[7 empty] | GUID\9a18a9d2836e46fdacbdce73cb8cceb6\Folder\Item |  | 50-05-300-4200-070 | 空調機 | 空調機 | 住宅用エアコン（空冷ＨＰ） | 住宅用ＡＣ（空冷ＨＰ）壁掛形 | ルームエアコン壁掛形（３Ａ型） | F403ATCV-W | 504042 | ダイキン工業（株） | 住宅用ＡＣ（空冷ＨＰ）壁掛形 | F403ATCV-W | ルームエアコン壁掛形（３Ａ型） | 2022/12/1 | 室内機 | 4.0 | 4.0 | 5.0 | 5.0 | 12.5 | 12.5 | 15 | 15 | 47 | 47 | 49 | 49 | 61 | 63 | 798 | 265 | 250 | 10.5 | 1 | 200 | 39×1 | 1.370 | 1.370 | 1.390 | 1.390 | 7.3 | 7.3 | 7.4 | 7.4 | 7.4 | 7.4 | 94 | 94 | 94 | 94 | 172000 | （税無し）
[16 empty] | メーカーコード | メーカー名 | 細分類 | メーカー型番 | 型式名称 | 製品リリース年月日 | 空調機器種別(DK-BIM) | 冷房能力(50ヘルツ電源)[kW] | 冷房能力(60ヘルツ電源)[kW] | 暖房能力(50ヘルツ電源)[kW] | 暖房能力(60ヘルツ電源)[kW] | 送 風 量(室外,冷房,50ヘルツ電源,強)[m3/min] | 送 風 量(室外,冷房,60ヘルツ電源,強)[m3/min] | 送 風 量(室外,暖房,50ヘルツ電源,強)[m3/min] | 送 風 量(室外,暖房,60ヘルツ電源,強)[m3/min] | 騒 音 値SPL(冷房,50ヘルツ電源,強)[db] | 騒 音 値SPL(冷房,60ヘルツ電源,強)[db] | 騒 音 値SPL(暖房,50ヘルツ電源,強)[db] | 騒 音 値SPL(暖房,60ヘルツ電源,強)[db] | 騒 音 値PWL(冷房,強)[db] | 騒 音 値PWL(暖房,強)[db] | 外形寸法 Ｗ(室外)[㎜] | 外形寸法 Ｄ(室外)[㎜] | 外形寸法 Ｈ(室外)[㎜] | 製品質量(室外)[kg] | 相[φ] | 電圧[V] | 電動機出力(室外,圧縮機)[kW] | 電動機出力(室外,送風機)[W] | 消費電力(冷房,50ヘルツ電源)[kW] | 消費電力(冷房,60ヘルツ電源)[kW] | 消費電力(暖房,50ヘルツ電源)[kW] | 消費電力(暖房,60ヘルツ電源)[kW] | 運転電流(冷房,50ヘルツ電源)[A] | 運転電流(冷房,60ヘルツ電源)[A] | 運転電流(暖房,50ヘルツ電源)[A] | 運転電流(暖房,60ヘルツ電源)[A] | 始動電流(冷房,50ヘルツ電源)[A] | 始動電流(冷房,60ヘルツ電源)[A] | 力率(冷房,50ヘルツ電源)[%] | 力率(冷房,60ヘルツ電源)[%] | 力率(暖房,50ヘルツ電源)[%] | 力率(暖房,60ヘルツ電源)[%] | 標準価格[円（税抜）] | 備 考
[7 empty] | GUID\a3a9a3748ea84a6685d467c95d883f3a\Folder\Item |  | 50-05-300-4200-200 | 空調機 | 空調機 | 住宅用エアコン（空冷ＨＰ） | 住宅用ＡＣ（空冷ＨＰ）室外機 | ルームエアコン標準室外機（３Ａ型） | R403ACV | 504042 | ダイキン工業（株） | 住宅用ＡＣ（空冷ＨＰ）室外機 | R403ACV | ルームエアコン標準室外機（３Ａ型） | 2022/12/1 | 室外機 | 4.0 | 4.0 | 5.0 | 5.0 | 43.8 | 43.8 | 41.3 | 41.3 | 49 | 49 | 52 | 52 | 61 | 64 | 795 | 300 | 610 | 35 | 1 | 200 | 1.10 | 31×1 | 1.370 | 1.370 | 1.390 | 1.390 | 7.3 | 7.3 | 7.4 | 7.4 | 7.4 | 7.4 | 94 | 94 | 94 | 94 | 258000 | （税無し）
S563ATCP
[16 empty] | メーカーコード | メーカー名 | 細分類 | メーカー型番 | 型式名称 | 製品リリース年月日 | 空調機器種別(DK-BIM) | 冷房能力(50ヘルツ電源)[kW] | 冷房能力(60ヘルツ電源)[kW] | 暖房能力(50ヘルツ電源)[kW] | 暖房能力(60ヘルツ電源)[kW] | 送 風 量(室内,冷房,50ヘルツ電源,強)[m3/min] | 送 風 量(室内,冷房,60ヘルツ電源,強)[m3/min] | 送 風 量(室内,暖房,50ヘルツ電源,強)[m3/min] | 送 風 量(室内,暖房,60ヘルツ電源,強)[m3/min] | 騒 音 値SPL(冷房,50ヘルツ電源,強)[db] | 騒 音 値SPL(冷房,60ヘルツ電源,強)[db] | 騒 音 値SPL(暖房,50ヘルツ電源,強)[db] | 騒 音 値SPL(暖房,60ヘルツ電源,強)[db] | 騒 音 値PWL(冷房,強)[db] | 騒 音 値PWL(暖房,強)[db] | 外形寸法 Ｗ(室内)[㎜] | 外形寸法 Ｄ(室内)[㎜] | 外形寸法 Ｈ(室内)[㎜] | 製品質量(室内)[kg] | 相[φ] | 電圧[V] | 電動機出力(室内,送風機)[W] | 消費電力(冷房,50ヘルツ電源)[kW] | 消費電力(冷房,60ヘルツ電源)[kW] | 消費電力(暖房,50ヘルツ電源)[kW] | 消費電力(暖房,60ヘルツ電源)[kW] | 運転電流(冷房,50ヘルツ電源)[A] | 運転電流(冷房,60ヘルツ電源)[A] | 運転電流(暖房,50ヘルツ電源)[A] | 運転電流(暖房,60ヘルツ電源)[A] | 始動電流(冷房,50ヘルツ電源)[A] | 始動電流(冷房,60ヘルツ電源)[A] | 力率(冷房,50ヘルツ電源)[%] | 力率(冷房,60ヘルツ電源)[%] | 力率(暖房,50ヘルツ電源)[%] | 力率(暖房,60ヘルツ電源)[%] | 標準価格[円（税抜）] | 備 考
[7 empty] | GUID\dee102c49aa34873810d1e275d219f2a\Folder\Item |  | 50-05-300-4200-070 | 空調機 | 空調機 | 住宅用エアコン（空冷ＨＰ） | 住宅用ＡＣ（空冷ＨＰ）壁掛形 | ルームエアコン壁掛形（３Ａ型） | F563ATCP-W | 504042 | ダイキン工業（株） | 住宅用ＡＣ（空冷ＨＰ）壁掛形 | F563ATCP-W | ルームエアコン壁掛形（３Ａ型） | 2022/12/1 | 室内機 | 5.6 | 5.6 | 6.7 | 6.7 | 14.5 | 14.5 | 15.6 | 15.6 | 52 | 52 | 51 | 51 | 66 | 65 | 798 | 265 | 250 | 10.5 | 1 | 200 | 50×1 | 2.070 | 2.070 | 1.850 | 1.850 | 10.8 | 10.8 | 9.5 | 9.5 | 10.8 | 10.8 | 96 | 96 | 97 | 97 | 212000 | （税無し）
[16 empty] | メーカーコード | メーカー名 | 細分類 | メーカー型番 | 型式名称 | 製品リリース年月日 | 空調機器種別(DK-BIM) | 冷房能力(50ヘルツ電源)[kW] | 冷房能力(60ヘルツ電源)[kW] | 暖房能力(50ヘルツ電源)[kW] | 暖房能力(60ヘルツ電源)[kW] | 送 風 量(室外,冷房,50ヘルツ電源,強)[m3/min] | 送 風 量(室外,冷房,60ヘルツ電源,強)[m3/min] | 送 風 量(室外,暖房,50ヘルツ電源,強)[m3/min] | 送 風 量(室外,暖房,60ヘルツ電源,強)[m3/min] | 騒 音 値SPL(冷房,50ヘルツ電源,強)[db] | 騒 音 値SPL(冷房,60ヘルツ電源,強)[db] | 騒 音 値SPL(暖房,50ヘルツ電源,強)[db] | 騒 音 値SPL(暖房,60ヘルツ電源,強)[db] | 騒 音 値PWL(冷房,強)[db] | 騒 音 値PWL(暖房,強)[db] | 外形寸法 Ｗ(室外)[㎜] | 外形寸法 Ｄ(室外)[㎜] | 外形寸法 Ｈ(室外)[㎜] | 製品質量(室外)[kg] | 相[φ] | 電圧[V] | 電動機出力(室外,圧縮機)[kW] | 電動機出力(室外,送風機)[W] | 消費電力(冷房,50ヘルツ電源)[kW] | 消費電力(冷房,60ヘルツ電源)[kW] | 消費電力(暖房,50ヘルツ電源)[kW] | 消費電力(暖房,60ヘルツ電源)[kW] | 運転電流(冷房,50ヘルツ電源)[A] | 運転電流(冷房,60ヘルツ電源)[A] | 運転電流(暖房,50ヘルツ電源)[A] | 運転電流(暖房,60ヘルツ電源)[A] | 始動電流(冷房,50ヘルツ電源)[A] | 始動電流(冷房,60ヘルツ電源)[A] | 力率(冷房,50ヘルツ電源)[%] | 力率(冷房,60ヘルツ電源)[%] | 力率(暖房,50ヘルツ電源)[%] | 力率(暖房,60ヘルツ電源)[%] | 標準価格[円（税抜）] | 備 考
[7 empty] | GUID\63fd8865ac8440519b14554881baa3fb\Folder\Item |  | 50-05-300-4200-200 | 空調機 | 空調機 | 住宅用エアコン（空冷ＨＰ） | 住宅用ＡＣ（空冷ＨＰ）室外機 | ルームエアコン標準室外機（３Ａ型） | R563ACP | 504042 | ダイキン工業（株） | 住宅用ＡＣ（空冷ＨＰ）室外機 | R563ACP | ルームエアコン標準室外機（３Ａ型） | 2022/12/1 | 室外機 | 5.6 | 5.6 | 6.7 | 6.7 | 42.6 | 42.6 | 39.3 | 39.3 | 51 | 51 | 53 | 53 | 63 | 65 | 795 | 300 | 610 | 39 | 1 | 200 | 1.70 | 36×1 | 2.070 | 2.070 | 1.850 | 1.850 | 10.8 | 10.8 | 9.5 | 9.5 | 10.8 | 10.8 | 96 | 96 | 97 | 97 | 318000 | （税無し）
S563ATCV
[16 empty] | メーカーコード | メーカー名 | 細分類 | メーカー型番 | 型式名称 | 製品リリース年月日 | 空調機器種別(DK-BIM) | 冷房能力(50ヘルツ電源)[kW] | 冷房能力(60ヘルツ電源)[kW] | 暖房能力(50ヘルツ電源)[kW] | 暖房能力(60ヘルツ電源)[kW] | 送 風 量(室内,冷房,50ヘルツ電源,強)[m3/min] | 送 風 量(室内,冷房,60ヘルツ電源,強)[m3/min] | 送 風 量(室内,暖房,50ヘルツ電源,強)[m3/min] | 送 風 量(室内,暖房,60ヘルツ電源,強)[m3/min] | 騒 音 値SPL(冷房,50ヘルツ電源,強)[db] | 騒 音 値SPL(冷房,60ヘルツ電源,強)[db] | 騒 音 値SPL(暖房,50ヘルツ電源,強)[db] | 騒 音 値SPL(暖房,60ヘルツ電源,強)[db] | 騒 音 値PWL(冷房,強)[db] | 騒 音 値PWL(暖房,強)[db] | 外形寸法 Ｗ(室内)[㎜] | 外形寸法 Ｄ(室内)[㎜] | 外形寸法 Ｈ(室内)[㎜] | 製品質量(室内)[kg] | 相[φ] | 電圧[V] | 電動機出力(室内,送風機)[W] | 消費電力(冷房,50ヘルツ電源)[kW] | 消費電力(冷房,60ヘルツ電源)[kW] | 消費電力(暖房,50ヘルツ電源)[kW] | 消費電力(暖房,60ヘルツ電源)[kW] | 運転電流(冷房,50ヘルツ電源)[A] | 運転電流(冷房,60ヘルツ電源)[A] | 運転電流(暖房,50ヘルツ電源)[A] | 運転電流(暖房,60ヘルツ電源)[A] | 始動電流(冷房,50ヘルツ電源)[A] | 始動電流(冷房,60ヘルツ電源)[A] | 力率(冷房,50ヘルツ電源)[%] | 力率(冷房,60ヘルツ電源)[%] | 力率(暖房,50ヘルツ電源)[%] | 力率(暖房,60ヘルツ電源)[%] | 標準価格[円（税抜）] | 備 考
[7 empty] | GUID\42e4d819c8c9483f853b8e5187ab0a43\Folder\Item |  | 50-05-300-4200-070 | 空調機 | 空調機 | 住宅用エアコン（空冷ＨＰ） | 住宅用ＡＣ（空冷ＨＰ）壁掛形 | ルームエアコン壁掛形（３Ａ型） | F563ATCV-W | 504042 | ダイキン工業（株） | 住宅用ＡＣ（空冷ＨＰ）壁掛形 | F563ATCV-W | ルームエアコン壁掛形（３Ａ型） | 2022/12/1 | 室内機 | 5.6 | 5.6 | 6.7 | 6.7 | 14.5 | 14.5 | 15.6 | 15.6 | 52 | 52 | 51 | 51 | 66 | 65 | 798 | 265 | 250 | 10.5 | 1 | 200 | 50×1 | 2.070 | 2.070 | 1.850 | 1.850 | 10.8 | 10.8 | 9.5 | 9.5 | 10.8 | 10.8 | 96 | 96 | 97 | 97 | 212000 | （税無し）
[16 empty] | メーカーコード | メーカー名 | 細分類 | メーカー型番 | 型式名称 | 製品リリース年月日 | 空調機器種別(DK-BIM) | 冷房能力(50ヘルツ電源)[kW] | 冷房能力(60ヘルツ電源)[kW] | 暖房能力(50ヘルツ電源)[kW] | 暖房能力(60ヘルツ電源)[kW] | 送 風 量(室外,冷房,50ヘルツ電源,強)[m3/min] | 送 風 量(室外,冷房,60ヘルツ電源,強)[m3/min] | 送 風 量(室外,暖房,50ヘルツ電源,強)[m3/min] | 送 風 量(室外,暖房,60ヘルツ電源,強)[m3/min] | 騒 音 値SPL(冷房,50ヘルツ電源,強)[db] | 騒 音 値SPL(冷房,60ヘルツ電源,強)[db] | 騒 音 値SPL(暖房,50ヘルツ電源,強)[db] | 騒 音 値SPL(暖房,60ヘルツ電源,強)[db] | 騒 音 値PWL(冷房,強)[db] | 騒 音 値PWL(暖房,強)[db] | 外形寸法 Ｗ(室外)[㎜] | 外形寸法 Ｄ(室外)[㎜] | 外形寸法 Ｈ(室外)[㎜] | 製品質量(室外)[kg] | 相[φ] | 電圧[V] | 電動機出力(室外,圧縮機)[kW] | 電動機出力(室外,送風機)[W] | 消費電力(冷房,50ヘルツ電源)[kW] | 消費電力(冷房,60ヘルツ電源)[kW] | 消費電力(暖房,50ヘルツ電源)[kW] | 消費電力(暖房,60ヘルツ電源)[kW] | 運転電流(冷房,50ヘルツ電源)[A] | 運転電流(冷房,60ヘルツ電源)[A] | 運転電流(暖房,50ヘルツ電源)[A] | 運転電流(暖房,60ヘルツ電源)[A] | 始動電流(冷房,50ヘルツ電源)[A] | 始動電流(冷房,60ヘルツ電源)[A] | 力率(冷房,50ヘルツ電源)[%] | 力率(冷房,60ヘルツ電源)[%] | 力率(暖房,50ヘルツ電源)[%] | 力率(暖房,60ヘルツ電源)[%] | 標準価格[円（税抜）] | 備 考
[7 empty] | GUID\647af53bb9254a489e5f77fbf79a4db2\Folder\Item |  | 50-05-300-4200-200 | 空調機 | 空調機 | 住宅用エアコン（空冷ＨＰ） | 住宅用ＡＣ（空冷ＨＰ）室外機 | ルームエアコン標準室外機（３Ａ型） | R563ACV | 504042 | ダイキン工業（株） | 住宅用ＡＣ（空冷ＨＰ）室外機 | R563ACV | ルームエアコン標準室外機（３Ａ型） | 2022/12/1 | 室外機 | 5.6 | 5.6 | 6.7 | 6.7 | 42.6 | 42.6 | 39.3 | 39.3 | 51 | 51 | 53 | 53 | 63 | 65 | 795 | 300 | 610 | 39 | 1 | 200 | 1.70 | 36×1 | 2.070 | 2.070 | 1.850 | 1.850 | 10.8 | 10.8 | 9.5 | 9.5 | 10.8 | 10.8 | 96 | 96 | 97 | 97 | 318000 | （税無し）
S633ATCP
[16 empty] | メーカーコード | メーカー名 | 細分類 | メーカー型番 | 型式名称 | 製品リリース年月日 | 空調機器種別(DK-BIM) | 冷房能力(50ヘルツ電源)[kW] | 冷房能力(60ヘルツ電源)[kW] | 暖房能力(50ヘルツ電源)[kW] | 暖房能力(60ヘルツ電源)[kW] | 送 風 量(室内,冷房,50ヘルツ電源,強)[m3/min] | 送 風 量(室内,冷房,60ヘルツ電源,強)[m3/min] | 送 風 量(室内,暖房,50ヘルツ電源,強)[m3/min] | 送 風 量(室内,暖房,60ヘルツ電源,強)[m3/min] | 騒 音 値SPL(冷房,50ヘルツ電源,強)[db] | 騒 音 値SPL(冷房,60ヘルツ電源,強)[db] | 騒 音 値SPL(暖房,50ヘルツ電源,強)[db] | 騒 音 値SPL(暖房,60ヘルツ電源,強)[db] | 騒 音 値PWL(冷房,強)[db] | 騒 音 値PWL(暖房,強)[db] | 外形寸法 Ｗ(室内)[㎜] | 外形寸法 Ｄ(室内)[㎜] | 外形寸法 Ｈ(室内)[㎜] | 製品質量(室内)[kg] | 相[φ] | 電圧[V] | 電動機出力(室内,送風機)[W] | 消費電力(冷房,50ヘルツ電源)[kW] | 消費電力(冷房,60ヘルツ電源)[kW] | 消費電力(暖房,50ヘルツ電源)[kW] | 消費電力(暖房,60ヘルツ電源)[kW] | 運転電流(冷房,50ヘルツ電源)[A] | 運転電流(冷房,60ヘルツ電源)[A] | 運転電流(暖房,50ヘルツ電源)[A] | 運転電流(暖房,60ヘルツ電源)[A] | 始動電流(冷房,50ヘルツ電源)[A] | 始動電流(冷房,60ヘルツ電源)[A] | 力率(冷房,50ヘルツ電源)[%] | 力率(冷房,60ヘルツ電源)[%] | 力率(暖房,50ヘルツ電源)[%] | 力率(暖房,60ヘルツ電源)[%] | 標準価格[円（税抜）] | 備 考
[7 empty] | GUID\565433fdffff42579269f54416397138\Folder\Item |  | 50-05-300-4200-070 | 空調機 | 空調機 | 住宅用エアコン（空冷ＨＰ） | 住宅用ＡＣ（空冷ＨＰ）壁掛形 | ルームエアコン壁掛形（３Ａ型） | F633ATCP-W | 504042 | ダイキン工業（株） | 住宅用ＡＣ（空冷ＨＰ）壁掛形 | F633ATCP-W | ルームエアコン壁掛形（３Ａ型） | 2022/12/1 | 室内機 | 6.3 | 6.3 | 7.1 | 7.1 | 15.7 | 15.7 | 19.2 | 19.2 | 53 | 53 | 55 | 55 | 67 | 69 | 798 | 267 | 295 | 11.5 | 1 | 200 | 72×1 | 2.020 | 2.020 | 1.850 | 1.850 | 10.2 | 10.2 | 9.3 | 9.3 | 10.2 | 10.2 | 99 | 99 | 99 | 99 | 244000 | （税無し）
[16 empty] | メーカーコード | メーカー名 | 細分類 | メーカー型番 | 型式名称 | 製品リリース年月日 | 空調機器種別(DK-BIM) | 冷房能力(50ヘルツ電源)[kW] | 冷房能力(60ヘルツ電源)[kW] | 暖房能力(50ヘルツ電源)[kW] | 暖房能力(60ヘルツ電源)[kW] | 送 風 量(室外,冷房,50ヘルツ電源,強)[m3/min] | 送 風 量(室外,冷房,60ヘルツ電源,強)[m3/min] | 送 風 量(室外,暖房,50ヘルツ電源,強)[m3/min] | 送 風 量(室外,暖房,60ヘルツ電源,強)[m3/min] | 騒 音 値SPL(冷房,50ヘルツ電源,強)[db] | 騒 音 値SPL(冷房,60ヘルツ電源,強)[db] | 騒 音 値SPL(暖房,50ヘルツ電源,強)[db] | 騒 音 値SPL(暖房,60ヘルツ電源,強)[db] | 騒 音 値PWL(冷房,強)[db] | 騒 音 値PWL(暖房,強)[db] | 外形寸法 Ｗ(室外)[㎜] | 外形寸法 Ｄ(室外)[㎜] | 外形寸法 Ｈ(室外)[㎜] | 製品質量(室外)[kg] | 相[φ] | 電圧[V] | 電動機出力(室外,圧縮機)[kW] | 電動機出力(室外,送風機)[W] | 消費電力(冷房,50ヘルツ電源)[kW] | 消費電力(冷房,60ヘルツ電源)[kW] | 消費電力(暖房,50ヘルツ電源)[kW] | 消費電力(暖房,60ヘルツ電源)[kW] | 運転電流(冷房,50ヘルツ電源)[A] | 運転電流(冷房,60ヘルツ電源)[A] | 運転電流(暖房,50ヘルツ電源)[A] | 運転電流(暖房,60ヘルツ電源)[A] | 始動電流(冷房,50ヘルツ電源)[A] | 始動電流(冷房,60ヘルツ電源)[A] | 力率(冷房,50ヘルツ電源)[%] | 力率(冷房,60ヘルツ電源)[%] | 力率(暖房,50ヘルツ電源)[%] | 力率(暖房,60ヘルツ電源)[%] | 標準価格[円（税抜）] | 備 考
[7 empty] | GUID\09a8982fc9714253ab8b3ff46ef25b94\Folder\Item |  | 50-05-300-4200-200 | 空調機 | 空調機 | 住宅用エアコン（空冷ＨＰ） | 住宅用ＡＣ（空冷ＨＰ）室外機 | ルームエアコン標準室外機（３Ａ型） | R633ACP | 504042 | ダイキン工業（株） | 住宅用ＡＣ（空冷ＨＰ）室外機 | R633ACP | ルームエアコン標準室外機（３Ａ型） | 2022/12/1 | 室外機 | 6.3 | 6.3 | 7.1 | 7.1 | 48.3 | 48.3 | 38.9 | 38.9 | 54 | 54 | 54 | 54 | 66 | 66 | 795 | 300 | 610 | 39 | 1 | 200 | 1.70 | 45×1 | 2.020 | 2.020 | 1.850 | 1.850 | 10.2 | 10.2 | 9.3 | 9.3 | 10.2 | 10.2 | 99 | 99 | 99 | 99 | 366000 | （税無し）
S633ATCV
[16 empty] | メーカーコード | メーカー名 | 細分類 | メーカー型番 | 型式名称 | 製品リリース年月日 | 空調機器種別(DK-BIM) | 冷房能力(50ヘルツ電源)[kW] | 冷房能力(60ヘルツ電源)[kW] | 暖房能力(50ヘルツ電源)[kW] | 暖房能力(60ヘルツ電源)[kW] | 送 風 量(室内,冷房,50ヘルツ電源,強)[m3/min] | 送 風 量(室内,冷房,60ヘルツ電源,強)[m3/min] | 送 風 量(室内,暖房,50ヘルツ電源,強)[m3/min] | 送 風 量(室内,暖房,60ヘルツ電源,強)[m3/min] | 騒 音 値SPL(冷房,50ヘルツ電源,強)[db] | 騒 音 値SPL(冷房,60ヘルツ電源,強)[db] | 騒 音 値SPL(暖房,50ヘルツ電源,強)[db] | 騒 音 値SPL(暖房,60ヘルツ電源,強)[db] | 騒 音 値PWL(冷房,強)[db] | 騒 音 値PWL(暖房,強)[db] | 外形寸法 Ｗ(室内)[㎜] | 外形寸法 Ｄ(室内)[㎜] | 外形寸法 Ｈ(室内)[㎜] | 製品質量(室内)[kg] | 相[φ] | 電圧[V] | 電動機出力(室内,送風機)[W] | 消費電力(冷房,50ヘルツ電源)[kW] | 消費電力(冷房,60ヘルツ電源)[kW] | 消費電力(暖房,50ヘルツ電源)[kW] | 消費電力(暖房,60ヘルツ電源)[kW] | 運転電流(冷房,50ヘルツ電源)[A] | 運転電流(冷房,60ヘルツ電源)[A] | 運転電流(暖房,50ヘルツ電源)[A] | 運転電流(暖房,60ヘルツ電源)[A] | 始動電流(冷房,50ヘルツ電源)[A] | 始動電流(冷房,60ヘルツ電源)[A] | 力率(冷房,50ヘルツ電源)[%] | 力率(冷房,60ヘルツ電源)[%] | 力率(暖房,50ヘルツ電源)[%] | 力率(暖房,60ヘルツ電源)[%] | 標準価格[円（税抜）] | 備 考
[7 empty] | GUID\7b3ed758fa3746ec837dc9bbdd0c7b83\Folder\Item |  | 50-05-300-4200-070 | 空調機 | 空調機 | 住宅用エアコン（空冷ＨＰ） | 住宅用ＡＣ（空冷ＨＰ）壁掛形 | ルームエアコン壁掛形（３Ａ型） | F633ATCV-W | 504042 | ダイキン工業（株） | 住宅用ＡＣ（空冷ＨＰ）壁掛形 | F633ATCV-W | ルームエアコン壁掛形（３Ａ型） | 2022/12/1 | 室内機 | 6.3 | 6.3 | 7.1 | 7.1 | 15.7 | 15.7 | 19.2 | 19.2 | 53 | 53 | 55 | 55 | 67 | 69 | 798 | 267 | 295 | 11.5 | 1 | 200 | 72×1 | 2.020 | 2.020 | 1.850 | 1.850 | 10.2 | 10.2 | 9.3 | 9.3 | 10.2 | 10.2 | 99 | 99 | 99 | 99 | 244000 | （税無し）
[16 empty] | メーカーコード | メーカー名 | 細分類 | メーカー型番 | 型式名称 | 製品リリース年月日 | 空調機器種別(DK-BIM) | 冷房能力(50ヘルツ電源)[kW] | 冷房能力(60ヘルツ電源)[kW] | 暖房能力(50ヘルツ電源)[kW] | 暖房能力(60ヘルツ電源)[kW] | 送 風 量(室外,冷房,50ヘルツ電源,強)[m3/min] | 送 風 量(室外,冷房,60ヘルツ電源,強)[m3/min] | 送 風 量(室外,暖房,50ヘルツ電源,強)[m3/min] | 送 風 量(室外,暖房,60ヘルツ電源,強)[m3/min] | 騒 音 値SPL(冷房,50ヘルツ電源,強)[db] | 騒 音 値SPL(冷房,60ヘルツ電源,強)[db] | 騒 音 値SPL(暖房,50ヘルツ電源,強)[db] | 騒 音 値SPL(暖房,60ヘルツ電源,強)[db] | 騒 音 値PWL(冷房,強)[db] | 騒 音 値PWL(暖房,強)[db] | 外形寸法 Ｗ(室外)[㎜] | 外形寸法 Ｄ(室外)[㎜] | 外形寸法 Ｈ(室外)[㎜] | 製品質量(室外)[kg] | 相[φ] | 電圧[V] | 電動機出力(室外,圧縮機)[kW] | 電動機出力(室外,送風機)[W] | 消費電力(冷房,50ヘルツ電源)[kW] | 消費電力(冷房,60ヘルツ電源)[kW] | 消費電力(暖房,50ヘルツ電源)[kW] | 消費電力(暖房,60ヘルツ電源)[kW] | 運転電流(冷房,50ヘルツ電源)[A] | 運転電流(冷房,60ヘルツ電源)[A] | 運転電流(暖房,50ヘルツ電源)[A] | 運転電流(暖房,60ヘルツ電源)[A] | 始動電流(冷房,50ヘルツ電源)[A] | 始動電流(冷房,60ヘルツ電源)[A] | 力率(冷房,50ヘルツ電源)[%] | 力率(冷房,60ヘルツ電源)[%] | 力率(暖房,50ヘルツ電源)[%] | 力率(暖房,60ヘルツ電源)[%] | 標準価格[円（税抜）] | 備 考
[7 empty] | GUID\2a74def791f043fda9302510d9d22166\Folder\Item |  | 50-05-300-4200-200 | 空調機 | 空調機 | 住宅用エアコン（空冷ＨＰ） | 住宅用ＡＣ（空冷ＨＰ）室外機 | ルームエアコン標準室外機（３Ａ型） | R633ACV | 504042 | ダイキン工業（株） | 住宅用ＡＣ（空冷ＨＰ）室外機 | R633ACV | ルームエアコン標準室外機（３Ａ型） | 2022/12/1 | 室外機 | 6.3 | 6.3 | 7.1 | 7.1 | 48.3 | 48.3 | 38.9 | 38.9 | 54 | 54 | 54 | 54 | 66 | 66 | 795 | 300 | 610 | 39 | 1 | 200 | 1.70 | 45×1 | 2.020 | 2.020 | 1.850 | 1.850 | 10.2 | 10.2 | 9.3 | 9.3 | 10.2 | 10.2 | 99 | 99 | 99 | 99 | 366000 | （税無し）
S713ATCP
[16 empty] | メーカーコード | メーカー名 | 細分類 | メーカー型番 | 型式名称 | 製品リリース年月日 | 空調機器種別(DK-BIM) | 冷房能力(50ヘルツ電源)[kW] | 冷房能力(60ヘルツ電源)[kW] | 暖房能力(50ヘルツ電源)[kW] | 暖房能力(60ヘルツ電源)[kW] | 送 風 量(室内,冷房,50ヘルツ電源,強)[m3/min] | 送 風 量(室内,冷房,60ヘルツ電源,強)[m3/min] | 送 風 量(室内,暖房,50ヘルツ電源,強)[m3/min] | 送 風 量(室内,暖房,60ヘルツ電源,強)[m3/min] | 騒 音 値SPL(冷房,50ヘルツ電源,強)[db] | 騒 音 値SPL(冷房,60ヘルツ電源,強)[db] | 騒 音 値SPL(暖房,50ヘルツ電源,強)[db] | 騒 音 値SPL(暖房,60ヘルツ電源,強)[db] | 騒 音 値PWL(冷房,強)[db] | 騒 音 値PWL(暖房,強)[db] | 外形寸法 Ｗ(室内)[㎜] | 外形寸法 Ｄ(室内)[㎜] | 外形寸法 Ｈ(室内)[㎜] | 製品質量(室内)[kg] | 相[φ] | 電圧[V] | 電動機出力(室内,送風機)[W] | 消費電力(冷房,50ヘルツ電源)[kW] | 消費電力(冷房,60ヘルツ電源)[kW] | 消費電力(暖房,50ヘルツ電源)[kW] | 消費電力(暖房,60ヘルツ電源)[kW] | 運転電流(冷房,50ヘルツ電源)[A] | 運転電流(冷房,60ヘルツ電源)[A] | 運転電流(暖房,50ヘルツ電源)[A] | 運転電流(暖房,60ヘルツ電源)[A] | 始動電流(冷房,50ヘルツ電源)[A] | 始動電流(冷房,60ヘルツ電源)[A] | 力率(冷房,50ヘルツ電源)[%] | 力率(冷房,60ヘルツ電源)[%] | 力率(暖房,50ヘルツ電源)[%] | 力率(暖房,60ヘルツ電源)[%] | 標準価格[円（税抜）] | 備 考
[7 empty] | GUID\4e46a856f34045b587b705e8c864f67e\Folder\Item |  | 50-05-300-4200-070 | 空調機 | 空調機 | 住宅用エアコン（空冷ＨＰ） | 住宅用ＡＣ（空冷ＨＰ）壁掛形 | ルームエアコン壁掛形（３Ａ型） | F713ATCP-W | 504042 | ダイキン工業（株） | 住宅用ＡＣ（空冷ＨＰ）壁掛形 | F713ATCP-W | ルームエアコン壁掛形（３Ａ型） | 2022/12/1 | 室内機 | 7.1 | 7.1 | 8.5 | 8.5 | 15.9 | 15.9 | 19.4 | 19.4 | 54 | 54 | 56 | 56 | 68 | 70 | 798 | 267 | 295 | 11.5 | 1 | 200 | 76×1 | 2.670 | 2.670 | 2.480 | 2.480 | 13.5 | 13.5 | 12.5 | 12.5 | 13.5 | 13.5 | 99 | 99 | 99 | 99 | 272000 | （税無し）
[16 empty] | メーカーコード | メーカー名 | 細分類 | メーカー型番 | 型式名称 | 製品リリース年月日 | 空調機器種別(DK-BIM) | 冷房能力(50ヘルツ電源)[kW] | 冷房能力(60ヘルツ電源)[kW] | 暖房能力(50ヘルツ電源)[kW] | 暖房能力(60ヘルツ電源)[kW] | 送 風 量(室外,冷房,50ヘルツ電源,強)[m3/min] | 送 風 量(室外,冷房,60ヘルツ電源,強)[m3/min] | 送 風 量(室外,暖房,50ヘルツ電源,強)[m3/min] | 送 風 量(室外,暖房,60ヘルツ電源,強)[m3/min] | 騒 音 値SPL(冷房,50ヘルツ電源,強)[db] | 騒 音 値SPL(冷房,60ヘルツ電源,強)[db] | 騒 音 値SPL(暖房,50ヘルツ電源,強)[db] | 騒 音 値SPL(暖房,60ヘルツ電源,強)[db] | 騒 音 値PWL(冷房,強)[db] | 騒 音 値PWL(暖房,強)[db] | 外形寸法 Ｗ(室外)[㎜] | 外形寸法 Ｄ(室外)[㎜] | 外形寸法 Ｈ(室外)[㎜] | 製品質量(室外)[kg] | 相[φ] | 電圧[V] | 電動機出力(室外,圧縮機)[kW] | 電動機出力(室外,送風機)[W] | 消費電力(冷房,50ヘルツ電源)[kW] | 消費電力(冷房,60ヘルツ電源)[kW] | 消費電力(暖房,50ヘルツ電源)[kW] | 消費電力(暖房,60ヘルツ電源)[kW] | 運転電流(冷房,50ヘルツ電源)[A] | 運転電流(冷房,60ヘルツ電源)[A] | 運転電流(暖房,50ヘルツ電源)[A] | 運転電流(暖房,60ヘルツ電源)[A] | 始動電流(冷房,50ヘルツ電源)[A] | 始動電流(冷房,60ヘルツ電源)[A] | 力率(冷房,50ヘルツ電源)[%] | 力率(冷房,60ヘルツ電源)[%] | 力率(暖房,50ヘルツ電源)[%] | 力率(暖房,60ヘルツ電源)[%] | 標準価格[円（税抜）] | 備 考
[7 empty] | GUID\b380115b0fab4ee081938832bd109c94\Folder\Item |  | 50-05-300-4200-200 | 空調機 | 空調機 | 住宅用エアコン（空冷ＨＰ） | 住宅用ＡＣ（空冷ＨＰ）室外機 | ルームエアコン標準室外機（３Ａ型） | R713ACP | 504042 | ダイキン工業（株） | 住宅用ＡＣ（空冷ＨＰ）室外機 | R713ACP | ルームエアコン標準室外機（３Ａ型） | 2022/12/1 | 室外機 | 7.1 | 7.1 | 8.5 | 8.5 | 52.5 | 52.5 | 46.3 | 46.3 | 57 | 57 | 58 | 58 | 69 | 70 | 795 | 300 | 610 | 39 | 1 | 200 | 1.90 | 56×1 | 2.670 | 2.670 | 2.480 | 2.480 | 13.5 | 13.5 | 12.5 | 12.5 | 13.5 | 13.5 | 99 | 99 | 99 | 99 | 408000 | （税無し）
S713ATCV
[16 empty] | メーカーコード | メーカー名 | 細分類 | メーカー型番 | 型式名称 | 製品リリース年月日 | 空調機器種別(DK-BIM) | 冷房能力(50ヘルツ電源)[kW] | 冷房能力(60ヘルツ電源)[kW] | 暖房能力(50ヘルツ電源)[kW] | 暖房能力(60ヘルツ電源)[kW] | 送 風 量(室内,冷房,50ヘルツ電源,強)[m3/min] | 送 風 量(室内,冷房,60ヘルツ電源,強)[m3/min] | 送 風 量(室内,暖房,50ヘルツ電源,強)[m3/min] | 送 風 量(室内,暖房,60ヘルツ電源,強)[m3/min] | 騒 音 値SPL(冷房,50ヘルツ電源,強)[db] | 騒 音 値SPL(冷房,60ヘルツ電源,強)[db] | 騒 音 値SPL(暖房,50ヘルツ電源,強)[db] | 騒 音 値SPL(暖房,60ヘルツ電源,強)[db] | 騒 音 値PWL(冷房,強)[db] | 騒 音 値PWL(暖房,強)[db] | 外形寸法 Ｗ(室内)[㎜] | 外形寸法 Ｄ(室内)[㎜] | 外形寸法 Ｈ(室内)[㎜] | 製品質量(室内)[kg] | 相[φ] | 電圧[V] | 電動機出力(室内,送風機)[W] | 消費電力(冷房,50ヘルツ電源)[kW] | 消費電力(冷房,60ヘルツ電源)[kW] | 消費電力(暖房,50ヘルツ電源)[kW] | 消費電力(暖房,60ヘルツ電源)[kW] | 運転電流(冷房,50ヘルツ電源)[A] | 運転電流(冷房,60ヘルツ電源)[A] | 運転電流(暖房,50ヘルツ電源)[A] | 運転電流(暖房,60ヘルツ電源)[A] | 始動電流(冷房,50ヘルツ電源)[A] | 始動電流(冷房,60ヘルツ電源)[A] | 力率(冷房,50ヘルツ電源)[%] | 力率(冷房,60ヘルツ電源)[%] | 力率(暖房,50ヘルツ電源)[%] | 力率(暖房,60ヘルツ電源)[%] | 標準価格[円（税抜）] | 備 考
[7 empty] | GUID\a55a3118d1e54476ac20446748d2c56c\Folder\Item |  | 50-05-300-4200-070 | 空調機 | 空調機 | 住宅用エアコン（空冷ＨＰ） | 住宅用ＡＣ（空冷ＨＰ）壁掛形 | ルームエアコン壁掛形（３Ａ型） | F713ATCV-W | 504042 | ダイキン工業（株） | 住宅用ＡＣ（空冷ＨＰ）壁掛形 | F713ATCV-W | ルームエアコン壁掛形（３Ａ型） | 2022/12/1 | 室内機 | 7.1 | 7.1 | 8.5 | 8.5 | 15.9 | 15.9 | 19.4 | 19.4 | 54 | 54 | 56 | 56 | 68 | 70 | 798 | 267 | 295 | 11.5 | 1 | 200 | 76×1 | 2.670 | 2.670 | 2.480 | 2.480 | 13.5 | 13.5 | 12.5 | 12.5 | 13.5 | 13.5 | 99 | 99 | 99 | 99 | 272000 | （税無し）
[16 empty] | メーカーコード | メーカー名 | 細分類 | メーカー型番 | 型式名称 | 製品リリース年月日 | 空調機器種別(DK-BIM) | 冷房能力(50ヘルツ電源)[kW] | 冷房能力(60ヘルツ電源)[kW] | 暖房能力(50ヘルツ電源)[kW] | 暖房能力(60ヘルツ電源)[kW] | 送 風 量(室外,冷房,50ヘルツ電源,強)[m3/min] | 送 風 量(室外,冷房,60ヘルツ電源,強)[m3/min] | 送 風 量(室外,暖房,50ヘルツ電源,強)[m3/min] | 送 風 量(室外,暖房,60ヘルツ電源,強)[m3/min] | 騒 音 値SPL(冷房,50ヘルツ電源,強)[db] | 騒 音 値SPL(冷房,60ヘルツ電源,強)[db] | 騒 音 値SPL(暖房,50ヘルツ電源,強)[db] | 騒 音 値SPL(暖房,60ヘルツ電源,強)[db] | 騒 音 値PWL(冷房,強)[db] | 騒 音 値PWL(暖房,強)[db] | 外形寸法 Ｗ(室外)[㎜] | 外形寸法 Ｄ(室外)[㎜] | 外形寸法 Ｈ(室外)[㎜] | 製品質量(室外)[kg] | 相[φ] | 電圧[V] | 電動機出力(室外,圧縮機)[kW] | 電動機出力(室外,送風機)[W] | 消費電力(冷房,50ヘルツ電源)[kW] | 消費電力(冷房,60ヘルツ電源)[kW] | 消費電力(暖房,50ヘルツ電源)[kW] | 消費電力(暖房,60ヘルツ電源)[kW] | 運転電流(冷房,50ヘルツ電源)[A] | 運転電流(冷房,60ヘルツ電源)[A] | 運転電流(暖房,50ヘルツ電源)[A] | 運転電流(暖房,60ヘルツ電源)[A] | 始動電流(冷房,50ヘルツ電源)[A] | 始動電流(冷房,60ヘルツ電源)[A] | 力率(冷房,50ヘルツ電源)[%] | 力率(冷房,60ヘルツ電源)[%] | 力率(暖房,50ヘルツ電源)[%] | 力率(暖房,60ヘルツ電源)[%] | 標準価格[円（税抜）] | 備 考
[7 empty] | GUID\4115cbb1d6764edcbe491d0180243e5b\Folder\Item |  | 50-05-300-4200-200 | 空調機 | 空調機 | 住宅用エアコン（空冷ＨＰ） | 住宅用ＡＣ（空冷ＨＰ）室外機 | ルームエアコン標準室外機（３Ａ型） | R713ACV | 504042 | ダイキン工業（株） | 住宅用ＡＣ（空冷ＨＰ）室外機 | R713ACV | ルームエアコン標準室外機（３Ａ型） | 2022/12/1 | 室外機 | 7.1 | 7.1 | 8.5 | 8.5 | 52.5 | 52.5 | 46.3 | 46.3 | 57 | 57 | 58 | 58 | 69 | 70 | 795 | 300 | 610 | 39 | 1 | 200 | 1.90 | 56×1 | 2.670 | 2.670 | 2.480 | 2.480 | 13.5 | 13.5 | 12.5 | 12.5 | 13.5 | 13.5 | 99 | 99 | 99 | 99 | 408000 | （税無し）
VXシリーズ
S223ATVS
[16 empty] | メーカーコード | メーカー名 | 細分類 | メーカー型番 | 型式名称 | 製品リリース年月日 | 空調機器種別(DK-BIM) | 冷房能力(50ヘルツ電源)[kW] | 冷房能力(60ヘルツ電源)[kW] | 暖房能力(50ヘルツ電源)[kW] | 暖房能力(60ヘルツ電源)[kW] | 送 風 量(室内,冷房,50ヘルツ電源,強)[m3/min] | 送 風 量(室内,冷房,60ヘルツ電源,強)[m3/min] | 送 風 量(室内,暖房,50ヘルツ電源,強)[m3/min] | 送 風 量(室内,暖房,60ヘルツ電源,強)[m3/min] | 騒 音 値SPL(冷房,50ヘルツ電源,強)[db] | 騒 音 値SPL(冷房,60ヘルツ電源,強)[db] | 騒 音 値SPL(暖房,50ヘルツ電源,強)[db] | 騒 音 値SPL(暖房,60ヘルツ電源,強)[db] | 騒 音 値PWL(冷房,強)[db] | 騒 音 値PWL(暖房,強)[db] | 外形寸法 Ｗ(室内)[㎜] | 外形寸法 Ｄ(室内)[㎜] | 外形寸法 Ｈ(室内)[㎜] | 製品質量(室内)[kg] | 相[φ] | 電圧[V] | 電動機出力(室内,送風機)[W] | 消費電力(冷房,50ヘルツ電源)[kW] | 消費電力(冷房,60ヘルツ電源)[kW] | 消費電力(暖房,50ヘルツ電源)[kW] | 消費電力(暖房,60ヘルツ電源)[kW] | 運転電流(冷房,50ヘルツ電源)[A] | 運転電流(冷房,60ヘルツ電源)[A] | 運転電流(暖房,50ヘルツ電源)[A] | 運転電流(暖房,60ヘルツ電源)[A] | 始動電流(冷房,50ヘルツ電源)[A] | 始動電流(冷房,60ヘルツ電源)[A] | 力率(冷房,50ヘルツ電源)[%] | 力率(冷房,60ヘルツ電源)[%] | 力率(暖房,50ヘルツ電源)[%] | 力率(暖房,60ヘルツ電源)[%] | 標準価格[円（税抜）] | 備 考
[7 empty] | GUID\f44e3eb71bda4077b0052f6bfe1b7ec0\Folder\Item |  | 50-05-300-4200-070 | 空調機 | 空調機 | 住宅用エアコン（空冷ＨＰ） | 住宅用ＡＣ（空冷ＨＰ）壁掛形 | ルームエアコン壁掛形（３Ａ型） | F223ATVS-W | 504042 | ダイキン工業（株） | 住宅用ＡＣ（空冷ＨＰ）壁掛形 | F223ATVS-W | ルームエアコン壁掛形（３Ａ型） | 2023/3/1 | 室内機 | 2.2 | 2.2 | 2.2 | 2.2 | 13.5 | 13.5 | 14.3 | 14.3 | 47 | 47 | 47 | 47 | 62 | 62 | 798 | 248 | 285 | 8.5 | 1 | 100 | 23×1 | 0.570 | 0.570 | 0.470 | 0.470 | 6.6 | 6.6 | 5.4 | 5.4 | 6.6 | 6.6 | 86 | 86 | 86 | 86 | 124000 | （税無し）
[16 empty] | メーカーコード | メーカー名 | 細分類 | メーカー型番 | 型式名称 | 製品リリース年月日 | 空調機器種別(DK-BIM) | 冷房能力(50ヘルツ電源)[kW] | 冷房能力(60ヘルツ電源)[kW] | 暖房能力(50ヘルツ電源)[kW] | 暖房能力(60ヘルツ電源)[kW] | 送 風 量(室外,冷房,50ヘルツ電源,強)[m3/min] | 送 風 量(室外,冷房,60ヘルツ電源,強)[m3/min] | 送 風 量(室外,暖房,50ヘルツ電源,強)[m3/min] | 送 風 量(室外,暖房,60ヘルツ電源,強)[m3/min] | 騒 音 値SPL(冷房,50ヘルツ電源,強)[db] | 騒 音 値SPL(冷房,60ヘルツ電源,強)[db] | 騒 音 値SPL(暖房,50ヘルツ電源,強)[db] | 騒 音 値SPL(暖房,60ヘルツ電源,強)[db] | 騒 音 値PWL(冷房,強)[db] | 騒 音 値PWL(暖房,強)[db] | 外形寸法 Ｗ(室外)[㎜] | 外形寸法 Ｄ(室外)[㎜] | 外形寸法 Ｈ(室外)[㎜] | 製品質量(室外)[kg] | 相[φ] | 電圧[V] | 電動機出力(室外,圧縮機)[kW] | 電動機出力(室外,送風機)[W] | 消費電力(冷房,50ヘルツ電源)[kW] | 消費電力(冷房,60ヘルツ電源)[kW] | 消費電力(暖房,50ヘルツ電源)[kW] | 消費電力(暖房,60ヘルツ電源)[kW] | 運転電流(冷房,50ヘルツ電源)[A] | 運転電流(冷房,60ヘルツ電源)[A] | 運転電流(暖房,50ヘルツ電源)[A] | 運転電流(暖房,60ヘルツ電源)[A] | 始動電流(冷房,50ヘルツ電源)[A] | 始動電流(冷房,60ヘルツ電源)[A] | 力率(冷房,50ヘルツ電源)[%] | 力率(冷房,60ヘルツ電源)[%] | 力率(暖房,50ヘルツ電源)[%] | 力率(暖房,60ヘルツ電源)[%] | 標準価格[円（税抜）] | 備 考
[7 empty] | GUID\24159079195c44f68e8b9ce2390ecfd7\Folder\Item |  | 50-05-300-4200-200 | 空調機 | 空調機 | 住宅用エアコン（空冷ＨＰ） | 住宅用ＡＣ（空冷ＨＰ）室外機 | ルームエアコン標準室外機（３Ａ型） | R223AVS | 504042 | ダイキン工業（株） | 住宅用ＡＣ（空冷ＨＰ）室外機 | R223AVS | ルームエアコン標準室外機（３Ａ型） | 2023/3/1 | 室外機 | 2.2 | 2.2 | 2.2 | 2.2 | 28.9 | 28.9 | 26.3 | 26.3 | 48 | 48 | 48 | 48 | 60 | 60 | 675 | 284 | 671 | 27 | 1 | 100 | 0.600 | 16×1 | 0.570 | 0.570 | 0.470 | 0.470 | 6.6 | 6.6 | 5.4 | 5.4 | 6.6 | 6.6 | 86 | 86 | 86 | 86 | 176000 | （税無し）
S253ATVS
[16 empty] | メーカーコード | メーカー名 | 細分類 | メーカー型番 | 型式名称 | 製品リリース年月日 | 空調機器種別(DK-BIM) | 冷房能力(50ヘルツ電源)[kW] | 冷房能力(60ヘルツ電源)[kW] | 暖房能力(50ヘルツ電源)[kW] | 暖房能力(60ヘルツ電源)[kW] | 送 風 量(室内,冷房,50ヘルツ電源,強)[m3/min] | 送 風 量(室内,冷房,60ヘルツ電源,強)[m3/min] | 送 風 量(室内,暖房,50ヘルツ電源,強)[m3/min] | 送 風 量(室内,暖房,60ヘルツ電源,強)[m3/min] | 騒 音 値SPL(冷房,50ヘルツ電源,強)[db] | 騒 音 値SPL(冷房,60ヘルツ電源,強)[db] | 騒 音 値SPL(暖房,50ヘルツ電源,強)[db] | 騒 音 値SPL(暖房,60ヘルツ電源,強)[db] | 騒 音 値PWL(冷房,強)[db] | 騒 音 値PWL(暖房,強)[db] | 外形寸法 Ｗ(室内)[㎜] | 外形寸法 Ｄ(室内)[㎜] | 外形寸法 Ｈ(室内)[㎜] | 製品質量(室内)[kg] | 相[φ] | 電圧[V] | 電動機出力(室内,送風機)[W] | 消費電力(冷房,50ヘルツ電源)[kW] | 消費電力(冷房,60ヘルツ電源)[kW] | 消費電力(暖房,50ヘルツ電源)[kW] | 消費電力(暖房,60ヘルツ電源)[kW] | 運転電流(冷房,50ヘルツ電源)[A] | 運転電流(冷房,60ヘルツ電源)[A] | 運転電流(暖房,50ヘルツ電源)[A] | 運転電流(暖房,60ヘルツ電源)[A] | 始動電流(冷房,50ヘルツ電源)[A] | 始動電流(冷房,60ヘルツ電源)[A] | 力率(冷房,50ヘルツ電源)[%] | 力率(冷房,60ヘルツ電源)[%] | 力率(暖房,50ヘルツ電源)[%] | 力率(暖房,60ヘルツ電源)[%] | 標準価格[円（税抜）] | 備 考
[7 empty] | GUID\a75a8e9e346a49979cef01e4f116c9a1\Folder\Item |  | 50-05-300-4200-070 | 空調機 | 空調機 | 住宅用エアコン（空冷ＨＰ） | 住宅用ＡＣ（空冷ＨＰ）壁掛形 | ルームエアコン壁掛形（３Ａ型） | F253ATVS-W | 504042 | ダイキン工業（株） | 住宅用ＡＣ（空冷ＨＰ）壁掛形 | F253ATVS-W | ルームエアコン壁掛形（３Ａ型） | 2023/3/1 | 室内機 | 2.5 | 2.5 | 2.8 | 2.8 | 13.5 | 13.5 | 14.3 | 14.3 | 48 | 48 | 47 | 47 | 63 | 62 | 798 | 248 | 285 | 8.5 | 1 | 100 | 23×1 | 0.720 | 0.720 | 0.635 | 0.635 | 8.2 | 8.2 | 7.4 | 7.4 | 8.2 | 8.2 | 86 | 86 | 86 | 86 | 133000 | （税無し）
[16 empty] | メーカーコード | メーカー名 | 細分類 | メーカー型番 | 型式名称 | 製品リリース年月日 | 空調機器種別(DK-BIM) | 冷房能力(50ヘルツ電源)[kW] | 冷房能力(60ヘルツ電源)[kW] | 暖房能力(50ヘルツ電源)[kW] | 暖房能力(60ヘルツ電源)[kW] | 送 風 量(室外,冷房,50ヘルツ電源,強)[m3/min] | 送 風 量(室外,冷房,60ヘルツ電源,強)[m3/min] | 送 風 量(室外,暖房,50ヘルツ電源,強)[m3/min] | 送 風 量(室外,暖房,60ヘルツ電源,強)[m3/min] | 騒 音 値SPL(冷房,50ヘルツ電源,強)[db] | 騒 音 値SPL(冷房,60ヘルツ電源,強)[db] | 騒 音 値SPL(暖房,50ヘルツ電源,強)[db] | 騒 音 値SPL(暖房,60ヘルツ電源,強)[db] | 騒 音 値PWL(冷房,強)[db] | 騒 音 値PWL(暖房,強)[db] | 外形寸法 Ｗ(室外)[㎜] | 外形寸法 Ｄ(室外)[㎜] | 外形寸法 Ｈ(室外)[㎜] | 製品質量(室外)[kg] | 相[φ] | 電圧[V] | 電動機出力(室外,圧縮機)[kW] | 電動機出力(室外,送風機)[W] | 消費電力(冷房,50ヘルツ電源)[kW] | 消費電力(冷房,60ヘルツ電源)[kW] | 消費電力(暖房,50ヘルツ電源)[kW] | 消費電力(暖房,60ヘルツ電源)[kW] | 運転電流(冷房,50ヘルツ電源)[A] | 運転電流(冷房,60ヘルツ電源)[A] | 運転電流(暖房,50ヘルツ電源)[A] | 運転電流(暖房,60ヘルツ電源)[A] | 始動電流(冷房,50ヘルツ電源)[A] | 始動電流(冷房,60ヘルツ電源)[A] | 力率(冷房,50ヘルツ電源)[%] | 力率(冷房,60ヘルツ電源)[%] | 力率(暖房,50ヘルツ電源)[%] | 力率(暖房,60ヘルツ電源)[%] | 標準価格[円（税抜）] | 備 考
[7 empty] | GUID\a071d89fcbcb4502bc5ff989e04d54a3\Folder\Item |  | 50-05-300-4200-200 | 空調機 | 空調機 | 住宅用エアコン（空冷ＨＰ） | 住宅用ＡＣ（空冷ＨＰ）室外機 | ルームエアコン標準室外機（３Ａ型） | R253AVS | 504042 | ダイキン工業（株） | 住宅用ＡＣ（空冷ＨＰ）室外機 | R253AVS | ルームエアコン標準室外機（３Ａ型） | 2023/3/1 | 室外機 | 2.5 | 2.5 | 2.8 | 2.8 | 30.0 | 30.0 | 27.0 | 27.0 | 48 | 48 | 48 | 48 | 60 | 60 | 675 | 284 | 671 | 27 | 1 | 100 | 0.750 | 17×1 | 0.720 | 0.720 | 0.635 | 0.635 | 8.2 | 8.2 | 7.4 | 7.4 | 8.2 | 8.2 | 86 | 86 | 86 | 86 | 197000 | （税無し）
S283ATVS
[16 empty] | メーカーコード | メーカー名 | 細分類 | メーカー型番 | 型式名称 | 製品リリース年月日 | 空調機器種別(DK-BIM) | 冷房能力(50ヘルツ電源)[kW] | 冷房能力(60ヘルツ電源)[kW] | 暖房能力(50ヘルツ電源)[kW] | 暖房能力(60ヘルツ電源)[kW] | 送 風 量(室内,冷房,50ヘルツ電源,強)[m3/min] | 送 風 量(室内,冷房,60ヘルツ電源,強)[m3/min] | 送 風 量(室内,暖房,50ヘルツ電源,強)[m3/min] | 送 風 量(室内,暖房,60ヘルツ電源,強)[m3/min] | 騒 音 値SPL(冷房,50ヘルツ電源,強)[db] | 騒 音 値SPL(冷房,60ヘルツ電源,強)[db] | 騒 音 値SPL(暖房,50ヘルツ電源,強)[db] | 騒 音 値SPL(暖房,60ヘルツ電源,強)[db] | 騒 音 値PWL(冷房,強)[db] | 騒 音 値PWL(暖房,強)[db] | 外形寸法 Ｗ(室内)[㎜] | 外形寸法 Ｄ(室内)[㎜] | 外形寸法 Ｈ(室内)[㎜] | 製品質量(室内)[kg] | 相[φ] | 電圧[V] | 電動機出力(室内,送風機)[W] | 消費電力(冷房,50ヘルツ電源)[kW] | 消費電力(冷房,60ヘルツ電源)[kW] | 消費電力(暖房,50ヘルツ電源)[kW] | 消費電力(暖房,60ヘルツ電源)[kW] | 運転電流(冷房,50ヘルツ電源)[A] | 運転電流(冷房,60ヘルツ電源)[A] | 運転電流(暖房,50ヘルツ電源)[A] | 運転電流(暖房,60ヘルツ電源)[A] | 始動電流(冷房,50ヘルツ電源)[A] | 始動電流(冷房,60ヘルツ電源)[A] | 力率(冷房,50ヘルツ電源)[%] | 力率(冷房,60ヘルツ電源)[%] | 力率(暖房,50ヘルツ電源)[%] | 力率(暖房,60ヘルツ電源)[%] | 標準価格[円（税抜）] | 備 考
[7 empty] | GUID\382cfceaecb24ab585068a6819534550\Folder\Item |  | 50-05-300-4200-070 | 空調機 | 空調機 | 住宅用エアコン（空冷ＨＰ） | 住宅用ＡＣ（空冷ＨＰ）壁掛形 | ルームエアコン壁掛形（３Ａ型） | F283ATVS-W | 504042 | ダイキン工業（株） | 住宅用ＡＣ（空冷ＨＰ）壁掛形 | F283ATVS-W | ルームエアコン壁掛形（３Ａ型） | 2023/3/1 | 室内機 | 2.8 | 2.8 | 3.6 | 3.6 | 13.7 | 13.7 | 14.7 | 14.7 | 48 | 48 | 48 | 48 | 63 | 63 | 798 | 248 | 285 | 8.5 | 1 | 100 | 25×1 | 0.780 | 0.780 | 0.860 | 0.860 | 9.0 | 9.0 | 9.8 | 9.8 | 9.8 | 9.8 | 87 | 87 | 88 | 88 | 147000 | （税無し）
[16 empty] | メーカーコード | メーカー名 | 細分類 | メーカー型番 | 型式名称 | 製品リリース年月日 | 空調機器種別(DK-BIM) | 冷房能力(50ヘルツ電源)[kW] | 冷房能力(60ヘルツ電源)[kW] | 暖房能力(50ヘルツ電源)[kW] | 暖房能力(60ヘルツ電源)[kW] | 送 風 量(室外,冷房,50ヘルツ電源,強)[m3/min] | 送 風 量(室外,冷房,60ヘルツ電源,強)[m3/min] | 送 風 量(室外,暖房,50ヘルツ電源,強)[m3/min] | 送 風 量(室外,暖房,60ヘルツ電源,強)[m3/min] | 騒 音 値SPL(冷房,50ヘルツ電源,強)[db] | 騒 音 値SPL(冷房,60ヘルツ電源,強)[db] | 騒 音 値SPL(暖房,50ヘルツ電源,強)[db] | 騒 音 値SPL(暖房,60ヘルツ電源,強)[db] | 騒 音 値PWL(冷房,強)[db] | 騒 音 値PWL(暖房,強)[db] | 外形寸法 Ｗ(室外)[㎜] | 外形寸法 Ｄ(室外)[㎜] | 外形寸法 Ｈ(室外)[㎜] | 製品質量(室外)[kg] | 相[φ] | 電圧[V] | 電動機出力(室外,圧縮機)[kW] | 電動機出力(室外,送風機)[W] | 消費電力(冷房,50ヘルツ電源)[kW] | 消費電力(冷房,60ヘルツ電源)[kW] | 消費電力(暖房,50ヘルツ電源)[kW] | 消費電力(暖房,60ヘルツ電源)[kW] | 運転電流(冷房,50ヘルツ電源)[A] | 運転電流(冷房,60ヘルツ電源)[A] | 運転電流(暖房,50ヘルツ電源)[A] | 運転電流(暖房,60ヘルツ電源)[A] | 始動電流(冷房,50ヘルツ電源)[A] | 始動電流(冷房,60ヘルツ電源)[A] | 力率(冷房,50ヘルツ電源)[%] | 力率(冷房,60ヘルツ電源)[%] | 力率(暖房,50ヘルツ電源)[%] | 力率(暖房,60ヘルツ電源)[%] | 標準価格[円（税抜）] | 備 考
[7 empty] | GUID\9a57af00747b4a93ab08ab3e7a6fe34b\Folder\Item |  | 50-05-300-4200-200 | 空調機 | 空調機 | 住宅用エアコン（空冷ＨＰ） | 住宅用ＡＣ（空冷ＨＰ）室外機 | ルームエアコン標準室外機（３Ａ型） | R283AVS | 504042 | ダイキン工業（株） | 住宅用ＡＣ（空冷ＨＰ）室外機 | R283AVS | ルームエアコン標準室外機（３Ａ型） | 2023/3/1 | 室外機 | 2.8 | 2.8 | 3.6 | 3.6 | 30.8 | 30.8 | 26.0 | 26.0 | 49 | 49 | 49 | 49 | 61 | 61 | 675 | 284 | 671 | 30 | 1 | 100 | 0.750 | 18×1 | 0.780 | 0.780 | 0.860 | 0.860 | 9.0 | 9.0 | 9.8 | 9.8 | 9.8 | 9.8 | 87 | 87 | 88 | 88 | 213000 | （税無し）
S363ATVS
[16 empty] | メーカーコード | メーカー名 | 細分類 | メーカー型番 | 型式名称 | 製品リリース年月日 | 空調機器種別(DK-BIM) | 冷房能力(50ヘルツ電源)[kW] | 冷房能力(60ヘルツ電源)[kW] | 暖房能力(50ヘルツ電源)[kW] | 暖房能力(60ヘルツ電源)[kW] | 送 風 量(室内,冷房,50ヘルツ電源,強)[m3/min] | 送 風 量(室内,冷房,60ヘルツ電源,強)[m3/min] | 送 風 量(室内,暖房,50ヘルツ電源,強)[m3/min] | 送 風 量(室内,暖房,60ヘルツ電源,強)[m3/min] | 騒 音 値SPL(冷房,50ヘルツ電源,強)[db] | 騒 音 値SPL(冷房,60ヘルツ電源,強)[db] | 騒 音 値SPL(暖房,50ヘルツ電源,強)[db] | 騒 音 値SPL(暖房,60ヘルツ電源,強)[db] | 騒 音 値PWL(冷房,強)[db] | 騒 音 値PWL(暖房,強)[db] | 外形寸法 Ｗ(室内)[㎜] | 外形寸法 Ｄ(室内)[㎜] | 外形寸法 Ｈ(室内)[㎜] | 製品質量(室内)[kg] | 相[φ] | 電圧[V] | 電動機出力(室内,送風機)[W] | 消費電力(冷房,50ヘルツ電源)[kW] | 消費電力(冷房,60ヘルツ電源)[kW] | 消費電力(暖房,50ヘルツ電源)[kW] | 消費電力(暖房,60ヘルツ電源)[kW] | 運転電流(冷房,50ヘルツ電源)[A] | 運転電流(冷房,60ヘルツ電源)[A] | 運転電流(暖房,50ヘルツ電源)[A] | 運転電流(暖房,60ヘルツ電源)[A] | 始動電流(冷房,50ヘルツ電源)[A] | 始動電流(冷房,60ヘルツ電源)[A] | 力率(冷房,50ヘルツ電源)[%] | 力率(冷房,60ヘルツ電源)[%] | 力率(暖房,50ヘルツ電源)[%] | 力率(暖房,60ヘルツ電源)[%] | 標準価格[円（税抜）] | 備 考
[7 empty] | GUID\d55b1ca1c0864b299bd289247e164d26\Folder\Item |  | 50-05-300-4200-070 | 空調機 | 空調機 | 住宅用エアコン（空冷ＨＰ） | 住宅用ＡＣ（空冷ＨＰ）壁掛形 | ルームエアコン壁掛形（３Ａ型） | F363ATVS-W | 504042 | ダイキン工業（株） | 住宅用ＡＣ（空冷ＨＰ）壁掛形 | F363ATVS-W | ルームエアコン壁掛形（３Ａ型） | 2023/3/1 | 室内機 | 3.6 | 3.6 | 4.2 | 4.2 | 13.7 | 13.7 | 13.6 | 13.6 | 48 | 48 | 48 | 48 | 63 | 63 | 798 | 248 | 285 | 8.5 | 1 | 100 | 21×1 | 1.160 | 1.160 | 1.170 | 1.170 | 13.0 | 13.0 | 13.0 | 13.0 | 13.0 | 13.0 | 89 | 89 | 89 | 89 | 160000 | （税無し）
[16 empty] | メーカーコード | メーカー名 | 細分類 | メーカー型番 | 型式名称 | 製品リリース年月日 | 空調機器種別(DK-BIM) | 冷房能力(50ヘルツ電源)[kW] | 冷房能力(60ヘルツ電源)[kW] | 暖房能力(50ヘルツ電源)[kW] | 暖房能力(60ヘルツ電源)[kW] | 送 風 量(室外,冷房,50ヘルツ電源,強)[m3/min] | 送 風 量(室外,冷房,60ヘルツ電源,強)[m3/min] | 送 風 量(室外,暖房,50ヘルツ電源,強)[m3/min] | 送 風 量(室外,暖房,60ヘルツ電源,強)[m3/min] | 騒 音 値SPL(冷房,50ヘルツ電源,強)[db] | 騒 音 値SPL(冷房,60ヘルツ電源,強)[db] | 騒 音 値SPL(暖房,50ヘルツ電源,強)[db] | 騒 音 値SPL(暖房,60ヘルツ電源,強)[db] | 騒 音 値PWL(冷房,強)[db] | 騒 音 値PWL(暖房,強)[db] | 外形寸法 Ｗ(室外)[㎜] | 外形寸法 Ｄ(室外)[㎜] | 外形寸法 Ｈ(室外)[㎜] | 製品質量(室外)[kg] | 相[φ] | 電圧[V] | 電動機出力(室外,圧縮機)[kW] | 電動機出力(室外,送風機)[W] | 消費電力(冷房,50ヘルツ電源)[kW] | 消費電力(冷房,60ヘルツ電源)[kW] | 消費電力(暖房,50ヘルツ電源)[kW] | 消費電力(暖房,60ヘルツ電源)[kW] | 運転電流(冷房,50ヘルツ電源)[A] | 運転電流(冷房,60ヘルツ電源)[A] | 運転電流(暖房,50ヘルツ電源)[A] | 運転電流(暖房,60ヘルツ電源)[A] | 始動電流(冷房,50ヘルツ電源)[A] | 始動電流(冷房,60ヘルツ電源)[A] | 力率(冷房,50ヘルツ電源)[%] | 力率(冷房,60ヘルツ電源)[%] | 力率(暖房,50ヘルツ電源)[%] | 力率(暖房,60ヘルツ電源)[%] | 標準価格[円（税抜）] | 備 考
[7 empty] | GUID\b0ec8ce6d25746dd8cf42e9ac2eb126d\Folder\Item |  | 50-05-300-4200-200 | 空調機 | 空調機 | 住宅用エアコン（空冷ＨＰ） | 住宅用ＡＣ（空冷ＨＰ）室外機 | ルームエアコン標準室外機（３Ａ型） | R363AVS | 504042 | ダイキン工業（株） | 住宅用ＡＣ（空冷ＨＰ）室外機 | R363AVS | ルームエアコン標準室外機（３Ａ型） | 2023/3/1 | 室外機 | 3.6 | 3.6 | 4.2 | 4.2 | 33.0 | 33.0 | 29.7 | 29.7 | 50 | 50 | 52 | 52 | 62 | 64 | 675 | 284 | 671 | 32 | 1 | 100 | 0.950 | 22×1 | 1.160 | 1.160 | 1.170 | 1.170 | 13.0 | 13.0 | 13.0 | 13.0 | 13.0 | 13.0 | 89 | 89 | 89 | 89 | 240000 | （税無し）
S403ATVP
[16 empty] | メーカーコード | メーカー名 | 細分類 | メーカー型番 | 型式名称 | 製品リリース年月日 | 空調機器種別(DK-BIM) | 冷房能力(50ヘルツ電源)[kW] | 冷房能力(60ヘルツ電源)[kW] | 暖房能力(50ヘルツ電源)[kW] | 暖房能力(60ヘルツ電源)[kW] | 送 風 量(室内,冷房,50ヘルツ電源,強)[m3/min] | 送 風 量(室内,冷房,60ヘルツ電源,強)[m3/min] | 送 風 量(室内,暖房,50ヘルツ電源,強)[m3/min] | 送 風 量(室内,暖房,60ヘルツ電源,強)[m3/min] | 騒 音 値SPL(冷房,50ヘルツ電源,強)[db] | 騒 音 値SPL(冷房,60ヘルツ電源,強)[db] | 騒 音 値SPL(暖房,50ヘルツ電源,強)[db] | 騒 音 値SPL(暖房,60ヘルツ電源,強)[db] | 騒 音 値PWL(冷房,強)[db] | 騒 音 値PWL(暖房,強)[db] | 外形寸法 Ｗ(室内)[㎜] | 外形寸法 Ｄ(室内)[㎜] | 外形寸法 Ｈ(室内)[㎜] | 製品質量(室内)[kg] | 相[φ] | 電圧[V] | 電動機出力(室内,送風機)[W] | 消費電力(冷房,50ヘルツ電源)[kW] | 消費電力(冷房,60ヘルツ電源)[kW] | 消費電力(暖房,50ヘルツ電源)[kW] | 消費電力(暖房,60ヘルツ電源)[kW] | 運転電流(冷房,50ヘルツ電源)[A] | 運転電流(冷房,60ヘルツ電源)[A] | 運転電流(暖房,50ヘルツ電源)[A] | 運転電流(暖房,60ヘルツ電源)[A] | 始動電流(冷房,50ヘルツ電源)[A] | 始動電流(冷房,60ヘルツ電源)[A] | 力率(冷房,50ヘルツ電源)[%] | 力率(冷房,60ヘルツ電源)[%] | 力率(暖房,50ヘルツ電源)[%] | 力率(暖房,60ヘルツ電源)[%] | 標準価格[円（税抜）] | 備 考
[7 empty] | GUID\e0f97a7778ba49e8b5727a2d8772536d\Folder\Item |  | 50-05-300-4200-070 | 空調機 | 空調機 | 住宅用エアコン（空冷ＨＰ） | 住宅用ＡＣ（空冷ＨＰ）壁掛形 | ルームエアコン壁掛形（３Ａ型） | F403ATVP-W | 504042 | ダイキン工業（株） | 住宅用ＡＣ（空冷ＨＰ）壁掛形 | F403ATVP-W | ルームエアコン壁掛形（３Ａ型） | 2023/3/1 | 室内機 | 4.0 | 4.0 | 5.0 | 5.0 | 14.4 | 14.4 | 15.4 | 15.4 | 49 | 49 | 49 | 49 | 63 | 63 | 798 | 248 | 285 | 8.5 | 1 | 200 | 25×1 | 1.280 | 1.280 | 1.340 | 1.340 | 6.5 | 6.5 | 6.8 | 6.8 | 6.8 | 6.8 | 98 | 98 | 99 | 99 | 172000 | （税無し）
[16 empty] | メーカーコード | メーカー名 | 細分類 | メーカー型番 | 型式名称 | 製品リリース年月日 | 空調機器種別(DK-BIM) | 冷房能力(50ヘルツ電源)[kW] | 冷房能力(60ヘルツ電源)[kW] | 暖房能力(50ヘルツ電源)[kW] | 暖房能力(60ヘルツ電源)[kW] | 送 風 量(室外,冷房,50ヘルツ電源,強)[m3/min] | 送 風 量(室外,冷房,60ヘルツ電源,強)[m3/min] | 送 風 量(室外,暖房,50ヘルツ電源,強)[m3/min] | 送 風 量(室外,暖房,60ヘルツ電源,強)[m3/min] | 騒 音 値SPL(冷房,50ヘルツ電源,強)[db] | 騒 音 値SPL(冷房,60ヘルツ電源,強)[db] | 騒 音 値SPL(暖房,50ヘルツ電源,強)[db] | 騒 音 値SPL(暖房,60ヘルツ電源,強)[db] | 騒 音 値PWL(冷房,強)[db] | 騒 音 値PWL(暖房,強)[db] | 外形寸法 Ｗ(室外)[㎜] | 外形寸法 Ｄ(室外)[㎜] | 外形寸法 Ｈ(室外)[㎜] | 製品質量(室外)[kg] | 相[φ] | 電圧[V] | 電動機出力(室外,圧縮機)[kW] | 電動機出力(室外,送風機)[W] | 消費電力(冷房,50ヘルツ電源)[kW] | 消費電力(冷房,60ヘルツ電源)[kW] | 消費電力(暖房,50ヘルツ電源)[kW] | 消費電力(暖房,60ヘルツ電源)[kW] | 運転電流(冷房,50ヘルツ電源)[A] | 運転電流(冷房,60ヘルツ電源)[A] | 運転電流(暖房,50ヘルツ電源)[A] | 運転電流(暖房,60ヘルツ電源)[A] | 始動電流(冷房,50ヘルツ電源)[A] | 始動電流(冷房,60ヘルツ電源)[A] | 力率(冷房,50ヘルツ電源)[%] | 力率(冷房,60ヘルツ電源)[%] | 力率(暖房,50ヘルツ電源)[%] | 力率(暖房,60ヘルツ電源)[%] | 標準価格[円（税抜）] | 備 考
[7 empty] | GUID\67111dcd5bb74f24ba2f006a27d93100\Folder\Item |  | 50-05-300-4200-200 | 空調機 | 空調機 | 住宅用エアコン（空冷ＨＰ） | 住宅用ＡＣ（空冷ＨＰ）室外機 | ルームエアコン標準室外機（３Ａ型） | R403AVP | 504042 | ダイキン工業（株） | 住宅用ＡＣ（空冷ＨＰ）室外機 | R403AVP | ルームエアコン標準室外機（３Ａ型） | 2023/3/1 | 室外機 | 4.0 | 4.0 | 5.0 | 5.0 | 43.6 | 43.6 | 41.2 | 41.2 | 50 | 50 | 52 | 52 | 62 | 64 | 795 | 300 | 708 | 41 | 1 | 200 | 1.100 | 31×1 | 1.280 | 1.280 | 1.340 | 1.340 | 6.5 | 6.5 | 6.8 | 6.8 | 6.8 | 6.8 | 98 | 98 | 99 | 99 | 258000 | （税無し）
S403ATVV
[16 empty] | メーカーコード | メーカー名 | 細分類 | メーカー型番 | 型式名称 | 製品リリース年月日 | 空調機器種別(DK-BIM) | 冷房能力(50ヘルツ電源)[kW] | 冷房能力(60ヘルツ電源)[kW] | 暖房能力(50ヘルツ電源)[kW] | 暖房能力(60ヘルツ電源)[kW] | 送 風 量(室内,冷房,50ヘルツ電源,強)[m3/min] | 送 風 量(室内,冷房,60ヘルツ電源,強)[m3/min] | 送 風 量(室内,暖房,50ヘルツ電源,強)[m3/min] | 送 風 量(室内,暖房,60ヘルツ電源,強)[m3/min] | 騒 音 値SPL(冷房,50ヘルツ電源,強)[db] | 騒 音 値SPL(冷房,60ヘルツ電源,強)[db] | 騒 音 値SPL(暖房,50ヘルツ電源,強)[db] | 騒 音 値SPL(暖房,60ヘルツ電源,強)[db] | 騒 音 値PWL(冷房,強)[db] | 騒 音 値PWL(暖房,強)[db] | 外形寸法 Ｗ(室内)[㎜] | 外形寸法 Ｄ(室内)[㎜] | 外形寸法 Ｈ(室内)[㎜] | 製品質量(室内)[kg] | 相[φ] | 電圧[V] | 電動機出力(室内,送風機)[W] | 消費電力(冷房,50ヘルツ電源)[kW] | 消費電力(冷房,60ヘルツ電源)[kW] | 消費電力(暖房,50ヘルツ電源)[kW] | 消費電力(暖房,60ヘルツ電源)[kW] | 運転電流(冷房,50ヘルツ電源)[A] | 運転電流(冷房,60ヘルツ電源)[A] | 運転電流(暖房,50ヘルツ電源)[A] | 運転電流(暖房,60ヘルツ電源)[A] | 始動電流(冷房,50ヘルツ電源)[A] | 始動電流(冷房,60ヘルツ電源)[A] | 力率(冷房,50ヘルツ電源)[%] | 力率(冷房,60ヘルツ電源)[%] | 力率(暖房,50ヘルツ電源)[%] | 力率(暖房,60ヘルツ電源)[%] | 標準価格[円（税抜）] | 備 考
[7 empty] | GUID\18f6dd481c8942f39fe1c3ba3b18d494\Folder\Item |  | 50-05-300-4200-070 | 空調機 | 空調機 | 住宅用エアコン（空冷ＨＰ） | 住宅用ＡＣ（空冷ＨＰ）壁掛形 | ルームエアコン壁掛形（３Ａ型） | F403ATVV-W | 504042 | ダイキン工業（株） | 住宅用ＡＣ（空冷ＨＰ）壁掛形 | F403ATVV-W | ルームエアコン壁掛形（３Ａ型） | 2023/3/1 | 室内機 | 4.0 | 4.0 | 5.0 | 5.0 | 14.4 | 14.4 | 15.4 | 15.4 | 49 | 49 | 49 | 49 | 63 | 63 | 798 | 248 | 285 | 8.5 | 1 | 200 | 25×1 | 1.280 | 1.280 | 1.340 | 1.340 | 6.5 | 6.5 | 6.8 | 6.8 | 6.8 | 6.8 | 98 | 98 | 99 | 99 | 172000 | （税無し）
[16 empty] | メーカーコード | メーカー名 | 細分類 | メーカー型番 | 型式名称 | 製品リリース年月日 | 空調機器種別(DK-BIM) | 冷房能力(50ヘルツ電源)[kW] | 冷房能力(60ヘルツ電源)[kW] | 暖房能力(50ヘルツ電源)[kW] | 暖房能力(60ヘルツ電源)[kW] | 送 風 量(室外,冷房,50ヘルツ電源,強)[m3/min] | 送 風 量(室外,冷房,60ヘルツ電源,強)[m3/min] | 送 風 量(室外,暖房,50ヘルツ電源,強)[m3/min] | 送 風 量(室外,暖房,60ヘルツ電源,強)[m3/min] | 騒 音 値SPL(冷房,50ヘルツ電源,強)[db] | 騒 音 値SPL(冷房,60ヘルツ電源,強)[db] | 騒 音 値SPL(暖房,50ヘルツ電源,強)[db] | 騒 音 値SPL(暖房,60ヘルツ電源,強)[db] | 騒 音 値PWL(冷房,強)[db] | 騒 音 値PWL(暖房,強)[db] | 外形寸法 Ｗ(室外)[㎜] | 外形寸法 Ｄ(室外)[㎜] | 外形寸法 Ｈ(室外)[㎜] | 製品質量(室外)[kg] | 相[φ] | 電圧[V] | 電動機出力(室外,圧縮機)[kW] | 電動機出力(室外,送風機)[W] | 消費電力(冷房,50ヘルツ電源)[kW] | 消費電力(冷房,60ヘルツ電源)[kW] | 消費電力(暖房,50ヘルツ電源)[kW] | 消費電力(暖房,60ヘルツ電源)[kW] | 運転電流(冷房,50ヘルツ電源)[A] | 運転電流(冷房,60ヘルツ電源)[A] | 運転電流(暖房,50ヘルツ電源)[A] | 運転電流(暖房,60ヘルツ電源)[A] | 始動電流(冷房,50ヘルツ電源)[A] | 始動電流(冷房,60ヘルツ電源)[A] | 力率(冷房,50ヘルツ電源)[%] | 力率(冷房,60ヘルツ電源)[%] | 力率(暖房,50ヘルツ電源)[%] | 力率(暖房,60ヘルツ電源)[%] | 標準価格[円（税抜）] | 備 考
[7 empty] | GUID\5105631a907c416e8a558c299f9429cb\Folder\Item |  | 50-05-300-4200-200 | 空調機 | 空調機 | 住宅用エアコン（空冷ＨＰ） | 住宅用ＡＣ（空冷ＨＰ）室外機 | ルームエアコン標準室外機（３Ａ型） | R403AVV | 504042 | ダイキン工業（株） | 住宅用ＡＣ（空冷ＨＰ）室外機 | R403AVV | ルームエアコン標準室外機（３Ａ型） | 2023/3/1 | 室外機 | 4.0 | 4.0 | 5.0 | 5.0 | 43.6 | 43.6 | 41.2 | 41.2 | 50 | 50 | 52 | 52 | 62 | 64 | 795 | 300 | 708 | 41 | 1 | 200 | 1.100 | 31×1 | 1.280 | 1.280 | 1.340 | 1.340 | 6.5 | 6.5 | 6.8 | 6.8 | 6.8 | 6.8 | 98 | 98 | 99 | 99 | 258000 | （税無し）
S563ATVP
[16 empty] | メーカーコード | メーカー名 | 細分類 | メーカー型番 | 型式名称 | 製品リリース年月日 | 空調機器種別(DK-BIM) | 冷房能力(50ヘルツ電源)[kW] | 冷房能力(60ヘルツ電源)[kW] | 暖房能力(50ヘルツ電源)[kW] | 暖房能力(60ヘルツ電源)[kW] | 送 風 量(室内,冷房,50ヘルツ電源,強)[m3/min] | 送 風 量(室内,冷房,60ヘルツ電源,強)[m3/min] | 送 風 量(室内,暖房,50ヘルツ電源,強)[m3/min] | 送 風 量(室内,暖房,60ヘルツ電源,強)[m3/min] | 騒 音 値SPL(冷房,50ヘルツ電源,強)[db] | 騒 音 値SPL(冷房,60ヘルツ電源,強)[db] | 騒 音 値SPL(暖房,50ヘルツ電源,強)[db] | 騒 音 値SPL(暖房,60ヘルツ電源,強)[db] | 騒 音 値PWL(冷房,強)[db] | 騒 音 値PWL(暖房,強)[db] | 外形寸法 Ｗ(室内)[㎜] | 外形寸法 Ｄ(室内)[㎜] | 外形寸法 Ｈ(室内)[㎜] | 製品質量(室内)[kg] | 相[φ] | 電圧[V] | 電動機出力(室内,送風機)[W] | 消費電力(冷房,50ヘルツ電源)[kW] | 消費電力(冷房,60ヘルツ電源)[kW] | 消費電力(暖房,50ヘルツ電源)[kW] | 消費電力(暖房,60ヘルツ電源)[kW] | 運転電流(冷房,50ヘルツ電源)[A] | 運転電流(冷房,60ヘルツ電源)[A] | 運転電流(暖房,50ヘルツ電源)[A] | 運転電流(暖房,60ヘルツ電源)[A] | 始動電流(冷房,50ヘルツ電源)[A] | 始動電流(冷房,60ヘルツ電源)[A] | 力率(冷房,50ヘルツ電源)[%] | 力率(冷房,60ヘルツ電源)[%] | 力率(暖房,50ヘルツ電源)[%] | 力率(暖房,60ヘルツ電源)[%] | 標準価格[円（税抜）] | 備 考
[7 empty] | GUID\5114bac01c694b1395cbd7ad9b9deaff\Folder\Item |  | 50-05-300-4200-070 | 空調機 | 空調機 | 住宅用エアコン（空冷ＨＰ） | 住宅用ＡＣ（空冷ＨＰ）壁掛形 | ルームエアコン壁掛形（３Ａ型） | F563ATVP-W | 504042 | ダイキン工業（株） | 住宅用ＡＣ（空冷ＨＰ）壁掛形 | F563ATVP-W | ルームエアコン壁掛形（３Ａ型） | 2023/3/1 | 室内機 | 5.6 | 5.6 | 6.7 | 6.7 | 15.7 | 15.7 | 15.8 | 15.8 | 53 | 53 | 51 | 51 | 68 | 66 | 798 | 248 | 285 | 9 | 1 | 200 | 38×1 | 1.930 | 1.930 | 1.870 | 1.870 | 9.8 | 9.8 | 9.4 | 9.4 | 9.8 | 9.8 | 98 | 98 | 99 | 99 | 212000 | （税無し）
[16 empty] | メーカーコード | メーカー名 | 細分類 | メーカー型番 | 型式名称 | 製品リリース年月日 | 空調機器種別(DK-BIM) | 冷房能力(50ヘルツ電源)[kW] | 冷房能力(60ヘルツ電源)[kW] | 暖房能力(50ヘルツ電源)[kW] | 暖房能力(60ヘルツ電源)[kW] | 送 風 量(室外,冷房,50ヘルツ電源,強)[m3/min] | 送 風 量(室外,冷房,60ヘルツ電源,強)[m3/min] | 送 風 量(室外,暖房,50ヘルツ電源,強)[m3/min] | 送 風 量(室外,暖房,60ヘルツ電源,強)[m3/min] | 騒 音 値SPL(冷房,50ヘルツ電源,強)[db] | 騒 音 値SPL(冷房,60ヘルツ電源,強)[db] | 騒 音 値SPL(暖房,50ヘルツ電源,強)[db] | 騒 音 値SPL(暖房,60ヘルツ電源,強)[db] | 騒 音 値PWL(冷房,強)[db] | 騒 音 値PWL(暖房,強)[db] | 外形寸法 Ｗ(室外)[㎜] | 外形寸法 Ｄ(室外)[㎜] | 外形寸法 Ｈ(室外)[㎜] | 製品質量(室外)[kg] | 相[φ] | 電圧[V] | 電動機出力(室外,圧縮機)[kW] | 電動機出力(室外,送風機)[W] | 消費電力(冷房,50ヘルツ電源)[kW] | 消費電力(冷房,60ヘルツ電源)[kW] | 消費電力(暖房,50ヘルツ電源)[kW] | 消費電力(暖房,60ヘルツ電源)[kW] | 運転電流(冷房,50ヘルツ電源)[A] | 運転電流(冷房,60ヘルツ電源)[A] | 運転電流(暖房,50ヘルツ電源)[A] | 運転電流(暖房,60ヘルツ電源)[A] | 始動電流(冷房,50ヘルツ電源)[A] | 始動電流(冷房,60ヘルツ電源)[A] | 力率(冷房,50ヘルツ電源)[%] | 力率(冷房,60ヘルツ電源)[%] | 力率(暖房,50ヘルツ電源)[%] | 力率(暖房,60ヘルツ電源)[%] | 標準価格[円（税抜）] | 備 考
[7 empty] | GUID\d254bf9ba7bf4def8d8e03714d39d437\Folder\Item |  | 50-05-300-4200-200 | 空調機 | 空調機 | 住宅用エアコン（空冷ＨＰ） | 住宅用ＡＣ（空冷ＨＰ）室外機 | ルームエアコン標準室外機（３Ａ型） | R563AVP | 504042 | ダイキン工業（株） | 住宅用ＡＣ（空冷ＨＰ）室外機 | R563AVP | ルームエアコン標準室外機（３Ａ型） | 2023/3/1 | 室外機 | 5.6 | 5.6 | 6.7 | 6.7 | 42.3 | 42.3 | 39.0 | 39.0 | 51 | 51 | 53 | 53 | 64 | 66 | 795 | 300 | 708 | 45 | 1 | 200 | 1.700 | 36×1 | 1.930 | 1.930 | 1.870 | 1.870 | 9.8 | 9.8 | 9.4 | 9.4 | 9.8 | 9.8 | 98 | 98 | 99 | 99 | 318000 | （税無し）
S563ATVV
[16 empty] | メーカーコード | メーカー名 | 細分類 | メーカー型番 | 型式名称 | 製品リリース年月日 | 空調機器種別(DK-BIM) | 冷房能力(50ヘルツ電源)[kW] | 冷房能力(60ヘルツ電源)[kW] | 暖房能力(50ヘルツ電源)[kW] | 暖房能力(60ヘルツ電源)[kW] | 送 風 量(室内,冷房,50ヘルツ電源,強)[m3/min] | 送 風 量(室内,冷房,60ヘルツ電源,強)[m3/min] | 送 風 量(室内,暖房,50ヘルツ電源,強)[m3/min] | 送 風 量(室内,暖房,60ヘルツ電源,強)[m3/min] | 騒 音 値SPL(冷房,50ヘルツ電源,強)[db] | 騒 音 値SPL(冷房,60ヘルツ電源,強)[db] | 騒 音 値SPL(暖房,50ヘルツ電源,強)[db] | 騒 音 値SPL(暖房,60ヘルツ電源,強)[db] | 騒 音 値PWL(冷房,強)[db] | 騒 音 値PWL(暖房,強)[db] | 外形寸法 Ｗ(室内)[㎜] | 外形寸法 Ｄ(室内)[㎜] | 外形寸法 Ｈ(室内)[㎜] | 製品質量(室内)[kg] | 相[φ] | 電圧[V] | 電動機出力(室内,送風機)[W] | 消費電力(冷房,50ヘルツ電源)[kW] | 消費電力(冷房,60ヘルツ電源)[kW] | 消費電力(暖房,50ヘルツ電源)[kW] | 消費電力(暖房,60ヘルツ電源)[kW] | 運転電流(冷房,50ヘルツ電源)[A] | 運転電流(冷房,60ヘルツ電源)[A] | 運転電流(暖房,50ヘルツ電源)[A] | 運転電流(暖房,60ヘルツ電源)[A] | 始動電流(冷房,50ヘルツ電源)[A] | 始動電流(冷房,60ヘルツ電源)[A] | 力率(冷房,50ヘルツ電源)[%] | 力率(冷房,60ヘルツ電源)[%] | 力率(暖房,50ヘルツ電源)[%] | 力率(暖房,60ヘルツ電源)[%] | 標準価格[円（税抜）] | 備 考
[7 empty] | GUID\d3e0e1adfd8b4d09a5edab62d85c44c6\Folder\Item |  | 50-05-300-4200-070 | 空調機 | 空調機 | 住宅用エアコン（空冷ＨＰ） | 住宅用ＡＣ（空冷ＨＰ）壁掛形 | ルームエアコン壁掛形（３Ａ型） | F563ATVV-W | 504042 | ダイキン工業（株） | 住宅用ＡＣ（空冷ＨＰ）壁掛形 | F563ATVV-W | ルームエアコン壁掛形（３Ａ型） | 2023/3/1 | 室内機 | 5.6 | 5.6 | 6.7 | 6.7 | 15.7 | 15.7 | 15.8 | 15.8 | 53 | 53 | 51 | 51 | 68 | 66 | 798 | 248 | 285 | 9 | 1 | 200 | 38×1 | 1.930 | 1.930 | 1.870 | 1.870 | 9.8 | 9.8 | 9.4 | 9.4 | 9.8 | 9.8 | 98 | 98 | 99 | 99 | 212000 | （税無し）
[16 empty] | メーカーコード | メーカー名 | 細分類 | メーカー型番 | 型式名称 | 製品リリース年月日 | 空調機器種別(DK-BIM) | 冷房能力(50ヘルツ電源)[kW] | 冷房能力(60ヘルツ電源)[kW] | 暖房能力(50ヘルツ電源)[kW] | 暖房能力(60ヘルツ電源)[kW] | 送 風 量(室外,冷房,50ヘルツ電源,強)[m3/min] | 送 風 量(室外,冷房,60ヘルツ電源,強)[m3/min] | 送 風 量(室外,暖房,50ヘルツ電源,強)[m3/min] | 送 風 量(室外,暖房,60ヘルツ電源,強)[m3/min] | 騒 音 値SPL(冷房,50ヘルツ電源,強)[db] | 騒 音 値SPL(冷房,60ヘルツ電源,強)[db] | 騒 音 値SPL(暖房,50ヘルツ電源,強)[db] | 騒 音 値SPL(暖房,60ヘルツ電源,強)[db] | 騒 音 値PWL(冷房,強)[db] | 騒 音 値PWL(暖房,強)[db] | 外形寸法 Ｗ(室外)[㎜] | 外形寸法 Ｄ(室外)[㎜] | 外形寸法 Ｈ(室外)[㎜] | 製品質量(室外)[kg] | 相[φ] | 電圧[V] | 電動機出力(室外,圧縮機)[kW] | 電動機出力(室外,送風機)[W] | 消費電力(冷房,50ヘルツ電源)[kW] | 消費電力(冷房,60ヘルツ電源)[kW] | 消費電力(暖房,50ヘルツ電源)[kW] | 消費電力(暖房,60ヘルツ電源)[kW] | 運転電流(冷房,50ヘルツ電源)[A] | 運転電流(冷房,60ヘルツ電源)[A] | 運転電流(暖房,50ヘルツ電源)[A] | 運転電流(暖房,60ヘルツ電源)[A] | 始動電流(冷房,50ヘルツ電源)[A] | 始動電流(冷房,60ヘルツ電源)[A] | 力率(冷房,50ヘルツ電源)[%] | 力率(冷房,60ヘルツ電源)[%] | 力率(暖房,50ヘルツ電源)[%] | 力率(暖房,60ヘルツ電源)[%] | 標準価格[円（税抜）] | 備 考
[7 empty] | GUID\6b74302eb3fb40fbb1f9e166e6f83b67\Folder\Item |  | 50-05-300-4200-200 | 空調機 | 空調機 | 住宅用エアコン（空冷ＨＰ） | 住宅用ＡＣ（空冷ＨＰ）室外機 | ルームエアコン標準室外機（３Ａ型） | R563AVV | 504042 | ダイキン工業（株） | 住宅用ＡＣ（空冷ＨＰ）室外機 | R563AVV | ルームエアコン標準室外機（３Ａ型） | 2023/3/1 | 室外機 | 5.6 | 5.6 | 6.7 | 6.7 | 42.3 | 42.3 | 39.0 | 39.0 | 51 | 51 | 53 | 53 | 64 | 66 | 795 | 300 | 708 | 45 | 1 | 200 | 1.700 | 36×1 | 1.930 | 1.930 | 1.870 | 1.870 | 9.8 | 9.8 | 9.4 | 9.4 | 9.8 | 9.8 | 98 | 98 | 99 | 99 | 318000 | （税無し）
Eシリーズ
S225ATES
[16 empty] | メーカーコード | メーカー名 | 細分類 | メーカー型番 | 型式名称 | 製品リリース年月日 | 空調機器種別(DK-BIM) | 冷房能力(50ヘルツ電源)[kW] | 冷房能力(60ヘルツ電源)[kW] | 暖房能力(50ヘルツ電源)[kW] | 暖房能力(60ヘルツ電源)[kW] | 送 風 量(室内,冷房,50ヘルツ電源,強)[m3/min] | 送 風 量(室内,冷房,60ヘルツ電源,強)[m3/min] | 送 風 量(室内,暖房,50ヘルツ電源,強)[m3/min] | 送 風 量(室内,暖房,60ヘルツ電源,強)[m3/min] | 騒 音 値SPL(冷房,50ヘルツ電源,強)[db] | 騒 音 値SPL(冷房,60ヘルツ電源,強)[db] | 騒 音 値SPL(暖房,50ヘルツ電源,強)[db] | 騒 音 値SPL(暖房,60ヘルツ電源,強)[db] | 騒 音 値PWL(冷房,強)[db] | 騒 音 値PWL(暖房,強)[db] | 外形寸法 Ｗ(室内)[㎜] | 外形寸法 Ｄ(室内)[㎜] | 外形寸法 Ｈ(室内)[㎜] | 製品質量(室内)[kg] | 相[φ] | 電圧[V] | 電動機出力(室内,送風機)[W] | 消費電力(冷房,50ヘルツ電源)[kW] | 消費電力(冷房,60ヘルツ電源)[kW] | 消費電力(暖房,50ヘルツ電源)[kW] | 消費電力(暖房,60ヘルツ電源)[kW] | 運転電流(冷房,50ヘルツ電源)[A] | 運転電流(冷房,60ヘルツ電源)[A] | 運転電流(暖房,50ヘルツ電源)[A] | 運転電流(暖房,60ヘルツ電源)[A] | 始動電流(冷房,50ヘルツ電源)[A] | 始動電流(冷房,60ヘルツ電源)[A] | 力率(冷房,50ヘルツ電源)[%] | 力率(冷房,60ヘルツ電源)[%] | 力率(暖房,50ヘルツ電源)[%] | 力率(暖房,60ヘルツ電源)[%] | 備 考
[7 empty] | GUID\d9a74291019e42c8b43435d87ad2a964\Folder\Item |  | 50-05-300-4203-070 | 空調機 | 空調機 | 住宅用エアコン（空冷ＨＰ） | 住宅用ＡＣ（空冷ＨＰ）壁掛形 | ルームエアコン 壁掛形（５Ａ型） | F225ATES-W | 504042 | ダイキン工業（株） | 住宅用ＡＣ（空冷ＨＰ）壁掛形 | F225ATES-W | ルームエアコン 壁掛形（５Ａ型） | 2025/2/1 | 室内機 | 2.2 | 2.2 | 2.2 | 2.2 | 13.7 | 13.7 | 14.5 | 14.5 | 48 | 48 | 49 | 49 | 63 | 64 | 798 | 255 | 250 | 8.5 | 1 | 100 | 24×1 | 0.580 | 0.580 | 0.470 | 0.470 | 6.8 | 6.8 | 5.5 | 5.5 | 6.8 | 6.8 | 86 | 86 | 86 | 86 | オープン価格
[16 empty] | メーカーコード | メーカー名 | 細分類 | メーカー型番 | 型式名称 | 製品リリース年月日 | 空調機器種別(DK-BIM) | 冷房能力(50ヘルツ電源)[kW] | 冷房能力(60ヘルツ電源)[kW] | 暖房能力(50ヘルツ電源)[kW] | 暖房能力(60ヘルツ電源)[kW] | 送 風 量(室外,冷房,50ヘルツ電源,強)[m3/min] | 送 風 量(室外,冷房,60ヘルツ電源,強)[m3/min] | 送 風 量(室外,暖房,50ヘルツ電源,強)[m3/min] | 送 風 量(室外,暖房,60ヘルツ電源,強)[m3/min] | 騒 音 値SPL(冷房,50ヘルツ電源,強)[db] | 騒 音 値SPL(冷房,60ヘルツ電源,強)[db] | 騒 音 値SPL(暖房,50ヘルツ電源,強)[db] | 騒 音 値SPL(暖房,60ヘルツ電源,強)[db] | 騒 音 値PWL(冷房,強)[db] | 騒 音 値PWL(暖房,強)[db] | 外形寸法 Ｗ(室外)[㎜] | 外形寸法 Ｄ(室外)[㎜] | 外形寸法 Ｈ(室外)[㎜] | 製品質量(室外)[kg] | 相[φ] | 電圧[V] | 電動機出力(室外,圧縮機)[kW] | 電動機出力(室外,送風機)[W] | 消費電力(冷房,50ヘルツ電源)[kW] | 消費電力(冷房,60ヘルツ電源)[kW] | 消費電力(暖房,50ヘルツ電源)[kW] | 消費電力(暖房,60ヘルツ電源)[kW] | 運転電流(冷房,50ヘルツ電源)[A] | 運転電流(冷房,60ヘルツ電源)[A] | 運転電流(暖房,50ヘルツ電源)[A] | 運転電流(暖房,60ヘルツ電源)[A] | 始動電流(冷房,50ヘルツ電源)[A] | 始動電流(冷房,60ヘルツ電源)[A] | 力率(冷房,50ヘルツ電源)[%] | 力率(冷房,60ヘルツ電源)[%] | 力率(暖房,50ヘルツ電源)[%] | 力率(暖房,60ヘルツ電源)[%] | 備 考
[7 empty] | GUID\52740dcb7e7f444ab6b9c9560f122a7f\Folder\Item |  | 50-05-300-4206-100 | 空調機 | 空調機 | 住宅用エアコン（空冷ＨＰ） | 住宅用ＡＣ（空冷ＨＰ）室外機 | ルームエアコン 標準室外機（５Ａ型） | R225AES | 504042 | ダイキン工業（株） | 住宅用ＡＣ（空冷ＨＰ）室外機 | R225AES | ルームエアコン 標準室外機（５Ａ型） | 2025/2/1 | 室外機 | 2.2 | 2.2 | 2.2 | 2.2 | 28.9 | 28.9 | 26.3 | 26.3 | 48 | 48 | 48 | 48 | 60 | 60 | 675 | 284 | 550 | 20 | 1 | 100 | 0.600 | 16×1 | 0.580 | 0.580 | 0.470 | 0.470 | 6.8 | 6.8 | 5.5 | 5.5 | 6.8 | 6.8 | 86 | 86 | 86 | 86 | オープン価格
S255ATES
[16 empty] | メーカーコード | メーカー名 | 細分類 | メーカー型番 | 型式名称 | 製品リリース年月日 | 空調機器種別(DK-BIM) | 冷房能力(50ヘルツ電源)[kW] | 冷房能力(60ヘルツ電源)[kW] | 暖房能力(50ヘルツ電源)[kW] | 暖房能力(60ヘルツ電源)[kW] | 送 風 量(室内,冷房,50ヘルツ電源,強)[m3/min] | 送 風 量(室内,冷房,60ヘルツ電源,強)[m3/min] | 送 風 量(室内,暖房,50ヘルツ電源,強)[m3/min] | 送 風 量(室内,暖房,60ヘルツ電源,強)[m3/min] | 騒 音 値SPL(冷房,50ヘルツ電源,強)[db] | 騒 音 値SPL(冷房,60ヘルツ電源,強)[db] | 騒 音 値SPL(暖房,50ヘルツ電源,強)[db] | 騒 音 値SPL(暖房,60ヘルツ電源,強)[db] | 騒 音 値PWL(冷房,強)[db] | 騒 音 値PWL(暖房,強)[db] | 外形寸法 Ｗ(室内)[㎜] | 外形寸法 Ｄ(室内)[㎜] | 外形寸法 Ｈ(室内)[㎜] | 製品質量(室内)[kg] | 相[φ] | 電圧[V] | 電動機出力(室内,送風機)[W] | 消費電力(冷房,50ヘルツ電源)[kW] | 消費電力(冷房,60ヘルツ電源)[kW] | 消費電力(暖房,50ヘルツ電源)[kW] | 消費電力(暖房,60ヘルツ電源)[kW] | 運転電流(冷房,50ヘルツ電源)[A] | 運転電流(冷房,60ヘルツ電源)[A] | 運転電流(暖房,50ヘルツ電源)[A] | 運転電流(暖房,60ヘルツ電源)[A] | 始動電流(冷房,50ヘルツ電源)[A] | 始動電流(冷房,60ヘルツ電源)[A] | 力率(冷房,50ヘルツ電源)[%] | 力率(冷房,60ヘルツ電源)[%] | 力率(暖房,50ヘルツ電源)[%] | 力率(暖房,60ヘルツ電源)[%] | 備 考
[7 empty] | GUID\f336284b05504737b1d18085be39b60f\Folder\Item |  | 50-05-300-4203-070 | 空調機 | 空調機 | 住宅用エアコン（空冷ＨＰ） | 住宅用ＡＣ（空冷ＨＰ）壁掛形 | ルームエアコン 壁掛形（５Ａ型） | F255ATES-W | 504042 | ダイキン工業（株） | 住宅用ＡＣ（空冷ＨＰ）壁掛形 | F255ATES-W | ルームエアコン 壁掛形（５Ａ型） | 2025/2/1 | 室内機 | 2.5 | 2.5 | 2.8 | 2.8 | 14.0 | 14.0 | 14.8 | 14.8 | 48 | 48 | 49 | 49 | 63 | 64 | 798 | 255 | 250 | 8.5 | 1 | 100 | 26×1 | 0.720 | 0.720 | 0.635 | 0.635 | 8.4 | 8.4 | 7.4 | 7.4 | 8.4 | 8.4 | 86 | 86 | 86 | 86 | オープン価格
[16 empty] | メーカーコード | メーカー名 | 細分類 | メーカー型番 | 型式名称 | 製品リリース年月日 | 空調機器種別(DK-BIM) | 冷房能力(50ヘルツ電源)[kW] | 冷房能力(60ヘルツ電源)[kW] | 暖房能力(50ヘルツ電源)[kW] | 暖房能力(60ヘルツ電源)[kW] | 送 風 量(室外,冷房,50ヘルツ電源,強)[m3/min] | 送 風 量(室外,冷房,60ヘルツ電源,強)[m3/min] | 送 風 量(室外,暖房,50ヘルツ電源,強)[m3/min] | 送 風 量(室外,暖房,60ヘルツ電源,強)[m3/min] | 騒 音 値SPL(冷房,50ヘルツ電源,強)[db] | 騒 音 値SPL(冷房,60ヘルツ電源,強)[db] | 騒 音 値SPL(暖房,50ヘルツ電源,強)[db] | 騒 音 値SPL(暖房,60ヘルツ電源,強)[db] | 騒 音 値PWL(冷房,強)[db] | 騒 音 値PWL(暖房,強)[db] | 外形寸法 Ｗ(室外)[㎜] | 外形寸法 Ｄ(室外)[㎜] | 外形寸法 Ｈ(室外)[㎜] | 製品質量(室外)[kg] | 相[φ] | 電圧[V] | 電動機出力(室外,圧縮機)[kW] | 電動機出力(室外,送風機)[W] | 消費電力(冷房,50ヘルツ電源)[kW] | 消費電力(冷房,60ヘルツ電源)[kW] | 消費電力(暖房,50ヘルツ電源)[kW] | 消費電力(暖房,60ヘルツ電源)[kW] | 運転電流(冷房,50ヘルツ電源)[A] | 運転電流(冷房,60ヘルツ電源)[A] | 運転電流(暖房,50ヘルツ電源)[A] | 運転電流(暖房,60ヘルツ電源)[A] | 始動電流(冷房,50ヘルツ電源)[A] | 始動電流(冷房,60ヘルツ電源)[A] | 力率(冷房,50ヘルツ電源)[%] | 力率(冷房,60ヘルツ電源)[%] | 力率(暖房,50ヘルツ電源)[%] | 力率(暖房,60ヘルツ電源)[%] | 備 考
[7 empty] | GUID\0d5a7685cfb54b1c97e18d9fa25a8a66\Folder\Item |  | 50-05-300-4206-100 | 空調機 | 空調機 | 住宅用エアコン（空冷ＨＰ） | 住宅用ＡＣ（空冷ＨＰ）室外機 | ルームエアコン 標準室外機（５Ａ型） | R255AES | 504042 | ダイキン工業（株） | 住宅用ＡＣ（空冷ＨＰ）室外機 | R255AES | ルームエアコン 標準室外機（５Ａ型） | 2025/2/1 | 室外機 | 2.5 | 2.5 | 2.8 | 2.8 | 30.0 | 30.0 | 27.0 | 27.0 | 48 | 48 | 48 | 48 | 60 | 60 | 675 | 284 | 550 | 20 | 1 | 100 | 0.750 | 17×1 | 0.720 | 0.720 | 0.635 | 0.635 | 8.4 | 8.4 | 7.4 | 7.4 | 8.4 | 8.4 | 86 | 86 | 86 | 86 | オープン価格
S285ATES
[16 empty] | メーカーコード | メーカー名 | 細分類 | メーカー型番 | 型式名称 | 製品リリース年月日 | 空調機器種別(DK-BIM) | 冷房能力(50ヘルツ電源)[kW] | 冷房能力(60ヘルツ電源)[kW] | 暖房能力(50ヘルツ電源)[kW] | 暖房能力(60ヘルツ電源)[kW] | 送 風 量(室内,冷房,50ヘルツ電源,強)[m3/min] | 送 風 量(室内,冷房,60ヘルツ電源,強)[m3/min] | 送 風 量(室内,暖房,50ヘルツ電源,強)[m3/min] | 送 風 量(室内,暖房,60ヘルツ電源,強)[m3/min] | 騒 音 値SPL(冷房,50ヘルツ電源,強)[db] | 騒 音 値SPL(冷房,60ヘルツ電源,強)[db] | 騒 音 値SPL(暖房,50ヘルツ電源,強)[db] | 騒 音 値SPL(暖房,60ヘルツ電源,強)[db] | 騒 音 値PWL(冷房,強)[db] | 騒 音 値PWL(暖房,強)[db] | 外形寸法 Ｗ(室内)[㎜] | 外形寸法 Ｄ(室内)[㎜] | 外形寸法 Ｈ(室内)[㎜] | 製品質量(室内)[kg] | 相[φ] | 電圧[V] | 電動機出力(室内,送風機)[W] | 消費電力(冷房,50ヘルツ電源)[kW] | 消費電力(冷房,60ヘルツ電源)[kW] | 消費電力(暖房,50ヘルツ電源)[kW] | 消費電力(暖房,60ヘルツ電源)[kW] | 運転電流(冷房,50ヘルツ電源)[A] | 運転電流(冷房,60ヘルツ電源)[A] | 運転電流(暖房,50ヘルツ電源)[A] | 運転電流(暖房,60ヘルツ電源)[A] | 始動電流(冷房,50ヘルツ電源)[A] | 始動電流(冷房,60ヘルツ電源)[A] | 力率(冷房,50ヘルツ電源)[%] | 力率(冷房,60ヘルツ電源)[%] | 力率(暖房,50ヘルツ電源)[%] | 力率(暖房,60ヘルツ電源)[%] | 備 考
[7 empty] | GUID\4f4432762e6545f79b344fd3fdb1bd5b\Folder\Item |  | 50-05-300-4203-070 | 空調機 | 空調機 | 住宅用エアコン（空冷ＨＰ） | 住宅用ＡＣ（空冷ＨＰ）壁掛形 | ルームエアコン 壁掛形（５Ａ型） | F285ATES-W | 504042 | ダイキン工業（株） | 住宅用ＡＣ（空冷ＨＰ）壁掛形 | F285ATES-W | ルームエアコン 壁掛形（５Ａ型） | 2025/2/1 | 室内機 | 2.8 | 2.8 | 3.6 | 3.6 | 13.8 | 13.8 | 13.9 | 13.9 | 49 | 49 | 49 | 49 | 64 | 64 | 798 | 255 | 250 | 9 | 1 | 100 | 26×1 | 0.780 | 0.780 | 0.890 | 0.890 | 9.0 | 9.0 | 10.2 | 10.2 | 10.2 | 10.2 | 87 | 87 | 88 | 88 | オープン価格
[16 empty] | メーカーコード | メーカー名 | 細分類 | メーカー型番 | 型式名称 | 製品リリース年月日 | 空調機器種別(DK-BIM) | 冷房能力(50ヘルツ電源)[kW] | 冷房能力(60ヘルツ電源)[kW] | 暖房能力(50ヘルツ電源)[kW] | 暖房能力(60ヘルツ電源)[kW] | 送 風 量(室外,冷房,50ヘルツ電源,強)[m3/min] | 送 風 量(室外,冷房,60ヘルツ電源,強)[m3/min] | 送 風 量(室外,暖房,50ヘルツ電源,強)[m3/min] | 送 風 量(室外,暖房,60ヘルツ電源,強)[m3/min] | 騒 音 値SPL(冷房,50ヘルツ電源,強)[db] | 騒 音 値SPL(冷房,60ヘルツ電源,強)[db] | 騒 音 値SPL(暖房,50ヘルツ電源,強)[db] | 騒 音 値SPL(暖房,60ヘルツ電源,強)[db] | 騒 音 値PWL(冷房,強)[db] | 騒 音 値PWL(暖房,強)[db] | 外形寸法 Ｗ(室外)[㎜] | 外形寸法 Ｄ(室外)[㎜] | 外形寸法 Ｈ(室外)[㎜] | 製品質量(室外)[kg] | 相[φ] | 電圧[V] | 電動機出力(室外,圧縮機)[kW] | 電動機出力(室外,送風機)[W] | 消費電力(冷房,50ヘルツ電源)[kW] | 消費電力(冷房,60ヘルツ電源)[kW] | 消費電力(暖房,50ヘルツ電源)[kW] | 消費電力(暖房,60ヘルツ電源)[kW] | 運転電流(冷房,50ヘルツ電源)[A] | 運転電流(冷房,60ヘルツ電源)[A] | 運転電流(暖房,50ヘルツ電源)[A] | 運転電流(暖房,60ヘルツ電源)[A] | 始動電流(冷房,50ヘルツ電源)[A] | 始動電流(冷房,60ヘルツ電源)[A] | 力率(冷房,50ヘルツ電源)[%] | 力率(冷房,60ヘルツ電源)[%] | 力率(暖房,50ヘルツ電源)[%] | 力率(暖房,60ヘルツ電源)[%] | 備 考
[7 empty] | GUID\95bea6d5c87244698754a6b4dfa7c049\Folder\Item |  | 50-05-300-4206-100 | 空調機 | 空調機 | 住宅用エアコン（空冷ＨＰ） | 住宅用ＡＣ（空冷ＨＰ）室外機 | ルームエアコン 標準室外機（５Ａ型） | R285AES | 504042 | ダイキン工業（株） | 住宅用ＡＣ（空冷ＨＰ）室外機 | R285AES | ルームエアコン 標準室外機（５Ａ型） | 2025/2/1 | 室外機 | 2.8 | 2.8 | 3.6 | 3.6 | 28.9 | 28.9 | 24.3 | 24.3 | 49 | 49 | 49 | 49 | 61 | 61 | 675 | 284 | 555 | 25 | 1 | 100 | 0.750 | 21×1 | 0.780 | 0.780 | 0.890 | 0.890 | 9.0 | 9.0 | 10.2 | 10.2 | 10.2 | 10.2 | 87 | 87 | 88 | 88 | オープン価格
S285ATEV
[16 empty] | メーカーコード | メーカー名 | 細分類 | メーカー型番 | 型式名称 | 製品リリース年月日 | 空調機器種別(DK-BIM) | 冷房能力(50ヘルツ電源)[kW] | 冷房能力(60ヘルツ電源)[kW] | 暖房能力(50ヘルツ電源)[kW] | 暖房能力(60ヘルツ電源)[kW] | 送 風 量(室内,冷房,50ヘルツ電源,強)[m3/min] | 送 風 量(室内,冷房,60ヘルツ電源,強)[m3/min] | 送 風 量(室内,暖房,50ヘルツ電源,強)[m3/min] | 送 風 量(室内,暖房,60ヘルツ電源,強)[m3/min] | 騒 音 値SPL(冷房,50ヘルツ電源,強)[db] | 騒 音 値SPL(冷房,60ヘルツ電源,強)[db] | 騒 音 値SPL(暖房,50ヘルツ電源,強)[db] | 騒 音 値SPL(暖房,60ヘルツ電源,強)[db] | 騒 音 値PWL(冷房,強)[db] | 騒 音 値PWL(暖房,強)[db] | 外形寸法 Ｗ(室内)[㎜] | 外形寸法 Ｄ(室内)[㎜] | 外形寸法 Ｈ(室内)[㎜] | 製品質量(室内)[kg] | 相[φ] | 電圧[V] | 電動機出力(室内,送風機)[W] | 消費電力(冷房,50ヘルツ電源)[kW] | 消費電力(冷房,60ヘルツ電源)[kW] | 消費電力(暖房,50ヘルツ電源)[kW] | 消費電力(暖房,60ヘルツ電源)[kW] | 運転電流(冷房,50ヘルツ電源)[A] | 運転電流(冷房,60ヘルツ電源)[A] | 運転電流(暖房,50ヘルツ電源)[A] | 運転電流(暖房,60ヘルツ電源)[A] | 始動電流(冷房,50ヘルツ電源)[A] | 始動電流(冷房,60ヘルツ電源)[A] | 力率(冷房,50ヘルツ電源)[%] | 力率(冷房,60ヘルツ電源)[%] | 力率(暖房,50ヘルツ電源)[%] | 力率(暖房,60ヘルツ電源)[%] | 備 考
[7 empty] | GUID\7a7709ea2a354c9ab59be5435887635d\Folder\Item |  | 50-05-300-4203-070 | 空調機 | 空調機 | 住宅用エアコン（空冷ＨＰ） | 住宅用ＡＣ（空冷ＨＰ）壁掛形 | ルームエアコン 壁掛形（５Ａ型） | F285ATEV-W | 504042 | ダイキン工業（株） | 住宅用ＡＣ（空冷ＨＰ）壁掛形 | F285ATEV-W | ルームエアコン 壁掛形（５Ａ型） | 2025/2/1 | 室内機 | 2.8 | 2.8 | 3.6 | 3.6 | 13.8 | 13.8 | 13.9 | 13.9 | 49 | 49 | 49 | 49 | 64 | 64 | 798 | 255 | 250 | 9 | 1 | 200 | 26×1 | 0.780 | 0.780 | 0.890 | 0.890 | 4.5 | 4.5 | 5.2 | 5.2 | 5.2 | 5.2 | 86 | 86 | 86 | 86 | オープン価格
[16 empty] | メーカーコード | メーカー名 | 細分類 | メーカー型番 | 型式名称 | 製品リリース年月日 | 空調機器種別(DK-BIM) | 冷房能力(50ヘルツ電源)[kW] | 冷房能力(60ヘルツ電源)[kW] | 暖房能力(50ヘルツ電源)[kW] | 暖房能力(60ヘルツ電源)[kW] | 送 風 量(室外,冷房,50ヘルツ電源,強)[m3/min] | 送 風 量(室外,冷房,60ヘルツ電源,強)[m3/min] | 送 風 量(室外,暖房,50ヘルツ電源,強)[m3/min] | 送 風 量(室外,暖房,60ヘルツ電源,強)[m3/min] | 騒 音 値SPL(冷房,50ヘルツ電源,強)[db] | 騒 音 値SPL(冷房,60ヘルツ電源,強)[db] | 騒 音 値SPL(暖房,50ヘルツ電源,強)[db] | 騒 音 値SPL(暖房,60ヘルツ電源,強)[db] | 騒 音 値PWL(冷房,強)[db] | 騒 音 値PWL(暖房,強)[db] | 外形寸法 Ｗ(室外)[㎜] | 外形寸法 Ｄ(室外)[㎜] | 外形寸法 Ｈ(室外)[㎜] | 製品質量(室外)[kg] | 相[φ] | 電圧[V] | 電動機出力(室外,圧縮機)[kW] | 電動機出力(室外,送風機)[W] | 消費電力(冷房,50ヘルツ電源)[kW] | 消費電力(冷房,60ヘルツ電源)[kW] | 消費電力(暖房,50ヘルツ電源)[kW] | 消費電力(暖房,60ヘルツ電源)[kW] | 運転電流(冷房,50ヘルツ電源)[A] | 運転電流(冷房,60ヘルツ電源)[A] | 運転電流(暖房,50ヘルツ電源)[A] | 運転電流(暖房,60ヘルツ電源)[A] | 始動電流(冷房,50ヘルツ電源)[A] | 始動電流(冷房,60ヘルツ電源)[A] | 力率(冷房,50ヘルツ電源)[%] | 力率(冷房,60ヘルツ電源)[%] | 力率(暖房,50ヘルツ電源)[%] | 力率(暖房,60ヘルツ電源)[%] | 備 考
[7 empty] | GUID\74a35016cee94b2d86c077f65f4af607\Folder\Item |  | 50-05-300-4206-100 | 空調機 | 空調機 | 住宅用エアコン（空冷ＨＰ） | 住宅用ＡＣ（空冷ＨＰ）室外機 | ルームエアコン 標準室外機（５Ａ型） | R285AEV | 504042 | ダイキン工業（株） | 住宅用ＡＣ（空冷ＨＰ）室外機 | R285AEV | ルームエアコン 標準室外機（５Ａ型） | 2025/2/1 | 室外機 | 2.8 | 2.8 | 3.6 | 3.6 | 28.9 | 28.9 | 24.3 | 24.3 | 49 | 49 | 49 | 49 | 61 | 61 | 675 | 284 | 555 | 27 | 1 | 200 | 0.750 | 18×1 | 0.780 | 0.780 | 0.890 | 0.890 | 4.5 | 4.5 | 5.2 | 5.2 | 5.2 | 5.2 | 86 | 86 | 86 | 86 | オープン価格
S365ATES
[16 empty] | メーカーコード | メーカー名 | 細分類 | メーカー型番 | 型式名称 | 製品リリース年月日 | 空調機器種別(DK-BIM) | 冷房能力(50ヘルツ電源)[kW] | 冷房能力(60ヘルツ電源)[kW] | 暖房能力(50ヘルツ電源)[kW] | 暖房能力(60ヘルツ電源)[kW] | 送 風 量(室内,冷房,50ヘルツ電源,強)[m3/min] | 送 風 量(室内,冷房,60ヘルツ電源,強)[m3/min] | 送 風 量(室内,暖房,50ヘルツ電源,強)[m3/min] | 送 風 量(室内,暖房,60ヘルツ電源,強)[m3/min] | 騒 音 値SPL(冷房,50ヘルツ電源,強)[db] | 騒 音 値SPL(冷房,60ヘルツ電源,強)[db] | 騒 音 値SPL(暖房,50ヘルツ電源,強)[db] | 騒 音 値SPL(暖房,60ヘルツ電源,強)[db] | 騒 音 値PWL(冷房,強)[db] | 騒 音 値PWL(暖房,強)[db] | 外形寸法 Ｗ(室内)[㎜] | 外形寸法 Ｄ(室内)[㎜] | 外形寸法 Ｈ(室内)[㎜] | 製品質量(室内)[kg] | 相[φ] | 電圧[V] | 電動機出力(室内,送風機)[W] | 消費電力(冷房,50ヘルツ電源)[kW] | 消費電力(冷房,60ヘルツ電源)[kW] | 消費電力(暖房,50ヘルツ電源)[kW] | 消費電力(暖房,60ヘルツ電源)[kW] | 運転電流(冷房,50ヘルツ電源)[A] | 運転電流(冷房,60ヘルツ電源)[A] | 運転電流(暖房,50ヘルツ電源)[A] | 運転電流(暖房,60ヘルツ電源)[A] | 始動電流(冷房,50ヘルツ電源)[A] | 始動電流(冷房,60ヘルツ電源)[A] | 力率(冷房,50ヘルツ電源)[%] | 力率(冷房,60ヘルツ電源)[%] | 力率(暖房,50ヘルツ電源)[%] | 力率(暖房,60ヘルツ電源)[%] | 備 考
[7 empty] | GUID\f374c22fe5e247d392691c17fe6ee276\Folder\Item |  | 50-05-300-4203-070 | 空調機 | 空調機 | 住宅用エアコン（空冷ＨＰ） | 住宅用ＡＣ（空冷ＨＰ）壁掛形 | ルームエアコン 壁掛形（５Ａ型） | F365ATES-W | 504042 | ダイキン工業（株） | 住宅用ＡＣ（空冷ＨＰ）壁掛形 | F365ATES-W | ルームエアコン 壁掛形（５Ａ型） | 2025/2/1 | 室内機 | 3.6 | 3.6 | 4.2 | 4.2 | 13.9 | 13.9 | 14.8 | 14.8 | 49 | 49 | 49 | 49 | 64 | 64 | 798 | 255 | 250 | 8.5 | 1 | 100 | 27×1 | 1.180 | 1.180 | 1.190 | 1.190 | 13.4 | 13.4 | 13.5 | 13.5 | 13.5 | 13.5 | 89 | 89 | 89 | 89 | オープン価格
[16 empty] | メーカーコード | メーカー名 | 細分類 | メーカー型番 | 型式名称 | 製品リリース年月日 | 空調機器種別(DK-BIM) | 冷房能力(50ヘルツ電源)[kW] | 冷房能力(60ヘルツ電源)[kW] | 暖房能力(50ヘルツ電源)[kW] | 暖房能力(60ヘルツ電源)[kW] | 送 風 量(室外,冷房,50ヘルツ電源,強)[m3/min] | 送 風 量(室外,冷房,60ヘルツ電源,強)[m3/min] | 送 風 量(室外,暖房,50ヘルツ電源,強)[m3/min] | 送 風 量(室外,暖房,60ヘルツ電源,強)[m3/min] | 騒 音 値SPL(冷房,50ヘルツ電源,強)[db] | 騒 音 値SPL(冷房,60ヘルツ電源,強)[db] | 騒 音 値SPL(暖房,50ヘルツ電源,強)[db] | 騒 音 値SPL(暖房,60ヘルツ電源,強)[db] | 騒 音 値PWL(冷房,強)[db] | 騒 音 値PWL(暖房,強)[db] | 外形寸法 Ｗ(室外)[㎜] | 外形寸法 Ｄ(室外)[㎜] | 外形寸法 Ｈ(室外)[㎜] | 製品質量(室外)[kg] | 相[φ] | 電圧[V] | 電動機出力(室外,圧縮機)[kW] | 電動機出力(室外,送風機)[W] | 消費電力(冷房,50ヘルツ電源)[kW] | 消費電力(冷房,60ヘルツ電源)[kW] | 消費電力(暖房,50ヘルツ電源)[kW] | 消費電力(暖房,60ヘルツ電源)[kW] | 運転電流(冷房,50ヘルツ電源)[A] | 運転電流(冷房,60ヘルツ電源)[A] | 運転電流(暖房,50ヘルツ電源)[A] | 運転電流(暖房,60ヘルツ電源)[A] | 始動電流(冷房,50ヘルツ電源)[A] | 始動電流(冷房,60ヘルツ電源)[A] | 力率(冷房,50ヘルツ電源)[%] | 力率(冷房,60ヘルツ電源)[%] | 力率(暖房,50ヘルツ電源)[%] | 力率(暖房,60ヘルツ電源)[%] | 備 考
[7 empty] | GUID\d9100b97236741faa5cb915ae3cdc2ab\Folder\Item |  | 50-05-300-4206-100 | 空調機 | 空調機 | 住宅用エアコン（空冷ＨＰ） | 住宅用ＡＣ（空冷ＨＰ）室外機 | ルームエアコン 標準室外機（５Ａ型） | R365AES | 504042 | ダイキン工業（株） | 住宅用ＡＣ（空冷ＨＰ）室外機 | R365AES | ルームエアコン 標準室外機（５Ａ型） | 2025/2/1 | 室外機 | 3.6 | 3.6 | 4.2 | 4.2 | 31.2 | 31.2 | 27.0 | 27.0 | 50 | 50 | 51 | 51 | 62 | 63 | 675 | 284 | 555 | 26 | 1 | 100 | 0.950 | 25×1 | 1.180 | 1.180 | 1.190 | 1.190 | 13.4 | 13.4 | 13.5 | 13.5 | 13.5 | 13.5 | 89 | 89 | 89 | 89 | オープン価格
S365ATEV
[16 empty] | メーカーコード | メーカー名 | 細分類 | メーカー型番 | 型式名称 | 製品リリース年月日 | 空調機器種別(DK-BIM) | 冷房能力(50ヘルツ電源)[kW] | 冷房能力(60ヘルツ電源)[kW] | 暖房能力(50ヘルツ電源)[kW] | 暖房能力(60ヘルツ電源)[kW] | 送 風 量(室内,冷房,50ヘルツ電源,強)[m3/min] | 送 風 量(室内,冷房,60ヘルツ電源,強)[m3/min] | 送 風 量(室内,暖房,50ヘルツ電源,強)[m3/min] | 送 風 量(室内,暖房,60ヘルツ電源,強)[m3/min] | 騒 音 値SPL(冷房,50ヘルツ電源,強)[db] | 騒 音 値SPL(冷房,60ヘルツ電源,強)[db] | 騒 音 値SPL(暖房,50ヘルツ電源,強)[db] | 騒 音 値SPL(暖房,60ヘルツ電源,強)[db] | 騒 音 値PWL(冷房,強)[db] | 騒 音 値PWL(暖房,強)[db] | 外形寸法 Ｗ(室内)[㎜] | 外形寸法 Ｄ(室内)[㎜] | 外形寸法 Ｈ(室内)[㎜] | 製品質量(室内)[kg] | 相[φ] | 電圧[V] | 電動機出力(室内,送風機)[W] | 消費電力(冷房,50ヘルツ電源)[kW] | 消費電力(冷房,60ヘルツ電源)[kW] | 消費電力(暖房,50ヘルツ電源)[kW] | 消費電力(暖房,60ヘルツ電源)[kW] | 運転電流(冷房,50ヘルツ電源)[A] | 運転電流(冷房,60ヘルツ電源)[A] | 運転電流(暖房,50ヘルツ電源)[A] | 運転電流(暖房,60ヘルツ電源)[A] | 始動電流(冷房,50ヘルツ電源)[A] | 始動電流(冷房,60ヘルツ電源)[A] | 力率(冷房,50ヘルツ電源)[%] | 力率(冷房,60ヘルツ電源)[%] | 力率(暖房,50ヘルツ電源)[%] | 力率(暖房,60ヘルツ電源)[%] | 備 考
[7 empty] | GUID\1c8105d5d528441290dbddd0ad57e976\Folder\Item |  | 50-05-300-4203-070 | 空調機 | 空調機 | 住宅用エアコン（空冷ＨＰ） | 住宅用ＡＣ（空冷ＨＰ）壁掛形 | ルームエアコン 壁掛形（５Ａ型） | F365ATEV-W | 504042 | ダイキン工業（株） | 住宅用ＡＣ（空冷ＨＰ）壁掛形 | F365ATEV-W | ルームエアコン 壁掛形（５Ａ型） | 2025/2/1 | 室内機 | 3.6 | 3.6 | 4.2 | 4.2 | 13.9 | 13.9 | 14.8 | 14.8 | 49 | 49 | 49 | 49 | 64 | 64 | 798 | 255 | 250 | 9 | 1 | 200 | 27×1 | 1.180 | 1.180 | 1.190 | 1.190 | 6.7 | 6.7 | 6.5 | 6.5 | 6.7 | 6.7 | 89 | 89 | 92 | 92 | オープン価格
[16 empty] | メーカーコード | メーカー名 | 細分類 | メーカー型番 | 型式名称 | 製品リリース年月日 | 空調機器種別(DK-BIM) | 冷房能力(50ヘルツ電源)[kW] | 冷房能力(60ヘルツ電源)[kW] | 暖房能力(50ヘルツ電源)[kW] | 暖房能力(60ヘルツ電源)[kW] | 送 風 量(室外,冷房,50ヘルツ電源,強)[m3/min] | 送 風 量(室外,冷房,60ヘルツ電源,強)[m3/min] | 送 風 量(室外,暖房,50ヘルツ電源,強)[m3/min] | 送 風 量(室外,暖房,60ヘルツ電源,強)[m3/min] | 騒 音 値SPL(冷房,50ヘルツ電源,強)[db] | 騒 音 値SPL(冷房,60ヘルツ電源,強)[db] | 騒 音 値SPL(暖房,50ヘルツ電源,強)[db] | 騒 音 値SPL(暖房,60ヘルツ電源,強)[db] | 騒 音 値PWL(冷房,強)[db] | 騒 音 値PWL(暖房,強)[db] | 外形寸法 Ｗ(室外)[㎜] | 外形寸法 Ｄ(室外)[㎜] | 外形寸法 Ｈ(室外)[㎜] | 製品質量(室外)[kg] | 相[φ] | 電圧[V] | 電動機出力(室外,圧縮機)[kW] | 電動機出力(室外,送風機)[W] | 消費電力(冷房,50ヘルツ電源)[kW] | 消費電力(冷房,60ヘルツ電源)[kW] | 消費電力(暖房,50ヘルツ電源)[kW] | 消費電力(暖房,60ヘルツ電源)[kW] | 運転電流(冷房,50ヘルツ電源)[A] | 運転電流(冷房,60ヘルツ電源)[A] | 運転電流(暖房,50ヘルツ電源)[A] | 運転電流(暖房,60ヘルツ電源)[A] | 始動電流(冷房,50ヘルツ電源)[A] | 始動電流(冷房,60ヘルツ電源)[A] | 力率(冷房,50ヘルツ電源)[%] | 力率(冷房,60ヘルツ電源)[%] | 力率(暖房,50ヘルツ電源)[%] | 力率(暖房,60ヘルツ電源)[%] | 備 考
[7 empty] | GUID\cffb10e78c824ccb98f0d488e73bbc9d\Folder\Item |  | 50-05-300-4206-100 | 空調機 | 空調機 | 住宅用エアコン（空冷ＨＰ） | 住宅用ＡＣ（空冷ＨＰ）室外機 | ルームエアコン 標準室外機（５Ａ型） | R365AEV | 504042 | ダイキン工業（株） | 住宅用ＡＣ（空冷ＨＰ）室外機 | R365AEV | ルームエアコン 標準室外機（５Ａ型） | 2025/2/1 | 室外機 | 3.6 | 3.6 | 4.2 | 4.2 | 31.2 | 31.2 | 27.0 | 27.0 | 50 | 50 | 51 | 51 | 62 | 63 | 675 | 284 | 555 | 27 | 1 | 200 | 0.950 | 22×1 | 1.180 | 1.180 | 1.190 | 1.190 | 6.7 | 6.7 | 6.5 | 6.5 | 6.7 | 6.7 | 89 | 89 | 92 | 92 | オープン価格
S405ATEP
[16 empty] | メーカーコード | メーカー名 | 細分類 | メーカー型番 | 型式名称 | 製品リリース年月日 | 空調機器種別(DK-BIM) | 冷房能力(50ヘルツ電源)[kW] | 冷房能力(60ヘルツ電源)[kW] | 暖房能力(50ヘルツ電源)[kW] | 暖房能力(60ヘルツ電源)[kW] | 送 風 量(室内,冷房,50ヘルツ電源,強)[m3/min] | 送 風 量(室内,冷房,60ヘルツ電源,強)[m3/min] | 送 風 量(室内,暖房,50ヘルツ電源,強)[m3/min] | 送 風 量(室内,暖房,60ヘルツ電源,強)[m3/min] | 騒 音 値SPL(冷房,50ヘルツ電源,強)[db] | 騒 音 値SPL(冷房,60ヘルツ電源,強)[db] | 騒 音 値SPL(暖房,50ヘルツ電源,強)[db] | 騒 音 値SPL(暖房,60ヘルツ電源,強)[db] | 騒 音 値PWL(冷房,強)[db] | 騒 音 値PWL(暖房,強)[db] | 外形寸法 Ｗ(室内)[㎜] | 外形寸法 Ｄ(室内)[㎜] | 外形寸法 Ｈ(室内)[㎜] | 製品質量(室内)[kg] | 相[φ] | 電圧[V] | 電動機出力(室内,送風機)[W] | 消費電力(冷房,50ヘルツ電源)[kW] | 消費電力(冷房,60ヘルツ電源)[kW] | 消費電力(暖房,50ヘルツ電源)[kW] | 消費電力(暖房,60ヘルツ電源)[kW] | 運転電流(冷房,50ヘルツ電源)[A] | 運転電流(冷房,60ヘルツ電源)[A] | 運転電流(暖房,50ヘルツ電源)[A] | 運転電流(暖房,60ヘルツ電源)[A] | 始動電流(冷房,50ヘルツ電源)[A] | 始動電流(冷房,60ヘルツ電源)[A] | 力率(冷房,50ヘルツ電源)[%] | 力率(冷房,60ヘルツ電源)[%] | 力率(暖房,50ヘルツ電源)[%] | 力率(暖房,60ヘルツ電源)[%] | 備 考
[7 empty] | GUID\327df7387a094e5fa08b1410d135e846\Folder\Item |  | 50-05-300-4203-070 | 空調機 | 空調機 | 住宅用エアコン（空冷ＨＰ） | 住宅用ＡＣ（空冷ＨＰ）壁掛形 | ルームエアコン 壁掛形（５Ａ型） | F405ATEP-W | 504042 | ダイキン工業（株） | 住宅用ＡＣ（空冷ＨＰ）壁掛形 | F405ATEP-W | ルームエアコン 壁掛形（５Ａ型） | 2025/2/1 | 室内機 | 4.0 | 4.0 | 5.0 | 5.0 | 13.7 | 13.7 | 15.4 | 15.4 | 49 | 49 | 50 | 50 | 64 | 65 | 798 | 255 | 250 | 9 | 1 | 200 | 29×1 | 1.370 | 1.370 | 1.410 | 1.410 | 7.4 | 7.4 | 7.6 | 7.6 | 7.6 | 7.6 | 93 | 93 | 93 | 93 | オープン価格
[16 empty] | メーカーコード | メーカー名 | 細分類 | メーカー型番 | 型式名称 | 製品リリース年月日 | 空調機器種別(DK-BIM) | 冷房能力(50ヘルツ電源)[kW] | 冷房能力(60ヘルツ電源)[kW] | 暖房能力(50ヘルツ電源)[kW] | 暖房能力(60ヘルツ電源)[kW] | 送 風 量(室外,冷房,50ヘルツ電源,強)[m3/min] | 送 風 量(室外,冷房,60ヘルツ電源,強)[m3/min] | 送 風 量(室外,暖房,50ヘルツ電源,強)[m3/min] | 送 風 量(室外,暖房,60ヘルツ電源,強)[m3/min] | 騒 音 値SPL(冷房,50ヘルツ電源,強)[db] | 騒 音 値SPL(冷房,60ヘルツ電源,強)[db] | 騒 音 値SPL(暖房,50ヘルツ電源,強)[db] | 騒 音 値SPL(暖房,60ヘルツ電源,強)[db] | 騒 音 値PWL(冷房,強)[db] | 騒 音 値PWL(暖房,強)[db] | 外形寸法 Ｗ(室外)[㎜] | 外形寸法 Ｄ(室外)[㎜] | 外形寸法 Ｈ(室外)[㎜] | 製品質量(室外)[kg] | 相[φ] | 電圧[V] | 電動機出力(室外,圧縮機)[kW] | 電動機出力(室外,送風機)[W] | 消費電力(冷房,50ヘルツ電源)[kW] | 消費電力(冷房,60ヘルツ電源)[kW] | 消費電力(暖房,50ヘルツ電源)[kW] | 消費電力(暖房,60ヘルツ電源)[kW] | 運転電流(冷房,50ヘルツ電源)[A] | 運転電流(冷房,60ヘルツ電源)[A] | 運転電流(暖房,50ヘルツ電源)[A] | 運転電流(暖房,60ヘルツ電源)[A] | 始動電流(冷房,50ヘルツ電源)[A] | 始動電流(冷房,60ヘルツ電源)[A] | 力率(冷房,50ヘルツ電源)[%] | 力率(冷房,60ヘルツ電源)[%] | 力率(暖房,50ヘルツ電源)[%] | 力率(暖房,60ヘルツ電源)[%] | 備 考
[7 empty] | GUID\2095a36bdb5548448531e2d8c7207b54\Folder\Item |  | 50-05-300-4206-100 | 空調機 | 空調機 | 住宅用エアコン（空冷ＨＰ） | 住宅用ＡＣ（空冷ＨＰ）室外機 | ルームエアコン 標準室外機（５Ａ型） | R405AEP | 504042 | ダイキン工業（株） | 住宅用ＡＣ（空冷ＨＰ）室外機 | R405AEP | ルームエアコン 標準室外機（５Ａ型） | 2025/2/1 | 室外機 | 4.0 | 4.0 | 5.0 | 5.0 | 44.2 | 44.2 | 41.7 | 41.7 | 50 | 50 | 52 | 52 | 62 | 64 | 795 | 300 | 610 | 35 | 1 | 200 | 1.100 | 31×1 | 1.370 | 1.370 | 1.410 | 1.410 | 7.4 | 7.4 | 7.6 | 7.6 | 7.6 | 7.6 | 93 | 93 | 93 | 93 | オープン価格
S405ATEV
[16 empty] | メーカーコード | メーカー名 | 細分類 | メーカー型番 | 型式名称 | 製品リリース年月日 | 空調機器種別(DK-BIM) | 冷房能力(50ヘルツ電源)[kW] | 冷房能力(60ヘルツ電源)[kW] | 暖房能力(50ヘルツ電源)[kW] | 暖房能力(60ヘルツ電源)[kW] | 送 風 量(室内,冷房,50ヘルツ電源,強)[m3/min] | 送 風 量(室内,冷房,60ヘルツ電源,強)[m3/min] | 送 風 量(室内,暖房,50ヘルツ電源,強)[m3/min] | 送 風 量(室内,暖房,60ヘルツ電源,強)[m3/min] | 騒 音 値SPL(冷房,50ヘルツ電源,強)[db] | 騒 音 値SPL(冷房,60ヘルツ電源,強)[db] | 騒 音 値SPL(暖房,50ヘルツ電源,強)[db] | 騒 音 値SPL(暖房,60ヘルツ電源,強)[db] | 騒 音 値PWL(冷房,強)[db] | 騒 音 値PWL(暖房,強)[db] | 外形寸法 Ｗ(室内)[㎜] | 外形寸法 Ｄ(室内)[㎜] | 外形寸法 Ｈ(室内)[㎜] | 製品質量(室内)[kg] | 相[φ] | 電圧[V] | 電動機出力(室内,送風機)[W] | 消費電力(冷房,50ヘルツ電源)[kW] | 消費電力(冷房,60ヘルツ電源)[kW] | 消費電力(暖房,50ヘルツ電源)[kW] | 消費電力(暖房,60ヘルツ電源)[kW] | 運転電流(冷房,50ヘルツ電源)[A] | 運転電流(冷房,60ヘルツ電源)[A] | 運転電流(暖房,50ヘルツ電源)[A] | 運転電流(暖房,60ヘルツ電源)[A] | 始動電流(冷房,50ヘルツ電源)[A] | 始動電流(冷房,60ヘルツ電源)[A] | 力率(冷房,50ヘルツ電源)[%] | 力率(冷房,60ヘルツ電源)[%] | 力率(暖房,50ヘルツ電源)[%] | 力率(暖房,60ヘルツ電源)[%] | 備 考
[7 empty] | GUID\50c5dba33f124c76873ac02d19aabadb\Folder\Item |  | 50-05-300-4203-070 | 空調機 | 空調機 | 住宅用エアコン（空冷ＨＰ） | 住宅用ＡＣ（空冷ＨＰ）壁掛形 | ルームエアコン 壁掛形（５Ａ型） | F405ATEV-W | 504042 | ダイキン工業（株） | 住宅用ＡＣ（空冷ＨＰ）壁掛形 | F405ATEV-W | ルームエアコン 壁掛形（５Ａ型） | 2025/2/1 | 室内機 | 4.0 | 4.0 | 5.0 | 5.0 | 13.7 | 13.7 | 15.4 | 15.4 | 49 | 49 | 50 | 50 | 64 | 65 | 798 | 255 | 250 | 9 | 1 | 200 | 29×1 | 1.370 | 1.370 | 1.410 | 1.410 | 7.4 | 7.4 | 7.6 | 7.6 | 7.6 | 7.6 | 93 | 93 | 93 | 93 | オープン価格
[16 empty] | メーカーコード | メーカー名 | 細分類 | メーカー型番 | 型式名称 | 製品リリース年月日 | 空調機器種別(DK-BIM) | 冷房能力(50ヘルツ電源)[kW] | 冷房能力(60ヘルツ電源)[kW] | 暖房能力(50ヘルツ電源)[kW] | 暖房能力(60ヘルツ電源)[kW] | 送 風 量(室外,冷房,50ヘルツ電源,強)[m3/min] | 送 風 量(室外,冷房,60ヘルツ電源,強)[m3/min] | 送 風 量(室外,暖房,50ヘルツ電源,強)[m3/min] | 送 風 量(室外,暖房,60ヘルツ電源,強)[m3/min] | 騒 音 値SPL(冷房,50ヘルツ電源,強)[db] | 騒 音 値SPL(冷房,60ヘルツ電源,強)[db] | 騒 音 値SPL(暖房,50ヘルツ電源,強)[db] | 騒 音 値SPL(暖房,60ヘルツ電源,強)[db] | 騒 音 値PWL(冷房,強)[db] | 騒 音 値PWL(暖房,強)[db] | 外形寸法 Ｗ(室外)[㎜] | 外形寸法 Ｄ(室外)[㎜] | 外形寸法 Ｈ(室外)[㎜] | 製品質量(室外)[kg] | 相[φ] | 電圧[V] | 電動機出力(室外,圧縮機)[kW] | 電動機出力(室外,送風機)[W] | 消費電力(冷房,50ヘルツ電源)[kW] | 消費電力(冷房,60ヘルツ電源)[kW] | 消費電力(暖房,50ヘルツ電源)[kW] | 消費電力(暖房,60ヘルツ電源)[kW] | 運転電流(冷房,50ヘルツ電源)[A] | 運転電流(冷房,60ヘルツ電源)[A] | 運転電流(暖房,50ヘルツ電源)[A] | 運転電流(暖房,60ヘルツ電源)[A] | 始動電流(冷房,50ヘルツ電源)[A] | 始動電流(冷房,60ヘルツ電源)[A] | 力率(冷房,50ヘルツ電源)[%] | 力率(冷房,60ヘルツ電源)[%] | 力率(暖房,50ヘルツ電源)[%] | 力率(暖房,60ヘルツ電源)[%] | 備 考
[7 empty] | GUID\0e0a8123cc544dec88060e411cf3d7f8\Folder\Item |  | 50-05-300-4206-100 | 空調機 | 空調機 | 住宅用エアコン（空冷ＨＰ） | 住宅用ＡＣ（空冷ＨＰ）室外機 | ルームエアコン 標準室外機（５Ａ型） | R405AEV | 504042 | ダイキン工業（株） | 住宅用ＡＣ（空冷ＨＰ）室外機 | R405AEV | ルームエアコン 標準室外機（５Ａ型） | 2025/2/1 | 室外機 | 4.0 | 4.0 | 5.0 | 5.0 | 44.2 | 44.2 | 41.7 | 41.7 | 50 | 50 | 52 | 52 | 62 | 64 | 795 | 300 | 610 | 35 | 1 | 200 | 1.100 | 31×1 | 1.370 | 1.370 | 1.410 | 1.410 | 7.4 | 7.4 | 7.6 | 7.6 | 7.6 | 7.6 | 93 | 93 | 93 | 93 | オープン価格
S565ATEP
[16 empty] | メーカーコード | メーカー名 | 細分類 | メーカー型番 | 型式名称 | 製品リリース年月日 | 空調機器種別(DK-BIM) | 冷房能力(50ヘルツ電源)[kW] | 冷房能力(60ヘルツ電源)[kW] | 暖房能力(50ヘルツ電源)[kW] | 暖房能力(60ヘルツ電源)[kW] | 送 風 量(室内,冷房,50ヘルツ電源,強)[m3/min] | 送 風 量(室内,冷房,60ヘルツ電源,強)[m3/min] | 送 風 量(室内,暖房,50ヘルツ電源,強)[m3/min] | 送 風 量(室内,暖房,60ヘルツ電源,強)[m3/min] | 騒 音 値SPL(冷房,50ヘルツ電源,強)[db] | 騒 音 値SPL(冷房,60ヘルツ電源,強)[db] | 騒 音 値SPL(暖房,50ヘルツ電源,強)[db] | 騒 音 値SPL(暖房,60ヘルツ電源,強)[db] | 騒 音 値PWL(冷房,強)[db] | 騒 音 値PWL(暖房,強)[db] | 外形寸法 Ｗ(室内)[㎜] | 外形寸法 Ｄ(室内)[㎜] | 外形寸法 Ｈ(室内)[㎜] | 製品質量(室内)[kg] | 相[φ] | 電圧[V] | 電動機出力(室内,送風機)[W] | 消費電力(冷房,50ヘルツ電源)[kW] | 消費電力(冷房,60ヘルツ電源)[kW] | 消費電力(暖房,50ヘルツ電源)[kW] | 消費電力(暖房,60ヘルツ電源)[kW] | 運転電流(冷房,50ヘルツ電源)[A] | 運転電流(冷房,60ヘルツ電源)[A] | 運転電流(暖房,50ヘルツ電源)[A] | 運転電流(暖房,60ヘルツ電源)[A] | 始動電流(冷房,50ヘルツ電源)[A] | 始動電流(冷房,60ヘルツ電源)[A] | 力率(冷房,50ヘルツ電源)[%] | 力率(冷房,60ヘルツ電源)[%] | 力率(暖房,50ヘルツ電源)[%] | 力率(暖房,60ヘルツ電源)[%] | 備 考
[7 empty] | GUID\e90b8071c25b42ac9e5934c822d05e77\Folder\Item |  | 50-05-300-4203-070 | 空調機 | 空調機 | 住宅用エアコン（空冷ＨＰ） | 住宅用ＡＣ（空冷ＨＰ）壁掛形 | ルームエアコン 壁掛形（５Ａ型） | F565ATEP-W | 504042 | ダイキン工業（株） | 住宅用ＡＣ（空冷ＨＰ）壁掛形 | F565ATEP-W | ルームエアコン 壁掛形（５Ａ型） | 2025/2/1 | 室内機 | 5.6 | 5.6 | 6.7 | 6.7 | 15.9 | 15.9 | 17.2 | 17.2 | 54 | 54 | 53 | 53 | 69 | 68 | 798 | 255 | 250 | 9.5 | 1 | 200 | 47×1 | 2.070 | 2.070 | 1.880 | 1.880 | 10.9 | 10.9 | 9.8 | 9.8 | 10.9 | 10.9 | 95 | 95 | 96 | 96 | オープン価格
[16 empty] | メーカーコード | メーカー名 | 細分類 | メーカー型番 | 型式名称 | 製品リリース年月日 | 空調機器種別(DK-BIM) | 冷房能力(50ヘルツ電源)[kW] | 冷房能力(60ヘルツ電源)[kW] | 暖房能力(50ヘルツ電源)[kW] | 暖房能力(60ヘルツ電源)[kW] | 送 風 量(室外,冷房,50ヘルツ電源,強)[m3/min] | 送 風 量(室外,冷房,60ヘルツ電源,強)[m3/min] | 送 風 量(室外,暖房,50ヘルツ電源,強)[m3/min] | 送 風 量(室外,暖房,60ヘルツ電源,強)[m3/min] | 騒 音 値SPL(冷房,50ヘルツ電源,強)[db] | 騒 音 値SPL(冷房,60ヘルツ電源,強)[db] | 騒 音 値SPL(暖房,50ヘルツ電源,強)[db] | 騒 音 値SPL(暖房,60ヘルツ電源,強)[db] | 騒 音 値PWL(冷房,強)[db] | 騒 音 値PWL(暖房,強)[db] | 外形寸法 Ｗ(室外)[㎜] | 外形寸法 Ｄ(室外)[㎜] | 外形寸法 Ｈ(室外)[㎜] | 製品質量(室外)[kg] | 相[φ] | 電圧[V] | 電動機出力(室外,圧縮機)[kW] | 電動機出力(室外,送風機)[W] | 消費電力(冷房,50ヘルツ電源)[kW] | 消費電力(冷房,60ヘルツ電源)[kW] | 消費電力(暖房,50ヘルツ電源)[kW] | 消費電力(暖房,60ヘルツ電源)[kW] | 運転電流(冷房,50ヘルツ電源)[A] | 運転電流(冷房,60ヘルツ電源)[A] | 運転電流(暖房,50ヘルツ電源)[A] | 運転電流(暖房,60ヘルツ電源)[A] | 始動電流(冷房,50ヘルツ電源)[A] | 始動電流(冷房,60ヘルツ電源)[A] | 力率(冷房,50ヘルツ電源)[%] | 力率(冷房,60ヘルツ電源)[%] | 力率(暖房,50ヘルツ電源)[%] | 力率(暖房,60ヘルツ電源)[%] | 備 考
[7 empty] | GUID\280a25daf8b640debaf7f39de845f09f\Folder\Item |  | 50-05-300-4206-100 | 空調機 | 空調機 | 住宅用エアコン（空冷ＨＰ） | 住宅用ＡＣ（空冷ＨＰ）室外機 | ルームエアコン 標準室外機（５Ａ型） | R565AEP | 504042 | ダイキン工業（株） | 住宅用ＡＣ（空冷ＨＰ）室外機 | R565AEP | ルームエアコン 標準室外機（５Ａ型） | 2025/2/1 | 室外機 | 5.6 | 5.6 | 6.7 | 6.7 | 43.0 | 43.0 | 38.7 | 38.7 | 51 | 51 | 53 | 53 | 63 | 65 | 795 | 300 | 610 | 38 | 1 | 200 | 1.700 | 36×1 | 2.070 | 2.070 | 1.880 | 1.880 | 10.9 | 10.9 | 9.8 | 9.8 | 10.9 | 10.9 | 95 | 95 | 96 | 96 | オープン価格
S565ATEV
[16 empty] | メーカーコード | メーカー名 | 細分類 | メーカー型番 | 型式名称 | 製品リリース年月日 | 空調機器種別(DK-BIM) | 冷房能力(50ヘルツ電源)[kW] | 冷房能力(60ヘルツ電源)[kW] | 暖房能力(50ヘルツ電源)[kW] | 暖房能力(60ヘルツ電源)[kW] | 送 風 量(室内,冷房,50ヘルツ電源,強)[m3/min] | 送 風 量(室内,冷房,60ヘルツ電源,強)[m3/min] | 送 風 量(室内,暖房,50ヘルツ電源,強)[m3/min] | 送 風 量(室内,暖房,60ヘルツ電源,強)[m3/min] | 騒 音 値SPL(冷房,50ヘルツ電源,強)[db] | 騒 音 値SPL(冷房,60ヘルツ電源,強)[db] | 騒 音 値SPL(暖房,50ヘルツ電源,強)[db] | 騒 音 値SPL(暖房,60ヘルツ電源,強)[db] | 騒 音 値PWL(冷房,強)[db] | 騒 音 値PWL(暖房,強)[db] | 外形寸法 Ｗ(室内)[㎜] | 外形寸法 Ｄ(室内)[㎜] | 外形寸法 Ｈ(室内)[㎜] | 製品質量(室内)[kg] | 相[φ] | 電圧[V] | 電動機出力(室内,送風機)[W] | 消費電力(冷房,50ヘルツ電源)[kW] | 消費電力(冷房,60ヘルツ電源)[kW] | 消費電力(暖房,50ヘルツ電源)[kW] | 消費電力(暖房,60ヘルツ電源)[kW] | 運転電流(冷房,50ヘルツ電源)[A] | 運転電流(冷房,60ヘルツ電源)[A] | 運転電流(暖房,50ヘルツ電源)[A] | 運転電流(暖房,60ヘルツ電源)[A] | 始動電流(冷房,50ヘルツ電源)[A] | 始動電流(冷房,60ヘルツ電源)[A] | 力率(冷房,50ヘルツ電源)[%] | 力率(冷房,60ヘルツ電源)[%] | 力率(暖房,50ヘルツ電源)[%] | 力率(暖房,60ヘルツ電源)[%] | 備 考
[7 empty] | GUID\d62783ea21314fe381c60ed70ca15ac9\Folder\Item |  | 50-05-300-4203-070 | 空調機 | 空調機 | 住宅用エアコン（空冷ＨＰ） | 住宅用ＡＣ（空冷ＨＰ）壁掛形 | ルームエアコン 壁掛形（５Ａ型） | F565ATEV-W | 504042 | ダイキン工業（株） | 住宅用ＡＣ（空冷ＨＰ）壁掛形 | F565ATEV-W | ルームエアコン 壁掛形（５Ａ型） | 2025/2/1 | 室内機 | 5.6 | 5.6 | 6.7 | 6.7 | 15.9 | 15.9 | 17.2 | 17.2 | 54 | 54 | 53 | 53 | 69 | 68 | 798 | 255 | 250 | 9.5 | 1 | 200 | 47×1 | 2.070 | 2.070 | 1.880 | 1.880 | 10.9 | 10.9 | 9.8 | 9.8 | 10.9 | 10.9 | 95 | 95 | 96 | 96 | オープン価格
[16 empty] | メーカーコード | メーカー名 | 細分類 | メーカー型番 | 型式名称 | 製品リリース年月日 | 空調機器種別(DK-BIM) | 冷房能力(50ヘルツ電源)[kW] | 冷房能力(60ヘルツ電源)[kW] | 暖房能力(50ヘルツ電源)[kW] | 暖房能力(60ヘルツ電源)[kW] | 送 風 量(室外,冷房,50ヘルツ電源,強)[m3/min] | 送 風 量(室外,冷房,60ヘルツ電源,強)[m3/min] | 送 風 量(室外,暖房,50ヘルツ電源,強)[m3/min] | 送 風 量(室外,暖房,60ヘルツ電源,強)[m3/min] | 騒 音 値SPL(冷房,50ヘルツ電源,強)[db] | 騒 音 値SPL(冷房,60ヘルツ電源,強)[db] | 騒 音 値SPL(暖房,50ヘルツ電源,強)[db] | 騒 音 値SPL(暖房,60ヘルツ電源,強)[db] | 騒 音 値PWL(冷房,強)[db] | 騒 音 値PWL(暖房,強)[db] | 外形寸法 Ｗ(室外)[㎜] | 外形寸法 Ｄ(室外)[㎜] | 外形寸法 Ｈ(室外)[㎜] | 製品質量(室外)[kg] | 相[φ] | 電圧[V] | 電動機出力(室外,圧縮機)[kW] | 電動機出力(室外,送風機)[W] | 消費電力(冷房,50ヘルツ電源)[kW] | 消費電力(冷房,60ヘルツ電源)[kW] | 消費電力(暖房,50ヘルツ電源)[kW] | 消費電力(暖房,60ヘルツ電源)[kW] | 運転電流(冷房,50ヘルツ電源)[A] | 運転電流(冷房,60ヘルツ電源)[A] | 運転電流(暖房,50ヘルツ電源)[A] | 運転電流(暖房,60ヘルツ電源)[A] | 始動電流(冷房,50ヘルツ電源)[A] | 始動電流(冷房,60ヘルツ電源)[A] | 力率(冷房,50ヘルツ電源)[%] | 力率(冷房,60ヘルツ電源)[%] | 力率(暖房,50ヘルツ電源)[%] | 力率(暖房,60ヘルツ電源)[%] | 備 考
[7 empty] | GUID\50644b8804924614b707c6c74b6f024c\Folder\Item |  | 50-05-300-4206-100 | 空調機 | 空調機 | 住宅用エアコン（空冷ＨＰ） | 住宅用ＡＣ（空冷ＨＰ）室外機 | ルームエアコン 標準室外機（５Ａ型） | R565AEV | 504042 | ダイキン工業（株） | 住宅用ＡＣ（空冷ＨＰ）室外機 | R565AEV | ルームエアコン 標準室外機（５Ａ型） | 2025/2/1 | 室外機 | 5.6 | 5.6 | 6.7 | 6.7 | 43.0 | 43.0 | 38.7 | 38.7 | 51 | 51 | 53 | 53 | 63 | 65 | 795 | 300 | 610 | 38 | 1 | 200 | 1.700 | 36×1 | 2.070 | 2.070 | 1.880 | 1.880 | 10.9 | 10.9 | 9.8 | 9.8 | 10.9 | 10.9 | 95 | 95 | 96 | 96 | オープン価格
S224ATES
[16 empty] | メーカーコード | メーカー名 | 細分類 | メーカー型番 | 型式名称 | 製品リリース年月日 | 空調機器種別(DK-BIM) | 冷房能力(50ヘルツ電源)[kW] | 冷房能力(60ヘルツ電源)[kW] | 暖房能力(50ヘルツ電源)[kW] | 暖房能力(60ヘルツ電源)[kW] | 送 風 量(室内,冷房,50ヘルツ電源,強)[m3/min] | 送 風 量(室内,冷房,60ヘルツ電源,強)[m3/min] | 送 風 量(室内,暖房,50ヘルツ電源,強)[m3/min] | 送 風 量(室内,暖房,60ヘルツ電源,強)[m3/min] | 騒 音 値SPL(冷房,50ヘルツ電源,強)[db] | 騒 音 値SPL(冷房,60ヘルツ電源,強)[db] | 騒 音 値SPL(暖房,50ヘルツ電源,強)[db] | 騒 音 値SPL(暖房,60ヘルツ電源,強)[db] | 騒 音 値PWL(冷房,強)[db] | 騒 音 値PWL(暖房,強)[db] | 外形寸法 Ｗ(室内)[㎜] | 外形寸法 Ｄ(室内)[㎜] | 外形寸法 Ｈ(室内)[㎜] | 製品質量(室内)[kg] | 相[φ] | 電圧[V] | 電動機出力(室内,送風機)[W] | 消費電力(冷房,50ヘルツ電源)[kW] | 消費電力(冷房,60ヘルツ電源)[kW] | 消費電力(暖房,50ヘルツ電源)[kW] | 消費電力(暖房,60ヘルツ電源)[kW] | 運転電流(冷房,50ヘルツ電源)[A] | 運転電流(冷房,60ヘルツ電源)[A] | 運転電流(暖房,50ヘルツ電源)[A] | 運転電流(暖房,60ヘルツ電源)[A] | 始動電流(冷房,50ヘルツ電源)[A] | 始動電流(冷房,60ヘルツ電源)[A] | 力率(冷房,50ヘルツ電源)[%] | 力率(冷房,60ヘルツ電源)[%] | 力率(暖房,50ヘルツ電源)[%] | 力率(暖房,60ヘルツ電源)[%] | 備 考
[7 empty] | GUID\79f9d29f2c834a93b4ba4123a4fca116\Folder\Item |  | 50-05-300-4200-070 | 空調機 | 空調機 | 住宅用エアコン（空冷ＨＰ） | 住宅用ＡＣ（空冷ＨＰ）壁掛形 | ルームエアコン 壁掛形（４Ａ型） | F224ATES-W | 504042 | ダイキン工業（株） | 住宅用ＡＣ（空冷ＨＰ）壁掛形 | F224ATES-W | ルームエアコン 壁掛形（４Ａ型） | 2024/3/1 | 室内機 | 2.2 | 2.2 | 2.2 | 2.2 | 13.7 | 13.7 | 14.5 | 14.5 | 48 | 48 | 49 | 49 | 63 | 64 | 798 | 255 | 250 | 8.5 | 1 | 100 | 24×1 | 0.580 | 0.580 | 0.470 | 0.470 | 6.8 | 6.8 | 5.5 | 5.5 | 6.8 | 6.8 | 86 | 86 | 86 | 86 | オープン価格
[16 empty] | メーカーコード | メーカー名 | 細分類 | メーカー型番 | 型式名称 | 製品リリース年月日 | 空調機器種別(DK-BIM) | 冷房能力(50ヘルツ電源)[kW] | 冷房能力(60ヘルツ電源)[kW] | 暖房能力(50ヘルツ電源)[kW] | 暖房能力(60ヘルツ電源)[kW] | 送 風 量(室外,冷房,50ヘルツ電源,強)[m3/min] | 送 風 量(室外,冷房,60ヘルツ電源,強)[m3/min] | 送 風 量(室外,暖房,50ヘルツ電源,強)[m3/min] | 送 風 量(室外,暖房,60ヘルツ電源,強)[m3/min] | 騒 音 値SPL(冷房,50ヘルツ電源,強)[db] | 騒 音 値SPL(冷房,60ヘルツ電源,強)[db] | 騒 音 値SPL(暖房,50ヘルツ電源,強)[db] | 騒 音 値SPL(暖房,60ヘルツ電源,強)[db] | 騒 音 値PWL(冷房,強)[db] | 騒 音 値PWL(暖房,強)[db] | 外形寸法 Ｗ(室外)[㎜] | 外形寸法 Ｄ(室外)[㎜] | 外形寸法 Ｈ(室外)[㎜] | 製品質量(室外)[kg] | 相[φ] | 電圧[V] | 電動機出力(室外,圧縮機)[kW] | 電動機出力(室外,送風機)[W] | 消費電力(冷房,50ヘルツ電源)[kW] | 消費電力(冷房,60ヘルツ電源)[kW] | 消費電力(暖房,50ヘルツ電源)[kW] | 消費電力(暖房,60ヘルツ電源)[kW] | 運転電流(冷房,50ヘルツ電源)[A] | 運転電流(冷房,60ヘルツ電源)[A] | 運転電流(暖房,50ヘルツ電源)[A] | 運転電流(暖房,60ヘルツ電源)[A] | 始動電流(冷房,50ヘルツ電源)[A] | 始動電流(冷房,60ヘルツ電源)[A] | 力率(冷房,50ヘルツ電源)[%] | 力率(冷房,60ヘルツ電源)[%] | 力率(暖房,50ヘルツ電源)[%] | 力率(暖房,60ヘルツ電源)[%] | 備 考
[7 empty] | GUID\44a5c581631d43ff93866d313581ae2f\Folder\Item |  | 50-05-300-4200-200 | 空調機 | 空調機 | 住宅用エアコン（空冷ＨＰ） | 住宅用ＡＣ（空冷ＨＰ）室外機 | ルームエアコン 標準室外機（４Ａ型） | R224AES | 504042 | ダイキン工業（株） | 住宅用ＡＣ（空冷ＨＰ）室外機 | R224AES | ルームエアコン 標準室外機（４Ａ型） | 2024/3/1 | 室外機 | 2.2 | 2.2 | 2.2 | 2.2 | 28.9 | 28.9 | 26.3 | 26.3 | 48 | 48 | 48 | 48 | 60 | 60 | 675 | 284 | 550 | 20 | 1 | 100 | 0.600 | 16×1 | 0.580 | 0.580 | 0.470 | 0.470 | 6.8 | 6.8 | 5.5 | 5.5 | 6.8 | 6.8 | 86 | 86 | 86 | 86 | オープン価格
S254ATES
[16 empty] | メーカーコード | メーカー名 | 細分類 | メーカー型番 | 型式名称 | 製品リリース年月日 | 空調機器種別(DK-BIM) | 冷房能力(50ヘルツ電源)[kW] | 冷房能力(60ヘルツ電源)[kW] | 暖房能力(50ヘルツ電源)[kW] | 暖房能力(60ヘルツ電源)[kW] | 送 風 量(室内,冷房,50ヘルツ電源,強)[m3/min] | 送 風 量(室内,冷房,60ヘルツ電源,強)[m3/min] | 送 風 量(室内,暖房,50ヘルツ電源,強)[m3/min] | 送 風 量(室内,暖房,60ヘルツ電源,強)[m3/min] | 騒 音 値SPL(冷房,50ヘルツ電源,強)[db] | 騒 音 値SPL(冷房,60ヘルツ電源,強)[db] | 騒 音 値SPL(暖房,50ヘルツ電源,強)[db] | 騒 音 値SPL(暖房,60ヘルツ電源,強)[db] | 騒 音 値PWL(冷房,強)[db] | 騒 音 値PWL(暖房,強)[db] | 外形寸法 Ｗ(室内)[㎜] | 外形寸法 Ｄ(室内)[㎜] | 外形寸法 Ｈ(室内)[㎜] | 製品質量(室内)[kg] | 相[φ] | 電圧[V] | 電動機出力(室内,送風機)[W] | 消費電力(冷房,50ヘルツ電源)[kW] | 消費電力(冷房,60ヘルツ電源)[kW] | 消費電力(暖房,50ヘルツ電源)[kW] | 消費電力(暖房,60ヘルツ電源)[kW] | 運転電流(冷房,50ヘルツ電源)[A] | 運転電流(冷房,60ヘルツ電源)[A] | 運転電流(暖房,50ヘルツ電源)[A] | 運転電流(暖房,60ヘルツ電源)[A] | 始動電流(冷房,50ヘルツ電源)[A] | 始動電流(冷房,60ヘルツ電源)[A] | 力率(冷房,50ヘルツ電源)[%] | 力率(冷房,60ヘルツ電源)[%] | 力率(暖房,50ヘルツ電源)[%] | 力率(暖房,60ヘルツ電源)[%] | 備 考
[7 empty] | GUID\7f17cfcac0614fce931ed39ab1c8f6b8\Folder\Item |  | 50-05-300-4200-070 | 空調機 | 空調機 | 住宅用エアコン（空冷ＨＰ） | 住宅用ＡＣ（空冷ＨＰ）壁掛形 | ルームエアコン 壁掛形（４Ａ型） | F254ATES-W | 504042 | ダイキン工業（株） | 住宅用ＡＣ（空冷ＨＰ）壁掛形 | F254ATES-W | ルームエアコン 壁掛形（４Ａ型） | 2024/3/1 | 室内機 | 2.5 | 2.5 | 2.8 | 2.8 | 14.0 | 14.0 | 14.8 | 14.8 | 48 | 48 | 49 | 49 | 63 | 64 | 798 | 255 | 250 | 8.5 | 1 | 100 | 26×1 | 0.720 | 0.720 | 0.635 | 0.635 | 8.4 | 8.4 | 7.4 | 7.4 | 8.4 | 8.4 | 86 | 86 | 86 | 86 | オープン価格
[16 empty] | メーカーコード | メーカー名 | 細分類 | メーカー型番 | 型式名称 | 製品リリース年月日 | 空調機器種別(DK-BIM) | 冷房能力(50ヘルツ電源)[kW] | 冷房能力(60ヘルツ電源)[kW] | 暖房能力(50ヘルツ電源)[kW] | 暖房能力(60ヘルツ電源)[kW] | 送 風 量(室外,冷房,50ヘルツ電源,強)[m3/min] | 送 風 量(室外,冷房,60ヘルツ電源,強)[m3/min] | 送 風 量(室外,暖房,50ヘルツ電源,強)[m3/min] | 送 風 量(室外,暖房,60ヘルツ電源,強)[m3/min] | 騒 音 値SPL(冷房,50ヘルツ電源,強)[db] | 騒 音 値SPL(冷房,60ヘルツ電源,強)[db] | 騒 音 値SPL(暖房,50ヘルツ電源,強)[db] | 騒 音 値SPL(暖房,60ヘルツ電源,強)[db] | 騒 音 値PWL(冷房,強)[db] | 騒 音 値PWL(暖房,強)[db] | 外形寸法 Ｗ(室外)[㎜] | 外形寸法 Ｄ(室外)[㎜] | 外形寸法 Ｈ(室外)[㎜] | 製品質量(室外)[kg] | 相[φ] | 電圧[V] | 電動機出力(室外,圧縮機)[kW] | 電動機出力(室外,送風機)[W] | 消費電力(冷房,50ヘルツ電源)[kW] | 消費電力(冷房,60ヘルツ電源)[kW] | 消費電力(暖房,50ヘルツ電源)[kW] | 消費電力(暖房,60ヘルツ電源)[kW] | 運転電流(冷房,50ヘルツ電源)[A] | 運転電流(冷房,60ヘルツ電源)[A] | 運転電流(暖房,50ヘルツ電源)[A] | 運転電流(暖房,60ヘルツ電源)[A] | 始動電流(冷房,50ヘルツ電源)[A] | 始動電流(冷房,60ヘルツ電源)[A] | 力率(冷房,50ヘルツ電源)[%] | 力率(冷房,60ヘルツ電源)[%] | 力率(暖房,50ヘルツ電源)[%] | 力率(暖房,60ヘルツ電源)[%] | 備 考
[7 empty] | GUID\5f21a7103cd74f3db4eafea5f566fec0\Folder\Item |  | 50-05-300-4200-200 | 空調機 | 空調機 | 住宅用エアコン（空冷ＨＰ） | 住宅用ＡＣ（空冷ＨＰ）室外機 | ルームエアコン 標準室外機（４Ａ型） | R254AES | 504042 | ダイキン工業（株） | 住宅用ＡＣ（空冷ＨＰ）室外機 | R254AES | ルームエアコン 標準室外機（４Ａ型） | 2024/3/1 | 室外機 | 2.5 | 2.5 | 2.8 | 2.8 | 30.0 | 30.0 | 27.0 | 27.0 | 48 | 48 | 48 | 48 | 60 | 60 | 675 | 284 | 550 | 20 | 1 | 100 | 0.750 | 17×1 | 0.720 | 0.720 | 0.635 | 0.635 | 8.4 | 8.4 | 7.4 | 7.4 | 8.4 | 8.4 | 86 | 86 | 86 | 86 | オープン価格
S284ATES
[16 empty] | メーカーコード | メーカー名 | 細分類 | メーカー型番 | 型式名称 | 製品リリース年月日 | 空調機器種別(DK-BIM) | 冷房能力(50ヘルツ電源)[kW] | 冷房能力(60ヘルツ電源)[kW] | 暖房能力(50ヘルツ電源)[kW] | 暖房能力(60ヘルツ電源)[kW] | 送 風 量(室内,冷房,50ヘルツ電源,強)[m3/min] | 送 風 量(室内,冷房,60ヘルツ電源,強)[m3/min] | 送 風 量(室内,暖房,50ヘルツ電源,強)[m3/min] | 送 風 量(室内,暖房,60ヘルツ電源,強)[m3/min] | 騒 音 値SPL(冷房,50ヘルツ電源,強)[db] | 騒 音 値SPL(冷房,60ヘルツ電源,強)[db] | 騒 音 値SPL(暖房,50ヘルツ電源,強)[db] | 騒 音 値SPL(暖房,60ヘルツ電源,強)[db] | 騒 音 値PWL(冷房,強)[db] | 騒 音 値PWL(暖房,強)[db] | 外形寸法 Ｗ(室内)[㎜] | 外形寸法 Ｄ(室内)[㎜] | 外形寸法 Ｈ(室内)[㎜] | 製品質量(室内)[kg] | 相[φ] | 電圧[V] | 電動機出力(室内,送風機)[W] | 消費電力(冷房,50ヘルツ電源)[kW] | 消費電力(冷房,60ヘルツ電源)[kW] | 消費電力(暖房,50ヘルツ電源)[kW] | 消費電力(暖房,60ヘルツ電源)[kW] | 運転電流(冷房,50ヘルツ電源)[A] | 運転電流(冷房,60ヘルツ電源)[A] | 運転電流(暖房,50ヘルツ電源)[A] | 運転電流(暖房,60ヘルツ電源)[A] | 始動電流(冷房,50ヘルツ電源)[A] | 始動電流(冷房,60ヘルツ電源)[A] | 力率(冷房,50ヘルツ電源)[%] | 力率(冷房,60ヘルツ電源)[%] | 力率(暖房,50ヘルツ電源)[%] | 力率(暖房,60ヘルツ電源)[%] | 備 考
[7 empty] | GUID\e9aaf7a1de6f43bc9591b2c037042774\Folder\Item |  | 50-05-300-4200-070 | 空調機 | 空調機 | 住宅用エアコン（空冷ＨＰ） | 住宅用ＡＣ（空冷ＨＰ）壁掛形 | ルームエアコン 壁掛形（４Ａ型） | F284ATES-W | 504042 | ダイキン工業（株） | 住宅用ＡＣ（空冷ＨＰ）壁掛形 | F284ATES-W | ルームエアコン 壁掛形（４Ａ型） | 2024/3/1 | 室内機 | 2.8 | 2.8 | 3.6 | 3.6 | 13.8 | 13.8 | 13.9 | 13.9 | 49 | 49 | 49 | 49 | 64 | 64 | 798 | 255 | 250 | 9 | 1 | 100 | 26×1 | 0.780 | 0.780 | 0.890 | 0.890 | 9.0 | 9.0 | 10.2 | 10.2 | 10.2 | 10.2 | 87 | 87 | 88 | 88 | オープン価格
[16 empty] | メーカーコード | メーカー名 | 細分類 | メーカー型番 | 型式名称 | 製品リリース年月日 | 空調機器種別(DK-BIM) | 冷房能力(50ヘルツ電源)[kW] | 冷房能力(60ヘルツ電源)[kW] | 暖房能力(50ヘルツ電源)[kW] | 暖房能力(60ヘルツ電源)[kW] | 送 風 量(室外,冷房,50ヘルツ電源,強)[m3/min] | 送 風 量(室外,冷房,60ヘルツ電源,強)[m3/min] | 送 風 量(室外,暖房,50ヘルツ電源,強)[m3/min] | 送 風 量(室外,暖房,60ヘルツ電源,強)[m3/min] | 騒 音 値SPL(冷房,50ヘルツ電源,強)[db] | 騒 音 値SPL(冷房,60ヘルツ電源,強)[db] | 騒 音 値SPL(暖房,50ヘルツ電源,強)[db] | 騒 音 値SPL(暖房,60ヘルツ電源,強)[db] | 騒 音 値PWL(冷房,強)[db] | 騒 音 値PWL(暖房,強)[db] | 外形寸法 Ｗ(室外)[㎜] | 外形寸法 Ｄ(室外)[㎜] | 外形寸法 Ｈ(室外)[㎜] | 製品質量(室外)[kg] | 相[φ] | 電圧[V] | 電動機出力(室外,圧縮機)[kW] | 電動機出力(室外,送風機)[W] | 消費電力(冷房,50ヘルツ電源)[kW] | 消費電力(冷房,60ヘルツ電源)[kW] | 消費電力(暖房,50ヘルツ電源)[kW] | 消費電力(暖房,60ヘルツ電源)[kW] | 運転電流(冷房,50ヘルツ電源)[A] | 運転電流(冷房,60ヘルツ電源)[A] | 運転電流(暖房,50ヘルツ電源)[A] | 運転電流(暖房,60ヘルツ電源)[A] | 始動電流(冷房,50ヘルツ電源)[A] | 始動電流(冷房,60ヘルツ電源)[A] | 力率(冷房,50ヘルツ電源)[%] | 力率(冷房,60ヘルツ電源)[%] | 力率(暖房,50ヘルツ電源)[%] | 力率(暖房,60ヘルツ電源)[%] | 備 考
[7 empty] | GUID\b8fa845738ab444b93fd8f27ee42e7ed\Folder\Item |  | 50-05-300-4200-200 | 空調機 | 空調機 | 住宅用エアコン（空冷ＨＰ） | 住宅用ＡＣ（空冷ＨＰ）室外機 | ルームエアコン 標準室外機（４Ａ型） | R284AES | 504042 | ダイキン工業（株） | 住宅用ＡＣ（空冷ＨＰ）室外機 | R284AES | ルームエアコン 標準室外機（４Ａ型） | 2024/3/1 | 室外機 | 2.8 | 2.8 | 3.6 | 3.6 | 28.9 | 28.9 | 24.3 | 24.3 | 49 | 49 | 49 | 49 | 61 | 61 | 675 | 284 | 555 | 25 | 1 | 100 | 0.750 | 21×1 | 0.780 | 0.780 | 0.890 | 0.890 | 9.0 | 9.0 | 10.2 | 10.2 | 10.2 | 10.2 | 87 | 87 | 88 | 88 | オープン価格
S284ATEV
[16 empty] | メーカーコード | メーカー名 | 細分類 | メーカー型番 | 型式名称 | 製品リリース年月日 | 空調機器種別(DK-BIM) | 冷房能力(50ヘルツ電源)[kW] | 冷房能力(60ヘルツ電源)[kW] | 暖房能力(50ヘルツ電源)[kW] | 暖房能力(60ヘルツ電源)[kW] | 送 風 量(室内,冷房,50ヘルツ電源,強)[m3/min] | 送 風 量(室内,冷房,60ヘルツ電源,強)[m3/min] | 送 風 量(室内,暖房,50ヘルツ電源,強)[m3/min] | 送 風 量(室内,暖房,60ヘルツ電源,強)[m3/min] | 騒 音 値SPL(冷房,50ヘルツ電源,強)[db] | 騒 音 値SPL(冷房,60ヘルツ電源,強)[db] | 騒 音 値SPL(暖房,50ヘルツ電源,強)[db] | 騒 音 値SPL(暖房,60ヘルツ電源,強)[db] | 騒 音 値PWL(冷房,強)[db] | 騒 音 値PWL(暖房,強)[db] | 外形寸法 Ｗ(室内)[㎜] | 外形寸法 Ｄ(室内)[㎜] | 外形寸法 Ｈ(室内)[㎜] | 製品質量(室内)[kg] | 相[φ] | 電圧[V] | 電動機出力(室内,送風機)[W] | 消費電力(冷房,50ヘルツ電源)[kW] | 消費電力(冷房,60ヘルツ電源)[kW] | 消費電力(暖房,50ヘルツ電源)[kW] | 消費電力(暖房,60ヘルツ電源)[kW] | 運転電流(冷房,50ヘルツ電源)[A] | 運転電流(冷房,60ヘルツ電源)[A] | 運転電流(暖房,50ヘルツ電源)[A] | 運転電流(暖房,60ヘルツ電源)[A] | 始動電流(冷房,50ヘルツ電源)[A] | 始動電流(冷房,60ヘルツ電源)[A] | 力率(冷房,50ヘルツ電源)[%] | 力率(冷房,60ヘルツ電源)[%] | 力率(暖房,50ヘルツ電源)[%] | 力率(暖房,60ヘルツ電源)[%] | 備 考
[7 empty] | GUID\ba228f624e1c49f1a440d33f1d280d16\Folder\Item |  | 50-05-300-4200-070 | 空調機 | 空調機 | 住宅用エアコン（空冷ＨＰ） | 住宅用ＡＣ（空冷ＨＰ）壁掛形 | ルームエアコン 壁掛形（４Ａ型） | F284ATEV-W | 504042 | ダイキン工業（株） | 住宅用ＡＣ（空冷ＨＰ）壁掛形 | F284ATEV-W | ルームエアコン 壁掛形（４Ａ型） | 2024/3/1 | 室内機 | 2.8 | 2.8 | 3.6 | 3.6 | 13.8 | 13.8 | 13.9 | 13.9 | 49 | 49 | 49 | 49 | 64 | 64 | 798 | 255 | 250 | 9 | 1 | 200 | 26×1 | 0.780 | 0.780 | 0.890 | 0.890 | 4.5 | 4.5 | 5.2 | 5.2 | 5.2 | 5.2 | 86 | 86 | 86 | 86 | オープン価格
[16 empty] | メーカーコード | メーカー名 | 細分類 | メーカー型番 | 型式名称 | 製品リリース年月日 | 空調機器種別(DK-BIM) | 冷房能力(50ヘルツ電源)[kW] | 冷房能力(60ヘルツ電源)[kW] | 暖房能力(50ヘルツ電源)[kW] | 暖房能力(60ヘルツ電源)[kW] | 送 風 量(室外,冷房,50ヘルツ電源,強)[m3/min] | 送 風 量(室外,冷房,60ヘルツ電源,強)[m3/min] | 送 風 量(室外,暖房,50ヘルツ電源,強)[m3/min] | 送 風 量(室外,暖房,60ヘルツ電源,強)[m3/min] | 騒 音 値SPL(冷房,50ヘルツ電源,強)[db] | 騒 音 値SPL(冷房,60ヘルツ電源,強)[db] | 騒 音 値SPL(暖房,50ヘルツ電源,強)[db] | 騒 音 値SPL(暖房,60ヘルツ電源,強)[db] | 騒 音 値PWL(冷房,強)[db] | 騒 音 値PWL(暖房,強)[db] | 外形寸法 Ｗ(室外)[㎜] | 外形寸法 Ｄ(室外)[㎜] | 外形寸法 Ｈ(室外)[㎜] | 製品質量(室外)[kg] | 相[φ] | 電圧[V] | 電動機出力(室外,圧縮機)[kW] | 電動機出力(室外,送風機)[W] | 消費電力(冷房,50ヘルツ電源)[kW] | 消費電力(冷房,60ヘルツ電源)[kW] | 消費電力(暖房,50ヘルツ電源)[kW] | 消費電力(暖房,60ヘルツ電源)[kW] | 運転電流(冷房,50ヘルツ電源)[A] | 運転電流(冷房,60ヘルツ電源)[A] | 運転電流(暖房,50ヘルツ電源)[A] | 運転電流(暖房,60ヘルツ電源)[A] | 始動電流(冷房,50ヘルツ電源)[A] | 始動電流(冷房,60ヘルツ電源)[A] | 力率(冷房,50ヘルツ電源)[%] | 力率(冷房,60ヘルツ電源)[%] | 力率(暖房,50ヘルツ電源)[%] | 力率(暖房,60ヘルツ電源)[%] | 備 考
[7 empty] | GUID\23273780b3554c68ae5badb62d920142\Folder\Item |  | 50-05-300-4200-200 | 空調機 | 空調機 | 住宅用エアコン（空冷ＨＰ） | 住宅用ＡＣ（空冷ＨＰ）室外機 | ルームエアコン 標準室外機（４Ａ型） | R284AEV | 504042 | ダイキン工業（株） | 住宅用ＡＣ（空冷ＨＰ）室外機 | R284AEV | ルームエアコン 標準室外機（４Ａ型） | 2024/3/1 | 室外機 | 2.8 | 2.8 | 3.6 | 3.6 | 28.9 | 28.9 | 24.3 | 24.3 | 49 | 49 | 49 | 49 | 61 | 61 | 675 | 284 | 555 | 27 | 1 | 200 | 0.750 | 18×1 | 0.780 | 0.780 | 0.890 | 0.890 | 4.5 | 4.5 | 5.2 | 5.2 | 5.2 | 5.2 | 86 | 86 | 86 | 86 | オープン価格
S364ATES
[16 empty] | メーカーコード | メーカー名 | 細分類 | メーカー型番 | 型式名称 | 製品リリース年月日 | 空調機器種別(DK-BIM) | 冷房能力(50ヘルツ電源)[kW] | 冷房能力(60ヘルツ電源)[kW] | 暖房能力(50ヘルツ電源)[kW] | 暖房能力(60ヘルツ電源)[kW] | 送 風 量(室内,冷房,50ヘルツ電源,強)[m3/min] | 送 風 量(室内,冷房,60ヘルツ電源,強)[m3/min] | 送 風 量(室内,暖房,50ヘルツ電源,強)[m3/min] | 送 風 量(室内,暖房,60ヘルツ電源,強)[m3/min] | 騒 音 値SPL(冷房,50ヘルツ電源,強)[db] | 騒 音 値SPL(冷房,60ヘルツ電源,強)[db] | 騒 音 値SPL(暖房,50ヘルツ電源,強)[db] | 騒 音 値SPL(暖房,60ヘルツ電源,強)[db] | 騒 音 値PWL(冷房,強)[db] | 騒 音 値PWL(暖房,強)[db] | 外形寸法 Ｗ(室内)[㎜] | 外形寸法 Ｄ(室内)[㎜] | 外形寸法 Ｈ(室内)[㎜] | 製品質量(室内)[kg] | 相[φ] | 電圧[V] | 電動機出力(室内,送風機)[W] | 消費電力(冷房,50ヘルツ電源)[kW] | 消費電力(冷房,60ヘルツ電源)[kW] | 消費電力(暖房,50ヘルツ電源)[kW] | 消費電力(暖房,60ヘルツ電源)[kW] | 運転電流(冷房,50ヘルツ電源)[A] | 運転電流(冷房,60ヘルツ電源)[A] | 運転電流(暖房,50ヘルツ電源)[A] | 運転電流(暖房,60ヘルツ電源)[A] | 始動電流(冷房,50ヘルツ電源)[A] | 始動電流(冷房,60ヘルツ電源)[A] | 力率(冷房,50ヘルツ電源)[%] | 力率(冷房,60ヘルツ電源)[%] | 力率(暖房,50ヘルツ電源)[%] | 力率(暖房,60ヘルツ電源)[%] | 備 考
[7 empty] | GUID\23636dd441334c1ca8c0229ec75f2f61\Folder\Item |  | 50-05-300-4200-070 | 空調機 | 空調機 | 住宅用エアコン（空冷ＨＰ） | 住宅用ＡＣ（空冷ＨＰ）壁掛形 | ルームエアコン 壁掛形（４Ａ型） | F364ATES-W | 504042 | ダイキン工業（株） | 住宅用ＡＣ（空冷ＨＰ）壁掛形 | F364ATES-W | ルームエアコン 壁掛形（４Ａ型） | 2024/3/1 | 室内機 | 3.6 | 3.6 | 4.2 | 4.2 | 13.9 | 13.9 | 14.8 | 14.8 | 49 | 49 | 49 | 49 | 64 | 64 | 798 | 255 | 250 | 8.5 | 1 | 100 | 27×1 | 1.180 | 1.180 | 1.190 | 1.190 | 13.4 | 13.4 | 13.5 | 13.5 | 13.5 | 13.5 | 89 | 89 | 89 | 89 | オープン価格
[16 empty] | メーカーコード | メーカー名 | 細分類 | メーカー型番 | 型式名称 | 製品リリース年月日 | 空調機器種別(DK-BIM) | 冷房能力(50ヘルツ電源)[kW] | 冷房能力(60ヘルツ電源)[kW] | 暖房能力(50ヘルツ電源)[kW] | 暖房能力(60ヘルツ電源)[kW] | 送 風 量(室外,冷房,50ヘルツ電源,強)[m3/min] | 送 風 量(室外,冷房,60ヘルツ電源,強)[m3/min] | 送 風 量(室外,暖房,50ヘルツ電源,強)[m3/min] | 送 風 量(室外,暖房,60ヘルツ電源,強)[m3/min] | 騒 音 値SPL(冷房,50ヘルツ電源,強)[db] | 騒 音 値SPL(冷房,60ヘルツ電源,強)[db] | 騒 音 値SPL(暖房,50ヘルツ電源,強)[db] | 騒 音 値SPL(暖房,60ヘルツ電源,強)[db] | 騒 音 値PWL(冷房,強)[db] | 騒 音 値PWL(暖房,強)[db] | 外形寸法 Ｗ(室外)[㎜] | 外形寸法 Ｄ(室外)[㎜] | 外形寸法 Ｈ(室外)[㎜] | 製品質量(室外)[kg] | 相[φ] | 電圧[V] | 電動機出力(室外,圧縮機)[kW] | 電動機出力(室外,送風機)[W] | 消費電力(冷房,50ヘルツ電源)[kW] | 消費電力(冷房,60ヘルツ電源)[kW] | 消費電力(暖房,50ヘルツ電源)[kW] | 消費電力(暖房,60ヘルツ電源)[kW] | 運転電流(冷房,50ヘルツ電源)[A] | 運転電流(冷房,60ヘルツ電源)[A] | 運転電流(暖房,50ヘルツ電源)[A] | 運転電流(暖房,60ヘルツ電源)[A] | 始動電流(冷房,50ヘルツ電源)[A] | 始動電流(冷房,60ヘルツ電源)[A] | 力率(冷房,50ヘルツ電源)[%] | 力率(冷房,60ヘルツ電源)[%] | 力率(暖房,50ヘルツ電源)[%] | 力率(暖房,60ヘルツ電源)[%] | 備 考
[7 empty] | GUID\8bedc50508e14f74b5fd59ee44b1e7af\Folder\Item |  | 50-05-300-4200-200 | 空調機 | 空調機 | 住宅用エアコン（空冷ＨＰ） | 住宅用ＡＣ（空冷ＨＰ）室外機 | ルームエアコン 標準室外機（４Ａ型） | R364AES | 504042 | ダイキン工業（株） | 住宅用ＡＣ（空冷ＨＰ）室外機 | R364AES | ルームエアコン 標準室外機（４Ａ型） | 2024/3/1 | 室外機 | 3.6 | 3.6 | 4.2 | 4.2 | 31.2 | 31.2 | 27.0 | 27.0 | 50 | 50 | 51 | 51 | 62 | 63 | 675 | 284 | 555 | 26 | 1 | 100 | 0.950 | 25×1 | 1.180 | 1.180 | 1.190 | 1.190 | 13.4 | 13.4 | 13.5 | 13.5 | 13.5 | 13.5 | 89 | 89 | 89 | 89 | オープン価格
S364ATEV
[16 empty] | メーカーコード | メーカー名 | 細分類 | メーカー型番 | 型式名称 | 製品リリース年月日 | 空調機器種別(DK-BIM) | 冷房能力(50ヘルツ電源)[kW] | 冷房能力(60ヘルツ電源)[kW] | 暖房能力(50ヘルツ電源)[kW] | 暖房能力(60ヘルツ電源)[kW] | 送 風 量(室内,冷房,50ヘルツ電源,強)[m3/min] | 送 風 量(室内,冷房,60ヘルツ電源,強)[m3/min] | 送 風 量(室内,暖房,50ヘルツ電源,強)[m3/min] | 送 風 量(室内,暖房,60ヘルツ電源,強)[m3/min] | 騒 音 値SPL(冷房,50ヘルツ電源,強)[db] | 騒 音 値SPL(冷房,60ヘルツ電源,強)[db] | 騒 音 値SPL(暖房,50ヘルツ電源,強)[db] | 騒 音 値SPL(暖房,60ヘルツ電源,強)[db] | 騒 音 値PWL(冷房,強)[db] | 騒 音 値PWL(暖房,強)[db] | 外形寸法 Ｗ(室内)[㎜] | 外形寸法 Ｄ(室内)[㎜] | 外形寸法 Ｈ(室内)[㎜] | 製品質量(室内)[kg] | 相[φ] | 電圧[V] | 電動機出力(室内,送風機)[W] | 消費電力(冷房,50ヘルツ電源)[kW] | 消費電力(冷房,60ヘルツ電源)[kW] | 消費電力(暖房,50ヘルツ電源)[kW] | 消費電力(暖房,60ヘルツ電源)[kW] | 運転電流(冷房,50ヘルツ電源)[A] | 運転電流(冷房,60ヘルツ電源)[A] | 運転電流(暖房,50ヘルツ電源)[A] | 運転電流(暖房,60ヘルツ電源)[A] | 始動電流(冷房,50ヘルツ電源)[A] | 始動電流(冷房,60ヘルツ電源)[A] | 力率(冷房,50ヘルツ電源)[%] | 力率(冷房,60ヘルツ電源)[%] | 力率(暖房,50ヘルツ電源)[%] | 力率(暖房,60ヘルツ電源)[%] | 備 考
[7 empty] | GUID\43aceeb834b64a46a6eae8dfe07e359b\Folder\Item |  | 50-05-300-4200-070 | 空調機 | 空調機 | 住宅用エアコン（空冷ＨＰ） | 住宅用ＡＣ（空冷ＨＰ）壁掛形 | ルームエアコン 壁掛形（４Ａ型） | F364ATEV-W | 504042 | ダイキン工業（株） | 住宅用ＡＣ（空冷ＨＰ）壁掛形 | F364ATEV-W | ルームエアコン 壁掛形（４Ａ型） | 2024/3/1 | 室内機 | 3.6 | 3.6 | 4.2 | 4.2 | 13.9 | 13.9 | 14.8 | 14.8 | 49 | 49 | 49 | 49 | 64 | 64 | 798 | 255 | 250 | 9 | 1 | 200 | 27×1 | 1.180 | 1.180 | 1.190 | 1.190 | 6.7 | 6.7 | 6.5 | 6.5 | 6.7 | 6.7 | 89 | 89 | 92 | 92 | オープン価格
[16 empty] | メーカーコード | メーカー名 | 細分類 | メーカー型番 | 型式名称 | 製品リリース年月日 | 空調機器種別(DK-BIM) | 冷房能力(50ヘルツ電源)[kW] | 冷房能力(60ヘルツ電源)[kW] | 暖房能力(50ヘルツ電源)[kW] | 暖房能力(60ヘルツ電源)[kW] | 送 風 量(室外,冷房,50ヘルツ電源,強)[m3/min] | 送 風 量(室外,冷房,60ヘルツ電源,強)[m3/min] | 送 風 量(室外,暖房,50ヘルツ電源,強)[m3/min] | 送 風 量(室外,暖房,60ヘルツ電源,強)[m3/min] | 騒 音 値SPL(冷房,50ヘルツ電源,強)[db] | 騒 音 値SPL(冷房,60ヘルツ電源,強)[db] | 騒 音 値SPL(暖房,50ヘルツ電源,強)[db] | 騒 音 値SPL(暖房,60ヘルツ電源,強)[db] | 騒 音 値PWL(冷房,強)[db] | 騒 音 値PWL(暖房,強)[db] | 外形寸法 Ｗ(室外)[㎜] | 外形寸法 Ｄ(室外)[㎜] | 外形寸法 Ｈ(室外)[㎜] | 製品質量(室外)[kg] | 相[φ] | 電圧[V] | 電動機出力(室外,圧縮機)[kW] | 電動機出力(室外,送風機)[W] | 消費電力(冷房,50ヘルツ電源)[kW] | 消費電力(冷房,60ヘルツ電源)[kW] | 消費電力(暖房,50ヘルツ電源)[kW] | 消費電力(暖房,60ヘルツ電源)[kW] | 運転電流(冷房,50ヘルツ電源)[A] | 運転電流(冷房,60ヘルツ電源)[A] | 運転電流(暖房,50ヘルツ電源)[A] | 運転電流(暖房,60ヘルツ電源)[A] | 始動電流(冷房,50ヘルツ電源)[A] | 始動電流(冷房,60ヘルツ電源)[A] | 力率(冷房,50ヘルツ電源)[%] | 力率(冷房,60ヘルツ電源)[%] | 力率(暖房,50ヘルツ電源)[%] | 力率(暖房,60ヘルツ電源)[%] | 備 考
[7 empty] | GUID\1bc114000d7244f69fb7b69dcd967e1d\Folder\Item |  | 50-05-300-4200-200 | 空調機 | 空調機 | 住宅用エアコン（空冷ＨＰ） | 住宅用ＡＣ（空冷ＨＰ）室外機 | ルームエアコン 標準室外機（４Ａ型） | R364AEV | 504042 | ダイキン工業（株） | 住宅用ＡＣ（空冷ＨＰ）室外機 | R364AEV | ルームエアコン 標準室外機（４Ａ型） | 2024/3/1 | 室外機 | 3.6 | 3.6 | 4.2 | 4.2 | 31.2 | 31.2 | 27.0 | 27.0 | 50 | 50 | 51 | 51 | 62 | 63 | 675 | 284 | 555 | 27 | 1 | 200 | 0.950 | 22×1 | 1.180 | 1.180 | 1.190 | 1.190 | 6.7 | 6.7 | 6.5 | 6.5 | 6.7 | 6.7 | 89 | 89 | 92 | 92 | オープン価格
S404ATEP
[16 empty] | メーカーコード | メーカー名 | 細分類 | メーカー型番 | 型式名称 | 製品リリース年月日 | 空調機器種別(DK-BIM) | 冷房能力(50ヘルツ電源)[kW] | 冷房能力(60ヘルツ電源)[kW] | 暖房能力(50ヘルツ電源)[kW] | 暖房能力(60ヘルツ電源)[kW] | 送 風 量(室内,冷房,50ヘルツ電源,強)[m3/min] | 送 風 量(室内,冷房,60ヘルツ電源,強)[m3/min] | 送 風 量(室内,暖房,50ヘルツ電源,強)[m3/min] | 送 風 量(室内,暖房,60ヘルツ電源,強)[m3/min] | 騒 音 値SPL(冷房,50ヘルツ電源,強)[db] | 騒 音 値SPL(冷房,60ヘルツ電源,強)[db] | 騒 音 値SPL(暖房,50ヘルツ電源,強)[db] | 騒 音 値SPL(暖房,60ヘルツ電源,強)[db] | 騒 音 値PWL(冷房,強)[db] | 騒 音 値PWL(暖房,強)[db] | 外形寸法 Ｗ(室内)[㎜] | 外形寸法 Ｄ(室内)[㎜] | 外形寸法 Ｈ(室内)[㎜] | 製品質量(室内)[kg] | 相[φ] | 電圧[V] | 電動機出力(室内,送風機)[W] | 消費電力(冷房,50ヘルツ電源)[kW] | 消費電力(冷房,60ヘルツ電源)[kW] | 消費電力(暖房,50ヘルツ電源)[kW] | 消費電力(暖房,60ヘルツ電源)[kW] | 運転電流(冷房,50ヘルツ電源)[A] | 運転電流(冷房,60ヘルツ電源)[A] | 運転電流(暖房,50ヘルツ電源)[A] | 運転電流(暖房,60ヘルツ電源)[A] | 始動電流(冷房,50ヘルツ電源)[A] | 始動電流(冷房,60ヘルツ電源)[A] | 力率(冷房,50ヘルツ電源)[%] | 力率(冷房,60ヘルツ電源)[%] | 力率(暖房,50ヘルツ電源)[%] | 力率(暖房,60ヘルツ電源)[%] | 備 考
[7 empty] | GUID\b56fa519ff46454c80d8e4388114c37e\Folder\Item |  | 50-05-300-4200-070 | 空調機 | 空調機 | 住宅用エアコン（空冷ＨＰ） | 住宅用ＡＣ（空冷ＨＰ）壁掛形 | ルームエアコン 壁掛形（４Ａ型） | F404ATEP-W | 504042 | ダイキン工業（株） | 住宅用ＡＣ（空冷ＨＰ）壁掛形 | F404ATEP-W | ルームエアコン 壁掛形（４Ａ型） | 2024/3/1 | 室内機 | 4.0 | 4.0 | 5.0 | 5.0 | 13.7 | 13.7 | 15.4 | 15.4 | 49 | 49 | 50 | 50 | 64 | 65 | 798 | 255 | 250 | 9 | 1 | 200 | 29×1 | 1.370 | 1.370 | 1.410 | 1.410 | 7.4 | 7.4 | 7.6 | 7.6 | 7.6 | 7.6 | 93 | 93 | 93 | 93 | オープン価格
[16 empty] | メーカーコード | メーカー名 | 細分類 | メーカー型番 | 型式名称 | 製品リリース年月日 | 空調機器種別(DK-BIM) | 冷房能力(50ヘルツ電源)[kW] | 冷房能力(60ヘルツ電源)[kW] | 暖房能力(50ヘルツ電源)[kW] | 暖房能力(60ヘルツ電源)[kW] | 送 風 量(室外,冷房,50ヘルツ電源,強)[m3/min] | 送 風 量(室外,冷房,60ヘルツ電源,強)[m3/min] | 送 風 量(室外,暖房,50ヘルツ電源,強)[m3/min] | 送 風 量(室外,暖房,60ヘルツ電源,強)[m3/min] | 騒 音 値SPL(冷房,50ヘルツ電源,強)[db] | 騒 音 値SPL(冷房,60ヘルツ電源,強)[db] | 騒 音 値SPL(暖房,50ヘルツ電源,強)[db] | 騒 音 値SPL(暖房,60ヘルツ電源,強)[db] | 騒 音 値PWL(冷房,強)[db] | 騒 音 値PWL(暖房,強)[db] | 外形寸法 Ｗ(室外)[㎜] | 外形寸法 Ｄ(室外)[㎜] | 外形寸法 Ｈ(室外)[㎜] | 製品質量(室外)[kg] | 相[φ] | 電圧[V] | 電動機出力(室外,圧縮機)[kW] | 電動機出力(室外,送風機)[W] | 消費電力(冷房,50ヘルツ電源)[kW] | 消費電力(冷房,60ヘルツ電源)[kW] | 消費電力(暖房,50ヘルツ電源)[kW] | 消費電力(暖房,60ヘルツ電源)[kW] | 運転電流(冷房,50ヘルツ電源)[A] | 運転電流(冷房,60ヘルツ電源)[A] | 運転電流(暖房,50ヘルツ電源)[A] | 運転電流(暖房,60ヘルツ電源)[A] | 始動電流(冷房,50ヘルツ電源)[A] | 始動電流(冷房,60ヘルツ電源)[A] | 力率(冷房,50ヘルツ電源)[%] | 力率(冷房,60ヘルツ電源)[%] | 力率(暖房,50ヘルツ電源)[%] | 力率(暖房,60ヘルツ電源)[%] | 備 考
[7 empty] | GUID\97d56a876d6e4cd28febf5f381e5b20a\Folder\Item |  | 50-05-300-4200-200 | 空調機 | 空調機 | 住宅用エアコン（空冷ＨＰ） | 住宅用ＡＣ（空冷ＨＰ）室外機 | ルームエアコン 標準室外機（４Ａ型） | R404AEP | 504042 | ダイキン工業（株） | 住宅用ＡＣ（空冷ＨＰ）室外機 | R404AEP | ルームエアコン 標準室外機（４Ａ型） | 2024/3/1 | 室外機 | 4.0 | 4.0 | 5.0 | 5.0 | 44.2 | 44.2 | 41.7 | 41.7 | 50 | 50 | 52 | 52 | 62 | 64 | 795 | 300 | 610 | 35 | 1 | 200 | 1.100 | 31×1 | 1.370 | 1.370 | 1.410 | 1.410 | 7.4 | 7.4 | 7.6 | 7.6 | 7.6 | 7.6 | 93 | 93 | 93 | 93 | オープン価格
S404ATEV
[16 empty] | メーカーコード | メーカー名 | 細分類 | メーカー型番 | 型式名称 | 製品リリース年月日 | 空調機器種別(DK-BIM) | 冷房能力(50ヘルツ電源)[kW] | 冷房能力(60ヘルツ電源)[kW] | 暖房能力(50ヘルツ電源)[kW] | 暖房能力(60ヘルツ電源)[kW] | 送 風 量(室内,冷房,50ヘルツ電源,強)[m3/min] | 送 風 量(室内,冷房,60ヘルツ電源,強)[m3/min] | 送 風 量(室内,暖房,50ヘルツ電源,強)[m3/min] | 送 風 量(室内,暖房,60ヘルツ電源,強)[m3/min] | 騒 音 値SPL(冷房,50ヘルツ電源,強)[db] | 騒 音 値SPL(冷房,60ヘルツ電源,強)[db] | 騒 音 値SPL(暖房,50ヘルツ電源,強)[db] | 騒 音 値SPL(暖房,60ヘルツ電源,強)[db] | 騒 音 値PWL(冷房,強)[db] | 騒 音 値PWL(暖房,強)[db] | 外形寸法 Ｗ(室内)[㎜] | 外形寸法 Ｄ(室内)[㎜] | 外形寸法 Ｈ(室内)[㎜] | 製品質量(室内)[kg] | 相[φ] | 電圧[V] | 電動機出力(室内,送風機)[W] | 消費電力(冷房,50ヘルツ電源)[kW] | 消費電力(冷房,60ヘルツ電源)[kW] | 消費電力(暖房,50ヘルツ電源)[kW] | 消費電力(暖房,60ヘルツ電源)[kW] | 運転電流(冷房,50ヘルツ電源)[A] | 運転電流(冷房,60ヘルツ電源)[A] | 運転電流(暖房,50ヘルツ電源)[A] | 運転電流(暖房,60ヘルツ電源)[A] | 始動電流(冷房,50ヘルツ電源)[A] | 始動電流(冷房,60ヘルツ電源)[A] | 力率(冷房,50ヘルツ電源)[%] | 力率(冷房,60ヘルツ電源)[%] | 力率(暖房,50ヘルツ電源)[%] | 力率(暖房,60ヘルツ電源)[%] | 備 考
[7 empty] | GUID\89288fc19d51494cb3940b39ae6c8712\Folder\Item |  | 50-05-300-4200-070 | 空調機 | 空調機 | 住宅用エアコン（空冷ＨＰ） | 住宅用ＡＣ（空冷ＨＰ）壁掛形 | ルームエアコン 壁掛形（４Ａ型） | F404ATEV-W | 504042 | ダイキン工業（株） | 住宅用ＡＣ（空冷ＨＰ）壁掛形 | F404ATEV-W | ルームエアコン 壁掛形（４Ａ型） | 2024/3/1 | 室内機 | 4.0 | 4.0 | 5.0 | 5.0 | 13.7 | 13.7 | 15.4 | 15.4 | 49 | 49 | 50 | 50 | 64 | 65 | 798 | 255 | 250 | 9 | 1 | 200 | 29×1 | 1.370 | 1.370 | 1.410 | 1.410 | 7.4 | 7.4 | 7.6 | 7.6 | 7.6 | 7.6 | 93 | 93 | 93 | 93 | オープン価格
[16 empty] | メーカーコード | メーカー名 | 細分類 | メーカー型番 | 型式名称 | 製品リリース年月日 | 空調機器種別(DK-BIM) | 冷房能力(50ヘルツ電源)[kW] | 冷房能力(60ヘルツ電源)[kW] | 暖房能力(50ヘルツ電源)[kW] | 暖房能力(60ヘルツ電源)[kW] | 送 風 量(室外,冷房,50ヘルツ電源,強)[m3/min] | 送 風 量(室外,冷房,60ヘルツ電源,強)[m3/min] | 送 風 量(室外,暖房,50ヘルツ電源,強)[m3/min] | 送 風 量(室外,暖房,60ヘルツ電源,強)[m3/min] | 騒 音 値SPL(冷房,50ヘルツ電源,強)[db] | 騒 音 値SPL(冷房,60ヘルツ電源,強)[db] | 騒 音 値SPL(暖房,50ヘルツ電源,強)[db] | 騒 音 値SPL(暖房,60ヘルツ電源,強)[db] | 騒 音 値PWL(冷房,強)[db] | 騒 音 値PWL(暖房,強)[db] | 外形寸法 Ｗ(室外)[㎜] | 外形寸法 Ｄ(室外)[㎜] | 外形寸法 Ｈ(室外)[㎜] | 製品質量(室外)[kg] | 相[φ] | 電圧[V] | 電動機出力(室外,圧縮機)[kW] | 電動機出力(室外,送風機)[W] | 消費電力(冷房,50ヘルツ電源)[kW] | 消費電力(冷房,60ヘルツ電源)[kW] | 消費電力(暖房,50ヘルツ電源)[kW] | 消費電力(暖房,60ヘルツ電源)[kW] | 運転電流(冷房,50ヘルツ電源)[A] | 運転電流(冷房,60ヘルツ電源)[A] | 運転電流(暖房,50ヘルツ電源)[A] | 運転電流(暖房,60ヘルツ電源)[A] | 始動電流(冷房,50ヘルツ電源)[A] | 始動電流(冷房,60ヘルツ電源)[A] | 力率(冷房,50ヘルツ電源)[%] | 力率(冷房,60ヘルツ電源)[%] | 力率(暖房,50ヘルツ電源)[%] | 力率(暖房,60ヘルツ電源)[%] | 備 考
[7 empty] | GUID\03a4a9bbac004774aee5b037e3b0cd22\Folder\Item |  | 50-05-300-4200-200 | 空調機 | 空調機 | 住宅用エアコン（空冷ＨＰ） | 住宅用ＡＣ（空冷ＨＰ）室外機 | ルームエアコン 標準室外機（４Ａ型） | R404AEV | 504042 | ダイキン工業（株） | 住宅用ＡＣ（空冷ＨＰ）室外機 | R404AEV | ルームエアコン 標準室外機（４Ａ型） | 2024/3/1 | 室外機 | 4.0 | 4.0 | 5.0 | 5.0 | 44.2 | 44.2 | 41.7 | 41.7 | 50 | 50 | 52 | 52 | 62 | 64 | 795 | 300 | 610 | 35 | 1 | 200 | 1.100 | 31×1 | 1.370 | 1.370 | 1.410 | 1.410 | 7.4 | 7.4 | 7.6 | 7.6 | 7.6 | 7.6 | 93 | 93 | 93 | 93 | オープン価格
S564ATEP
[16 empty] | メーカーコード | メーカー名 | 細分類 | メーカー型番 | 型式名称 | 製品リリース年月日 | 空調機器種別(DK-BIM) | 冷房能力(50ヘルツ電源)[kW] | 冷房能力(60ヘルツ電源)[kW] | 暖房能力(50ヘルツ電源)[kW] | 暖房能力(60ヘルツ電源)[kW] | 送 風 量(室内,冷房,50ヘルツ電源,強)[m3/min] | 送 風 量(室内,冷房,60ヘルツ電源,強)[m3/min] | 送 風 量(室内,暖房,50ヘルツ電源,強)[m3/min] | 送 風 量(室内,暖房,60ヘルツ電源,強)[m3/min] | 騒 音 値SPL(冷房,50ヘルツ電源,強)[db] | 騒 音 値SPL(冷房,60ヘルツ電源,強)[db] | 騒 音 値SPL(暖房,50ヘルツ電源,強)[db] | 騒 音 値SPL(暖房,60ヘルツ電源,強)[db] | 騒 音 値PWL(冷房,強)[db] | 騒 音 値PWL(暖房,強)[db] | 外形寸法 Ｗ(室内)[㎜] | 外形寸法 Ｄ(室内)[㎜] | 外形寸法 Ｈ(室内)[㎜] | 製品質量(室内)[kg] | 相[φ] | 電圧[V] | 電動機出力(室内,送風機)[W] | 消費電力(冷房,50ヘルツ電源)[kW] | 消費電力(冷房,60ヘルツ電源)[kW] | 消費電力(暖房,50ヘルツ電源)[kW] | 消費電力(暖房,60ヘルツ電源)[kW] | 運転電流(冷房,50ヘルツ電源)[A] | 運転電流(冷房,60ヘルツ電源)[A] | 運転電流(暖房,50ヘルツ電源)[A] | 運転電流(暖房,60ヘルツ電源)[A] | 始動電流(冷房,50ヘルツ電源)[A] | 始動電流(冷房,60ヘルツ電源)[A] | 力率(冷房,50ヘルツ電源)[%] | 力率(冷房,60ヘルツ電源)[%] | 力率(暖房,50ヘルツ電源)[%] | 力率(暖房,60ヘルツ電源)[%] | 備 考
[7 empty] | GUID\ff9ec46f2ddb4457af796c133d6c152b\Folder\Item |  | 50-05-300-4200-070 | 空調機 | 空調機 | 住宅用エアコン（空冷ＨＰ） | 住宅用ＡＣ（空冷ＨＰ）壁掛形 | ルームエアコン 壁掛形（４Ａ型） | F564ATEP-W | 504042 | ダイキン工業（株） | 住宅用ＡＣ（空冷ＨＰ）壁掛形 | F564ATEP-W | ルームエアコン 壁掛形（４Ａ型） | 2024/3/1 | 室内機 | 5.6 | 5.6 | 6.7 | 6.7 | 15.9 | 15.9 | 17.2 | 17.2 | 54 | 54 | 53 | 53 | 69 | 68 | 798 | 255 | 250 | 9.5 | 1 | 200 | 47×1 | 2.070 | 2.070 | 1.880 | 1.880 | 10.9 | 10.9 | 9.8 | 9.8 | 10.9 | 10.9 | 95 | 95 | 96 | 96 | オープン価格
[16 empty] | メーカーコード | メーカー名 | 細分類 | メーカー型番 | 型式名称 | 製品リリース年月日 | 空調機器種別(DK-BIM) | 冷房能力(50ヘルツ電源)[kW] | 冷房能力(60ヘルツ電源)[kW] | 暖房能力(50ヘルツ電源)[kW] | 暖房能力(60ヘルツ電源)[kW] | 送 風 量(室外,冷房,50ヘルツ電源,強)[m3/min] | 送 風 量(室外,冷房,60ヘルツ電源,強)[m3/min] | 送 風 量(室外,暖房,50ヘルツ電源,強)[m3/min] | 送 風 量(室外,暖房,60ヘルツ電源,強)[m3/min] | 騒 音 値SPL(冷房,50ヘルツ電源,強)[db] | 騒 音 値SPL(冷房,60ヘルツ電源,強)[db] | 騒 音 値SPL(暖房,50ヘルツ電源,強)[db] | 騒 音 値SPL(暖房,60ヘルツ電源,強)[db] | 騒 音 値PWL(冷房,強)[db] | 騒 音 値PWL(暖房,強)[db] | 外形寸法 Ｗ(室外)[㎜] | 外形寸法 Ｄ(室外)[㎜] | 外形寸法 Ｈ(室外)[㎜] | 製品質量(室外)[kg] | 相[φ] | 電圧[V] | 電動機出力(室外,圧縮機)[kW] | 電動機出力(室外,送風機)[W] | 消費電力(冷房,50ヘルツ電源)[kW] | 消費電力(冷房,60ヘルツ電源)[kW] | 消費電力(暖房,50ヘルツ電源)[kW] | 消費電力(暖房,60ヘルツ電源)[kW] | 運転電流(冷房,50ヘルツ電源)[A] | 運転電流(冷房,60ヘルツ電源)[A] | 運転電流(暖房,50ヘルツ電源)[A] | 運転電流(暖房,60ヘルツ電源)[A] | 始動電流(冷房,50ヘルツ電源)[A] | 始動電流(冷房,60ヘルツ電源)[A] | 力率(冷房,50ヘルツ電源)[%] | 力率(冷房,60ヘルツ電源)[%] | 力率(暖房,50ヘルツ電源)[%] | 力率(暖房,60ヘルツ電源)[%] | 備 考
[7 empty] | GUID\1b49a7a860f346739565ff77b6a6c712\Folder\Item |  | 50-05-300-4200-200 | 空調機 | 空調機 | 住宅用エアコン（空冷ＨＰ） | 住宅用ＡＣ（空冷ＨＰ）室外機 | ルームエアコン 標準室外機（４Ａ型） | R564AEP | 504042 | ダイキン工業（株） | 住宅用ＡＣ（空冷ＨＰ）室外機 | R564AEP | ルームエアコン 標準室外機（４Ａ型） | 2024/3/1 | 室外機 | 5.6 | 5.6 | 6.7 | 6.7 | 43.0 | 43.0 | 38.7 | 38.7 | 51 | 51 | 53 | 53 | 63 | 65 | 795 | 300 | 610 | 38 | 1 | 200 | 1.700 | 36×1 | 2.070 | 2.070 | 1.880 | 1.880 | 10.9 | 10.9 | 9.8 | 9.8 | 10.9 | 10.9 | 95 | 95 | 96 | 96 | オープン価格
S564ATEV
[16 empty] | メーカーコード | メーカー名 | 細分類 | メーカー型番 | 型式名称 | 製品リリース年月日 | 空調機器種別(DK-BIM) | 冷房能力(50ヘルツ電源)[kW] | 冷房能力(60ヘルツ電源)[kW] | 暖房能力(50ヘルツ電源)[kW] | 暖房能力(60ヘルツ電源)[kW] | 送 風 量(室内,冷房,50ヘルツ電源,強)[m3/min] | 送 風 量(室内,冷房,60ヘルツ電源,強)[m3/min] | 送 風 量(室内,暖房,50ヘルツ電源,強)[m3/min] | 送 風 量(室内,暖房,60ヘルツ電源,強)[m3/min] | 騒 音 値SPL(冷房,50ヘルツ電源,強)[db] | 騒 音 値SPL(冷房,60ヘルツ電源,強)[db] | 騒 音 値SPL(暖房,50ヘルツ電源,強)[db] | 騒 音 値SPL(暖房,60ヘルツ電源,強)[db] | 騒 音 値PWL(冷房,強)[db] | 騒 音 値PWL(暖房,強)[db] | 外形寸法 Ｗ(室内)[㎜] | 外形寸法 Ｄ(室内)[㎜] | 外形寸法 Ｈ(室内)[㎜] | 製品質量(室内)[kg] | 相[φ] | 電圧[V] | 電動機出力(室内,送風機)[W] | 消費電力(冷房,50ヘルツ電源)[kW] | 消費電力(冷房,60ヘルツ電源)[kW] | 消費電力(暖房,50ヘルツ電源)[kW] | 消費電力(暖房,60ヘルツ電源)[kW] | 運転電流(冷房,50ヘルツ電源)[A] | 運転電流(冷房,60ヘルツ電源)[A] | 運転電流(暖房,50ヘルツ電源)[A] | 運転電流(暖房,60ヘルツ電源)[A] | 始動電流(冷房,50ヘルツ電源)[A] | 始動電流(冷房,60ヘルツ電源)[A] | 力率(冷房,50ヘルツ電源)[%] | 力率(冷房,60ヘルツ電源)[%] | 力率(暖房,50ヘルツ電源)[%] | 力率(暖房,60ヘルツ電源)[%] | 備 考
[7 empty] | GUID\a64080b99b1748f6858059ad2fa0a2c1\Folder\Item |  | 50-05-300-4200-070 | 空調機 | 空調機 | 住宅用エアコン（空冷ＨＰ） | 住宅用ＡＣ（空冷ＨＰ）壁掛形 | ルームエアコン 壁掛形（４Ａ型） | F564ATEV-W | 504042 | ダイキン工業（株） | 住宅用ＡＣ（空冷ＨＰ）壁掛形 | F564ATEV-W | ルームエアコン 壁掛形（４Ａ型） | 2024/3/1 | 室内機 | 5.6 | 5.6 | 6.7 | 6.7 | 15.9 | 15.9 | 17.2 | 17.2 | 54 | 54 | 53 | 53 | 69 | 68 | 798 | 255 | 250 | 9.5 | 1 | 200 | 47×1 | 2.070 | 2.070 | 1.880 | 1.880 | 10.9 | 10.9 | 9.8 | 9.8 | 10.9 | 10.9 | 95 | 95 | 96 | 96 | オープン価格
[16 empty] | メーカーコード | メーカー名 | 細分類 | メーカー型番 | 型式名称 | 製品リリース年月日 | 空調機器種別(DK-BIM) | 冷房能力(50ヘルツ電源)[kW] | 冷房能力(60ヘルツ電源)[kW] | 暖房能力(50ヘルツ電源)[kW] | 暖房能力(60ヘルツ電源)[kW] | 送 風 量(室外,冷房,50ヘルツ電源,強)[m3/min] | 送 風 量(室外,冷房,60ヘルツ電源,強)[m3/min] | 送 風 量(室外,暖房,50ヘルツ電源,強)[m3/min] | 送 風 量(室外,暖房,60ヘルツ電源,強)[m3/min] | 騒 音 値SPL(冷房,50ヘルツ電源,強)[db] | 騒 音 値SPL(冷房,60ヘルツ電源,強)[db] | 騒 音 値SPL(暖房,50ヘルツ電源,強)[db] | 騒 音 値SPL(暖房,60ヘルツ電源,強)[db] | 騒 音 値PWL(冷房,強)[db] | 騒 音 値PWL(暖房,強)[db] | 外形寸法 Ｗ(室外)[㎜] | 外形寸法 Ｄ(室外)[㎜] | 外形寸法 Ｈ(室外)[㎜] | 製品質量(室外)[kg] | 相[φ] | 電圧[V] | 電動機出力(室外,圧縮機)[kW] | 電動機出力(室外,送風機)[W] | 消費電力(冷房,50ヘルツ電源)[kW] | 消費電力(冷房,60ヘルツ電源)[kW] | 消費電力(暖房,50ヘルツ電源)[kW] | 消費電力(暖房,60ヘルツ電源)[kW] | 運転電流(冷房,50ヘルツ電源)[A] | 運転電流(冷房,60ヘルツ電源)[A] | 運転電流(暖房,50ヘルツ電源)[A] | 運転電流(暖房,60ヘルツ電源)[A] | 始動電流(冷房,50ヘルツ電源)[A] | 始動電流(冷房,60ヘルツ電源)[A] | 力率(冷房,50ヘルツ電源)[%] | 力率(冷房,60ヘルツ電源)[%] | 力率(暖房,50ヘルツ電源)[%] | 力率(暖房,60ヘルツ電源)[%] | 備 考
[7 empty] | GUID\049846885c074e6183d1088b05a4cede\Folder\Item |  | 50-05-300-4200-200 | 空調機 | 空調機 | 住宅用エアコン（空冷ＨＰ） | 住宅用ＡＣ（空冷ＨＰ）室外機 | ルームエアコン 標準室外機（４Ａ型） | R564AEV | 504042 | ダイキン工業（株） | 住宅用ＡＣ（空冷ＨＰ）室外機 | R564AEV | ルームエアコン 標準室外機（４Ａ型） | 2024/3/1 | 室外機 | 5.6 | 5.6 | 6.7 | 6.7 | 43.0 | 43.0 | 38.7 | 38.7 | 51 | 51 | 53 | 53 | 63 | 65 | 795 | 300 | 610 | 38 | 1 | 200 | 1.700 | 36×1 | 2.070 | 2.070 | 1.880 | 1.880 | 10.9 | 10.9 | 9.8 | 9.8 | 10.9 | 10.9 | 95 | 95 | 96 | 96 | オープン価格
S223ATES
[16 empty] | メーカーコード | メーカー名 | 細分類 | メーカー型番 | 型式名称 | 製品リリース年月日 | 空調機器種別(DK-BIM) | 冷房能力(50ヘルツ電源)[kW] | 冷房能力(60ヘルツ電源)[kW] | 暖房能力(50ヘルツ電源)[kW] | 暖房能力(60ヘルツ電源)[kW] | 送 風 量(室内,冷房,50ヘルツ電源,強)[m3/min] | 送 風 量(室内,冷房,60ヘルツ電源,強)[m3/min] | 送 風 量(室内,暖房,50ヘルツ電源,強)[m3/min] | 送 風 量(室内,暖房,60ヘルツ電源,強)[m3/min] | 騒 音 値SPL(冷房,50ヘルツ電源,強)[db] | 騒 音 値SPL(冷房,60ヘルツ電源,強)[db] | 騒 音 値SPL(暖房,50ヘルツ電源,強)[db] | 騒 音 値SPL(暖房,60ヘルツ電源,強)[db] | 騒 音 値PWL(冷房,強)[db] | 騒 音 値PWL(暖房,強)[db] | 外形寸法 Ｗ(室内)[㎜] | 外形寸法 Ｄ(室内)[㎜] | 外形寸法 Ｈ(室内)[㎜] | 製品質量(室内)[kg] | 相[φ] | 電圧[V] | 電動機出力(室内,送風機)[W] | 消費電力(冷房,50ヘルツ電源)[kW] | 消費電力(冷房,60ヘルツ電源)[kW] | 消費電力(暖房,50ヘルツ電源)[kW] | 消費電力(暖房,60ヘルツ電源)[kW] | 運転電流(冷房,50ヘルツ電源)[A] | 運転電流(冷房,60ヘルツ電源)[A] | 運転電流(暖房,50ヘルツ電源)[A] | 運転電流(暖房,60ヘルツ電源)[A] | 始動電流(冷房,50ヘルツ電源)[A] | 始動電流(冷房,60ヘルツ電源)[A] | 力率(冷房,50ヘルツ電源)[%] | 力率(冷房,60ヘルツ電源)[%] | 力率(暖房,50ヘルツ電源)[%] | 力率(暖房,60ヘルツ電源)[%] | 備 考
[7 empty] | GUID\3948ac98f42e41f48d836e3e619490b4\Folder\Item |  | 50-05-300-4200-070 | 空調機 | 空調機 | 住宅用エアコン（空冷ＨＰ） | 住宅用ＡＣ（空冷ＨＰ）壁掛形 | ルームエアコン壁掛形（３Ａ型） | F223ATES-W | 504042 | ダイキン工業（株） | 住宅用ＡＣ（空冷ＨＰ）壁掛形 | F223ATES-W | ルームエアコン壁掛形（３Ａ型） | 2023/2/1 | 室内機 | 2.2 | 2.2 | 2.2 | 2.2 | 13.7 | 13.7 | 14.6 | 14.6 | 47 | 47 | 47 | 47 | 62 | 62 | 770 | 233 | 285 | 8 | 1 | 100 | 22×1 | 0.580 | 0.580 | 0.470 | 0.470 | 6.7 | 6.7 | 5.4 | 5.4 | 6.7 | 6.7 | 86 | 86 | 86 | 86 | オープン価格
[16 empty] | メーカーコード | メーカー名 | 細分類 | メーカー型番 | 型式名称 | 製品リリース年月日 | 空調機器種別(DK-BIM) | 冷房能力(50ヘルツ電源)[kW] | 冷房能力(60ヘルツ電源)[kW] | 暖房能力(50ヘルツ電源)[kW] | 暖房能力(60ヘルツ電源)[kW] | 送 風 量(室外,冷房,50ヘルツ電源,強)[m3/min] | 送 風 量(室外,冷房,60ヘルツ電源,強)[m3/min] | 送 風 量(室外,暖房,50ヘルツ電源,強)[m3/min] | 送 風 量(室外,暖房,60ヘルツ電源,強)[m3/min] | 騒 音 値SPL(冷房,50ヘルツ電源,強)[db] | 騒 音 値SPL(冷房,60ヘルツ電源,強)[db] | 騒 音 値SPL(暖房,50ヘルツ電源,強)[db] | 騒 音 値SPL(暖房,60ヘルツ電源,強)[db] | 騒 音 値PWL(冷房,強)[db] | 騒 音 値PWL(暖房,強)[db] | 外形寸法 Ｗ(室外)[㎜] | 外形寸法 Ｄ(室外)[㎜] | 外形寸法 Ｈ(室外)[㎜] | 製品質量(室外)[kg] | 相[φ] | 電圧[V] | 電動機出力(室外,圧縮機)[kW] | 電動機出力(室外,送風機)[W] | 消費電力(冷房,50ヘルツ電源)[kW] | 消費電力(冷房,60ヘルツ電源)[kW] | 消費電力(暖房,50ヘルツ電源)[kW] | 消費電力(暖房,60ヘルツ電源)[kW] | 運転電流(冷房,50ヘルツ電源)[A] | 運転電流(冷房,60ヘルツ電源)[A] | 運転電流(暖房,50ヘルツ電源)[A] | 運転電流(暖房,60ヘルツ電源)[A] | 始動電流(冷房,50ヘルツ電源)[A] | 始動電流(冷房,60ヘルツ電源)[A] | 力率(冷房,50ヘルツ電源)[%] | 力率(冷房,60ヘルツ電源)[%] | 力率(暖房,50ヘルツ電源)[%] | 力率(暖房,60ヘルツ電源)[%] | 備 考
[7 empty] | GUID\0a6d4eb5af224aed803b14da8dd2e9c2\Folder\Item |  | 50-05-300-4200-200 | 空調機 | 空調機 | 住宅用エアコン（空冷ＨＰ） | 住宅用ＡＣ（空冷ＨＰ）室外機 | ルームエアコン標準室外機（３Ａ型） | R223AES | 504042 | ダイキン工業（株） | 住宅用ＡＣ（空冷ＨＰ）室外機 | R223AES | ルームエアコン標準室外機（３Ａ型） | 2023/2/1 | 室外機 | 2.2 | 2.2 | 2.2 | 2.2 | 28.9 | 28.9 | 26.3 | 26.3 | 48 | 48 | 48 | 48 | 60 | 60 | 675 | 284 | 550 | 20 | 1 | 100 | 0.600 | 16×1 | 0.580 | 0.580 | 0.470 | 0.470 | 6.7 | 6.7 | 5.4 | 5.4 | 6.7 | 6.7 | 86 | 86 | 86 | 86 | オープン価格
S253ATES
[16 empty] | メーカーコード | メーカー名 | 細分類 | メーカー型番 | 型式名称 | 製品リリース年月日 | 空調機器種別(DK-BIM) | 冷房能力(50ヘルツ電源)[kW] | 冷房能力(60ヘルツ電源)[kW] | 暖房能力(50ヘルツ電源)[kW] | 暖房能力(60ヘルツ電源)[kW] | 送 風 量(室内,冷房,50ヘルツ電源,強)[m3/min] | 送 風 量(室内,冷房,60ヘルツ電源,強)[m3/min] | 送 風 量(室内,暖房,50ヘルツ電源,強)[m3/min] | 送 風 量(室内,暖房,60ヘルツ電源,強)[m3/min] | 騒 音 値SPL(冷房,50ヘルツ電源,強)[db] | 騒 音 値SPL(冷房,60ヘルツ電源,強)[db] | 騒 音 値SPL(暖房,50ヘルツ電源,強)[db] | 騒 音 値SPL(暖房,60ヘルツ電源,強)[db] | 騒 音 値PWL(冷房,強)[db] | 騒 音 値PWL(暖房,強)[db] | 外形寸法 Ｗ(室内)[㎜] | 外形寸法 Ｄ(室内)[㎜] | 外形寸法 Ｈ(室内)[㎜] | 製品質量(室内)[kg] | 相[φ] | 電圧[V] | 電動機出力(室内,送風機)[W] | 消費電力(冷房,50ヘルツ電源)[kW] | 消費電力(冷房,60ヘルツ電源)[kW] | 消費電力(暖房,50ヘルツ電源)[kW] | 消費電力(暖房,60ヘルツ電源)[kW] | 運転電流(冷房,50ヘルツ電源)[A] | 運転電流(冷房,60ヘルツ電源)[A] | 運転電流(暖房,50ヘルツ電源)[A] | 運転電流(暖房,60ヘルツ電源)[A] | 始動電流(冷房,50ヘルツ電源)[A] | 始動電流(冷房,60ヘルツ電源)[A] | 力率(冷房,50ヘルツ電源)[%] | 力率(冷房,60ヘルツ電源)[%] | 力率(暖房,50ヘルツ電源)[%] | 力率(暖房,60ヘルツ電源)[%] | 備 考
[7 empty] | GUID\305458329ee54a4bb08f58686a54ecfd\Folder\Item |  | 50-05-300-4200-070 | 空調機 | 空調機 | 住宅用エアコン（空冷ＨＰ） | 住宅用ＡＣ（空冷ＨＰ）壁掛形 | ルームエアコン壁掛形（３Ａ型） | F253ATES-W | 504042 | ダイキン工業（株） | 住宅用ＡＣ（空冷ＨＰ）壁掛形 | F253ATES-W | ルームエアコン壁掛形（３Ａ型） | 2023/2/1 | 室内機 | 2.5 | 2.5 | 2.8 | 2.8 | 13.7 | 13.7 | 14.6 | 14.6 | 48 | 48 | 47 | 47 | 63 | 62 | 770 | 233 | 285 | 8 | 1 | 100 | 22×1 | 0.710 | 0.710 | 0.635 | 0.635 | 8.2 | 8.2 | 7.4 | 7.4 | 8.2 | 8.2 | 86 | 86 | 86 | 86 | オープン価格
[16 empty] | メーカーコード | メーカー名 | 細分類 | メーカー型番 | 型式名称 | 製品リリース年月日 | 空調機器種別(DK-BIM) | 冷房能力(50ヘルツ電源)[kW] | 冷房能力(60ヘルツ電源)[kW] | 暖房能力(50ヘルツ電源)[kW] | 暖房能力(60ヘルツ電源)[kW] | 送 風 量(室外,冷房,50ヘルツ電源,強)[m3/min] | 送 風 量(室外,冷房,60ヘルツ電源,強)[m3/min] | 送 風 量(室外,暖房,50ヘルツ電源,強)[m3/min] | 送 風 量(室外,暖房,60ヘルツ電源,強)[m3/min] | 騒 音 値SPL(冷房,50ヘルツ電源,強)[db] | 騒 音 値SPL(冷房,60ヘルツ電源,強)[db] | 騒 音 値SPL(暖房,50ヘルツ電源,強)[db] | 騒 音 値SPL(暖房,60ヘルツ電源,強)[db] | 騒 音 値PWL(冷房,強)[db] | 騒 音 値PWL(暖房,強)[db] | 外形寸法 Ｗ(室外)[㎜] | 外形寸法 Ｄ(室外)[㎜] | 外形寸法 Ｈ(室外)[㎜] | 製品質量(室外)[kg] | 相[φ] | 電圧[V] | 電動機出力(室外,圧縮機)[kW] | 電動機出力(室外,送風機)[W] | 消費電力(冷房,50ヘルツ電源)[kW] | 消費電力(冷房,60ヘルツ電源)[kW] | 消費電力(暖房,50ヘルツ電源)[kW] | 消費電力(暖房,60ヘルツ電源)[kW] | 運転電流(冷房,50ヘルツ電源)[A] | 運転電流(冷房,60ヘルツ電源)[A] | 運転電流(暖房,50ヘルツ電源)[A] | 運転電流(暖房,60ヘルツ電源)[A] | 始動電流(冷房,50ヘルツ電源)[A] | 始動電流(冷房,60ヘルツ電源)[A] | 力率(冷房,50ヘルツ電源)[%] | 力率(冷房,60ヘルツ電源)[%] | 力率(暖房,50ヘルツ電源)[%] | 力率(暖房,60ヘルツ電源)[%] | 備 考
[7 empty] | GUID\2a37ad8ccb2b4f66bd348f0c7dcf1006\Folder\Item |  | 50-05-300-4200-200 | 空調機 | 空調機 | 住宅用エアコン（空冷ＨＰ） | 住宅用ＡＣ（空冷ＨＰ）室外機 | ルームエアコン標準室外機（３Ａ型） | R253AES | 504042 | ダイキン工業（株） | 住宅用ＡＣ（空冷ＨＰ）室外機 | R253AES | ルームエアコン標準室外機（３Ａ型） | 2023/2/1 | 室外機 | 2.5 | 2.5 | 2.8 | 2.8 | 30.0 | 30.0 | 27.0 | 27.0 | 48 | 48 | 48 | 48 | 60 | 60 | 675 | 284 | 550 | 20 | 1 | 100 | 0.750 | 17×1 | 0.710 | 0.710 | 0.635 | 0.635 | 8.2 | 8.2 | 7.4 | 7.4 | 8.2 | 8.2 | 86 | 86 | 86 | 86 | オープン価格
S283ATES
[16 empty] | メーカーコード | メーカー名 | 細分類 | メーカー型番 | 型式名称 | 製品リリース年月日 | 空調機器種別(DK-BIM) | 冷房能力(50ヘルツ電源)[kW] | 冷房能力(60ヘルツ電源)[kW] | 暖房能力(50ヘルツ電源)[kW] | 暖房能力(60ヘルツ電源)[kW] | 送 風 量(室内,冷房,50ヘルツ電源,強)[m3/min] | 送 風 量(室内,冷房,60ヘルツ電源,強)[m3/min] | 送 風 量(室内,暖房,50ヘルツ電源,強)[m3/min] | 送 風 量(室内,暖房,60ヘルツ電源,強)[m3/min] | 騒 音 値SPL(冷房,50ヘルツ電源,強)[db] | 騒 音 値SPL(冷房,60ヘルツ電源,強)[db] | 騒 音 値SPL(暖房,50ヘルツ電源,強)[db] | 騒 音 値SPL(暖房,60ヘルツ電源,強)[db] | 騒 音 値PWL(冷房,強)[db] | 騒 音 値PWL(暖房,強)[db] | 外形寸法 Ｗ(室内)[㎜] | 外形寸法 Ｄ(室内)[㎜] | 外形寸法 Ｈ(室内)[㎜] | 製品質量(室内)[kg] | 相[φ] | 電圧[V] | 電動機出力(室内,送風機)[W] | 消費電力(冷房,50ヘルツ電源)[kW] | 消費電力(冷房,60ヘルツ電源)[kW] | 消費電力(暖房,50ヘルツ電源)[kW] | 消費電力(暖房,60ヘルツ電源)[kW] | 運転電流(冷房,50ヘルツ電源)[A] | 運転電流(冷房,60ヘルツ電源)[A] | 運転電流(暖房,50ヘルツ電源)[A] | 運転電流(暖房,60ヘルツ電源)[A] | 始動電流(冷房,50ヘルツ電源)[A] | 始動電流(冷房,60ヘルツ電源)[A] | 力率(冷房,50ヘルツ電源)[%] | 力率(冷房,60ヘルツ電源)[%] | 力率(暖房,50ヘルツ電源)[%] | 力率(暖房,60ヘルツ電源)[%] | 備 考
[7 empty] | GUID\40ef18640dc94297b871a08338f9847a\Folder\Item |  | 50-05-300-4200-070 | 空調機 | 空調機 | 住宅用エアコン（空冷ＨＰ） | 住宅用ＡＣ（空冷ＨＰ）壁掛形 | ルームエアコン壁掛形（３Ａ型） | F283ATES-W | 504042 | ダイキン工業（株） | 住宅用ＡＣ（空冷ＨＰ）壁掛形 | F283ATES-W | ルームエアコン壁掛形（３Ａ型） | 2023/2/1 | 室内機 | 2.8 | 2.8 | 3.6 | 3.6 | 14.0 | 14.0 | 15.0 | 15.0 | 48 | 48 | 48 | 48 | 63 | 63 | 770 | 233 | 285 | 8 | 1 | 100 | 23×1 | 0.780 | 0.780 | 0.890 | 0.890 | 9.0 | 9.0 | 10.1 | 10.1 | 10.1 | 10.1 | 87 | 87 | 88 | 88 | オープン価格
[16 empty] | メーカーコード | メーカー名 | 細分類 | メーカー型番 | 型式名称 | 製品リリース年月日 | 空調機器種別(DK-BIM) | 冷房能力(50ヘルツ電源)[kW] | 冷房能力(60ヘルツ電源)[kW] | 暖房能力(50ヘルツ電源)[kW] | 暖房能力(60ヘルツ電源)[kW] | 送 風 量(室外,冷房,50ヘルツ電源,強)[m3/min] | 送 風 量(室外,冷房,60ヘルツ電源,強)[m3/min] | 送 風 量(室外,暖房,50ヘルツ電源,強)[m3/min] | 送 風 量(室外,暖房,60ヘルツ電源,強)[m3/min] | 騒 音 値SPL(冷房,50ヘルツ電源,強)[db] | 騒 音 値SPL(冷房,60ヘルツ電源,強)[db] | 騒 音 値SPL(暖房,50ヘルツ電源,強)[db] | 騒 音 値SPL(暖房,60ヘルツ電源,強)[db] | 騒 音 値PWL(冷房,強)[db] | 騒 音 値PWL(暖房,強)[db] | 外形寸法 Ｗ(室外)[㎜] | 外形寸法 Ｄ(室外)[㎜] | 外形寸法 Ｈ(室外)[㎜] | 製品質量(室外)[kg] | 相[φ] | 電圧[V] | 電動機出力(室外,圧縮機)[kW] | 電動機出力(室外,送風機)[W] | 消費電力(冷房,50ヘルツ電源)[kW] | 消費電力(冷房,60ヘルツ電源)[kW] | 消費電力(暖房,50ヘルツ電源)[kW] | 消費電力(暖房,60ヘルツ電源)[kW] | 運転電流(冷房,50ヘルツ電源)[A] | 運転電流(冷房,60ヘルツ電源)[A] | 運転電流(暖房,50ヘルツ電源)[A] | 運転電流(暖房,60ヘルツ電源)[A] | 始動電流(冷房,50ヘルツ電源)[A] | 始動電流(冷房,60ヘルツ電源)[A] | 力率(冷房,50ヘルツ電源)[%] | 力率(冷房,60ヘルツ電源)[%] | 力率(暖房,50ヘルツ電源)[%] | 力率(暖房,60ヘルツ電源)[%] | 備 考
[7 empty] | GUID\860535a91b864b049e34890b2cf4700f\Folder\Item |  | 50-05-300-4200-200 | 空調機 | 空調機 | 住宅用エアコン（空冷ＨＰ） | 住宅用ＡＣ（空冷ＨＰ）室外機 | ルームエアコン標準室外機（３Ａ型） | R283AES | 504042 | ダイキン工業（株） | 住宅用ＡＣ（空冷ＨＰ）室外機 | R283AES | ルームエアコン標準室外機（３Ａ型） | 2023/2/1 | 室外機 | 2.8 | 2.8 | 3.6 | 3.6 | 28.9 | 28.9 | 24.3 | 24.3 | 49 | 49 | 49 | 49 | 61 | 61 | 675 | 284 | 555 | 25 | 1 | 100 | 0.750 | 21×1 | 0.780 | 0.780 | 0.890 | 0.890 | 9.0 | 9.0 | 10.1 | 10.1 | 10.1 | 10.1 | 87 | 87 | 88 | 88 | オープン価格
S283ATEV
[16 empty] | メーカーコード | メーカー名 | 細分類 | メーカー型番 | 型式名称 | 製品リリース年月日 | 空調機器種別(DK-BIM) | 冷房能力(50ヘルツ電源)[kW] | 冷房能力(60ヘルツ電源)[kW] | 暖房能力(50ヘルツ電源)[kW] | 暖房能力(60ヘルツ電源)[kW] | 送 風 量(室内,冷房,50ヘルツ電源,強)[m3/min] | 送 風 量(室内,冷房,60ヘルツ電源,強)[m3/min] | 送 風 量(室内,暖房,50ヘルツ電源,強)[m3/min] | 送 風 量(室内,暖房,60ヘルツ電源,強)[m3/min] | 騒 音 値SPL(冷房,50ヘルツ電源,強)[db] | 騒 音 値SPL(冷房,60ヘルツ電源,強)[db] | 騒 音 値SPL(暖房,50ヘルツ電源,強)[db] | 騒 音 値SPL(暖房,60ヘルツ電源,強)[db] | 騒 音 値PWL(冷房,強)[db] | 騒 音 値PWL(暖房,強)[db] | 外形寸法 Ｗ(室内)[㎜] | 外形寸法 Ｄ(室内)[㎜] | 外形寸法 Ｈ(室内)[㎜] | 製品質量(室内)[kg] | 相[φ] | 電圧[V] | 電動機出力(室内,送風機)[W] | 消費電力(冷房,50ヘルツ電源)[kW] | 消費電力(冷房,60ヘルツ電源)[kW] | 消費電力(暖房,50ヘルツ電源)[kW] | 消費電力(暖房,60ヘルツ電源)[kW] | 運転電流(冷房,50ヘルツ電源)[A] | 運転電流(冷房,60ヘルツ電源)[A] | 運転電流(暖房,50ヘルツ電源)[A] | 運転電流(暖房,60ヘルツ電源)[A] | 始動電流(冷房,50ヘルツ電源)[A] | 始動電流(冷房,60ヘルツ電源)[A] | 力率(冷房,50ヘルツ電源)[%] | 力率(冷房,60ヘルツ電源)[%] | 力率(暖房,50ヘルツ電源)[%] | 力率(暖房,60ヘルツ電源)[%] | 備 考
[7 empty] | GUID\3f78605e921647abbd5089c068b9ae0f\Folder\Item |  | 50-05-300-4200-070 | 空調機 | 空調機 | 住宅用エアコン（空冷ＨＰ） | 住宅用ＡＣ（空冷ＨＰ）壁掛形 | ルームエアコン壁掛形（３Ａ型） | F283ATEV-W | 504042 | ダイキン工業（株） | 住宅用ＡＣ（空冷ＨＰ）壁掛形 | F283ATEV-W | ルームエアコン壁掛形（３Ａ型） | 2023/2/1 | 室内機 | 2.8 | 2.8 | 3.6 | 3.6 | 14.0 | 14.0 | 14.6 | 14.6 | 48 | 48 | 48 | 48 | 63 | 63 | 770 | 233 | 285 | 8 | 1 | 200 | 22×1 | 0.710 | 0.710 | 0.830 | 0.830 | 4.1 | 4.1 | 4.8 | 4.8 | 4.8 | 4.8 | 86 | 86 | 86 | 86 | オープン価格
[16 empty] | メーカーコード | メーカー名 | 細分類 | メーカー型番 | 型式名称 | 製品リリース年月日 | 空調機器種別(DK-BIM) | 冷房能力(50ヘルツ電源)[kW] | 冷房能力(60ヘルツ電源)[kW] | 暖房能力(50ヘルツ電源)[kW] | 暖房能力(60ヘルツ電源)[kW] | 送 風 量(室外,冷房,50ヘルツ電源,強)[m3/min] | 送 風 量(室外,冷房,60ヘルツ電源,強)[m3/min] | 送 風 量(室外,暖房,50ヘルツ電源,強)[m3/min] | 送 風 量(室外,暖房,60ヘルツ電源,強)[m3/min] | 騒 音 値SPL(冷房,50ヘルツ電源,強)[db] | 騒 音 値SPL(冷房,60ヘルツ電源,強)[db] | 騒 音 値SPL(暖房,50ヘルツ電源,強)[db] | 騒 音 値SPL(暖房,60ヘルツ電源,強)[db] | 騒 音 値PWL(冷房,強)[db] | 騒 音 値PWL(暖房,強)[db] | 外形寸法 Ｗ(室外)[㎜] | 外形寸法 Ｄ(室外)[㎜] | 外形寸法 Ｈ(室外)[㎜] | 製品質量(室外)[kg] | 相[φ] | 電圧[V] | 電動機出力(室外,圧縮機)[kW] | 電動機出力(室外,送風機)[W] | 消費電力(冷房,50ヘルツ電源)[kW] | 消費電力(冷房,60ヘルツ電源)[kW] | 消費電力(暖房,50ヘルツ電源)[kW] | 消費電力(暖房,60ヘルツ電源)[kW] | 運転電流(冷房,50ヘルツ電源)[A] | 運転電流(冷房,60ヘルツ電源)[A] | 運転電流(暖房,50ヘルツ電源)[A] | 運転電流(暖房,60ヘルツ電源)[A] | 始動電流(冷房,50ヘルツ電源)[A] | 始動電流(冷房,60ヘルツ電源)[A] | 力率(冷房,50ヘルツ電源)[%] | 力率(冷房,60ヘルツ電源)[%] | 力率(暖房,50ヘルツ電源)[%] | 力率(暖房,60ヘルツ電源)[%] | 備 考
[7 empty] | GUID\416018244c38420ebe1a3458c1d26d73\Folder\Item |  | 50-05-300-4200-200 | 空調機 | 空調機 | 住宅用エアコン（空冷ＨＰ） | 住宅用ＡＣ（空冷ＨＰ）室外機 | ルームエアコン標準室外機（３Ａ型） | R283AEV | 504042 | ダイキン工業（株） | 住宅用ＡＣ（空冷ＨＰ）室外機 | R283AEV | ルームエアコン標準室外機（３Ａ型） | 2023/2/1 | 室外機 | 2.8 | 2.8 | 3.6 | 3.6 | 28.3 | 28.3 | 24.5 | 24.5 | 49 | 49 | 49 | 49 | 61 | 61 | 675 | 284 | 550 | 28 | 1 | 200 | 0.750 | 18×1 | 0.710 | 0.710 | 0.830 | 0.830 | 4.1 | 4.1 | 4.8 | 4.8 | 4.8 | 4.8 | 86 | 86 | 86 | 86 | オープン価格
S363ATES
[16 empty] | メーカーコード | メーカー名 | 細分類 | メーカー型番 | 型式名称 | 製品リリース年月日 | 空調機器種別(DK-BIM) | 冷房能力(50ヘルツ電源)[kW] | 冷房能力(60ヘルツ電源)[kW] | 暖房能力(50ヘルツ電源)[kW] | 暖房能力(60ヘルツ電源)[kW] | 送 風 量(室内,冷房,50ヘルツ電源,強)[m3/min] | 送 風 量(室内,冷房,60ヘルツ電源,強)[m3/min] | 送 風 量(室内,暖房,50ヘルツ電源,強)[m3/min] | 送 風 量(室内,暖房,60ヘルツ電源,強)[m3/min] | 騒 音 値SPL(冷房,50ヘルツ電源,強)[db] | 騒 音 値SPL(冷房,60ヘルツ電源,強)[db] | 騒 音 値SPL(暖房,50ヘルツ電源,強)[db] | 騒 音 値SPL(暖房,60ヘルツ電源,強)[db] | 騒 音 値PWL(冷房,強)[db] | 騒 音 値PWL(暖房,強)[db] | 外形寸法 Ｗ(室内)[㎜] | 外形寸法 Ｄ(室内)[㎜] | 外形寸法 Ｈ(室内)[㎜] | 製品質量(室内)[kg] | 相[φ] | 電圧[V] | 電動機出力(室内,送風機)[W] | 消費電力(冷房,50ヘルツ電源)[kW] | 消費電力(冷房,60ヘルツ電源)[kW] | 消費電力(暖房,50ヘルツ電源)[kW] | 消費電力(暖房,60ヘルツ電源)[kW] | 運転電流(冷房,50ヘルツ電源)[A] | 運転電流(冷房,60ヘルツ電源)[A] | 運転電流(暖房,50ヘルツ電源)[A] | 運転電流(暖房,60ヘルツ電源)[A] | 始動電流(冷房,50ヘルツ電源)[A] | 始動電流(冷房,60ヘルツ電源)[A] | 力率(冷房,50ヘルツ電源)[%] | 力率(冷房,60ヘルツ電源)[%] | 力率(暖房,50ヘルツ電源)[%] | 力率(暖房,60ヘルツ電源)[%] | 備 考
[7 empty] | GUID\d328cfcea4e3470b849a2b07816c2024\Folder\Item |  | 50-05-300-4200-070 | 空調機 | 空調機 | 住宅用エアコン（空冷ＨＰ） | 住宅用ＡＣ（空冷ＨＰ）壁掛形 | ルームエアコン壁掛形（３Ａ型） | F363ATES-W | 504042 | ダイキン工業（株） | 住宅用ＡＣ（空冷ＨＰ）壁掛形 | F363ATES-W | ルームエアコン壁掛形（３Ａ型） | 2023/2/1 | 室内機 | 3.6 | 3.6 | 4.2 | 4.2 | 14.0 | 14.0 | 13.9 | 13.9 | 48 | 48 | 46 | 46 | 63 | 61 | 770 | 233 | 285 | 8 | 1 | 100 | 22×1 | 1.160 | 1.160 | 1.160 | 1.160 | 13.0 | 13.0 | 13.0 | 13.0 | 13.0 | 13.0 | 89 | 89 | 89 | 89 | オープン価格
[16 empty] | メーカーコード | メーカー名 | 細分類 | メーカー型番 | 型式名称 | 製品リリース年月日 | 空調機器種別(DK-BIM) | 冷房能力(50ヘルツ電源)[kW] | 冷房能力(60ヘルツ電源)[kW] | 暖房能力(50ヘルツ電源)[kW] | 暖房能力(60ヘルツ電源)[kW] | 送 風 量(室外,冷房,50ヘルツ電源,強)[m3/min] | 送 風 量(室外,冷房,60ヘルツ電源,強)[m3/min] | 送 風 量(室外,暖房,50ヘルツ電源,強)[m3/min] | 送 風 量(室外,暖房,60ヘルツ電源,強)[m3/min] | 騒 音 値SPL(冷房,50ヘルツ電源,強)[db] | 騒 音 値SPL(冷房,60ヘルツ電源,強)[db] | 騒 音 値SPL(暖房,50ヘルツ電源,強)[db] | 騒 音 値SPL(暖房,60ヘルツ電源,強)[db] | 騒 音 値PWL(冷房,強)[db] | 騒 音 値PWL(暖房,強)[db] | 外形寸法 Ｗ(室外)[㎜] | 外形寸法 Ｄ(室外)[㎜] | 外形寸法 Ｈ(室外)[㎜] | 製品質量(室外)[kg] | 相[φ] | 電圧[V] | 電動機出力(室外,圧縮機)[kW] | 電動機出力(室外,送風機)[W] | 消費電力(冷房,50ヘルツ電源)[kW] | 消費電力(冷房,60ヘルツ電源)[kW] | 消費電力(暖房,50ヘルツ電源)[kW] | 消費電力(暖房,60ヘルツ電源)[kW] | 運転電流(冷房,50ヘルツ電源)[A] | 運転電流(冷房,60ヘルツ電源)[A] | 運転電流(暖房,50ヘルツ電源)[A] | 運転電流(暖房,60ヘルツ電源)[A] | 始動電流(冷房,50ヘルツ電源)[A] | 始動電流(冷房,60ヘルツ電源)[A] | 力率(冷房,50ヘルツ電源)[%] | 力率(冷房,60ヘルツ電源)[%] | 力率(暖房,50ヘルツ電源)[%] | 力率(暖房,60ヘルツ電源)[%] | 備 考
[7 empty] | GUID\249b21a0623648f1accd20196aa82544\Folder\Item |  | 50-05-300-4200-200 | 空調機 | 空調機 | 住宅用エアコン（空冷ＨＰ） | 住宅用ＡＣ（空冷ＨＰ）室外機 | ルームエアコン標準室外機（３Ａ型） | R363AES | 504042 | ダイキン工業（株） | 住宅用ＡＣ（空冷ＨＰ）室外機 | R363AES | ルームエアコン標準室外機（３Ａ型） | 2023/2/1 | 室外機 | 3.6 | 3.6 | 4.2 | 4.2 | 31.2 | 31.2 | 27.0 | 27.0 | 50 | 50 | 51 | 51 | 62 | 63 | 675 | 284 | 555 | 26 | 1 | 100 | 0.950 | 25×1 | 1.160 | 1.160 | 1.160 | 1.160 | 13.0 | 13.0 | 13.0 | 13.0 | 13.0 | 13.0 | 89 | 89 | 89 | 89 | オープン価格
S363ATEV
[16 empty] | メーカーコード | メーカー名 | 細分類 | メーカー型番 | 型式名称 | 製品リリース年月日 | 空調機器種別(DK-BIM) | 冷房能力(50ヘルツ電源)[kW] | 冷房能力(60ヘルツ電源)[kW] | 暖房能力(50ヘルツ電源)[kW] | 暖房能力(60ヘルツ電源)[kW] | 送 風 量(室内,冷房,50ヘルツ電源,強)[m3/min] | 送 風 量(室内,冷房,60ヘルツ電源,強)[m3/min] | 送 風 量(室内,暖房,50ヘルツ電源,強)[m3/min] | 送 風 量(室内,暖房,60ヘルツ電源,強)[m3/min] | 騒 音 値SPL(冷房,50ヘルツ電源,強)[db] | 騒 音 値SPL(冷房,60ヘルツ電源,強)[db] | 騒 音 値SPL(暖房,50ヘルツ電源,強)[db] | 騒 音 値SPL(暖房,60ヘルツ電源,強)[db] | 騒 音 値PWL(冷房,強)[db] | 騒 音 値PWL(暖房,強)[db] | 外形寸法 Ｗ(室内)[㎜] | 外形寸法 Ｄ(室内)[㎜] | 外形寸法 Ｈ(室内)[㎜] | 製品質量(室内)[kg] | 相[φ] | 電圧[V] | 電動機出力(室内,送風機)[W] | 消費電力(冷房,50ヘルツ電源)[kW] | 消費電力(冷房,60ヘルツ電源)[kW] | 消費電力(暖房,50ヘルツ電源)[kW] | 消費電力(暖房,60ヘルツ電源)[kW] | 運転電流(冷房,50ヘルツ電源)[A] | 運転電流(冷房,60ヘルツ電源)[A] | 運転電流(暖房,50ヘルツ電源)[A] | 運転電流(暖房,60ヘルツ電源)[A] | 始動電流(冷房,50ヘルツ電源)[A] | 始動電流(冷房,60ヘルツ電源)[A] | 力率(冷房,50ヘルツ電源)[%] | 力率(冷房,60ヘルツ電源)[%] | 力率(暖房,50ヘルツ電源)[%] | 力率(暖房,60ヘルツ電源)[%] | 備 考
[7 empty] | GUID\3c3d9c438e134665b3caf45073ea5cf9\Folder\Item |  | 50-05-300-4200-070 | 空調機 | 空調機 | 住宅用エアコン（空冷ＨＰ） | 住宅用ＡＣ（空冷ＨＰ）壁掛形 | ルームエアコン壁掛形（３Ａ型） | F363ATEV-W | 504042 | ダイキン工業（株） | 住宅用ＡＣ（空冷ＨＰ）壁掛形 | F363ATEV-W | ルームエアコン壁掛形（３Ａ型） | 2023/2/1 | 室内機 | 3.6 | 3.6 | 4.2 | 4.2 | 14.0 | 14.0 | 13.9 | 13.9 | 48 | 48 | 47 | 47 | 63 | 62 | 770 | 233 | 285 | 8 | 1 | 200 | 22×1 | 1.090 | 1.090 | 1.090 | 1.090 | 6.1 | 6.1 | 5.9 | 5.9 | 6.1 | 6.1 | 89 | 89 | 92 | 92 | オープン価格
[16 empty] | メーカーコード | メーカー名 | 細分類 | メーカー型番 | 型式名称 | 製品リリース年月日 | 空調機器種別(DK-BIM) | 冷房能力(50ヘルツ電源)[kW] | 冷房能力(60ヘルツ電源)[kW] | 暖房能力(50ヘルツ電源)[kW] | 暖房能力(60ヘルツ電源)[kW] | 送 風 量(室外,冷房,50ヘルツ電源,強)[m3/min] | 送 風 量(室外,冷房,60ヘルツ電源,強)[m3/min] | 送 風 量(室外,暖房,50ヘルツ電源,強)[m3/min] | 送 風 量(室外,暖房,60ヘルツ電源,強)[m3/min] | 騒 音 値SPL(冷房,50ヘルツ電源,強)[db] | 騒 音 値SPL(冷房,60ヘルツ電源,強)[db] | 騒 音 値SPL(暖房,50ヘルツ電源,強)[db] | 騒 音 値SPL(暖房,60ヘルツ電源,強)[db] | 騒 音 値PWL(冷房,強)[db] | 騒 音 値PWL(暖房,強)[db] | 外形寸法 Ｗ(室外)[㎜] | 外形寸法 Ｄ(室外)[㎜] | 外形寸法 Ｈ(室外)[㎜] | 製品質量(室外)[kg] | 相[φ] | 電圧[V] | 電動機出力(室外,圧縮機)[kW] | 電動機出力(室外,送風機)[W] | 消費電力(冷房,50ヘルツ電源)[kW] | 消費電力(冷房,60ヘルツ電源)[kW] | 消費電力(暖房,50ヘルツ電源)[kW] | 消費電力(暖房,60ヘルツ電源)[kW] | 運転電流(冷房,50ヘルツ電源)[A] | 運転電流(冷房,60ヘルツ電源)[A] | 運転電流(暖房,50ヘルツ電源)[A] | 運転電流(暖房,60ヘルツ電源)[A] | 始動電流(冷房,50ヘルツ電源)[A] | 始動電流(冷房,60ヘルツ電源)[A] | 力率(冷房,50ヘルツ電源)[%] | 力率(冷房,60ヘルツ電源)[%] | 力率(暖房,50ヘルツ電源)[%] | 力率(暖房,60ヘルツ電源)[%] | 備 考
[7 empty] | GUID\184f508c4beb4649bfc8bcabf24a5b48\Folder\Item |  | 50-05-300-4200-200 | 空調機 | 空調機 | 住宅用エアコン（空冷ＨＰ） | 住宅用ＡＣ（空冷ＨＰ）室外機 | ルームエアコン標準室外機（３Ａ型） | R363AEV | 504042 | ダイキン工業（株） | 住宅用ＡＣ（空冷ＨＰ）室外機 | R363AEV | ルームエアコン標準室外機（３Ａ型） | 2023/2/1 | 室外機 | 3.6 | 3.6 | 4.2 | 4.2 | 30.5 | 30.5 | 26.4 | 26.4 | 50 | 50 | 51 | 51 | 62 | 63 | 675 | 284 | 550 | 28 | 1 | 200 | 0.950 | 22×1 | 1.090 | 1.090 | 1.090 | 1.090 | 6.1 | 6.1 | 5.9 | 5.9 | 6.1 | 6.1 | 89 | 89 | 92 | 92 | オープン価格
S403ATEP
[16 empty] | メーカーコード | メーカー名 | 細分類 | メーカー型番 | 型式名称 | 製品リリース年月日 | 空調機器種別(DK-BIM) | 冷房能力(50ヘルツ電源)[kW] | 冷房能力(60ヘルツ電源)[kW] | 暖房能力(50ヘルツ電源)[kW] | 暖房能力(60ヘルツ電源)[kW] | 送 風 量(室内,冷房,50ヘルツ電源,強)[m3/min] | 送 風 量(室内,冷房,60ヘルツ電源,強)[m3/min] | 送 風 量(室内,暖房,50ヘルツ電源,強)[m3/min] | 送 風 量(室内,暖房,60ヘルツ電源,強)[m3/min] | 騒 音 値SPL(冷房,50ヘルツ電源,強)[db] | 騒 音 値SPL(冷房,60ヘルツ電源,強)[db] | 騒 音 値SPL(暖房,50ヘルツ電源,強)[db] | 騒 音 値SPL(暖房,60ヘルツ電源,強)[db] | 騒 音 値PWL(冷房,強)[db] | 騒 音 値PWL(暖房,強)[db] | 外形寸法 Ｗ(室内)[㎜] | 外形寸法 Ｄ(室内)[㎜] | 外形寸法 Ｈ(室内)[㎜] | 製品質量(室内)[kg] | 相[φ] | 電圧[V] | 電動機出力(室内,送風機)[W] | 消費電力(冷房,50ヘルツ電源)[kW] | 消費電力(冷房,60ヘルツ電源)[kW] | 消費電力(暖房,50ヘルツ電源)[kW] | 消費電力(暖房,60ヘルツ電源)[kW] | 運転電流(冷房,50ヘルツ電源)[A] | 運転電流(冷房,60ヘルツ電源)[A] | 運転電流(暖房,50ヘルツ電源)[A] | 運転電流(暖房,60ヘルツ電源)[A] | 始動電流(冷房,50ヘルツ電源)[A] | 始動電流(冷房,60ヘルツ電源)[A] | 力率(冷房,50ヘルツ電源)[%] | 力率(冷房,60ヘルツ電源)[%] | 力率(暖房,50ヘルツ電源)[%] | 力率(暖房,60ヘルツ電源)[%] | 備 考
[7 empty] | GUID\6de09cf4e95c4ea5a42c5da8bd7a86b6\Folder\Item |  | 50-05-300-4200-070 | 空調機 | 空調機 | 住宅用エアコン（空冷ＨＰ） | 住宅用ＡＣ（空冷ＨＰ）壁掛形 | ルームエアコン壁掛形（３Ａ型） | F403ATEP-W | 504042 | ダイキン工業（株） | 住宅用ＡＣ（空冷ＨＰ）壁掛形 | F403ATEP-W | ルームエアコン壁掛形（３Ａ型） | 2023/2/1 | 室内機 | 4.0 | 4.0 | 5.0 | 5.0 | 14.0 | 14.0 | 14.9 | 14.9 | 48 | 48 | 47 | 47 | 63 | 62 | 770 | 233 | 285 | 8 | 1 | 200 | 24×1 | 1.280 | 1.280 | 1.350 | 1.350 | 6.9 | 6.9 | 7.2 | 7.2 | 7.2 | 7.2 | 93 | 93 | 93 | 93 | オープン価格
[16 empty] | メーカーコード | メーカー名 | 細分類 | メーカー型番 | 型式名称 | 製品リリース年月日 | 空調機器種別(DK-BIM) | 冷房能力(50ヘルツ電源)[kW] | 冷房能力(60ヘルツ電源)[kW] | 暖房能力(50ヘルツ電源)[kW] | 暖房能力(60ヘルツ電源)[kW] | 送 風 量(室外,冷房,50ヘルツ電源,強)[m3/min] | 送 風 量(室外,冷房,60ヘルツ電源,強)[m3/min] | 送 風 量(室外,暖房,50ヘルツ電源,強)[m3/min] | 送 風 量(室外,暖房,60ヘルツ電源,強)[m3/min] | 騒 音 値SPL(冷房,50ヘルツ電源,強)[db] | 騒 音 値SPL(冷房,60ヘルツ電源,強)[db] | 騒 音 値SPL(暖房,50ヘルツ電源,強)[db] | 騒 音 値SPL(暖房,60ヘルツ電源,強)[db] | 騒 音 値PWL(冷房,強)[db] | 騒 音 値PWL(暖房,強)[db] | 外形寸法 Ｗ(室外)[㎜] | 外形寸法 Ｄ(室外)[㎜] | 外形寸法 Ｈ(室外)[㎜] | 製品質量(室外)[kg] | 相[φ] | 電圧[V] | 電動機出力(室外,圧縮機)[kW] | 電動機出力(室外,送風機)[W] | 消費電力(冷房,50ヘルツ電源)[kW] | 消費電力(冷房,60ヘルツ電源)[kW] | 消費電力(暖房,50ヘルツ電源)[kW] | 消費電力(暖房,60ヘルツ電源)[kW] | 運転電流(冷房,50ヘルツ電源)[A] | 運転電流(冷房,60ヘルツ電源)[A] | 運転電流(暖房,50ヘルツ電源)[A] | 運転電流(暖房,60ヘルツ電源)[A] | 始動電流(冷房,50ヘルツ電源)[A] | 始動電流(冷房,60ヘルツ電源)[A] | 力率(冷房,50ヘルツ電源)[%] | 力率(冷房,60ヘルツ電源)[%] | 力率(暖房,50ヘルツ電源)[%] | 力率(暖房,60ヘルツ電源)[%] | 備 考
[7 empty] | GUID\82dae3ec323e4a43bfe7cf1316ffeb0c\Folder\Item |  | 50-05-300-4200-200 | 空調機 | 空調機 | 住宅用エアコン（空冷ＨＰ） | 住宅用ＡＣ（空冷ＨＰ）室外機 | ルームエアコン標準室外機（３Ａ型） | R403AEP | 504042 | ダイキン工業（株） | 住宅用ＡＣ（空冷ＨＰ）室外機 | R403AEP | ルームエアコン標準室外機（３Ａ型） | 2023/2/1 | 室外機 | 4.0 | 4.0 | 5.0 | 5.0 | 44.2 | 44.2 | 41.7 | 41.7 | 50 | 50 | 52 | 52 | 62 | 64 | 795 | 300 | 610 | 35 | 1 | 200 | 1.100 | 31×1 | 1.280 | 1.280 | 1.350 | 1.350 | 6.9 | 6.9 | 7.2 | 7.2 | 7.2 | 7.2 | 93 | 93 | 93 | 93 | オープン価格
S403ATEV
[16 empty] | メーカーコード | メーカー名 | 細分類 | メーカー型番 | 型式名称 | 製品リリース年月日 | 空調機器種別(DK-BIM) | 冷房能力(50ヘルツ電源)[kW] | 冷房能力(60ヘルツ電源)[kW] | 暖房能力(50ヘルツ電源)[kW] | 暖房能力(60ヘルツ電源)[kW] | 送 風 量(室内,冷房,50ヘルツ電源,強)[m3/min] | 送 風 量(室内,冷房,60ヘルツ電源,強)[m3/min] | 送 風 量(室内,暖房,50ヘルツ電源,強)[m3/min] | 送 風 量(室内,暖房,60ヘルツ電源,強)[m3/min] | 騒 音 値SPL(冷房,50ヘルツ電源,強)[db] | 騒 音 値SPL(冷房,60ヘルツ電源,強)[db] | 騒 音 値SPL(暖房,50ヘルツ電源,強)[db] | 騒 音 値SPL(暖房,60ヘルツ電源,強)[db] | 騒 音 値PWL(冷房,強)[db] | 騒 音 値PWL(暖房,強)[db] | 外形寸法 Ｗ(室内)[㎜] | 外形寸法 Ｄ(室内)[㎜] | 外形寸法 Ｈ(室内)[㎜] | 製品質量(室内)[kg] | 相[φ] | 電圧[V] | 電動機出力(室内,送風機)[W] | 消費電力(冷房,50ヘルツ電源)[kW] | 消費電力(冷房,60ヘルツ電源)[kW] | 消費電力(暖房,50ヘルツ電源)[kW] | 消費電力(暖房,60ヘルツ電源)[kW] | 運転電流(冷房,50ヘルツ電源)[A] | 運転電流(冷房,60ヘルツ電源)[A] | 運転電流(暖房,50ヘルツ電源)[A] | 運転電流(暖房,60ヘルツ電源)[A] | 始動電流(冷房,50ヘルツ電源)[A] | 始動電流(冷房,60ヘルツ電源)[A] | 力率(冷房,50ヘルツ電源)[%] | 力率(冷房,60ヘルツ電源)[%] | 力率(暖房,50ヘルツ電源)[%] | 力率(暖房,60ヘルツ電源)[%] | 備 考
[7 empty] | GUID\00b7a55920b14ee5afd6f04632025b8c\Folder\Item |  | 50-05-300-4200-070 | 空調機 | 空調機 | 住宅用エアコン（空冷ＨＰ） | 住宅用ＡＣ（空冷ＨＰ）壁掛形 | ルームエアコン壁掛形（３Ａ型） | F403ATEV-W | 504042 | ダイキン工業（株） | 住宅用ＡＣ（空冷ＨＰ）壁掛形 | F403ATEV-W | ルームエアコン壁掛形（３Ａ型） | 2023/2/1 | 室内機 | 4.0 | 4.0 | 5.0 | 5.0 | 14.0 | 14.0 | 14.9 | 14.9 | 48 | 48 | 47 | 47 | 63 | 62 | 770 | 233 | 285 | 8 | 1 | 200 | 24×1 | 1.280 | 1.280 | 1.350 | 1.350 | 6.9 | 6.9 | 7.2 | 7.2 | 7.2 | 7.2 | 93 | 93 | 93 | 93 | オープン価格
[16 empty] | メーカーコード | メーカー名 | 細分類 | メーカー型番 | 型式名称 | 製品リリース年月日 | 空調機器種別(DK-BIM) | 冷房能力(50ヘルツ電源)[kW] | 冷房能力(60ヘルツ電源)[kW] | 暖房能力(50ヘルツ電源)[kW] | 暖房能力(60ヘルツ電源)[kW] | 送 風 量(室外,冷房,50ヘルツ電源,強)[m3/min] | 送 風 量(室外,冷房,60ヘルツ電源,強)[m3/min] | 送 風 量(室外,暖房,50ヘルツ電源,強)[m3/min] | 送 風 量(室外,暖房,60ヘルツ電源,強)[m3/min] | 騒 音 値SPL(冷房,50ヘルツ電源,強)[db] | 騒 音 値SPL(冷房,60ヘルツ電源,強)[db] | 騒 音 値SPL(暖房,50ヘルツ電源,強)[db] | 騒 音 値SPL(暖房,60ヘルツ電源,強)[db] | 騒 音 値PWL(冷房,強)[db] | 騒 音 値PWL(暖房,強)[db] | 外形寸法 Ｗ(室外)[㎜] | 外形寸法 Ｄ(室外)[㎜] | 外形寸法 Ｈ(室外)[㎜] | 製品質量(室外)[kg] | 相[φ] | 電圧[V] | 電動機出力(室外,圧縮機)[kW] | 電動機出力(室外,送風機)[W] | 消費電力(冷房,50ヘルツ電源)[kW] | 消費電力(冷房,60ヘルツ電源)[kW] | 消費電力(暖房,50ヘルツ電源)[kW] | 消費電力(暖房,60ヘルツ電源)[kW] | 運転電流(冷房,50ヘルツ電源)[A] | 運転電流(冷房,60ヘルツ電源)[A] | 運転電流(暖房,50ヘルツ電源)[A] | 運転電流(暖房,60ヘルツ電源)[A] | 始動電流(冷房,50ヘルツ電源)[A] | 始動電流(冷房,60ヘルツ電源)[A] | 力率(冷房,50ヘルツ電源)[%] | 力率(冷房,60ヘルツ電源)[%] | 力率(暖房,50ヘルツ電源)[%] | 力率(暖房,60ヘルツ電源)[%] | 備 考
[7 empty] | GUID\e9978dffb62a4bd4b4c20d7980e7a355\Folder\Item |  | 50-05-300-4200-200 | 空調機 | 空調機 | 住宅用エアコン（空冷ＨＰ） | 住宅用ＡＣ（空冷ＨＰ）室外機 | ルームエアコン標準室外機（３Ａ型） | R403AEV | 504042 | ダイキン工業（株） | 住宅用ＡＣ（空冷ＨＰ）室外機 | R403AEV | ルームエアコン標準室外機（３Ａ型） | 2023/2/1 | 室外機 | 4.0 | 4.0 | 5.0 | 5.0 | 44.2 | 44.2 | 41.7 | 41.7 | 50 | 50 | 52 | 52 | 62 | 64 | 795 | 300 | 610 | 35 | 1 | 200 | 1.100 | 31×1 | 1.280 | 1.280 | 1.350 | 1.350 | 6.9 | 6.9 | 7.2 | 7.2 | 7.2 | 7.2 | 93 | 93 | 93 | 93 | オープン価格
S563ATEP
[16 empty] | メーカーコード | メーカー名 | 細分類 | メーカー型番 | 型式名称 | 製品リリース年月日 | 空調機器種別(DK-BIM) | 冷房能力(50ヘルツ電源)[kW] | 冷房能力(60ヘルツ電源)[kW] | 暖房能力(50ヘルツ電源)[kW] | 暖房能力(60ヘルツ電源)[kW] | 送 風 量(室内,冷房,50ヘルツ電源,強)[m3/min] | 送 風 量(室内,冷房,60ヘルツ電源,強)[m3/min] | 送 風 量(室内,暖房,50ヘルツ電源,強)[m3/min] | 送 風 量(室内,暖房,60ヘルツ電源,強)[m3/min] | 騒 音 値SPL(冷房,50ヘルツ電源,強)[db] | 騒 音 値SPL(冷房,60ヘルツ電源,強)[db] | 騒 音 値SPL(暖房,50ヘルツ電源,強)[db] | 騒 音 値SPL(暖房,60ヘルツ電源,強)[db] | 騒 音 値PWL(冷房,強)[db] | 騒 音 値PWL(暖房,強)[db] | 外形寸法 Ｗ(室内)[㎜] | 外形寸法 Ｄ(室内)[㎜] | 外形寸法 Ｈ(室内)[㎜] | 製品質量(室内)[kg] | 相[φ] | 電圧[V] | 電動機出力(室内,送風機)[W] | 消費電力(冷房,50ヘルツ電源)[kW] | 消費電力(冷房,60ヘルツ電源)[kW] | 消費電力(暖房,50ヘルツ電源)[kW] | 消費電力(暖房,60ヘルツ電源)[kW] | 運転電流(冷房,50ヘルツ電源)[A] | 運転電流(冷房,60ヘルツ電源)[A] | 運転電流(暖房,50ヘルツ電源)[A] | 運転電流(暖房,60ヘルツ電源)[A] | 始動電流(冷房,50ヘルツ電源)[A] | 始動電流(冷房,60ヘルツ電源)[A] | 力率(冷房,50ヘルツ電源)[%] | 力率(冷房,60ヘルツ電源)[%] | 力率(暖房,50ヘルツ電源)[%] | 力率(暖房,60ヘルツ電源)[%] | 備 考
[7 empty] | GUID\716c7584975c41ceb4bae1453b396786\Folder\Item |  | 50-05-300-4200-070 | 空調機 | 空調機 | 住宅用エアコン（空冷ＨＰ） | 住宅用ＡＣ（空冷ＨＰ）壁掛形 | ルームエアコン壁掛形（３Ａ型） | F563ATEP-W | 504042 | ダイキン工業（株） | 住宅用ＡＣ（空冷ＨＰ）壁掛形 | F563ATEP-W | ルームエアコン壁掛形（３Ａ型） | 2023/2/1 | 室内機 | 5.6 | 5.6 | 6.7 | 6.7 | 15.8 | 15.8 | 16.1 | 16.1 | 53 | 53 | 51 | 51 | 68 | 66 | 770 | 233 | 285 | 9 | 1 | 200 | 39×1 | 1.900 | 1.900 | 1.870 | 1.870 | 10.0 | 10.0 | 9.7 | 9.7 | 10.0 | 10.0 | 95 | 95 | 96 | 96 | オープン価格
[16 empty] | メーカーコード | メーカー名 | 細分類 | メーカー型番 | 型式名称 | 製品リリース年月日 | 空調機器種別(DK-BIM) | 冷房能力(50ヘルツ電源)[kW] | 冷房能力(60ヘルツ電源)[kW] | 暖房能力(50ヘルツ電源)[kW] | 暖房能力(60ヘルツ電源)[kW] | 送 風 量(室外,冷房,50ヘルツ電源,強)[m3/min] | 送 風 量(室外,冷房,60ヘルツ電源,強)[m3/min] | 送 風 量(室外,暖房,50ヘルツ電源,強)[m3/min] | 送 風 量(室外,暖房,60ヘルツ電源,強)[m3/min] | 騒 音 値SPL(冷房,50ヘルツ電源,強)[db] | 騒 音 値SPL(冷房,60ヘルツ電源,強)[db] | 騒 音 値SPL(暖房,50ヘルツ電源,強)[db] | 騒 音 値SPL(暖房,60ヘルツ電源,強)[db] | 騒 音 値PWL(冷房,強)[db] | 騒 音 値PWL(暖房,強)[db] | 外形寸法 Ｗ(室外)[㎜] | 外形寸法 Ｄ(室外)[㎜] | 外形寸法 Ｈ(室外)[㎜] | 製品質量(室外)[kg] | 相[φ] | 電圧[V] | 電動機出力(室外,圧縮機)[kW] | 電動機出力(室外,送風機)[W] | 消費電力(冷房,50ヘルツ電源)[kW] | 消費電力(冷房,60ヘルツ電源)[kW] | 消費電力(暖房,50ヘルツ電源)[kW] | 消費電力(暖房,60ヘルツ電源)[kW] | 運転電流(冷房,50ヘルツ電源)[A] | 運転電流(冷房,60ヘルツ電源)[A] | 運転電流(暖房,50ヘルツ電源)[A] | 運転電流(暖房,60ヘルツ電源)[A] | 始動電流(冷房,50ヘルツ電源)[A] | 始動電流(冷房,60ヘルツ電源)[A] | 力率(冷房,50ヘルツ電源)[%] | 力率(冷房,60ヘルツ電源)[%] | 力率(暖房,50ヘルツ電源)[%] | 力率(暖房,60ヘルツ電源)[%] | 備 考
[7 empty] | GUID\9a8cd84b4db94b21b953b35af68b169a\Folder\Item |  | 50-05-300-4200-200 | 空調機 | 空調機 | 住宅用エアコン（空冷ＨＰ） | 住宅用ＡＣ（空冷ＨＰ）室外機 | ルームエアコン標準室外機（３Ａ型） | R563AEP | 504042 | ダイキン工業（株） | 住宅用ＡＣ（空冷ＨＰ）室外機 | R563AEP | ルームエアコン標準室外機（３Ａ型） | 2023/2/1 | 室外機 | 5.6 | 5.6 | 6.7 | 6.7 | 42.0 | 42.0 | 38.7 | 38.7 | 51 | 51 | 53 | 53 | 63 | 65 | 795 | 300 | 610 | 38 | 1 | 200 | 1.700 | 36×1 | 1.900 | 1.900 | 1.870 | 1.870 | 10.0 | 10.0 | 9.7 | 9.7 | 10.0 | 10.0 | 95 | 95 | 96 | 96 | オープン価格
S563ATEV
[16 empty] | メーカーコード | メーカー名 | 細分類 | メーカー型番 | 型式名称 | 製品リリース年月日 | 空調機器種別(DK-BIM) | 冷房能力(50ヘルツ電源)[kW] | 冷房能力(60ヘルツ電源)[kW] | 暖房能力(50ヘルツ電源)[kW] | 暖房能力(60ヘルツ電源)[kW] | 送 風 量(室内,冷房,50ヘルツ電源,強)[m3/min] | 送 風 量(室内,冷房,60ヘルツ電源,強)[m3/min] | 送 風 量(室内,暖房,50ヘルツ電源,強)[m3/min] | 送 風 量(室内,暖房,60ヘルツ電源,強)[m3/min] | 騒 音 値SPL(冷房,50ヘルツ電源,強)[db] | 騒 音 値SPL(冷房,60ヘルツ電源,強)[db] | 騒 音 値SPL(暖房,50ヘルツ電源,強)[db] | 騒 音 値SPL(暖房,60ヘルツ電源,強)[db] | 騒 音 値PWL(冷房,強)[db] | 騒 音 値PWL(暖房,強)[db] | 外形寸法 Ｗ(室内)[㎜] | 外形寸法 Ｄ(室内)[㎜] | 外形寸法 Ｈ(室内)[㎜] | 製品質量(室内)[kg] | 相[φ] | 電圧[V] | 電動機出力(室内,送風機)[W] | 消費電力(冷房,50ヘルツ電源)[kW] | 消費電力(冷房,60ヘルツ電源)[kW] | 消費電力(暖房,50ヘルツ電源)[kW] | 消費電力(暖房,60ヘルツ電源)[kW] | 運転電流(冷房,50ヘルツ電源)[A] | 運転電流(冷房,60ヘルツ電源)[A] | 運転電流(暖房,50ヘルツ電源)[A] | 運転電流(暖房,60ヘルツ電源)[A] | 始動電流(冷房,50ヘルツ電源)[A] | 始動電流(冷房,60ヘルツ電源)[A] | 力率(冷房,50ヘルツ電源)[%] | 力率(冷房,60ヘルツ電源)[%] | 力率(暖房,50ヘルツ電源)[%] | 力率(暖房,60ヘルツ電源)[%] | 備 考
[7 empty] | GUID\55bd887d5ade449dbc2ffb6910b03ed1\Folder\Item |  | 50-05-300-4200-070 | 空調機 | 空調機 | 住宅用エアコン（空冷ＨＰ） | 住宅用ＡＣ（空冷ＨＰ）壁掛形 | ルームエアコン壁掛形（３Ａ型） | F563ATEV-W | 504042 | ダイキン工業（株） | 住宅用ＡＣ（空冷ＨＰ）壁掛形 | F563ATEV-W | ルームエアコン壁掛形（３Ａ型） | 2023/2/1 | 室内機 | 5.6 | 5.6 | 6.7 | 6.7 | 15.8 | 15.8 | 16.1 | 16.1 | 53 | 53 | 51 | 51 | 68 | 66 | 770 | 233 | 285 | 9 | 1 | 200 | 39×1 | 1.900 | 1.900 | 1.870 | 1.870 | 10.0 | 10.0 | 9.7 | 9.7 | 10.0 | 10.0 | 95 | 95 | 96 | 96 | オープン価格
[16 empty] | メーカーコード | メーカー名 | 細分類 | メーカー型番 | 型式名称 | 製品リリース年月日 | 空調機器種別(DK-BIM) | 冷房能力(50ヘルツ電源)[kW] | 冷房能力(60ヘルツ電源)[kW] | 暖房能力(50ヘルツ電源)[kW] | 暖房能力(60ヘルツ電源)[kW] | 送 風 量(室外,冷房,50ヘルツ電源,強)[m3/min] | 送 風 量(室外,冷房,60ヘルツ電源,強)[m3/min] | 送 風 量(室外,暖房,50ヘルツ電源,強)[m3/min] | 送 風 量(室外,暖房,60ヘルツ電源,強)[m3/min] | 騒 音 値SPL(冷房,50ヘルツ電源,強)[db] | 騒 音 値SPL(冷房,60ヘルツ電源,強)[db] | 騒 音 値SPL(暖房,50ヘルツ電源,強)[db] | 騒 音 値SPL(暖房,60ヘルツ電源,強)[db] | 騒 音 値PWL(冷房,強)[db] | 騒 音 値PWL(暖房,強)[db] | 外形寸法 Ｗ(室外)[㎜] | 外形寸法 Ｄ(室外)[㎜] | 外形寸法 Ｈ(室外)[㎜] | 製品質量(室外)[kg] | 相[φ] | 電圧[V] | 電動機出力(室外,圧縮機)[kW] | 電動機出力(室外,送風機)[W] | 消費電力(冷房,50ヘルツ電源)[kW] | 消費電力(冷房,60ヘルツ電源)[kW] | 消費電力(暖房,50ヘルツ電源)[kW] | 消費電力(暖房,60ヘルツ電源)[kW] | 運転電流(冷房,50ヘルツ電源)[A] | 運転電流(冷房,60ヘルツ電源)[A] | 運転電流(暖房,50ヘルツ電源)[A] | 運転電流(暖房,60ヘルツ電源)[A] | 始動電流(冷房,50ヘルツ電源)[A] | 始動電流(冷房,60ヘルツ電源)[A] | 力率(冷房,50ヘルツ電源)[%] | 力率(冷房,60ヘルツ電源)[%] | 力率(暖房,50ヘルツ電源)[%] | 力率(暖房,60ヘルツ電源)[%] | 備 考
[7 empty] | GUID\c314f9aec8134f0481cf7c2e1e1baf87\Folder\Item |  | 50-05-300-4200-200 | 空調機 | 空調機 | 住宅用エアコン（空冷ＨＰ） | 住宅用ＡＣ（空冷ＨＰ）室外機 | ルームエアコン標準室外機（３Ａ型） | R563AEV | 504042 | ダイキン工業（株） | 住宅用ＡＣ（空冷ＨＰ）室外機 | R563AEV | ルームエアコン標準室外機（３Ａ型） | 2023/2/1 | 室外機 | 5.6 | 5.6 | 6.7 | 6.7 | 42.0 | 42.0 | 38.7 | 38.7 | 51 | 51 | 53 | 53 | 63 | 65 | 795 | 300 | 610 | 38 | 1 | 200 | 1.700 | 36×1 | 1.900 | 1.900 | 1.870 | 1.870 | 10.0 | 10.0 | 9.7 | 9.7 | 10.0 | 10.0 | 95 | 95 | 96 | 96 | オープン価格
スゴ暖シリーズ
スゴ暖 DXシリーズ
S255ATDS
[16 empty] | メーカーコード | メーカー名 | 細分類 | メーカー型番 | 型式名称 | 製品リリース年月日 | 空調機器種別(DK-BIM) | 冷房能力(50ヘルツ電源)[kW] | 冷房能力(60ヘルツ電源)[kW] | 暖房能力(50ヘルツ電源)[kW] | 暖房能力(60ヘルツ電源)[kW] | 送 風 量(室内,冷房,50ヘルツ電源,強)[m3/min] | 送 風 量(室内,冷房,60ヘルツ電源,強)[m3/min] | 送 風 量(室内,暖房,50ヘルツ電源,強)[m3/min] | 送 風 量(室内,暖房,60ヘルツ電源,強)[m3/min] | 騒 音 値SPL(冷房,50ヘルツ電源,強)[db] | 騒 音 値SPL(冷房,60ヘルツ電源,強)[db] | 騒 音 値SPL(暖房,50ヘルツ電源,強)[db] | 騒 音 値SPL(暖房,60ヘルツ電源,強)[db] | 騒 音 値PWL(冷房,強)[db] | 騒 音 値PWL(暖房,強)[db] | 外形寸法 Ｗ(室内)[㎜] | 外形寸法 Ｄ(室内)[㎜] | 外形寸法 Ｈ(室内)[㎜] | 製品質量(室内)[kg] | 相[φ] | 電圧[V] | 電動機出力(室内,送風機)[W] | 消費電力(冷房,50ヘルツ電源)[kW] | 消費電力(冷房,60ヘルツ電源)[kW] | 消費電力(暖房,50ヘルツ電源)[kW] | 消費電力(暖房,60ヘルツ電源)[kW] | 運転電流(冷房,50ヘルツ電源)[A] | 運転電流(冷房,60ヘルツ電源)[A] | 運転電流(暖房,50ヘルツ電源)[A] | 運転電流(暖房,60ヘルツ電源)[A] | 始動電流(冷房,50ヘルツ電源)[A] | 始動電流(冷房,60ヘルツ電源)[A] | 力率(冷房,50ヘルツ電源)[%] | 力率(冷房,60ヘルツ電源)[%] | 力率(暖房,50ヘルツ電源)[%] | 力率(暖房,60ヘルツ電源)[%] | 標準価格[円（税抜）] | 備 考
[7 empty] | GUID\afa5edaa850e4095bdd7b896245f3f8a\Folder\Item |  | 50-05-300-4203-070 | 空調機 | 空調機 | 住宅用エアコン（空冷ＨＰ） | 住宅用ＡＣ（空冷ＨＰ）壁掛形 | ルームエアコン 壁掛形（５Ａ型） | F255ATDS-W | 504042 | ダイキン工業（株） | 住宅用ＡＣ（空冷ＨＰ）壁掛形 | F255ATDS-W | ルームエアコン 壁掛形（５Ａ型） | 2024/11/1 | 室内機 | 2.5 | 2.5 | 2.8 | 2.8 | 15.0 | 15.0 | 16.2 | 16.2 | 45 | 45 | 47 | 47 | 59 | 61 | 798 | 370 | 295 | 16 | 1 | 100 | 24×1 | 0.475 | 0.475 | 0.490 | 0.490 | 4.9 | 4.9 | 5.1 | 5.1 | 5.1 | 5.1 | 96 | 96 | 96 | 96 | 186000 | （税無し）
[7 empty] | GUID\8f743fe68bb64240adffadafa431c85f\Folder\Item |  | 50-05-300-4203-070 | 空調機 | 空調機 | 住宅用エアコン（空冷ＨＰ） | 住宅用ＡＣ（空冷ＨＰ）壁掛形 | ルームエアコン 壁掛形（５Ａ型） | F255ATDS-C | 504042 | ダイキン工業（株） | 住宅用ＡＣ（空冷ＨＰ）壁掛形 | F255ATDS-C | ルームエアコン 壁掛形（５Ａ型） | 2024/11/1 | 室内機 | 2.5 | 2.5 | 2.8 | 2.8 | 15.0 | 15.0 | 16.2 | 16.2 | 45 | 45 | 47 | 47 | 59 | 61 | 798 | 370 | 295 | 16 | 1 | 100 | 24×1 | 0.475 | 0.475 | 0.490 | 0.490 | 4.9 | 4.9 | 5.1 | 5.1 | 5.1 | 5.1 | 96 | 96 | 96 | 96 | 186000 | （税無し）
[16 empty] | メーカーコード | メーカー名 | 細分類 | メーカー型番 | 型式名称 | 製品リリース年月日 | 空調機器種別(DK-BIM) | 冷房能力(50ヘルツ電源)[kW] | 冷房能力(60ヘルツ電源)[kW] | 暖房能力(50ヘルツ電源)[kW] | 暖房能力(60ヘルツ電源)[kW] | 送 風 量(室外,冷房,50ヘルツ電源,強)[m3/min] | 送 風 量(室外,冷房,60ヘルツ電源,強)[m3/min] | 送 風 量(室外,暖房,50ヘルツ電源,強)[m3/min] | 送 風 量(室外,暖房,60ヘルツ電源,強)[m3/min] | 騒 音 値SPL(冷房,50ヘルツ電源,強)[db] | 騒 音 値SPL(冷房,60ヘルツ電源,強)[db] | 騒 音 値SPL(暖房,50ヘルツ電源,強)[db] | 騒 音 値SPL(暖房,60ヘルツ電源,強)[db] | 騒 音 値PWL(冷房,強)[db] | 騒 音 値PWL(暖房,強)[db] | 外形寸法 Ｗ(室外)[㎜] | 外形寸法 Ｄ(室外)[㎜] | 外形寸法 Ｈ(室外)[㎜] | 製品質量(室外)[kg] | 相[φ] | 電圧[V] | 電動機出力(室外,圧縮機)[kW] | 電動機出力(室外,送風機)[W] | 消費電力(冷房,50ヘルツ電源)[kW] | 消費電力(冷房,60ヘルツ電源)[kW] | 消費電力(暖房,50ヘルツ電源)[kW] | 消費電力(暖房,60ヘルツ電源)[kW] | 運転電流(冷房,50ヘルツ電源)[A] | 運転電流(冷房,60ヘルツ電源)[A] | 運転電流(暖房,50ヘルツ電源)[A] | 運転電流(暖房,60ヘルツ電源)[A] | 始動電流(冷房,50ヘルツ電源)[A] | 始動電流(冷房,60ヘルツ電源)[A] | 力率(冷房,50ヘルツ電源)[%] | 力率(冷房,60ヘルツ電源)[%] | 力率(暖房,50ヘルツ電源)[%] | 力率(暖房,60ヘルツ電源)[%] | 標準価格[円（税抜）] | 備 考
[7 empty] | GUID\9bdb2d06a76441a391882d47e964d27b\Folder\Item |  | 50-05-300-4206-100 | 空調機 | 空調機 | 住宅用エアコン（空冷ＨＰ） | 住宅用ＡＣ（空冷ＨＰ）室外機 | ルームエアコン 標準室外機（５Ａ型） | R255ADS | 504042 | ダイキン工業（株） | 住宅用ＡＣ（空冷ＨＰ）室外機 | R255ADS | ルームエアコン 標準室外機（５Ａ型） | 2024/11/1 | 室外機 | 2.5 | 2.5 | 2.8 | 2.8 | 33.1 | 33.1 | 27.9 | 27.9 | 46 | 46 | 48 | 48 | 58 | 60 | 795 | 300 | 610 | 39 | 1 | 100 | 0.75 | 18×1 | 0.475 | 0.475 | 0.490 | 0.490 | 4.9 | 4.9 | 5.1 | 5.1 | 5.1 | 5.1 | 96 | 96 | 96 | 96 | 284000 | （税無し）
S285ATDP
[16 empty] | メーカーコード | メーカー名 | 細分類 | メーカー型番 | 型式名称 | 製品リリース年月日 | 空調機器種別(DK-BIM) | 冷房能力(50ヘルツ電源)[kW] | 冷房能力(60ヘルツ電源)[kW] | 暖房能力(50ヘルツ電源)[kW] | 暖房能力(60ヘルツ電源)[kW] | 送 風 量(室内,冷房,50ヘルツ電源,強)[m3/min] | 送 風 量(室内,冷房,60ヘルツ電源,強)[m3/min] | 送 風 量(室内,暖房,50ヘルツ電源,強)[m3/min] | 送 風 量(室内,暖房,60ヘルツ電源,強)[m3/min] | 騒 音 値SPL(冷房,50ヘルツ電源,強)[db] | 騒 音 値SPL(冷房,60ヘルツ電源,強)[db] | 騒 音 値SPL(暖房,50ヘルツ電源,強)[db] | 騒 音 値SPL(暖房,60ヘルツ電源,強)[db] | 騒 音 値PWL(冷房,強)[db] | 騒 音 値PWL(暖房,強)[db] | 外形寸法 Ｗ(室内)[㎜] | 外形寸法 Ｄ(室内)[㎜] | 外形寸法 Ｈ(室内)[㎜] | 製品質量(室内)[kg] | 相[φ] | 電圧[V] | 電動機出力(室内,送風機)[W] | 消費電力(冷房,50ヘルツ電源)[kW] | 消費電力(冷房,60ヘルツ電源)[kW] | 消費電力(暖房,50ヘルツ電源)[kW] | 消費電力(暖房,60ヘルツ電源)[kW] | 運転電流(冷房,50ヘルツ電源)[A] | 運転電流(冷房,60ヘルツ電源)[A] | 運転電流(暖房,50ヘルツ電源)[A] | 運転電流(暖房,60ヘルツ電源)[A] | 始動電流(冷房,50ヘルツ電源)[A] | 始動電流(冷房,60ヘルツ電源)[A] | 力率(冷房,50ヘルツ電源)[%] | 力率(冷房,60ヘルツ電源)[%] | 力率(暖房,50ヘルツ電源)[%] | 力率(暖房,60ヘルツ電源)[%] | 標準価格[円（税抜）] | 備 考
[7 empty] | GUID\2ef6d31ea28f418eb54bab26e24c68ae\Folder\Item |  | 50-05-300-4203-070 | 空調機 | 空調機 | 住宅用エアコン（空冷ＨＰ） | 住宅用ＡＣ（空冷ＨＰ）壁掛形 | ルームエアコン 壁掛形（５Ａ型） | F285ATDP-W | 504042 | ダイキン工業（株） | 住宅用ＡＣ（空冷ＨＰ）壁掛形 | F285ATDP-W | ルームエアコン 壁掛形（５Ａ型） | 2024/11/1 | 室内機 | 2.8 | 2.8 | 4.0 | 4.0 | 16.0 | 16.0 | 17 | 17 | 46 | 46 | 48 | 48 | 60 | 62 | 798 | 370 | 295 | 16.5 | 1 | 200 | 26×1 | 0.525 | 0.525 | 0.730 | 0.730 | 2.7 | 2.7 | 3.7 | 3.7 | 3.7 | 3.7 | 97 | 97 | 99 | 99 | 204000 | （税無し）
[7 empty] | GUID\9d0f2c46943e4ace8d559e8cfacbcd5a\Folder\Item |  | 50-05-300-4203-070 | 空調機 | 空調機 | 住宅用エアコン（空冷ＨＰ） | 住宅用ＡＣ（空冷ＨＰ）壁掛形 | ルームエアコン 壁掛形（５Ａ型） | F285ATDP-C | 504042 | ダイキン工業（株） | 住宅用ＡＣ（空冷ＨＰ）壁掛形 | F285ATDP-C | ルームエアコン 壁掛形（５Ａ型） | 2024/11/1 | 室内機 | 2.8 | 2.8 | 4.0 | 4.0 | 16.0 | 16.0 | 17 | 17 | 46 | 46 | 48 | 48 | 60 | 62 | 798 | 370 | 295 | 16.5 | 1 | 200 | 26×1 | 0.525 | 0.525 | 0.730 | 0.730 | 2.7 | 2.7 | 3.7 | 3.7 | 3.7 | 3.7 | 97 | 97 | 99 | 99 | 204000 | （税無し）
[16 empty] | メーカーコード | メーカー名 | 細分類 | メーカー型番 | 型式名称 | 製品リリース年月日 | 空調機器種別(DK-BIM) | 冷房能力(50ヘルツ電源)[kW] | 冷房能力(60ヘルツ電源)[kW] | 暖房能力(50ヘルツ電源)[kW] | 暖房能力(60ヘルツ電源)[kW] | 送 風 量(室外,冷房,50ヘルツ電源,強)[m3/min] | 送 風 量(室外,冷房,60ヘルツ電源,強)[m3/min] | 送 風 量(室外,暖房,50ヘルツ電源,強)[m3/min] | 送 風 量(室外,暖房,60ヘルツ電源,強)[m3/min] | 騒 音 値SPL(冷房,50ヘルツ電源,強)[db] | 騒 音 値SPL(冷房,60ヘルツ電源,強)[db] | 騒 音 値SPL(暖房,50ヘルツ電源,強)[db] | 騒 音 値SPL(暖房,60ヘルツ電源,強)[db] | 騒 音 値PWL(冷房,強)[db] | 騒 音 値PWL(暖房,強)[db] | 外形寸法 Ｗ(室外)[㎜] | 外形寸法 Ｄ(室外)[㎜] | 外形寸法 Ｈ(室外)[㎜] | 製品質量(室外)[kg] | 相[φ] | 電圧[V] | 電動機出力(室外,圧縮機)[kW] | 電動機出力(室外,送風機)[W] | 消費電力(冷房,50ヘルツ電源)[kW] | 消費電力(冷房,60ヘルツ電源)[kW] | 消費電力(暖房,50ヘルツ電源)[kW] | 消費電力(暖房,60ヘルツ電源)[kW] | 運転電流(冷房,50ヘルツ電源)[A] | 運転電流(冷房,60ヘルツ電源)[A] | 運転電流(暖房,50ヘルツ電源)[A] | 運転電流(暖房,60ヘルツ電源)[A] | 始動電流(冷房,50ヘルツ電源)[A] | 始動電流(冷房,60ヘルツ電源)[A] | 力率(冷房,50ヘルツ電源)[%] | 力率(冷房,60ヘルツ電源)[%] | 力率(暖房,50ヘルツ電源)[%] | 力率(暖房,60ヘルツ電源)[%] | 標準価格[円（税抜）] | 備 考
[7 empty] | GUID\8b2d46ad02634db6918e3dab23586f93\Folder\Item |  | 50-05-300-4206-100 | 空調機 | 空調機 | 住宅用エアコン（空冷ＨＰ） | 住宅用ＡＣ（空冷ＨＰ）室外機 | ルームエアコン 標準室外機（５Ａ型） | R285ADP | 504042 | ダイキン工業（株） | 住宅用ＡＣ（空冷ＨＰ）室外機 | R285ADP | ルームエアコン 標準室外機（５Ａ型） | 2024/11/1 | 室外機 | 2.8 | 2.8 | 4.0 | 4.0 | 41.9 | 41.9 | 35.7 | 35.7 | 46 | 46 | 48 | 48 | 58 | 60 | 850 | 320 | 729 | 49 | 1 | 200 | 0.75 | 22×1 | 0.525 | 0.525 | 0.730 | 0.730 | 2.7 | 2.7 | 3.7 | 3.7 | 3.7 | 3.7 | 97 | 97 | 99 | 99 | 306000 | （税無し）
S285ATDV
[16 empty] | メーカーコード | メーカー名 | 細分類 | メーカー型番 | 型式名称 | 製品リリース年月日 | 空調機器種別(DK-BIM) | 冷房能力(50ヘルツ電源)[kW] | 冷房能力(60ヘルツ電源)[kW] | 暖房能力(50ヘルツ電源)[kW] | 暖房能力(60ヘルツ電源)[kW] | 送 風 量(室内,冷房,50ヘルツ電源,強)[m3/min] | 送 風 量(室内,冷房,60ヘルツ電源,強)[m3/min] | 送 風 量(室内,暖房,50ヘルツ電源,強)[m3/min] | 送 風 量(室内,暖房,60ヘルツ電源,強)[m3/min] | 騒 音 値SPL(冷房,50ヘルツ電源,強)[db] | 騒 音 値SPL(冷房,60ヘルツ電源,強)[db] | 騒 音 値SPL(暖房,50ヘルツ電源,強)[db] | 騒 音 値SPL(暖房,60ヘルツ電源,強)[db] | 騒 音 値PWL(冷房,強)[db] | 騒 音 値PWL(暖房,強)[db] | 外形寸法 Ｗ(室内)[㎜] | 外形寸法 Ｄ(室内)[㎜] | 外形寸法 Ｈ(室内)[㎜] | 製品質量(室内)[kg] | 相[φ] | 電圧[V] | 電動機出力(室内,送風機)[W] | 消費電力(冷房,50ヘルツ電源)[kW] | 消費電力(冷房,60ヘルツ電源)[kW] | 消費電力(暖房,50ヘルツ電源)[kW] | 消費電力(暖房,60ヘルツ電源)[kW] | 運転電流(冷房,50ヘルツ電源)[A] | 運転電流(冷房,60ヘルツ電源)[A] | 運転電流(暖房,50ヘルツ電源)[A] | 運転電流(暖房,60ヘルツ電源)[A] | 始動電流(冷房,50ヘルツ電源)[A] | 始動電流(冷房,60ヘルツ電源)[A] | 力率(冷房,50ヘルツ電源)[%] | 力率(冷房,60ヘルツ電源)[%] | 力率(暖房,50ヘルツ電源)[%] | 力率(暖房,60ヘルツ電源)[%] | 標準価格[円（税抜）] | 備 考
[7 empty] | GUID\9d7c83ec568948a8ae86fb82dbc1e12a\Folder\Item |  | 50-05-300-4203-070 | 空調機 | 空調機 | 住宅用エアコン（空冷ＨＰ） | 住宅用ＡＣ（空冷ＨＰ）壁掛形 | ルームエアコン 壁掛形（５Ａ型） | F285ATDV-W | 504042 | ダイキン工業（株） | 住宅用ＡＣ（空冷ＨＰ）壁掛形 | F285ATDV-W | ルームエアコン 壁掛形（５Ａ型） | 2024/11/1 | 室内機 | 2.8 | 2.8 | 4.0 | 4.0 | 16.0 | 16.0 | 17 | 17 | 46 | 46 | 48 | 48 | 60 | 62 | 798 | 370 | 295 | 16.5 | 1 | 200 | 26×1 | 0.525 | 0.525 | 0.730 | 0.730 | 2.7 | 2.7 | 3.7 | 3.7 | 3.7 | 3.7 | 97 | 97 | 99 | 99 | 204000 | （税無し）
[7 empty] | GUID\15f2d8c7a76e41faab2613cff17fa625\Folder\Item |  | 50-05-300-4203-070 | 空調機 | 空調機 | 住宅用エアコン（空冷ＨＰ） | 住宅用ＡＣ（空冷ＨＰ）壁掛形 | ルームエアコン 壁掛形（５Ａ型） | F285ATDV-C | 504042 | ダイキン工業（株） | 住宅用ＡＣ（空冷ＨＰ）壁掛形 | F285ATDV-C | ルームエアコン 壁掛形（５Ａ型） | 2024/11/1 | 室内機 | 2.8 | 2.8 | 4.0 | 4.0 | 16.0 | 16.0 | 17 | 17 | 46 | 46 | 48 | 48 | 60 | 62 | 798 | 370 | 295 | 16.5 | 1 | 200 | 26×1 | 0.525 | 0.525 | 0.730 | 0.730 | 2.7 | 2.7 | 3.7 | 3.7 | 3.7 | 3.7 | 97 | 97 | 99 | 99 | 204000 | （税無し）
[16 empty] | メーカーコード | メーカー名 | 細分類 | メーカー型番 | 型式名称 | 製品リリース年月日 | 空調機器種別(DK-BIM) | 冷房能力(50ヘルツ電源)[kW] | 冷房能力(60ヘルツ電源)[kW] | 暖房能力(50ヘルツ電源)[kW] | 暖房能力(60ヘルツ電源)[kW] | 送 風 量(室外,冷房,50ヘルツ電源,強)[m3/min] | 送 風 量(室外,冷房,60ヘルツ電源,強)[m3/min] | 送 風 量(室外,暖房,50ヘルツ電源,強)[m3/min] | 送 風 量(室外,暖房,60ヘルツ電源,強)[m3/min] | 騒 音 値SPL(冷房,50ヘルツ電源,強)[db] | 騒 音 値SPL(冷房,60ヘルツ電源,強)[db] | 騒 音 値SPL(暖房,50ヘルツ電源,強)[db] | 騒 音 値SPL(暖房,60ヘルツ電源,強)[db] | 騒 音 値PWL(冷房,強)[db] | 騒 音 値PWL(暖房,強)[db] | 外形寸法 Ｗ(室外)[㎜] | 外形寸法 Ｄ(室外)[㎜] | 外形寸法 Ｈ(室外)[㎜] | 製品質量(室外)[kg] | 相[φ] | 電圧[V] | 電動機出力(室外,圧縮機)[kW] | 電動機出力(室外,送風機)[W] | 消費電力(冷房,50ヘルツ電源)[kW] | 消費電力(冷房,60ヘルツ電源)[kW] | 消費電力(暖房,50ヘルツ電源)[kW] | 消費電力(暖房,60ヘルツ電源)[kW] | 運転電流(冷房,50ヘルツ電源)[A] | 運転電流(冷房,60ヘルツ電源)[A] | 運転電流(暖房,50ヘルツ電源)[A] | 運転電流(暖房,60ヘルツ電源)[A] | 始動電流(冷房,50ヘルツ電源)[A] | 始動電流(冷房,60ヘルツ電源)[A] | 力率(冷房,50ヘルツ電源)[%] | 力率(冷房,60ヘルツ電源)[%] | 力率(暖房,50ヘルツ電源)[%] | 力率(暖房,60ヘルツ電源)[%] | 標準価格[円（税抜）] | 備 考
[7 empty] | GUID\5849ae566024411988c66e81f18afe90\Folder\Item |  | 50-05-300-4206-100 | 空調機 | 空調機 | 住宅用エアコン（空冷ＨＰ） | 住宅用ＡＣ（空冷ＨＰ）室外機 | ルームエアコン 標準室外機（５Ａ型） | R285ADV | 504042 | ダイキン工業（株） | 住宅用ＡＣ（空冷ＨＰ）室外機 | R285ADV | ルームエアコン 標準室外機（５Ａ型） | 2024/11/1 | 室外機 | 2.8 | 2.8 | 4.0 | 4.0 | 41.9 | 41.9 | 35.7 | 35.7 | 46 | 46 | 48 | 48 | 58 | 60 | 850 | 320 | 729 | 49 | 1 | 200 | 0.75 | 22×1 | 0.525 | 0.525 | 0.730 | 0.730 | 2.7 | 2.7 | 3.7 | 3.7 | 3.7 | 3.7 | 97 | 97 | 99 | 99 | 306000 | （税無し）
S405ATDP
[16 empty] | メーカーコード | メーカー名 | 細分類 | メーカー型番 | 型式名称 | 製品リリース年月日 | 空調機器種別(DK-BIM) | 冷房能力(50ヘルツ電源)[kW] | 冷房能力(60ヘルツ電源)[kW] | 暖房能力(50ヘルツ電源)[kW] | 暖房能力(60ヘルツ電源)[kW] | 送 風 量(室内,冷房,50ヘルツ電源,強)[m3/min] | 送 風 量(室内,冷房,60ヘルツ電源,強)[m3/min] | 送 風 量(室内,暖房,50ヘルツ電源,強)[m3/min] | 送 風 量(室内,暖房,60ヘルツ電源,強)[m3/min] | 騒 音 値SPL(冷房,50ヘルツ電源,強)[db] | 騒 音 値SPL(冷房,60ヘルツ電源,強)[db] | 騒 音 値SPL(暖房,50ヘルツ電源,強)[db] | 騒 音 値SPL(暖房,60ヘルツ電源,強)[db] | 騒 音 値PWL(冷房,強)[db] | 騒 音 値PWL(暖房,強)[db] | 外形寸法 Ｗ(室内)[㎜] | 外形寸法 Ｄ(室内)[㎜] | 外形寸法 Ｈ(室内)[㎜] | 製品質量(室内)[kg] | 相[φ] | 電圧[V] | 電動機出力(室内,送風機)[W] | 消費電力(冷房,50ヘルツ電源)[kW] | 消費電力(冷房,60ヘルツ電源)[kW] | 消費電力(暖房,50ヘルツ電源)[kW] | 消費電力(暖房,60ヘルツ電源)[kW] | 運転電流(冷房,50ヘルツ電源)[A] | 運転電流(冷房,60ヘルツ電源)[A] | 運転電流(暖房,50ヘルツ電源)[A] | 運転電流(暖房,60ヘルツ電源)[A] | 始動電流(冷房,50ヘルツ電源)[A] | 始動電流(冷房,60ヘルツ電源)[A] | 力率(冷房,50ヘルツ電源)[%] | 力率(冷房,60ヘルツ電源)[%] | 力率(暖房,50ヘルツ電源)[%] | 力率(暖房,60ヘルツ電源)[%] | 標準価格[円（税抜）] | 備 考
[7 empty] | GUID\c1edf4d39ccf46fdb695a1ca282352eb\Folder\Item |  | 50-05-300-4203-070 | 空調機 | 空調機 | 住宅用エアコン（空冷ＨＰ） | 住宅用ＡＣ（空冷ＨＰ）壁掛形 | ルームエアコン 壁掛形（５Ａ型） | F405ATDP-W | 504042 | ダイキン工業（株） | 住宅用ＡＣ（空冷ＨＰ）壁掛形 | F405ATDP-W | ルームエアコン 壁掛形（５Ａ型） | 2024/11/1 | 室内機 | 4.0 | 4.0 | 5.0 | 5.0 | 20.1 | 20.1 | 23 | 23 | 53 | 53 | 55 | 55 | 67 | 69 | 798 | 370 | 295 | 16.5 | 1 | 200 | 59×1 | 0.780 | 0.780 | 0.900 | 0.900 | 3.9 | 3.9 | 4.5 | 4.5 | 4.5 | 4.5 | 99 | 99 | 99 | 99 | 222000 | （税無し）
[7 empty] | GUID\9a26b528bbae47a4b0ec13852d3f1f2f\Folder\Item |  | 50-05-300-4203-070 | 空調機 | 空調機 | 住宅用エアコン（空冷ＨＰ） | 住宅用ＡＣ（空冷ＨＰ）壁掛形 | ルームエアコン 壁掛形（５Ａ型） | F405ATDP-C | 504042 | ダイキン工業（株） | 住宅用ＡＣ（空冷ＨＰ）壁掛形 | F405ATDP-C | ルームエアコン 壁掛形（５Ａ型） | 2024/11/1 | 室内機 | 4.0 | 4.0 | 5.0 | 5.0 | 20.1 | 20.1 | 23 | 23 | 53 | 53 | 55 | 55 | 67 | 69 | 798 | 370 | 295 | 16.5 | 1 | 200 | 59×1 | 0.780 | 0.780 | 0.900 | 0.900 | 3.9 | 3.9 | 4.5 | 4.5 | 4.5 | 4.5 | 99 | 99 | 99 | 99 | 222000 | （税無し）
[16 empty] | メーカーコード | メーカー名 | 細分類 | メーカー型番 | 型式名称 | 製品リリース年月日 | 空調機器種別(DK-BIM) | 冷房能力(50ヘルツ電源)[kW] | 冷房能力(60ヘルツ電源)[kW] | 暖房能力(50ヘルツ電源)[kW] | 暖房能力(60ヘルツ電源)[kW] | 送 風 量(室外,冷房,50ヘルツ電源,強)[m3/min] | 送 風 量(室外,冷房,60ヘルツ電源,強)[m3/min] | 送 風 量(室外,暖房,50ヘルツ電源,強)[m3/min] | 送 風 量(室外,暖房,60ヘルツ電源,強)[m3/min] | 騒 音 値SPL(冷房,50ヘルツ電源,強)[db] | 騒 音 値SPL(冷房,60ヘルツ電源,強)[db] | 騒 音 値SPL(暖房,50ヘルツ電源,強)[db] | 騒 音 値SPL(暖房,60ヘルツ電源,強)[db] | 騒 音 値PWL(冷房,強)[db] | 騒 音 値PWL(暖房,強)[db] | 外形寸法 Ｗ(室外)[㎜] | 外形寸法 Ｄ(室外)[㎜] | 外形寸法 Ｈ(室外)[㎜] | 製品質量(室外)[kg] | 相[φ] | 電圧[V] | 電動機出力(室外,圧縮機)[kW] | 電動機出力(室外,送風機)[W] | 消費電力(冷房,50ヘルツ電源)[kW] | 消費電力(冷房,60ヘルツ電源)[kW] | 消費電力(暖房,50ヘルツ電源)[kW] | 消費電力(暖房,60ヘルツ電源)[kW] | 運転電流(冷房,50ヘルツ電源)[A] | 運転電流(冷房,60ヘルツ電源)[A] | 運転電流(暖房,50ヘルツ電源)[A] | 運転電流(暖房,60ヘルツ電源)[A] | 始動電流(冷房,50ヘルツ電源)[A] | 始動電流(冷房,60ヘルツ電源)[A] | 力率(冷房,50ヘルツ電源)[%] | 力率(冷房,60ヘルツ電源)[%] | 力率(暖房,50ヘルツ電源)[%] | 力率(暖房,60ヘルツ電源)[%] | 標準価格[円（税抜）] | 備 考
[7 empty] | GUID\bb51c488069445f48221647efd90fcac\Folder\Item |  | 50-05-300-4206-100 | 空調機 | 空調機 | 住宅用エアコン（空冷ＨＰ） | 住宅用ＡＣ（空冷ＨＰ）室外機 | ルームエアコン 標準室外機（５Ａ型） | R405ADP | 504042 | ダイキン工業（株） | 住宅用ＡＣ（空冷ＨＰ）室外機 | R405ADP | ルームエアコン 標準室外機（５Ａ型） | 2024/11/1 | 室外機 | 4.0 | 4.0 | 5.0 | 5.0 | 49.7 | 49.7 | 36.2 | 36.2 | 51 | 51 | 49 | 49 | 63 | 61 | 850 | 320 | 729 | 52 | 1 | 200 | 1.10 | 40×1 | 0.780 | 0.780 | 0.900 | 0.900 | 3.9 | 3.9 | 4.5 | 4.5 | 4.5 | 4.5 | 99 | 99 | 99 | 99 | 338000 | （税無し）
S405ATDV
[16 empty] | メーカーコード | メーカー名 | 細分類 | メーカー型番 | 型式名称 | 製品リリース年月日 | 空調機器種別(DK-BIM) | 冷房能力(50ヘルツ電源)[kW] | 冷房能力(60ヘルツ電源)[kW] | 暖房能力(50ヘルツ電源)[kW] | 暖房能力(60ヘルツ電源)[kW] | 送 風 量(室内,冷房,50ヘルツ電源,強)[m3/min] | 送 風 量(室内,冷房,60ヘルツ電源,強)[m3/min] | 送 風 量(室内,暖房,50ヘルツ電源,強)[m3/min] | 送 風 量(室内,暖房,60ヘルツ電源,強)[m3/min] | 騒 音 値SPL(冷房,50ヘルツ電源,強)[db] | 騒 音 値SPL(冷房,60ヘルツ電源,強)[db] | 騒 音 値SPL(暖房,50ヘルツ電源,強)[db] | 騒 音 値SPL(暖房,60ヘルツ電源,強)[db] | 騒 音 値PWL(冷房,強)[db] | 騒 音 値PWL(暖房,強)[db] | 外形寸法 Ｗ(室内)[㎜] | 外形寸法 Ｄ(室内)[㎜] | 外形寸法 Ｈ(室内)[㎜] | 製品質量(室内)[kg] | 相[φ] | 電圧[V] | 電動機出力(室内,送風機)[W] | 消費電力(冷房,50ヘルツ電源)[kW] | 消費電力(冷房,60ヘルツ電源)[kW] | 消費電力(暖房,50ヘルツ電源)[kW] | 消費電力(暖房,60ヘルツ電源)[kW] | 運転電流(冷房,50ヘルツ電源)[A] | 運転電流(冷房,60ヘルツ電源)[A] | 運転電流(暖房,50ヘルツ電源)[A] | 運転電流(暖房,60ヘルツ電源)[A] | 始動電流(冷房,50ヘルツ電源)[A] | 始動電流(冷房,60ヘルツ電源)[A] | 力率(冷房,50ヘルツ電源)[%] | 力率(冷房,60ヘルツ電源)[%] | 力率(暖房,50ヘルツ電源)[%] | 力率(暖房,60ヘルツ電源)[%] | 標準価格[円（税抜）] | 備 考
[7 empty] | GUID\862db3e69e30465c9f7c776722e32cc0\Folder\Item |  | 50-05-300-4203-070 | 空調機 | 空調機 | 住宅用エアコン（空冷ＨＰ） | 住宅用ＡＣ（空冷ＨＰ）壁掛形 | ルームエアコン 壁掛形（５Ａ型） | F405ATDV-W | 504042 | ダイキン工業（株） | 住宅用ＡＣ（空冷ＨＰ）壁掛形 | F405ATDV-W | ルームエアコン 壁掛形（５Ａ型） | 2024/11/1 | 室内機 | 4.0 | 4.0 | 5.0 | 5.0 | 20.1 | 20.1 | 23 | 23 | 53 | 53 | 55 | 55 | 67 | 69 | 798 | 370 | 295 | 16.5 | 1 | 200 | 59×1 | 0.780 | 0.780 | 0.900 | 0.900 | 3.9 | 3.9 | 4.5 | 4.5 | 4.5 | 4.5 | 99 | 99 | 99 | 99 | 222000 | （税無し）
[7 empty] | GUID\fdaff13a0ec04e518b427d64d4319e81\Folder\Item |  | 50-05-300-4203-070 | 空調機 | 空調機 | 住宅用エアコン（空冷ＨＰ） | 住宅用ＡＣ（空冷ＨＰ）壁掛形 | ルームエアコン 壁掛形（５Ａ型） | F405ATDV-C | 504042 | ダイキン工業（株） | 住宅用ＡＣ（空冷ＨＰ）壁掛形 | F405ATDV-C | ルームエアコン 壁掛形（５Ａ型） | 2024/11/1 | 室内機 | 4.0 | 4.0 | 5.0 | 5.0 | 20.1 | 20.1 | 23 | 23 | 53 | 53 | 55 | 55 | 67 | 69 | 798 | 370 | 295 | 16.5 | 1 | 200 | 59×1 | 0.780 | 0.780 | 0.900 | 0.900 | 3.9 | 3.9 | 4.5 | 4.5 | 4.5 | 4.5 | 99 | 99 | 99 | 99 | 222000 | （税無し）
[16 empty] | メーカーコード | メーカー名 | 細分類 | メーカー型番 | 型式名称 | 製品リリース年月日 | 空調機器種別(DK-BIM) | 冷房能力(50ヘルツ電源)[kW] | 冷房能力(60ヘルツ電源)[kW] | 暖房能力(50ヘルツ電源)[kW] | 暖房能力(60ヘルツ電源)[kW] | 送 風 量(室外,冷房,50ヘルツ電源,強)[m3/min] | 送 風 量(室外,冷房,60ヘルツ電源,強)[m3/min] | 送 風 量(室外,暖房,50ヘルツ電源,強)[m3/min] | 送 風 量(室外,暖房,60ヘルツ電源,強)[m3/min] | 騒 音 値SPL(冷房,50ヘルツ電源,強)[db] | 騒 音 値SPL(冷房,60ヘルツ電源,強)[db] | 騒 音 値SPL(暖房,50ヘルツ電源,強)[db] | 騒 音 値SPL(暖房,60ヘルツ電源,強)[db] | 騒 音 値PWL(冷房,強)[db] | 騒 音 値PWL(暖房,強)[db] | 外形寸法 Ｗ(室外)[㎜] | 外形寸法 Ｄ(室外)[㎜] | 外形寸法 Ｈ(室外)[㎜] | 製品質量(室外)[kg] | 相[φ] | 電圧[V] | 電動機出力(室外,圧縮機)[kW] | 電動機出力(室外,送風機)[W] | 消費電力(冷房,50ヘルツ電源)[kW] | 消費電力(冷房,60ヘルツ電源)[kW] | 消費電力(暖房,50ヘルツ電源)[kW] | 消費電力(暖房,60ヘルツ電源)[kW] | 運転電流(冷房,50ヘルツ電源)[A] | 運転電流(冷房,60ヘルツ電源)[A] | 運転電流(暖房,50ヘルツ電源)[A] | 運転電流(暖房,60ヘルツ電源)[A] | 始動電流(冷房,50ヘルツ電源)[A] | 始動電流(冷房,60ヘルツ電源)[A] | 力率(冷房,50ヘルツ電源)[%] | 力率(冷房,60ヘルツ電源)[%] | 力率(暖房,50ヘルツ電源)[%] | 力率(暖房,60ヘルツ電源)[%] | 標準価格[円（税抜）] | 備 考
[7 empty] | GUID\9a0ef6cbb48b4c038b102aae10192ea7\Folder\Item |  | 50-05-300-4206-100 | 空調機 | 空調機 | 住宅用エアコン（空冷ＨＰ） | 住宅用ＡＣ（空冷ＨＰ）室外機 | ルームエアコン 標準室外機（５Ａ型） | R405ADV | 504042 | ダイキン工業（株） | 住宅用ＡＣ（空冷ＨＰ）室外機 | R405ADV | ルームエアコン 標準室外機（５Ａ型） | 2024/11/1 | 室外機 | 4.0 | 4.0 | 5.0 | 5.0 | 49.7 | 49.7 | 36.2 | 36.2 | 51 | 51 | 49 | 49 | 63 | 61 | 850 | 320 | 729 | 52 | 1 | 200 | 1.10 | 40×1 | 0.780 | 0.780 | 0.900 | 0.900 | 3.9 | 3.9 | 4.5 | 4.5 | 4.5 | 4.5 | 99 | 99 | 99 | 99 | 338000 | （税無し）
S565ATDP
[16 empty] | メーカーコード | メーカー名 | 細分類 | メーカー型番 | 型式名称 | 製品リリース年月日 | 空調機器種別(DK-BIM) | 冷房能力(50ヘルツ電源)[kW] | 冷房能力(60ヘルツ電源)[kW] | 暖房能力(50ヘルツ電源)[kW] | 暖房能力(60ヘルツ電源)[kW] | 送 風 量(室内,冷房,50ヘルツ電源,強)[m3/min] | 送 風 量(室内,冷房,60ヘルツ電源,強)[m3/min] | 送 風 量(室内,暖房,50ヘルツ電源,強)[m3/min] | 送 風 量(室内,暖房,60ヘルツ電源,強)[m3/min] | 騒 音 値SPL(冷房,50ヘルツ電源,強)[db] | 騒 音 値SPL(冷房,60ヘルツ電源,強)[db] | 騒 音 値SPL(暖房,50ヘルツ電源,強)[db] | 騒 音 値SPL(暖房,60ヘルツ電源,強)[db] | 騒 音 値PWL(冷房,強)[db] | 騒 音 値PWL(暖房,強)[db] | 外形寸法 Ｗ(室内)[㎜] | 外形寸法 Ｄ(室内)[㎜] | 外形寸法 Ｈ(室内)[㎜] | 製品質量(室内)[kg] | 相[φ] | 電圧[V] | 電動機出力(室内,送風機)[W] | 消費電力(冷房,50ヘルツ電源)[kW] | 消費電力(冷房,60ヘルツ電源)[kW] | 消費電力(暖房,50ヘルツ電源)[kW] | 消費電力(暖房,60ヘルツ電源)[kW] | 運転電流(冷房,50ヘルツ電源)[A] | 運転電流(冷房,60ヘルツ電源)[A] | 運転電流(暖房,50ヘルツ電源)[A] | 運転電流(暖房,60ヘルツ電源)[A] | 始動電流(冷房,50ヘルツ電源)[A] | 始動電流(冷房,60ヘルツ電源)[A] | 力率(冷房,50ヘルツ電源)[%] | 力率(冷房,60ヘルツ電源)[%] | 力率(暖房,50ヘルツ電源)[%] | 力率(暖房,60ヘルツ電源)[%] | 標準価格[円（税抜）] | 備 考
[7 empty] | GUID\c0433ab3e18742c888175a6f3cddde0d\Folder\Item |  | 50-05-300-4203-070 | 空調機 | 空調機 | 住宅用エアコン（空冷ＨＰ） | 住宅用ＡＣ（空冷ＨＰ）壁掛形 | ルームエアコン 壁掛形（５Ａ型） | F565ATDP-W | 504042 | ダイキン工業（株） | 住宅用ＡＣ（空冷ＨＰ）壁掛形 | F565ATDP-W | ルームエアコン 壁掛形（５Ａ型） | 2024/11/1 | 室内機 | 5.6 | 5.6 | 6.7 | 6.7 | 20.2 | 20.2 | 23.4 | 23.4 | 54 | 54 | 56 | 56 | 68 | 70 | 798 | 370 | 295 | 16.5 | 1 | 200 | 62×1 | 1.480 | 1.480 | 1.430 | 1.430 | 7.5 | 7.5 | 7.2 | 7.2 | 7.5 | 7.5 | 99 | 99 | 99 | 99 | 248000 | （税無し）
[7 empty] | GUID\8c5811e58cb14970beb4c7995434086b\Folder\Item |  | 50-05-300-4203-070 | 空調機 | 空調機 | 住宅用エアコン（空冷ＨＰ） | 住宅用ＡＣ（空冷ＨＰ）壁掛形 | ルームエアコン 壁掛形（５Ａ型） | F565ATDP-C | 504042 | ダイキン工業（株） | 住宅用ＡＣ（空冷ＨＰ）壁掛形 | F565ATDP-C | ルームエアコン 壁掛形（５Ａ型） | 2024/11/1 | 室内機 | 5.6 | 5.6 | 6.7 | 6.7 | 20.2 | 20.2 | 23.4 | 23.4 | 54 | 54 | 56 | 56 | 68 | 70 | 798 | 370 | 295 | 16.5 | 1 | 200 | 62×1 | 1.480 | 1.480 | 1.430 | 1.430 | 7.5 | 7.5 | 7.2 | 7.2 | 7.5 | 7.5 | 99 | 99 | 99 | 99 | 248000 | （税無し）
[16 empty] | メーカーコード | メーカー名 | 細分類 | メーカー型番 | 型式名称 | 製品リリース年月日 | 空調機器種別(DK-BIM) | 冷房能力(50ヘルツ電源)[kW] | 冷房能力(60ヘルツ電源)[kW] | 暖房能力(50ヘルツ電源)[kW] | 暖房能力(60ヘルツ電源)[kW] | 送 風 量(室外,冷房,50ヘルツ電源,強)[m3/min] | 送 風 量(室外,冷房,60ヘルツ電源,強)[m3/min] | 送 風 量(室外,暖房,50ヘルツ電源,強)[m3/min] | 送 風 量(室外,暖房,60ヘルツ電源,強)[m3/min] | 騒 音 値SPL(冷房,50ヘルツ電源,強)[db] | 騒 音 値SPL(冷房,60ヘルツ電源,強)[db] | 騒 音 値SPL(暖房,50ヘルツ電源,強)[db] | 騒 音 値SPL(暖房,60ヘルツ電源,強)[db] | 騒 音 値PWL(冷房,強)[db] | 騒 音 値PWL(暖房,強)[db] | 外形寸法 Ｗ(室外)[㎜] | 外形寸法 Ｄ(室外)[㎜] | 外形寸法 Ｈ(室外)[㎜] | 製品質量(室外)[kg] | 相[φ] | 電圧[V] | 電動機出力(室外,圧縮機)[kW] | 電動機出力(室外,送風機)[W] | 消費電力(冷房,50ヘルツ電源)[kW] | 消費電力(冷房,60ヘルツ電源)[kW] | 消費電力(暖房,50ヘルツ電源)[kW] | 消費電力(暖房,60ヘルツ電源)[kW] | 運転電流(冷房,50ヘルツ電源)[A] | 運転電流(冷房,60ヘルツ電源)[A] | 運転電流(暖房,50ヘルツ電源)[A] | 運転電流(暖房,60ヘルツ電源)[A] | 始動電流(冷房,50ヘルツ電源)[A] | 始動電流(冷房,60ヘルツ電源)[A] | 力率(冷房,50ヘルツ電源)[%] | 力率(冷房,60ヘルツ電源)[%] | 力率(暖房,50ヘルツ電源)[%] | 力率(暖房,60ヘルツ電源)[%] | 標準価格[円（税抜）] | 備 考
[7 empty] | GUID\5c6607c2ddab490aa16eee33bc4abc79\Folder\Item |  | 50-05-300-4206-100 | 空調機 | 空調機 | 住宅用エアコン（空冷ＨＰ） | 住宅用ＡＣ（空冷ＨＰ）室外機 | ルームエアコン 標準室外機（５Ａ型） | R565ADP | 504042 | ダイキン工業（株） | 住宅用ＡＣ（空冷ＨＰ）室外機 | R565ADP | ルームエアコン 標準室外機（５Ａ型） | 2024/11/1 | 室外機 | 5.6 | 5.6 | 6.7 | 6.7 | 51.9 | 51.9 | 36.2 | 36.2 | 53 | 53 | 50 | 50 | 65 | 62 | 850 | 320 | 729 | 52 | 1 | 200 | 1.70 | 45×1 | 1.480 | 1.480 | 1.430 | 1.430 | 7.5 | 7.5 | 7.2 | 7.2 | 7.5 | 7.5 | 99 | 99 | 99 | 99 | 372000 | （税無し）
S565ATDV
[16 empty] | メーカーコード | メーカー名 | 細分類 | メーカー型番 | 型式名称 | 製品リリース年月日 | 空調機器種別(DK-BIM) | 冷房能力(50ヘルツ電源)[kW] | 冷房能力(60ヘルツ電源)[kW] | 暖房能力(50ヘルツ電源)[kW] | 暖房能力(60ヘルツ電源)[kW] | 送 風 量(室内,冷房,50ヘルツ電源,強)[m3/min] | 送 風 量(室内,冷房,60ヘルツ電源,強)[m3/min] | 送 風 量(室内,暖房,50ヘルツ電源,強)[m3/min] | 送 風 量(室内,暖房,60ヘルツ電源,強)[m3/min] | 騒 音 値SPL(冷房,50ヘルツ電源,強)[db] | 騒 音 値SPL(冷房,60ヘルツ電源,強)[db] | 騒 音 値SPL(暖房,50ヘルツ電源,強)[db] | 騒 音 値SPL(暖房,60ヘルツ電源,強)[db] | 騒 音 値PWL(冷房,強)[db] | 騒 音 値PWL(暖房,強)[db] | 外形寸法 Ｗ(室内)[㎜] | 外形寸法 Ｄ(室内)[㎜] | 外形寸法 Ｈ(室内)[㎜] | 製品質量(室内)[kg] | 相[φ] | 電圧[V] | 電動機出力(室内,送風機)[W] | 消費電力(冷房,50ヘルツ電源)[kW] | 消費電力(冷房,60ヘルツ電源)[kW] | 消費電力(暖房,50ヘルツ電源)[kW] | 消費電力(暖房,60ヘルツ電源)[kW] | 運転電流(冷房,50ヘルツ電源)[A] | 運転電流(冷房,60ヘルツ電源)[A] | 運転電流(暖房,50ヘルツ電源)[A] | 運転電流(暖房,60ヘルツ電源)[A] | 始動電流(冷房,50ヘルツ電源)[A] | 始動電流(冷房,60ヘルツ電源)[A] | 力率(冷房,50ヘルツ電源)[%] | 力率(冷房,60ヘルツ電源)[%] | 力率(暖房,50ヘルツ電源)[%] | 力率(暖房,60ヘルツ電源)[%] | 標準価格[円（税抜）] | 備 考
[7 empty] | GUID\b581681e6b2d48dab924c9fbefa8a746\Folder\Item |  | 50-05-300-4203-070 | 空調機 | 空調機 | 住宅用エアコン（空冷ＨＰ） | 住宅用ＡＣ（空冷ＨＰ）壁掛形 | ルームエアコン 壁掛形（５Ａ型） | F565ATDV-W | 504042 | ダイキン工業（株） | 住宅用ＡＣ（空冷ＨＰ）壁掛形 | F565ATDV-W | ルームエアコン 壁掛形（５Ａ型） | 2024/11/1 | 室内機 | 5.6 | 5.6 | 6.7 | 6.7 | 20.2 | 20.2 | 23.4 | 23.4 | 54 | 54 | 56 | 56 | 68 | 70 | 798 | 370 | 295 | 16.5 | 1 | 200 | 62×1 | 1.480 | 1.480 | 1.430 | 1.430 | 7.5 | 7.5 | 7.2 | 7.2 | 7.5 | 7.5 | 99 | 99 | 99 | 99 | 248000 | （税無し）
[7 empty] | GUID\ac854edd6b134ad694341e1ff45af762\Folder\Item |  | 50-05-300-4203-070 | 空調機 | 空調機 | 住宅用エアコン（空冷ＨＰ） | 住宅用ＡＣ（空冷ＨＰ）壁掛形 | ルームエアコン 壁掛形（５Ａ型） | F565ATDV-C | 504042 | ダイキン工業（株） | 住宅用ＡＣ（空冷ＨＰ）壁掛形 | F565ATDV-C | ルームエアコン 壁掛形（５Ａ型） | 2024/11/1 | 室内機 | 5.6 | 5.6 | 6.7 | 6.7 | 20.2 | 20.2 | 23.4 | 23.4 | 54 | 54 | 56 | 56 | 68 | 70 | 798 | 370 | 295 | 16.5 | 1 | 200 | 62×1 | 1.480 | 1.480 | 1.430 | 1.430 | 7.5 | 7.5 | 7.2 | 7.2 | 7.5 | 7.5 | 99 | 99 | 99 | 99 | 248000 | （税無し）
[16 empty] | メーカーコード | メーカー名 | 細分類 | メーカー型番 | 型式名称 | 製品リリース年月日 | 空調機器種別(DK-BIM) | 冷房能力(50ヘルツ電源)[kW] | 冷房能力(60ヘルツ電源)[kW] | 暖房能力(50ヘルツ電源)[kW] | 暖房能力(60ヘルツ電源)[kW] | 送 風 量(室外,冷房,50ヘルツ電源,強)[m3/min] | 送 風 量(室外,冷房,60ヘルツ電源,強)[m3/min] | 送 風 量(室外,暖房,50ヘルツ電源,強)[m3/min] | 送 風 量(室外,暖房,60ヘルツ電源,強)[m3/min] | 騒 音 値SPL(冷房,50ヘルツ電源,強)[db] | 騒 音 値SPL(冷房,60ヘルツ電源,強)[db] | 騒 音 値SPL(暖房,50ヘルツ電源,強)[db] | 騒 音 値SPL(暖房,60ヘルツ電源,強)[db] | 騒 音 値PWL(冷房,強)[db] | 騒 音 値PWL(暖房,強)[db] | 外形寸法 Ｗ(室外)[㎜] | 外形寸法 Ｄ(室外)[㎜] | 外形寸法 Ｈ(室外)[㎜] | 製品質量(室外)[kg] | 相[φ] | 電圧[V] | 電動機出力(室外,圧縮機)[kW] | 電動機出力(室外,送風機)[W] | 消費電力(冷房,50ヘルツ電源)[kW] | 消費電力(冷房,60ヘルツ電源)[kW] | 消費電力(暖房,50ヘルツ電源)[kW] | 消費電力(暖房,60ヘルツ電源)[kW] | 運転電流(冷房,50ヘルツ電源)[A] | 運転電流(冷房,60ヘルツ電源)[A] | 運転電流(暖房,50ヘルツ電源)[A] | 運転電流(暖房,60ヘルツ電源)[A] | 始動電流(冷房,50ヘルツ電源)[A] | 始動電流(冷房,60ヘルツ電源)[A] | 力率(冷房,50ヘルツ電源)[%] | 力率(冷房,60ヘルツ電源)[%] | 力率(暖房,50ヘルツ電源)[%] | 力率(暖房,60ヘルツ電源)[%] | 標準価格[円（税抜）] | 備 考
[7 empty] | GUID\4c0216df157b4594a35dc8611f5c5b3a\Folder\Item |  | 50-05-300-4206-100 | 空調機 | 空調機 | 住宅用エアコン（空冷ＨＰ） | 住宅用ＡＣ（空冷ＨＰ）室外機 | ルームエアコン 標準室外機（５Ａ型） | R565ADV | 504042 | ダイキン工業（株） | 住宅用ＡＣ（空冷ＨＰ）室外機 | R565ADV | ルームエアコン 標準室外機（５Ａ型） | 2024/11/1 | 室外機 | 5.6 | 5.6 | 6.7 | 6.7 | 51.9 | 51.9 | 36.2 | 36.2 | 53 | 53 | 50 | 50 | 65 | 62 | 850 | 320 | 729 | 52 | 1 | 200 | 1.70 | 45×1 | 1.480 | 1.480 | 1.430 | 1.430 | 7.5 | 7.5 | 7.2 | 7.2 | 7.5 | 7.5 | 99 | 99 | 99 | 99 | 372000 | （税無し）
S635ATDP
[16 empty] | メーカーコード | メーカー名 | 細分類 | メーカー型番 | 型式名称 | 製品リリース年月日 | 空調機器種別(DK-BIM) | 冷房能力(50ヘルツ電源)[kW] | 冷房能力(60ヘルツ電源)[kW] | 暖房能力(50ヘルツ電源)[kW] | 暖房能力(60ヘルツ電源)[kW] | 送 風 量(室内,冷房,50ヘルツ電源,強)[m3/min] | 送 風 量(室内,冷房,60ヘルツ電源,強)[m3/min] | 送 風 量(室内,暖房,50ヘルツ電源,強)[m3/min] | 送 風 量(室内,暖房,60ヘルツ電源,強)[m3/min] | 騒 音 値SPL(冷房,50ヘルツ電源,強)[db] | 騒 音 値SPL(冷房,60ヘルツ電源,強)[db] | 騒 音 値SPL(暖房,50ヘルツ電源,強)[db] | 騒 音 値SPL(暖房,60ヘルツ電源,強)[db] | 騒 音 値PWL(冷房,強)[db] | 騒 音 値PWL(暖房,強)[db] | 外形寸法 Ｗ(室内)[㎜] | 外形寸法 Ｄ(室内)[㎜] | 外形寸法 Ｈ(室内)[㎜] | 製品質量(室内)[kg] | 相[φ] | 電圧[V] | 電動機出力(室内,送風機)[W] | 消費電力(冷房,50ヘルツ電源)[kW] | 消費電力(冷房,60ヘルツ電源)[kW] | 消費電力(暖房,50ヘルツ電源)[kW] | 消費電力(暖房,60ヘルツ電源)[kW] | 運転電流(冷房,50ヘルツ電源)[A] | 運転電流(冷房,60ヘルツ電源)[A] | 運転電流(暖房,50ヘルツ電源)[A] | 運転電流(暖房,60ヘルツ電源)[A] | 始動電流(冷房,50ヘルツ電源)[A] | 始動電流(冷房,60ヘルツ電源)[A] | 力率(冷房,50ヘルツ電源)[%] | 力率(冷房,60ヘルツ電源)[%] | 力率(暖房,50ヘルツ電源)[%] | 力率(暖房,60ヘルツ電源)[%] | 標準価格[円（税抜）] | 備 考
[7 empty] | GUID\16daf23bd1d64da48d6800850b0d6e6f\Folder\Item |  | 50-05-300-4203-070 | 空調機 | 空調機 | 住宅用エアコン（空冷ＨＰ） | 住宅用ＡＣ（空冷ＨＰ）壁掛形 | ルームエアコン 壁掛形（５Ａ型） | F635ATDP-W | 504042 | ダイキン工業（株） | 住宅用ＡＣ（空冷ＨＰ）壁掛形 | F635ATDP-W | ルームエアコン 壁掛形（５Ａ型） | 2024/11/1 | 室内機 | 6.3 | 6.3 | 7.1 | 7.1 | 20.4 | 20.4 | 23.4 | 23.4 | 54 | 54 | 56 | 56 | 68 | 70 | 798 | 370 | 295 | 16.5 | 1 | 200 | 62×1 | 1.750 | 1.750 | 1.550 | 1.550 | 8.8 | 8.8 | 7.8 | 7.8 | 8.8 | 8.8 | 99 | 99 | 99 | 99 | 288000 | （税無し）
[7 empty] | GUID\cfebcfd0f0a340358902664c5a741c23\Folder\Item |  | 50-05-300-4203-070 | 空調機 | 空調機 | 住宅用エアコン（空冷ＨＰ） | 住宅用ＡＣ（空冷ＨＰ）壁掛形 | ルームエアコン 壁掛形（５Ａ型） | F635ATDP-C | 504042 | ダイキン工業（株） | 住宅用ＡＣ（空冷ＨＰ）壁掛形 | F635ATDP-C | ルームエアコン 壁掛形（５Ａ型） | 2024/11/1 | 室内機 | 6.3 | 6.3 | 7.1 | 7.1 | 20.4 | 20.4 | 23.4 | 23.4 | 54 | 54 | 56 | 56 | 68 | 70 | 798 | 370 | 295 | 16.5 | 1 | 200 | 62×1 | 1.750 | 1.750 | 1.550 | 1.550 | 8.8 | 8.8 | 7.8 | 7.8 | 8.8 | 8.8 | 99 | 99 | 99 | 99 | 288000 | （税無し）
[16 empty] | メーカーコード | メーカー名 | 細分類 | メーカー型番 | 型式名称 | 製品リリース年月日 | 空調機器種別(DK-BIM) | 冷房能力(50ヘルツ電源)[kW] | 冷房能力(60ヘルツ電源)[kW] | 暖房能力(50ヘルツ電源)[kW] | 暖房能力(60ヘルツ電源)[kW] | 送 風 量(室外,冷房,50ヘルツ電源,強)[m3/min] | 送 風 量(室外,冷房,60ヘルツ電源,強)[m3/min] | 送 風 量(室外,暖房,50ヘルツ電源,強)[m3/min] | 送 風 量(室外,暖房,60ヘルツ電源,強)[m3/min] | 騒 音 値SPL(冷房,50ヘルツ電源,強)[db] | 騒 音 値SPL(冷房,60ヘルツ電源,強)[db] | 騒 音 値SPL(暖房,50ヘルツ電源,強)[db] | 騒 音 値SPL(暖房,60ヘルツ電源,強)[db] | 騒 音 値PWL(冷房,強)[db] | 騒 音 値PWL(暖房,強)[db] | 外形寸法 Ｗ(室外)[㎜] | 外形寸法 Ｄ(室外)[㎜] | 外形寸法 Ｈ(室外)[㎜] | 製品質量(室外)[kg] | 相[φ] | 電圧[V] | 電動機出力(室外,圧縮機)[kW] | 電動機出力(室外,送風機)[W] | 消費電力(冷房,50ヘルツ電源)[kW] | 消費電力(冷房,60ヘルツ電源)[kW] | 消費電力(暖房,50ヘルツ電源)[kW] | 消費電力(暖房,60ヘルツ電源)[kW] | 運転電流(冷房,50ヘルツ電源)[A] | 運転電流(冷房,60ヘルツ電源)[A] | 運転電流(暖房,50ヘルツ電源)[A] | 運転電流(暖房,60ヘルツ電源)[A] | 始動電流(冷房,50ヘルツ電源)[A] | 始動電流(冷房,60ヘルツ電源)[A] | 力率(冷房,50ヘルツ電源)[%] | 力率(冷房,60ヘルツ電源)[%] | 力率(暖房,50ヘルツ電源)[%] | 力率(暖房,60ヘルツ電源)[%] | 標準価格[円（税抜）] | 備 考
[7 empty] | GUID\a0420d2338f6498c8ecd3ecaf29a1e77\Folder\Item |  | 50-05-300-4206-100 | 空調機 | 空調機 | 住宅用エアコン（空冷ＨＰ） | 住宅用ＡＣ（空冷ＨＰ）室外機 | ルームエアコン 標準室外機（５Ａ型） | R635ADP | 504042 | ダイキン工業（株） | 住宅用ＡＣ（空冷ＨＰ）室外機 | R635ADP | ルームエアコン 標準室外機（５Ａ型） | 2024/11/1 | 室外機 | 6.3 | 6.3 | 7.1 | 7.1 | 51.9 | 51.9 | 39.5 | 39.5 | 54 | 54 | 52 | 52 | 66 | 64 | 850 | 320 | 729 | 52 | 1 | 200 | 1.70 | 45×1 | 1.750 | 1.750 | 1.550 | 1.550 | 8.8 | 8.8 | 7.8 | 7.8 | 8.8 | 8.8 | 99 | 99 | 99 | 99 | 422000 | （税無し）
S635ATDV
[16 empty] | メーカーコード | メーカー名 | 細分類 | メーカー型番 | 型式名称 | 製品リリース年月日 | 空調機器種別(DK-BIM) | 冷房能力(50ヘルツ電源)[kW] | 冷房能力(60ヘルツ電源)[kW] | 暖房能力(50ヘルツ電源)[kW] | 暖房能力(60ヘルツ電源)[kW] | 送 風 量(室内,冷房,50ヘルツ電源,強)[m3/min] | 送 風 量(室内,冷房,60ヘルツ電源,強)[m3/min] | 送 風 量(室内,暖房,50ヘルツ電源,強)[m3/min] | 送 風 量(室内,暖房,60ヘルツ電源,強)[m3/min] | 騒 音 値SPL(冷房,50ヘルツ電源,強)[db] | 騒 音 値SPL(冷房,60ヘルツ電源,強)[db] | 騒 音 値SPL(暖房,50ヘルツ電源,強)[db] | 騒 音 値SPL(暖房,60ヘルツ電源,強)[db] | 騒 音 値PWL(冷房,強)[db] | 騒 音 値PWL(暖房,強)[db] | 外形寸法 Ｗ(室内)[㎜] | 外形寸法 Ｄ(室内)[㎜] | 外形寸法 Ｈ(室内)[㎜] | 製品質量(室内)[kg] | 相[φ] | 電圧[V] | 電動機出力(室内,送風機)[W] | 消費電力(冷房,50ヘルツ電源)[kW] | 消費電力(冷房,60ヘルツ電源)[kW] | 消費電力(暖房,50ヘルツ電源)[kW] | 消費電力(暖房,60ヘルツ電源)[kW] | 運転電流(冷房,50ヘルツ電源)[A] | 運転電流(冷房,60ヘルツ電源)[A] | 運転電流(暖房,50ヘルツ電源)[A] | 運転電流(暖房,60ヘルツ電源)[A] | 始動電流(冷房,50ヘルツ電源)[A] | 始動電流(冷房,60ヘルツ電源)[A] | 力率(冷房,50ヘルツ電源)[%] | 力率(冷房,60ヘルツ電源)[%] | 力率(暖房,50ヘルツ電源)[%] | 力率(暖房,60ヘルツ電源)[%] | 標準価格[円（税抜）] | 備 考
[7 empty] | GUID\a1e6a3eba4e14a8c83a0fd09dc1baa2e\Folder\Item |  | 50-05-300-4203-070 | 空調機 | 空調機 | 住宅用エアコン（空冷ＨＰ） | 住宅用ＡＣ（空冷ＨＰ）壁掛形 | ルームエアコン 壁掛形（５Ａ型） | F635ATDV-W | 504042 | ダイキン工業（株） | 住宅用ＡＣ（空冷ＨＰ）壁掛形 | F635ATDV-W | ルームエアコン 壁掛形（５Ａ型） | 2024/11/1 | 室内機 | 6.3 | 6.3 | 7.1 | 7.1 | 20.4 | 20.4 | 23.4 | 23.4 | 54 | 54 | 56 | 56 | 68 | 70 | 798 | 370 | 295 | 16.5 | 1 | 200 | 62×1 | 1.750 | 1.750 | 1.550 | 1.550 | 8.8 | 8.8 | 7.8 | 7.8 | 8.8 | 8.8 | 99 | 99 | 99 | 99 | 288000 | （税無し）
[7 empty] | GUID\ba56cc56677849dd9c70429cfb1bd23b\Folder\Item |  | 50-05-300-4203-070 | 空調機 | 空調機 | 住宅用エアコン（空冷ＨＰ） | 住宅用ＡＣ（空冷ＨＰ）壁掛形 | ルームエアコン 壁掛形（５Ａ型） | F635ATDV-C | 504042 | ダイキン工業（株） | 住宅用ＡＣ（空冷ＨＰ）壁掛形 | F635ATDV-C | ルームエアコン 壁掛形（５Ａ型） | 2024/11/1 | 室内機 | 6.3 | 6.3 | 7.1 | 7.1 | 20.4 | 20.4 | 23.4 | 23.4 | 54 | 54 | 56 | 56 | 68 | 70 | 798 | 370 | 295 | 16.5 | 1 | 200 | 62×1 | 1.750 | 1.750 | 1.550 | 1.550 | 8.8 | 8.8 | 7.8 | 7.8 | 8.8 | 8.8 | 99 | 99 | 99 | 99 | 288000 | （税無し）
[16 empty] | メーカーコード | メーカー名 | 細分類 | メーカー型番 | 型式名称 | 製品リリース年月日 | 空調機器種別(DK-BIM) | 冷房能力(50ヘルツ電源)[kW] | 冷房能力(60ヘルツ電源)[kW] | 暖房能力(50ヘルツ電源)[kW] | 暖房能力(60ヘルツ電源)[kW] | 送 風 量(室外,冷房,50ヘルツ電源,強)[m3/min] | 送 風 量(室外,冷房,60ヘルツ電源,強)[m3/min] | 送 風 量(室外,暖房,50ヘルツ電源,強)[m3/min] | 送 風 量(室外,暖房,60ヘルツ電源,強)[m3/min] | 騒 音 値SPL(冷房,50ヘルツ電源,強)[db] | 騒 音 値SPL(冷房,60ヘルツ電源,強)[db] | 騒 音 値SPL(暖房,50ヘルツ電源,強)[db] | 騒 音 値SPL(暖房,60ヘルツ電源,強)[db] | 騒 音 値PWL(冷房,強)[db] | 騒 音 値PWL(暖房,強)[db] | 外形寸法 Ｗ(室外)[㎜] | 外形寸法 Ｄ(室外)[㎜] | 外形寸法 Ｈ(室外)[㎜] | 製品質量(室外)[kg] | 相[φ] | 電圧[V] | 電動機出力(室外,圧縮機)[kW] | 電動機出力(室外,送風機)[W] | 消費電力(冷房,50ヘルツ電源)[kW] | 消費電力(冷房,60ヘルツ電源)[kW] | 消費電力(暖房,50ヘルツ電源)[kW] | 消費電力(暖房,60ヘルツ電源)[kW] | 運転電流(冷房,50ヘルツ電源)[A] | 運転電流(冷房,60ヘルツ電源)[A] | 運転電流(暖房,50ヘルツ電源)[A] | 運転電流(暖房,60ヘルツ電源)[A] | 始動電流(冷房,50ヘルツ電源)[A] | 始動電流(冷房,60ヘルツ電源)[A] | 力率(冷房,50ヘルツ電源)[%] | 力率(冷房,60ヘルツ電源)[%] | 力率(暖房,50ヘルツ電源)[%] | 力率(暖房,60ヘルツ電源)[%] | 標準価格[円（税抜）] | 備 考
[7 empty] | GUID\2a89197000984db1ba3aabb918aaf552\Folder\Item |  | 50-05-300-4206-100 | 空調機 | 空調機 | 住宅用エアコン（空冷ＨＰ） | 住宅用ＡＣ（空冷ＨＰ）室外機 | ルームエアコン 標準室外機（５Ａ型） | R635ADV | 504042 | ダイキン工業（株） | 住宅用ＡＣ（空冷ＨＰ）室外機 | R635ADV | ルームエアコン 標準室外機（５Ａ型） | 2024/11/1 | 室外機 | 6.3 | 6.3 | 7.1 | 7.1 | 51.9 | 51.9 | 39.5 | 39.5 | 54 | 54 | 52 | 52 | 66 | 64 | 850 | 320 | 729 | 52 | 1 | 200 | 1.70 | 45×1 | 1.750 | 1.750 | 1.550 | 1.550 | 8.8 | 8.8 | 7.8 | 7.8 | 8.8 | 8.8 | 99 | 99 | 99 | 99 | 422000 | （税無し）
S715ATDP
[16 empty] | メーカーコード | メーカー名 | 細分類 | メーカー型番 | 型式名称 | 製品リリース年月日 | 空調機器種別(DK-BIM) | 冷房能力(50ヘルツ電源)[kW] | 冷房能力(60ヘルツ電源)[kW] | 暖房能力(50ヘルツ電源)[kW] | 暖房能力(60ヘルツ電源)[kW] | 送 風 量(室内,冷房,50ヘルツ電源,強)[m3/min] | 送 風 量(室内,冷房,60ヘルツ電源,強)[m3/min] | 送 風 量(室内,暖房,50ヘルツ電源,強)[m3/min] | 送 風 量(室内,暖房,60ヘルツ電源,強)[m3/min] | 騒 音 値SPL(冷房,50ヘルツ電源,強)[db] | 騒 音 値SPL(冷房,60ヘルツ電源,強)[db] | 騒 音 値SPL(暖房,50ヘルツ電源,強)[db] | 騒 音 値SPL(暖房,60ヘルツ電源,強)[db] | 騒 音 値PWL(冷房,強)[db] | 騒 音 値PWL(暖房,強)[db] | 外形寸法 Ｗ(室内)[㎜] | 外形寸法 Ｄ(室内)[㎜] | 外形寸法 Ｈ(室内)[㎜] | 製品質量(室内)[kg] | 相[φ] | 電圧[V] | 電動機出力(室内,送風機)[W] | 消費電力(冷房,50ヘルツ電源)[kW] | 消費電力(冷房,60ヘルツ電源)[kW] | 消費電力(暖房,50ヘルツ電源)[kW] | 消費電力(暖房,60ヘルツ電源)[kW] | 運転電流(冷房,50ヘルツ電源)[A] | 運転電流(冷房,60ヘルツ電源)[A] | 運転電流(暖房,50ヘルツ電源)[A] | 運転電流(暖房,60ヘルツ電源)[A] | 始動電流(冷房,50ヘルツ電源)[A] | 始動電流(冷房,60ヘルツ電源)[A] | 力率(冷房,50ヘルツ電源)[%] | 力率(冷房,60ヘルツ電源)[%] | 力率(暖房,50ヘルツ電源)[%] | 力率(暖房,60ヘルツ電源)[%] | 標準価格[円（税抜）] | 備 考
[7 empty] | GUID\909b70f8d2034587b54a2ff6e4a5e163\Folder\Item |  | 50-05-300-4203-070 | 空調機 | 空調機 | 住宅用エアコン（空冷ＨＰ） | 住宅用ＡＣ（空冷ＨＰ）壁掛形 | ルームエアコン 壁掛形（５Ａ型） | F715ATDP-W | 504042 | ダイキン工業（株） | 住宅用ＡＣ（空冷ＨＰ）壁掛形 | F715ATDP-W | ルームエアコン 壁掛形（５Ａ型） | 2024/11/1 | 室内機 | 7.1 | 7.1 | 8.5 | 8.5 | 20.3 | 20.3 | 24.2 | 24.2 | 55 | 55 | 57 | 57 | 69 | 71 | 798 | 370 | 295 | 16.5 | 1 | 200 | 68×1 | 2.260 | 2.260 | 2.020 | 2.020 | 11.4 | 11.4 | 10.2 | 10.2 | 11.4 | 11.4 | 99 | 99 | 99 | 99 | 312000 | （税無し）
[7 empty] | GUID\30d15dff88904e888f88a5ccbacb1a89\Folder\Item |  | 50-05-300-4203-070 | 空調機 | 空調機 | 住宅用エアコン（空冷ＨＰ） | 住宅用ＡＣ（空冷ＨＰ）壁掛形 | ルームエアコン 壁掛形（５Ａ型） | F715ATDP-C | 504042 | ダイキン工業（株） | 住宅用ＡＣ（空冷ＨＰ）壁掛形 | F715ATDP-C | ルームエアコン 壁掛形（５Ａ型） | 2024/11/1 | 室内機 | 7.1 | 7.1 | 8.5 | 8.5 | 20.3 | 20.3 | 24.2 | 24.2 | 55 | 55 | 57 | 57 | 69 | 71 | 798 | 370 | 295 | 16.5 | 1 | 200 | 68×1 | 2.260 | 2.260 | 2.020 | 2.020 | 11.4 | 11.4 | 10.2 | 10.2 | 11.4 | 11.4 | 99 | 99 | 99 | 99 | 312000 | （税無し）
[16 empty] | メーカーコード | メーカー名 | 細分類 | メーカー型番 | 型式名称 | 製品リリース年月日 | 空調機器種別(DK-BIM) | 冷房能力(50ヘルツ電源)[kW] | 冷房能力(60ヘルツ電源)[kW] | 暖房能力(50ヘルツ電源)[kW] | 暖房能力(60ヘルツ電源)[kW] | 送 風 量(室外,冷房,50ヘルツ電源,強)[m3/min] | 送 風 量(室外,冷房,60ヘルツ電源,強)[m3/min] | 送 風 量(室外,暖房,50ヘルツ電源,強)[m3/min] | 送 風 量(室外,暖房,60ヘルツ電源,強)[m3/min] | 騒 音 値SPL(冷房,50ヘルツ電源,強)[db] | 騒 音 値SPL(冷房,60ヘルツ電源,強)[db] | 騒 音 値SPL(暖房,50ヘルツ電源,強)[db] | 騒 音 値SPL(暖房,60ヘルツ電源,強)[db] | 騒 音 値PWL(冷房,強)[db] | 騒 音 値PWL(暖房,強)[db] | 外形寸法 Ｗ(室外)[㎜] | 外形寸法 Ｄ(室外)[㎜] | 外形寸法 Ｈ(室外)[㎜] | 製品質量(室外)[kg] | 相[φ] | 電圧[V] | 電動機出力(室外,圧縮機)[kW] | 電動機出力(室外,送風機)[W] | 消費電力(冷房,50ヘルツ電源)[kW] | 消費電力(冷房,60ヘルツ電源)[kW] | 消費電力(暖房,50ヘルツ電源)[kW] | 消費電力(暖房,60ヘルツ電源)[kW] | 運転電流(冷房,50ヘルツ電源)[A] | 運転電流(冷房,60ヘルツ電源)[A] | 運転電流(暖房,50ヘルツ電源)[A] | 運転電流(暖房,60ヘルツ電源)[A] | 始動電流(冷房,50ヘルツ電源)[A] | 始動電流(冷房,60ヘルツ電源)[A] | 力率(冷房,50ヘルツ電源)[%] | 力率(冷房,60ヘルツ電源)[%] | 力率(暖房,50ヘルツ電源)[%] | 力率(暖房,60ヘルツ電源)[%] | 標準価格[円（税抜）] | 備 考
[7 empty] | GUID\bd08380fabca4fcc88d5184b83a6092a\Folder\Item |  | 50-05-300-4206-100 | 空調機 | 空調機 | 住宅用エアコン（空冷ＨＰ） | 住宅用ＡＣ（空冷ＨＰ）室外機 | ルームエアコン 標準室外機（５Ａ型） | R715ADP | 504042 | ダイキン工業（株） | 住宅用ＡＣ（空冷ＨＰ）室外機 | R715ADP | ルームエアコン 標準室外機（５Ａ型） | 2024/11/1 | 室外機 | 7.1 | 7.1 | 8.5 | 8.5 | 65.7 | 65.7 | 51.3 | 51.3 | 59 | 59 | 58 | 58 | 71 | 70 | 850 | 320 | 729 | 53 | 1 | 200 | 1.90 | 82×1 | 2.260 | 2.260 | 2.020 | 2.020 | 11.4 | 11.4 | 10.2 | 10.2 | 11.4 | 11.4 | 99 | 99 | 99 | 99 | 468000 | （税無し）
S715ATDV
[16 empty] | メーカーコード | メーカー名 | 細分類 | メーカー型番 | 型式名称 | 製品リリース年月日 | 空調機器種別(DK-BIM) | 冷房能力(50ヘルツ電源)[kW] | 冷房能力(60ヘルツ電源)[kW] | 暖房能力(50ヘルツ電源)[kW] | 暖房能力(60ヘルツ電源)[kW] | 送 風 量(室内,冷房,50ヘルツ電源,強)[m3/min] | 送 風 量(室内,冷房,60ヘルツ電源,強)[m3/min] | 送 風 量(室内,暖房,50ヘルツ電源,強)[m3/min] | 送 風 量(室内,暖房,60ヘルツ電源,強)[m3/min] | 騒 音 値SPL(冷房,50ヘルツ電源,強)[db] | 騒 音 値SPL(冷房,60ヘルツ電源,強)[db] | 騒 音 値SPL(暖房,50ヘルツ電源,強)[db] | 騒 音 値SPL(暖房,60ヘルツ電源,強)[db] | 騒 音 値PWL(冷房,強)[db] | 騒 音 値PWL(暖房,強)[db] | 外形寸法 Ｗ(室内)[㎜] | 外形寸法 Ｄ(室内)[㎜] | 外形寸法 Ｈ(室内)[㎜] | 製品質量(室内)[kg] | 相[φ] | 電圧[V] | 電動機出力(室内,送風機)[W] | 消費電力(冷房,50ヘルツ電源)[kW] | 消費電力(冷房,60ヘルツ電源)[kW] | 消費電力(暖房,50ヘルツ電源)[kW] | 消費電力(暖房,60ヘルツ電源)[kW] | 運転電流(冷房,50ヘルツ電源)[A] | 運転電流(冷房,60ヘルツ電源)[A] | 運転電流(暖房,50ヘルツ電源)[A] | 運転電流(暖房,60ヘルツ電源)[A] | 始動電流(冷房,50ヘルツ電源)[A] | 始動電流(冷房,60ヘルツ電源)[A] | 力率(冷房,50ヘルツ電源)[%] | 力率(冷房,60ヘルツ電源)[%] | 力率(暖房,50ヘルツ電源)[%] | 力率(暖房,60ヘルツ電源)[%] | 標準価格[円（税抜）] | 備 考
[7 empty] | GUID\1802157c77ec444f88ce7ec54b4f6174\Folder\Item |  | 50-05-300-4203-070 | 空調機 | 空調機 | 住宅用エアコン（空冷ＨＰ） | 住宅用ＡＣ（空冷ＨＰ）壁掛形 | ルームエアコン 壁掛形（５Ａ型） | F715ATDV-W | 504042 | ダイキン工業（株） | 住宅用ＡＣ（空冷ＨＰ）壁掛形 | F715ATDV-W | ルームエアコン 壁掛形（５Ａ型） | 2024/11/1 | 室内機 | 7.1 | 7.1 | 8.5 | 8.5 | 20.3 | 20.3 | 24.2 | 24.2 | 55 | 55 | 57 | 57 | 69 | 71 | 798 | 370 | 295 | 16.5 | 1 | 200 | 68×1 | 2.260 | 2.260 | 2.020 | 2.020 | 11.4 | 11.4 | 10.2 | 10.2 | 11.4 | 11.4 | 99 | 99 | 99 | 99 | 312000 | （税無し）
[7 empty] | GUID\330aca3cff024c2bb3f7951d6db86ada\Folder\Item |  | 50-05-300-4203-070 | 空調機 | 空調機 | 住宅用エアコン（空冷ＨＰ） | 住宅用ＡＣ（空冷ＨＰ）壁掛形 | ルームエアコン 壁掛形（５Ａ型） | F715ATDV-C | 504042 | ダイキン工業（株） | 住宅用ＡＣ（空冷ＨＰ）壁掛形 | F715ATDV-C | ルームエアコン 壁掛形（５Ａ型） | 2024/11/1 | 室内機 | 7.1 | 7.1 | 8.5 | 8.5 | 20.3 | 20.3 | 24.2 | 24.2 | 55 | 55 | 57 | 57 | 69 | 71 | 798 | 370 | 295 | 16.5 | 1 | 200 | 68×1 | 2.260 | 2.260 | 2.020 | 2.020 | 11.4 | 11.4 | 10.2 | 10.2 | 11.4 | 11.4 | 99 | 99 | 99 | 99 | 312000 | （税無し）
[16 empty] | メーカーコード | メーカー名 | 細分類 | メーカー型番 | 型式名称 | 製品リリース年月日 | 空調機器種別(DK-BIM) | 冷房能力(50ヘルツ電源)[kW] | 冷房能力(60ヘルツ電源)[kW] | 暖房能力(50ヘルツ電源)[kW] | 暖房能力(60ヘルツ電源)[kW] | 送 風 量(室外,冷房,50ヘルツ電源,強)[m3/min] | 送 風 量(室外,冷房,60ヘルツ電源,強)[m3/min] | 送 風 量(室外,暖房,50ヘルツ電源,強)[m3/min] | 送 風 量(室外,暖房,60ヘルツ電源,強)[m3/min] | 騒 音 値SPL(冷房,50ヘルツ電源,強)[db] | 騒 音 値SPL(冷房,60ヘルツ電源,強)[db] | 騒 音 値SPL(暖房,50ヘルツ電源,強)[db] | 騒 音 値SPL(暖房,60ヘルツ電源,強)[db] | 騒 音 値PWL(冷房,強)[db] | 騒 音 値PWL(暖房,強)[db] | 外形寸法 Ｗ(室外)[㎜] | 外形寸法 Ｄ(室外)[㎜] | 外形寸法 Ｈ(室外)[㎜] | 製品質量(室外)[kg] | 相[φ] | 電圧[V] | 電動機出力(室外,圧縮機)[kW] | 電動機出力(室外,送風機)[W] | 消費電力(冷房,50ヘルツ電源)[kW] | 消費電力(冷房,60ヘルツ電源)[kW] | 消費電力(暖房,50ヘルツ電源)[kW] | 消費電力(暖房,60ヘルツ電源)[kW] | 運転電流(冷房,50ヘルツ電源)[A] | 運転電流(冷房,60ヘルツ電源)[A] | 運転電流(暖房,50ヘルツ電源)[A] | 運転電流(暖房,60ヘルツ電源)[A] | 始動電流(冷房,50ヘルツ電源)[A] | 始動電流(冷房,60ヘルツ電源)[A] | 力率(冷房,50ヘルツ電源)[%] | 力率(冷房,60ヘルツ電源)[%] | 力率(暖房,50ヘルツ電源)[%] | 力率(暖房,60ヘルツ電源)[%] | 標準価格[円（税抜）] | 備 考
[7 empty] | GUID\9b38862e8d284480ae1e8d173cc68a87\Folder\Item |  | 50-05-300-4206-100 | 空調機 | 空調機 | 住宅用エアコン（空冷ＨＰ） | 住宅用ＡＣ（空冷ＨＰ）室外機 | ルームエアコン 標準室外機（５Ａ型） | R715ADV | 504042 | ダイキン工業（株） | 住宅用ＡＣ（空冷ＨＰ）室外機 | R715ADV | ルームエアコン 標準室外機（５Ａ型） | 2024/11/1 | 室外機 | 7.1 | 7.1 | 8.5 | 8.5 | 65.7 | 65.7 | 51.3 | 51.3 | 59 | 59 | 58 | 58 | 71 | 70 | 850 | 320 | 729 | 53 | 1 | 200 | 1.90 | 82×1 | 2.260 | 2.260 | 2.020 | 2.020 | 11.4 | 11.4 | 10.2 | 10.2 | 11.4 | 11.4 | 99 | 99 | 99 | 99 | 468000 | （税無し）
S805ATDP
[16 empty] | メーカーコード | メーカー名 | 細分類 | メーカー型番 | 型式名称 | 製品リリース年月日 | 空調機器種別(DK-BIM) | 冷房能力(50ヘルツ電源)[kW] | 冷房能力(60ヘルツ電源)[kW] | 暖房能力(50ヘルツ電源)[kW] | 暖房能力(60ヘルツ電源)[kW] | 送 風 量(室内,冷房,50ヘルツ電源,強)[m3/min] | 送 風 量(室内,冷房,60ヘルツ電源,強)[m3/min] | 送 風 量(室内,暖房,50ヘルツ電源,強)[m3/min] | 送 風 量(室内,暖房,60ヘルツ電源,強)[m3/min] | 騒 音 値SPL(冷房,50ヘルツ電源,強)[db] | 騒 音 値SPL(冷房,60ヘルツ電源,強)[db] | 騒 音 値SPL(暖房,50ヘルツ電源,強)[db] | 騒 音 値SPL(暖房,60ヘルツ電源,強)[db] | 騒 音 値PWL(冷房,強)[db] | 騒 音 値PWL(暖房,強)[db] | 外形寸法 Ｗ(室内)[㎜] | 外形寸法 Ｄ(室内)[㎜] | 外形寸法 Ｈ(室内)[㎜] | 製品質量(室内)[kg] | 相[φ] | 電圧[V] | 電動機出力(室内,送風機)[W] | 消費電力(冷房,50ヘルツ電源)[kW] | 消費電力(冷房,60ヘルツ電源)[kW] | 消費電力(暖房,50ヘルツ電源)[kW] | 消費電力(暖房,60ヘルツ電源)[kW] | 運転電流(冷房,50ヘルツ電源)[A] | 運転電流(冷房,60ヘルツ電源)[A] | 運転電流(暖房,50ヘルツ電源)[A] | 運転電流(暖房,60ヘルツ電源)[A] | 始動電流(冷房,50ヘルツ電源)[A] | 始動電流(冷房,60ヘルツ電源)[A] | 力率(冷房,50ヘルツ電源)[%] | 力率(冷房,60ヘルツ電源)[%] | 力率(暖房,50ヘルツ電源)[%] | 力率(暖房,60ヘルツ電源)[%] | 標準価格[円（税抜）] | 備 考
[7 empty] | GUID\c13cf0eb048a4f8383f1ea0e9ffb0feb\Folder\Item |  | 50-05-300-4203-070 | 空調機 | 空調機 | 住宅用エアコン（空冷ＨＰ） | 住宅用ＡＣ（空冷ＨＰ）壁掛形 | ルームエアコン 壁掛形（５Ａ型） | F805ATDP-W | 504042 | ダイキン工業（株） | 住宅用ＡＣ（空冷ＨＰ）壁掛形 | F805ATDP-W | ルームエアコン 壁掛形（５Ａ型） | 2024/11/1 | 室内機 | 8.0 | 8.0 | 9.5 | 9.5 | 21.1 | 21.1 | 23.4 | 23.4 | 56 | 56 | 56 | 56 | 70 | 70 | 798 | 370 | 295 | 16.5 | 1 | 200 | 63×1 | 2.920 | 2.920 | 2.520 | 2.520 | 14.7 | 14.7 | 12.7 | 12.7 | 14.7 | 14.7 | 99 | 99 | 99 | 99 | 340000 | （税無し）
[7 empty] | GUID\fb53b892ec8b4784ac8f6c6ed195255e\Folder\Item |  | 50-05-300-4203-070 | 空調機 | 空調機 | 住宅用エアコン（空冷ＨＰ） | 住宅用ＡＣ（空冷ＨＰ）壁掛形 | ルームエアコン 壁掛形（５Ａ型） | F805ATDP-C | 504042 | ダイキン工業（株） | 住宅用ＡＣ（空冷ＨＰ）壁掛形 | F805ATDP-C | ルームエアコン 壁掛形（５Ａ型） | 2024/11/1 | 室内機 | 8.0 | 8.0 | 9.5 | 9.5 | 21.1 | 21.1 | 23.4 | 23.4 | 56 | 56 | 56 | 56 | 70 | 70 | 798 | 370 | 295 | 16.5 | 1 | 200 | 63×1 | 2.920 | 2.920 | 2.520 | 2.520 | 14.7 | 14.7 | 12.7 | 12.7 | 14.7 | 14.7 | 99 | 99 | 99 | 99 | 340000 | （税無し）
[16 empty] | メーカーコード | メーカー名 | 細分類 | メーカー型番 | 型式名称 | 製品リリース年月日 | 空調機器種別(DK-BIM) | 冷房能力(50ヘルツ電源)[kW] | 冷房能力(60ヘルツ電源)[kW] | 暖房能力(50ヘルツ電源)[kW] | 暖房能力(60ヘルツ電源)[kW] | 送 風 量(室外,冷房,50ヘルツ電源,強)[m3/min] | 送 風 量(室外,冷房,60ヘルツ電源,強)[m3/min] | 送 風 量(室外,暖房,50ヘルツ電源,強)[m3/min] | 送 風 量(室外,暖房,60ヘルツ電源,強)[m3/min] | 騒 音 値SPL(冷房,50ヘルツ電源,強)[db] | 騒 音 値SPL(冷房,60ヘルツ電源,強)[db] | 騒 音 値SPL(暖房,50ヘルツ電源,強)[db] | 騒 音 値SPL(暖房,60ヘルツ電源,強)[db] | 騒 音 値PWL(冷房,強)[db] | 騒 音 値PWL(暖房,強)[db] | 外形寸法 Ｗ(室外)[㎜] | 外形寸法 Ｄ(室外)[㎜] | 外形寸法 Ｈ(室外)[㎜] | 製品質量(室外)[kg] | 相[φ] | 電圧[V] | 電動機出力(室外,圧縮機)[kW] | 電動機出力(室外,送風機)[W] | 消費電力(冷房,50ヘルツ電源)[kW] | 消費電力(冷房,60ヘルツ電源)[kW] | 消費電力(暖房,50ヘルツ電源)[kW] | 消費電力(暖房,60ヘルツ電源)[kW] | 運転電流(冷房,50ヘルツ電源)[A] | 運転電流(冷房,60ヘルツ電源)[A] | 運転電流(暖房,50ヘルツ電源)[A] | 運転電流(暖房,60ヘルツ電源)[A] | 始動電流(冷房,50ヘルツ電源)[A] | 始動電流(冷房,60ヘルツ電源)[A] | 力率(冷房,50ヘルツ電源)[%] | 力率(冷房,60ヘルツ電源)[%] | 力率(暖房,50ヘルツ電源)[%] | 力率(暖房,60ヘルツ電源)[%] | 標準価格[円（税抜）] | 備 考
[7 empty] | GUID\9532be1d73814227860a29836cb6b797\Folder\Item |  | 50-05-300-4206-100 | 空調機 | 空調機 | 住宅用エアコン（空冷ＨＰ） | 住宅用ＡＣ（空冷ＨＰ）室外機 | ルームエアコン 標準室外機（５Ａ型） | R805ADP | 504042 | ダイキン工業（株） | 住宅用ＡＣ（空冷ＨＰ）室外機 | R805ADP | ルームエアコン 標準室外機（５Ａ型） | 2024/11/1 | 室外機 | 8.0 | 8.0 | 9.5 | 9.5 | 65.7 | 65.7 | 52.6 | 52.6 | 59 | 59 | 59 | 59 | 71 | 71 | 850 | 320 | 729 | 53 | 1 | 200 | 2.20 | 82×1 | 2.920 | 2.920 | 2.520 | 2.520 | 14.7 | 14.7 | 12.7 | 12.7 | 14.7 | 14.7 | 99 | 99 | 99 | 99 | 510000 | （税無し）
S805ATDV
[16 empty] | メーカーコード | メーカー名 | 細分類 | メーカー型番 | 型式名称 | 製品リリース年月日 | 空調機器種別(DK-BIM) | 冷房能力(50ヘルツ電源)[kW] | 冷房能力(60ヘルツ電源)[kW] | 暖房能力(50ヘルツ電源)[kW] | 暖房能力(60ヘルツ電源)[kW] | 送 風 量(室内,冷房,50ヘルツ電源,強)[m3/min] | 送 風 量(室内,冷房,60ヘルツ電源,強)[m3/min] | 送 風 量(室内,暖房,50ヘルツ電源,強)[m3/min] | 送 風 量(室内,暖房,60ヘルツ電源,強)[m3/min] | 騒 音 値SPL(冷房,50ヘルツ電源,強)[db] | 騒 音 値SPL(冷房,60ヘルツ電源,強)[db] | 騒 音 値SPL(暖房,50ヘルツ電源,強)[db] | 騒 音 値SPL(暖房,60ヘルツ電源,強)[db] | 騒 音 値PWL(冷房,強)[db] | 騒 音 値PWL(暖房,強)[db] | 外形寸法 Ｗ(室内)[㎜] | 外形寸法 Ｄ(室内)[㎜] | 外形寸法 Ｈ(室内)[㎜] | 製品質量(室内)[kg] | 相[φ] | 電圧[V] | 電動機出力(室内,送風機)[W] | 消費電力(冷房,50ヘルツ電源)[kW] | 消費電力(冷房,60ヘルツ電源)[kW] | 消費電力(暖房,50ヘルツ電源)[kW] | 消費電力(暖房,60ヘルツ電源)[kW] | 運転電流(冷房,50ヘルツ電源)[A] | 運転電流(冷房,60ヘルツ電源)[A] | 運転電流(暖房,50ヘルツ電源)[A] | 運転電流(暖房,60ヘルツ電源)[A] | 始動電流(冷房,50ヘルツ電源)[A] | 始動電流(冷房,60ヘルツ電源)[A] | 力率(冷房,50ヘルツ電源)[%] | 力率(冷房,60ヘルツ電源)[%] | 力率(暖房,50ヘルツ電源)[%] | 力率(暖房,60ヘルツ電源)[%] | 標準価格[円（税抜）] | 備 考
[7 empty] | GUID\7c652c1d83a84829ab1f307869d74703\Folder\Item |  | 50-05-300-4203-070 | 空調機 | 空調機 | 住宅用エアコン（空冷ＨＰ） | 住宅用ＡＣ（空冷ＨＰ）壁掛形 | ルームエアコン 壁掛形（５Ａ型） | F805ATDV-W | 504042 | ダイキン工業（株） | 住宅用ＡＣ（空冷ＨＰ）壁掛形 | F805ATDV-W | ルームエアコン 壁掛形（５Ａ型） | 2024/11/1 | 室内機 | 8.0 | 8.0 | 9.5 | 9.5 | 21.1 | 21.1 | 23.4 | 23.4 | 56 | 56 | 56 | 56 | 70 | 70 | 798 | 370 | 295 | 16.5 | 1 | 200 | 63×1 | 2.920 | 2.920 | 2.520 | 2.520 | 14.7 | 14.7 | 12.7 | 12.7 | 14.7 | 14.7 | 99 | 99 | 99 | 99 | 340000 | （税無し）
[7 empty] | GUID\d5ff0587b6174a4aa20ebef9a0b0ab7c\Folder\Item |  | 50-05-300-4203-070 | 空調機 | 空調機 | 住宅用エアコン（空冷ＨＰ） | 住宅用ＡＣ（空冷ＨＰ）壁掛形 | ルームエアコン 壁掛形（５Ａ型） | F805ATDV-C | 504042 | ダイキン工業（株） | 住宅用ＡＣ（空冷ＨＰ）壁掛形 | F805ATDV-C | ルームエアコン 壁掛形（５Ａ型） | 2024/11/1 | 室内機 | 8.0 | 8.0 | 9.5 | 9.5 | 21.1 | 21.1 | 23.4 | 23.4 | 56 | 56 | 56 | 56 | 70 | 70 | 798 | 370 | 295 | 16.5 | 1 | 200 | 63×1 | 2.920 | 2.920 | 2.520 | 2.520 | 14.7 | 14.7 | 12.7 | 12.7 | 14.7 | 14.7 | 99 | 99 | 99 | 99 | 340000 | （税無し）
[16 empty] | メーカーコード | メーカー名 | 細分類 | メーカー型番 | 型式名称 | 製品リリース年月日 | 空調機器種別(DK-BIM) | 冷房能力(50ヘルツ電源)[kW] | 冷房能力(60ヘルツ電源)[kW] | 暖房能力(50ヘルツ電源)[kW] | 暖房能力(60ヘルツ電源)[kW] | 送 風 量(室外,冷房,50ヘルツ電源,強)[m3/min] | 送 風 量(室外,冷房,60ヘルツ電源,強)[m3/min] | 送 風 量(室外,暖房,50ヘルツ電源,強)[m3/min] | 送 風 量(室外,暖房,60ヘルツ電源,強)[m3/min] | 騒 音 値SPL(冷房,50ヘルツ電源,強)[db] | 騒 音 値SPL(冷房,60ヘルツ電源,強)[db] | 騒 音 値SPL(暖房,50ヘルツ電源,強)[db] | 騒 音 値SPL(暖房,60ヘルツ電源,強)[db] | 騒 音 値PWL(冷房,強)[db] | 騒 音 値PWL(暖房,強)[db] | 外形寸法 Ｗ(室外)[㎜] | 外形寸法 Ｄ(室外)[㎜] | 外形寸法 Ｈ(室外)[㎜] | 製品質量(室外)[kg] | 相[φ] | 電圧[V] | 電動機出力(室外,圧縮機)[kW] | 電動機出力(室外,送風機)[W] | 消費電力(冷房,50ヘルツ電源)[kW] | 消費電力(冷房,60ヘルツ電源)[kW] | 消費電力(暖房,50ヘルツ電源)[kW] | 消費電力(暖房,60ヘルツ電源)[kW] | 運転電流(冷房,50ヘルツ電源)[A] | 運転電流(冷房,60ヘルツ電源)[A] | 運転電流(暖房,50ヘルツ電源)[A] | 運転電流(暖房,60ヘルツ電源)[A] | 始動電流(冷房,50ヘルツ電源)[A] | 始動電流(冷房,60ヘルツ電源)[A] | 力率(冷房,50ヘルツ電源)[%] | 力率(冷房,60ヘルツ電源)[%] | 力率(暖房,50ヘルツ電源)[%] | 力率(暖房,60ヘルツ電源)[%] | 標準価格[円（税抜）] | 備 考
[7 empty] | GUID\294683909f28413ebe18123bb04fc761\Folder\Item |  | 50-05-300-4206-100 | 空調機 | 空調機 | 住宅用エアコン（空冷ＨＰ） | 住宅用ＡＣ（空冷ＨＰ）室外機 | ルームエアコン 標準室外機（５Ａ型） | R805ADV | 504042 | ダイキン工業（株） | 住宅用ＡＣ（空冷ＨＰ）室外機 | R805ADV | ルームエアコン 標準室外機（５Ａ型） | 2024/11/1 | 室外機 | 8.0 | 8.0 | 9.5 | 9.5 | 65.7 | 65.7 | 52.6 | 52.6 | 59 | 59 | 59 | 59 | 71 | 71 | 850 | 320 | 729 | 53 | 1 | 200 | 2.20 | 82×1 | 2.920 | 2.920 | 2.520 | 2.520 | 14.7 | 14.7 | 12.7 | 12.7 | 14.7 | 14.7 | 99 | 99 | 99 | 99 | 510000 | （税無し）
S254ATDS
[16 empty] | メーカーコード | メーカー名 | 細分類 | メーカー型番 | 型式名称 | 製品リリース年月日 | 空調機器種別(DK-BIM) | 冷房能力(50ヘルツ電源)[kW] | 冷房能力(60ヘルツ電源)[kW] | 暖房能力(50ヘルツ電源)[kW] | 暖房能力(60ヘルツ電源)[kW] | 送 風 量(室内,冷房,50ヘルツ電源,強)[m3/min] | 送 風 量(室内,冷房,60ヘルツ電源,強)[m3/min] | 送 風 量(室内,暖房,50ヘルツ電源,強)[m3/min] | 送 風 量(室内,暖房,60ヘルツ電源,強)[m3/min] | 騒 音 値SPL(冷房,50ヘルツ電源,強)[db] | 騒 音 値SPL(冷房,60ヘルツ電源,強)[db] | 騒 音 値SPL(暖房,50ヘルツ電源,強)[db] | 騒 音 値SPL(暖房,60ヘルツ電源,強)[db] | 騒 音 値PWL(冷房,強)[db] | 騒 音 値PWL(暖房,強)[db] | 外形寸法 Ｗ(室内)[㎜] | 外形寸法 Ｄ(室内)[㎜] | 外形寸法 Ｈ(室内)[㎜] | 製品質量(室内)[kg] | 相[φ] | 電圧[V] | 電動機出力(室内,送風機)[W] | 消費電力(冷房,50ヘルツ電源)[kW] | 消費電力(冷房,60ヘルツ電源)[kW] | 消費電力(暖房,50ヘルツ電源)[kW] | 消費電力(暖房,60ヘルツ電源)[kW] | 運転電流(冷房,50ヘルツ電源)[A] | 運転電流(冷房,60ヘルツ電源)[A] | 運転電流(暖房,50ヘルツ電源)[A] | 運転電流(暖房,60ヘルツ電源)[A] | 始動電流(冷房,50ヘルツ電源)[A] | 始動電流(冷房,60ヘルツ電源)[A] | 力率(冷房,50ヘルツ電源)[%] | 力率(冷房,60ヘルツ電源)[%] | 力率(暖房,50ヘルツ電源)[%] | 力率(暖房,60ヘルツ電源)[%] | 標準価格[円（税抜）] | 備 考
[7 empty] | GUID\584ca73d12714d9a860a36689460dc9b\Folder\Item |  | 50-05-300-4200-070 | 空調機 | 空調機 | 住宅用エアコン（空冷ＨＰ） | 住宅用ＡＣ（空冷ＨＰ）壁掛形 | ルームエアコン 壁掛形（４Ａ型） | F254ATDS-W | 504042 | ダイキン工業（株） | 住宅用ＡＣ（空冷ＨＰ）壁掛形 | F254ATDS-W | ルームエアコン 壁掛形（４Ａ型） | 2023/11/1 | 室内機 | 2.5 | 2.5 | 2.8 | 2.8 | 15.0 | 15.0 | 16.2 | 16.2 | 45 | 45 | 47 | 47 | 59 | 61 | 798 | 370 | 295 | 16 | 1 | 100 | 24×1 | 0.475 | 0.475 | 0.490 | 0.490 | 4.9 | 4.9 | 5.1 | 5.1 | 5.1 | 5.1 | 96 | 96 | 96 | 96 | 178000 | （税無し）
[7 empty] | GUID\ec0ffacf37464fe4a73269ceeed3b002\Folder\Item |  | 50-05-300-4200-070 | 空調機 | 空調機 | 住宅用エアコン（空冷ＨＰ） | 住宅用ＡＣ（空冷ＨＰ）壁掛形 | ルームエアコン 壁掛形（４Ａ型） | F254ATDS-C | 504042 | ダイキン工業（株） | 住宅用ＡＣ（空冷ＨＰ）壁掛形 | F254ATDS-C | ルームエアコン 壁掛形（４Ａ型） | 2023/11/1 | 室内機 | 2.5 | 2.5 | 2.8 | 2.8 | 15.0 | 15.0 | 16.2 | 16.2 | 45 | 45 | 47 | 47 | 59 | 61 | 798 | 370 | 295 | 16 | 1 | 100 | 24×1 | 0.475 | 0.475 | 0.490 | 0.490 | 4.9 | 4.9 | 5.1 | 5.1 | 5.1 | 5.1 | 96 | 96 | 96 | 96 | 178000 | （税無し）
[16 empty] | メーカーコード | メーカー名 | 細分類 | メーカー型番 | 型式名称 | 製品リリース年月日 | 空調機器種別(DK-BIM) | 冷房能力(50ヘルツ電源)[kW] | 冷房能力(60ヘルツ電源)[kW] | 暖房能力(50ヘルツ電源)[kW] | 暖房能力(60ヘルツ電源)[kW] | 送 風 量(室外,冷房,50ヘルツ電源,強)[m3/min] | 送 風 量(室外,冷房,60ヘルツ電源,強)[m3/min] | 送 風 量(室外,暖房,50ヘルツ電源,強)[m3/min] | 送 風 量(室外,暖房,60ヘルツ電源,強)[m3/min] | 騒 音 値SPL(冷房,50ヘルツ電源,強)[db] | 騒 音 値SPL(冷房,60ヘルツ電源,強)[db] | 騒 音 値SPL(暖房,50ヘルツ電源,強)[db] | 騒 音 値SPL(暖房,60ヘルツ電源,強)[db] | 騒 音 値PWL(冷房,強)[db] | 騒 音 値PWL(暖房,強)[db] | 外形寸法 Ｗ(室外)[㎜] | 外形寸法 Ｄ(室外)[㎜] | 外形寸法 Ｈ(室外)[㎜] | 製品質量(室外)[kg] | 相[φ] | 電圧[V] | 電動機出力(室外,圧縮機)[kW] | 電動機出力(室外,送風機)[W] | 消費電力(冷房,50ヘルツ電源)[kW] | 消費電力(冷房,60ヘルツ電源)[kW] | 消費電力(暖房,50ヘルツ電源)[kW] | 消費電力(暖房,60ヘルツ電源)[kW] | 運転電流(冷房,50ヘルツ電源)[A] | 運転電流(冷房,60ヘルツ電源)[A] | 運転電流(暖房,50ヘルツ電源)[A] | 運転電流(暖房,60ヘルツ電源)[A] | 始動電流(冷房,50ヘルツ電源)[A] | 始動電流(冷房,60ヘルツ電源)[A] | 力率(冷房,50ヘルツ電源)[%] | 力率(冷房,60ヘルツ電源)[%] | 力率(暖房,50ヘルツ電源)[%] | 力率(暖房,60ヘルツ電源)[%] | 標準価格[円（税抜）] | 備 考
[7 empty] | GUID\d55d9d37c33a481ab2a2f6cad52abaff\Folder\Item |  | 50-05-300-4200-200 | 空調機 | 空調機 | 住宅用エアコン（空冷ＨＰ） | 住宅用ＡＣ（空冷ＨＰ）室外機 | ルームエアコン 標準室外機（４Ａ型） | R254ADS | 504042 | ダイキン工業（株） | 住宅用ＡＣ（空冷ＨＰ）室外機 | R254ADS | ルームエアコン 標準室外機（４Ａ型） | 2023/11/1 | 室外機 | 2.5 | 2.5 | 2.8 | 2.8 | 35.0 | 35.0 | 29.2 | 29.2 | 46 | 46 | 48 | 48 | 58 | 60 | 795 | 300 | 595 | 41 | 1 | 100 | 0.75 | 41×1 | 0.475 | 0.475 | 0.490 | 0.490 | 4.9 | 4.9 | 5.1 | 5.1 | 5.1 | 5.1 | 96 | 96 | 96 | 96 | 272000 | （税無し）
S284ATDP
[16 empty] | メーカーコード | メーカー名 | 細分類 | メーカー型番 | 型式名称 | 製品リリース年月日 | 空調機器種別(DK-BIM) | 冷房能力(50ヘルツ電源)[kW] | 冷房能力(60ヘルツ電源)[kW] | 暖房能力(50ヘルツ電源)[kW] | 暖房能力(60ヘルツ電源)[kW] | 送 風 量(室内,冷房,50ヘルツ電源,強)[m3/min] | 送 風 量(室内,冷房,60ヘルツ電源,強)[m3/min] | 送 風 量(室内,暖房,50ヘルツ電源,強)[m3/min] | 送 風 量(室内,暖房,60ヘルツ電源,強)[m3/min] | 騒 音 値SPL(冷房,50ヘルツ電源,強)[db] | 騒 音 値SPL(冷房,60ヘルツ電源,強)[db] | 騒 音 値SPL(暖房,50ヘルツ電源,強)[db] | 騒 音 値SPL(暖房,60ヘルツ電源,強)[db] | 騒 音 値PWL(冷房,強)[db] | 騒 音 値PWL(暖房,強)[db] | 外形寸法 Ｗ(室内)[㎜] | 外形寸法 Ｄ(室内)[㎜] | 外形寸法 Ｈ(室内)[㎜] | 製品質量(室内)[kg] | 相[φ] | 電圧[V] | 電動機出力(室内,送風機)[W] | 消費電力(冷房,50ヘルツ電源)[kW] | 消費電力(冷房,60ヘルツ電源)[kW] | 消費電力(暖房,50ヘルツ電源)[kW] | 消費電力(暖房,60ヘルツ電源)[kW] | 運転電流(冷房,50ヘルツ電源)[A] | 運転電流(冷房,60ヘルツ電源)[A] | 運転電流(暖房,50ヘルツ電源)[A] | 運転電流(暖房,60ヘルツ電源)[A] | 始動電流(冷房,50ヘルツ電源)[A] | 始動電流(冷房,60ヘルツ電源)[A] | 力率(冷房,50ヘルツ電源)[%] | 力率(冷房,60ヘルツ電源)[%] | 力率(暖房,50ヘルツ電源)[%] | 力率(暖房,60ヘルツ電源)[%] | 標準価格[円（税抜）] | 備 考
[7 empty] | GUID\e9386650863745ddb5be855068bde24a\Folder\Item |  | 50-05-300-4200-070 | 空調機 | 空調機 | 住宅用エアコン（空冷ＨＰ） | 住宅用ＡＣ（空冷ＨＰ）壁掛形 | ルームエアコン 壁掛形（４Ａ型） | F284ATDP-W | 504042 | ダイキン工業（株） | 住宅用ＡＣ（空冷ＨＰ）壁掛形 | F284ATDP-W | ルームエアコン 壁掛形（４Ａ型） | 2023/11/1 | 室内機 | 2.8 | 2.8 | 4.0 | 4.0 | 16.0 | 16.0 | 17 | 17 | 46 | 46 | 48 | 48 | 60 | 62 | 798 | 370 | 295 | 16.5 | 1 | 200 | 26×1 | 0.525 | 0.525 | 0.730 | 0.730 | 2.7 | 2.7 | 3.7 | 3.7 | 3.7 | 3.7 | 97 | 97 | 99 | 99 | 196000 | （税無し）
[7 empty] | GUID\1e9a1787777c4e3291db8e435780290c\Folder\Item |  | 50-05-300-4200-070 | 空調機 | 空調機 | 住宅用エアコン（空冷ＨＰ） | 住宅用ＡＣ（空冷ＨＰ）壁掛形 | ルームエアコン 壁掛形（４Ａ型） | F284ATDP-C | 504042 | ダイキン工業（株） | 住宅用ＡＣ（空冷ＨＰ）壁掛形 | F284ATDP-C | ルームエアコン 壁掛形（４Ａ型） | 2023/11/1 | 室内機 | 2.8 | 2.8 | 4.0 | 4.0 | 16.0 | 16.0 | 17 | 17 | 46 | 46 | 48 | 48 | 60 | 62 | 798 | 370 | 295 | 16.5 | 1 | 200 | 26×1 | 0.525 | 0.525 | 0.730 | 0.730 | 2.7 | 2.7 | 3.7 | 3.7 | 3.7 | 3.7 | 97 | 97 | 99 | 99 | 196000 | （税無し）
[16 empty] | メーカーコード | メーカー名 | 細分類 | メーカー型番 | 型式名称 | 製品リリース年月日 | 空調機器種別(DK-BIM) | 冷房能力(50ヘルツ電源)[kW] | 冷房能力(60ヘルツ電源)[kW] | 暖房能力(50ヘルツ電源)[kW] | 暖房能力(60ヘルツ電源)[kW] | 送 風 量(室外,冷房,50ヘルツ電源,強)[m3/min] | 送 風 量(室外,冷房,60ヘルツ電源,強)[m3/min] | 送 風 量(室外,暖房,50ヘルツ電源,強)[m3/min] | 送 風 量(室外,暖房,60ヘルツ電源,強)[m3/min] | 騒 音 値SPL(冷房,50ヘルツ電源,強)[db] | 騒 音 値SPL(冷房,60ヘルツ電源,強)[db] | 騒 音 値SPL(暖房,50ヘルツ電源,強)[db] | 騒 音 値SPL(暖房,60ヘルツ電源,強)[db] | 騒 音 値PWL(冷房,強)[db] | 騒 音 値PWL(暖房,強)[db] | 外形寸法 Ｗ(室外)[㎜] | 外形寸法 Ｄ(室外)[㎜] | 外形寸法 Ｈ(室外)[㎜] | 製品質量(室外)[kg] | 相[φ] | 電圧[V] | 電動機出力(室外,圧縮機)[kW] | 電動機出力(室外,送風機)[W] | 消費電力(冷房,50ヘルツ電源)[kW] | 消費電力(冷房,60ヘルツ電源)[kW] | 消費電力(暖房,50ヘルツ電源)[kW] | 消費電力(暖房,60ヘルツ電源)[kW] | 運転電流(冷房,50ヘルツ電源)[A] | 運転電流(冷房,60ヘルツ電源)[A] | 運転電流(暖房,50ヘルツ電源)[A] | 運転電流(暖房,60ヘルツ電源)[A] | 始動電流(冷房,50ヘルツ電源)[A] | 始動電流(冷房,60ヘルツ電源)[A] | 力率(冷房,50ヘルツ電源)[%] | 力率(冷房,60ヘルツ電源)[%] | 力率(暖房,50ヘルツ電源)[%] | 力率(暖房,60ヘルツ電源)[%] | 標準価格[円（税抜）] | 備 考
[7 empty] | GUID\31eb1e711dd5469f97db6540e8a2f973\Folder\Item |  | 50-05-300-4200-200 | 空調機 | 空調機 | 住宅用エアコン（空冷ＨＰ） | 住宅用ＡＣ（空冷ＨＰ）室外機 | ルームエアコン 標準室外機（４Ａ型） | R284ADP | 504042 | ダイキン工業（株） | 住宅用ＡＣ（空冷ＨＰ）室外機 | R284ADP | ルームエアコン 標準室外機（４Ａ型） | 2023/11/1 | 室外機 | 2.8 | 2.8 | 4.0 | 4.0 | 41.9 | 41.9 | 35.7 | 35.7 | 46 | 46 | 48 | 48 | 58 | 60 | 850 | 320 | 729 | 49 | 1 | 200 | 0.75 | 22×1 | 0.525 | 0.525 | 0.730 | 0.730 | 2.7 | 2.7 | 3.7 | 3.7 | 3.7 | 3.7 | 97 | 97 | 99 | 99 | 294000 | （税無し）
S284ATDV
[16 empty] | メーカーコード | メーカー名 | 細分類 | メーカー型番 | 型式名称 | 製品リリース年月日 | 空調機器種別(DK-BIM) | 冷房能力(50ヘルツ電源)[kW] | 冷房能力(60ヘルツ電源)[kW] | 暖房能力(50ヘルツ電源)[kW] | 暖房能力(60ヘルツ電源)[kW] | 送 風 量(室内,冷房,50ヘルツ電源,強)[m3/min] | 送 風 量(室内,冷房,60ヘルツ電源,強)[m3/min] | 送 風 量(室内,暖房,50ヘルツ電源,強)[m3/min] | 送 風 量(室内,暖房,60ヘルツ電源,強)[m3/min] | 騒 音 値SPL(冷房,50ヘルツ電源,強)[db] | 騒 音 値SPL(冷房,60ヘルツ電源,強)[db] | 騒 音 値SPL(暖房,50ヘルツ電源,強)[db] | 騒 音 値SPL(暖房,60ヘルツ電源,強)[db] | 騒 音 値PWL(冷房,強)[db] | 騒 音 値PWL(暖房,強)[db] | 外形寸法 Ｗ(室内)[㎜] | 外形寸法 Ｄ(室内)[㎜] | 外形寸法 Ｈ(室内)[㎜] | 製品質量(室内)[kg] | 相[φ] | 電圧[V] | 電動機出力(室内,送風機)[W] | 消費電力(冷房,50ヘルツ電源)[kW] | 消費電力(冷房,60ヘルツ電源)[kW] | 消費電力(暖房,50ヘルツ電源)[kW] | 消費電力(暖房,60ヘルツ電源)[kW] | 運転電流(冷房,50ヘルツ電源)[A] | 運転電流(冷房,60ヘルツ電源)[A] | 運転電流(暖房,50ヘルツ電源)[A] | 運転電流(暖房,60ヘルツ電源)[A] | 始動電流(冷房,50ヘルツ電源)[A] | 始動電流(冷房,60ヘルツ電源)[A] | 力率(冷房,50ヘルツ電源)[%] | 力率(冷房,60ヘルツ電源)[%] | 力率(暖房,50ヘルツ電源)[%] | 力率(暖房,60ヘルツ電源)[%] | 標準価格[円（税抜）] | 備 考
[7 empty] | GUID\f7e31167fabc4d199108fdbd742e777c\Folder\Item |  | 50-05-300-4200-070 | 空調機 | 空調機 | 住宅用エアコン（空冷ＨＰ） | 住宅用ＡＣ（空冷ＨＰ）壁掛形 | ルームエアコン 壁掛形（４Ａ型） | F284ATDV-W | 504042 | ダイキン工業（株） | 住宅用ＡＣ（空冷ＨＰ）壁掛形 | F284ATDV-W | ルームエアコン 壁掛形（４Ａ型） | 2023/11/1 | 室内機 | 2.8 | 2.8 | 4.0 | 4.0 | 16.0 | 16.0 | 17 | 17 | 46 | 46 | 48 | 48 | 60 | 62 | 798 | 370 | 295 | 16.5 | 1 | 200 | 26×1 | 0.525 | 0.525 | 0.730 | 0.730 | 2.7 | 2.7 | 3.7 | 3.7 | 3.7 | 3.7 | 97 | 97 | 99 | 99 | 196000 | （税無し）
[7 empty] | GUID\4664ef1cbcd64f3b9c114c25a78b8b2e\Folder\Item |  | 50-05-300-4200-070 | 空調機 | 空調機 | 住宅用エアコン（空冷ＨＰ） | 住宅用ＡＣ（空冷ＨＰ）壁掛形 | ルームエアコン 壁掛形（４Ａ型） | F284ATDV-C | 504042 | ダイキン工業（株） | 住宅用ＡＣ（空冷ＨＰ）壁掛形 | F284ATDV-C | ルームエアコン 壁掛形（４Ａ型） | 2023/11/1 | 室内機 | 2.8 | 2.8 | 4.0 | 4.0 | 16.0 | 16.0 | 17 | 17 | 46 | 46 | 48 | 48 | 60 | 62 | 798 | 370 | 295 | 16.5 | 1 | 200 | 26×1 | 0.525 | 0.525 | 0.730 | 0.730 | 2.7 | 2.7 | 3.7 | 3.7 | 3.7 | 3.7 | 97 | 97 | 99 | 99 | 196000 | （税無し）
[16 empty] | メーカーコード | メーカー名 | 細分類 | メーカー型番 | 型式名称 | 製品リリース年月日 | 空調機器種別(DK-BIM) | 冷房能力(50ヘルツ電源)[kW] | 冷房能力(60ヘルツ電源)[kW] | 暖房能力(50ヘルツ電源)[kW] | 暖房能力(60ヘルツ電源)[kW] | 送 風 量(室外,冷房,50ヘルツ電源,強)[m3/min] | 送 風 量(室外,冷房,60ヘルツ電源,強)[m3/min] | 送 風 量(室外,暖房,50ヘルツ電源,強)[m3/min] | 送 風 量(室外,暖房,60ヘルツ電源,強)[m3/min] | 騒 音 値SPL(冷房,50ヘルツ電源,強)[db] | 騒 音 値SPL(冷房,60ヘルツ電源,強)[db] | 騒 音 値SPL(暖房,50ヘルツ電源,強)[db] | 騒 音 値SPL(暖房,60ヘルツ電源,強)[db] | 騒 音 値PWL(冷房,強)[db] | 騒 音 値PWL(暖房,強)[db] | 外形寸法 Ｗ(室外)[㎜] | 外形寸法 Ｄ(室外)[㎜] | 外形寸法 Ｈ(室外)[㎜] | 製品質量(室外)[kg] | 相[φ] | 電圧[V] | 電動機出力(室外,圧縮機)[kW] | 電動機出力(室外,送風機)[W] | 消費電力(冷房,50ヘルツ電源)[kW] | 消費電力(冷房,60ヘルツ電源)[kW] | 消費電力(暖房,50ヘルツ電源)[kW] | 消費電力(暖房,60ヘルツ電源)[kW] | 運転電流(冷房,50ヘルツ電源)[A] | 運転電流(冷房,60ヘルツ電源)[A] | 運転電流(暖房,50ヘルツ電源)[A] | 運転電流(暖房,60ヘルツ電源)[A] | 始動電流(冷房,50ヘルツ電源)[A] | 始動電流(冷房,60ヘルツ電源)[A] | 力率(冷房,50ヘルツ電源)[%] | 力率(冷房,60ヘルツ電源)[%] | 力率(暖房,50ヘルツ電源)[%] | 力率(暖房,60ヘルツ電源)[%] | 標準価格[円（税抜）] | 備 考
[7 empty] | GUID\8ea0db3793634a038830bcf88a60460a\Folder\Item |  | 50-05-300-4200-200 | 空調機 | 空調機 | 住宅用エアコン（空冷ＨＰ） | 住宅用ＡＣ（空冷ＨＰ）室外機 | ルームエアコン 標準室外機（４Ａ型） | R284ADV | 504042 | ダイキン工業（株） | 住宅用ＡＣ（空冷ＨＰ）室外機 | R284ADV | ルームエアコン 標準室外機（４Ａ型） | 2023/11/1 | 室外機 | 2.8 | 2.8 | 4.0 | 4.0 | 41.9 | 41.9 | 35.7 | 35.7 | 46 | 46 | 48 | 48 | 58 | 60 | 850 | 320 | 729 | 49 | 1 | 200 | 0.75 | 22×1 | 0.525 | 0.525 | 0.730 | 0.730 | 2.7 | 2.7 | 3.7 | 3.7 | 3.7 | 3.7 | 97 | 97 | 99 | 99 | 294000 | （税無し）
S404ATDP
[16 empty] | メーカーコード | メーカー名 | 細分類 | メーカー型番 | 型式名称 | 製品リリース年月日 | 空調機器種別(DK-BIM) | 冷房能力(50ヘルツ電源)[kW] | 冷房能力(60ヘルツ電源)[kW] | 暖房能力(50ヘルツ電源)[kW] | 暖房能力(60ヘルツ電源)[kW] | 送 風 量(室内,冷房,50ヘルツ電源,強)[m3/min] | 送 風 量(室内,冷房,60ヘルツ電源,強)[m3/min] | 送 風 量(室内,暖房,50ヘルツ電源,強)[m3/min] | 送 風 量(室内,暖房,60ヘルツ電源,強)[m3/min] | 騒 音 値SPL(冷房,50ヘルツ電源,強)[db] | 騒 音 値SPL(冷房,60ヘルツ電源,強)[db] | 騒 音 値SPL(暖房,50ヘルツ電源,強)[db] | 騒 音 値SPL(暖房,60ヘルツ電源,強)[db] | 騒 音 値PWL(冷房,強)[db] | 騒 音 値PWL(暖房,強)[db] | 外形寸法 Ｗ(室内)[㎜] | 外形寸法 Ｄ(室内)[㎜] | 外形寸法 Ｈ(室内)[㎜] | 製品質量(室内)[kg] | 相[φ] | 電圧[V] | 電動機出力(室内,送風機)[W] | 消費電力(冷房,50ヘルツ電源)[kW] | 消費電力(冷房,60ヘルツ電源)[kW] | 消費電力(暖房,50ヘルツ電源)[kW] | 消費電力(暖房,60ヘルツ電源)[kW] | 運転電流(冷房,50ヘルツ電源)[A] | 運転電流(冷房,60ヘルツ電源)[A] | 運転電流(暖房,50ヘルツ電源)[A] | 運転電流(暖房,60ヘルツ電源)[A] | 始動電流(冷房,50ヘルツ電源)[A] | 始動電流(冷房,60ヘルツ電源)[A] | 力率(冷房,50ヘルツ電源)[%] | 力率(冷房,60ヘルツ電源)[%] | 力率(暖房,50ヘルツ電源)[%] | 力率(暖房,60ヘルツ電源)[%] | 標準価格[円（税抜）] | 備 考
[7 empty] | GUID\784f3e09e48b496a8a9867bf97219266\Folder\Item |  | 50-05-300-4200-070 | 空調機 | 空調機 | 住宅用エアコン（空冷ＨＰ） | 住宅用ＡＣ（空冷ＨＰ）壁掛形 | ルームエアコン 壁掛形（４Ａ型） | F404ATDP-W | 504042 | ダイキン工業（株） | 住宅用ＡＣ（空冷ＨＰ）壁掛形 | F404ATDP-W | ルームエアコン 壁掛形（４Ａ型） | 2023/11/1 | 室内機 | 4.0 | 4.0 | 5.0 | 5.0 | 20.1 | 20.1 | 23 | 23 | 53 | 53 | 55 | 55 | 67 | 69 | 798 | 370 | 295 | 16.5 | 1 | 200 | 59×1 | 0.780 | 0.780 | 0.900 | 0.900 | 3.9 | 3.9 | 4.5 | 4.5 | 4.5 | 4.5 | 99 | 99 | 99 | 99 | 214000 | （税無し）
[7 empty] | GUID\b5d9cb892ba843c496f8f15d8cf8eec9\Folder\Item |  | 50-05-300-4200-070 | 空調機 | 空調機 | 住宅用エアコン（空冷ＨＰ） | 住宅用ＡＣ（空冷ＨＰ）壁掛形 | ルームエアコン 壁掛形（４Ａ型） | F404ATDP-C | 504042 | ダイキン工業（株） | 住宅用ＡＣ（空冷ＨＰ）壁掛形 | F404ATDP-C | ルームエアコン 壁掛形（４Ａ型） | 2023/11/1 | 室内機 | 4.0 | 4.0 | 5.0 | 5.0 | 20.1 | 20.1 | 23 | 23 | 53 | 53 | 55 | 55 | 67 | 69 | 798 | 370 | 295 | 16.5 | 1 | 200 | 59×1 | 0.780 | 0.780 | 0.900 | 0.900 | 3.9 | 3.9 | 4.5 | 4.5 | 4.5 | 4.5 | 99 | 99 | 99 | 99 | 214000 | （税無し）
[16 empty] | メーカーコード | メーカー名 | 細分類 | メーカー型番 | 型式名称 | 製品リリース年月日 | 空調機器種別(DK-BIM) | 冷房能力(50ヘルツ電源)[kW] | 冷房能力(60ヘルツ電源)[kW] | 暖房能力(50ヘルツ電源)[kW] | 暖房能力(60ヘルツ電源)[kW] | 送 風 量(室外,冷房,50ヘルツ電源,強)[m3/min] | 送 風 量(室外,冷房,60ヘルツ電源,強)[m3/min] | 送 風 量(室外,暖房,50ヘルツ電源,強)[m3/min] | 送 風 量(室外,暖房,60ヘルツ電源,強)[m3/min] | 騒 音 値SPL(冷房,50ヘルツ電源,強)[db] | 騒 音 値SPL(冷房,60ヘルツ電源,強)[db] | 騒 音 値SPL(暖房,50ヘルツ電源,強)[db] | 騒 音 値SPL(暖房,60ヘルツ電源,強)[db] | 騒 音 値PWL(冷房,強)[db] | 騒 音 値PWL(暖房,強)[db] | 外形寸法 Ｗ(室外)[㎜] | 外形寸法 Ｄ(室外)[㎜] | 外形寸法 Ｈ(室外)[㎜] | 製品質量(室外)[kg] | 相[φ] | 電圧[V] | 電動機出力(室外,圧縮機)[kW] | 電動機出力(室外,送風機)[W] | 消費電力(冷房,50ヘルツ電源)[kW] | 消費電力(冷房,60ヘルツ電源)[kW] | 消費電力(暖房,50ヘルツ電源)[kW] | 消費電力(暖房,60ヘルツ電源)[kW] | 運転電流(冷房,50ヘルツ電源)[A] | 運転電流(冷房,60ヘルツ電源)[A] | 運転電流(暖房,50ヘルツ電源)[A] | 運転電流(暖房,60ヘルツ電源)[A] | 始動電流(冷房,50ヘルツ電源)[A] | 始動電流(冷房,60ヘルツ電源)[A] | 力率(冷房,50ヘルツ電源)[%] | 力率(冷房,60ヘルツ電源)[%] | 力率(暖房,50ヘルツ電源)[%] | 力率(暖房,60ヘルツ電源)[%] | 標準価格[円（税抜）] | 備 考
[7 empty] | GUID\3f7a6acf04ea42d6b8a3e5f6c32687e5\Folder\Item |  | 50-05-300-4200-200 | 空調機 | 空調機 | 住宅用エアコン（空冷ＨＰ） | 住宅用ＡＣ（空冷ＨＰ）室外機 | ルームエアコン 標準室外機（４Ａ型） | R404ADP | 504042 | ダイキン工業（株） | 住宅用ＡＣ（空冷ＨＰ）室外機 | R404ADP | ルームエアコン 標準室外機（４Ａ型） | 2023/11/1 | 室外機 | 4.0 | 4.0 | 5.0 | 5.0 | 49.7 | 49.7 | 36.2 | 36.2 | 51 | 51 | 49 | 49 | 63 | 61 | 850 | 320 | 729 | 52 | 1 | 200 | 1.10 | 40×1 | 0.780 | 0.780 | 0.900 | 0.900 | 3.9 | 3.9 | 4.5 | 4.5 | 4.5 | 4.5 | 99 | 99 | 99 | 99 | 326000 | （税無し）
S404ATDV
[16 empty] | メーカーコード | メーカー名 | 細分類 | メーカー型番 | 型式名称 | 製品リリース年月日 | 空調機器種別(DK-BIM) | 冷房能力(50ヘルツ電源)[kW] | 冷房能力(60ヘルツ電源)[kW] | 暖房能力(50ヘルツ電源)[kW] | 暖房能力(60ヘルツ電源)[kW] | 送 風 量(室内,冷房,50ヘルツ電源,強)[m3/min] | 送 風 量(室内,冷房,60ヘルツ電源,強)[m3/min] | 送 風 量(室内,暖房,50ヘルツ電源,強)[m3/min] | 送 風 量(室内,暖房,60ヘルツ電源,強)[m3/min] | 騒 音 値SPL(冷房,50ヘルツ電源,強)[db] | 騒 音 値SPL(冷房,60ヘルツ電源,強)[db] | 騒 音 値SPL(暖房,50ヘルツ電源,強)[db] | 騒 音 値SPL(暖房,60ヘルツ電源,強)[db] | 騒 音 値PWL(冷房,強)[db] | 騒 音 値PWL(暖房,強)[db] | 外形寸法 Ｗ(室内)[㎜] | 外形寸法 Ｄ(室内)[㎜] | 外形寸法 Ｈ(室内)[㎜] | 製品質量(室内)[kg] | 相[φ] | 電圧[V] | 電動機出力(室内,送風機)[W] | 消費電力(冷房,50ヘルツ電源)[kW] | 消費電力(冷房,60ヘルツ電源)[kW] | 消費電力(暖房,50ヘルツ電源)[kW] | 消費電力(暖房,60ヘルツ電源)[kW] | 運転電流(冷房,50ヘルツ電源)[A] | 運転電流(冷房,60ヘルツ電源)[A] | 運転電流(暖房,50ヘルツ電源)[A] | 運転電流(暖房,60ヘルツ電源)[A] | 始動電流(冷房,50ヘルツ電源)[A] | 始動電流(冷房,60ヘルツ電源)[A] | 力率(冷房,50ヘルツ電源)[%] | 力率(冷房,60ヘルツ電源)[%] | 力率(暖房,50ヘルツ電源)[%] | 力率(暖房,60ヘルツ電源)[%] | 標準価格[円（税抜）] | 備 考
[7 empty] | GUID\67f3605cae1f4e0e9940c978173f1fcd\Folder\Item |  | 50-05-300-4200-070 | 空調機 | 空調機 | 住宅用エアコン（空冷ＨＰ） | 住宅用ＡＣ（空冷ＨＰ）壁掛形 | ルームエアコン 壁掛形（４Ａ型） | F404ATDV-W | 504042 | ダイキン工業（株） | 住宅用ＡＣ（空冷ＨＰ）壁掛形 | F404ATDV-W | ルームエアコン 壁掛形（４Ａ型） | 2023/11/1 | 室内機 | 4.0 | 4.0 | 5.0 | 5.0 | 20.1 | 20.1 | 23 | 23 | 53 | 53 | 55 | 55 | 67 | 69 | 798 | 370 | 295 | 16.5 | 1 | 200 | 59×1 | 0.780 | 0.780 | 0.900 | 0.900 | 3.9 | 3.9 | 4.5 | 4.5 | 4.5 | 4.5 | 99 | 99 | 99 | 99 | 214000 | （税無し）
[7 empty] | GUID\aa783ae0c4ce41eebd72663c399f870f\Folder\Item |  | 50-05-300-4200-070 | 空調機 | 空調機 | 住宅用エアコン（空冷ＨＰ） | 住宅用ＡＣ（空冷ＨＰ）壁掛形 | ルームエアコン 壁掛形（４Ａ型） | F404ATDV-C | 504042 | ダイキン工業（株） | 住宅用ＡＣ（空冷ＨＰ）壁掛形 | F404ATDV-C | ルームエアコン 壁掛形（４Ａ型） | 2023/11/1 | 室内機 | 4.0 | 4.0 | 5.0 | 5.0 | 20.1 | 20.1 | 23 | 23 | 53 | 53 | 55 | 55 | 67 | 69 | 798 | 370 | 295 | 16.5 | 1 | 200 | 59×1 | 0.780 | 0.780 | 0.900 | 0.900 | 3.9 | 3.9 | 4.5 | 4.5 | 4.5 | 4.5 | 99 | 99 | 99 | 99 | 214000 | （税無し）
[16 empty] | メーカーコード | メーカー名 | 細分類 | メーカー型番 | 型式名称 | 製品リリース年月日 | 空調機器種別(DK-BIM) | 冷房能力(50ヘルツ電源)[kW] | 冷房能力(60ヘルツ電源)[kW] | 暖房能力(50ヘルツ電源)[kW] | 暖房能力(60ヘルツ電源)[kW] | 送 風 量(室外,冷房,50ヘルツ電源,強)[m3/min] | 送 風 量(室外,冷房,60ヘルツ電源,強)[m3/min] | 送 風 量(室外,暖房,50ヘルツ電源,強)[m3/min] | 送 風 量(室外,暖房,60ヘルツ電源,強)[m3/min] | 騒 音 値SPL(冷房,50ヘルツ電源,強)[db] | 騒 音 値SPL(冷房,60ヘルツ電源,強)[db] | 騒 音 値SPL(暖房,50ヘルツ電源,強)[db] | 騒 音 値SPL(暖房,60ヘルツ電源,強)[db] | 騒 音 値PWL(冷房,強)[db] | 騒 音 値PWL(暖房,強)[db] | 外形寸法 Ｗ(室外)[㎜] | 外形寸法 Ｄ(室外)[㎜] | 外形寸法 Ｈ(室外)[㎜] | 製品質量(室外)[kg] | 相[φ] | 電圧[V] | 電動機出力(室外,圧縮機)[kW] | 電動機出力(室外,送風機)[W] | 消費電力(冷房,50ヘルツ電源)[kW] | 消費電力(冷房,60ヘルツ電源)[kW] | 消費電力(暖房,50ヘルツ電源)[kW] | 消費電力(暖房,60ヘルツ電源)[kW] | 運転電流(冷房,50ヘルツ電源)[A] | 運転電流(冷房,60ヘルツ電源)[A] | 運転電流(暖房,50ヘルツ電源)[A] | 運転電流(暖房,60ヘルツ電源)[A] | 始動電流(冷房,50ヘルツ電源)[A] | 始動電流(冷房,60ヘルツ電源)[A] | 力率(冷房,50ヘルツ電源)[%] | 力率(冷房,60ヘルツ電源)[%] | 力率(暖房,50ヘルツ電源)[%] | 力率(暖房,60ヘルツ電源)[%] | 標準価格[円（税抜）] | 備 考
[7 empty] | GUID\6888561ac80e40cea2e3a3bb0f2110a8\Folder\Item |  | 50-05-300-4200-200 | 空調機 | 空調機 | 住宅用エアコン（空冷ＨＰ） | 住宅用ＡＣ（空冷ＨＰ）室外機 | ルームエアコン 標準室外機（４Ａ型） | R404ADV | 504042 | ダイキン工業（株） | 住宅用ＡＣ（空冷ＨＰ）室外機 | R404ADV | ルームエアコン 標準室外機（４Ａ型） | 2023/11/1 | 室外機 | 4.0 | 4.0 | 5.0 | 5.0 | 49.7 | 49.7 | 36.2 | 36.2 | 51 | 51 | 49 | 49 | 63 | 61 | 850 | 320 | 729 | 52 | 1 | 200 | 1.10 | 40×1 | 0.780 | 0.780 | 0.900 | 0.900 | 3.9 | 3.9 | 4.5 | 4.5 | 4.5 | 4.5 | 99 | 99 | 99 | 99 | 326000 | （税無し）
S564ATDP
[16 empty] | メーカーコード | メーカー名 | 細分類 | メーカー型番 | 型式名称 | 製品リリース年月日 | 空調機器種別(DK-BIM) | 冷房能力(50ヘルツ電源)[kW] | 冷房能力(60ヘルツ電源)[kW] | 暖房能力(50ヘルツ電源)[kW] | 暖房能力(60ヘルツ電源)[kW] | 送 風 量(室内,冷房,50ヘルツ電源,強)[m3/min] | 送 風 量(室内,冷房,60ヘルツ電源,強)[m3/min] | 送 風 量(室内,暖房,50ヘルツ電源,強)[m3/min] | 送 風 量(室内,暖房,60ヘルツ電源,強)[m3/min] | 騒 音 値SPL(冷房,50ヘルツ電源,強)[db] | 騒 音 値SPL(冷房,60ヘルツ電源,強)[db] | 騒 音 値SPL(暖房,50ヘルツ電源,強)[db] | 騒 音 値SPL(暖房,60ヘルツ電源,強)[db] | 騒 音 値PWL(冷房,強)[db] | 騒 音 値PWL(暖房,強)[db] | 外形寸法 Ｗ(室内)[㎜] | 外形寸法 Ｄ(室内)[㎜] | 外形寸法 Ｈ(室内)[㎜] | 製品質量(室内)[kg] | 相[φ] | 電圧[V] | 電動機出力(室内,送風機)[W] | 消費電力(冷房,50ヘルツ電源)[kW] | 消費電力(冷房,60ヘルツ電源)[kW] | 消費電力(暖房,50ヘルツ電源)[kW] | 消費電力(暖房,60ヘルツ電源)[kW] | 運転電流(冷房,50ヘルツ電源)[A] | 運転電流(冷房,60ヘルツ電源)[A] | 運転電流(暖房,50ヘルツ電源)[A] | 運転電流(暖房,60ヘルツ電源)[A] | 始動電流(冷房,50ヘルツ電源)[A] | 始動電流(冷房,60ヘルツ電源)[A] | 力率(冷房,50ヘルツ電源)[%] | 力率(冷房,60ヘルツ電源)[%] | 力率(暖房,50ヘルツ電源)[%] | 力率(暖房,60ヘルツ電源)[%] | 標準価格[円（税抜）] | 備 考
[7 empty] | GUID\840a2754a4964adcba5f11971c8302cd\Folder\Item |  | 50-05-300-4200-070 | 空調機 | 空調機 | 住宅用エアコン（空冷ＨＰ） | 住宅用ＡＣ（空冷ＨＰ）壁掛形 | ルームエアコン 壁掛形（４Ａ型） | F564ATDP-W | 504042 | ダイキン工業（株） | 住宅用ＡＣ（空冷ＨＰ）壁掛形 | F564ATDP-W | ルームエアコン 壁掛形（４Ａ型） | 2023/11/1 | 室内機 | 5.6 | 5.6 | 6.7 | 6.7 | 20.2 | 20.2 | 23.4 | 23.4 | 54 | 54 | 56 | 56 | 68 | 70 | 798 | 370 | 295 | 16.5 | 1 | 200 | 62×1 | 1.480 | 1.480 | 1.430 | 1.430 | 7.5 | 7.5 | 7.2 | 7.2 | 7.5 | 7.5 | 99 | 99 | 99 | 99 | 240000 | （税無し）
[7 empty] | GUID\d58f84415062478b9925db1189776eb5\Folder\Item |  | 50-05-300-4200-070 | 空調機 | 空調機 | 住宅用エアコン（空冷ＨＰ） | 住宅用ＡＣ（空冷ＨＰ）壁掛形 | ルームエアコン 壁掛形（４Ａ型） | F564ATDP-C | 504042 | ダイキン工業（株） | 住宅用ＡＣ（空冷ＨＰ）壁掛形 | F564ATDP-C | ルームエアコン 壁掛形（４Ａ型） | 2023/11/1 | 室内機 | 5.6 | 5.6 | 6.7 | 6.7 | 20.2 | 20.2 | 23.4 | 23.4 | 54 | 54 | 56 | 56 | 68 | 70 | 798 | 370 | 295 | 16.5 | 1 | 200 | 62×1 | 1.480 | 1.480 | 1.430 | 1.430 | 7.5 | 7.5 | 7.2 | 7.2 | 7.5 | 7.5 | 99 | 99 | 99 | 99 | 240000 | （税無し）
[16 empty] | メーカーコード | メーカー名 | 細分類 | メーカー型番 | 型式名称 | 製品リリース年月日 | 空調機器種別(DK-BIM) | 冷房能力(50ヘルツ電源)[kW] | 冷房能力(60ヘルツ電源)[kW] | 暖房能力(50ヘルツ電源)[kW] | 暖房能力(60ヘルツ電源)[kW] | 送 風 量(室外,冷房,50ヘルツ電源,強)[m3/min] | 送 風 量(室外,冷房,60ヘルツ電源,強)[m3/min] | 送 風 量(室外,暖房,50ヘルツ電源,強)[m3/min] | 送 風 量(室外,暖房,60ヘルツ電源,強)[m3/min] | 騒 音 値SPL(冷房,50ヘルツ電源,強)[db] | 騒 音 値SPL(冷房,60ヘルツ電源,強)[db] | 騒 音 値SPL(暖房,50ヘルツ電源,強)[db] | 騒 音 値SPL(暖房,60ヘルツ電源,強)[db] | 騒 音 値PWL(冷房,強)[db] | 騒 音 値PWL(暖房,強)[db] | 外形寸法 Ｗ(室外)[㎜] | 外形寸法 Ｄ(室外)[㎜] | 外形寸法 Ｈ(室外)[㎜] | 製品質量(室外)[kg] | 相[φ] | 電圧[V] | 電動機出力(室外,圧縮機)[kW] | 電動機出力(室外,送風機)[W] | 消費電力(冷房,50ヘルツ電源)[kW] | 消費電力(冷房,60ヘルツ電源)[kW] | 消費電力(暖房,50ヘルツ電源)[kW] | 消費電力(暖房,60ヘルツ電源)[kW] | 運転電流(冷房,50ヘルツ電源)[A] | 運転電流(冷房,60ヘルツ電源)[A] | 運転電流(暖房,50ヘルツ電源)[A] | 運転電流(暖房,60ヘルツ電源)[A] | 始動電流(冷房,50ヘルツ電源)[A] | 始動電流(冷房,60ヘルツ電源)[A] | 力率(冷房,50ヘルツ電源)[%] | 力率(冷房,60ヘルツ電源)[%] | 力率(暖房,50ヘルツ電源)[%] | 力率(暖房,60ヘルツ電源)[%] | 標準価格[円（税抜）] | 備 考
[7 empty] | GUID\c97d09cd50de431d8f803abe7629cb1e\Folder\Item |  | 50-05-300-4200-200 | 空調機 | 空調機 | 住宅用エアコン（空冷ＨＰ） | 住宅用ＡＣ（空冷ＨＰ）室外機 | ルームエアコン 標準室外機（４Ａ型） | R564ADP | 504042 | ダイキン工業（株） | 住宅用ＡＣ（空冷ＨＰ）室外機 | R564ADP | ルームエアコン 標準室外機（４Ａ型） | 2023/11/1 | 室外機 | 5.6 | 5.6 | 6.7 | 6.7 | 51.9 | 51.9 | 36.2 | 36.2 | 53 | 53 | 50 | 50 | 65 | 62 | 850 | 320 | 729 | 52 | 1 | 200 | 1.70 | 45×1 | 1.480 | 1.480 | 1.430 | 1.430 | 7.5 | 7.5 | 7.2 | 7.2 | 7.5 | 7.5 | 99 | 99 | 99 | 99 | 360000 | （税無し）
S564ATDV
[16 empty] | メーカーコード | メーカー名 | 細分類 | メーカー型番 | 型式名称 | 製品リリース年月日 | 空調機器種別(DK-BIM) | 冷房能力(50ヘルツ電源)[kW] | 冷房能力(60ヘルツ電源)[kW] | 暖房能力(50ヘルツ電源)[kW] | 暖房能力(60ヘルツ電源)[kW] | 送 風 量(室内,冷房,50ヘルツ電源,強)[m3/min] | 送 風 量(室内,冷房,60ヘルツ電源,強)[m3/min] | 送 風 量(室内,暖房,50ヘルツ電源,強)[m3/min] | 送 風 量(室内,暖房,60ヘルツ電源,強)[m3/min] | 騒 音 値SPL(冷房,50ヘルツ電源,強)[db] | 騒 音 値SPL(冷房,60ヘルツ電源,強)[db] | 騒 音 値SPL(暖房,50ヘルツ電源,強)[db] | 騒 音 値SPL(暖房,60ヘルツ電源,強)[db] | 騒 音 値PWL(冷房,強)[db] | 騒 音 値PWL(暖房,強)[db] | 外形寸法 Ｗ(室内)[㎜] | 外形寸法 Ｄ(室内)[㎜] | 外形寸法 Ｈ(室内)[㎜] | 製品質量(室内)[kg] | 相[φ] | 電圧[V] | 電動機出力(室内,送風機)[W] | 消費電力(冷房,50ヘルツ電源)[kW] | 消費電力(冷房,60ヘルツ電源)[kW] | 消費電力(暖房,50ヘルツ電源)[kW] | 消費電力(暖房,60ヘルツ電源)[kW] | 運転電流(冷房,50ヘルツ電源)[A] | 運転電流(冷房,60ヘルツ電源)[A] | 運転電流(暖房,50ヘルツ電源)[A] | 運転電流(暖房,60ヘルツ電源)[A] | 始動電流(冷房,50ヘルツ電源)[A] | 始動電流(冷房,60ヘルツ電源)[A] | 力率(冷房,50ヘルツ電源)[%] | 力率(冷房,60ヘルツ電源)[%] | 力率(暖房,50ヘルツ電源)[%] | 力率(暖房,60ヘルツ電源)[%] | 標準価格[円（税抜）] | 備 考
[7 empty] | GUID\f89e8165db5b4b2590b6c25305a4b952\Folder\Item |  | 50-05-300-4200-070 | 空調機 | 空調機 | 住宅用エアコン（空冷ＨＰ） | 住宅用ＡＣ（空冷ＨＰ）壁掛形 | ルームエアコン 壁掛形（４Ａ型） | F564ATDV-W | 504042 | ダイキン工業（株） | 住宅用ＡＣ（空冷ＨＰ）壁掛形 | F564ATDV-W | ルームエアコン 壁掛形（４Ａ型） | 2023/11/1 | 室内機 | 5.6 | 5.6 | 6.7 | 6.7 | 20.2 | 20.2 | 23.4 | 23.4 | 54 | 54 | 56 | 56 | 68 | 70 | 798 | 370 | 295 | 16.5 | 1 | 200 | 62×1 | 1.480 | 1.480 | 1.430 | 1.430 | 7.5 | 7.5 | 7.2 | 7.2 | 7.5 | 7.5 | 99 | 99 | 99 | 99 | 240000 | （税無し）
[7 empty] | GUID\1c8f149c526d467983094b32211ad272\Folder\Item |  | 50-05-300-4200-070 | 空調機 | 空調機 | 住宅用エアコン（空冷ＨＰ） | 住宅用ＡＣ（空冷ＨＰ）壁掛形 | ルームエアコン 壁掛形（４Ａ型） | F564ATDV-C | 504042 | ダイキン工業（株） | 住宅用ＡＣ（空冷ＨＰ）壁掛形 | F564ATDV-C | ルームエアコン 壁掛形（４Ａ型） | 2023/11/1 | 室内機 | 5.6 | 5.6 | 6.7 | 6.7 | 20.2 | 20.2 | 23.4 | 23.4 | 54 | 54 | 56 | 56 | 68 | 70 | 798 | 370 | 295 | 16.5 | 1 | 200 | 62×1 | 1.480 | 1.480 | 1.430 | 1.430 | 7.5 | 7.5 | 7.2 | 7.2 | 7.5 | 7.5 | 99 | 99 | 99 | 99 | 240000 | （税無し）
[16 empty] | メーカーコード | メーカー名 | 細分類 | メーカー型番 | 型式名称 | 製品リリース年月日 | 空調機器種別(DK-BIM) | 冷房能力(50ヘルツ電源)[kW] | 冷房能力(60ヘルツ電源)[kW] | 暖房能力(50ヘルツ電源)[kW] | 暖房能力(60ヘルツ電源)[kW] | 送 風 量(室外,冷房,50ヘルツ電源,強)[m3/min] | 送 風 量(室外,冷房,60ヘルツ電源,強)[m3/min] | 送 風 量(室外,暖房,50ヘルツ電源,強)[m3/min] | 送 風 量(室外,暖房,60ヘルツ電源,強)[m3/min] | 騒 音 値SPL(冷房,50ヘルツ電源,強)[db] | 騒 音 値SPL(冷房,60ヘルツ電源,強)[db] | 騒 音 値SPL(暖房,50ヘルツ電源,強)[db] | 騒 音 値SPL(暖房,60ヘルツ電源,強)[db] | 騒 音 値PWL(冷房,強)[db] | 騒 音 値PWL(暖房,強)[db] | 外形寸法 Ｗ(室外)[㎜] | 外形寸法 Ｄ(室外)[㎜] | 外形寸法 Ｈ(室外)[㎜] | 製品質量(室外)[kg] | 相[φ] | 電圧[V] | 電動機出力(室外,圧縮機)[kW] | 電動機出力(室外,送風機)[W] | 消費電力(冷房,50ヘルツ電源)[kW] | 消費電力(冷房,60ヘルツ電源)[kW] | 消費電力(暖房,50ヘルツ電源)[kW] | 消費電力(暖房,60ヘルツ電源)[kW] | 運転電流(冷房,50ヘルツ電源)[A] | 運転電流(冷房,60ヘルツ電源)[A] | 運転電流(暖房,50ヘルツ電源)[A] | 運転電流(暖房,60ヘルツ電源)[A] | 始動電流(冷房,50ヘルツ電源)[A] | 始動電流(冷房,60ヘルツ電源)[A] | 力率(冷房,50ヘルツ電源)[%] | 力率(冷房,60ヘルツ電源)[%] | 力率(暖房,50ヘルツ電源)[%] | 力率(暖房,60ヘルツ電源)[%] | 標準価格[円（税抜）] | 備 考
[7 empty] | GUID\4cf562cd38e34c7c8b9b592cf9d1899b\Folder\Item |  | 50-05-300-4200-200 | 空調機 | 空調機 | 住宅用エアコン（空冷ＨＰ） | 住宅用ＡＣ（空冷ＨＰ）室外機 | ルームエアコン 標準室外機（４Ａ型） | R564ADV | 504042 | ダイキン工業（株） | 住宅用ＡＣ（空冷ＨＰ）室外機 | R564ADV | ルームエアコン 標準室外機（４Ａ型） | 2023/11/1 | 室外機 | 5.6 | 5.6 | 6.7 | 6.7 | 51.9 | 51.9 | 36.2 | 36.2 | 53 | 53 | 50 | 50 | 65 | 62 | 850 | 320 | 729 | 52 | 1 | 200 | 1.70 | 45×1 | 1.480 | 1.480 | 1.430 | 1.430 | 7.5 | 7.5 | 7.2 | 7.2 | 7.5 | 7.5 | 99 | 99 | 99 | 99 | 360000 | （税無し）
S634ATDP
[16 empty] | メーカーコード | メーカー名 | 細分類 | メーカー型番 | 型式名称 | 製品リリース年月日 | 空調機器種別(DK-BIM) | 冷房能力(50ヘルツ電源)[kW] | 冷房能力(60ヘルツ電源)[kW] | 暖房能力(50ヘルツ電源)[kW] | 暖房能力(60ヘルツ電源)[kW] | 送 風 量(室内,冷房,50ヘルツ電源,強)[m3/min] | 送 風 量(室内,冷房,60ヘルツ電源,強)[m3/min] | 送 風 量(室内,暖房,50ヘルツ電源,強)[m3/min] | 送 風 量(室内,暖房,60ヘルツ電源,強)[m3/min] | 騒 音 値SPL(冷房,50ヘルツ電源,強)[db] | 騒 音 値SPL(冷房,60ヘルツ電源,強)[db] | 騒 音 値SPL(暖房,50ヘルツ電源,強)[db] | 騒 音 値SPL(暖房,60ヘルツ電源,強)[db] | 騒 音 値PWL(冷房,強)[db] | 騒 音 値PWL(暖房,強)[db] | 外形寸法 Ｗ(室内)[㎜] | 外形寸法 Ｄ(室内)[㎜] | 外形寸法 Ｈ(室内)[㎜] | 製品質量(室内)[kg] | 相[φ] | 電圧[V] | 電動機出力(室内,送風機)[W] | 消費電力(冷房,50ヘルツ電源)[kW] | 消費電力(冷房,60ヘルツ電源)[kW] | 消費電力(暖房,50ヘルツ電源)[kW] | 消費電力(暖房,60ヘルツ電源)[kW] | 運転電流(冷房,50ヘルツ電源)[A] | 運転電流(冷房,60ヘルツ電源)[A] | 運転電流(暖房,50ヘルツ電源)[A] | 運転電流(暖房,60ヘルツ電源)[A] | 始動電流(冷房,50ヘルツ電源)[A] | 始動電流(冷房,60ヘルツ電源)[A] | 力率(冷房,50ヘルツ電源)[%] | 力率(冷房,60ヘルツ電源)[%] | 力率(暖房,50ヘルツ電源)[%] | 力率(暖房,60ヘルツ電源)[%] | 標準価格[円（税抜）] | 備 考
[7 empty] | GUID\6a95613e36d741d4913b2168a125d3d7\Folder\Item |  | 50-05-300-4200-070 | 空調機 | 空調機 | 住宅用エアコン（空冷ＨＰ） | 住宅用ＡＣ（空冷ＨＰ）壁掛形 | ルームエアコン 壁掛形（４Ａ型） | F634ATDP-W | 504042 | ダイキン工業（株） | 住宅用ＡＣ（空冷ＨＰ）壁掛形 | F634ATDP-W | ルームエアコン 壁掛形（４Ａ型） | 2023/11/1 | 室内機 | 6.3 | 6.3 | 7.1 | 7.1 | 20.4 | 20.4 | 23.4 | 23.4 | 54 | 54 | 56 | 56 | 68 | 70 | 798 | 370 | 295 | 16.5 | 1 | 200 | 62×1 | 1.750 | 1.750 | 1.550 | 1.550 | 8.8 | 8.8 | 7.8 | 7.8 | 8.8 | 8.8 | 99 | 99 | 99 | 99 | 280000 | （税無し）
[7 empty] | GUID\19f4aaa01f7c4fd6b8e6b7733b0bb4a3\Folder\Item |  | 50-05-300-4200-070 | 空調機 | 空調機 | 住宅用エアコン（空冷ＨＰ） | 住宅用ＡＣ（空冷ＨＰ）壁掛形 | ルームエアコン 壁掛形（４Ａ型） | F634ATDP-C | 504042 | ダイキン工業（株） | 住宅用ＡＣ（空冷ＨＰ）壁掛形 | F634ATDP-C | ルームエアコン 壁掛形（４Ａ型） | 2023/11/1 | 室内機 | 6.3 | 6.3 | 7.1 | 7.1 | 20.4 | 20.4 | 23.4 | 23.4 | 54 | 54 | 56 | 56 | 68 | 70 | 798 | 370 | 295 | 16.5 | 1 | 200 | 62×1 | 1.750 | 1.750 | 1.550 | 1.550 | 8.8 | 8.8 | 7.8 | 7.8 | 8.8 | 8.8 | 99 | 99 | 99 | 99 | 280000 | （税無し）
[16 empty] | メーカーコード | メーカー名 | 細分類 | メーカー型番 | 型式名称 | 製品リリース年月日 | 空調機器種別(DK-BIM) | 冷房能力(50ヘルツ電源)[kW] | 冷房能力(60ヘルツ電源)[kW] | 暖房能力(50ヘルツ電源)[kW] | 暖房能力(60ヘルツ電源)[kW] | 送 風 量(室外,冷房,50ヘルツ電源,強)[m3/min] | 送 風 量(室外,冷房,60ヘルツ電源,強)[m3/min] | 送 風 量(室外,暖房,50ヘルツ電源,強)[m3/min] | 送 風 量(室外,暖房,60ヘルツ電源,強)[m3/min] | 騒 音 値SPL(冷房,50ヘルツ電源,強)[db] | 騒 音 値SPL(冷房,60ヘルツ電源,強)[db] | 騒 音 値SPL(暖房,50ヘルツ電源,強)[db] | 騒 音 値SPL(暖房,60ヘルツ電源,強)[db] | 騒 音 値PWL(冷房,強)[db] | 騒 音 値PWL(暖房,強)[db] | 外形寸法 Ｗ(室外)[㎜] | 外形寸法 Ｄ(室外)[㎜] | 外形寸法 Ｈ(室外)[㎜] | 製品質量(室外)[kg] | 相[φ] | 電圧[V] | 電動機出力(室外,圧縮機)[kW] | 電動機出力(室外,送風機)[W] | 消費電力(冷房,50ヘルツ電源)[kW] | 消費電力(冷房,60ヘルツ電源)[kW] | 消費電力(暖房,50ヘルツ電源)[kW] | 消費電力(暖房,60ヘルツ電源)[kW] | 運転電流(冷房,50ヘルツ電源)[A] | 運転電流(冷房,60ヘルツ電源)[A] | 運転電流(暖房,50ヘルツ電源)[A] | 運転電流(暖房,60ヘルツ電源)[A] | 始動電流(冷房,50ヘルツ電源)[A] | 始動電流(冷房,60ヘルツ電源)[A] | 力率(冷房,50ヘルツ電源)[%] | 力率(冷房,60ヘルツ電源)[%] | 力率(暖房,50ヘルツ電源)[%] | 力率(暖房,60ヘルツ電源)[%] | 標準価格[円（税抜）] | 備 考
[7 empty] | GUID\bf437a7710d147a5bf2d6da0c548a6a3\Folder\Item |  | 50-05-300-4200-200 | 空調機 | 空調機 | 住宅用エアコン（空冷ＨＰ） | 住宅用ＡＣ（空冷ＨＰ）室外機 | ルームエアコン 標準室外機（４Ａ型） | R634ADP | 504042 | ダイキン工業（株） | 住宅用ＡＣ（空冷ＨＰ）室外機 | R634ADP | ルームエアコン 標準室外機（４Ａ型） | 2023/11/1 | 室外機 | 6.3 | 6.3 | 7.1 | 7.1 | 51.9 | 51.9 | 39.5 | 39.5 | 54 | 54 | 52 | 52 | 66 | 64 | 850 | 320 | 729 | 52 | 1 | 200 | 1.70 | 45×1 | 1.750 | 1.750 | 1.550 | 1.550 | 8.8 | 8.8 | 7.8 | 7.8 | 8.8 | 8.8 | 99 | 99 | 99 | 99 | 410000 | （税無し）
S634ATDV
[16 empty] | メーカーコード | メーカー名 | 細分類 | メーカー型番 | 型式名称 | 製品リリース年月日 | 空調機器種別(DK-BIM) | 冷房能力(50ヘルツ電源)[kW] | 冷房能力(60ヘルツ電源)[kW] | 暖房能力(50ヘルツ電源)[kW] | 暖房能力(60ヘルツ電源)[kW] | 送 風 量(室内,冷房,50ヘルツ電源,強)[m3/min] | 送 風 量(室内,冷房,60ヘルツ電源,強)[m3/min] | 送 風 量(室内,暖房,50ヘルツ電源,強)[m3/min] | 送 風 量(室内,暖房,60ヘルツ電源,強)[m3/min] | 騒 音 値SPL(冷房,50ヘルツ電源,強)[db] | 騒 音 値SPL(冷房,60ヘルツ電源,強)[db] | 騒 音 値SPL(暖房,50ヘルツ電源,強)[db] | 騒 音 値SPL(暖房,60ヘルツ電源,強)[db] | 騒 音 値PWL(冷房,強)[db] | 騒 音 値PWL(暖房,強)[db] | 外形寸法 Ｗ(室内)[㎜] | 外形寸法 Ｄ(室内)[㎜] | 外形寸法 Ｈ(室内)[㎜] | 製品質量(室内)[kg] | 相[φ] | 電圧[V] | 電動機出力(室内,送風機)[W] | 消費電力(冷房,50ヘルツ電源)[kW] | 消費電力(冷房,60ヘルツ電源)[kW] | 消費電力(暖房,50ヘルツ電源)[kW] | 消費電力(暖房,60ヘルツ電源)[kW] | 運転電流(冷房,50ヘルツ電源)[A] | 運転電流(冷房,60ヘルツ電源)[A] | 運転電流(暖房,50ヘルツ電源)[A] | 運転電流(暖房,60ヘルツ電源)[A] | 始動電流(冷房,50ヘルツ電源)[A] | 始動電流(冷房,60ヘルツ電源)[A] | 力率(冷房,50ヘルツ電源)[%] | 力率(冷房,60ヘルツ電源)[%] | 力率(暖房,50ヘルツ電源)[%] | 力率(暖房,60ヘルツ電源)[%] | 標準価格[円（税抜）] | 備 考
[7 empty] | GUID\0587c7aeebe44e08aaabeec465e8188e\Folder\Item |  | 50-05-300-4200-070 | 空調機 | 空調機 | 住宅用エアコン（空冷ＨＰ） | 住宅用ＡＣ（空冷ＨＰ）壁掛形 | ルームエアコン 壁掛形（４Ａ型） | F634ATDV-W | 504042 | ダイキン工業（株） | 住宅用ＡＣ（空冷ＨＰ）壁掛形 | F634ATDV-W | ルームエアコン 壁掛形（４Ａ型） | 2023/11/1 | 室内機 | 6.3 | 6.3 | 7.1 | 7.1 | 20.4 | 20.4 | 23.4 | 23.4 | 54 | 54 | 56 | 56 | 68 | 70 | 798 | 370 | 295 | 16.5 | 1 | 200 | 62×1 | 1.750 | 1.750 | 1.550 | 1.550 | 8.8 | 8.8 | 7.8 | 7.8 | 8.8 | 8.8 | 99 | 99 | 99 | 99 | 280000 | （税無し）
[7 empty] | GUID\fa0922111bab44d98c2196ef3441bf36\Folder\Item |  | 50-05-300-4200-070 | 空調機 | 空調機 | 住宅用エアコン（空冷ＨＰ） | 住宅用ＡＣ（空冷ＨＰ）壁掛形 | ルームエアコン 壁掛形（４Ａ型） | F634ATDV-C | 504042 | ダイキン工業（株） | 住宅用ＡＣ（空冷ＨＰ）壁掛形 | F634ATDV-C | ルームエアコン 壁掛形（４Ａ型） | 2023/11/1 | 室内機 | 6.3 | 6.3 | 7.1 | 7.1 | 20.4 | 20.4 | 23.4 | 23.4 | 54 | 54 | 56 | 56 | 68 | 70 | 798 | 370 | 295 | 16.5 | 1 | 200 | 62×1 | 1.750 | 1.750 | 1.550 | 1.550 | 8.8 | 8.8 | 7.8 | 7.8 | 8.8 | 8.8 | 99 | 99 | 99 | 99 | 280000 | （税無し）
[16 empty] | メーカーコード | メーカー名 | 細分類 | メーカー型番 | 型式名称 | 製品リリース年月日 | 空調機器種別(DK-BIM) | 冷房能力(50ヘルツ電源)[kW] | 冷房能力(60ヘルツ電源)[kW] | 暖房能力(50ヘルツ電源)[kW] | 暖房能力(60ヘルツ電源)[kW] | 送 風 量(室外,冷房,50ヘルツ電源,強)[m3/min] | 送 風 量(室外,冷房,60ヘルツ電源,強)[m3/min] | 送 風 量(室外,暖房,50ヘルツ電源,強)[m3/min] | 送 風 量(室外,暖房,60ヘルツ電源,強)[m3/min] | 騒 音 値SPL(冷房,50ヘルツ電源,強)[db] | 騒 音 値SPL(冷房,60ヘルツ電源,強)[db] | 騒 音 値SPL(暖房,50ヘルツ電源,強)[db] | 騒 音 値SPL(暖房,60ヘルツ電源,強)[db] | 騒 音 値PWL(冷房,強)[db] | 騒 音 値PWL(暖房,強)[db] | 外形寸法 Ｗ(室外)[㎜] | 外形寸法 Ｄ(室外)[㎜] | 外形寸法 Ｈ(室外)[㎜] | 製品質量(室外)[kg] | 相[φ] | 電圧[V] | 電動機出力(室外,圧縮機)[kW] | 電動機出力(室外,送風機)[W] | 消費電力(冷房,50ヘルツ電源)[kW] | 消費電力(冷房,60ヘルツ電源)[kW] | 消費電力(暖房,50ヘルツ電源)[kW] | 消費電力(暖房,60ヘルツ電源)[kW] | 運転電流(冷房,50ヘルツ電源)[A] | 運転電流(冷房,60ヘルツ電源)[A] | 運転電流(暖房,50ヘルツ電源)[A] | 運転電流(暖房,60ヘルツ電源)[A] | 始動電流(冷房,50ヘルツ電源)[A] | 始動電流(冷房,60ヘルツ電源)[A] | 力率(冷房,50ヘルツ電源)[%] | 力率(冷房,60ヘルツ電源)[%] | 力率(暖房,50ヘルツ電源)[%] | 力率(暖房,60ヘルツ電源)[%] | 標準価格[円（税抜）] | 備 考
[7 empty] | GUID\ae429eb96c29456080878abaa0ae7521\Folder\Item |  | 50-05-300-4200-200 | 空調機 | 空調機 | 住宅用エアコン（空冷ＨＰ） | 住宅用ＡＣ（空冷ＨＰ）室外機 | ルームエアコン 標準室外機（４Ａ型） | R634ADV | 504042 | ダイキン工業（株） | 住宅用ＡＣ（空冷ＨＰ）室外機 | R634ADV | ルームエアコン 標準室外機（４Ａ型） | 2023/11/1 | 室外機 | 6.3 | 6.3 | 7.1 | 7.1 | 51.9 | 51.9 | 39.5 | 39.5 | 54 | 54 | 52 | 52 | 66 | 64 | 850 | 320 | 729 | 52 | 1 | 200 | 1.70 | 45×1 | 1.750 | 1.750 | 1.550 | 1.550 | 8.8 | 8.8 | 7.8 | 7.8 | 8.8 | 8.8 | 99 | 99 | 99 | 99 | 410000 | （税無し）
S714ATDP
[16 empty] | メーカーコード | メーカー名 | 細分類 | メーカー型番 | 型式名称 | 製品リリース年月日 | 空調機器種別(DK-BIM) | 冷房能力(50ヘルツ電源)[kW] | 冷房能力(60ヘルツ電源)[kW] | 暖房能力(50ヘルツ電源)[kW] | 暖房能力(60ヘルツ電源)[kW] | 送 風 量(室内,冷房,50ヘルツ電源,強)[m3/min] | 送 風 量(室内,冷房,60ヘルツ電源,強)[m3/min] | 送 風 量(室内,暖房,50ヘルツ電源,強)[m3/min] | 送 風 量(室内,暖房,60ヘルツ電源,強)[m3/min] | 騒 音 値SPL(冷房,50ヘルツ電源,強)[db] | 騒 音 値SPL(冷房,60ヘルツ電源,強)[db] | 騒 音 値SPL(暖房,50ヘルツ電源,強)[db] | 騒 音 値SPL(暖房,60ヘルツ電源,強)[db] | 騒 音 値PWL(冷房,強)[db] | 騒 音 値PWL(暖房,強)[db] | 外形寸法 Ｗ(室内)[㎜] | 外形寸法 Ｄ(室内)[㎜] | 外形寸法 Ｈ(室内)[㎜] | 製品質量(室内)[kg] | 相[φ] | 電圧[V] | 電動機出力(室内,送風機)[W] | 消費電力(冷房,50ヘルツ電源)[kW] | 消費電力(冷房,60ヘルツ電源)[kW] | 消費電力(暖房,50ヘルツ電源)[kW] | 消費電力(暖房,60ヘルツ電源)[kW] | 運転電流(冷房,50ヘルツ電源)[A] | 運転電流(冷房,60ヘルツ電源)[A] | 運転電流(暖房,50ヘルツ電源)[A] | 運転電流(暖房,60ヘルツ電源)[A] | 始動電流(冷房,50ヘルツ電源)[A] | 始動電流(冷房,60ヘルツ電源)[A] | 力率(冷房,50ヘルツ電源)[%] | 力率(冷房,60ヘルツ電源)[%] | 力率(暖房,50ヘルツ電源)[%] | 力率(暖房,60ヘルツ電源)[%] | 標準価格[円（税抜）] | 備 考
[7 empty] | GUID\d203c87d284e4a83bba2ca702e2fbc28\Folder\Item |  | 50-05-300-4200-070 | 空調機 | 空調機 | 住宅用エアコン（空冷ＨＰ） | 住宅用ＡＣ（空冷ＨＰ）壁掛形 | ルームエアコン 壁掛形（４Ａ型） | F714ATDP-W | 504042 | ダイキン工業（株） | 住宅用ＡＣ（空冷ＨＰ）壁掛形 | F714ATDP-W | ルームエアコン 壁掛形（４Ａ型） | 2023/11/1 | 室内機 | 7.1 | 7.1 | 8.5 | 8.5 | 20.3 | 20.3 | 24.2 | 24.2 | 55 | 55 | 57 | 57 | 69 | 71 | 798 | 370 | 295 | 16.5 | 1 | 200 | 68×1 | 2.260 | 2.260 | 2.020 | 2.020 | 11.4 | 11.4 | 10.2 | 10.2 | 11.4 | 11.4 | 99 | 99 | 99 | 99 | 304000 | （税無し）
[7 empty] | GUID\394ef59f33f649fe8b5b6a0dc6ce17ee\Folder\Item |  | 50-05-300-4200-070 | 空調機 | 空調機 | 住宅用エアコン（空冷ＨＰ） | 住宅用ＡＣ（空冷ＨＰ）壁掛形 | ルームエアコン 壁掛形（４Ａ型） | F714ATDP-C | 504042 | ダイキン工業（株） | 住宅用ＡＣ（空冷ＨＰ）壁掛形 | F714ATDP-C | ルームエアコン 壁掛形（４Ａ型） | 2023/11/1 | 室内機 | 7.1 | 7.1 | 8.5 | 8.5 | 20.3 | 20.3 | 24.2 | 24.2 | 55 | 55 | 57 | 57 | 69 | 71 | 798 | 370 | 295 | 16.5 | 1 | 200 | 68×1 | 2.260 | 2.260 | 2.020 | 2.020 | 11.4 | 11.4 | 10.2 | 10.2 | 11.4 | 11.4 | 99 | 99 | 99 | 99 | 304000 | （税無し）
[16 empty] | メーカーコード | メーカー名 | 細分類 | メーカー型番 | 型式名称 | 製品リリース年月日 | 空調機器種別(DK-BIM) | 冷房能力(50ヘルツ電源)[kW] | 冷房能力(60ヘルツ電源)[kW] | 暖房能力(50ヘルツ電源)[kW] | 暖房能力(60ヘルツ電源)[kW] | 送 風 量(室外,冷房,50ヘルツ電源,強)[m3/min] | 送 風 量(室外,冷房,60ヘルツ電源,強)[m3/min] | 送 風 量(室外,暖房,50ヘルツ電源,強)[m3/min] | 送 風 量(室外,暖房,60ヘルツ電源,強)[m3/min] | 騒 音 値SPL(冷房,50ヘルツ電源,強)[db] | 騒 音 値SPL(冷房,60ヘルツ電源,強)[db] | 騒 音 値SPL(暖房,50ヘルツ電源,強)[db] | 騒 音 値SPL(暖房,60ヘルツ電源,強)[db] | 騒 音 値PWL(冷房,強)[db] | 騒 音 値PWL(暖房,強)[db] | 外形寸法 Ｗ(室外)[㎜] | 外形寸法 Ｄ(室外)[㎜] | 外形寸法 Ｈ(室外)[㎜] | 製品質量(室外)[kg] | 相[φ] | 電圧[V] | 電動機出力(室外,圧縮機)[kW] | 電動機出力(室外,送風機)[W] | 消費電力(冷房,50ヘルツ電源)[kW] | 消費電力(冷房,60ヘルツ電源)[kW] | 消費電力(暖房,50ヘルツ電源)[kW] | 消費電力(暖房,60ヘルツ電源)[kW] | 運転電流(冷房,50ヘルツ電源)[A] | 運転電流(冷房,60ヘルツ電源)[A] | 運転電流(暖房,50ヘルツ電源)[A] | 運転電流(暖房,60ヘルツ電源)[A] | 始動電流(冷房,50ヘルツ電源)[A] | 始動電流(冷房,60ヘルツ電源)[A] | 力率(冷房,50ヘルツ電源)[%] | 力率(冷房,60ヘルツ電源)[%] | 力率(暖房,50ヘルツ電源)[%] | 力率(暖房,60ヘルツ電源)[%] | 標準価格[円（税抜）] | 備 考
[7 empty] | GUID\351ee837b7134104a5dde7f1af7c9194\Folder\Item |  | 50-05-300-4200-200 | 空調機 | 空調機 | 住宅用エアコン（空冷ＨＰ） | 住宅用ＡＣ（空冷ＨＰ）室外機 | ルームエアコン 標準室外機（４Ａ型） | R714ADP | 504042 | ダイキン工業（株） | 住宅用ＡＣ（空冷ＨＰ）室外機 | R714ADP | ルームエアコン 標準室外機（４Ａ型） | 2023/11/1 | 室外機 | 7.1 | 7.1 | 8.5 | 8.5 | 65.7 | 65.7 | 51.3 | 51.3 | 59 | 59 | 58 | 58 | 71 | 70 | 850 | 320 | 729 | 53 | 1 | 200 | 1.90 | 82×1 | 2.260 | 2.260 | 2.020 | 2.020 | 11.4 | 11.4 | 10.2 | 10.2 | 11.4 | 11.4 | 99 | 99 | 99 | 99 | 456000 | （税無し）
S714ATDV
[16 empty] | メーカーコード | メーカー名 | 細分類 | メーカー型番 | 型式名称 | 製品リリース年月日 | 空調機器種別(DK-BIM) | 冷房能力(50ヘルツ電源)[kW] | 冷房能力(60ヘルツ電源)[kW] | 暖房能力(50ヘルツ電源)[kW] | 暖房能力(60ヘルツ電源)[kW] | 送 風 量(室内,冷房,50ヘルツ電源,強)[m3/min] | 送 風 量(室内,冷房,60ヘルツ電源,強)[m3/min] | 送 風 量(室内,暖房,50ヘルツ電源,強)[m3/min] | 送 風 量(室内,暖房,60ヘルツ電源,強)[m3/min] | 騒 音 値SPL(冷房,50ヘルツ電源,強)[db] | 騒 音 値SPL(冷房,60ヘルツ電源,強)[db] | 騒 音 値SPL(暖房,50ヘルツ電源,強)[db] | 騒 音 値SPL(暖房,60ヘルツ電源,強)[db] | 騒 音 値PWL(冷房,強)[db] | 騒 音 値PWL(暖房,強)[db] | 外形寸法 Ｗ(室内)[㎜] | 外形寸法 Ｄ(室内)[㎜] | 外形寸法 Ｈ(室内)[㎜] | 製品質量(室内)[kg] | 相[φ] | 電圧[V] | 電動機出力(室内,送風機)[W] | 消費電力(冷房,50ヘルツ電源)[kW] | 消費電力(冷房,60ヘルツ電源)[kW] | 消費電力(暖房,50ヘルツ電源)[kW] | 消費電力(暖房,60ヘルツ電源)[kW] | 運転電流(冷房,50ヘルツ電源)[A] | 運転電流(冷房,60ヘルツ電源)[A] | 運転電流(暖房,50ヘルツ電源)[A] | 運転電流(暖房,60ヘルツ電源)[A] | 始動電流(冷房,50ヘルツ電源)[A] | 始動電流(冷房,60ヘルツ電源)[A] | 力率(冷房,50ヘルツ電源)[%] | 力率(冷房,60ヘルツ電源)[%] | 力率(暖房,50ヘルツ電源)[%] | 力率(暖房,60ヘルツ電源)[%] | 標準価格[円（税抜）] | 備 考
[7 empty] | GUID\dc0ad5118eae4b07bf6ffad51baa2ce9\Folder\Item |  | 50-05-300-4200-070 | 空調機 | 空調機 | 住宅用エアコン（空冷ＨＰ） | 住宅用ＡＣ（空冷ＨＰ）壁掛形 | ルームエアコン 壁掛形（４Ａ型） | F714ATDV-W | 504042 | ダイキン工業（株） | 住宅用ＡＣ（空冷ＨＰ）壁掛形 | F714ATDV-W | ルームエアコン 壁掛形（４Ａ型） | 2023/11/1 | 室内機 | 7.1 | 7.1 | 8.5 | 8.5 | 20.3 | 20.3 | 24.2 | 24.2 | 55 | 55 | 57 | 57 | 69 | 71 | 798 | 370 | 295 | 16.5 | 1 | 200 | 68×1 | 2.260 | 2.260 | 2.020 | 2.020 | 11.4 | 11.4 | 10.2 | 10.2 | 11.4 | 11.4 | 99 | 99 | 99 | 99 | 304000 | （税無し）
[7 empty] | GUID\4bd9995166294c13a0f1ca027c2c58cc\Folder\Item |  | 50-05-300-4200-070 | 空調機 | 空調機 | 住宅用エアコン（空冷ＨＰ） | 住宅用ＡＣ（空冷ＨＰ）壁掛形 | ルームエアコン 壁掛形（４Ａ型） | F714ATDV-C | 504042 | ダイキン工業（株） | 住宅用ＡＣ（空冷ＨＰ）壁掛形 | F714ATDV-C | ルームエアコン 壁掛形（４Ａ型） | 2023/11/1 | 室内機 | 7.1 | 7.1 | 8.5 | 8.5 | 20.3 | 20.3 | 24.2 | 24.2 | 55 | 55 | 57 | 57 | 69 | 71 | 798 | 370 | 295 | 16.5 | 1 | 200 | 68×1 | 2.260 | 2.260 | 2.020 | 2.020 | 11.4 | 11.4 | 10.2 | 10.2 | 11.4 | 11.4 | 99 | 99 | 99 | 99 | 304000 | （税無し）
[16 empty] | メーカーコード | メーカー名 | 細分類 | メーカー型番 | 型式名称 | 製品リリース年月日 | 空調機器種別(DK-BIM) | 冷房能力(50ヘルツ電源)[kW] | 冷房能力(60ヘルツ電源)[kW] | 暖房能力(50ヘルツ電源)[kW] | 暖房能力(60ヘルツ電源)[kW] | 送 風 量(室外,冷房,50ヘルツ電源,強)[m3/min] | 送 風 量(室外,冷房,60ヘルツ電源,強)[m3/min] | 送 風 量(室外,暖房,50ヘルツ電源,強)[m3/min] | 送 風 量(室外,暖房,60ヘルツ電源,強)[m3/min] | 騒 音 値SPL(冷房,50ヘルツ電源,強)[db] | 騒 音 値SPL(冷房,60ヘルツ電源,強)[db] | 騒 音 値SPL(暖房,50ヘルツ電源,強)[db] | 騒 音 値SPL(暖房,60ヘルツ電源,強)[db] | 騒 音 値PWL(冷房,強)[db] | 騒 音 値PWL(暖房,強)[db] | 外形寸法 Ｗ(室外)[㎜] | 外形寸法 Ｄ(室外)[㎜] | 外形寸法 Ｈ(室外)[㎜] | 製品質量(室外)[kg] | 相[φ] | 電圧[V] | 電動機出力(室外,圧縮機)[kW] | 電動機出力(室外,送風機)[W] | 消費電力(冷房,50ヘルツ電源)[kW] | 消費電力(冷房,60ヘルツ電源)[kW] | 消費電力(暖房,50ヘルツ電源)[kW] | 消費電力(暖房,60ヘルツ電源)[kW] | 運転電流(冷房,50ヘルツ電源)[A] | 運転電流(冷房,60ヘルツ電源)[A] | 運転電流(暖房,50ヘルツ電源)[A] | 運転電流(暖房,60ヘルツ電源)[A] | 始動電流(冷房,50ヘルツ電源)[A] | 始動電流(冷房,60ヘルツ電源)[A] | 力率(冷房,50ヘルツ電源)[%] | 力率(冷房,60ヘルツ電源)[%] | 力率(暖房,50ヘルツ電源)[%] | 力率(暖房,60ヘルツ電源)[%] | 標準価格[円（税抜）] | 備 考
[7 empty] | GUID\b9e351edf6af47128ed424d766fd0338\Folder\Item |  | 50-05-300-4200-200 | 空調機 | 空調機 | 住宅用エアコン（空冷ＨＰ） | 住宅用ＡＣ（空冷ＨＰ）室外機 | ルームエアコン 標準室外機（４Ａ型） | R714ADV | 504042 | ダイキン工業（株） | 住宅用ＡＣ（空冷ＨＰ）室外機 | R714ADV | ルームエアコン 標準室外機（４Ａ型） | 2023/11/1 | 室外機 | 7.1 | 7.1 | 8.5 | 8.5 | 65.7 | 65.7 | 51.3 | 51.3 | 59 | 59 | 58 | 58 | 71 | 70 | 850 | 320 | 729 | 53 | 1 | 200 | 1.90 | 82×1 | 2.260 | 2.260 | 2.020 | 2.020 | 11.4 | 11.4 | 10.2 | 10.2 | 11.4 | 11.4 | 99 | 99 | 99 | 99 | 456000 | （税無し）
S804ATDP
[16 empty] | メーカーコード | メーカー名 | 細分類 | メーカー型番 | 型式名称 | 製品リリース年月日 | 空調機器種別(DK-BIM) | 冷房能力(50ヘルツ電源)[kW] | 冷房能力(60ヘルツ電源)[kW] | 暖房能力(50ヘルツ電源)[kW] | 暖房能力(60ヘルツ電源)[kW] | 送 風 量(室内,冷房,50ヘルツ電源,強)[m3/min] | 送 風 量(室内,冷房,60ヘルツ電源,強)[m3/min] | 送 風 量(室内,暖房,50ヘルツ電源,強)[m3/min] | 送 風 量(室内,暖房,60ヘルツ電源,強)[m3/min] | 騒 音 値SPL(冷房,50ヘルツ電源,強)[db] | 騒 音 値SPL(冷房,60ヘルツ電源,強)[db] | 騒 音 値SPL(暖房,50ヘルツ電源,強)[db] | 騒 音 値SPL(暖房,60ヘルツ電源,強)[db] | 騒 音 値PWL(冷房,強)[db] | 騒 音 値PWL(暖房,強)[db] | 外形寸法 Ｗ(室内)[㎜] | 外形寸法 Ｄ(室内)[㎜] | 外形寸法 Ｈ(室内)[㎜] | 製品質量(室内)[kg] | 相[φ] | 電圧[V] | 電動機出力(室内,送風機)[W] | 消費電力(冷房,50ヘルツ電源)[kW] | 消費電力(冷房,60ヘルツ電源)[kW] | 消費電力(暖房,50ヘルツ電源)[kW] | 消費電力(暖房,60ヘルツ電源)[kW] | 運転電流(冷房,50ヘルツ電源)[A] | 運転電流(冷房,60ヘルツ電源)[A] | 運転電流(暖房,50ヘルツ電源)[A] | 運転電流(暖房,60ヘルツ電源)[A] | 始動電流(冷房,50ヘルツ電源)[A] | 始動電流(冷房,60ヘルツ電源)[A] | 力率(冷房,50ヘルツ電源)[%] | 力率(冷房,60ヘルツ電源)[%] | 力率(暖房,50ヘルツ電源)[%] | 力率(暖房,60ヘルツ電源)[%] | 標準価格[円（税抜）] | 備 考
[7 empty] | GUID\2fd101b273d943e4b814a2d18f476ca5\Folder\Item |  | 50-05-300-4200-070 | 空調機 | 空調機 | 住宅用エアコン（空冷ＨＰ） | 住宅用ＡＣ（空冷ＨＰ）壁掛形 | ルームエアコン 壁掛形（４Ａ型） | F804ATDP-W | 504042 | ダイキン工業（株） | 住宅用ＡＣ（空冷ＨＰ）壁掛形 | F804ATDP-W | ルームエアコン 壁掛形（４Ａ型） | 2023/11/1 | 室内機 | 8.0 | 8.0 | 9.5 | 9.5 | 21.1 | 21.1 | 23.4 | 23.4 | 56 | 56 | 56 | 56 | 70 | 70 | 798 | 370 | 295 | 16.5 | 1 | 200 | 63×1 | 2.920 | 2.920 | 2.520 | 2.520 | 14.7 | 14.7 | 12.7 | 12.7 | 14.7 | 14.7 | 99 | 99 | 99 | 99 | 332000 | （税無し）
[7 empty] | GUID\eedcf91e4d774739959ed015bf550402\Folder\Item |  | 50-05-300-4200-070 | 空調機 | 空調機 | 住宅用エアコン（空冷ＨＰ） | 住宅用ＡＣ（空冷ＨＰ）壁掛形 | ルームエアコン 壁掛形（４Ａ型） | F804ATDP-C | 504042 | ダイキン工業（株） | 住宅用ＡＣ（空冷ＨＰ）壁掛形 | F804ATDP-C | ルームエアコン 壁掛形（４Ａ型） | 2023/11/1 | 室内機 | 8.0 | 8.0 | 9.5 | 9.5 | 21.1 | 21.1 | 23.4 | 23.4 | 56 | 56 | 56 | 56 | 70 | 70 | 798 | 370 | 295 | 16.5 | 1 | 200 | 63×1 | 2.920 | 2.920 | 2.520 | 2.520 | 14.7 | 14.7 | 12.7 | 12.7 | 14.7 | 14.7 | 99 | 99 | 99 | 99 | 332000 | （税無し）
[16 empty] | メーカーコード | メーカー名 | 細分類 | メーカー型番 | 型式名称 | 製品リリース年月日 | 空調機器種別(DK-BIM) | 冷房能力(50ヘルツ電源)[kW] | 冷房能力(60ヘルツ電源)[kW] | 暖房能力(50ヘルツ電源)[kW] | 暖房能力(60ヘルツ電源)[kW] | 送 風 量(室外,冷房,50ヘルツ電源,強)[m3/min] | 送 風 量(室外,冷房,60ヘルツ電源,強)[m3/min] | 送 風 量(室外,暖房,50ヘルツ電源,強)[m3/min] | 送 風 量(室外,暖房,60ヘルツ電源,強)[m3/min] | 騒 音 値SPL(冷房,50ヘルツ電源,強)[db] | 騒 音 値SPL(冷房,60ヘルツ電源,強)[db] | 騒 音 値SPL(暖房,50ヘルツ電源,強)[db] | 騒 音 値SPL(暖房,60ヘルツ電源,強)[db] | 騒 音 値PWL(冷房,強)[db] | 騒 音 値PWL(暖房,強)[db] | 外形寸法 Ｗ(室外)[㎜] | 外形寸法 Ｄ(室外)[㎜] | 外形寸法 Ｈ(室外)[㎜] | 製品質量(室外)[kg] | 相[φ] | 電圧[V] | 電動機出力(室外,圧縮機)[kW] | 電動機出力(室外,送風機)[W] | 消費電力(冷房,50ヘルツ電源)[kW] | 消費電力(冷房,60ヘルツ電源)[kW] | 消費電力(暖房,50ヘルツ電源)[kW] | 消費電力(暖房,60ヘルツ電源)[kW] | 運転電流(冷房,50ヘルツ電源)[A] | 運転電流(冷房,60ヘルツ電源)[A] | 運転電流(暖房,50ヘルツ電源)[A] | 運転電流(暖房,60ヘルツ電源)[A] | 始動電流(冷房,50ヘルツ電源)[A] | 始動電流(冷房,60ヘルツ電源)[A] | 力率(冷房,50ヘルツ電源)[%] | 力率(冷房,60ヘルツ電源)[%] | 力率(暖房,50ヘルツ電源)[%] | 力率(暖房,60ヘルツ電源)[%] | 標準価格[円（税抜）] | 備 考
[7 empty] | GUID\57769bc76b2641558ba52d6472b6447b\Folder\Item |  | 50-05-300-4200-200 | 空調機 | 空調機 | 住宅用エアコン（空冷ＨＰ） | 住宅用ＡＣ（空冷ＨＰ）室外機 | ルームエアコン 標準室外機（４Ａ型） | R804ADP | 504042 | ダイキン工業（株） | 住宅用ＡＣ（空冷ＨＰ）室外機 | R804ADP | ルームエアコン 標準室外機（４Ａ型） | 2023/11/1 | 室外機 | 8.0 | 8.0 | 9.5 | 9.5 | 65.7 | 65.7 | 52.6 | 52.6 | 59 | 59 | 59 | 59 | 71 | 71 | 850 | 320 | 729 | 53 | 1 | 200 | 2.20 | 82×1 | 2.920 | 2.920 | 2.520 | 2.520 | 14.7 | 14.7 | 12.7 | 12.7 | 14.7 | 14.7 | 99 | 99 | 99 | 99 | 498000 | （税無し）
S804ATDV
[16 empty] | メーカーコード | メーカー名 | 細分類 | メーカー型番 | 型式名称 | 製品リリース年月日 | 空調機器種別(DK-BIM) | 冷房能力(50ヘルツ電源)[kW] | 冷房能力(60ヘルツ電源)[kW] | 暖房能力(50ヘルツ電源)[kW] | 暖房能力(60ヘルツ電源)[kW] | 送 風 量(室内,冷房,50ヘルツ電源,強)[m3/min] | 送 風 量(室内,冷房,60ヘルツ電源,強)[m3/min] | 送 風 量(室内,暖房,50ヘルツ電源,強)[m3/min] | 送 風 量(室内,暖房,60ヘルツ電源,強)[m3/min] | 騒 音 値SPL(冷房,50ヘルツ電源,強)[db] | 騒 音 値SPL(冷房,60ヘルツ電源,強)[db] | 騒 音 値SPL(暖房,50ヘルツ電源,強)[db] | 騒 音 値SPL(暖房,60ヘルツ電源,強)[db] | 騒 音 値PWL(冷房,強)[db] | 騒 音 値PWL(暖房,強)[db] | 外形寸法 Ｗ(室内)[㎜] | 外形寸法 Ｄ(室内)[㎜] | 外形寸法 Ｈ(室内)[㎜] | 製品質量(室内)[kg] | 相[φ] | 電圧[V] | 電動機出力(室内,送風機)[W] | 消費電力(冷房,50ヘルツ電源)[kW] | 消費電力(冷房,60ヘルツ電源)[kW] | 消費電力(暖房,50ヘルツ電源)[kW] | 消費電力(暖房,60ヘルツ電源)[kW] | 運転電流(冷房,50ヘルツ電源)[A] | 運転電流(冷房,60ヘルツ電源)[A] | 運転電流(暖房,50ヘルツ電源)[A] | 運転電流(暖房,60ヘルツ電源)[A] | 始動電流(冷房,50ヘルツ電源)[A] | 始動電流(冷房,60ヘルツ電源)[A] | 力率(冷房,50ヘルツ電源)[%] | 力率(冷房,60ヘルツ電源)[%] | 力率(暖房,50ヘルツ電源)[%] | 力率(暖房,60ヘルツ電源)[%] | 標準価格[円（税抜）] | 備 考
[7 empty] | GUID\196b09d132f745cfa8cd19f9e15f343e\Folder\Item |  | 50-05-300-4200-070 | 空調機 | 空調機 | 住宅用エアコン（空冷ＨＰ） | 住宅用ＡＣ（空冷ＨＰ）壁掛形 | ルームエアコン 壁掛形（４Ａ型） | F804ATDV-W | 504042 | ダイキン工業（株） | 住宅用ＡＣ（空冷ＨＰ）壁掛形 | F804ATDV-W | ルームエアコン 壁掛形（４Ａ型） | 2023/11/1 | 室内機 | 8.0 | 8.0 | 9.5 | 9.5 | 21.1 | 21.1 | 23.4 | 23.4 | 56 | 56 | 56 | 56 | 70 | 70 | 798 | 370 | 295 | 16.5 | 1 | 200 | 63×1 | 2.920 | 2.920 | 2.520 | 2.520 | 14.7 | 14.7 | 12.7 | 12.7 | 14.7 | 14.7 | 99 | 99 | 99 | 99 | 332000 | （税無し）
[7 empty] | GUID\90ab78f197e04465bee5f27bb73509ae\Folder\Item |  | 50-05-300-4200-070 | 空調機 | 空調機 | 住宅用エアコン（空冷ＨＰ） | 住宅用ＡＣ（空冷ＨＰ）壁掛形 | ルームエアコン 壁掛形（４Ａ型） | F804ATDV-C | 504042 | ダイキン工業（株） | 住宅用ＡＣ（空冷ＨＰ）壁掛形 | F804ATDV-C | ルームエアコン 壁掛形（４Ａ型） | 2023/11/1 | 室内機 | 8.0 | 8.0 | 9.5 | 9.5 | 21.1 | 21.1 | 23.4 | 23.4 | 56 | 56 | 56 | 56 | 70 | 70 | 798 | 370 | 295 | 16.5 | 1 | 200 | 63×1 | 2.920 | 2.920 | 2.520 | 2.520 | 14.7 | 14.7 | 12.7 | 12.7 | 14.7 | 14.7 | 99 | 99 | 99 | 99 | 332000 | （税無し）
[16 empty] | メーカーコード | メーカー名 | 細分類 | メーカー型番 | 型式名称 | 製品リリース年月日 | 空調機器種別(DK-BIM) | 冷房能力(50ヘルツ電源)[kW] | 冷房能力(60ヘルツ電源)[kW] | 暖房能力(50ヘルツ電源)[kW] | 暖房能力(60ヘルツ電源)[kW] | 送 風 量(室外,冷房,50ヘルツ電源,強)[m3/min] | 送 風 量(室外,冷房,60ヘルツ電源,強)[m3/min] | 送 風 量(室外,暖房,50ヘルツ電源,強)[m3/min] | 送 風 量(室外,暖房,60ヘルツ電源,強)[m3/min] | 騒 音 値SPL(冷房,50ヘルツ電源,強)[db] | 騒 音 値SPL(冷房,60ヘルツ電源,強)[db] | 騒 音 値SPL(暖房,50ヘルツ電源,強)[db] | 騒 音 値SPL(暖房,60ヘルツ電源,強)[db] | 騒 音 値PWL(冷房,強)[db] | 騒 音 値PWL(暖房,強)[db] | 外形寸法 Ｗ(室外)[㎜] | 外形寸法 Ｄ(室外)[㎜] | 外形寸法 Ｈ(室外)[㎜] | 製品質量(室外)[kg] | 相[φ] | 電圧[V] | 電動機出力(室外,圧縮機)[kW] | 電動機出力(室外,送風機)[W] | 消費電力(冷房,50ヘルツ電源)[kW] | 消費電力(冷房,60ヘルツ電源)[kW] | 消費電力(暖房,50ヘルツ電源)[kW] | 消費電力(暖房,60ヘルツ電源)[kW] | 運転電流(冷房,50ヘルツ電源)[A] | 運転電流(冷房,60ヘルツ電源)[A] | 運転電流(暖房,50ヘルツ電源)[A] | 運転電流(暖房,60ヘルツ電源)[A] | 始動電流(冷房,50ヘルツ電源)[A] | 始動電流(冷房,60ヘルツ電源)[A] | 力率(冷房,50ヘルツ電源)[%] | 力率(冷房,60ヘルツ電源)[%] | 力率(暖房,50ヘルツ電源)[%] | 力率(暖房,60ヘルツ電源)[%] | 標準価格[円（税抜）] | 備 考
[7 empty] | GUID\9f5409faf78b4a279159a777a0051ec2\Folder\Item |  | 50-05-300-4200-200 | 空調機 | 空調機 | 住宅用エアコン（空冷ＨＰ） | 住宅用ＡＣ（空冷ＨＰ）室外機 | ルームエアコン 標準室外機（４Ａ型） | R804ADV | 504042 | ダイキン工業（株） | 住宅用ＡＣ（空冷ＨＰ）室外機 | R804ADV | ルームエアコン 標準室外機（４Ａ型） | 2023/11/1 | 室外機 | 8.0 | 8.0 | 9.5 | 9.5 | 65.7 | 65.7 | 52.6 | 52.6 | 59 | 59 | 59 | 59 | 71 | 71 | 850 | 320 | 729 | 53 | 1 | 200 | 2.20 | 82×1 | 2.920 | 2.920 | 2.520 | 2.520 | 14.7 | 14.7 | 12.7 | 12.7 | 14.7 | 14.7 | 99 | 99 | 99 | 99 | 498000 | （税無し）
スゴ暖 HXシリーズ
S225ATHS
[16 empty] | メーカーコード | メーカー名 | 細分類 | メーカー型番 | 型式名称 | 製品リリース年月日 | 空調機器種別(DK-BIM) | 冷房能力(50ヘルツ電源)[kW] | 冷房能力(60ヘルツ電源)[kW] | 暖房能力(50ヘルツ電源)[kW] | 暖房能力(60ヘルツ電源)[kW] | 送 風 量(室内,冷房,50ヘルツ電源,強)[m3/min] | 送 風 量(室内,冷房,60ヘルツ電源,強)[m3/min] | 送 風 量(室内,暖房,50ヘルツ電源,強)[m3/min] | 送 風 量(室内,暖房,60ヘルツ電源,強)[m3/min] | 騒 音 値SPL(冷房,50ヘルツ電源,強)[db] | 騒 音 値SPL(冷房,60ヘルツ電源,強)[db] | 騒 音 値SPL(暖房,50ヘルツ電源,強)[db] | 騒 音 値SPL(暖房,60ヘルツ電源,強)[db] | 騒 音 値PWL(冷房,強)[db] | 騒 音 値PWL(暖房,強)[db] | 外形寸法 Ｗ(室内)[㎜] | 外形寸法 Ｄ(室内)[㎜] | 外形寸法 Ｈ(室内)[㎜] | 製品質量(室内)[kg] | 相[φ] | 電圧[V] | 電動機出力(室内,送風機)[W] | 消費電力(冷房,50ヘルツ電源)[kW] | 消費電力(冷房,60ヘルツ電源)[kW] | 消費電力(暖房,50ヘルツ電源)[kW] | 消費電力(暖房,60ヘルツ電源)[kW] | 運転電流(冷房,50ヘルツ電源)[A] | 運転電流(冷房,60ヘルツ電源)[A] | 運転電流(暖房,50ヘルツ電源)[A] | 運転電流(暖房,60ヘルツ電源)[A] | 始動電流(冷房,50ヘルツ電源)[A] | 始動電流(冷房,60ヘルツ電源)[A] | 力率(冷房,50ヘルツ電源)[%] | 力率(冷房,60ヘルツ電源)[%] | 力率(暖房,50ヘルツ電源)[%] | 力率(暖房,60ヘルツ電源)[%] | 標準価格[円（税抜）] | 備 考
[7 empty] | GUID\8277be27e1374e3c876cd4e7119ab283\Folder\Item |  | 50-05-300-4203-070 | 空調機 | 空調機 | 住宅用エアコン（空冷ＨＰ） | 住宅用ＡＣ（空冷ＨＰ）壁掛形 | ルームエアコン 壁掛形（５Ａ型） | F225ATHS-W | 504042 | ダイキン工業（株） | 住宅用ＡＣ（空冷ＨＰ）壁掛形 | F225ATHS-W | ルームエアコン 壁掛形（５Ａ型） | 2024/10/1 | 室内機 | 2.2 | 2.2 | 2.8 | 2.8 | 13.65 | 13.65 | 14.24 | 14.24 | 47 | 47 | 50 | 50 | 61 | 64 | 798 | 265 | 250 | 10.5 | 1 | 100 | 34×1 | 0.450 | 0.450 | 0.550 | 0.550 | 5.2 | 5.2 | 6.2 | 6.2 | 6.2 | 6.2 | 86 | 86 | 89 | 89 | 148000 | （税無し）
[16 empty] | メーカーコード | メーカー名 | 細分類 | メーカー型番 | 型式名称 | 製品リリース年月日 | 空調機器種別(DK-BIM) | 冷房能力(50ヘルツ電源)[kW] | 冷房能力(60ヘルツ電源)[kW] | 暖房能力(50ヘルツ電源)[kW] | 暖房能力(60ヘルツ電源)[kW] | 送 風 量(室外,冷房,50ヘルツ電源,強)[m3/min] | 送 風 量(室外,冷房,60ヘルツ電源,強)[m3/min] | 送 風 量(室外,暖房,50ヘルツ電源,強)[m3/min] | 送 風 量(室外,暖房,60ヘルツ電源,強)[m3/min] | 騒 音 値SPL(冷房,50ヘルツ電源,強)[db] | 騒 音 値SPL(冷房,60ヘルツ電源,強)[db] | 騒 音 値SPL(暖房,50ヘルツ電源,強)[db] | 騒 音 値SPL(暖房,60ヘルツ電源,強)[db] | 騒 音 値PWL(冷房,強)[db] | 騒 音 値PWL(暖房,強)[db] | 外形寸法 Ｗ(室外)[㎜] | 外形寸法 Ｄ(室外)[㎜] | 外形寸法 Ｈ(室外)[㎜] | 製品質量(室外)[kg] | 相[φ] | 電圧[V] | 電動機出力(室外,圧縮機)[kW] | 電動機出力(室外,送風機)[W] | 消費電力(冷房,50ヘルツ電源)[kW] | 消費電力(冷房,60ヘルツ電源)[kW] | 消費電力(暖房,50ヘルツ電源)[kW] | 消費電力(暖房,60ヘルツ電源)[kW] | 運転電流(冷房,50ヘルツ電源)[A] | 運転電流(冷房,60ヘルツ電源)[A] | 運転電流(暖房,50ヘルツ電源)[A] | 運転電流(暖房,60ヘルツ電源)[A] | 始動電流(冷房,50ヘルツ電源)[A] | 始動電流(冷房,60ヘルツ電源)[A] | 力率(冷房,50ヘルツ電源)[%] | 力率(冷房,60ヘルツ電源)[%] | 力率(暖房,50ヘルツ電源)[%] | 力率(暖房,60ヘルツ電源)[%] | 標準価格[円（税抜）] | 備 考
[7 empty] | GUID\02b3e438ed8d42ad96670a3429ad4644\Folder\Item |  | 50-05-300-4206-100 | 空調機 | 空調機 | 住宅用エアコン（空冷ＨＰ） | 住宅用ＡＣ（空冷ＨＰ）室外機 | ルームエアコン 標準室外機（５Ａ型） | R225AHS | 504042 | ダイキン工業（株） | 住宅用ＡＣ（空冷ＨＰ）室外機 | R225AHS | ルームエアコン 標準室外機（５Ａ型） | 2024/10/1 | 室外機 | 2.2 | 2.2 | 2.8 | 2.8 | 38.5 | 38.5 | 31.9 | 31.9 | 49 | 49 | 52 | 52 | 61 | 64 | 795 | 300 | 610 | 40 | 1 | 100 | 0.600 | 26×1 | 0.450 | 0.450 | 0.550 | 0.550 | 5.2 | 5.2 | 6.2 | 6.2 | 6.2 | 6.2 | 86 | 86 | 89 | 89 | 222000 | （税無し）
S255ATHS
[16 empty] | メーカーコード | メーカー名 | 細分類 | メーカー型番 | 型式名称 | 製品リリース年月日 | 空調機器種別(DK-BIM) | 冷房能力(50ヘルツ電源)[kW] | 冷房能力(60ヘルツ電源)[kW] | 暖房能力(50ヘルツ電源)[kW] | 暖房能力(60ヘルツ電源)[kW] | 送 風 量(室内,冷房,50ヘルツ電源,強)[m3/min] | 送 風 量(室内,冷房,60ヘルツ電源,強)[m3/min] | 送 風 量(室内,暖房,50ヘルツ電源,強)[m3/min] | 送 風 量(室内,暖房,60ヘルツ電源,強)[m3/min] | 騒 音 値SPL(冷房,50ヘルツ電源,強)[db] | 騒 音 値SPL(冷房,60ヘルツ電源,強)[db] | 騒 音 値SPL(暖房,50ヘルツ電源,強)[db] | 騒 音 値SPL(暖房,60ヘルツ電源,強)[db] | 騒 音 値PWL(冷房,強)[db] | 騒 音 値PWL(暖房,強)[db] | 外形寸法 Ｗ(室内)[㎜] | 外形寸法 Ｄ(室内)[㎜] | 外形寸法 Ｈ(室内)[㎜] | 製品質量(室内)[kg] | 相[φ] | 電圧[V] | 電動機出力(室内,送風機)[W] | 消費電力(冷房,50ヘルツ電源)[kW] | 消費電力(冷房,60ヘルツ電源)[kW] | 消費電力(暖房,50ヘルツ電源)[kW] | 消費電力(暖房,60ヘルツ電源)[kW] | 運転電流(冷房,50ヘルツ電源)[A] | 運転電流(冷房,60ヘルツ電源)[A] | 運転電流(暖房,50ヘルツ電源)[A] | 運転電流(暖房,60ヘルツ電源)[A] | 始動電流(冷房,50ヘルツ電源)[A] | 始動電流(冷房,60ヘルツ電源)[A] | 力率(冷房,50ヘルツ電源)[%] | 力率(冷房,60ヘルツ電源)[%] | 力率(暖房,50ヘルツ電源)[%] | 力率(暖房,60ヘルツ電源)[%] | 標準価格[円（税抜）] | 備 考
[7 empty] | GUID\f1cf3f61dca34d1ead7de08d7dd24d4b\Folder\Item |  | 50-05-300-4203-070 | 空調機 | 空調機 | 住宅用エアコン（空冷ＨＰ） | 住宅用ＡＣ（空冷ＨＰ）壁掛形 | ルームエアコン 壁掛形（５Ａ型） | F255ATHS-W | 504042 | ダイキン工業（株） | 住宅用ＡＣ（空冷ＨＰ）壁掛形 | F255ATHS-W | ルームエアコン 壁掛形（５Ａ型） | 2024/10/1 | 室内機 | 2.5 | 2.5 | 3.2 | 3.2 | 13.65 | 13.65 | 14.24 | 14.24 | 48 | 48 | 50 | 50 | 62 | 64 | 798 | 265 | 250 | 10.5 | 1 | 100 | 34×1 | 0.540 | 0.540 | 0.660 | 0.660 | 5.2 | 5.2 | 7.4 | 7.4 | 7.4 | 7.4 | 87 | 87 | 89 | 89 | 160000 | （税無し）
[16 empty] | メーカーコード | メーカー名 | 細分類 | メーカー型番 | 型式名称 | 製品リリース年月日 | 空調機器種別(DK-BIM) | 冷房能力(50ヘルツ電源)[kW] | 冷房能力(60ヘルツ電源)[kW] | 暖房能力(50ヘルツ電源)[kW] | 暖房能力(60ヘルツ電源)[kW] | 送 風 量(室外,冷房,50ヘルツ電源,強)[m3/min] | 送 風 量(室外,冷房,60ヘルツ電源,強)[m3/min] | 送 風 量(室外,暖房,50ヘルツ電源,強)[m3/min] | 送 風 量(室外,暖房,60ヘルツ電源,強)[m3/min] | 騒 音 値SPL(冷房,50ヘルツ電源,強)[db] | 騒 音 値SPL(冷房,60ヘルツ電源,強)[db] | 騒 音 値SPL(暖房,50ヘルツ電源,強)[db] | 騒 音 値SPL(暖房,60ヘルツ電源,強)[db] | 騒 音 値PWL(冷房,強)[db] | 騒 音 値PWL(暖房,強)[db] | 外形寸法 Ｗ(室外)[㎜] | 外形寸法 Ｄ(室外)[㎜] | 外形寸法 Ｈ(室外)[㎜] | 製品質量(室外)[kg] | 相[φ] | 電圧[V] | 電動機出力(室外,圧縮機)[kW] | 電動機出力(室外,送風機)[W] | 消費電力(冷房,50ヘルツ電源)[kW] | 消費電力(冷房,60ヘルツ電源)[kW] | 消費電力(暖房,50ヘルツ電源)[kW] | 消費電力(暖房,60ヘルツ電源)[kW] | 運転電流(冷房,50ヘルツ電源)[A] | 運転電流(冷房,60ヘルツ電源)[A] | 運転電流(暖房,50ヘルツ電源)[A] | 運転電流(暖房,60ヘルツ電源)[A] | 始動電流(冷房,50ヘルツ電源)[A] | 始動電流(冷房,60ヘルツ電源)[A] | 力率(冷房,50ヘルツ電源)[%] | 力率(冷房,60ヘルツ電源)[%] | 力率(暖房,50ヘルツ電源)[%] | 力率(暖房,60ヘルツ電源)[%] | 標準価格[円（税抜）] | 備 考
[7 empty] | GUID\1e68f6f6256e43009c526199ef88c5f6\Folder\Item |  | 50-05-300-4206-100 | 空調機 | 空調機 | 住宅用エアコン（空冷ＨＰ） | 住宅用ＡＣ（空冷ＨＰ）室外機 | ルームエアコン 標準室外機（５Ａ型） | R255AHS | 504042 | ダイキン工業（株） | 住宅用ＡＣ（空冷ＨＰ）室外機 | R255AHS | ルームエアコン 標準室外機（５Ａ型） | 2024/10/1 | 室外機 | 2.5 | 2.5 | 3.2 | 3.2 | 38.5 | 38.5 | 31.9 | 31.9 | 49 | 49 | 52 | 52 | 61 | 64 | 795 | 300 | 610 | 40 | 1 | 100 | 0.750 | 26×1 | 0.540 | 0.540 | 0.660 | 0.660 | 6.2 | 6.2 | 7.4 | 7.4 | 7.4 | 7.4 | 87 | 87 | 89 | 89 | 240000 | （税無し）
S285ATHP
[16 empty] | メーカーコード | メーカー名 | 細分類 | メーカー型番 | 型式名称 | 製品リリース年月日 | 空調機器種別(DK-BIM) | 冷房能力(50ヘルツ電源)[kW] | 冷房能力(60ヘルツ電源)[kW] | 暖房能力(50ヘルツ電源)[kW] | 暖房能力(60ヘルツ電源)[kW] | 送 風 量(室内,冷房,50ヘルツ電源,強)[m3/min] | 送 風 量(室内,冷房,60ヘルツ電源,強)[m3/min] | 送 風 量(室内,暖房,50ヘルツ電源,強)[m3/min] | 送 風 量(室内,暖房,60ヘルツ電源,強)[m3/min] | 騒 音 値SPL(冷房,50ヘルツ電源,強)[db] | 騒 音 値SPL(冷房,60ヘルツ電源,強)[db] | 騒 音 値SPL(暖房,50ヘルツ電源,強)[db] | 騒 音 値SPL(暖房,60ヘルツ電源,強)[db] | 騒 音 値PWL(冷房,強)[db] | 騒 音 値PWL(暖房,強)[db] | 外形寸法 Ｗ(室内)[㎜] | 外形寸法 Ｄ(室内)[㎜] | 外形寸法 Ｈ(室内)[㎜] | 製品質量(室内)[kg] | 相[φ] | 電圧[V] | 電動機出力(室内,送風機)[W] | 消費電力(冷房,50ヘルツ電源)[kW] | 消費電力(冷房,60ヘルツ電源)[kW] | 消費電力(暖房,50ヘルツ電源)[kW] | 消費電力(暖房,60ヘルツ電源)[kW] | 運転電流(冷房,50ヘルツ電源)[A] | 運転電流(冷房,60ヘルツ電源)[A] | 運転電流(暖房,50ヘルツ電源)[A] | 運転電流(暖房,60ヘルツ電源)[A] | 始動電流(冷房,50ヘルツ電源)[A] | 始動電流(冷房,60ヘルツ電源)[A] | 力率(冷房,50ヘルツ電源)[%] | 力率(冷房,60ヘルツ電源)[%] | 力率(暖房,50ヘルツ電源)[%] | 力率(暖房,60ヘルツ電源)[%] | 標準価格[円（税抜）] | 備 考
[7 empty] | GUID\8424d88f96754c7785881405f32fd894\Folder\Item |  | 50-05-300-4203-070 | 空調機 | 空調機 | 住宅用エアコン（空冷ＨＰ） | 住宅用ＡＣ（空冷ＨＰ）壁掛形 | ルームエアコン 壁掛形（５Ａ型） | F285ATHP-W | 504042 | ダイキン工業（株） | 住宅用ＡＣ（空冷ＨＰ）壁掛形 | F285ATHP-W | ルームエアコン 壁掛形（５Ａ型） | 2024/10/1 | 室内機 | 2.8 | 2.8 | 4.0 | 4.0 | 13.91 | 13.91 | 15.88 | 15.88 | 49 | 49 | 51 | 51 | 63 | 65 | 798 | 265 | 250 | 10.5 | 1 | 200 | 50×1 | 0.610 | 0.610 | 0.860 | 0.860 | 3.2 | 3.2 | 4.5 | 4.5 | 4.5 | 4.5 | 95 | 95 | 95 | 95 | 172000 | （税無し）
[16 empty] | メーカーコード | メーカー名 | 細分類 | メーカー型番 | 型式名称 | 製品リリース年月日 | 空調機器種別(DK-BIM) | 冷房能力(50ヘルツ電源)[kW] | 冷房能力(60ヘルツ電源)[kW] | 暖房能力(50ヘルツ電源)[kW] | 暖房能力(60ヘルツ電源)[kW] | 送 風 量(室外,冷房,50ヘルツ電源,強)[m3/min] | 送 風 量(室外,冷房,60ヘルツ電源,強)[m3/min] | 送 風 量(室外,暖房,50ヘルツ電源,強)[m3/min] | 送 風 量(室外,暖房,60ヘルツ電源,強)[m3/min] | 騒 音 値SPL(冷房,50ヘルツ電源,強)[db] | 騒 音 値SPL(冷房,60ヘルツ電源,強)[db] | 騒 音 値SPL(暖房,50ヘルツ電源,強)[db] | 騒 音 値SPL(暖房,60ヘルツ電源,強)[db] | 騒 音 値PWL(冷房,強)[db] | 騒 音 値PWL(暖房,強)[db] | 外形寸法 Ｗ(室外)[㎜] | 外形寸法 Ｄ(室外)[㎜] | 外形寸法 Ｈ(室外)[㎜] | 製品質量(室外)[kg] | 相[φ] | 電圧[V] | 電動機出力(室外,圧縮機)[kW] | 電動機出力(室外,送風機)[W] | 消費電力(冷房,50ヘルツ電源)[kW] | 消費電力(冷房,60ヘルツ電源)[kW] | 消費電力(暖房,50ヘルツ電源)[kW] | 消費電力(暖房,60ヘルツ電源)[kW] | 運転電流(冷房,50ヘルツ電源)[A] | 運転電流(冷房,60ヘルツ電源)[A] | 運転電流(暖房,50ヘルツ電源)[A] | 運転電流(暖房,60ヘルツ電源)[A] | 始動電流(冷房,50ヘルツ電源)[A] | 始動電流(冷房,60ヘルツ電源)[A] | 力率(冷房,50ヘルツ電源)[%] | 力率(冷房,60ヘルツ電源)[%] | 力率(暖房,50ヘルツ電源)[%] | 力率(暖房,60ヘルツ電源)[%] | 標準価格[円（税抜）] | 備 考
[7 empty] | GUID\c33c749bfcdb4c018e098365de62de42\Folder\Item |  | 50-05-300-4206-100 | 空調機 | 空調機 | 住宅用エアコン（空冷ＨＰ） | 住宅用ＡＣ（空冷ＨＰ）室外機 | ルームエアコン 標準室外機（５Ａ型） | R285AHP | 504042 | ダイキン工業（株） | 住宅用ＡＣ（空冷ＨＰ）室外機 | R285AHP | ルームエアコン 標準室外機（５Ａ型） | 2024/10/1 | 室外機 | 2.8 | 2.8 | 4.0 | 4.0 | 42.6 | 42.6 | 39.3 | 39.3 | 51 | 51 | 53 | 53 | 63 | 65 | 795 | 300 | 610 | 40 | 1 | 200 | 0.750 | 36×1 | 0.610 | 0.610 | 0.860 | 0.860 | 3.2 | 3.2 | 4.5 | 4.5 | 4.5 | 4.5 | 95 | 95 | 95 | 95 | 258000 | （税無し）
S405ATHP
[16 empty] | メーカーコード | メーカー名 | 細分類 | メーカー型番 | 型式名称 | 製品リリース年月日 | 空調機器種別(DK-BIM) | 冷房能力(50ヘルツ電源)[kW] | 冷房能力(60ヘルツ電源)[kW] | 暖房能力(50ヘルツ電源)[kW] | 暖房能力(60ヘルツ電源)[kW] | 送 風 量(室内,冷房,50ヘルツ電源,強)[m3/min] | 送 風 量(室内,冷房,60ヘルツ電源,強)[m3/min] | 送 風 量(室内,暖房,50ヘルツ電源,強)[m3/min] | 送 風 量(室内,暖房,60ヘルツ電源,強)[m3/min] | 騒 音 値SPL(冷房,50ヘルツ電源,強)[db] | 騒 音 値SPL(冷房,60ヘルツ電源,強)[db] | 騒 音 値SPL(暖房,50ヘルツ電源,強)[db] | 騒 音 値SPL(暖房,60ヘルツ電源,強)[db] | 騒 音 値PWL(冷房,強)[db] | 騒 音 値PWL(暖房,強)[db] | 外形寸法 Ｗ(室内)[㎜] | 外形寸法 Ｄ(室内)[㎜] | 外形寸法 Ｈ(室内)[㎜] | 製品質量(室内)[kg] | 相[φ] | 電圧[V] | 電動機出力(室内,送風機)[W] | 消費電力(冷房,50ヘルツ電源)[kW] | 消費電力(冷房,60ヘルツ電源)[kW] | 消費電力(暖房,50ヘルツ電源)[kW] | 消費電力(暖房,60ヘルツ電源)[kW] | 運転電流(冷房,50ヘルツ電源)[A] | 運転電流(冷房,60ヘルツ電源)[A] | 運転電流(暖房,50ヘルツ電源)[A] | 運転電流(暖房,60ヘルツ電源)[A] | 始動電流(冷房,50ヘルツ電源)[A] | 始動電流(冷房,60ヘルツ電源)[A] | 力率(冷房,50ヘルツ電源)[%] | 力率(冷房,60ヘルツ電源)[%] | 力率(暖房,50ヘルツ電源)[%] | 力率(暖房,60ヘルツ電源)[%] | 標準価格[円（税抜）] | 備 考
[7 empty] | GUID\04feb75c867241df9c5a7822244665b1\Folder\Item |  | 50-05-300-4203-070 | 空調機 | 空調機 | 住宅用エアコン（空冷ＨＰ） | 住宅用ＡＣ（空冷ＨＰ）壁掛形 | ルームエアコン 壁掛形（５Ａ型） | F405ATHP-W | 504042 | ダイキン工業（株） | 住宅用ＡＣ（空冷ＨＰ）壁掛形 | F405ATHP-W | ルームエアコン 壁掛形（５Ａ型） | 2024/10/1 | 室内機 | 4.0 | 4.0 | 5.0 | 5.0 | 13.04 | 13.04 | 19.33 | 19.33 | 49 | 49 | 55 | 55 | 63 | 69 | 798 | 272 | 295 | 12.5 | 1 | 200 | 68×1 | 1.030 | 1.030 | 1.120 | 1.120 | 5.3 | 5.3 | 5.7 | 5.7 | 5.7 | 5.7 | 97 | 97 | 98 | 98 | 206000 | （税無し）
[16 empty] | メーカーコード | メーカー名 | 細分類 | メーカー型番 | 型式名称 | 製品リリース年月日 | 空調機器種別(DK-BIM) | 冷房能力(50ヘルツ電源)[kW] | 冷房能力(60ヘルツ電源)[kW] | 暖房能力(50ヘルツ電源)[kW] | 暖房能力(60ヘルツ電源)[kW] | 送 風 量(室外,冷房,50ヘルツ電源,強)[m3/min] | 送 風 量(室外,冷房,60ヘルツ電源,強)[m3/min] | 送 風 量(室外,暖房,50ヘルツ電源,強)[m3/min] | 送 風 量(室外,暖房,60ヘルツ電源,強)[m3/min] | 騒 音 値SPL(冷房,50ヘルツ電源,強)[db] | 騒 音 値SPL(冷房,60ヘルツ電源,強)[db] | 騒 音 値SPL(暖房,50ヘルツ電源,強)[db] | 騒 音 値SPL(暖房,60ヘルツ電源,強)[db] | 騒 音 値PWL(冷房,強)[db] | 騒 音 値PWL(暖房,強)[db] | 外形寸法 Ｗ(室外)[㎜] | 外形寸法 Ｄ(室外)[㎜] | 外形寸法 Ｈ(室外)[㎜] | 製品質量(室外)[kg] | 相[φ] | 電圧[V] | 電動機出力(室外,圧縮機)[kW] | 電動機出力(室外,送風機)[W] | 消費電力(冷房,50ヘルツ電源)[kW] | 消費電力(冷房,60ヘルツ電源)[kW] | 消費電力(暖房,50ヘルツ電源)[kW] | 消費電力(暖房,60ヘルツ電源)[kW] | 運転電流(冷房,50ヘルツ電源)[A] | 運転電流(冷房,60ヘルツ電源)[A] | 運転電流(暖房,50ヘルツ電源)[A] | 運転電流(暖房,60ヘルツ電源)[A] | 始動電流(冷房,50ヘルツ電源)[A] | 始動電流(冷房,60ヘルツ電源)[A] | 力率(冷房,50ヘルツ電源)[%] | 力率(冷房,60ヘルツ電源)[%] | 力率(暖房,50ヘルツ電源)[%] | 力率(暖房,60ヘルツ電源)[%] | 標準価格[円（税抜）] | 備 考
[7 empty] | GUID\aaf2e60aff574988a7b374f0e1708f52\Folder\Item |  | 50-05-300-4206-100 | 空調機 | 空調機 | 住宅用エアコン（空冷ＨＰ） | 住宅用ＡＣ（空冷ＨＰ）室外機 | ルームエアコン 標準室外機（５Ａ型） | R405AHP | 504042 | ダイキン工業（株） | 住宅用ＡＣ（空冷ＨＰ）室外機 | R405AHP | ルームエアコン 標準室外機（５Ａ型） | 2024/10/1 | 室外機 | 4.0 | 4.0 | 5.0 | 5.0 | 42.6 | 42.6 | 39.3 | 39.3 | 51 | 51 | 53 | 53 | 63 | 65 | 795 | 300 | 610 | 40 | 1 | 200 | 1.100 | 36×1 | 1.030 | 1.030 | 1.120 | 1.120 | 5.3 | 5.3 | 5.7 | 5.7 | 5.7 | 5.7 | 97 | 97 | 98 | 98 | 309000 | （税無し）
S565ATHP
[16 empty] | メーカーコード | メーカー名 | 細分類 | メーカー型番 | 型式名称 | 製品リリース年月日 | 空調機器種別(DK-BIM) | 冷房能力(50ヘルツ電源)[kW] | 冷房能力(60ヘルツ電源)[kW] | 暖房能力(50ヘルツ電源)[kW] | 暖房能力(60ヘルツ電源)[kW] | 送 風 量(室内,冷房,50ヘルツ電源,強)[m3/min] | 送 風 量(室内,冷房,60ヘルツ電源,強)[m3/min] | 送 風 量(室内,暖房,50ヘルツ電源,強)[m3/min] | 送 風 量(室内,暖房,60ヘルツ電源,強)[m3/min] | 騒 音 値SPL(冷房,50ヘルツ電源,強)[db] | 騒 音 値SPL(冷房,60ヘルツ電源,強)[db] | 騒 音 値SPL(暖房,50ヘルツ電源,強)[db] | 騒 音 値SPL(暖房,60ヘルツ電源,強)[db] | 騒 音 値PWL(冷房,強)[db] | 騒 音 値PWL(暖房,強)[db] | 外形寸法 Ｗ(室内)[㎜] | 外形寸法 Ｄ(室内)[㎜] | 外形寸法 Ｈ(室内)[㎜] | 製品質量(室内)[kg] | 相[φ] | 電圧[V] | 電動機出力(室内,送風機)[W] | 消費電力(冷房,50ヘルツ電源)[kW] | 消費電力(冷房,60ヘルツ電源)[kW] | 消費電力(暖房,50ヘルツ電源)[kW] | 消費電力(暖房,60ヘルツ電源)[kW] | 運転電流(冷房,50ヘルツ電源)[A] | 運転電流(冷房,60ヘルツ電源)[A] | 運転電流(暖房,50ヘルツ電源)[A] | 運転電流(暖房,60ヘルツ電源)[A] | 始動電流(冷房,50ヘルツ電源)[A] | 始動電流(冷房,60ヘルツ電源)[A] | 力率(冷房,50ヘルツ電源)[%] | 力率(冷房,60ヘルツ電源)[%] | 力率(暖房,50ヘルツ電源)[%] | 力率(暖房,60ヘルツ電源)[%] | 標準価格[円（税抜）] | 備 考
[7 empty] | GUID\9e98d29fc86545a786f67e7e2a6a0eb0\Folder\Item |  | 50-05-300-4203-070 | 空調機 | 空調機 | 住宅用エアコン（空冷ＨＰ） | 住宅用ＡＣ（空冷ＨＰ）壁掛形 | ルームエアコン 壁掛形（５Ａ型） | F565ATHP-W | 504042 | ダイキン工業（株） | 住宅用ＡＣ（空冷ＨＰ）壁掛形 | F565ATHP-W | ルームエアコン 壁掛形（５Ａ型） | 2024/10/1 | 室内機 | 5.6 | 5.6 | 6.7 | 6.7 | 15.17 | 15.17 | 20.42 | 20.42 | 52 | 52 | 56 | 56 | 66 | 70 | 798 | 272 | 295 | 12.5 | 1 | 200 | 79×1 | 1.830 | 1.830 | 1.760 | 1.760 | 9.3 | 9.3 | 9.0 | 9.0 | 9.3 | 9.3 | 98 | 98 | 98 | 98 | 234000 | （税無し）
[16 empty] | メーカーコード | メーカー名 | 細分類 | メーカー型番 | 型式名称 | 製品リリース年月日 | 空調機器種別(DK-BIM) | 冷房能力(50ヘルツ電源)[kW] | 冷房能力(60ヘルツ電源)[kW] | 暖房能力(50ヘルツ電源)[kW] | 暖房能力(60ヘルツ電源)[kW] | 送 風 量(室外,冷房,50ヘルツ電源,強)[m3/min] | 送 風 量(室外,冷房,60ヘルツ電源,強)[m3/min] | 送 風 量(室外,暖房,50ヘルツ電源,強)[m3/min] | 送 風 量(室外,暖房,60ヘルツ電源,強)[m3/min] | 騒 音 値SPL(冷房,50ヘルツ電源,強)[db] | 騒 音 値SPL(冷房,60ヘルツ電源,強)[db] | 騒 音 値SPL(暖房,50ヘルツ電源,強)[db] | 騒 音 値SPL(暖房,60ヘルツ電源,強)[db] | 騒 音 値PWL(冷房,強)[db] | 騒 音 値PWL(暖房,強)[db] | 外形寸法 Ｗ(室外)[㎜] | 外形寸法 Ｄ(室外)[㎜] | 外形寸法 Ｈ(室外)[㎜] | 製品質量(室外)[kg] | 相[φ] | 電圧[V] | 電動機出力(室外,圧縮機)[kW] | 電動機出力(室外,送風機)[W] | 消費電力(冷房,50ヘルツ電源)[kW] | 消費電力(冷房,60ヘルツ電源)[kW] | 消費電力(暖房,50ヘルツ電源)[kW] | 消費電力(暖房,60ヘルツ電源)[kW] | 運転電流(冷房,50ヘルツ電源)[A] | 運転電流(冷房,60ヘルツ電源)[A] | 運転電流(暖房,50ヘルツ電源)[A] | 運転電流(暖房,60ヘルツ電源)[A] | 始動電流(冷房,50ヘルツ電源)[A] | 始動電流(冷房,60ヘルツ電源)[A] | 力率(冷房,50ヘルツ電源)[%] | 力率(冷房,60ヘルツ電源)[%] | 力率(暖房,50ヘルツ電源)[%] | 力率(暖房,60ヘルツ電源)[%] | 標準価格[円（税抜）] | 備 考
[7 empty] | GUID\f303e8ea81294559a2cad4758c54f214\Folder\Item |  | 50-05-300-4206-100 | 空調機 | 空調機 | 住宅用エアコン（空冷ＨＰ） | 住宅用ＡＣ（空冷ＨＰ）室外機 | ルームエアコン 標準室外機（５Ａ型） | R565AHP | 504042 | ダイキン工業（株） | 住宅用ＡＣ（空冷ＨＰ）室外機 | R565AHP | ルームエアコン 標準室外機（５Ａ型） | 2024/10/1 | 室外機 | 5.6 | 5.6 | 6.7 | 6.7 | 42.6 | 42.6 | 43.9 | 43.9 | 52 | 52 | 58 | 58 | 64 | 70 | 795 | 300 | 610 | 40 | 1 | 200 | 1.700 | 48×1 | 1.830 | 1.830 | 1.760 | 1.760 | 9.3 | 9.3 | 9.0 | 9.0 | 9.3 | 9.3 | 98 | 98 | 98 | 98 | 351000 | （税無し）
S224ATHS
[16 empty] | メーカーコード | メーカー名 | 細分類 | メーカー型番 | 型式名称 | 製品リリース年月日 | 空調機器種別(DK-BIM) | 冷房能力(50ヘルツ電源)[kW] | 冷房能力(60ヘルツ電源)[kW] | 暖房能力(50ヘルツ電源)[kW] | 暖房能力(60ヘルツ電源)[kW] | 送 風 量(室内,冷房,50ヘルツ電源,強)[m3/min] | 送 風 量(室内,冷房,60ヘルツ電源,強)[m3/min] | 送 風 量(室内,暖房,50ヘルツ電源,強)[m3/min] | 送 風 量(室内,暖房,60ヘルツ電源,強)[m3/min] | 騒 音 値SPL(冷房,50ヘルツ電源,強)[db] | 騒 音 値SPL(冷房,60ヘルツ電源,強)[db] | 騒 音 値SPL(暖房,50ヘルツ電源,強)[db] | 騒 音 値SPL(暖房,60ヘルツ電源,強)[db] | 騒 音 値PWL(冷房,強)[db] | 騒 音 値PWL(暖房,強)[db] | 外形寸法 Ｗ(室内)[㎜] | 外形寸法 Ｄ(室内)[㎜] | 外形寸法 Ｈ(室内)[㎜] | 製品質量(室内)[kg] | 相[φ] | 電圧[V] | 電動機出力(室内,送風機)[W] | 消費電力(冷房,50ヘルツ電源)[kW] | 消費電力(冷房,60ヘルツ電源)[kW] | 消費電力(暖房,50ヘルツ電源)[kW] | 消費電力(暖房,60ヘルツ電源)[kW] | 運転電流(冷房,50ヘルツ電源)[A] | 運転電流(冷房,60ヘルツ電源)[A] | 運転電流(暖房,50ヘルツ電源)[A] | 運転電流(暖房,60ヘルツ電源)[A] | 始動電流(冷房,50ヘルツ電源)[A] | 始動電流(冷房,60ヘルツ電源)[A] | 力率(冷房,50ヘルツ電源)[%] | 力率(冷房,60ヘルツ電源)[%] | 力率(暖房,50ヘルツ電源)[%] | 力率(暖房,60ヘルツ電源)[%] | 標準価格[円（税抜）] | 備 考
[7 empty] | GUID\f0d9352ff914448bb0d337a4fbf94e34\Folder\Item |  | 50-05-300-4200-070 | 空調機 | 空調機 | 住宅用エアコン（空冷ＨＰ） | 住宅用ＡＣ（空冷ＨＰ）壁掛形 | ルームエアコン 壁掛形（４Ａ型） | F224ATHS-W | 504042 | ダイキン工業（株） | 住宅用ＡＣ（空冷ＨＰ）壁掛形 | F224ATHS-W | ルームエアコン 壁掛形（４Ａ型） | 2023/10/2 | 室内機 | 2.2 | 2.2 | 2.8 | 2.8 | 13.65 | 13.65 | 14.24 | 14.24 | 47 | 47 | 50 | 50 | 61 | 64 | 798 | 265 | 250 | 10.5 | 1 | 100 | 34×1 | 0.450 | 0.450 | 0.550 | 0.550 | 5.2 | 5.2 | 6.2 | 6.2 | 6.2 | 6.2 | 86 | 86 | 89 | 89 | 140000 | （税無し）
[16 empty] | メーカーコード | メーカー名 | 細分類 | メーカー型番 | 型式名称 | 製品リリース年月日 | 空調機器種別(DK-BIM) | 冷房能力(50ヘルツ電源)[kW] | 冷房能力(60ヘルツ電源)[kW] | 暖房能力(50ヘルツ電源)[kW] | 暖房能力(60ヘルツ電源)[kW] | 送 風 量(室外,冷房,50ヘルツ電源,強)[m3/min] | 送 風 量(室外,冷房,60ヘルツ電源,強)[m3/min] | 送 風 量(室外,暖房,50ヘルツ電源,強)[m3/min] | 送 風 量(室外,暖房,60ヘルツ電源,強)[m3/min] | 騒 音 値SPL(冷房,50ヘルツ電源,強)[db] | 騒 音 値SPL(冷房,60ヘルツ電源,強)[db] | 騒 音 値SPL(暖房,50ヘルツ電源,強)[db] | 騒 音 値SPL(暖房,60ヘルツ電源,強)[db] | 騒 音 値PWL(冷房,強)[db] | 騒 音 値PWL(暖房,強)[db] | 外形寸法 Ｗ(室外)[㎜] | 外形寸法 Ｄ(室外)[㎜] | 外形寸法 Ｈ(室外)[㎜] | 製品質量(室外)[kg] | 相[φ] | 電圧[V] | 電動機出力(室外,圧縮機)[kW] | 電動機出力(室外,送風機)[W] | 消費電力(冷房,50ヘルツ電源)[kW] | 消費電力(冷房,60ヘルツ電源)[kW] | 消費電力(暖房,50ヘルツ電源)[kW] | 消費電力(暖房,60ヘルツ電源)[kW] | 運転電流(冷房,50ヘルツ電源)[A] | 運転電流(冷房,60ヘルツ電源)[A] | 運転電流(暖房,50ヘルツ電源)[A] | 運転電流(暖房,60ヘルツ電源)[A] | 始動電流(冷房,50ヘルツ電源)[A] | 始動電流(冷房,60ヘルツ電源)[A] | 力率(冷房,50ヘルツ電源)[%] | 力率(冷房,60ヘルツ電源)[%] | 力率(暖房,50ヘルツ電源)[%] | 力率(暖房,60ヘルツ電源)[%] | 標準価格[円（税抜）] | 備 考
[7 empty] | GUID\4473516469424dee8dd48e0629e883fd\Folder\Item |  | 50-05-300-4200-200 | 空調機 | 空調機 | 住宅用エアコン（空冷ＨＰ） | 住宅用ＡＣ（空冷ＨＰ）室外機 | ルームエアコン 標準室外機（４Ａ型） | R224AHS | 504042 | ダイキン工業（株） | 住宅用ＡＣ（空冷ＨＰ）室外機 | R224AHS | ルームエアコン 標準室外機（４Ａ型） | 2023/10/2 | 室外機 | 2.2 | 2.2 | 2.8 | 2.8 | 38.5 | 38.5 | 31.9 | 31.9 | 49 | 49 | 52 | 52 | 61 | 64 | 795 | 300 | 610 | 40 | 1 | 100 | 0.600 | 26×1 | 0.450 | 0.450 | 0.550 | 0.550 | 5.2 | 5.2 | 6.2 | 6.2 | 6.2 | 6.2 | 86 | 86 | 89 | 89 | 210000 | （税無し）
S254ATHS
[16 empty] | メーカーコード | メーカー名 | 細分類 | メーカー型番 | 型式名称 | 製品リリース年月日 | 空調機器種別(DK-BIM) | 冷房能力(50ヘルツ電源)[kW] | 冷房能力(60ヘルツ電源)[kW] | 暖房能力(50ヘルツ電源)[kW] | 暖房能力(60ヘルツ電源)[kW] | 送 風 量(室内,冷房,50ヘルツ電源,強)[m3/min] | 送 風 量(室内,冷房,60ヘルツ電源,強)[m3/min] | 送 風 量(室内,暖房,50ヘルツ電源,強)[m3/min] | 送 風 量(室内,暖房,60ヘルツ電源,強)[m3/min] | 騒 音 値SPL(冷房,50ヘルツ電源,強)[db] | 騒 音 値SPL(冷房,60ヘルツ電源,強)[db] | 騒 音 値SPL(暖房,50ヘルツ電源,強)[db] | 騒 音 値SPL(暖房,60ヘルツ電源,強)[db] | 騒 音 値PWL(冷房,強)[db] | 騒 音 値PWL(暖房,強)[db] | 外形寸法 Ｗ(室内)[㎜] | 外形寸法 Ｄ(室内)[㎜] | 外形寸法 Ｈ(室内)[㎜] | 製品質量(室内)[kg] | 相[φ] | 電圧[V] | 電動機出力(室内,送風機)[W] | 消費電力(冷房,50ヘルツ電源)[kW] | 消費電力(冷房,60ヘルツ電源)[kW] | 消費電力(暖房,50ヘルツ電源)[kW] | 消費電力(暖房,60ヘルツ電源)[kW] | 運転電流(冷房,50ヘルツ電源)[A] | 運転電流(冷房,60ヘルツ電源)[A] | 運転電流(暖房,50ヘルツ電源)[A] | 運転電流(暖房,60ヘルツ電源)[A] | 始動電流(冷房,50ヘルツ電源)[A] | 始動電流(冷房,60ヘルツ電源)[A] | 力率(冷房,50ヘルツ電源)[%] | 力率(冷房,60ヘルツ電源)[%] | 力率(暖房,50ヘルツ電源)[%] | 力率(暖房,60ヘルツ電源)[%] | 標準価格[円（税抜）] | 備 考
[7 empty] | GUID\6d5e6ed1e4284d18a877403cbf49e0b8\Folder\Item |  | 50-05-300-4200-070 | 空調機 | 空調機 | 住宅用エアコン（空冷ＨＰ） | 住宅用ＡＣ（空冷ＨＰ）壁掛形 | ルームエアコン 壁掛形（４Ａ型） | F254ATHS-W | 504042 | ダイキン工業（株） | 住宅用ＡＣ（空冷ＨＰ）壁掛形 | F254ATHS-W | ルームエアコン 壁掛形（４Ａ型） | 2023/10/2 | 室内機 | 2.5 | 2.5 | 3.2 | 3.2 | 13.65 | 13.65 | 14.24 | 14.24 | 48 | 48 | 50 | 50 | 62 | 64 | 798 | 265 | 250 | 10.5 | 1 | 100 | 34×1 | 0.540 | 0.540 | 0.660 | 0.660 | 6.2 | 6.2 | 7.4 | 7.4 | 7.4 | 7.4 | 87 | 87 | 89 | 89 | 152000 | （税無し）
[16 empty] | メーカーコード | メーカー名 | 細分類 | メーカー型番 | 型式名称 | 製品リリース年月日 | 空調機器種別(DK-BIM) | 冷房能力(50ヘルツ電源)[kW] | 冷房能力(60ヘルツ電源)[kW] | 暖房能力(50ヘルツ電源)[kW] | 暖房能力(60ヘルツ電源)[kW] | 送 風 量(室外,冷房,50ヘルツ電源,強)[m3/min] | 送 風 量(室外,冷房,60ヘルツ電源,強)[m3/min] | 送 風 量(室外,暖房,50ヘルツ電源,強)[m3/min] | 送 風 量(室外,暖房,60ヘルツ電源,強)[m3/min] | 騒 音 値SPL(冷房,50ヘルツ電源,強)[db] | 騒 音 値SPL(冷房,60ヘルツ電源,強)[db] | 騒 音 値SPL(暖房,50ヘルツ電源,強)[db] | 騒 音 値SPL(暖房,60ヘルツ電源,強)[db] | 騒 音 値PWL(冷房,強)[db] | 騒 音 値PWL(暖房,強)[db] | 外形寸法 Ｗ(室外)[㎜] | 外形寸法 Ｄ(室外)[㎜] | 外形寸法 Ｈ(室外)[㎜] | 製品質量(室外)[kg] | 相[φ] | 電圧[V] | 電動機出力(室外,圧縮機)[kW] | 電動機出力(室外,送風機)[W] | 消費電力(冷房,50ヘルツ電源)[kW] | 消費電力(冷房,60ヘルツ電源)[kW] | 消費電力(暖房,50ヘルツ電源)[kW] | 消費電力(暖房,60ヘルツ電源)[kW] | 運転電流(冷房,50ヘルツ電源)[A] | 運転電流(冷房,60ヘルツ電源)[A] | 運転電流(暖房,50ヘルツ電源)[A] | 運転電流(暖房,60ヘルツ電源)[A] | 始動電流(冷房,50ヘルツ電源)[A] | 始動電流(冷房,60ヘルツ電源)[A] | 力率(冷房,50ヘルツ電源)[%] | 力率(冷房,60ヘルツ電源)[%] | 力率(暖房,50ヘルツ電源)[%] | 力率(暖房,60ヘルツ電源)[%] | 標準価格[円（税抜）] | 備 考
[7 empty] | GUID\1274da25415f43649572338a610d8e05\Folder\Item |  | 50-05-300-4200-200 | 空調機 | 空調機 | 住宅用エアコン（空冷ＨＰ） | 住宅用ＡＣ（空冷ＨＰ）室外機 | ルームエアコン 標準室外機（４Ａ型） | R254AHS | 504042 | ダイキン工業（株） | 住宅用ＡＣ（空冷ＨＰ）室外機 | R254AHS | ルームエアコン 標準室外機（４Ａ型） | 2023/10/2 | 室外機 | 2.5 | 2.5 | 3.2 | 3.2 | 38.5 | 38.5 | 31.9 | 31.9 | 49 | 49 | 52 | 52 | 61 | 64 | 795 | 300 | 610 | 40 | 1 | 100 | 0.750 | 26×1 | 0.540 | 0.540 | 0.660 | 0.660 | 6.2 | 6.2 | 7.4 | 7.4 | 7.4 | 7.4 | 87 | 87 | 89 | 89 | 228000 | （税無し）
S284ATHP
[16 empty] | メーカーコード | メーカー名 | 細分類 | メーカー型番 | 型式名称 | 製品リリース年月日 | 空調機器種別(DK-BIM) | 冷房能力(50ヘルツ電源)[kW] | 冷房能力(60ヘルツ電源)[kW] | 暖房能力(50ヘルツ電源)[kW] | 暖房能力(60ヘルツ電源)[kW] | 送 風 量(室内,冷房,50ヘルツ電源,強)[m3/min] | 送 風 量(室内,冷房,60ヘルツ電源,強)[m3/min] | 送 風 量(室内,暖房,50ヘルツ電源,強)[m3/min] | 送 風 量(室内,暖房,60ヘルツ電源,強)[m3/min] | 騒 音 値SPL(冷房,50ヘルツ電源,強)[db] | 騒 音 値SPL(冷房,60ヘルツ電源,強)[db] | 騒 音 値SPL(暖房,50ヘルツ電源,強)[db] | 騒 音 値SPL(暖房,60ヘルツ電源,強)[db] | 騒 音 値PWL(冷房,強)[db] | 騒 音 値PWL(暖房,強)[db] | 外形寸法 Ｗ(室内)[㎜] | 外形寸法 Ｄ(室内)[㎜] | 外形寸法 Ｈ(室内)[㎜] | 製品質量(室内)[kg] | 相[φ] | 電圧[V] | 電動機出力(室内,送風機)[W] | 消費電力(冷房,50ヘルツ電源)[kW] | 消費電力(冷房,60ヘルツ電源)[kW] | 消費電力(暖房,50ヘルツ電源)[kW] | 消費電力(暖房,60ヘルツ電源)[kW] | 運転電流(冷房,50ヘルツ電源)[A] | 運転電流(冷房,60ヘルツ電源)[A] | 運転電流(暖房,50ヘルツ電源)[A] | 運転電流(暖房,60ヘルツ電源)[A] | 始動電流(冷房,50ヘルツ電源)[A] | 始動電流(冷房,60ヘルツ電源)[A] | 力率(冷房,50ヘルツ電源)[%] | 力率(冷房,60ヘルツ電源)[%] | 力率(暖房,50ヘルツ電源)[%] | 力率(暖房,60ヘルツ電源)[%] | 標準価格[円（税抜）] | 備 考
[7 empty] | GUID\7ca51048f72244379915d499748b0d80\Folder\Item |  | 50-05-300-4200-070 | 空調機 | 空調機 | 住宅用エアコン（空冷ＨＰ） | 住宅用ＡＣ（空冷ＨＰ）壁掛形 | ルームエアコン 壁掛形（４Ａ型） | F284ATHP-W | 504042 | ダイキン工業（株） | 住宅用ＡＣ（空冷ＨＰ）壁掛形 | F284ATHP-W | ルームエアコン 壁掛形（４Ａ型） | 2023/10/2 | 室内機 | 2.8 | 2.8 | 4.0 | 4.0 | 13.91 | 13.91 | 15.88 | 15.88 | 49 | 49 | 51 | 51 | 63 | 65 | 798 | 265 | 250 | 10.5 | 1 | 200 | 50×1 | 0.610 | 0.610 | 0.860 | 0.860 | 3.2 | 3.2 | 4.5 | 4.5 | 4.5 | 4.5 | 95 | 95 | 95 | 95 | 164000 | （税無し）
[16 empty] | メーカーコード | メーカー名 | 細分類 | メーカー型番 | 型式名称 | 製品リリース年月日 | 空調機器種別(DK-BIM) | 冷房能力(50ヘルツ電源)[kW] | 冷房能力(60ヘルツ電源)[kW] | 暖房能力(50ヘルツ電源)[kW] | 暖房能力(60ヘルツ電源)[kW] | 送 風 量(室外,冷房,50ヘルツ電源,強)[m3/min] | 送 風 量(室外,冷房,60ヘルツ電源,強)[m3/min] | 送 風 量(室外,暖房,50ヘルツ電源,強)[m3/min] | 送 風 量(室外,暖房,60ヘルツ電源,強)[m3/min] | 騒 音 値SPL(冷房,50ヘルツ電源,強)[db] | 騒 音 値SPL(冷房,60ヘルツ電源,強)[db] | 騒 音 値SPL(暖房,50ヘルツ電源,強)[db] | 騒 音 値SPL(暖房,60ヘルツ電源,強)[db] | 騒 音 値PWL(冷房,強)[db] | 騒 音 値PWL(暖房,強)[db] | 外形寸法 Ｗ(室外)[㎜] | 外形寸法 Ｄ(室外)[㎜] | 外形寸法 Ｈ(室外)[㎜] | 製品質量(室外)[kg] | 相[φ] | 電圧[V] | 電動機出力(室外,圧縮機)[kW] | 電動機出力(室外,送風機)[W] | 消費電力(冷房,50ヘルツ電源)[kW] | 消費電力(冷房,60ヘルツ電源)[kW] | 消費電力(暖房,50ヘルツ電源)[kW] | 消費電力(暖房,60ヘルツ電源)[kW] | 運転電流(冷房,50ヘルツ電源)[A] | 運転電流(冷房,60ヘルツ電源)[A] | 運転電流(暖房,50ヘルツ電源)[A] | 運転電流(暖房,60ヘルツ電源)[A] | 始動電流(冷房,50ヘルツ電源)[A] | 始動電流(冷房,60ヘルツ電源)[A] | 力率(冷房,50ヘルツ電源)[%] | 力率(冷房,60ヘルツ電源)[%] | 力率(暖房,50ヘルツ電源)[%] | 力率(暖房,60ヘルツ電源)[%] | 標準価格[円（税抜）] | 備 考
[7 empty] | GUID\effc4ed83d894dc2bb37d5ca4aa74706\Folder\Item |  | 50-05-300-4200-200 | 空調機 | 空調機 | 住宅用エアコン（空冷ＨＰ） | 住宅用ＡＣ（空冷ＨＰ）室外機 | ルームエアコン 標準室外機（４Ａ型） | R284AHP | 504042 | ダイキン工業（株） | 住宅用ＡＣ（空冷ＨＰ）室外機 | R284AHP | ルームエアコン 標準室外機（４Ａ型） | 2023/10/2 | 室外機 | 2.8 | 2.8 | 4.0 | 4.0 | 42.6 | 42.6 | 39.3 | 39.3 | 51 | 51 | 53 | 53 | 63 | 65 | 795 | 300 | 610 | 40 | 1 | 200 | 0.750 | 36×1 | 0.610 | 0.610 | 0.860 | 0.860 | 3.2 | 3.2 | 4.5 | 4.5 | 4.5 | 4.5 | 95 | 95 | 95 | 95 | 246000 | （税無し）
S404ATHP
[16 empty] | メーカーコード | メーカー名 | 細分類 | メーカー型番 | 型式名称 | 製品リリース年月日 | 空調機器種別(DK-BIM) | 冷房能力(50ヘルツ電源)[kW] | 冷房能力(60ヘルツ電源)[kW] | 暖房能力(50ヘルツ電源)[kW] | 暖房能力(60ヘルツ電源)[kW] | 送 風 量(室内,冷房,50ヘルツ電源,強)[m3/min] | 送 風 量(室内,冷房,60ヘルツ電源,強)[m3/min] | 送 風 量(室内,暖房,50ヘルツ電源,強)[m3/min] | 送 風 量(室内,暖房,60ヘルツ電源,強)[m3/min] | 騒 音 値SPL(冷房,50ヘルツ電源,強)[db] | 騒 音 値SPL(冷房,60ヘルツ電源,強)[db] | 騒 音 値SPL(暖房,50ヘルツ電源,強)[db] | 騒 音 値SPL(暖房,60ヘルツ電源,強)[db] | 騒 音 値PWL(冷房,強)[db] | 騒 音 値PWL(暖房,強)[db] | 外形寸法 Ｗ(室内)[㎜] | 外形寸法 Ｄ(室内)[㎜] | 外形寸法 Ｈ(室内)[㎜] | 製品質量(室内)[kg] | 相[φ] | 電圧[V] | 電動機出力(室内,送風機)[W] | 消費電力(冷房,50ヘルツ電源)[kW] | 消費電力(冷房,60ヘルツ電源)[kW] | 消費電力(暖房,50ヘルツ電源)[kW] | 消費電力(暖房,60ヘルツ電源)[kW] | 運転電流(冷房,50ヘルツ電源)[A] | 運転電流(冷房,60ヘルツ電源)[A] | 運転電流(暖房,50ヘルツ電源)[A] | 運転電流(暖房,60ヘルツ電源)[A] | 始動電流(冷房,50ヘルツ電源)[A] | 始動電流(冷房,60ヘルツ電源)[A] | 力率(冷房,50ヘルツ電源)[%] | 力率(冷房,60ヘルツ電源)[%] | 力率(暖房,50ヘルツ電源)[%] | 力率(暖房,60ヘルツ電源)[%] | 標準価格[円（税抜）] | 備 考
[7 empty] | GUID\76603701e1a9462cabbd1beff0c6fc7f\Folder\Item |  | 50-05-300-4200-070 | 空調機 | 空調機 | 住宅用エアコン（空冷ＨＰ） | 住宅用ＡＣ（空冷ＨＰ）壁掛形 | ルームエアコン 壁掛形（４Ａ型） | F404ATHP-W | 504042 | ダイキン工業（株） | 住宅用ＡＣ（空冷ＨＰ）壁掛形 | F404ATHP-W | ルームエアコン 壁掛形（４Ａ型） | 2023/10/2 | 室内機 | 4.0 | 4.0 | 5.0 | 5.0 | 13.04 | 13.04 | 19.33 | 19.33 | 49 | 49 | 55 | 55 | 63 | 69 | 798 | 272 | 295 | 12.5 | 1 | 200 | 68×1 | 1.030 | 1.030 | 1.120 | 1.120 | 5.3 | 5.3 | 5.7 | 5.7 | 5.7 | 5.7 | 97 | 97 | 98 | 98 | 196000 | （税無し）
[16 empty] | メーカーコード | メーカー名 | 細分類 | メーカー型番 | 型式名称 | 製品リリース年月日 | 空調機器種別(DK-BIM) | 冷房能力(50ヘルツ電源)[kW] | 冷房能力(60ヘルツ電源)[kW] | 暖房能力(50ヘルツ電源)[kW] | 暖房能力(60ヘルツ電源)[kW] | 送 風 量(室外,冷房,50ヘルツ電源,強)[m3/min] | 送 風 量(室外,冷房,60ヘルツ電源,強)[m3/min] | 送 風 量(室外,暖房,50ヘルツ電源,強)[m3/min] | 送 風 量(室外,暖房,60ヘルツ電源,強)[m3/min] | 騒 音 値SPL(冷房,50ヘルツ電源,強)[db] | 騒 音 値SPL(冷房,60ヘルツ電源,強)[db] | 騒 音 値SPL(暖房,50ヘルツ電源,強)[db] | 騒 音 値SPL(暖房,60ヘルツ電源,強)[db] | 騒 音 値PWL(冷房,強)[db] | 騒 音 値PWL(暖房,強)[db] | 外形寸法 Ｗ(室外)[㎜] | 外形寸法 Ｄ(室外)[㎜] | 外形寸法 Ｈ(室外)[㎜] | 製品質量(室外)[kg] | 相[φ] | 電圧[V] | 電動機出力(室外,圧縮機)[kW] | 電動機出力(室外,送風機)[W] | 消費電力(冷房,50ヘルツ電源)[kW] | 消費電力(冷房,60ヘルツ電源)[kW] | 消費電力(暖房,50ヘルツ電源)[kW] | 消費電力(暖房,60ヘルツ電源)[kW] | 運転電流(冷房,50ヘルツ電源)[A] | 運転電流(冷房,60ヘルツ電源)[A] | 運転電流(暖房,50ヘルツ電源)[A] | 運転電流(暖房,60ヘルツ電源)[A] | 始動電流(冷房,50ヘルツ電源)[A] | 始動電流(冷房,60ヘルツ電源)[A] | 力率(冷房,50ヘルツ電源)[%] | 力率(冷房,60ヘルツ電源)[%] | 力率(暖房,50ヘルツ電源)[%] | 力率(暖房,60ヘルツ電源)[%] | 標準価格[円（税抜）] | 備 考
[7 empty] | GUID\b8f0e24852a944048bd6524a6aa7612b\Folder\Item |  | 50-05-300-4200-200 | 空調機 | 空調機 | 住宅用エアコン（空冷ＨＰ） | 住宅用ＡＣ（空冷ＨＰ）室外機 | ルームエアコン 標準室外機（４Ａ型） | R404AHP | 504042 | ダイキン工業（株） | 住宅用ＡＣ（空冷ＨＰ）室外機 | R404AHP | ルームエアコン 標準室外機（４Ａ型） | 2023/10/2 | 室外機 | 4.0 | 4.0 | 5.0 | 5.0 | 42.6 | 42.6 | 39.3 | 39.3 | 51 | 51 | 53 | 53 | 63 | 65 | 795 | 300 | 610 | 40 | 1 | 200 | 1.100 | 36×1 | 1.030 | 1.030 | 1.120 | 1.120 | 5.3 | 5.3 | 5.7 | 5.7 | 5.7 | 5.7 | 97 | 97 | 98 | 98 | 294000 | （税無し）
S564ATHP
[16 empty] | メーカーコード | メーカー名 | 細分類 | メーカー型番 | 型式名称 | 製品リリース年月日 | 空調機器種別(DK-BIM) | 冷房能力(50ヘルツ電源)[kW] | 冷房能力(60ヘルツ電源)[kW] | 暖房能力(50ヘルツ電源)[kW] | 暖房能力(60ヘルツ電源)[kW] | 送 風 量(室内,冷房,50ヘルツ電源,強)[m3/min] | 送 風 量(室内,冷房,60ヘルツ電源,強)[m3/min] | 送 風 量(室内,暖房,50ヘルツ電源,強)[m3/min] | 送 風 量(室内,暖房,60ヘルツ電源,強)[m3/min] | 騒 音 値SPL(冷房,50ヘルツ電源,強)[db] | 騒 音 値SPL(冷房,60ヘルツ電源,強)[db] | 騒 音 値SPL(暖房,50ヘルツ電源,強)[db] | 騒 音 値SPL(暖房,60ヘルツ電源,強)[db] | 騒 音 値PWL(冷房,強)[db] | 騒 音 値PWL(暖房,強)[db] | 外形寸法 Ｗ(室内)[㎜] | 外形寸法 Ｄ(室内)[㎜] | 外形寸法 Ｈ(室内)[㎜] | 製品質量(室内)[kg] | 相[φ] | 電圧[V] | 電動機出力(室内,送風機)[W] | 消費電力(冷房,50ヘルツ電源)[kW] | 消費電力(冷房,60ヘルツ電源)[kW] | 消費電力(暖房,50ヘルツ電源)[kW] | 消費電力(暖房,60ヘルツ電源)[kW] | 運転電流(冷房,50ヘルツ電源)[A] | 運転電流(冷房,60ヘルツ電源)[A] | 運転電流(暖房,50ヘルツ電源)[A] | 運転電流(暖房,60ヘルツ電源)[A] | 始動電流(冷房,50ヘルツ電源)[A] | 始動電流(冷房,60ヘルツ電源)[A] | 力率(冷房,50ヘルツ電源)[%] | 力率(冷房,60ヘルツ電源)[%] | 力率(暖房,50ヘルツ電源)[%] | 力率(暖房,60ヘルツ電源)[%] | 標準価格[円（税抜）] | 備 考
[7 empty] | GUID\09665fc88ea84ad7b1db12f387e2ed1c\Folder\Item |  | 50-05-300-4200-070 | 空調機 | 空調機 | 住宅用エアコン（空冷ＨＰ） | 住宅用ＡＣ（空冷ＨＰ）壁掛形 | ルームエアコン 壁掛形（４Ａ型） | F564ATHP-W | 504042 | ダイキン工業（株） | 住宅用ＡＣ（空冷ＨＰ）壁掛形 | F564ATHP-W | ルームエアコン 壁掛形（４Ａ型） | 2023/10/2 | 室内機 | 5.6 | 5.6 | 6.7 | 6.7 | 15.17 | 15.17 | 20.42 | 20.42 | 52 | 52 | 56 | 56 | 66 | 70 | 798 | 272 | 295 | 12.5 | 1 | 200 | 79×1 | 1.830 | 1.830 | 1.760 | 1.760 | 9.3 | 9.3 | 9.0 | 9.0 | 9.3 | 9.3 | 98 | 98 | 98 | 98 | 224000 | （税無し）
[16 empty] | メーカーコード | メーカー名 | 細分類 | メーカー型番 | 型式名称 | 製品リリース年月日 | 空調機器種別(DK-BIM) | 冷房能力(50ヘルツ電源)[kW] | 冷房能力(60ヘルツ電源)[kW] | 暖房能力(50ヘルツ電源)[kW] | 暖房能力(60ヘルツ電源)[kW] | 送 風 量(室外,冷房,50ヘルツ電源,強)[m3/min] | 送 風 量(室外,冷房,60ヘルツ電源,強)[m3/min] | 送 風 量(室外,暖房,50ヘルツ電源,強)[m3/min] | 送 風 量(室外,暖房,60ヘルツ電源,強)[m3/min] | 騒 音 値SPL(冷房,50ヘルツ電源,強)[db] | 騒 音 値SPL(冷房,60ヘルツ電源,強)[db] | 騒 音 値SPL(暖房,50ヘルツ電源,強)[db] | 騒 音 値SPL(暖房,60ヘルツ電源,強)[db] | 騒 音 値PWL(冷房,強)[db] | 騒 音 値PWL(暖房,強)[db] | 外形寸法 Ｗ(室外)[㎜] | 外形寸法 Ｄ(室外)[㎜] | 外形寸法 Ｈ(室外)[㎜] | 製品質量(室外)[kg] | 相[φ] | 電圧[V] | 電動機出力(室外,圧縮機)[kW] | 電動機出力(室外,送風機)[W] | 消費電力(冷房,50ヘルツ電源)[kW] | 消費電力(冷房,60ヘルツ電源)[kW] | 消費電力(暖房,50ヘルツ電源)[kW] | 消費電力(暖房,60ヘルツ電源)[kW] | 運転電流(冷房,50ヘルツ電源)[A] | 運転電流(冷房,60ヘルツ電源)[A] | 運転電流(暖房,50ヘルツ電源)[A] | 運転電流(暖房,60ヘルツ電源)[A] | 始動電流(冷房,50ヘルツ電源)[A] | 始動電流(冷房,60ヘルツ電源)[A] | 力率(冷房,50ヘルツ電源)[%] | 力率(冷房,60ヘルツ電源)[%] | 力率(暖房,50ヘルツ電源)[%] | 力率(暖房,60ヘルツ電源)[%] | 標準価格[円（税抜）] | 備 考
[7 empty] | GUID\e99a08c9b0af4838952b6de07f0a6819\Folder\Item |  | 50-05-300-4200-200 | 空調機 | 空調機 | 住宅用エアコン（空冷ＨＰ） | 住宅用ＡＣ（空冷ＨＰ）室外機 | ルームエアコン 標準室外機（４Ａ型） | R564AHP | 504042 | ダイキン工業（株） | 住宅用ＡＣ（空冷ＨＰ）室外機 | R564AHP | ルームエアコン 標準室外機（４Ａ型） | 2023/10/2 | 室外機 | 5.6 | 5.6 | 6.7 | 6.7 | 42.6 | 42.6 | 43.9 | 43.9 | 52 | 52 | 58 | 58 | 64 | 70 | 795 | 300 | 610 | 40 | 1 | 200 | 1.700 | 48×1 | 1.830 | 1.830 | 1.760 | 1.760 | 9.3 | 9.3 | 9.0 | 9.0 | 9.3 | 9.3 | 98 | 98 | 98 | 98 | 336000 | （税無し）
スゴ暖 KXシリーズ
S225ATKS
[16 empty] | メーカーコード | メーカー名 | 細分類 | メーカー型番 | 型式名称 | 製品リリース年月日 | 空調機器種別(DK-BIM) | 冷房能力(50ヘルツ電源)[kW] | 冷房能力(60ヘルツ電源)[kW] | 暖房能力(50ヘルツ電源)[kW] | 暖房能力(60ヘルツ電源)[kW] | 送 風 量(室内,冷房,50ヘルツ電源,強)[m3/min] | 送 風 量(室内,冷房,60ヘルツ電源,強)[m3/min] | 送 風 量(室内,暖房,50ヘルツ電源,強)[m3/min] | 送 風 量(室内,暖房,60ヘルツ電源,強)[m3/min] | 騒 音 値SPL(冷房,50ヘルツ電源,強)[db] | 騒 音 値SPL(冷房,60ヘルツ電源,強)[db] | 騒 音 値SPL(暖房,50ヘルツ電源,強)[db] | 騒 音 値SPL(暖房,60ヘルツ電源,強)[db] | 騒 音 値PWL(冷房,強)[db] | 騒 音 値PWL(暖房,強)[db] | 外形寸法 Ｗ(室内)[㎜] | 外形寸法 Ｄ(室内)[㎜] | 外形寸法 Ｈ(室内)[㎜] | 製品質量(室内)[kg] | 相[φ] | 電圧[V] | 電動機出力(室内,送風機)[W] | 消費電力(冷房,50ヘルツ電源)[kW] | 消費電力(冷房,60ヘルツ電源)[kW] | 消費電力(暖房,50ヘルツ電源)[kW] | 消費電力(暖房,60ヘルツ電源)[kW] | 運転電流(冷房,50ヘルツ電源)[A] | 運転電流(冷房,60ヘルツ電源)[A] | 運転電流(暖房,50ヘルツ電源)[A] | 運転電流(暖房,60ヘルツ電源)[A] | 始動電流(冷房,50ヘルツ電源)[A] | 始動電流(冷房,60ヘルツ電源)[A] | 力率(冷房,50ヘルツ電源)[%] | 力率(冷房,60ヘルツ電源)[%] | 力率(暖房,50ヘルツ電源)[%] | 力率(暖房,60ヘルツ電源)[%] | 標準価格[円（税抜）] | 備 考
[7 empty] | GUID\8446ee5e22a74717baffdad3b3d6ffbe\Folder\Item |  | 50-05-300-4203-070 | 空調機 | 空調機 | 住宅用エアコン（空冷ＨＰ） | 住宅用ＡＣ（空冷ＨＰ）壁掛形 | ルームエアコン 壁掛形（５Ａ型） | F225ATKS-W | 504042 | ダイキン工業（株） | 住宅用ＡＣ（空冷ＨＰ）壁掛形 | F225ATKS-W | ルームエアコン 壁掛形（５Ａ型） | 2024/10/1 | 室内機 | 2.2 | 2.2 | 2.8 | 2.8 | 14.2 | 14.2 | 14.8 | 14.8 | 47 | 47 | 48 | 48 | 61 | 63 | 770 | 233 | 285 | 8 | 1 | 100 | 31×1 | 0.450 | 0.450 | 0.540 | 0.540 | 5.2 | 5.2 | 6.1 | 6.1 | 6.1 | 6.1 | 86 | 86 | 88 | 88 | 128000 | （税無し）
[16 empty] | メーカーコード | メーカー名 | 細分類 | メーカー型番 | 型式名称 | 製品リリース年月日 | 空調機器種別(DK-BIM) | 冷房能力(50ヘルツ電源)[kW] | 冷房能力(60ヘルツ電源)[kW] | 暖房能力(50ヘルツ電源)[kW] | 暖房能力(60ヘルツ電源)[kW] | 送 風 量(室外,冷房,50ヘルツ電源,強)[m3/min] | 送 風 量(室外,冷房,60ヘルツ電源,強)[m3/min] | 送 風 量(室外,暖房,50ヘルツ電源,強)[m3/min] | 送 風 量(室外,暖房,60ヘルツ電源,強)[m3/min] | 騒 音 値SPL(冷房,50ヘルツ電源,強)[db] | 騒 音 値SPL(冷房,60ヘルツ電源,強)[db] | 騒 音 値SPL(暖房,50ヘルツ電源,強)[db] | 騒 音 値SPL(暖房,60ヘルツ電源,強)[db] | 騒 音 値PWL(冷房,強)[db] | 騒 音 値PWL(暖房,強)[db] | 外形寸法 Ｗ(室外)[㎜] | 外形寸法 Ｄ(室外)[㎜] | 外形寸法 Ｈ(室外)[㎜] | 製品質量(室外)[kg] | 相[φ] | 電圧[V] | 電動機出力(室外,圧縮機)[kW] | 電動機出力(室外,送風機)[W] | 消費電力(冷房,50ヘルツ電源)[kW] | 消費電力(冷房,60ヘルツ電源)[kW] | 消費電力(暖房,50ヘルツ電源)[kW] | 消費電力(暖房,60ヘルツ電源)[kW] | 運転電流(冷房,50ヘルツ電源)[A] | 運転電流(冷房,60ヘルツ電源)[A] | 運転電流(暖房,50ヘルツ電源)[A] | 運転電流(暖房,60ヘルツ電源)[A] | 始動電流(冷房,50ヘルツ電源)[A] | 始動電流(冷房,60ヘルツ電源)[A] | 力率(冷房,50ヘルツ電源)[%] | 力率(冷房,60ヘルツ電源)[%] | 力率(暖房,50ヘルツ電源)[%] | 力率(暖房,60ヘルツ電源)[%] | 標準価格[円（税抜）] | 備 考
[7 empty] | GUID\58fd06145e2e4c6c8c7260b3f28a1c54\Folder\Item |  | 50-05-300-4206-100 | 空調機 | 空調機 | 住宅用エアコン（空冷ＨＰ） | 住宅用ＡＣ（空冷ＨＰ）室外機 | ルームエアコン 標準室外機（５Ａ型） | R225AKS | 504042 | ダイキン工業（株） | 住宅用ＡＣ（空冷ＨＰ）室外機 | R225AKS | ルームエアコン 標準室外機（５Ａ型） | 2024/10/1 | 室外機 | 2.2 | 2.2 | 2.8 | 2.8 | 38.5 | 38.5 | 31.9 | 31.9 | 49 | 49 | 49 | 49 | 61 | 61 | 795 | 300 | 610 | 40 | 1 | 100 | 0.60 | 26×1 | 0.450 | 0.450 | 0.540 | 0.540 | 5.2 | 5.2 | 6.1 | 6.1 | 6.1 | 6.1 | 86 | 86 | 88 | 88 | 192000 | （税無し）
S255ATKS
[16 empty] | メーカーコード | メーカー名 | 細分類 | メーカー型番 | 型式名称 | 製品リリース年月日 | 空調機器種別(DK-BIM) | 冷房能力(50ヘルツ電源)[kW] | 冷房能力(60ヘルツ電源)[kW] | 暖房能力(50ヘルツ電源)[kW] | 暖房能力(60ヘルツ電源)[kW] | 送 風 量(室内,冷房,50ヘルツ電源,強)[m3/min] | 送 風 量(室内,冷房,60ヘルツ電源,強)[m3/min] | 送 風 量(室内,暖房,50ヘルツ電源,強)[m3/min] | 送 風 量(室内,暖房,60ヘルツ電源,強)[m3/min] | 騒 音 値SPL(冷房,50ヘルツ電源,強)[db] | 騒 音 値SPL(冷房,60ヘルツ電源,強)[db] | 騒 音 値SPL(暖房,50ヘルツ電源,強)[db] | 騒 音 値SPL(暖房,60ヘルツ電源,強)[db] | 騒 音 値PWL(冷房,強)[db] | 騒 音 値PWL(暖房,強)[db] | 外形寸法 Ｗ(室内)[㎜] | 外形寸法 Ｄ(室内)[㎜] | 外形寸法 Ｈ(室内)[㎜] | 製品質量(室内)[kg] | 相[φ] | 電圧[V] | 電動機出力(室内,送風機)[W] | 消費電力(冷房,50ヘルツ電源)[kW] | 消費電力(冷房,60ヘルツ電源)[kW] | 消費電力(暖房,50ヘルツ電源)[kW] | 消費電力(暖房,60ヘルツ電源)[kW] | 運転電流(冷房,50ヘルツ電源)[A] | 運転電流(冷房,60ヘルツ電源)[A] | 運転電流(暖房,50ヘルツ電源)[A] | 運転電流(暖房,60ヘルツ電源)[A] | 始動電流(冷房,50ヘルツ電源)[A] | 始動電流(冷房,60ヘルツ電源)[A] | 力率(冷房,50ヘルツ電源)[%] | 力率(冷房,60ヘルツ電源)[%] | 力率(暖房,50ヘルツ電源)[%] | 力率(暖房,60ヘルツ電源)[%] | 標準価格[円（税抜）] | 備 考
[7 empty] | GUID\25d6b4a92a2b4968b39ed6931b24261c\Folder\Item |  | 50-05-300-4203-070 | 空調機 | 空調機 | 住宅用エアコン（空冷ＨＰ） | 住宅用ＡＣ（空冷ＨＰ）壁掛形 | ルームエアコン 壁掛形（５Ａ型） | F255ATKS-W | 504042 | ダイキン工業（株） | 住宅用ＡＣ（空冷ＨＰ）壁掛形 | F255ATKS-W | ルームエアコン 壁掛形（５Ａ型） | 2024/10/1 | 室内機 | 2.5 | 2.5 | 3.2 | 3.2 | 14.2 | 14.2 | 14.8 | 14.8 | 48 | 48 | 49 | 49 | 62 | 64 | 770 | 233 | 285 | 8 | 1 | 100 | 31×1 | 0.520 | 0.520 | 0.650 | 0.650 | 5.8 | 5.8 | 7.1 | 7.1 | 7.1 | 7.1 | 89 | 89 | 91 | 91 | 140000 | （税無し）
[16 empty] | メーカーコード | メーカー名 | 細分類 | メーカー型番 | 型式名称 | 製品リリース年月日 | 空調機器種別(DK-BIM) | 冷房能力(50ヘルツ電源)[kW] | 冷房能力(60ヘルツ電源)[kW] | 暖房能力(50ヘルツ電源)[kW] | 暖房能力(60ヘルツ電源)[kW] | 送 風 量(室外,冷房,50ヘルツ電源,強)[m3/min] | 送 風 量(室外,冷房,60ヘルツ電源,強)[m3/min] | 送 風 量(室外,暖房,50ヘルツ電源,強)[m3/min] | 送 風 量(室外,暖房,60ヘルツ電源,強)[m3/min] | 騒 音 値SPL(冷房,50ヘルツ電源,強)[db] | 騒 音 値SPL(冷房,60ヘルツ電源,強)[db] | 騒 音 値SPL(暖房,50ヘルツ電源,強)[db] | 騒 音 値SPL(暖房,60ヘルツ電源,強)[db] | 騒 音 値PWL(冷房,強)[db] | 騒 音 値PWL(暖房,強)[db] | 外形寸法 Ｗ(室外)[㎜] | 外形寸法 Ｄ(室外)[㎜] | 外形寸法 Ｈ(室外)[㎜] | 製品質量(室外)[kg] | 相[φ] | 電圧[V] | 電動機出力(室外,圧縮機)[kW] | 電動機出力(室外,送風機)[W] | 消費電力(冷房,50ヘルツ電源)[kW] | 消費電力(冷房,60ヘルツ電源)[kW] | 消費電力(暖房,50ヘルツ電源)[kW] | 消費電力(暖房,60ヘルツ電源)[kW] | 運転電流(冷房,50ヘルツ電源)[A] | 運転電流(冷房,60ヘルツ電源)[A] | 運転電流(暖房,50ヘルツ電源)[A] | 運転電流(暖房,60ヘルツ電源)[A] | 始動電流(冷房,50ヘルツ電源)[A] | 始動電流(冷房,60ヘルツ電源)[A] | 力率(冷房,50ヘルツ電源)[%] | 力率(冷房,60ヘルツ電源)[%] | 力率(暖房,50ヘルツ電源)[%] | 力率(暖房,60ヘルツ電源)[%] | 標準価格[円（税抜）] | 備 考
[7 empty] | GUID\01074863cee54adcab0da1ecb27fd5b3\Folder\Item |  | 50-05-300-4206-100 | 空調機 | 空調機 | 住宅用エアコン（空冷ＨＰ） | 住宅用ＡＣ（空冷ＨＰ）室外機 | ルームエアコン 標準室外機（５Ａ型） | R255AKS | 504042 | ダイキン工業（株） | 住宅用ＡＣ（空冷ＨＰ）室外機 | R255AKS | ルームエアコン 標準室外機（５Ａ型） | 2024/10/1 | 室外機 | 2.5 | 2.5 | 3.2 | 3.2 | 38.5 | 38.5 | 31.9 | 31.9 | 49 | 49 | 52 | 52 | 61 | 64 | 795 | 300 | 610 | 40 | 1 | 100 | 0.75 | 26×1 | 0.520 | 0.520 | 0.650 | 0.650 | 5.8 | 5.8 | 7.1 | 7.1 | 7.1 | 7.1 | 89 | 89 | 91 | 91 | 210000 | （税無し）
S285ATKP
[16 empty] | メーカーコード | メーカー名 | 細分類 | メーカー型番 | 型式名称 | 製品リリース年月日 | 空調機器種別(DK-BIM) | 冷房能力(50ヘルツ電源)[kW] | 冷房能力(60ヘルツ電源)[kW] | 暖房能力(50ヘルツ電源)[kW] | 暖房能力(60ヘルツ電源)[kW] | 送 風 量(室内,冷房,50ヘルツ電源,強)[m3/min] | 送 風 量(室内,冷房,60ヘルツ電源,強)[m3/min] | 送 風 量(室内,暖房,50ヘルツ電源,強)[m3/min] | 送 風 量(室内,暖房,60ヘルツ電源,強)[m3/min] | 騒 音 値SPL(冷房,50ヘルツ電源,強)[db] | 騒 音 値SPL(冷房,60ヘルツ電源,強)[db] | 騒 音 値SPL(暖房,50ヘルツ電源,強)[db] | 騒 音 値SPL(暖房,60ヘルツ電源,強)[db] | 騒 音 値PWL(冷房,強)[db] | 騒 音 値PWL(暖房,強)[db] | 外形寸法 Ｗ(室内)[㎜] | 外形寸法 Ｄ(室内)[㎜] | 外形寸法 Ｈ(室内)[㎜] | 製品質量(室内)[kg] | 相[φ] | 電圧[V] | 電動機出力(室内,送風機)[W] | 消費電力(冷房,50ヘルツ電源)[kW] | 消費電力(冷房,60ヘルツ電源)[kW] | 消費電力(暖房,50ヘルツ電源)[kW] | 消費電力(暖房,60ヘルツ電源)[kW] | 運転電流(冷房,50ヘルツ電源)[A] | 運転電流(冷房,60ヘルツ電源)[A] | 運転電流(暖房,50ヘルツ電源)[A] | 運転電流(暖房,60ヘルツ電源)[A] | 始動電流(冷房,50ヘルツ電源)[A] | 始動電流(冷房,60ヘルツ電源)[A] | 力率(冷房,50ヘルツ電源)[%] | 力率(冷房,60ヘルツ電源)[%] | 力率(暖房,50ヘルツ電源)[%] | 力率(暖房,60ヘルツ電源)[%] | 標準価格[円（税抜）] | 備 考
[7 empty] | GUID\2010f8687fd64d5f820cfaab93a0ae83\Folder\Item |  | 50-05-300-4203-070 | 空調機 | 空調機 | 住宅用エアコン（空冷ＨＰ） | 住宅用ＡＣ（空冷ＨＰ）壁掛形 | ルームエアコン 壁掛形（５Ａ型） | F285ATKP-W | 504042 | ダイキン工業（株） | 住宅用ＡＣ（空冷ＨＰ）壁掛形 | F285ATKP-W | ルームエアコン 壁掛形（５Ａ型） | 2024/10/1 | 室内機 | 2.8 | 2.8 | 4.0 | 4.0 | 14.1 | 14.1 | 15.7 | 15.7 | 48 | 48 | 48 | 48 | 62 | 63 | 770 | 233 | 285 | 9 | 1 | 200 | 37×1 | 0.620 | 0.620 | 0.865 | 0.865 | 3.4 | 3.4 | 4.7 | 4.7 | 4.7 | 4.7 | 91 | 91 | 92 | 92 | 152000 | （税無し）
[16 empty] | メーカーコード | メーカー名 | 細分類 | メーカー型番 | 型式名称 | 製品リリース年月日 | 空調機器種別(DK-BIM) | 冷房能力(50ヘルツ電源)[kW] | 冷房能力(60ヘルツ電源)[kW] | 暖房能力(50ヘルツ電源)[kW] | 暖房能力(60ヘルツ電源)[kW] | 送 風 量(室外,冷房,50ヘルツ電源,強)[m3/min] | 送 風 量(室外,冷房,60ヘルツ電源,強)[m3/min] | 送 風 量(室外,暖房,50ヘルツ電源,強)[m3/min] | 送 風 量(室外,暖房,60ヘルツ電源,強)[m3/min] | 騒 音 値SPL(冷房,50ヘルツ電源,強)[db] | 騒 音 値SPL(冷房,60ヘルツ電源,強)[db] | 騒 音 値SPL(暖房,50ヘルツ電源,強)[db] | 騒 音 値SPL(暖房,60ヘルツ電源,強)[db] | 騒 音 値PWL(冷房,強)[db] | 騒 音 値PWL(暖房,強)[db] | 外形寸法 Ｗ(室外)[㎜] | 外形寸法 Ｄ(室外)[㎜] | 外形寸法 Ｈ(室外)[㎜] | 製品質量(室外)[kg] | 相[φ] | 電圧[V] | 電動機出力(室外,圧縮機)[kW] | 電動機出力(室外,送風機)[W] | 消費電力(冷房,50ヘルツ電源)[kW] | 消費電力(冷房,60ヘルツ電源)[kW] | 消費電力(暖房,50ヘルツ電源)[kW] | 消費電力(暖房,60ヘルツ電源)[kW] | 運転電流(冷房,50ヘルツ電源)[A] | 運転電流(冷房,60ヘルツ電源)[A] | 運転電流(暖房,50ヘルツ電源)[A] | 運転電流(暖房,60ヘルツ電源)[A] | 始動電流(冷房,50ヘルツ電源)[A] | 始動電流(冷房,60ヘルツ電源)[A] | 力率(冷房,50ヘルツ電源)[%] | 力率(冷房,60ヘルツ電源)[%] | 力率(暖房,50ヘルツ電源)[%] | 力率(暖房,60ヘルツ電源)[%] | 標準価格[円（税抜）] | 備 考
[7 empty] | GUID\6448d5509fef427abfa4de1069509280\Folder\Item |  | 50-05-300-4206-100 | 空調機 | 空調機 | 住宅用エアコン（空冷ＨＰ） | 住宅用ＡＣ（空冷ＨＰ）室外機 | ルームエアコン 標準室外機（５Ａ型） | R285AKP | 504042 | ダイキン工業（株） | 住宅用ＡＣ（空冷ＨＰ）室外機 | R285AKP | ルームエアコン 標準室外機（５Ａ型） | 2024/10/1 | 室外機 | 2.8 | 2.8 | 4.0 | 4.0 | 42.6 | 42.6 | 39.3 | 39.3 | 51 | 51 | 53 | 53 | 63 | 65 | 795 | 300 | 610 | 40 | 1 | 200 | 0.75 | 36×1 | 0.620 | 0.620 | 0.865 | 0.865 | 3.4 | 3.4 | 4.7 | 4.7 | 4.7 | 4.7 | 91 | 91 | 92 | 92 | 228000 | （税無し）
S223ATKS
[16 empty] | メーカーコード | メーカー名 | 細分類 | メーカー型番 | 型式名称 | 製品リリース年月日 | 空調機器種別(DK-BIM) | 冷房能力(50ヘルツ電源)[kW] | 冷房能力(60ヘルツ電源)[kW] | 暖房能力(50ヘルツ電源)[kW] | 暖房能力(60ヘルツ電源)[kW] | 送 風 量(室内,冷房,50ヘルツ電源,強)[m3/min] | 送 風 量(室内,冷房,60ヘルツ電源,強)[m3/min] | 送 風 量(室内,暖房,50ヘルツ電源,強)[m3/min] | 送 風 量(室内,暖房,60ヘルツ電源,強)[m3/min] | 騒 音 値SPL(冷房,50ヘルツ電源,強)[db] | 騒 音 値SPL(冷房,60ヘルツ電源,強)[db] | 騒 音 値SPL(暖房,50ヘルツ電源,強)[db] | 騒 音 値SPL(暖房,60ヘルツ電源,強)[db] | 騒 音 値PWL(冷房,強)[db] | 騒 音 値PWL(暖房,強)[db] | 外形寸法 Ｗ(室内)[㎜] | 外形寸法 Ｄ(室内)[㎜] | 外形寸法 Ｈ(室内)[㎜] | 製品質量(室内)[kg] | 相[φ] | 電圧[V] | 電動機出力(室内,送風機)[W] | 消費電力(冷房,50ヘルツ電源)[kW] | 消費電力(冷房,60ヘルツ電源)[kW] | 消費電力(暖房,50ヘルツ電源)[kW] | 消費電力(暖房,60ヘルツ電源)[kW] | 運転電流(冷房,50ヘルツ電源)[A] | 運転電流(冷房,60ヘルツ電源)[A] | 運転電流(暖房,50ヘルツ電源)[A] | 運転電流(暖房,60ヘルツ電源)[A] | 始動電流(冷房,50ヘルツ電源)[A] | 始動電流(冷房,60ヘルツ電源)[A] | 力率(冷房,50ヘルツ電源)[%] | 力率(冷房,60ヘルツ電源)[%] | 力率(暖房,50ヘルツ電源)[%] | 力率(暖房,60ヘルツ電源)[%] | 標準価格[円（税抜）] | 備 考
[7 empty] | GUID\bbf46c5c5647450dad1395b3658ce4ba\Folder\Item |  | 50-05-300-4200-070 | 空調機 | 空調機 | 住宅用エアコン（空冷ＨＰ） | 住宅用ＡＣ（空冷ＨＰ）壁掛形 | ルームエアコン壁掛形（３Ａ型） | F223ATKS-W | 504042 | ダイキン工業（株） | 住宅用ＡＣ（空冷ＨＰ）壁掛形 | F223ATKS-W | ルームエアコン壁掛形（３Ａ型） | 2022/10/3 | 室内機 | 2.2 | 2.2 | 2.8 | 2.8 | 14.2 | 14.2 | 14.8 | 14.8 | 47 | 47 | 48 | 48 | 61 | 63 | 770 | 233 | 285 | 8 | 1 | 100 | 31×1 | 0.450 | 0.450 | 0.540 | 0.540 | 5.2 | 5.2 | 6.1 | 6.1 | 6.1 | 6.1 | 86 | 86 | 88 | 88 | 120000 | （税無し）
[16 empty] | メーカーコード | メーカー名 | 細分類 | メーカー型番 | 型式名称 | 製品リリース年月日 | 空調機器種別(DK-BIM) | 冷房能力(50ヘルツ電源)[kW] | 冷房能力(60ヘルツ電源)[kW] | 暖房能力(50ヘルツ電源)[kW] | 暖房能力(60ヘルツ電源)[kW] | 送 風 量(室外,冷房,50ヘルツ電源,強)[m3/min] | 送 風 量(室外,冷房,60ヘルツ電源,強)[m3/min] | 送 風 量(室外,暖房,50ヘルツ電源,強)[m3/min] | 送 風 量(室外,暖房,60ヘルツ電源,強)[m3/min] | 騒 音 値SPL(冷房,50ヘルツ電源,強)[db] | 騒 音 値SPL(冷房,60ヘルツ電源,強)[db] | 騒 音 値SPL(暖房,50ヘルツ電源,強)[db] | 騒 音 値SPL(暖房,60ヘルツ電源,強)[db] | 騒 音 値PWL(冷房,強)[db] | 騒 音 値PWL(暖房,強)[db] | 外形寸法 Ｗ(室外)[㎜] | 外形寸法 Ｄ(室外)[㎜] | 外形寸法 Ｈ(室外)[㎜] | 製品質量(室外)[kg] | 相[φ] | 電圧[V] | 電動機出力(室外,圧縮機)[kW] | 電動機出力(室外,送風機)[W] | 消費電力(冷房,50ヘルツ電源)[kW] | 消費電力(冷房,60ヘルツ電源)[kW] | 消費電力(暖房,50ヘルツ電源)[kW] | 消費電力(暖房,60ヘルツ電源)[kW] | 運転電流(冷房,50ヘルツ電源)[A] | 運転電流(冷房,60ヘルツ電源)[A] | 運転電流(暖房,50ヘルツ電源)[A] | 運転電流(暖房,60ヘルツ電源)[A] | 始動電流(冷房,50ヘルツ電源)[A] | 始動電流(冷房,60ヘルツ電源)[A] | 力率(冷房,50ヘルツ電源)[%] | 力率(冷房,60ヘルツ電源)[%] | 力率(暖房,50ヘルツ電源)[%] | 力率(暖房,60ヘルツ電源)[%] | 標準価格[円（税抜）] | 備 考
[7 empty] | GUID\4f38933c794746e7b880841c9dec5a4f\Folder\Item |  | 50-05-300-4200-200 | 空調機 | 空調機 | 住宅用エアコン（空冷ＨＰ） | 住宅用ＡＣ（空冷ＨＰ）室外機 | ルームエアコン標準室外機（３Ａ型） | R223AKS | 504042 | ダイキン工業（株） | 住宅用ＡＣ（空冷ＨＰ）室外機 | R223AKS | ルームエアコン標準室外機（３Ａ型） | 2022/10/3 | 室外機 | 2.2 | 2.2 | 2.8 | 2.8 | 38.5 | 38.5 | 31.9 | 31.9 | 49 | 49 | 49 | 49 | 61 | 61 | 795 | 300 | 610 | 40 | 1 | 100 | 0.60 | 26×1 | 0.450 | 0.450 | 0.540 | 0.540 | 5.2 | 5.2 | 6.1 | 6.1 | 6.1 | 6.1 | 86 | 86 | 88 | 88 | 180000 | （税無し）
S253ATKS
[16 empty] | メーカーコード | メーカー名 | 細分類 | メーカー型番 | 型式名称 | 製品リリース年月日 | 空調機器種別(DK-BIM) | 冷房能力(50ヘルツ電源)[kW] | 冷房能力(60ヘルツ電源)[kW] | 暖房能力(50ヘルツ電源)[kW] | 暖房能力(60ヘルツ電源)[kW] | 送 風 量(室内,冷房,50ヘルツ電源,強)[m3/min] | 送 風 量(室内,冷房,60ヘルツ電源,強)[m3/min] | 送 風 量(室内,暖房,50ヘルツ電源,強)[m3/min] | 送 風 量(室内,暖房,60ヘルツ電源,強)[m3/min] | 騒 音 値SPL(冷房,50ヘルツ電源,強)[db] | 騒 音 値SPL(冷房,60ヘルツ電源,強)[db] | 騒 音 値SPL(暖房,50ヘルツ電源,強)[db] | 騒 音 値SPL(暖房,60ヘルツ電源,強)[db] | 騒 音 値PWL(冷房,強)[db] | 騒 音 値PWL(暖房,強)[db] | 外形寸法 Ｗ(室内)[㎜] | 外形寸法 Ｄ(室内)[㎜] | 外形寸法 Ｈ(室内)[㎜] | 製品質量(室内)[kg] | 相[φ] | 電圧[V] | 電動機出力(室内,送風機)[W] | 消費電力(冷房,50ヘルツ電源)[kW] | 消費電力(冷房,60ヘルツ電源)[kW] | 消費電力(暖房,50ヘルツ電源)[kW] | 消費電力(暖房,60ヘルツ電源)[kW] | 運転電流(冷房,50ヘルツ電源)[A] | 運転電流(冷房,60ヘルツ電源)[A] | 運転電流(暖房,50ヘルツ電源)[A] | 運転電流(暖房,60ヘルツ電源)[A] | 始動電流(冷房,50ヘルツ電源)[A] | 始動電流(冷房,60ヘルツ電源)[A] | 力率(冷房,50ヘルツ電源)[%] | 力率(冷房,60ヘルツ電源)[%] | 力率(暖房,50ヘルツ電源)[%] | 力率(暖房,60ヘルツ電源)[%] | 標準価格[円（税抜）] | 備 考
[7 empty] | GUID\cf79499900104e76b7f9c98555a8235a\Folder\Item |  | 50-05-300-4200-070 | 空調機 | 空調機 | 住宅用エアコン（空冷ＨＰ） | 住宅用ＡＣ（空冷ＨＰ）壁掛形 | ルームエアコン壁掛形（３Ａ型） | F253ATKS-W | 504042 | ダイキン工業（株） | 住宅用ＡＣ（空冷ＨＰ）壁掛形 | F253ATKS-W | ルームエアコン壁掛形（３Ａ型） | 2022/10/3 | 室内機 | 2.5 | 2.5 | 3.2 | 3.2 | 14.2 | 14.2 | 14.8 | 14.8 | 48 | 48 | 49 | 49 | 62 | 64 | 770 | 233 | 285 | 8 | 1 | 100 | 31×1 | 0.520 | 0.520 | 0.650 | 0.650 | 5.8 | 5.8 | 7.1 | 7.1 | 7.1 | 7.1 | 89 | 89 | 91 | 91 | 132000 | （税無し）
[16 empty] | メーカーコード | メーカー名 | 細分類 | メーカー型番 | 型式名称 | 製品リリース年月日 | 空調機器種別(DK-BIM) | 冷房能力(50ヘルツ電源)[kW] | 冷房能力(60ヘルツ電源)[kW] | 暖房能力(50ヘルツ電源)[kW] | 暖房能力(60ヘルツ電源)[kW] | 送 風 量(室外,冷房,50ヘルツ電源,強)[m3/min] | 送 風 量(室外,冷房,60ヘルツ電源,強)[m3/min] | 送 風 量(室外,暖房,50ヘルツ電源,強)[m3/min] | 送 風 量(室外,暖房,60ヘルツ電源,強)[m3/min] | 騒 音 値SPL(冷房,50ヘルツ電源,強)[db] | 騒 音 値SPL(冷房,60ヘルツ電源,強)[db] | 騒 音 値SPL(暖房,50ヘルツ電源,強)[db] | 騒 音 値SPL(暖房,60ヘルツ電源,強)[db] | 騒 音 値PWL(冷房,強)[db] | 騒 音 値PWL(暖房,強)[db] | 外形寸法 Ｗ(室外)[㎜] | 外形寸法 Ｄ(室外)[㎜] | 外形寸法 Ｈ(室外)[㎜] | 製品質量(室外)[kg] | 相[φ] | 電圧[V] | 電動機出力(室外,圧縮機)[kW] | 電動機出力(室外,送風機)[W] | 消費電力(冷房,50ヘルツ電源)[kW] | 消費電力(冷房,60ヘルツ電源)[kW] | 消費電力(暖房,50ヘルツ電源)[kW] | 消費電力(暖房,60ヘルツ電源)[kW] | 運転電流(冷房,50ヘルツ電源)[A] | 運転電流(冷房,60ヘルツ電源)[A] | 運転電流(暖房,50ヘルツ電源)[A] | 運転電流(暖房,60ヘルツ電源)[A] | 始動電流(冷房,50ヘルツ電源)[A] | 始動電流(冷房,60ヘルツ電源)[A] | 力率(冷房,50ヘルツ電源)[%] | 力率(冷房,60ヘルツ電源)[%] | 力率(暖房,50ヘルツ電源)[%] | 力率(暖房,60ヘルツ電源)[%] | 標準価格[円（税抜）] | 備 考
[7 empty] | GUID\755cc10e482946caa7fe16f3425b7264\Folder\Item |  | 50-05-300-4200-200 | 空調機 | 空調機 | 住宅用エアコン（空冷ＨＰ） | 住宅用ＡＣ（空冷ＨＰ）室外機 | ルームエアコン標準室外機（３Ａ型） | R253AKS | 504042 | ダイキン工業（株） | 住宅用ＡＣ（空冷ＨＰ）室外機 | R253AKS | ルームエアコン標準室外機（３Ａ型） | 2022/10/3 | 室外機 | 2.5 | 2.5 | 3.2 | 3.2 | 38.5 | 38.5 | 31.9 | 31.9 | 49 | 49 | 52 | 52 | 61 | 64 | 795 | 300 | 610 | 40 | 1 | 100 | 0.75 | 26×1 | 0.520 | 0.520 | 0.650 | 0.650 | 5.8 | 5.8 | 7.1 | 7.1 | 7.1 | 7.1 | 89 | 89 | 91 | 91 | 198000 | （税無し）
S283ATKP
[16 empty] | メーカーコード | メーカー名 | 細分類 | メーカー型番 | 型式名称 | 製品リリース年月日 | 空調機器種別(DK-BIM) | 冷房能力(50ヘルツ電源)[kW] | 冷房能力(60ヘルツ電源)[kW] | 暖房能力(50ヘルツ電源)[kW] | 暖房能力(60ヘルツ電源)[kW] | 送 風 量(室内,冷房,50ヘルツ電源,強)[m3/min] | 送 風 量(室内,冷房,60ヘルツ電源,強)[m3/min] | 送 風 量(室内,暖房,50ヘルツ電源,強)[m3/min] | 送 風 量(室内,暖房,60ヘルツ電源,強)[m3/min] | 騒 音 値SPL(冷房,50ヘルツ電源,強)[db] | 騒 音 値SPL(冷房,60ヘルツ電源,強)[db] | 騒 音 値SPL(暖房,50ヘルツ電源,強)[db] | 騒 音 値SPL(暖房,60ヘルツ電源,強)[db] | 騒 音 値PWL(冷房,強)[db] | 騒 音 値PWL(暖房,強)[db] | 外形寸法 Ｗ(室内)[㎜] | 外形寸法 Ｄ(室内)[㎜] | 外形寸法 Ｈ(室内)[㎜] | 製品質量(室内)[kg] | 相[φ] | 電圧[V] | 電動機出力(室内,送風機)[W] | 消費電力(冷房,50ヘルツ電源)[kW] | 消費電力(冷房,60ヘルツ電源)[kW] | 消費電力(暖房,50ヘルツ電源)[kW] | 消費電力(暖房,60ヘルツ電源)[kW] | 運転電流(冷房,50ヘルツ電源)[A] | 運転電流(冷房,60ヘルツ電源)[A] | 運転電流(暖房,50ヘルツ電源)[A] | 運転電流(暖房,60ヘルツ電源)[A] | 始動電流(冷房,50ヘルツ電源)[A] | 始動電流(冷房,60ヘルツ電源)[A] | 力率(冷房,50ヘルツ電源)[%] | 力率(冷房,60ヘルツ電源)[%] | 力率(暖房,50ヘルツ電源)[%] | 力率(暖房,60ヘルツ電源)[%] | 標準価格[円（税抜）] | 備 考
[7 empty] | GUID\c0334515f0ec4db4b04a3b6c40d5d1c0\Folder\Item |  | 50-05-300-4200-070 | 空調機 | 空調機 | 住宅用エアコン（空冷ＨＰ） | 住宅用ＡＣ（空冷ＨＰ）壁掛形 | ルームエアコン壁掛形（３Ａ型） | F283ATKP-W | 504042 | ダイキン工業（株） | 住宅用ＡＣ（空冷ＨＰ）壁掛形 | F283ATKP-W | ルームエアコン壁掛形（３Ａ型） | 2022/10/3 | 室内機 | 2.8 | 2.8 | 4.0 | 4.0 | 14.1 | 14.1 | 15.7 | 15.7 | 48 | 48 | 48 | 48 | 62 | 63 | 770 | 233 | 285 | 9 | 1 | 200 | 37×1 | 0.620 | 0.620 | 0.865 | 0.865 | 3.4 | 3.4 | 4.7 | 4.7 | 4.7 | 4.7 | 91 | 91 | 92 | 92 | 144000 | （税無し）
[16 empty] | メーカーコード | メーカー名 | 細分類 | メーカー型番 | 型式名称 | 製品リリース年月日 | 空調機器種別(DK-BIM) | 冷房能力(50ヘルツ電源)[kW] | 冷房能力(60ヘルツ電源)[kW] | 暖房能力(50ヘルツ電源)[kW] | 暖房能力(60ヘルツ電源)[kW] | 送 風 量(室外,冷房,50ヘルツ電源,強)[m3/min] | 送 風 量(室外,冷房,60ヘルツ電源,強)[m3/min] | 送 風 量(室外,暖房,50ヘルツ電源,強)[m3/min] | 送 風 量(室外,暖房,60ヘルツ電源,強)[m3/min] | 騒 音 値SPL(冷房,50ヘルツ電源,強)[db] | 騒 音 値SPL(冷房,60ヘルツ電源,強)[db] | 騒 音 値SPL(暖房,50ヘルツ電源,強)[db] | 騒 音 値SPL(暖房,60ヘルツ電源,強)[db] | 騒 音 値PWL(冷房,強)[db] | 騒 音 値PWL(暖房,強)[db] | 外形寸法 Ｗ(室外)[㎜] | 外形寸法 Ｄ(室外)[㎜] | 外形寸法 Ｈ(室外)[㎜] | 製品質量(室外)[kg] | 相[φ] | 電圧[V] | 電動機出力(室外,圧縮機)[kW] | 電動機出力(室外,送風機)[W] | 消費電力(冷房,50ヘルツ電源)[kW] | 消費電力(冷房,60ヘルツ電源)[kW] | 消費電力(暖房,50ヘルツ電源)[kW] | 消費電力(暖房,60ヘルツ電源)[kW] | 運転電流(冷房,50ヘルツ電源)[A] | 運転電流(冷房,60ヘルツ電源)[A] | 運転電流(暖房,50ヘルツ電源)[A] | 運転電流(暖房,60ヘルツ電源)[A] | 始動電流(冷房,50ヘルツ電源)[A] | 始動電流(冷房,60ヘルツ電源)[A] | 力率(冷房,50ヘルツ電源)[%] | 力率(冷房,60ヘルツ電源)[%] | 力率(暖房,50ヘルツ電源)[%] | 力率(暖房,60ヘルツ電源)[%] | 標準価格[円（税抜）] | 備 考
[7 empty] | GUID\7f15e521fe204da1bac8dfe672947ce2\Folder\Item |  | 50-05-300-4200-200 | 空調機 | 空調機 | 住宅用エアコン（空冷ＨＰ） | 住宅用ＡＣ（空冷ＨＰ）室外機 | ルームエアコン標準室外機（３Ａ型） | R283AKP | 504042 | ダイキン工業（株） | 住宅用ＡＣ（空冷ＨＰ）室外機 | R283AKP | ルームエアコン標準室外機（３Ａ型） | 2022/10/3 | 室外機 | 2.8 | 2.8 | 4.0 | 4.0 | 42.6 | 42.6 | 39.3 | 39.3 | 51 | 51 | 53 | 53 | 63 | 65 | 795 | 300 | 610 | 40 | 1 | 200 | 0.75 | 36×1 | 0.620 | 0.620 | 0.865 | 0.865 | 3.4 | 3.4 | 4.7 | 4.7 | 4.7 | 4.7 | 91 | 91 | 92 | 92 | 216000 | （税無し）
ハウジングエアコン
アメニティビルトイン形
S283ALV
[16 empty] | メーカーコード | メーカー名 | 細分類 | メーカー型番 | 型式名称 | 製品リリース年月日 | 空調機器種別(DK-BIM) | 冷房能力(50ヘルツ電源)[kW] | 冷房能力(60ヘルツ電源)[kW] | 暖房能力(50ヘルツ電源)[kW] | 暖房能力(60ヘルツ電源)[kW] | 送 風 量(室内,冷房,50ヘルツ電源,強)[m3/min] | 送 風 量(室内,冷房,60ヘルツ電源,強)[m3/min] | 送 風 量(室内,暖房,50ヘルツ電源,強)[m3/min] | 送 風 量(室内,暖房,60ヘルツ電源,強)[m3/min] | 騒 音 値SPL(冷房,50ヘルツ電源,強)[db] | 騒 音 値SPL(冷房,60ヘルツ電源,強)[db] | 騒 音 値SPL(暖房,50ヘルツ電源,強)[db] | 騒 音 値SPL(暖房,60ヘルツ電源,強)[db] | 騒 音 値PWL(冷房,強)[db] | 騒 音 値PWL(暖房,強)[db] | 外形寸法 Ｗ(室内)[㎜] | 外形寸法 Ｄ(室内)[㎜] | 外形寸法 Ｈ(室内)[㎜] | 製品質量(室内)[kg] | 相[φ] | 電圧[V] | 電動機出力(室内,送風機)[W] | 消費電力(冷房,50ヘルツ電源)[kW] | 消費電力(冷房,60ヘルツ電源)[kW] | 消費電力(暖房,50ヘルツ電源)[kW] | 消費電力(暖房,60ヘルツ電源)[kW] | 運転電流(冷房,50ヘルツ電源)[A] | 運転電流(冷房,60ヘルツ電源)[A] | 運転電流(暖房,50ヘルツ電源)[A] | 運転電流(暖房,60ヘルツ電源)[A] | 始動電流(冷房,50ヘルツ電源)[A] | 始動電流(冷房,60ヘルツ電源)[A] | 力率(冷房,50ヘルツ電源)[%] | 力率(冷房,60ヘルツ電源)[%] | 力率(暖房,50ヘルツ電源)[%] | 力率(暖房,60ヘルツ電源)[%] | 標準価格[円（税抜）] | 備 考
[7 empty] | GUID\8a375b6f3629477b9e0241e9f62ddcf3\Folder\Item |  | 50-05-300-4200-070 | 空調機 | 空調機 | 住宅用エアコン（空冷ＨＰ） | 住宅用ＡＣ（空冷ＨＰ）フリーカセット形 | ルームエアコンアメニティビルトイン形 | F283ALV | 504042 | ダイキン工業（株） | 住宅用ＡＣ（空冷ＨＰ）フリーカセット形 | F283ALV | ルームエアコンアメニティビルトイン形 | 2023/5/8 | 室内機 | 2.8 | 2.8 | 4.0 | 4.0 | 10.3 | 10.3 | 11.4 | 11.4 | 43 | 43 | 44 | 44 | 57 | 58 | 760 | 500 | 230 | 14 | 1 | 200 | 99×1 | 0.690 | 0.690 | 0.990 | 0.990 | 3.9 | 3.9 | 5.5 | 5.5 | 5.5 | 5.5 | 88 | 88 | 90 | 90 | 182400 | （税無し）
[16 empty] | メーカーコード | メーカー名 | 細分類 | メーカー型番 | 型式名称 | 製品リリース年月日 | 空調機器種別(DK-BIM) | 冷房能力(50ヘルツ電源)[kW] | 冷房能力(60ヘルツ電源)[kW] | 暖房能力(50ヘルツ電源)[kW] | 暖房能力(60ヘルツ電源)[kW] | 送 風 量(室外,冷房,50ヘルツ電源,強)[m3/min] | 送 風 量(室外,冷房,60ヘルツ電源,強)[m3/min] | 送 風 量(室外,暖房,50ヘルツ電源,強)[m3/min] | 送 風 量(室外,暖房,60ヘルツ電源,強)[m3/min] | 騒 音 値SPL(冷房,50ヘルツ電源,強)[db] | 騒 音 値SPL(冷房,60ヘルツ電源,強)[db] | 騒 音 値SPL(暖房,50ヘルツ電源,強)[db] | 騒 音 値SPL(暖房,60ヘルツ電源,強)[db] | 騒 音 値PWL(冷房,強)[db] | 騒 音 値PWL(暖房,強)[db] | 外形寸法 Ｗ(室外)[㎜] | 外形寸法 Ｄ(室外)[㎜] | 外形寸法 Ｈ(室外)[㎜] | 製品質量(室外)[kg] | 相[φ] | 電圧[V] | 電動機出力(室外,圧縮機)[kW] | 電動機出力(室外,送風機)[W] | 消費電力(冷房,50ヘルツ電源)[kW] | 消費電力(冷房,60ヘルツ電源)[kW] | 消費電力(暖房,50ヘルツ電源)[kW] | 消費電力(暖房,60ヘルツ電源)[kW] | 運転電流(冷房,50ヘルツ電源)[A] | 運転電流(冷房,60ヘルツ電源)[A] | 運転電流(暖房,50ヘルツ電源)[A] | 運転電流(暖房,60ヘルツ電源)[A] | 始動電流(冷房,50ヘルツ電源)[A] | 始動電流(冷房,60ヘルツ電源)[A] | 力率(冷房,50ヘルツ電源)[%] | 力率(冷房,60ヘルツ電源)[%] | 力率(暖房,50ヘルツ電源)[%] | 力率(暖房,60ヘルツ電源)[%] | 標準価格[円（税抜）] | 備 考
[7 empty] | GUID\8e7bff5654b4492b88725b73017000da\Folder\Item |  | 50-05-300-4200-200 | 空調機 | 空調機 | 住宅用エアコン（空冷ＨＰ） | 住宅用ＡＣ（空冷ＨＰ）室外機 | ルームエアコンハウジング室外機 | R283ALV | 504042 | ダイキン工業（株） | 住宅用ＡＣ（空冷ＨＰ）室外機 | R283ALV | ルームエアコンハウジング室外機 | 2023/5/8 | 室外機 | 2.8 | 2.8 | 4.0 | 4.0 | 38.4 | 38.4 | 32.2 | 32.2 | 48 | 48 | 49 | 49 | 60 | 61 | 795 | 300 | 610 | 38 | 1 | 200 | 0.750 | 50×1 | 0.690 | 0.690 | 0.990 | 0.990 | 3.9 | 3.9 | 5.5 | 5.5 | 5.5 | 5.5 | 88 | 88 | 90 | 90 | 217600 | （税無し）
S363ALV
[16 empty] | メーカーコード | メーカー名 | 細分類 | メーカー型番 | 型式名称 | 製品リリース年月日 | 空調機器種別(DK-BIM) | 冷房能力(50ヘルツ電源)[kW] | 冷房能力(60ヘルツ電源)[kW] | 暖房能力(50ヘルツ電源)[kW] | 暖房能力(60ヘルツ電源)[kW] | 送 風 量(室内,冷房,50ヘルツ電源,強)[m3/min] | 送 風 量(室内,冷房,60ヘルツ電源,強)[m3/min] | 送 風 量(室内,暖房,50ヘルツ電源,強)[m3/min] | 送 風 量(室内,暖房,60ヘルツ電源,強)[m3/min] | 騒 音 値SPL(冷房,50ヘルツ電源,強)[db] | 騒 音 値SPL(冷房,60ヘルツ電源,強)[db] | 騒 音 値SPL(暖房,50ヘルツ電源,強)[db] | 騒 音 値SPL(暖房,60ヘルツ電源,強)[db] | 騒 音 値PWL(冷房,強)[db] | 騒 音 値PWL(暖房,強)[db] | 外形寸法 Ｗ(室内)[㎜] | 外形寸法 Ｄ(室内)[㎜] | 外形寸法 Ｈ(室内)[㎜] | 製品質量(室内)[kg] | 相[φ] | 電圧[V] | 電動機出力(室内,送風機)[W] | 消費電力(冷房,50ヘルツ電源)[kW] | 消費電力(冷房,60ヘルツ電源)[kW] | 消費電力(暖房,50ヘルツ電源)[kW] | 消費電力(暖房,60ヘルツ電源)[kW] | 運転電流(冷房,50ヘルツ電源)[A] | 運転電流(冷房,60ヘルツ電源)[A] | 運転電流(暖房,50ヘルツ電源)[A] | 運転電流(暖房,60ヘルツ電源)[A] | 始動電流(冷房,50ヘルツ電源)[A] | 始動電流(冷房,60ヘルツ電源)[A] | 力率(冷房,50ヘルツ電源)[%] | 力率(冷房,60ヘルツ電源)[%] | 力率(暖房,50ヘルツ電源)[%] | 力率(暖房,60ヘルツ電源)[%] | 標準価格[円（税抜）] | 備 考
[7 empty] | GUID\0b3618018267441290b4fbe8ab82d458\Folder\Item |  | 50-05-300-4200-070 | 空調機 | 空調機 | 住宅用エアコン（空冷ＨＰ） | 住宅用ＡＣ（空冷ＨＰ）フリーカセット形 | ルームエアコンアメニティビルトイン形 | F363ALV | 504042 | ダイキン工業（株） | 住宅用ＡＣ（空冷ＨＰ）フリーカセット形 | F363ALV | ルームエアコンアメニティビルトイン形 | 2023/5/8 | 室内機 | 3.6 | 3.6 | 4.8 | 4.8 | 10.3 | 10.3 | 11.4 | 11.4 | 43 | 43 | 44 | 44 | 57 | 58 | 760 | 500 | 230 | 14 | 1 | 200 | 99×1 | 1.000 | 1.000 | 1.270 | 1.270 | 5.5 | 5.5 | 7.1 | 7.1 | 7.1 | 7.1 | 91 | 91 | 89 | 89 | 205900 | （税無し）
[16 empty] | メーカーコード | メーカー名 | 細分類 | メーカー型番 | 型式名称 | 製品リリース年月日 | 空調機器種別(DK-BIM) | 冷房能力(50ヘルツ電源)[kW] | 冷房能力(60ヘルツ電源)[kW] | 暖房能力(50ヘルツ電源)[kW] | 暖房能力(60ヘルツ電源)[kW] | 送 風 量(室外,冷房,50ヘルツ電源,強)[m3/min] | 送 風 量(室外,冷房,60ヘルツ電源,強)[m3/min] | 送 風 量(室外,暖房,50ヘルツ電源,強)[m3/min] | 送 風 量(室外,暖房,60ヘルツ電源,強)[m3/min] | 騒 音 値SPL(冷房,50ヘルツ電源,強)[db] | 騒 音 値SPL(冷房,60ヘルツ電源,強)[db] | 騒 音 値SPL(暖房,50ヘルツ電源,強)[db] | 騒 音 値SPL(暖房,60ヘルツ電源,強)[db] | 騒 音 値PWL(冷房,強)[db] | 騒 音 値PWL(暖房,強)[db] | 外形寸法 Ｗ(室外)[㎜] | 外形寸法 Ｄ(室外)[㎜] | 外形寸法 Ｈ(室外)[㎜] | 製品質量(室外)[kg] | 相[φ] | 電圧[V] | 電動機出力(室外,圧縮機)[kW] | 電動機出力(室外,送風機)[W] | 消費電力(冷房,50ヘルツ電源)[kW] | 消費電力(冷房,60ヘルツ電源)[kW] | 消費電力(暖房,50ヘルツ電源)[kW] | 消費電力(暖房,60ヘルツ電源)[kW] | 運転電流(冷房,50ヘルツ電源)[A] | 運転電流(冷房,60ヘルツ電源)[A] | 運転電流(暖房,50ヘルツ電源)[A] | 運転電流(暖房,60ヘルツ電源)[A] | 始動電流(冷房,50ヘルツ電源)[A] | 始動電流(冷房,60ヘルツ電源)[A] | 力率(冷房,50ヘルツ電源)[%] | 力率(冷房,60ヘルツ電源)[%] | 力率(暖房,50ヘルツ電源)[%] | 力率(暖房,60ヘルツ電源)[%] | 標準価格[円（税抜）] | 備 考
[7 empty] | GUID\3d12eb676b5e4692af5e8173add2f6b7\Folder\Item |  | 50-05-300-4200-200 | 空調機 | 空調機 | 住宅用エアコン（空冷ＨＰ） | 住宅用ＡＣ（空冷ＨＰ）室外機 | ルームエアコンハウジング室外機 | R363ALV | 504042 | ダイキン工業（株） | 住宅用ＡＣ（空冷ＨＰ）室外機 | R363ALV | ルームエアコンハウジング室外機 | 2023/5/8 | 室外機 | 3.6 | 3.6 | 4.8 | 4.8 | 39.4 | 39.4 | 33.6 | 33.6 | 49 | 49 | 50 | 50 | 61 | 62 | 795 | 300 | 610 | 38 | 1 | 200 | 0.950 | 50×1 | 1.000 | 1.000 | 1.270 | 1.270 | 5.5 | 5.5 | 7.1 | 7.1 | 7.1 | 7.1 | 91 | 91 | 89 | 89 | 239100 | （税無し）
S403ALV
[16 empty] | メーカーコード | メーカー名 | 細分類 | メーカー型番 | 型式名称 | 製品リリース年月日 | 空調機器種別(DK-BIM) | 冷房能力(50ヘルツ電源)[kW] | 冷房能力(60ヘルツ電源)[kW] | 暖房能力(50ヘルツ電源)[kW] | 暖房能力(60ヘルツ電源)[kW] | 送 風 量(室内,冷房,50ヘルツ電源,強)[m3/min] | 送 風 量(室内,冷房,60ヘルツ電源,強)[m3/min] | 送 風 量(室内,暖房,50ヘルツ電源,強)[m3/min] | 送 風 量(室内,暖房,60ヘルツ電源,強)[m3/min] | 騒 音 値SPL(冷房,50ヘルツ電源,強)[db] | 騒 音 値SPL(冷房,60ヘルツ電源,強)[db] | 騒 音 値SPL(暖房,50ヘルツ電源,強)[db] | 騒 音 値SPL(暖房,60ヘルツ電源,強)[db] | 騒 音 値PWL(冷房,強)[db] | 騒 音 値PWL(暖房,強)[db] | 外形寸法 Ｗ(室内)[㎜] | 外形寸法 Ｄ(室内)[㎜] | 外形寸法 Ｈ(室内)[㎜] | 製品質量(室内)[kg] | 相[φ] | 電圧[V] | 電動機出力(室内,送風機)[W] | 消費電力(冷房,50ヘルツ電源)[kW] | 消費電力(冷房,60ヘルツ電源)[kW] | 消費電力(暖房,50ヘルツ電源)[kW] | 消費電力(暖房,60ヘルツ電源)[kW] | 運転電流(冷房,50ヘルツ電源)[A] | 運転電流(冷房,60ヘルツ電源)[A] | 運転電流(暖房,50ヘルツ電源)[A] | 運転電流(暖房,60ヘルツ電源)[A] | 始動電流(冷房,50ヘルツ電源)[A] | 始動電流(冷房,60ヘルツ電源)[A] | 力率(冷房,50ヘルツ電源)[%] | 力率(冷房,60ヘルツ電源)[%] | 力率(暖房,50ヘルツ電源)[%] | 力率(暖房,60ヘルツ電源)[%] | 標準価格[円（税抜）] | 備 考
[7 empty] | GUID\418d16359c024ff2b66d134f3577a048\Folder\Item |  | 50-05-300-4200-070 | 空調機 | 空調機 | 住宅用エアコン（空冷ＨＰ） | 住宅用ＡＣ（空冷ＨＰ）フリーカセット形 | ルームエアコンアメニティビルトイン形 | F403ALV | 504042 | ダイキン工業（株） | 住宅用ＡＣ（空冷ＨＰ）フリーカセット形 | F403ALV | ルームエアコンアメニティビルトイン形 | 2023/5/8 | 室内機 | 4.0 | 4.0 | 5.3 | 5.3 | 11.8 | 11.8 | 13.1 | 13.1 | 45 | 45 | 46 | 46 | 59 | 60 | 760 | 500 | 230 | 14 | 1 | 200 | 99×1 | 1.190 | 1.190 | 1.450 | 1.450 | 6.5 | 6.5 | 7.9 | 7.9 | 7.9 | 7.9 | 92 | 92 | 92 | 92 | 230700 | （税無し）
[16 empty] | メーカーコード | メーカー名 | 細分類 | メーカー型番 | 型式名称 | 製品リリース年月日 | 空調機器種別(DK-BIM) | 冷房能力(50ヘルツ電源)[kW] | 冷房能力(60ヘルツ電源)[kW] | 暖房能力(50ヘルツ電源)[kW] | 暖房能力(60ヘルツ電源)[kW] | 送 風 量(室外,冷房,50ヘルツ電源,強)[m3/min] | 送 風 量(室外,冷房,60ヘルツ電源,強)[m3/min] | 送 風 量(室外,暖房,50ヘルツ電源,強)[m3/min] | 送 風 量(室外,暖房,60ヘルツ電源,強)[m3/min] | 騒 音 値SPL(冷房,50ヘルツ電源,強)[db] | 騒 音 値SPL(冷房,60ヘルツ電源,強)[db] | 騒 音 値SPL(暖房,50ヘルツ電源,強)[db] | 騒 音 値SPL(暖房,60ヘルツ電源,強)[db] | 騒 音 値PWL(冷房,強)[db] | 騒 音 値PWL(暖房,強)[db] | 外形寸法 Ｗ(室外)[㎜] | 外形寸法 Ｄ(室外)[㎜] | 外形寸法 Ｈ(室外)[㎜] | 製品質量(室外)[kg] | 相[φ] | 電圧[V] | 電動機出力(室外,圧縮機)[kW] | 電動機出力(室外,送風機)[W] | 消費電力(冷房,50ヘルツ電源)[kW] | 消費電力(冷房,60ヘルツ電源)[kW] | 消費電力(暖房,50ヘルツ電源)[kW] | 消費電力(暖房,60ヘルツ電源)[kW] | 運転電流(冷房,50ヘルツ電源)[A] | 運転電流(冷房,60ヘルツ電源)[A] | 運転電流(暖房,50ヘルツ電源)[A] | 運転電流(暖房,60ヘルツ電源)[A] | 始動電流(冷房,50ヘルツ電源)[A] | 始動電流(冷房,60ヘルツ電源)[A] | 力率(冷房,50ヘルツ電源)[%] | 力率(冷房,60ヘルツ電源)[%] | 力率(暖房,50ヘルツ電源)[%] | 力率(暖房,60ヘルツ電源)[%] | 標準価格[円（税抜）] | 備 考
[7 empty] | GUID\2cee963287e84c908cac30b61b02799c\Folder\Item |  | 50-05-300-4200-200 | 空調機 | 空調機 | 住宅用エアコン（空冷ＨＰ） | 住宅用ＡＣ（空冷ＨＰ）室外機 | ルームエアコンハウジング室外機 | R403ALV | 504042 | ダイキン工業（株） | 住宅用ＡＣ（空冷ＨＰ）室外機 | R403ALV | ルームエアコンハウジング室外機 | 2023/5/8 | 室外機 | 4.0 | 4.0 | 5.3 | 5.3 | 42.5 | 42.5 | 39.2 | 39.2 | 51 | 51 | 53 | 53 | 63 | 65 | 795 | 300 | 610 | 38 | 1 | 200 | 1.100 | 50×1 | 1.190 | 1.190 | 1.450 | 1.450 | 6.5 | 6.5 | 7.9 | 7.9 | 7.9 | 7.9 | 92 | 92 | 92 | 92 | 274300 | （税無し）
S503ALV
[16 empty] | メーカーコード | メーカー名 | 細分類 | メーカー型番 | 型式名称 | 製品リリース年月日 | 空調機器種別(DK-BIM) | 冷房能力(50ヘルツ電源)[kW] | 冷房能力(60ヘルツ電源)[kW] | 暖房能力(50ヘルツ電源)[kW] | 暖房能力(60ヘルツ電源)[kW] | 送 風 量(室内,冷房,50ヘルツ電源,強)[m3/min] | 送 風 量(室内,冷房,60ヘルツ電源,強)[m3/min] | 送 風 量(室内,暖房,50ヘルツ電源,強)[m3/min] | 送 風 量(室内,暖房,60ヘルツ電源,強)[m3/min] | 騒 音 値SPL(冷房,50ヘルツ電源,強)[db] | 騒 音 値SPL(冷房,60ヘルツ電源,強)[db] | 騒 音 値SPL(暖房,50ヘルツ電源,強)[db] | 騒 音 値SPL(暖房,60ヘルツ電源,強)[db] | 騒 音 値PWL(冷房,強)[db] | 騒 音 値PWL(暖房,強)[db] | 外形寸法 Ｗ(室内)[㎜] | 外形寸法 Ｄ(室内)[㎜] | 外形寸法 Ｈ(室内)[㎜] | 製品質量(室内)[kg] | 相[φ] | 電圧[V] | 電動機出力(室内,送風機)[W] | 消費電力(冷房,50ヘルツ電源)[kW] | 消費電力(冷房,60ヘルツ電源)[kW] | 消費電力(暖房,50ヘルツ電源)[kW] | 消費電力(暖房,60ヘルツ電源)[kW] | 運転電流(冷房,50ヘルツ電源)[A] | 運転電流(冷房,60ヘルツ電源)[A] | 運転電流(暖房,50ヘルツ電源)[A] | 運転電流(暖房,60ヘルツ電源)[A] | 始動電流(冷房,50ヘルツ電源)[A] | 始動電流(冷房,60ヘルツ電源)[A] | 力率(冷房,50ヘルツ電源)[%] | 力率(冷房,60ヘルツ電源)[%] | 力率(暖房,50ヘルツ電源)[%] | 力率(暖房,60ヘルツ電源)[%] | 標準価格[円（税抜）] | 備 考
[7 empty] | GUID\07c8eb3511e0468d91e4056f85877109\Folder\Item |  | 50-05-300-4200-070 | 空調機 | 空調機 | 住宅用エアコン（空冷ＨＰ） | 住宅用ＡＣ（空冷ＨＰ）フリーカセット形 | ルームエアコンアメニティビルトイン形 | F503ALV | 504042 | ダイキン工業（株） | 住宅用ＡＣ（空冷ＨＰ）フリーカセット形 | F503ALV | ルームエアコンアメニティビルトイン形 | 2023/5/8 | 室内機 | 5.0 | 5.0 | 6.3 | 6.3 | 11.8 | 11.8 | 13.1 | 13.1 | 46 | 46 | 47 | 47 | 60 | 61 | 760 | 500 | 230 | 14 | 1 | 200 | 99×1 | 1.790 | 1.790 | 1.940 | 1.940 | 9.4 | 9.4 | 10.3 | 10.3 | 10.3 | 10.3 | 95 | 95 | 94 | 94 | 243900 | （税無し）
[16 empty] | メーカーコード | メーカー名 | 細分類 | メーカー型番 | 型式名称 | 製品リリース年月日 | 空調機器種別(DK-BIM) | 冷房能力(50ヘルツ電源)[kW] | 冷房能力(60ヘルツ電源)[kW] | 暖房能力(50ヘルツ電源)[kW] | 暖房能力(60ヘルツ電源)[kW] | 送 風 量(室外,冷房,50ヘルツ電源,強)[m3/min] | 送 風 量(室外,冷房,60ヘルツ電源,強)[m3/min] | 送 風 量(室外,暖房,50ヘルツ電源,強)[m3/min] | 送 風 量(室外,暖房,60ヘルツ電源,強)[m3/min] | 騒 音 値SPL(冷房,50ヘルツ電源,強)[db] | 騒 音 値SPL(冷房,60ヘルツ電源,強)[db] | 騒 音 値SPL(暖房,50ヘルツ電源,強)[db] | 騒 音 値SPL(暖房,60ヘルツ電源,強)[db] | 騒 音 値PWL(冷房,強)[db] | 騒 音 値PWL(暖房,強)[db] | 外形寸法 Ｗ(室外)[㎜] | 外形寸法 Ｄ(室外)[㎜] | 外形寸法 Ｈ(室外)[㎜] | 製品質量(室外)[kg] | 相[φ] | 電圧[V] | 電動機出力(室外,圧縮機)[kW] | 電動機出力(室外,送風機)[W] | 消費電力(冷房,50ヘルツ電源)[kW] | 消費電力(冷房,60ヘルツ電源)[kW] | 消費電力(暖房,50ヘルツ電源)[kW] | 消費電力(暖房,60ヘルツ電源)[kW] | 運転電流(冷房,50ヘルツ電源)[A] | 運転電流(冷房,60ヘルツ電源)[A] | 運転電流(暖房,50ヘルツ電源)[A] | 運転電流(暖房,60ヘルツ電源)[A] | 始動電流(冷房,50ヘルツ電源)[A] | 始動電流(冷房,60ヘルツ電源)[A] | 力率(冷房,50ヘルツ電源)[%] | 力率(冷房,60ヘルツ電源)[%] | 力率(暖房,50ヘルツ電源)[%] | 力率(暖房,60ヘルツ電源)[%] | 標準価格[円（税抜）] | 備 考
[7 empty] | GUID\acaf6ba87849460284727778e41eabfb\Folder\Item |  | 50-05-300-4200-200 | 空調機 | 空調機 | 住宅用エアコン（空冷ＨＰ） | 住宅用ＡＣ（空冷ＨＰ）室外機 | ルームエアコンハウジング室外機 | R503ALV | 504042 | ダイキン工業（株） | 住宅用ＡＣ（空冷ＨＰ）室外機 | R503ALV | ルームエアコンハウジング室外機 | 2023/5/8 | 室外機 | 5.0 | 5.0 | 6.3 | 6.3 | 42.5 | 42.5 | 39.2 | 39.2 | 51 | 51 | 53 | 53 | 63 | 65 | 795 | 300 | 610 | 38 | 1 | 200 | 1.500 | 50×1 | 1.790 | 1.790 | 1.940 | 1.940 | 9.4 | 9.4 | 10.3 | 10.3 | 10.3 | 10.3 | 95 | 95 | 94 | 94 | 329100 | （税無し）
マルチエアコン
マルチエアコン室内機
アメニティビルトイン形
[16 empty] | メーカーコード | メーカー名 | 細分類 | メーカー型番 | 型式名称 | 製品リリース年月日 | 空調機器種別(DK-BIM) | 送 風 量(室内,冷房,50ヘルツ電源,強)[m3/min] | 送 風 量(室内,冷房,60ヘルツ電源,強)[m3/min] | 送 風 量(室内,暖房,50ヘルツ電源,強)[m3/min] | 送 風 量(室内,暖房,60ヘルツ電源,強)[m3/min] | 騒 音 値SPL(冷房,50ヘルツ電源,強)[db] | 騒 音 値SPL(冷房,60ヘルツ電源,強)[db] | 騒 音 値SPL(暖房,50ヘルツ電源,強)[db] | 騒 音 値SPL(暖房,60ヘルツ電源,強)[db] | 騒 音 値PWL(冷房,強)[db] | 騒 音 値PWL(暖房,強)[db] | 外形寸法 Ｗ(室内)[㎜] | 外形寸法 Ｄ(室内)[㎜] | 外形寸法 Ｈ(室内)[㎜] | 製品質量(室内)[kg] | 相[φ] | 電圧[V] | 電動機出力(室内,送風機)[W] | 標準価格[円（税抜）] | 備 考
[7 empty] | GUID\210e9d338b7642d0aa2baeae9b2ebf87\Folder\Item |  | 50-05-300-4200-070 | 空調機 | 空調機 | 住宅用マルチエアコン（空冷ＨＰ） | 住宅用マルチＡＣ（空冷ＨＰ）フリーカセット形 | 住宅用マルチアメニティビルトイン形 | C283ALV | 504042 | ダイキン工業（株） | 住宅用マルチＡＣ（空冷ＨＰ）フリーカセット形 | C283ALV | 住宅用マルチアメニティビルトイン形 | 2023/5/8 | 室内機 | 10.3 | 10.3 | 11.4 | 11.4 | 43 | 43 | 44 | 44 | 57 | 58 | 760 | 500 | 230 | 14 | 1 | 200 | 99×1 | 165000 | （税無し）
[7 empty] | GUID\87bf003e413743018528ecc5dedea58c\Folder\Item |  | 50-05-300-4200-070 | 空調機 | 空調機 | 住宅用マルチエアコン（空冷ＨＰ） | 住宅用マルチＡＣ（空冷ＨＰ）フリーカセット形 | 住宅用マルチアメニティビルトイン形 | C363ALV | 504042 | ダイキン工業（株） | 住宅用マルチＡＣ（空冷ＨＰ）フリーカセット形 | C363ALV | 住宅用マルチアメニティビルトイン形 | 2023/5/8 | 室内機 | 10.3 | 10.3 | 11.4 | 11.4 | 43 | 43 | 44 | 44 | 57 | 58 | 760 | 500 | 230 | 14 | 1 | 200 | 99×1 | 186000 | （税無し）
[7 empty] | GUID\a8c60d8b22d74e68911e66c97f258c05\Folder\Item |  | 50-05-300-4200-070 | 空調機 | 空調機 | 住宅用マルチエアコン（空冷ＨＰ） | 住宅用マルチＡＣ（空冷ＨＰ）フリーカセット形 | 住宅用マルチアメニティビルトイン形 | C403ALV | 504042 | ダイキン工業（株） | 住宅用マルチＡＣ（空冷ＨＰ）フリーカセット形 | C403ALV | 住宅用マルチアメニティビルトイン形 | 2023/5/8 | 室内機 | 11.8 | 11.8 | 13.1 | 13.1 | 45 | 45 | 46 | 46 | 59 | 60 | 760 | 500 | 230 | 14 | 1 | 200 | 99×1 | 208000 | （税無し）
[7 empty] | GUID\5e8bfdfa6e504c9f95429591a2bb823d\Folder\Item |  | 50-05-300-4200-070 | 空調機 | 空調機 | 住宅用マルチエアコン（空冷ＨＰ） | 住宅用マルチＡＣ（空冷ＨＰ）フリーカセット形 | 住宅用マルチアメニティビルトイン形 | C503ALV | 504042 | ダイキン工業（株） | 住宅用マルチＡＣ（空冷ＨＰ）フリーカセット形 | C503ALV | 住宅用マルチアメニティビルトイン形 | 2023/5/8 | 室内機 | 11.8 | 11.8 | 13.1 | 13.1 | 46 | 46 | 47 | 47 | 60 | 61 | 760 | 500 | 230 | 14 | 1 | 200 | 99×1 | 223000 | （税無し）
壁掛形
フィルター自動お掃除タイプ
[16 empty] | メーカーコード | メーカー名 | 細分類 | メーカー型番 | 型式名称 | 製品リリース年月日 | 空調機器種別(DK-BIM) | 送 風 量(室内,冷房,50ヘルツ電源,強)[m3/min] | 送 風 量(室内,冷房,60ヘルツ電源,強)[m3/min] | 送 風 量(室内,暖房,50ヘルツ電源,強)[m3/min] | 送 風 量(室内,暖房,60ヘルツ電源,強)[m3/min] | 騒 音 値SPL(冷房,50ヘルツ電源,強)[db] | 騒 音 値SPL(冷房,60ヘルツ電源,強)[db] | 騒 音 値SPL(暖房,50ヘルツ電源,強)[db] | 騒 音 値SPL(暖房,60ヘルツ電源,強)[db] | 騒 音 値PWL(冷房,強)[db] | 騒 音 値PWL(暖房,強)[db] | 外形寸法 Ｗ(室内)[㎜] | 外形寸法 Ｄ(室内)[㎜] | 外形寸法 Ｈ(室内)[㎜] | 製品質量(室内)[kg] | 相[φ] | 電圧[V] | 電動機出力(室内,送風機)[W] | 標準価格[円（税抜）] | 備 考
[7 empty] | GUID\51623f7da0b74e34a943bb0bc55c23e1\Folder\Item |  | 50-05-300-4600-070 | 空調機 | 空調機 | 住宅用マルチエアコン（空冷ＨＰ） | 住宅用マルチＡＣ（空冷ＨＰ）壁掛形 | 住宅用マルチエアコン壁掛形 | C223ATCSV-W | 504042 | ダイキン工業（株） | 住宅用マルチＡＣ（空冷ＨＰ）壁掛形 | C223ATCSV-W | 住宅用マルチエアコン壁掛形 | 2023/5/8 | 室内機 | 13.2 | 13.2 | 13.8 | 13.8 | 47 | 47 | 47 | 47 | 61 | 61 | 798 | 265 | 250 | 10.5 | 1 | 200 | 39×1 | 135000 | （税無し）
[7 empty] | GUID\96aea05a5e79402094f182f83b0ee2fb\Folder\Item |  | 50-05-300-4600-070 | 空調機 | 空調機 | 住宅用マルチエアコン（空冷ＨＰ） | 住宅用マルチＡＣ（空冷ＨＰ）壁掛形 | 住宅用マルチエアコン壁掛形 | C283ATCSV-W | 504042 | ダイキン工業（株） | 住宅用マルチＡＣ（空冷ＨＰ）壁掛形 | C283ATCSV-W | 住宅用マルチエアコン壁掛形 | 2023/5/8 | 室内機 | 14.2 | 14.2 | 14.7 | 14.7 | 47 | 47 | 48 | 48 | 61 | 62 | 798 | 265 | 250 | 10.5 | 1 | 200 | 39×1 | 155000 | （税無し）
[7 empty] | GUID\4f80db89e4734986a3359472e78109d1\Folder\Item |  | 50-05-300-4600-070 | 空調機 | 空調機 | 住宅用マルチエアコン（空冷ＨＰ） | 住宅用マルチＡＣ（空冷ＨＰ）壁掛形 | 住宅用マルチエアコン壁掛形 | C363ATCSV-W | 504042 | ダイキン工業（株） | 住宅用マルチＡＣ（空冷ＨＰ）壁掛形 | C363ATCSV-W | 住宅用マルチエアコン壁掛形 | 2023/5/8 | 室内機 | 14.2 | 14.2 | 14.7 | 14.7 | 47 | 47 | 49 | 49 | 61 | 63 | 798 | 265 | 250 | 10.5 | 1 | 200 | 39×1 | 185000 | （税無し）
risoraシリーズ
C223ATSV
[16 empty] | メーカーコード | メーカー名 | 細分類 | メーカー型番 | 型式名称 | 製品リリース年月日 | 空調機器種別(DK-BIM) | 送 風 量(室内,冷房,50ヘルツ電源,強)[m3/min] | 送 風 量(室内,冷房,60ヘルツ電源,強)[m3/min] | 送 風 量(室内,暖房,50ヘルツ電源,強)[m3/min] | 送 風 量(室内,暖房,60ヘルツ電源,強)[m3/min] | 騒 音 値SPL(冷房,50ヘルツ電源,強)[db] | 騒 音 値SPL(冷房,60ヘルツ電源,強)[db] | 騒 音 値SPL(暖房,50ヘルツ電源,強)[db] | 騒 音 値SPL(暖房,60ヘルツ電源,強)[db] | 騒 音 値PWL(冷房,強)[db] | 騒 音 値PWL(暖房,強)[db] | 外形寸法 Ｗ(室内)[㎜] | 外形寸法 Ｄ(室内)[㎜] | 外形寸法 Ｈ(室内)[㎜] | 製品質量(室内)[kg] | 相[φ] | 電圧[V] | 電動機出力(室内,送風機)[W] | 標準価格[円（税抜）] | 備 考
[7 empty] | GUID\e6bd6584df1e49f3ba81cd4e598bbc92\Folder\Item |  | 50-05-300-4600-070 | 空調機 | 空調機 | 住宅用マルチエアコン（空冷ＨＰ） | 住宅用マルチＡＣ（空冷ＨＰ）壁掛形 | 住宅用マルチエアコン壁掛形 | C223ATSVW | 504042 | ダイキン工業（株） | 住宅用マルチＡＣ（空冷ＨＰ）壁掛形 | C223ATSVW | 住宅用マルチエアコン壁掛形 | 2023/5/8 | 室内機 | 13.43 | 13.43 | 15.93 | 15.93 | 47 | 47 | 49 | 49 | 61 | 63 | 798 | 185 | 295 | 10 | 1 | 200 | 39×1 | 115000 | （税無し）
[7 empty] | GUID\daa9e7f270b8434a882e88f5cef40cb0\Folder\Item |  | 50-05-300-4600-070 | 空調機 | 空調機 | 住宅用マルチエアコン（空冷ＨＰ） | 住宅用マルチＡＣ（空冷ＨＰ）壁掛形 | 住宅用マルチエアコン壁掛形 | C223ATSVK | 504042 | ダイキン工業（株） | 住宅用マルチＡＣ（空冷ＨＰ）壁掛形 | C223ATSVK | 住宅用マルチエアコン壁掛形 | 2023/5/8 | 室内機 | 13.43 | 13.43 | 15.93 | 15.93 | 47 | 47 | 49 | 49 | 61 | 63 | 798 | 185 | 295 | 10 | 1 | 200 | 39×1 | 115000 | （税無し）
C283ATSV
[16 empty] | メーカーコード | メーカー名 | 細分類 | メーカー型番 | 型式名称 | 製品リリース年月日 | 空調機器種別(DK-BIM) | 送 風 量(室内,冷房,50ヘルツ電源,強)[m3/min] | 送 風 量(室内,冷房,60ヘルツ電源,強)[m3/min] | 送 風 量(室内,暖房,50ヘルツ電源,強)[m3/min] | 送 風 量(室内,暖房,60ヘルツ電源,強)[m3/min] | 騒 音 値SPL(冷房,50ヘルツ電源,強)[db] | 騒 音 値SPL(冷房,60ヘルツ電源,強)[db] | 騒 音 値SPL(暖房,50ヘルツ電源,強)[db] | 騒 音 値SPL(暖房,60ヘルツ電源,強)[db] | 騒 音 値PWL(冷房,強)[db] | 騒 音 値PWL(暖房,強)[db] | 外形寸法 Ｗ(室内)[㎜] | 外形寸法 Ｄ(室内)[㎜] | 外形寸法 Ｈ(室内)[㎜] | 製品質量(室内)[kg] | 相[φ] | 電圧[V] | 電動機出力(室内,送風機)[W] | 標準価格[円（税抜）] | 備 考
[7 empty] | GUID\127ca290b8ee4e6f829a19ca2a49fa4c\Folder\Item |  | 50-05-300-4600-070 | 空調機 | 空調機 | 住宅用マルチエアコン（空冷ＨＰ） | 住宅用マルチＡＣ（空冷ＨＰ）壁掛形 | 住宅用マルチエアコン壁掛形 | C283ATSVW | 504042 | ダイキン工業（株） | 住宅用マルチＡＣ（空冷ＨＰ）壁掛形 | C283ATSVW | 住宅用マルチエアコン壁掛形 | 2023/5/8 | 室内機 | 13.30 | 13.30 | 15.93 | 15.93 | 47 | 47 | 49 | 49 | 61 | 63 | 798 | 185 | 295 | 10 | 1 | 200 | 39×1 | 135000 | （税無し）
[7 empty] | GUID\c1578434ce8244148051f5e7624df7b0\Folder\Item |  | 50-05-300-4600-070 | 空調機 | 空調機 | 住宅用マルチエアコン（空冷ＨＰ） | 住宅用マルチＡＣ（空冷ＨＰ）壁掛形 | 住宅用マルチエアコン壁掛形 | C283ATSVK | 504042 | ダイキン工業（株） | 住宅用マルチＡＣ（空冷ＨＰ）壁掛形 | C283ATSVK | 住宅用マルチエアコン壁掛形 | 2023/5/8 | 室内機 | 13.30 | 13.30 | 15.93 | 15.93 | 47 | 47 | 49 | 49 | 61 | 63 | 798 | 185 | 295 | 10 | 1 | 200 | 39×1 | 135000 | （税無し）
C363ATSV
[16 empty] | メーカーコード | メーカー名 | 細分類 | メーカー型番 | 型式名称 | 製品リリース年月日 | 空調機器種別(DK-BIM) | 送 風 量(室内,冷房,50ヘルツ電源,強)[m3/min] | 送 風 量(室内,冷房,60ヘルツ電源,強)[m3/min] | 送 風 量(室内,暖房,50ヘルツ電源,強)[m3/min] | 送 風 量(室内,暖房,60ヘルツ電源,強)[m3/min] | 騒 音 値SPL(冷房,50ヘルツ電源,強)[db] | 騒 音 値SPL(冷房,60ヘルツ電源,強)[db] | 騒 音 値SPL(暖房,50ヘルツ電源,強)[db] | 騒 音 値SPL(暖房,60ヘルツ電源,強)[db] | 騒 音 値PWL(冷房,強)[db] | 騒 音 値PWL(暖房,強)[db] | 外形寸法 Ｗ(室内)[㎜] | 外形寸法 Ｄ(室内)[㎜] | 外形寸法 Ｈ(室内)[㎜] | 製品質量(室内)[kg] | 相[φ] | 電圧[V] | 電動機出力(室内,送風機)[W] | 標準価格[円（税抜）] | 備 考
[7 empty] | GUID\ba2739fd7cd24695996a536c3718079c\Folder\Item |  | 50-05-300-4600-070 | 空調機 | 空調機 | 住宅用マルチエアコン（空冷ＨＰ） | 住宅用マルチＡＣ（空冷ＨＰ）壁掛形 | 住宅用マルチエアコン壁掛形 | C363ATSVW | 504042 | ダイキン工業（株） | 住宅用マルチＡＣ（空冷ＨＰ）壁掛形 | C363ATSVW | 住宅用マルチエアコン壁掛形 | 2023/5/8 | 室内機 | 13.16 | 13.16 | 15.77 | 15.77 | 47 | 47 | 49 | 49 | 61 | 63 | 798 | 185 | 295 | 10 | 1 | 200 | 39×1 | 165000 | （税無し）
[7 empty] | GUID\8e2ea8e48d8f48f6bceb74dc280dc9dd\Folder\Item |  | 50-05-300-4600-070 | 空調機 | 空調機 | 住宅用マルチエアコン（空冷ＨＰ） | 住宅用マルチＡＣ（空冷ＨＰ）壁掛形 | 住宅用マルチエアコン壁掛形 | C363ATSVK | 504042 | ダイキン工業（株） | 住宅用マルチＡＣ（空冷ＨＰ）壁掛形 | C363ATSVK | 住宅用マルチエアコン壁掛形 | 2023/5/8 | 室内機 | 13.16 | 13.16 | 15.77 | 15.77 | 47 | 47 | 49 | 49 | 61 | 63 | 798 | 185 | 295 | 10 | 1 | 200 | 39×1 | 165000 | （税無し）
C403ATSV
[16 empty] | メーカーコード | メーカー名 | 細分類 | メーカー型番 | 型式名称 | 製品リリース年月日 | 空調機器種別(DK-BIM) | 送 風 量(室内,冷房,50ヘルツ電源,強)[m3/min] | 送 風 量(室内,冷房,60ヘルツ電源,強)[m3/min] | 送 風 量(室内,暖房,50ヘルツ電源,強)[m3/min] | 送 風 量(室内,暖房,60ヘルツ電源,強)[m3/min] | 騒 音 値SPL(冷房,50ヘルツ電源,強)[db] | 騒 音 値SPL(冷房,60ヘルツ電源,強)[db] | 騒 音 値SPL(暖房,50ヘルツ電源,強)[db] | 騒 音 値SPL(暖房,60ヘルツ電源,強)[db] | 騒 音 値PWL(冷房,強)[db] | 騒 音 値PWL(暖房,強)[db] | 外形寸法 Ｗ(室内)[㎜] | 外形寸法 Ｄ(室内)[㎜] | 外形寸法 Ｈ(室内)[㎜] | 製品質量(室内)[kg] | 相[φ] | 電圧[V] | 電動機出力(室内,送風機)[W] | 標準価格[円（税抜）] | 備 考
[7 empty] | GUID\8e5585a6fe8d468b92ad539deb682aa9\Folder\Item |  | 50-05-300-4600-070 | 空調機 | 空調機 | 住宅用マルチエアコン（空冷ＨＰ） | 住宅用マルチＡＣ（空冷ＨＰ）壁掛形 | 住宅用マルチエアコン壁掛形 | C403ATSVW | 504042 | ダイキン工業（株） | 住宅用マルチＡＣ（空冷ＨＰ）壁掛形 | C403ATSVW | 住宅用マルチエアコン壁掛形 | 2023/5/8 | 室内機 | 13.03 | 13.03 | 15.77 | 15.77 | 47 | 47 | 49 | 49 | 61 | 63 | 798 | 185 | 295 | 10 | 1 | 200 | 39×1 | 175000 | （税無し）
[7 empty] | GUID\9022f3cce8a947149817637f0445b923\Folder\Item |  | 50-05-300-4600-070 | 空調機 | 空調機 | 住宅用マルチエアコン（空冷ＨＰ） | 住宅用マルチＡＣ（空冷ＨＰ）壁掛形 | 住宅用マルチエアコン壁掛形 | C403ATSVK | 504042 | ダイキン工業（株） | 住宅用マルチＡＣ（空冷ＨＰ）壁掛形 | C403ATSVK | 住宅用マルチエアコン壁掛形 | 2023/5/8 | 室内機 | 13.03 | 13.03 | 15.77 | 15.77 | 47 | 47 | 49 | 49 | 61 | 63 | 798 | 185 | 295 | 10 | 1 | 200 | 39×1 | 175000 | （税無し）
C503ATSV
[16 empty] | メーカーコード | メーカー名 | 細分類 | メーカー型番 | 型式名称 | 製品リリース年月日 | 空調機器種別(DK-BIM) | 送 風 量(室内,冷房,50ヘルツ電源,強)[m3/min] | 送 風 量(室内,冷房,60ヘルツ電源,強)[m3/min] | 送 風 量(室内,暖房,50ヘルツ電源,強)[m3/min] | 送 風 量(室内,暖房,60ヘルツ電源,強)[m3/min] | 騒 音 値SPL(冷房,50ヘルツ電源,強)[db] | 騒 音 値SPL(冷房,60ヘルツ電源,強)[db] | 騒 音 値SPL(暖房,50ヘルツ電源,強)[db] | 騒 音 値SPL(暖房,60ヘルツ電源,強)[db] | 騒 音 値PWL(冷房,強)[db] | 騒 音 値PWL(暖房,強)[db] | 外形寸法 Ｗ(室内)[㎜] | 外形寸法 Ｄ(室内)[㎜] | 外形寸法 Ｈ(室内)[㎜] | 製品質量(室内)[kg] | 相[φ] | 電圧[V] | 電動機出力(室内,送風機)[W] | 標準価格[円（税抜）] | 備 考
[7 empty] | GUID\6656c8614a5b4f179f19e089a7eaa722\Folder\Item |  | 50-05-300-4600-070 | 空調機 | 空調機 | 住宅用マルチエアコン（空冷ＨＰ） | 住宅用マルチＡＣ（空冷ＨＰ）壁掛形 | 住宅用マルチエアコン壁掛形 | C503ATSVW | 504042 | ダイキン工業（株） | 住宅用マルチＡＣ（空冷ＨＰ）壁掛形 | C503ATSVW | 住宅用マルチエアコン壁掛形 | 2023/5/8 | 室内機 | 13.90 | 13.90 | 16.42 | 16.42 | 49 | 49 | 50 | 50 | 63 | 64 | 798 | 185 | 295 | 10 | 1 | 200 | 39×1 | 210000 | （税無し）
[7 empty] | GUID\34aa2cffda0d4c5d98ae6d5d30e31d70\Folder\Item |  | 50-05-300-4600-070 | 空調機 | 空調機 | 住宅用マルチエアコン（空冷ＨＰ） | 住宅用マルチＡＣ（空冷ＨＰ）壁掛形 | 住宅用マルチエアコン壁掛形 | C503ATSVK | 504042 | ダイキン工業（株） | 住宅用マルチＡＣ（空冷ＨＰ）壁掛形 | C503ATSVK | 住宅用マルチエアコン壁掛形 | 2023/5/8 | 室内機 | 13.90 | 13.90 | 16.42 | 16.42 | 49 | 49 | 50 | 50 | 63 | 64 | 798 | 185 | 295 | 10 | 1 | 200 | 39×1 | 210000 | （税無し）
C563ATSV
[16 empty] | メーカーコード | メーカー名 | 細分類 | メーカー型番 | 型式名称 | 製品リリース年月日 | 空調機器種別(DK-BIM) | 送 風 量(室内,冷房,50ヘルツ電源,強)[m3/min] | 送 風 量(室内,冷房,60ヘルツ電源,強)[m3/min] | 送 風 量(室内,暖房,50ヘルツ電源,強)[m3/min] | 送 風 量(室内,暖房,60ヘルツ電源,強)[m3/min] | 騒 音 値SPL(冷房,50ヘルツ電源,強)[db] | 騒 音 値SPL(冷房,60ヘルツ電源,強)[db] | 騒 音 値SPL(暖房,50ヘルツ電源,強)[db] | 騒 音 値SPL(暖房,60ヘルツ電源,強)[db] | 騒 音 値PWL(冷房,強)[db] | 騒 音 値PWL(暖房,強)[db] | 外形寸法 Ｗ(室内)[㎜] | 外形寸法 Ｄ(室内)[㎜] | 外形寸法 Ｈ(室内)[㎜] | 製品質量(室内)[kg] | 相[φ] | 電圧[V] | 電動機出力(室内,送風機)[W] | 標準価格[円（税抜）] | 備 考
[7 empty] | GUID\73e0d5ec0bdd489cab169c3ccb070601\Folder\Item |  | 50-05-300-4600-070 | 空調機 | 空調機 | 住宅用マルチエアコン（空冷ＨＰ） | 住宅用マルチＡＣ（空冷ＨＰ）壁掛形 | 住宅用マルチエアコン壁掛形 | C563ATSVW | 504042 | ダイキン工業（株） | 住宅用マルチＡＣ（空冷ＨＰ）壁掛形 | C563ATSVW | 住宅用マルチエアコン壁掛形 | 2023/5/8 | 室内機 | 14.91 | 14.91 | 17.46 | 17.46 | 51 | 51 | 53 | 53 | 65 | 67 | 798 | 185 | 295 | 10 | 1 | 200 | 39×1 | 220000 | （税無し）
[7 empty] | GUID\7e7ee09ea0c94a48bf3800773429a54b\Folder\Item |  | 50-05-300-4600-070 | 空調機 | 空調機 | 住宅用マルチエアコン（空冷ＨＰ） | 住宅用マルチＡＣ（空冷ＨＰ）壁掛形 | 住宅用マルチエアコン壁掛形 | C563ATSVK | 504042 | ダイキン工業（株） | 住宅用マルチＡＣ（空冷ＨＰ）壁掛形 | C563ATSVK | 住宅用マルチエアコン壁掛形 | 2023/5/8 | 室内機 | 14.91 | 14.91 | 17.46 | 17.46 | 51 | 51 | 53 | 53 | 65 | 67 | 798 | 185 | 295 | 10 | 1 | 200 | 39×1 | 220000 | （税無し）
小空間マルチカセット形(ココタス)
[16 empty] | メーカーコード | メーカー名 | 細分類 | メーカー型番 | 型式名称 | 製品リリース年月日 | 空調機器種別(DK-BIM) | 送 風 量(室内,冷房,50ヘルツ電源,強)[m3/min] | 送 風 量(室内,冷房,60ヘルツ電源,強)[m3/min] | 送 風 量(室内,暖房,50ヘルツ電源,強)[m3/min] | 送 風 量(室内,暖房,60ヘルツ電源,強)[m3/min] | 騒 音 値SPL(冷房,50ヘルツ電源,強)[db] | 騒 音 値SPL(冷房,60ヘルツ電源,強)[db] | 騒 音 値SPL(暖房,50ヘルツ電源,強)[db] | 騒 音 値SPL(暖房,60ヘルツ電源,強)[db] | 騒 音 値PWL(冷房,強)[db] | 騒 音 値PWL(暖房,強)[db] | 外形寸法 Ｗ(室内)[㎜] | 外形寸法 Ｄ(室内)[㎜] | 外形寸法 Ｈ(室内)[㎜] | 製品質量(室内)[kg] | 電動機出力(室内,送風機,1番目)[W] | 標準価格[円（税抜）] | 備 考
[7 empty] | GUID\ceb13408be344ef28338113aea4fe571\Folder\Item |  | 50-05-300-4600-010 | 空調機 | 空調機 | マルチエアコン | マルチエアコン室内機 | 小空間マルチカセット形(ココタス) | C08YCCV | 504042 | ダイキン工業（株） | 住宅用マルチＡＣ（空冷ＨＰ）１方向カセット形 | C08YCCV | 住宅用小空間マルチカセット ココタス | 2021/3/1 | 室内機 | 2.91 | 2.91 | 2.89 | 2.89 | 45 | 45 | 45 | 45 | 58 | 58 | 315 | 397 | 175 | 6 | 7×1 | 110000 | （税無し）
マルチエアコン室外機
マルチパック室外機
[16 empty] | メーカーコード | メーカー名 | 細分類 | メーカー型番 | 型式名称 | 製品リリース年月日 | 空調機器種別(DK-BIM) | 冷房能力(50ヘルツ電源)[kW] | 冷房能力(60ヘルツ電源)[kW] | 暖房能力(50ヘルツ電源)[kW] | 暖房能力(60ヘルツ電源)[kW] | 送 風 量(室外,冷房,50ヘルツ電源,強)[m3/min] | 送 風 量(室外,冷房,60ヘルツ電源,強)[m3/min] | 送 風 量(室外,暖房,50ヘルツ電源,強)[m3/min] | 送 風 量(室外,暖房,60ヘルツ電源,強)[m3/min] | 騒 音 値SPL(冷房,50ヘルツ電源,強)[db] | 騒 音 値SPL(冷房,60ヘルツ電源,強)[db] | 騒 音 値SPL(暖房,50ヘルツ電源,強)[db] | 騒 音 値SPL(暖房,60ヘルツ電源,強)[db] | 騒 音 値PWL(冷房,強)[db] | 騒 音 値PWL(暖房,強)[db] | 外形寸法 Ｗ(室外)[㎜] | 外形寸法 Ｄ(室外)[㎜] | 外形寸法 Ｈ(室外)[㎜] | 製品質量(室外)[kg] | 相[φ] | 電圧[V] | 電動機出力(室外,圧縮機)[kW] | 電動機出力(室外,送風機)[W] | 消費電力(冷房,50ヘルツ電源)[kW] | 消費電力(冷房,60ヘルツ電源)[kW] | 消費電力(暖房,50ヘルツ電源)[kW] | 消費電力(暖房,60ヘルツ電源)[kW] | 運転電流(冷房,50ヘルツ電源)[A] | 運転電流(冷房,60ヘルツ電源)[A] | 運転電流(暖房,50ヘルツ電源)[A] | 運転電流(暖房,60ヘルツ電源)[A] | 始動電流(冷房,50ヘルツ電源)[A] | 始動電流(冷房,60ヘルツ電源)[A] | 力率(冷房,50ヘルツ電源)[%] | 力率(冷房,60ヘルツ電源)[%] | 力率(暖房,50ヘルツ電源)[%] | 力率(暖房,60ヘルツ電源)[%] | 標準価格[円（税抜）] | 備 考
[7 empty] | GUID\2c4f1b85e25e4cd2b10921617d888a9f\Folder\Item |  | 50-05-300-4600-200 | 空調機 | 空調機 | 住宅用マルチエアコン（空冷ＨＰ） | 住宅用マルチＡＣ（空冷ＨＰ）室外機 | 住宅用マルチエアコン室外機 | MP403AV | 504042 | ダイキン工業（株） | 住宅用マルチＡＣ（空冷ＨＰ）室外機 | MP403AV | 住宅用マルチエアコン室外機 | 2023/5/8 | 室外機 | 2.0+2.0=4.0 | 2.0+2.0=4.0 | 2.6+2.6=5.2 | 2.6+2.6=5.2 | 33.0 | 33.0 | 33.0 | 33.0 | 50 | 50 | 53 | 53 | 62 | 65 | 675 | 284 | 550 | 34 | 1 | 200 | 1.100 | 31×1 | 0.970 | 0.970 | 1.170 | 1.170 | 5.3 | 5.3 | 6.4 | 6.4 | 6.4 | 6.4 | 91 | 91 | 92 | 92 | 275000 | （税無し）
[7 empty] | GUID\b65fd22d90f946e596d40e08a5ae7aa3\Folder\Item |  | 50-05-300-4600-200 | 空調機 | 空調機 | 住宅用マルチエアコン（空冷ＨＰ） | 住宅用マルチＡＣ（空冷ＨＰ）室外機 | 住宅用マルチエアコン室外機 | MP453AV | 504042 | ダイキン工業（株） | 住宅用マルチＡＣ（空冷ＨＰ）室外機 | MP453AV | 住宅用マルチエアコン室外機 | 2023/5/8 | 室外機 | 1.9+2.6=4.5 | 1.9+2.6=4.5 | 2.4+3.0=5.4 | 2.4+3.0=5.4 | 33.0 | 33.0 | 33.0 | 33.0 | 50 | 50 | 54 | 54 | 62 | 66 | 675 | 284 | 550 | 34 | 1 | 200 | 1.300 | 31×1 | 1.200 | 1.200 | 1.250 | 1.250 | 6.5 | 6.5 | 6.8 | 6.8 | 6.8 | 6.8 | 92 | 92 | 92 | 92 | 295000 | （税無し）
システムマルチ(ココタス接続タイプ）室外機
[16 empty] | メーカーコード | メーカー名 | 細分類 | メーカー型番 | 型式名称 | 製品リリース年月日 | 空調機器種別(DK-BIM) | 冷房能力(50ヘルツ電源)[kW] | 冷房能力(60ヘルツ電源)[kW] | 暖房能力(50ヘルツ電源)[kW] | 暖房能力(60ヘルツ電源)[kW] | 送 風 量(室外,冷房,50ヘルツ電源,強)[m3/min] | 送 風 量(室外,冷房,60ヘルツ電源,強)[m3/min] | 送 風 量(室外,暖房,50ヘルツ電源,強)[m3/min] | 送 風 量(室外,暖房,60ヘルツ電源,強)[m3/min] | 騒 音 値SPL(冷房,50ヘルツ電源)[db] | 騒 音 値SPL(冷房,60ヘルツ電源)[db] | 騒 音 値SPL(暖房,50ヘルツ電源)[db] | 騒 音 値SPL(暖房,60ヘルツ電源)[db] | 騒 音 値PWL(冷房)[db] | 騒 音 値PWL(暖房)[db] | 外形寸法 Ｗ(室外)[㎜] | 外形寸法 Ｄ(室外)[㎜] | 外形寸法 Ｈ(室外)[㎜] | 製品質量(室外)[kg] | 相[φ] | 電圧[V] | 電動機出力(室外,圧縮機)[kW] | 電動機出力(室外,送風機)[W] | 消費電力(冷房,50ヘルツ電源)[kW] | 消費電力(冷房,60ヘルツ電源)[kW] | 消費電力(暖房,50ヘルツ電源)[kW] | 消費電力(暖房,60ヘルツ電源)[kW] | 運転電流(冷房,50ヘルツ電源)[A] | 運転電流(冷房,60ヘルツ電源)[A] | 運転電流(暖房,50ヘルツ電源)[A] | 運転電流(暖房,60ヘルツ電源)[A] | 始動電流(冷房,50ヘルツ電源)[A] | 始動電流(冷房,60ヘルツ電源)[A] | 力率(冷房,50ヘルツ電源)[%] | 力率(冷房,60ヘルツ電源)[%] | 力率(暖房,50ヘルツ電源)[%] | 力率(暖房,60ヘルツ電源)[%] | 標準価格[円（税抜）] | 備 考
[7 empty] | GUID\0e445f736953431984c7bf5c423b4619\Folder\Item |  | 50-05-300-4600-200 | 空調機 | 空調機 | 住宅用マルチエアコン（空冷ＨＰ） | 住宅用マルチＡＣ（空冷ＨＰ）室外機 | 住宅用マルチエアコン室外機 | 2M403ACV | 504042 | ダイキン工業（株） | 住宅用マルチＡＣ（空冷ＨＰ）室外機 | 2M403ACV | 住宅用マルチエアコン室外機 | 2023/5/8 | 室外機 | 4.0 | 4.0 | 5.2 | 5.2 | 47.9 | 47.9 | 44.4 | 44.4 | 51 | 51 | 51 | 51 | 63 | 63 | 795 | 300 | 595 | 44 | 1 | 200 | 1.15 | 66 | 0.965 | 0.965 | 1.240 | 1.240 | 5.0 | 5.0 | 6.4 | 6.4 | 6.4 | 6.4 | 97 | 97 | 97 | 97 | 348000 | （税無し）
[7 empty] | GUID\ee26aa0d3fd84c5c97a085fec2be2b07\Folder\Item |  | 50-05-300-4600-200 | 空調機 | 空調機 | 住宅用マルチエアコン（空冷ＨＰ） | 住宅用マルチＡＣ（空冷ＨＰ）室外機 | 住宅用マルチエアコン室外機 | 3M583ACV | 504042 | ダイキン工業（株） | 住宅用マルチＡＣ（空冷ＨＰ）室外機 | 3M583ACV | 住宅用マルチエアコン室外機 | 2023/5/8 | 室外機 | 5.8 | 5.8 | 7.2 | 7.2 | 47.9 | 47.9 | 50.4 | 50.4 | 51 | 51 | 54 | 54 | 63 | 63 | 795 | 300 | 595 | 45 | 1 | 200 | 1.67 | 66 | 1.500 | 1.500 | 1.800 | 1.800 | 7.7 | 7.7 | 9.3 | 9.3 | 9.3 | 9.3 | 97 | 97 | 97 | 97 | 434000 | （税無し）
[7 empty] | GUID\f5fa73b77dc44ae28674e1a655b56091\Folder\Item |  | 50-05-300-4600-200 | 空調機 | 空調機 | 住宅用マルチエアコン（空冷ＨＰ） | 住宅用マルチＡＣ（空冷ＨＰ）室外機 | 住宅用マルチエアコン室外機 | 3M683ACV | 504042 | ダイキン工業（株） | 住宅用マルチＡＣ（空冷ＨＰ）室外機 | 3M683ACV | 住宅用マルチエアコン室外機 | 2023/5/8 | 室外機 | 6.8 | 6.8 | 8.2 | 8.2 | 43.6 | 43.6 | 49.4 | 49.4 | 51 | 51 | 54 | 54 | 63 | 63 | 795 | 300 | 595 | 47 | 1 | 200 | 1.96 | 66 | 2.050 | 2.050 | 1.960 | 1.960 | 10.6 | 10.6 | 10.1 | 10.1 | 10.6 | 10.6 | 97 | 97 | 97 | 97 | 530000 | （税無し）
システムマルチ室外機
[16 empty] | メーカーコード | メーカー名 | 細分類 | メーカー型番 | 型式名称 | 製品リリース年月日 | 空調機器種別(DK-BIM) | 冷房能力(50ヘルツ電源)[kW] | 冷房能力(60ヘルツ電源)[kW] | 暖房能力(50ヘルツ電源)[kW] | 暖房能力(60ヘルツ電源)[kW] | 送 風 量(室外,冷房,50ヘルツ電源,強)[m3/min] | 送 風 量(室外,冷房,60ヘルツ電源,強)[m3/min] | 送 風 量(室外,暖房,50ヘルツ電源,強)[m3/min] | 送 風 量(室外,暖房,60ヘルツ電源,強)[m3/min] | 騒 音 値SPL(冷房,50ヘルツ電源)[db] | 騒 音 値SPL(冷房,60ヘルツ電源)[db] | 騒 音 値SPL(暖房,50ヘルツ電源)[db] | 騒 音 値SPL(暖房,60ヘルツ電源)[db] | 騒 音 値PWL(冷房)[db] | 騒 音 値PWL(暖房)[db] | 外形寸法 Ｗ(室外)[㎜] | 外形寸法 Ｄ(室外)[㎜] | 外形寸法 Ｈ(室外)[㎜] | 製品質量(室外)[kg] | 相[φ] | 電圧[V] | 電動機出力(室外,圧縮機)[kW] | 電動機出力(室外,送風機)[W] | 消費電力(冷房,50ヘルツ電源)[kW] | 消費電力(冷房,60ヘルツ電源)[kW] | 消費電力(暖房,50ヘルツ電源)[kW] | 消費電力(暖房,60ヘルツ電源)[kW] | 運転電流(冷房,50ヘルツ電源)[A] | 運転電流(冷房,60ヘルツ電源)[A] | 運転電流(暖房,50ヘルツ電源)[A] | 運転電流(暖房,60ヘルツ電源)[A] | 始動電流(冷房,50ヘルツ電源)[A] | 始動電流(冷房,60ヘルツ電源)[A] | 力率(冷房,50ヘルツ電源)[%] | 力率(冷房,60ヘルツ電源)[%] | 力率(暖房,50ヘルツ電源)[%] | 力率(暖房,60ヘルツ電源)[%] | 標準価格[円（税抜）] | 備 考
[7 empty] | GUID\39c719e0bd7e497c9b0a65fd3c65f452\Folder\Item |  | 50-05-300-4600-200 | 空調機 | 空調機 | 住宅用マルチエアコン（空冷ＨＰ） | 住宅用マルチＡＣ（空冷ＨＰ）室外機 | 住宅用マルチエアコン室外機 | 2M453AV | 504042 | ダイキン工業（株） | 住宅用マルチＡＣ（空冷ＨＰ）室外機 | 2M453AV | 住宅用マルチエアコン室外機 | 2023/5/8 | 室外機 | 4.5 | 4.5 | 6.0 | 6.0 | 49.4 | 49.4 | 44.4 | 44.4 | 51 | 51 | 51 | 51 | 63 | 63 | 795 | 300 | 595 | 44 | 1 | 200 | 1.3 | 70 | 1.060 | 1.060 | 1.250 | 1.250 | 5.5 | 5.5 | 6.5 | 6.5 | 6.5 | 6.5 | 96 | 96 | 96 | 96 | 330000 | （税無し）
[7 empty] | GUID\5d16ca3fd1a048bb8ce97c9c1de1de4c\Folder\Item |  | 50-05-300-4600-200 | 空調機 | 空調機 | 住宅用マルチエアコン（空冷ＨＰ） | 住宅用マルチＡＣ（空冷ＨＰ）室外機 | 住宅用マルチエアコン室外機 | 2M533AV | 504042 | ダイキン工業（株） | 住宅用マルチＡＣ（空冷ＨＰ）室外機 | 2M533AV | 住宅用マルチエアコン室外機 | 2023/5/8 | 室外機 | 5.3 | 5.3 | 6.8 | 6.8 | 52.5 | 52.5 | 44.4 | 44.4 | 51 | 51 | 51 | 51 | 63 | 63 | 795 | 300 | 595 | 44 | 1 | 200 | 1.53 | 70 | 1.420 | 1.420 | 1.540 | 1.540 | 7.3 | 7.3 | 8.0 | 8.0 | 8.0 | 8.0 | 97 | 97 | 96 | 96 | 350000 | （税無し）
[7 empty] | GUID\e3d2902533724844b678318d83372dce\Folder\Item |  | 50-05-300-4600-200 | 空調機 | 空調機 | 住宅用マルチエアコン（空冷ＨＰ） | 住宅用マルチＡＣ（空冷ＨＰ）室外機 | 住宅用マルチエアコン室外機 | 2M603AV | 504042 | ダイキン工業（株） | 住宅用マルチＡＣ（空冷ＨＰ）室外機 | 2M603AV | 住宅用マルチエアコン室外機 | 2023/5/8 | 室外機 | 6.0 | 6.0 | 7.8 | 7.8 | 52.5 | 52.5 | 47.9 | 47.9 | 51 | 51 | 54 | 54 | 63 | 63 | 795 | 300 | 595 | 44 | 1 | 200 | 1.73 | 70 | 1.750 | 1.750 | 1.900 | 1.900 | 9.0 | 9.0 | 9.9 | 9.9 | 9.9 | 9.9 | 97 | 97 | 96 | 96 | 380000 | （税無し）
[7 empty] | GUID\363c42baec314cea932b44cc3b380dbc\Folder\Item |  | 50-05-300-4600-200 | 空調機 | 空調機 | 住宅用マルチエアコン（空冷ＨＰ） | 住宅用マルチＡＣ（空冷ＨＰ）室外機 | 住宅用マルチエアコン室外機 | 3M683AV | 504042 | ダイキン工業（株） | 住宅用マルチＡＣ（空冷ＨＰ）室外機 | 3M683AV | 住宅用マルチエアコン室外機 | 2023/5/8 | 室外機 | 6.8 | 6.8 | 8.6 | 8.6 | 43.3 | 43.3 | 43.3 | 43.3 | 51 | 51 | 54 | 54 | 63 | 63 | 795 | 300 | 595 | 47 | 1 | 200 | 1.96 | 70 | 1.700 | 1.700 | 1.870 | 1.870 | 8.8 | 8.8 | 9.6 | 9.6 | 9.6 | 9.6 | 97 | 97 | 97 | 97 | 490000 | （税無し）
[7 empty] | GUID\7c8aa6c6671643ec93c13f89781a7d92\Folder\Item |  | 50-05-300-4600-200 | 空調機 | 空調機 | 住宅用マルチエアコン（空冷ＨＰ） | 住宅用マルチＡＣ（空冷ＨＰ）室外機 | 住宅用マルチエアコン室外機 | 4M803AV | 504042 | ダイキン工業（株） | 住宅用マルチＡＣ（空冷ＨＰ）室外機 | 4M803AV | 住宅用マルチエアコン室外機 | 2023/5/8 | 室外機 | 8.0 | 8.0 | 9.4 | 9.4 | 63.7 | 63.7 | 62.1 | 62.1 | 52 | 52 | 54 | 54 | 64 | 64 | 870 | 320 | 735 | 66 | 1 | 200 | 2.30 | 74 | 1.950 | 1.950 | 2.170 | 2.170 | 9.8 | 9.8 | 11.0 | 11.0 | 11.0 | 11.0 | 99 | 99 | 99 | 99 | 610000 | （税無し）
[7 empty] | GUID\c09d710bc69040cfaf7a9f6357ab0e9e\Folder\Item |  | 50-05-300-4600-200 | 空調機 | 空調機 | 住宅用マルチエアコン（空冷ＨＰ） | 住宅用マルチＡＣ（空冷ＨＰ）室外機 | 住宅用マルチエアコン室外機 | 5M1003AV | 504042 | ダイキン工業（株） | 住宅用マルチＡＣ（空冷ＨＰ）室外機 | 5M1003AV | 住宅用マルチエアコン室外機 | 2023/5/8 | 室外機 | 10.0 | 10.0 | 11.0 | 11.0 | 63.7 | 63.7 | 66.8 | 66.8 | 53 | 53 | 57 | 57 | 65 | 65 | 870 | 320 | 735 | 66 | 1 | 200 | 2.88 | 74 | 2.850 | 2.850 | 2.600 | 2.600 | 14.4 | 14.4 | 13.1 | 13.1 | 14.4 | 14.4 | 99 | 99 | 99 | 99 | 760000 | （税無し）
ココタスパック
[16 empty] | メーカーコード | メーカー名 | 細分類 | メーカー型番 | 型式名称 | 製品リリース年月日 | 空調機器種別(DK-BIM) | 送 風 量(室内,冷房,50ヘルツ電源,強)[m3/min] | 送 風 量(室内,冷房,60ヘルツ電源,強)[m3/min] | 送 風 量(室内,暖房,50ヘルツ電源,強)[m3/min] | 送 風 量(室内,暖房,60ヘルツ電源,強)[m3/min] | 騒 音 値SPL(冷房,50ヘルツ電源,強)[db] | 騒 音 値SPL(冷房,60ヘルツ電源,強)[db] | 騒 音 値SPL(暖房,50ヘルツ電源,強)[db] | 騒 音 値SPL(暖房,60ヘルツ電源,強)[db] | 騒 音 値PWL(冷房,強)[db] | 騒 音 値PWL(暖房,強)[db] | 外形寸法 Ｗ(室内)[㎜] | 外形寸法 Ｄ(室内)[㎜] | 外形寸法 Ｈ(室内)[㎜] | 製品質量(室内)[kg] | 電動機出力(室内,送風機,1番目)[W] | 標準価格[円（税抜）] | 備 考
[7 empty] | GUID\2d50b1d6c45f4968b00e7123c7ea0111\Folder\Item |  | 50-05-300-4600-010 | 空調機 | 空調機 | マルチエアコン | マルチエアコン室内機 | 小空間マルチカセット形(ココタス) | C08YCCV | 504042 | ダイキン工業（株） | 住宅用マルチＡＣ（空冷ＨＰ）１方向カセット形 | C08YCCV | 住宅用小空間マルチカセット ココタス | 2021/3/1 | 室内機 | 2.91 | 2.91 | 2.89 | 2.89 | 45 | 45 | 45 | 45 | 58 | 58 | 315 | 397 | 175 | 6 | 7×1 | 110000 | （税無し）
[16 empty] | メーカーコード | メーカー名 | 細分類 | メーカー型番 | 型式名称 | 製品リリース年月日 | 空調機器種別(DK-BIM) | 送 風 量(室内,冷房,50ヘルツ電源,強)[m3/min] | 送 風 量(室内,冷房,60ヘルツ電源,強)[m3/min] | 送 風 量(室内,暖房,50ヘルツ電源,強)[m3/min] | 送 風 量(室内,暖房,60ヘルツ電源,強)[m3/min] | 騒 音 値SPL(冷房,50ヘルツ電源,強)[db] | 騒 音 値SPL(冷房,60ヘルツ電源,強)[db] | 騒 音 値SPL(暖房,50ヘルツ電源,強)[db] | 騒 音 値SPL(暖房,60ヘルツ電源,強)[db] | 騒 音 値PWL(冷房,強)[db] | 騒 音 値PWL(暖房,強)[db] | 外形寸法 Ｗ(室内)[㎜] | 外形寸法 Ｄ(室内)[㎜] | 外形寸法 Ｈ(室内)[㎜] | 製品質量(室内)[kg] | 相[φ] | 電圧[V] | 電動機出力(室内,送風機)[W] | 標準価格[円（税抜）] | 備 考
[7 empty] | GUID\63e6506a803f42c49c588d8a21507194\Folder\Item |  | 50-05-300-4600-070 | 空調機 | 空調機 | 住宅用マルチエアコン（空冷ＨＰ） | 住宅用マルチＡＣ（空冷ＨＰ）壁掛形 | 住宅用マルチエアコン壁掛形 | C22RTV-W | 504042 | ダイキン工業（株） | 住宅用マルチＡＣ（空冷ＨＰ）壁掛形 | C22RTV-W | 住宅用マルチエアコン壁掛形 | 2014/11/1 | 室内機 | 14.1 | 14.1 | 15.1 | 15.1 | 47 | 47 | 47 | 47 | 61 | 61 | 770 | 233 | 285 | 9 | 1 | 200 | 25×1 | 100000 | （税無し）
[16 empty] | メーカーコード | メーカー名 | 細分類 | メーカー型番 | 型式名称 | 製品リリース年月日 | 空調機器種別(DK-BIM) | 冷房能力(50ヘルツ電源)[kW] | 冷房能力(60ヘルツ電源)[kW] | 暖房能力(50ヘルツ電源)[kW] | 暖房能力(60ヘルツ電源)[kW] | 送 風 量(室外,冷房,50ヘルツ電源,強)[m3/min] | 送 風 量(室外,冷房,60ヘルツ電源,強)[m3/min] | 送 風 量(室外,暖房,50ヘルツ電源,強)[m3/min] | 送 風 量(室外,暖房,60ヘルツ電源,強)[m3/min] | 騒 音 値SPL(冷房,50ヘルツ電源)[db] | 騒 音 値SPL(冷房,60ヘルツ電源)[db] | 騒 音 値SPL(暖房,50ヘルツ電源)[db] | 騒 音 値SPL(暖房,60ヘルツ電源)[db] | 騒 音 値PWL(冷房)[db] | 騒 音 値PWL(暖房)[db] | 外形寸法 Ｗ(室外)[㎜] | 外形寸法 Ｄ(室外)[㎜] | 外形寸法 Ｈ(室外)[㎜] | 製品質量(室外)[kg] | 相[φ] | 電圧[V] | 電動機出力(室外,圧縮機)[kW] | 電動機出力(室外,送風機)[W] | 消費電力(冷房,50ヘルツ電源)[kW] | 消費電力(冷房,60ヘルツ電源)[kW] | 消費電力(暖房,50ヘルツ電源)[kW] | 消費電力(暖房,60ヘルツ電源)[kW] | 運転電流(冷房,50ヘルツ電源)[A] | 運転電流(冷房,60ヘルツ電源)[A] | 運転電流(暖房,50ヘルツ電源)[A] | 運転電流(暖房,60ヘルツ電源)[A] | 始動電流(冷房,50ヘルツ電源)[A] | 始動電流(冷房,60ヘルツ電源)[A] | 力率(冷房,50ヘルツ電源)[%] | 力率(冷房,60ヘルツ電源)[%] | 力率(暖房,50ヘルツ電源)[%] | 力率(暖房,60ヘルツ電源)[%] | 標準価格[円（税抜）] | 備 考
[7 empty] | GUID\3ef127bf108d422aa43abc62958a62fe\Folder\Item |  | 50-05-300-4500-200 | 空調機 | 空調機 | ココタスパック | ココタスパック | ココタスパック | 2M30YCV | 504042 | ダイキン工業（株） | 住宅用ＡＣ（空冷ＨＰ）室外機 | 2M30YCV | 住宅用マルチエアコン室外機 | 2021/3/1 | 室外機 | 3 | 3 | 3.2 | 3.2 | 35.8 | 35.8 | 34.7 | 34.7 | 51 | 51 | 53 | 53 | 63 | 63 | 675 | 284 | 550 | 28 | 1 | 200 | 0.86 | 50×1 | 0.84 | 0.84 | 0.76 | 0.76 | 4.6 | 4.6 | 4.2 | 4.2 | 4.6 | 4.6 | 91 | 91 | 91 | 91 | 225000 | （税無し）
エコキュート
住宅用エコキュート
温水タンク
パワフルシャワー型
[16 empty] | メーカーコード | メーカー名 | 細分類 | メーカー型番 | 型式名称 | 製品リリース年月日 | 空調機器種別(DK-BIM) | 貯湯量[L] | 外形寸法 Ｗ(室内)[㎜] | 外形寸法 Ｄ(室内)[㎜] | 外形寸法 Ｈ(室内)[㎜] | 製品質量(室内)[kg] | 運転質量(室内)[kg] | 相[φ] | 電圧[V] | 標準価格[円（税抜）] | 備 考
[7 empty] | GUID\57c811229b0741d5b38dd93274df0ec4\Folder\Item |  | 50-05-700-2100-080 | タンク類 | 製缶類・ヘッダー | 製缶型式水槽類 | 温水タンク | エコキュート貯湯タンク | TU37XFHV | 504042 | ダイキン工業（株） | 温水タンク | TU37XFHV | エコキュート貯湯タンク | 2023/3/1 | 室外機 | 370 | 630 | 730 | 1825 | 60 | 430 | 1 | 200 | 541000 | （税無し）
[7 empty] | GUID\9c2f5958326445ba89335075e493a552\Folder\Item |  | 50-05-700-2100-080 | タンク類 | 製缶類・ヘッダー | 製缶型式水槽類 | 温水タンク | エコキュート貯湯タンク | TU46XFHV | 504042 | ダイキン工業（株） | 温水タンク | TU46XFHV | エコキュート貯湯タンク | 2023/3/1 | 室外機 | 460 | 630 | 730 | 2175 | 69 | 529 | 1 | 200 | 583000 | （税無し）
[7 empty] | GUID\9042f7312af24dca86969561a60744de\Folder\Item |  | 50-05-700-2100-080 | タンク類 | 製缶類・ヘッダー | 製缶型式水槽類 | 温水タンク | エコキュート貯湯タンク | TU37XFV | 504042 | ダイキン工業（株） | 温水タンク | TU37XFV | エコキュート貯湯タンク | 2023/3/1 | 室外機 | 370 | 630 | 730 | 1825 | 60 | 430 | 1 | 200 | 536000 | （税無し）
[7 empty] | GUID\e3a7a608e83e4444b0596b637022be10\Folder\Item |  | 50-05-700-2100-080 | タンク類 | 製缶類・ヘッダー | 製缶型式水槽類 | 温水タンク | エコキュート貯湯タンク | TU46XFV | 504042 | ダイキン工業（株） | 温水タンク | TU46XFV | エコキュート貯湯タンク | 2023/3/1 | 室外機 | 460 | 630 | 730 | 2175 | 69 | 529 | 1 | 200 | 573000 | （税無し）
[7 empty] | GUID\3d163e99f9a04fb19f63807316514b84\Folder\Item |  | 50-05-700-2100-080 | タンク類 | 製缶類・ヘッダー | 製缶型式水槽類 | 温水タンク | エコキュート貯湯タンク | TUX37XFV | 504042 | ダイキン工業（株） | 温水タンク | TUX37XFV | エコキュート貯湯タンク | 2023/3/1 | 室外機 | 370 | 630 | 730 | 1825 | 60 | 430 | 1 | 200 | 571000 | （税無し）
[7 empty] | GUID\edd5af91c5be46d0b82630a1ac36288c\Folder\Item |  | 50-05-700-2100-080 | タンク類 | 製缶類・ヘッダー | 製缶型式水槽類 | 温水タンク | エコキュート貯湯タンク | TUX46XFV | 504042 | ダイキン工業（株） | 温水タンク | TUX46XFV | エコキュート貯湯タンク | 2023/3/1 | 室外機 | 460 | 630 | 730 | 2175 | 69 | 529 | 1 | 200 | 608000 | （税無し）
[7 empty] | GUID\8e60814d4ecc4ecbb818bec2c80f7f1f\Folder\Item |  | 50-05-700-2100-080 | タンク類 | 製缶類・ヘッダー | 製缶型式水槽類 | 温水タンク | エコキュート貯湯タンク | TU37XFPV | 504042 | ダイキン工業（株） | 温水タンク | TU37XFPV | エコキュート貯湯タンク | 2023/3/1 | 室外機 | 370 | 630 | 730 | 1825 | 60 | 430 | 1 | 200 | 556000 | （税無し）
[7 empty] | GUID\8303a17202e84ff5879243bf216b1581\Folder\Item |  | 50-05-700-2100-080 | タンク類 | 製缶類・ヘッダー | 製缶型式水槽類 | 温水タンク | エコキュート貯湯タンク | TU46XFPV | 504042 | ダイキン工業（株） | 温水タンク | TU46XFPV | エコキュート貯湯タンク | 2023/3/1 | 室外機 | 460 | 630 | 730 | 2175 | 69 | 529 | 1 | 200 | 593000 | （税無し）
[7 empty] | GUID\b02d7d6231744684a19cda565c341450\Folder\Item |  | 50-05-700-2100-080 | タンク類 | 製缶類・ヘッダー | 製缶型式水槽類 | 温水タンク | エコキュート貯湯タンク | TU37XSV | 504042 | ダイキン工業（株） | 温水タンク | TU37XSV | エコキュート貯湯タンク | 2023/3/1 | 室外機 | 370 | 630 | 730 | 1825 | 57 | 427 | 1 | 200 | 413000 | （税無し）
[7 empty] | GUID\1edcb5321d2c44d4b59fdfc2bd50f11a\Folder\Item |  | 50-05-700-2100-080 | タンク類 | 製缶類・ヘッダー | 製缶型式水槽類 | 温水タンク | エコキュート貯湯タンク | TU46XSV | 504042 | ダイキン工業（株） | 温水タンク | TU46XSV | エコキュート貯湯タンク | 2023/3/1 | 室外機 | 460 | 630 | 730 | 2175 | 66 | 526 | 1 | 200 | 445000 | （税無し）
[7 empty] | GUID\941c1a6dde9e4baf99bd24663747f182\Folder\Item |  | 50-05-700-2100-080 | タンク類 | 製缶類・ヘッダー | 製缶型式水槽類 | 温水タンク | エコキュート貯湯タンク | TU37XHV | 504042 | ダイキン工業（株） | 温水タンク | TU37XHV | エコキュート貯湯タンク | 2023/3/1 | 室外機 | 370 | 630 | 730 | 1825 | 56 | 426 | 1 | 200 | 409000 | （税無し）
[7 empty] | GUID\43e4b65e04644c4bad77172aa7731556\Folder\Item |  | 50-05-700-2100-080 | タンク類 | 製缶類・ヘッダー | 製缶型式水槽類 | 温水タンク | エコキュート貯湯タンク | TU46XHV | 504042 | ダイキン工業（株） | 温水タンク | TU46XHV | エコキュート貯湯タンク | 2023/3/1 | 室外機 | 460 | 630 | 730 | 2175 | 65 | 525 | 1 | 200 | 456000 | （税無し）
[7 empty] | GUID\59fa9afc91a6481bad6e5c342243c6e4\Folder\Item |  | 50-05-700-2100-080 | タンク類 | 製缶類・ヘッダー | 製缶型式水槽類 | 温水タンク | エコキュート貯湯タンク | TU37XV | 504042 | ダイキン工業（株） | 温水タンク | TU37XV | エコキュート貯湯タンク | 2023/3/1 | 室外機 | 370 | 630 | 730 | 1825 | 56 | 426 | 1 | 200 | 376000 | （税無し）
[7 empty] | GUID\343d2531689d46b5a622e27ea2c6c4ec\Folder\Item |  | 50-05-700-2100-080 | タンク類 | 製缶類・ヘッダー | 製缶型式水槽類 | 温水タンク | エコキュート貯湯タンク | TU46XV | 504042 | ダイキン工業（株） | 温水タンク | TU46XV | エコキュート貯湯タンク | 2023/3/1 | 室外機 | 460 | 630 | 730 | 2175 | 65 | 525 | 1 | 200 | 419000 | （税無し）
[7 empty] | GUID\c7e053aa624d49ed941ed6ab9c9fcf21\Folder\Item |  | 50-05-700-2100-080 | タンク類 | 製缶類・ヘッダー | 製缶型式水槽類 | 温水タンク | エコキュート貯湯タンク | TU37XFTV | 504042 | ダイキン工業（株） | 温水タンク | TU37XFTV | エコキュート貯湯タンク | 2023/3/1 | 室外機 | 370 | 1075 | 438 | 1813 | 76 | 446 | 1 | 200 | 623000 | （税無し）
[7 empty] | GUID\cb1c851f818d4ed6887ecdb6391e7af7\Folder\Item |  | 50-05-700-2100-080 | タンク類 | 製缶類・ヘッダー | 製缶型式水槽類 | 温水タンク | エコキュート貯湯タンク | TU46XFTV | 504042 | ダイキン工業（株） | 温水タンク | TU46XFTV | エコキュート貯湯タンク | 2023/3/1 | 室外機 | 460 | 1075 | 438 | 2173 | 87 | 547 | 1 | 200 | 681000 | （税無し）
[7 empty] | GUID\76ca3c2dfb3c44e29edf5779e8ac1e41\Folder\Item |  | 50-05-700-2100-080 | タンク類 | 製缶類・ヘッダー | 製缶型式水槽類 | 温水タンク | エコキュート貯湯タンク | TUX37XFTV | 504042 | ダイキン工業（株） | 温水タンク | TUX37XFTV | エコキュート貯湯タンク | 2023/3/1 | 室外機 | 370 | 1075 | 438 | 1813 | 76 | 446 | 1 | 200 | 639000 | （税無し）
[7 empty] | GUID\c7b95ba4c7864e9ab7102ccfb7478ed3\Folder\Item |  | 50-05-700-2100-080 | タンク類 | 製缶類・ヘッダー | 製缶型式水槽類 | 温水タンク | エコキュート貯湯タンク | TUX46XFTV | 504042 | ダイキン工業（株） | 温水タンク | TUX46XFTV | エコキュート貯湯タンク | 2023/3/1 | 室外機 | 460 | 1075 | 438 | 2173 | 87 | 547 | 1 | 200 | 697000 | （税無し）
[7 empty] | GUID\1a1bf86794fc494584d66148c6dc0e8d\Folder\Item |  | 50-05-700-2100-080 | タンク類 | 製缶類・ヘッダー | 製缶型式水槽類 | 温水タンク | エコキュート 貯湯タンク | TUA37YFHV | 504042 | ダイキン工業（株） | 温水タンク | TUA37YFHV | エコキュート 貯湯タンク | 2024/9/1 | 室外機 | 370 | 630 | 730 | 1825 | 60 | 430 | 1 | 200 | 619000 | （税無し）
[7 empty] | GUID\73a021ed9d5f4b9197c50df226f444b6\Folder\Item |  | 50-05-700-2100-080 | タンク類 | 製缶類・ヘッダー | 製缶型式水槽類 | 温水タンク | エコキュート 貯湯タンク | TUA46YFHV | 504042 | ダイキン工業（株） | 温水タンク | TUA46YFHV | エコキュート 貯湯タンク | 2024/9/1 | 室外機 | 460 | 630 | 730 | 2175 | 69 | 529 | 1 | 200 | 644000 | （税無し）
[7 empty] | GUID\5e54afac63aa4e99a5e578bb24ae1b3d\Folder\Item |  | 50-05-700-2100-080 | タンク類 | 製缶類・ヘッダー | 製缶型式水槽類 | 温水タンク | エコキュート 貯湯タンク | TUA37YFV | 504042 | ダイキン工業（株） | 温水タンク | TUA37YFV | エコキュート 貯湯タンク | 2024/9/1 | 室外機 | 370 | 630 | 730 | 1825 | 60 | 430 | 1 | 200 | 642000 | （税無し）
[7 empty] | GUID\1dae7f18753e4d07a33d5b7df095fa10\Folder\Item |  | 50-05-700-2100-080 | タンク類 | 製缶類・ヘッダー | 製缶型式水槽類 | 温水タンク | エコキュート 貯湯タンク | TUA46YFV | 504042 | ダイキン工業（株） | 温水タンク | TUA46YFV | エコキュート 貯湯タンク | 2024/9/1 | 室外機 | 460 | 630 | 730 | 2175 | 69 | 529 | 1 | 200 | 667000 | （税無し）
[7 empty] | GUID\7e9b2a49e1844df3ab04c1cd0bf05a3a\Folder\Item |  | 50-05-700-2100-080 | タンク類 | 製缶類・ヘッダー | 製缶型式水槽類 | 温水タンク | エコキュート 貯湯タンク | TUA37YSV | 504042 | ダイキン工業（株） | 温水タンク | TUA37YSV | エコキュート 貯湯タンク | 2024/9/1 | 室外機 | 370 | 630 | 730 | 1825 | 57 | 427 | 1 | 200 | 489000 | （税無し）
[7 empty] | GUID\3a828de69f5441e7a42e97a74217ee52\Folder\Item |  | 50-05-700-2100-080 | タンク類 | 製缶類・ヘッダー | 製缶型式水槽類 | 温水タンク | エコキュート 貯湯タンク | TUA46YSV | 504042 | ダイキン工業（株） | 温水タンク | TUA46YSV | エコキュート 貯湯タンク | 2024/9/1 | 室外機 | 460 | 630 | 730 | 2175 | 66 | 526 | 1 | 200 | 514000 | （税無し）
[7 empty] | GUID\ee086419d2f14e7c948739d3c5c7dab4\Folder\Item |  | 50-05-700-2100-080 | タンク類 | 製缶類・ヘッダー | 製缶型式水槽類 | 温水タンク | エコキュート 貯湯タンク | TUA37YHV | 504042 | ダイキン工業（株） | 温水タンク | TUA37YHV | エコキュート 貯湯タンク | 2024/9/1 | 室外機 | 370 | 630 | 730 | 1825 | 56 | 426 | 1 | 200 | 492000 | （税無し）
[7 empty] | GUID\a90968f23dc1498cb0142a68fe5b04e0\Folder\Item |  | 50-05-700-2100-080 | タンク類 | 製缶類・ヘッダー | 製缶型式水槽類 | 温水タンク | エコキュート 貯湯タンク | TUA46YHV | 504042 | ダイキン工業（株） | 温水タンク | TUA46YHV | エコキュート 貯湯タンク | 2024/9/1 | 室外機 | 460 | 630 | 730 | 2175 | 65 | 525 | 1 | 200 | 517000 | （税無し）
[7 empty] | GUID\37026091f0304e32ad55458b5c13cff0\Folder\Item |  | 50-05-700-2100-080 | タンク類 | 製缶類・ヘッダー | 製缶型式水槽類 | 温水タンク | エコキュート 貯湯タンク | TUA37YV | 504042 | ダイキン工業（株） | 温水タンク | TUA37YV | エコキュート 貯湯タンク | 2024/9/1 | 室外機 | 370 | 630 | 730 | 1825 | 56 | 426 | 1 | 200 | 467000 | （税無し）
[7 empty] | GUID\79059049a58f4187803a75b2c8d6a596\Folder\Item |  | 50-05-700-2100-080 | タンク類 | 製缶類・ヘッダー | 製缶型式水槽類 | 温水タンク | エコキュート 貯湯タンク | TUA46YV | 504042 | ダイキン工業（株） | 温水タンク | TUA46YV | エコキュート 貯湯タンク | 2024/9/1 | 室外機 | 460 | 630 | 730 | 2175 | 65 | 525 | 1 | 200 | 492000 | （税無し）
[7 empty] | GUID\4edb6e4e79034bc3894c7763856e38ac\Folder\Item |  | 50-05-700-2100-080 | タンク類 | 製缶類・ヘッダー | 製缶型式水槽類 | 温水タンク | エコキュート 貯湯タンク | TUA37YFTV | 504042 | ダイキン工業（株） | 温水タンク | TUA37YFTV | エコキュート 貯湯タンク | 2024/9/1 | 室外機 | 370 | 1075 | 438 | 1813 | 76 | 446 | 1 | 200 | 713000 | （税無し）
[7 empty] | GUID\f654edea2fe842a583d33e20f6f6bee4\Folder\Item |  | 50-05-700-2100-080 | タンク類 | 製缶類・ヘッダー | 製缶型式水槽類 | 温水タンク | エコキュート 貯湯タンク | TUA46YFTV | 504042 | ダイキン工業（株） | 温水タンク | TUA46YFTV | エコキュート 貯湯タンク | 2024/9/1 | 室外機 | 460 | 1075 | 438 | 2173 | 87 | 547 | 1 | 200 | 759000 | （税無し）
[7 empty] | GUID\62f772f4c6c64f2d993f3bc35b656d41\Folder\Item |  | 50-05-700-2100-080 | タンク類 | 製缶類・ヘッダー | 製缶型式水槽類 | 温水タンク | エコキュート 貯湯タンク | TUX37YFV | 504042 | ダイキン工業（株） | 温水タンク | TUX37YFV | エコキュート 貯湯タンク | 2024/9/1 | 室外機 | 370 | 630 | 730 | 1825 | 60 | 430 | 1 | 200 | 695000 | （税無し）
[7 empty] | GUID\58a3791edf2a4e3a802f6b9cb1627243\Folder\Item |  | 50-05-700-2100-080 | タンク類 | 製缶類・ヘッダー | 製缶型式水槽類 | 温水タンク | エコキュート 貯湯タンク | TUX46YFV | 504042 | ダイキン工業（株） | 温水タンク | TUX46YFV | エコキュート 貯湯タンク | 2024/9/1 | 室外機 | 460 | 630 | 730 | 2175 | 69 | 529 | 1 | 200 | 720000 | （税無し）
[7 empty] | GUID\9f9e89c69f9441b7b8937ac23c9b6887\Folder\Item |  | 50-05-700-2100-080 | タンク類 | 製缶類・ヘッダー | 製缶型式水槽類 | 温水タンク | エコキュート 貯湯タンク | TUA37YFPV | 504042 | ダイキン工業（株） | 温水タンク | TUA37YFPV | エコキュート 貯湯タンク | 2024/9/1 | 室外機 | 370 | 630 | 730 | 1825 | 60 | 430 | 1 | 200 | 642000 | （税無し）
[7 empty] | GUID\9d0a3adc970148be8a596aeefc4d6a5e\Folder\Item |  | 50-05-700-2100-080 | タンク類 | 製缶類・ヘッダー | 製缶型式水槽類 | 温水タンク | エコキュート 貯湯タンク | TUA46YFPV | 504042 | ダイキン工業（株） | 温水タンク | TUA46YFPV | エコキュート 貯湯タンク | 2024/9/1 | 室外機 | 460 | 630 | 730 | 2175 | 69 | 529 | 1 | 200 | 667000 | （税無し）
高圧力型
[16 empty] | メーカーコード | メーカー名 | 細分類 | メーカー型番 | 型式名称 | 製品リリース年月日 | 空調機器種別(DK-BIM) | 貯湯量[L] | 外形寸法 Ｗ(室内)[㎜] | 外形寸法 Ｄ(室内)[㎜] | 外形寸法 Ｈ(室内)[㎜] | 製品質量(室内)[kg] | 運転質量(室内)[kg] | 相[φ] | 電圧[V] | 標準価格[円（税抜）] | 備 考
[7 empty] | GUID\90efa816d3b64683b631faecbc931742\Folder\Item |  | 50-05-700-2100-080 | タンク類 | 製缶類・ヘッダー | 製缶型式水槽類 | 温水タンク | エコキュート貯湯タンク | TUN37XFV | 504042 | ダイキン工業（株） | 温水タンク | TUN37XFV | エコキュート貯湯タンク | 2023/3/1 | 室外機 | 370 | 630 | 730 | 1825 | 59 | 429 | 1 | 200 | 481000 | （税無し）
[7 empty] | GUID\1d3a5e1187d243b4baa9eef02d11f498\Folder\Item |  | 50-05-700-2100-080 | タンク類 | 製缶類・ヘッダー | 製缶型式水槽類 | 温水タンク | エコキュート貯湯タンク | TUN46XFV | 504042 | ダイキン工業（株） | 温水タンク | TUN46XFV | エコキュート貯湯タンク | 2023/3/1 | 室外機 | 460 | 630 | 730 | 2175 | 68 | 528 | 1 | 200 | 513000 | （税無し）
[7 empty] | GUID\6761c242fdbc4885a81246a9eaef7395\Folder\Item |  | 50-05-700-2100-080 | タンク類 | 製缶類・ヘッダー | 製缶型式水槽類 | 温水タンク | エコキュート貯湯タンク | TUN37XV | 504042 | ダイキン工業（株） | 温水タンク | TUN37XV | エコキュート貯湯タンク | 2023/3/1 | 室外機 | 370 | 630 | 730 | 1825 | 55 | 425 | 1 | 200 | 371000 | （税無し）
[7 empty] | GUID\7364fc10fd874f62a3ffbb0689112e42\Folder\Item |  | 50-05-700-2100-080 | タンク類 | 製缶類・ヘッダー | 製缶型式水槽類 | 温水タンク | エコキュート貯湯タンク | TUN46XV | 504042 | ダイキン工業（株） | 温水タンク | TUN46XV | エコキュート貯湯タンク | 2023/3/1 | 室外機 | 460 | 630 | 730 | 2175 | 64 | 524 | 1 | 200 | 413000 | （税無し）
[7 empty] | GUID\ac88e83608244587aa2347dcab77a4a0\Folder\Item |  | 50-05-700-2100-080 | タンク類 | 製缶類・ヘッダー | 製缶型式水槽類 | 温水タンク | エコキュート 貯湯タンク | TUXN37XV | 504042 | ダイキン工業（株） | 温水タンク | TUXN37XV | エコキュート 貯湯タンク | 2023/8/1 | 室外機 | 370 | 630 | 730 | 1825 | 55 | 425 | 1 | 200 | 406000 | （税無し）
[7 empty] | GUID\5727bbd1e78a47c5b720ce89c8c02f1f\Folder\Item |  | 50-05-700-2100-080 | タンク類 | 製缶類・ヘッダー | 製缶型式水槽類 | 温水タンク | エコキュート 貯湯タンク | TUXN46XV | 504042 | ダイキン工業（株） | 温水タンク | TUXN46XV | エコキュート 貯湯タンク | 2023/8/1 | 室外機 | 460 | 630 | 730 | 2175 | 64 | 524 | 1 | 200 | 448000 | （税無し）
[7 empty] | GUID\80d8ae9741964314809b417b9b973202\Folder\Item |  | 50-05-700-2100-080 | タンク類 | 製缶類・ヘッダー | 製缶型式水槽類 | 温水タンク | エコキュート 貯湯タンク | TUN37YFV | 504042 | ダイキン工業（株） | 温水タンク | TUN37YFV | エコキュート 貯湯タンク | 2024/9/1 | 室外機 | 370 | 630 | 730 | 1825 | 59 | 429 | 1 | 200 | 572000 | （税無し）
[7 empty] | GUID\3d701ec2581248fb907f033079528790\Folder\Item |  | 50-05-700-2100-080 | タンク類 | 製缶類・ヘッダー | 製缶型式水槽類 | 温水タンク | エコキュート 貯湯タンク | TUN46YFV | 504042 | ダイキン工業（株） | 温水タンク | TUN46YFV | エコキュート 貯湯タンク | 2024/9/1 | 室外機 | 460 | 630 | 730 | 2175 | 68 | 528 | 1 | 200 | 597000 | （税無し）
[7 empty] | GUID\0acd668a516f415db23ee36199fc8a50\Folder\Item |  | 50-05-700-2100-080 | タンク類 | 製缶類・ヘッダー | 製缶型式水槽類 | 温水タンク | エコキュート 貯湯タンク | TUN37YV | 504042 | ダイキン工業（株） | 温水タンク | TUN37YV | エコキュート 貯湯タンク | 2024/9/1 | 室外機 | 370 | 630 | 730 | 1825 | 55 | 425 | 1 | 200 | 447000 | （税無し）
[7 empty] | GUID\d179f110b3a244a0ba1a3bf08e8fc03a\Folder\Item |  | 50-05-700-2100-080 | タンク類 | 製缶類・ヘッダー | 製缶型式水槽類 | 温水タンク | エコキュート 貯湯タンク | TUN46YV | 504042 | ダイキン工業（株） | 温水タンク | TUN46YV | エコキュート 貯湯タンク | 2024/9/1 | 室外機 | 460 | 630 | 730 | 2175 | 64 | 524 | 1 | 200 | 472000 | （税無し）
電気給湯暖房用熱源機
[16 empty] | メーカーコード | メーカー名 | 細分類 | メーカー型番 | 型式名称 | 製品リリース年月日 | 空調機器種別(DK-BIM) | 加熱能力(50ヘルツ電源)[kW] | 加熱能力(60ヘルツ電源)[kW] | 送 風 量(室外,加熱,50ヘルツ電源,強)[m3/min] | 送 風 量(室外,加熱,60ヘルツ電源,強)[m3/min] | 騒 音 値SPL(加熱,50ヘルツ電源,強)[db] | 騒 音 値SPL(加熱,60ヘルツ電源,強)[db] | 騒 音 値PWL[db] | 外形寸法 Ｗ(室外)[㎜] | 外形寸法 Ｄ(室外)[㎜] | 外形寸法 Ｈ(室外)[㎜] | 製品質量(室外)[kg] | 相[φ] | 電圧[V] | 電動機出力(室外,圧縮機)[kW] | 電動機出力(室外,送風機)[W] | 消費電力(加熱,50ヘルツ電源)[kW] | 消費電力(加熱,60ヘルツ電源)[kW] | 運転電流(加熱,50ヘルツ電源)[A] | 運転電流(加熱,60ヘルツ電源)[A] | 標準価格[円（税抜）] | 備 考
[7 empty] | GUID\ae0bc37ad6c6483cb1a1b775c63462b3\Folder\Item |  | 50-05-650-4100-030 | 熱源機器 | 湯沸器・給湯暖房機 | 給湯暖房用熱源機 | 電気給湯暖房用熱源機 | エコキュート室外機 | RQW45XHV | 504042 | ダイキン工業（株） | 電気給湯暖房用熱源機 | RQW45XHV | エコキュート室外機 | 2023/3/1 | 室外機 | 4.5 | 4.5 | 36 | 36 | 40 | 40 | 53 | 825(+74) | 300 | 735 | 59 | 1 | 200 | 1.10 | 27×1 | 0.960 | 0.960 | 5.5 | 5.5 | 484000 | （税無し）
[7 empty] | GUID\94822a2e2516413ab1a058679b846ba7\Folder\Item |  | 50-05-650-4100-030 | 熱源機器 | 湯沸器・給湯暖房機 | 給湯暖房用熱源機 | 電気給湯暖房用熱源機 | エコキュート室外機 | RQW60XHV | 504042 | ダイキン工業（株） | 電気給湯暖房用熱源機 | RQW60XHV | エコキュート室外機 | 2023/3/1 | 室外機 | 6.0 | 6.0 | 36 | 36 | 40 | 40 | 53 | 825(+74) | 300 | 735 | 59 | 1 | 200 | 1.10 | 27×1 | 1.300 | 1.300 | 7.4 | 7.4 | 557000 | （税無し）
[7 empty] | GUID\d0c0364c19bb4924ac9d25d0d470c884\Folder\Item |  | 50-05-650-4100-030 | 熱源機器 | 湯沸器・給湯暖房機 | 給湯暖房用熱源機 | 電気給湯暖房用熱源機 | エコキュート室外機 | RQW45XV | 504042 | ダイキン工業（株） | 電気給湯暖房用熱源機 | RQW45XV | エコキュート室外機 | 2023/3/1 | 室外機 | 4.5 | 4.5 | 35 | 35 | 38 | 38 | 51 | 825(+74) | 300 | 635 | 52 | 1 | 200 | 0.98 | 27×1 | 0.995 | 0.995 | 5.4 | 5.4 | 464000 | （税無し）
[7 empty] | GUID\cf739ab8a63b430bab1dab790f1b920e\Folder\Item |  | 50-05-650-4100-030 | 熱源機器 | 湯沸器・給湯暖房機 | 給湯暖房用熱源機 | 電気給湯暖房用熱源機 | エコキュート室外機 | RQW60XV | 504042 | ダイキン工業（株） | 電気給湯暖房用熱源機 | RQW60XV | エコキュート室外機 | 2023/3/1 | 室外機 | 6.0 | 6.0 | 38 | 38 | 40 | 40 | 53 | 825(+74) | 300 | 635 | 53 | 1 | 200 | 1.10 | 27×1 | 1.320 | 1.320 | 7.2 | 7.2 | 537000 | （税無し）
[7 empty] | GUID\eba060bec727493b81c07987d9b9c82d\Folder\Item |  | 50-05-650-4100-030 | 熱源機器 | 湯沸器・給湯暖房機 | 給湯暖房用熱源機 | 電気給湯暖房用熱源機 | エコキュート室外機 | RQWX45XV | 504042 | ダイキン工業（株） | 電気給湯暖房用熱源機 | RQWX45XV | エコキュート室外機 | 2023/3/1 | 室外機 | 4.5 | 4.5 | 36 | 36 | 40 | 40 | 53 | 825(+74) | 300 | 735 | 58 | 1 | 200 | 1.10 | 27×1 | 0.960 | 0.960 | 5.5 | 5.5 | 474000 | （税無し）
[7 empty] | GUID\99af06b964fb48febbf243d98c076a03\Folder\Item |  | 50-05-650-4100-030 | 熱源機器 | 湯沸器・給湯暖房機 | 給湯暖房用熱源機 | 電気給湯暖房用熱源機 | エコキュート室外機 | RQWX60XV | 504042 | ダイキン工業（株） | 電気給湯暖房用熱源機 | RQWX60XV | エコキュート室外機 | 2023/3/1 | 室外機 | 6.0 | 6.0 | 36 | 36 | 40 | 40 | 53 | 825(+74) | 300 | 735 | 58 | 1 | 200 | 1.10 | 27×1 | 1.300 | 1.300 | 7.4 | 7.4 | 547000 | （税無し）
[7 empty] | GUID\89975447aee74e2bbbf6800e97a65a6d\Folder\Item |  | 50-05-650-4100-030 | 熱源機器 | 湯沸器・給湯暖房機 | 給湯暖房用熱源機 | 電気給湯暖房用熱源機 | エコキュート 室外機 | RQW45YV | 504042 | ダイキン工業（株） | 電気給湯暖房用熱源機 | RQW45YV | エコキュート 室外機 | 2024/9/1 | 室外機 | 4.5 | 4.5 | 35 | 35 | 38 | 38 | 51 | 825(+74) | 300 | 635 | 52 | 1 | 200 | 0.98 | 27×1 | 0.995 | 0.995 | 5.4 | 5.4 | 538000 | （税無し）
[7 empty] | GUID\a134d078fd0c4484901033251151f38e\Folder\Item |  | 50-05-650-4100-030 | 熱源機器 | 湯沸器・給湯暖房機 | 給湯暖房用熱源機 | 電気給湯暖房用熱源機 | エコキュート 室外機 | RQW60YV | 504042 | ダイキン工業（株） | 電気給湯暖房用熱源機 | RQW60YV | エコキュート 室外機 | 2024/9/1 | 室外機 | 6.0 | 6.0 | 38 | 38 | 40 | 40 | 53 | 825(+74) | 300 | 635 | 53 | 1 | 200 | 1.10 | 27×1 | 1.320 | 1.320 | 7.2 | 7.2 | 623000 | （税無し）
[7 empty] | GUID\86a3345988bb44aa8b13cba6245b184e\Folder\Item |  | 50-05-650-4100-030 | 熱源機器 | 湯沸器・給湯暖房機 | 給湯暖房用熱源機 | 電気給湯暖房用熱源機 | エコキュート 室外機 | RQWX45YV | 504042 | ダイキン工業（株） | 電気給湯暖房用熱源機 | RQWX45YV | エコキュート 室外機 | 2024/9/1 | 室外機 | 4.5 | 4.5 | 36 | 36 | 40 | 40 | 53 | 825(+74) | 300 | 735 | 58 | 1 | 200 | 1.10 | 27×1 | 0.960 | 0.960 | 5.5 | 5.5 | 550000 | （税無し）
[7 empty] | GUID\f56d7a0b545743ce98cef8e5a391cc4f\Folder\Item |  | 50-05-650-4100-030 | 熱源機器 | 湯沸器・給湯暖房機 | 給湯暖房用熱源機 | 電気給湯暖房用熱源機 | エコキュート 室外機 | RQWX60YV | 504042 | ダイキン工業（株） | 電気給湯暖房用熱源機 | RQWX60YV | エコキュート 室外機 | 2024/9/1 | 室外機 | 6.0 | 6.0 | 36 | 36 | 40 | 40 | 53 | 825(+74) | 300 | 735 | 58 | 1 | 200 | 1.10 | 27×1 | 1.300 | 1.300 | 7.4 | 7.4 | 635000 | （税無し）
[7 empty] | GUID\e1bbca3021a44bd6b00658a7146acacc\Folder\Item |  | 50-05-650-4100-030 | 熱源機器 | 湯沸器・給湯暖房機 | 給湯暖房用熱源機 | 電気給湯暖房用熱源機 | エコキュート 室外機 | RQW45YHV | 504042 | ダイキン工業（株） | 電気給湯暖房用熱源機 | RQW45YHV | エコキュート 室外機 | 2024/9/1 | 室外機 | 4.5 | 4.5 | 36 | 36 | 40 | 40 | 53 | 825(+74) | 300 | 735 | 59 | 1 | 200 | 1.10 | 27×1 | 0.960 | 0.960 | 5.5 | 5.5 | 561000 | （税無し）
[7 empty] | GUID\f00891b53f60462b8a0b0194b71549fa\Folder\Item |  | 50-05-650-4100-030 | 熱源機器 | 湯沸器・給湯暖房機 | 給湯暖房用熱源機 | 電気給湯暖房用熱源機 | エコキュート 室外機 | RQW60YHV | 504042 | ダイキン工業（株） | 電気給湯暖房用熱源機 | RQW60YHV | エコキュート 室外機 | 2024/9/1 | 室外機 | 6.0 | 6.0 | 36 | 36 | 40 | 40 | 53 | 825(+74) | 300 | 735 | 59 | 1 | 200 | 1.10 | 27×1 | 1.300 | 1.300 | 7.4 | 7.4 | 646000 | （税無し）
業務用ヒートポンプ給湯器
業務用エコキュート
EQG461YHV
[16 empty] | メーカーコード | メーカー名 | 細分類 | メーカー型番 | 型式名称 | 製品リリース年月日 | 空調機器種別(DK-BIM) | 電源 | 電源容量[A] | 最大電流[A] | 使用外気温度範囲(最低) | 使用外気温度範囲(最高) | 標準貯湯(加熱能力(中間期)) | 標準貯湯(加熱能力(夏期)) | 標準貯湯(加熱能力(冬期)) | 標準貯湯(加熱能力(着霜期)) | 標準貯湯(加熱能力(寒冷地冬期)) | 高温貯湯(加熱能力(中間期)) | 高温貯湯(加熱能力(夏期)) | 高温貯湯(加熱能力(冬期)) | 高温貯湯(加熱能力(着霜期)) | 高温貯湯(加熱能力(寒冷地冬期)) | 消費電力(標準貯湯、加熱(中間期)) | 消費電力(標準貯湯、加熱(夏期)) | 消費電力(標準貯湯、加熱(冬期)) | 消費電力(標準貯湯、加熱(着霜期)) | 消費電力(標準貯湯、加熱(寒冷地冬期)) | 消費電力(高温貯湯、加熱(中間期)) | 消費電力(高温貯湯、加熱(夏期)) | 消費電力(高温貯湯、加熱(冬期)) | 消費電力(高温貯湯、加熱(着霜期)) | 消費電力(高温貯湯、加熱(寒冷地冬期)) | 圧縮機(電動機出力) | ファン(電動機出力×台数) | ファン(風量、強(H)) | ファン(風量、弱(M)) | 運転音(中間期) | 運転音(冬期) | 製品外形寸法 H×W×D | 製品質量 | 冷媒(冷媒名称) | 冷媒(封入量) | 接続配管(循環往き側配管) | 接続配管(循環戻り側配管) | 接続配管(ドレン配管) | 機外配線(接続形状) | 機外配線(連絡電線、電線仕様) | 機外配線(連絡電線、芯数) | 備考
[7 empty] | GUID\2ddf326f511e4c1490d58fab64913a27\Folder\Item |  | 50-05-650-2500-030 | 湯沸器 | 湯沸器・給湯暖房機 | 給湯暖房用熱源機 | 電気給湯暖房用熱源機 | ヒートポンプユニット | RQWG60YHV | 504042 | ダイキン工業（株） | 電気給湯暖房用熱源機 | RQWG60YHV | 業務用エコキュートヒートポンプユニット | 2024/11/1 | 室外機 | 単相200V 50/60Hz | 20 | 18 | -25 | 43 | 6.00 | 4.50 | 6.00 | 4.70 | 4.80 | 6.00 | 4.40 | 6.00 | 4.80 | 4.90 | 1.30 | 0.82 | 1.39 | 1.79 | 2.15 | 1.56 | 0.99 | 2.00 | 2.10 | 2.45 | 1.10 | 27×1 | 36 | 30 | 40 | 45 | 735×825(+74)×300 | 59 | R744(CO2) | 1.10 | R1/2オネジ | R1/2オネジ | VP16 | 3芯クイックジョイント | VVFφ2.0mm（φ2.6mm） | 3
[16 empty] | メーカーコード | メーカー名 | 細分類 | メーカー型番 | 型式名称 | 製品リリース年月日 | 空調機器種別(DK-BIM) | 電源 | 電源容量[A] | 最大電流[A] | 使用外気温度範囲(最低)[℃] | 使用外気温度範囲(最高)[℃] | 消費電力(凍結防止ヒータ)[kW] | 消費電力(沸き上げポンプ)[kW] | 消費電力、その他(制御用)[kW] | タンク容量[L] | タンク保温性能 | タンク最高使用圧力[kPa] | 逃し弁(設定圧力) | 減圧弁(設定圧力) | 製品外形寸法 H×W×D[mm] | 製品質量(満水時)[kg] | 接続口給水･給湯口 | 接続口排水口 | 接続口HP往き戻り口 | 備考
[7 empty] | GUID\875cbf4c7fdb474ca540670fadc09dc7\Folder\Item |  | 50-05-650-2500-030 | 湯沸器 | 湯沸器・給湯暖房機 | 製缶型式水槽類 | 温水タンク | 貯湯ユニット | TUG461YHV | 504042 | ダイキン工業（株） | 温水タンク | TUG461YHV | 業務用エコキュート貯湯ユニット | 2024/11/1 | 室外機 | 単相200V 50/60Hz | 20 | 18 | -20 | 43 | 0.08 | 0.008 | 0.003 | 460 | 2.8℃低下/10時間 | 360 | 360 | 320 | 2175×630×730 | 68(528) | R3/4オネジ | 内径φ12ホース用口 | R1/2オネジ
ダイキン純正別売品（オーケー器材）
室外機用別売品
防雪フード
ビル用マルチ用
Ｅ型
[16 empty] | シリーズ名 | 品 名 | 品 番 | 製品質量[kg] | 材 質 | 外 観 | 標準価格［円（税抜）］ | 備 考 | 外形図・据付説明書 | 参考空調機 | メーカー名 | URL
[7 empty] | GUID\9e6905664dd3459b9b649d31ddc387ce\Folder\Item |  | 50-05-300-4800-040 | 空調機 | ダイキン純正別売品（オーケー器材） | 室外機用別売品 | 防雪フード（ビル用マルチ用） | 防雪フード(吹出口用)＜標準仕様＞ | KPS26E335T | ダイキン純正別売品 | 防雪フード(吹出口用)＜標準仕様＞ | KPS26E335T | 15.0 | 塗装用溶融亜鉛メッキ鋼板 | アイボリーホワイト(マンセル：5Y7.5/1) | 69,000 | ※1.仕様の詳細については、カタログや据付説明書などをご確認ください。※2.据付工事を行う前に据付説明書と室外機本体の据付説明書を必ずご確認ください。 | https://d-search.daikin.co.jp/open/products?mdl_name%5B0%5D=KPS26E335T | https://d-search.daikin.co.jp/open/products?mdl_name%5B0%5D=KPS26E335T&search=main | オーケー器材株式会社 | https://www.ok-kizai.co.jp/index.html
[7 empty] | GUID\e1caf67bd16440cea171a3dc0bb87510\Folder\Item |  | 50-05-300-4800-040 | 空調機 | ダイキン純正別売品（オーケー器材） | 室外機用別売品 | 防雪フード（ビル用マルチ用） | 防雪フード(吹出口用)＜標準仕様＞ | KPS26E450T | ダイキン純正別売品 | 防雪フード(吹出口用)＜標準仕様＞ | KPS26E450T | 18.0 | 塗装用溶融亜鉛メッキ鋼板 | アイボリーホワイト(マンセル：5Y7.5/1) | 84,700 | ※1.仕様の詳細については、カタログや据付説明書などをご確認ください。※2.据付工事を行う前に据付説明書と室外機本体の据付説明書を必ずご確認ください。 | https://d-search.daikin.co.jp/open/products?mdl_name%5B0%5D=KPS26E450T | https://d-search.daikin.co.jp/open/products?mdl_name%5B0%5D=KPS26E450T&search=main | オーケー器材株式会社 | https://www.ok-kizai.co.jp/index.html
[7 empty] | GUID\9fcab06c7b814a90b106363c494d2e0e\Folder\Item |  | 50-05-300-4800-040 | 空調機 | ダイキン純正別売品（オーケー器材） | 室外機用別売品 | 防雪フード（ビル用マルチ用） | 防雪フード(吹出口用)＜標準仕様＞ | KPS26E615T | ダイキン純正別売品 | 防雪フード(吹出口用)＜標準仕様＞ | KPS26E615T | 28.0 | 塗装用溶融亜鉛メッキ鋼板 | アイボリーホワイト(マンセル：5Y7.5/1) | 127,200 | ※1.仕様の詳細については、カタログや据付説明書などをご確認ください。※2.据付工事を行う前に据付説明書と室外機本体の据付説明書を必ずご確認ください。 | https://d-search.daikin.co.jp/open/products?mdl_name%5B0%5D=KPS26E615T | https://d-search.daikin.co.jp/open/products?mdl_name%5B0%5D=KPS26E615T&search=main | オーケー器材株式会社 | https://www.ok-kizai.co.jp/index.html
[7 empty] | GUID\8b2ff30b72d44b73be9a70d53bd7ff33\Folder\Item |  | 50-05-300-4800-040 | 空調機 | ダイキン純正別売品（オーケー器材） | 室外機用別売品 | 防雪フード（ビル用マルチ用） | 防雪フード(吸込口用)左右＜標準仕様＞ | KPS26E615Y | ダイキン純正別売品 | 防雪フード(吸込口用)左右＜標準仕様＞ | KPS26E615Y | 11.0 | 塗装用溶融亜鉛メッキ鋼板 | アイボリーホワイト(マンセル：5Y7.5/1) | 44,600 | ※1.仕様の詳細については、カタログや据付説明書などをご確認ください。※2.据付工事を行う前に据付説明書と室外機本体の据付説明書を必ずご確認ください。 | https://d-search.daikin.co.jp/open/products?mdl_name%5B0%5D=KPS26E615Y | https://d-search.daikin.co.jp/open/products?mdl_name%5B0%5D=KPS26E615Y&search=main | オーケー器材株式会社 | https://www.ok-kizai.co.jp/index.html
[7 empty] | GUID\6cdf699922b94da8af853801a72c4122\Folder\Item |  | 50-05-300-4800-040 | 空調機 | ダイキン純正別売品（オーケー器材） | 室外機用別売品 | 防雪フード（ビル用マルチ用） | 防雪フード(吸込口用)背面＜標準仕様＞ | KPS26E335B | ダイキン純正別売品 | 防雪フード(吸込口用)背面＜標準仕様＞ | KPS26E335B | 13.0 | 塗装用溶融亜鉛メッキ鋼板 | アイボリーホワイト(マンセル：5Y7.5/1) | 56,800 | ※1.仕様の詳細については、カタログや据付説明書などをご確認ください。※2.据付工事を行う前に据付説明書と室外機本体の据付説明書を必ずご確認ください。 | https://d-search.daikin.co.jp/open/products?mdl_name%5B0%5D=KPS26E335B | https://d-search.daikin.co.jp/open/products?mdl_name%5B0%5D=KPS26E335B&search=main | オーケー器材株式会社 | https://www.ok-kizai.co.jp/index.html
[7 empty] | GUID\f4a4a16321a74d589d5d2fb38b6118a7\Folder\Item |  | 50-05-300-4800-040 | 空調機 | ダイキン純正別売品（オーケー器材） | 室外機用別売品 | 防雪フード（ビル用マルチ用） | 防雪フード(吸込口用)背面＜標準仕様＞ | KPS26E450B | ダイキン純正別売品 | 防雪フード(吸込口用)背面＜標準仕様＞ | KPS26E450B | 14.0 | 塗装用溶融亜鉛メッキ鋼板 | アイボリーホワイト(マンセル：5Y7.5/1) | 72,600 | ※1.仕様の詳細については、カタログや据付説明書などをご確認ください。※2.据付工事を行う前に据付説明書と室外機本体の据付説明書を必ずご確認ください。 | https://d-search.daikin.co.jp/open/products?mdl_name%5B0%5D=KPS26E450B | https://d-search.daikin.co.jp/open/products?mdl_name%5B0%5D=KPS26E450B&search=main | オーケー器材株式会社 | https://www.ok-kizai.co.jp/index.html
[7 empty] | GUID\431167be06194d1886393745d2b5e04b\Folder\Item |  | 50-05-300-4800-040 | 空調機 | ダイキン純正別売品（オーケー器材） | 室外機用別売品 | 防雪フード（ビル用マルチ用） | 防雪フード(吸込口用)背面＜標準仕様＞ | KPS26E615B | ダイキン純正別売品 | 防雪フード(吸込口用)背面＜標準仕様＞ | KPS26E615B | 27.0 | 塗装用溶融亜鉛メッキ鋼板 | アイボリーホワイト(マンセル：5Y7.5/1) | 111,800 | ※1.仕様の詳細については、カタログや据付説明書などをご確認ください。※2.据付工事を行う前に据付説明書と室外機本体の据付説明書を必ずご確認ください。 | https://d-search.daikin.co.jp/open/products?mdl_name%5B0%5D=KPS26E615B | https://d-search.daikin.co.jp/open/products?mdl_name%5B0%5D=KPS26E615B&search=main | オーケー器材株式会社 | https://www.ok-kizai.co.jp/index.html
[7 empty] | GUID\909d2fe6784949ceb34b6c045330a0ee\Folder\Item |  | 50-05-300-4800-040 | 空調機 | ダイキン純正別売品（オーケー器材） | 室外機用別売品 | 防雪フード（ビル用マルチ用） | 防雪フード(吸込口用)正面＜標準仕様＞ | KPS26E450F | ダイキン純正別売品 | 防雪フード(吸込口用)正面＜標準仕様＞ | KPS26E450F | 7.5 | 塗装用溶融亜鉛メッキ鋼板 | アイボリーホワイト(マンセル：5Y7.5/1) | 44,600 | ※1.仕様の詳細については、カタログや据付説明書などをご確認ください。※2.据付工事を行う前に据付説明書と室外機本体の据付説明書を必ずご確認ください。 | https://d-search.daikin.co.jp/open/products?mdl_name%5B0%5D=KPS26E450F | https://d-search.daikin.co.jp/open/products?mdl_name%5B0%5D=KPS26E450F&search=main | オーケー器材株式会社 | https://www.ok-kizai.co.jp/index.html
[7 empty] | GUID\7335ecdea2f346a5a99bb5af520d351f\Folder\Item |  | 50-05-300-4800-040 | 空調機 | ダイキン純正別売品（オーケー器材） | 室外機用別売品 | 防雪フード（ビル用マルチ用） | 防雪フード(吹出口用)＜ステンレス仕様＞ | KPS26E335TS | ダイキン純正別売品 | 防雪フード(吹出口用)＜ステンレス仕様＞ | KPS26E335TS | 15.0 | SUS304 | － | 124,700 | ※1.仕様の詳細については、カタログや据付説明書などをご確認ください。※2.据付工事を行う前に据付説明書と室外機本体の据付説明書を必ずご確認ください。 | https://d-search.daikin.co.jp/open/products?mdl_name%5B0%5D=KPS26E335TS | https://d-search.daikin.co.jp/open/products?mdl_name%5B0%5D=KPS26E335TS&search=main | オーケー器材株式会社 | https://www.ok-kizai.co.jp/index.html
[7 empty] | GUID\0f61cbff01e34053b78c457994ca25bb\Folder\Item |  | 50-05-300-4800-040 | 空調機 | ダイキン純正別売品（オーケー器材） | 室外機用別売品 | 防雪フード（ビル用マルチ用） | 防雪フード(吹出口用)＜ステンレス仕様＞ | KPS26E450TS | ダイキン純正別売品 | 防雪フード(吹出口用)＜ステンレス仕様＞ | KPS26E450TS | 18.0 | SUS304 | － | 153,200 | ※1.仕様の詳細については、カタログや据付説明書などをご確認ください。※2.据付工事を行う前に据付説明書と室外機本体の据付説明書を必ずご確認ください。 | https://d-search.daikin.co.jp/open/products?mdl_name%5B0%5D=KPS26E450TS | https://d-search.daikin.co.jp/open/products?mdl_name%5B0%5D=KPS26E450TS&search=main | オーケー器材株式会社 | https://www.ok-kizai.co.jp/index.html
[7 empty] | GUID\55fba071a21e4ca5b21e58338b54445e\Folder\Item |  | 50-05-300-4800-040 | 空調機 | ダイキン純正別売品（オーケー器材） | 室外機用別売品 | 防雪フード（ビル用マルチ用） | 防雪フード(吹出口用)＜ステンレス仕様＞ | KPS26E615TS | ダイキン純正別売品 | 防雪フード(吹出口用)＜ステンレス仕様＞ | KPS26E615TS | 28.0 | SUS304 | － | 230,000 | ※1.仕様の詳細については、カタログや据付説明書などをご確認ください。※2.据付工事を行う前に据付説明書と室外機本体の据付説明書を必ずご確認ください。 | https://d-search.daikin.co.jp/open/products?mdl_name%5B0%5D=KPS26E615TS | https://d-search.daikin.co.jp/open/products?mdl_name%5B0%5D=KPS26E615TS&search=main | オーケー器材株式会社 | https://www.ok-kizai.co.jp/index.html
[7 empty] | GUID\36883587289b4a9ba97435f1a72a69d9\Folder\Item |  | 50-05-300-4800-040 | 空調機 | ダイキン純正別売品（オーケー器材） | 室外機用別売品 | 防雪フード（ビル用マルチ用） | 防雪フード(吸込口用)左右＜ステンレス仕様＞ | KPS26E615YS | ダイキン純正別売品 | 防雪フード(吸込口用)左右＜ステンレス仕様＞ | KPS26E615YS | 11.0 | SUS304 | － | 80,500 | ※1.仕様の詳細については、カタログや据付説明書などをご確認ください。※2.据付工事を行う前に据付説明書と室外機本体の据付説明書を必ずご確認ください。 | https://d-search.daikin.co.jp/open/products?mdl_name%5B0%5D=KPS26E615YS | https://d-search.daikin.co.jp/open/products?mdl_name%5B0%5D=KPS26E615YS&search=main | オーケー器材株式会社 | https://www.ok-kizai.co.jp/index.html
[7 empty] | GUID\43ba3f869a5241ab90609aadad60cc3e\Folder\Item |  | 50-05-300-4800-040 | 空調機 | ダイキン純正別売品（オーケー器材） | 室外機用別売品 | 防雪フード（ビル用マルチ用） | 防雪フード(吸込口用)背面＜ステンレス仕様＞ | KPS26E335BS | ダイキン純正別売品 | 防雪フード(吸込口用)背面＜ステンレス仕様＞ | KPS26E335BS | 13.0 | SUS304 | － | 102,600 | ※1.仕様の詳細については、カタログや据付説明書などをご確認ください。※2.据付工事を行う前に据付説明書と室外機本体の据付説明書を必ずご確認ください。 | https://d-search.daikin.co.jp/open/products?mdl_name%5B0%5D=KPS26E335BS | https://d-search.daikin.co.jp/open/products?mdl_name%5B0%5D=KPS26E335BS&search=main | オーケー器材株式会社 | https://www.ok-kizai.co.jp/index.html
[7 empty] | GUID\1002cd443dc24becbef0201625f4c2dd\Folder\Item |  | 50-05-300-4800-040 | 空調機 | ダイキン純正別売品（オーケー器材） | 室外機用別売品 | 防雪フード（ビル用マルチ用） | 防雪フード(吸込口用)背面＜ステンレス仕様＞ | KPS26E450BS | ダイキン純正別売品 | 防雪フード(吸込口用)背面＜ステンレス仕様＞ | KPS26E450BS | 14.0 | SUS304 | － | 131,300 | ※1.仕様の詳細については、カタログや据付説明書などをご確認ください。※2.据付工事を行う前に据付説明書と室外機本体の据付説明書を必ずご確認ください。 | https://d-search.daikin.co.jp/open/products?mdl_name%5B0%5D=KPS26E450BS | https://d-search.daikin.co.jp/open/products?mdl_name%5B0%5D=KPS26E450BS&search=main | オーケー器材株式会社 | https://www.ok-kizai.co.jp/index.html
[7 empty] | GUID\0518e57e7e61478abc716727a70a5a0d\Folder\Item |  | 50-05-300-4800-040 | 空調機 | ダイキン純正別売品（オーケー器材） | 室外機用別売品 | 防雪フード（ビル用マルチ用） | 防雪フード(吸込口用)背面＜ステンレス仕様＞ | KPS26E615BS | ダイキン純正別売品 | 防雪フード(吸込口用)背面＜ステンレス仕様＞ | KPS26E615BS | 27.0 | SUS304 | － | 202,300 | ※1.仕様の詳細については、カタログや据付説明書などをご確認ください。※2.据付工事を行う前に据付説明書と室外機本体の据付説明書を必ずご確認ください。 | https://d-search.daikin.co.jp/open/products?mdl_name%5B0%5D=KPS26E615BS | https://d-search.daikin.co.jp/open/products?mdl_name%5B0%5D=KPS26E615BS&search=main | オーケー器材株式会社 | https://www.ok-kizai.co.jp/index.html
[7 empty] | GUID\f15d8998052f466c86ccc05a448ec98a\Folder\Item |  | 50-05-300-4800-040 | 空調機 | ダイキン純正別売品（オーケー器材） | 室外機用別売品 | 防雪フード（ビル用マルチ用） | 防雪フード(吸込口用)正面＜ステンレス仕様＞ | KPS26E450FS | ダイキン純正別売品 | 防雪フード(吸込口用)正面＜ステンレス仕様＞ | KPS26E450FS | 7.5 | SUS304 | － | 80,500 | ※1.仕様の詳細については、カタログや据付説明書などをご確認ください。※2.据付工事を行う前に据付説明書と室外機本体の据付説明書を必ずご確認ください。 | https://d-search.daikin.co.jp/open/products?mdl_name%5B0%5D=KPS26E450FS | https://d-search.daikin.co.jp/open/products?mdl_name%5B0%5D=KPS26E450FS&search=main | オーケー器材株式会社 | https://www.ok-kizai.co.jp/index.html
[7 empty] | GUID\8f84c424f39d413a8aa775e1781e0fa0\Folder\Item |  | 50-05-300-4800-040 | 空調機 | ダイキン純正別売品（オーケー器材） | 室外機用別売品 | 防雪フード（ビル用マルチ用） | 防雪フード(吹出口用)＜耐塩害仕様＞ | KPS26E335TE | ダイキン純正別売品 | 防雪フード(吹出口用)＜耐塩害仕様＞ | KPS26E335TE | 15.0 | 塗装用溶融亜鉛メッキ鋼板 | ライトキャメル(耐塩害塗装)(マンセル：2.5Y6.5/1.5) | 82,100 | ※1.仕様の詳細については、カタログや据付説明書などをご確認ください。※2.据付工事を行う前に据付説明書と室外機本体の据付説明書を必ずご確認ください。 | https://d-search.daikin.co.jp/open/products?mdl_name%5B0%5D=KPS26E335TE | https://d-search.daikin.co.jp/open/products?mdl_name%5B0%5D=KPS26E335TE&search=main | オーケー器材株式会社 | https://www.ok-kizai.co.jp/index.html
[7 empty] | GUID\999ab457d3f045f898760a1986725695\Folder\Item |  | 50-05-300-4800-040 | 空調機 | ダイキン純正別売品（オーケー器材） | 室外機用別売品 | 防雪フード（ビル用マルチ用） | 防雪フード(吹出口用)＜耐塩害仕様＞ | KPS26E450TE | ダイキン純正別売品 | 防雪フード(吹出口用)＜耐塩害仕様＞ | KPS26E450TE | 18.0 | 塗装用溶融亜鉛メッキ鋼板 | ライトキャメル(耐塩害塗装)(マンセル：2.5Y6.5/1.5) | 100,800 | ※1.仕様の詳細については、カタログや据付説明書などをご確認ください。※2.据付工事を行う前に据付説明書と室外機本体の据付説明書を必ずご確認ください。 | https://d-search.daikin.co.jp/open/products?mdl_name%5B0%5D=KPS26E450TE | https://d-search.daikin.co.jp/open/products?mdl_name%5B0%5D=KPS26E450TE&search=main | オーケー器材株式会社 | https://www.ok-kizai.co.jp/index.html
[7 empty] | GUID\c2c5a9005c6a4cf285161016693fa977\Folder\Item |  | 50-05-300-4800-040 | 空調機 | ダイキン純正別売品（オーケー器材） | 室外機用別売品 | 防雪フード（ビル用マルチ用） | 防雪フード(吹出口用)＜耐塩害仕様＞ | KPS26E615TE | ダイキン純正別売品 | 防雪フード(吹出口用)＜耐塩害仕様＞ | KPS26E615TE | 28.0 | 塗装用溶融亜鉛メッキ鋼板 | ライトキャメル(耐塩害塗装)(マンセル：2.5Y6.5/1.5) | 151,400 | ※1.仕様の詳細については、カタログや据付説明書などをご確認ください。※2.据付工事を行う前に据付説明書と室外機本体の据付説明書を必ずご確認ください。 | https://d-search.daikin.co.jp/open/products?mdl_name%5B0%5D=KPS26E615TE | https://d-search.daikin.co.jp/open/products?mdl_name%5B0%5D=KPS26E615TE&search=main | オーケー器材株式会社 | https://www.ok-kizai.co.jp/index.html
[7 empty] | GUID\13d46f665bb74fae9c5454e1d51ec0cb\Folder\Item |  | 50-05-300-4800-040 | 空調機 | ダイキン純正別売品（オーケー器材） | 室外機用別売品 | 防雪フード（ビル用マルチ用） | 防雪フード(吸込口用)左右＜耐塩害仕様＞ | KPS26E615YE | ダイキン純正別売品 | 防雪フード(吸込口用)左右＜耐塩害仕様＞ | KPS26E615YE | 11.0 | 塗装用溶融亜鉛メッキ鋼板 | ライトキャメル(耐塩害塗装)(マンセル：2.5Y6.5/1.5) | 53,000 | ※1.仕様の詳細については、カタログや据付説明書などをご確認ください。※2.据付工事を行う前に据付説明書と室外機本体の据付説明書を必ずご確認ください。 | https://d-search.daikin.co.jp/open/products?mdl_name%5B0%5D=KPS26E615YE | https://d-search.daikin.co.jp/open/products?mdl_name%5B0%5D=KPS26E615YE&search=main | オーケー器材株式会社 | https://www.ok-kizai.co.jp/index.html
[7 empty] | GUID\30502434681b4d45be1e9c1af66c86ba\Folder\Item |  | 50-05-300-4800-040 | 空調機 | ダイキン純正別売品（オーケー器材） | 室外機用別売品 | 防雪フード（ビル用マルチ用） | 防雪フード(吸込口用)背面＜耐塩害仕様＞ | KPS26E335BE | ダイキン純正別売品 | 防雪フード(吸込口用)背面＜耐塩害仕様＞ | KPS26E335BE | 13.0 | 塗装用溶融亜鉛メッキ鋼板 | ライトキャメル(耐塩害塗装)(マンセル：2.5Y6.5/1.5) | 67,500 | ※1.仕様の詳細については、カタログや据付説明書などをご確認ください。※2.据付工事を行う前に据付説明書と室外機本体の据付説明書を必ずご確認ください。 | https://d-search.daikin.co.jp/open/products?mdl_name%5B0%5D=KPS26E335BE | https://d-search.daikin.co.jp/open/products?mdl_name%5B0%5D=KPS26E335BE&search=main | オーケー器材株式会社 | https://www.ok-kizai.co.jp/index.html
[7 empty] | GUID\6a39893511c941129f6af68b11d4046c\Folder\Item |  | 50-05-300-4800-040 | 空調機 | ダイキン純正別売品（オーケー器材） | 室外機用別売品 | 防雪フード（ビル用マルチ用） | 防雪フード(吸込口用)背面＜耐塩害仕様＞ | KPS26E450BE | ダイキン純正別売品 | 防雪フード(吸込口用)背面＜耐塩害仕様＞ | KPS26E450BE | 14.0 | 塗装用溶融亜鉛メッキ鋼板 | ライトキャメル(耐塩害塗装)(マンセル：2.5Y6.5/1.5) | 86,400 | ※1.仕様の詳細については、カタログや据付説明書などをご確認ください。※2.据付工事を行う前に据付説明書と室外機本体の据付説明書を必ずご確認ください。 | https://d-search.daikin.co.jp/open/products?mdl_name%5B0%5D=KPS26E450BE | https://d-search.daikin.co.jp/open/products?mdl_name%5B0%5D=KPS26E450BE&search=main | オーケー器材株式会社 | https://www.ok-kizai.co.jp/index.html
[7 empty] | GUID\8dbd4d5b31884ae78a3154c2bf1cc5e9\Folder\Item |  | 50-05-300-4800-040 | 空調機 | ダイキン純正別売品（オーケー器材） | 室外機用別売品 | 防雪フード（ビル用マルチ用） | 防雪フード(吸込口用)背面＜耐塩害仕様＞ | KPS26E615BE | ダイキン純正別売品 | 防雪フード(吸込口用)背面＜耐塩害仕様＞ | KPS26E615BE | 27.0 | 塗装用溶融亜鉛メッキ鋼板 | ライトキャメル(耐塩害塗装)(マンセル：2.5Y6.5/1.5) | 133,200 | ※1.仕様の詳細については、カタログや据付説明書などをご確認ください。※2.据付工事を行う前に据付説明書と室外機本体の据付説明書を必ずご確認ください。 | https://d-search.daikin.co.jp/open/products?mdl_name%5B0%5D=KPS26E615BE | https://d-search.daikin.co.jp/open/products?mdl_name%5B0%5D=KPS26E615BE&search=main | オーケー器材株式会社 | https://www.ok-kizai.co.jp/index.html
[7 empty] | GUID\a6485421bee44323951813d1edf5e2bd\Folder\Item |  | 50-05-300-4800-040 | 空調機 | ダイキン純正別売品（オーケー器材） | 室外機用別売品 | 防雪フード（ビル用マルチ用） | 防雪フード(吸込口用)正面＜耐塩害仕様＞ | KPS26E450FE | ダイキン純正別売品 | 防雪フード(吸込口用)正面＜耐塩害仕様＞ | KPS26E450FE | 7.5 | 塗装用溶融亜鉛メッキ鋼板 | ライトキャメル(耐塩害塗装)(マンセル：2.5Y6.5/1.5) | 53,000 | ※1.仕様の詳細については、カタログや据付説明書などをご確認ください。※2.据付工事を行う前に据付説明書と室外機本体の据付説明書を必ずご確認ください。 | https://d-search.daikin.co.jp/open/products?mdl_name%5B0%5D=KPS26E450FE | https://d-search.daikin.co.jp/open/products?mdl_name%5B0%5D=KPS26E450FE&search=main | オーケー器材株式会社 | https://www.ok-kizai.co.jp/index.html
[7 empty] | GUID\effaf18b0c5240299c2c7f9e3edaa615\Folder\Item |  | 50-05-300-4800-040 | 空調機 | ダイキン純正別売品（オーケー器材） | 室外機用別売品 | 防雪フード（ビル用マルチ用） | 防雪フード(吹出口用)＜耐重塩害仕様＞ | KPS26E335TH | ダイキン純正別売品 | 防雪フード(吹出口用)＜耐重塩害仕様＞ | KPS26E335TH | 15.0 | 塗装用溶融亜鉛メッキ鋼板 | ライトキャメル(耐重塩害塗装)(マンセル：2.5Y6.5/1.5) | 275,100 | ※1.仕様の詳細については、カタログや据付説明書などをご確認ください。※2.据付工事を行う前に据付説明書と室外機本体の据付説明書を必ずご確認ください。 | https://d-search.daikin.co.jp/open/products?mdl_name%5B0%5D=KPS26E335TH | https://d-search.daikin.co.jp/open/products?mdl_name%5B0%5D=KPS26E335TH&search=main | オーケー器材株式会社 | https://www.ok-kizai.co.jp/index.html
[7 empty] | GUID\08561043f01e49cb96c4a8c5afb44cae\Folder\Item |  | 50-05-300-4800-040 | 空調機 | ダイキン純正別売品（オーケー器材） | 室外機用別売品 | 防雪フード（ビル用マルチ用） | 防雪フード(吹出口用)＜耐重塩害仕様＞ | KPS26E450TH | ダイキン純正別売品 | 防雪フード(吹出口用)＜耐重塩害仕様＞ | KPS26E450TH | 18.0 | 塗装用溶融亜鉛メッキ鋼板 | ライトキャメル(耐重塩害塗装)(マンセル：2.5Y6.5/1.5) | 337,900 | ※1.仕様の詳細については、カタログや据付説明書などをご確認ください。※2.据付工事を行う前に据付説明書と室外機本体の据付説明書を必ずご確認ください。 | https://d-search.daikin.co.jp/open/products?mdl_name%5B0%5D=KPS26E450TH | https://d-search.daikin.co.jp/open/products?mdl_name%5B0%5D=KPS26E450TH&search=main | オーケー器材株式会社 | https://www.ok-kizai.co.jp/index.html
[7 empty] | GUID\78b9204192da496ca48cdc9b9185e5bc\Folder\Item |  | 50-05-300-4800-040 | 空調機 | ダイキン純正別売品（オーケー器材） | 室外機用別売品 | 防雪フード（ビル用マルチ用） | 防雪フード(吹出口用)＜耐重塩害仕様＞ | KPS26E615TH | ダイキン純正別売品 | 防雪フード(吹出口用)＜耐重塩害仕様＞ | KPS26E615TH | 28.0 | 塗装用溶融亜鉛メッキ鋼板 | ライトキャメル(耐重塩害塗装)(マンセル：2.5Y6.5/1.5) | 507,200 | ※1.仕様の詳細については、カタログや据付説明書などをご確認ください。※2.据付工事を行う前に据付説明書と室外機本体の据付説明書を必ずご確認ください。 | https://d-search.daikin.co.jp/open/products?mdl_name%5B0%5D=KPS26E615TH | https://d-search.daikin.co.jp/open/products?mdl_name%5B0%5D=KPS26E615TH&search=main | オーケー器材株式会社 | https://www.ok-kizai.co.jp/index.html
[7 empty] | GUID\2b9b8835137c4c3b8c9554ce4bbab82e\Folder\Item |  | 50-05-300-4800-040 | 空調機 | ダイキン純正別売品（オーケー器材） | 室外機用別売品 | 防雪フード（ビル用マルチ用） | 防雪フード(吸込口用)左右＜耐重塩害仕様＞ | KPS26E615YH | ダイキン純正別売品 | 防雪フード(吸込口用)左右＜耐重塩害仕様＞ | KPS26E615YH | 11.0 | 塗装用溶融亜鉛メッキ鋼板 | ライトキャメル(耐重塩害塗装)(マンセル：2.5Y6.5/1.5) | 177,700 | ※1.仕様の詳細については、カタログや据付説明書などをご確認ください。※2.据付工事を行う前に据付説明書と室外機本体の据付説明書を必ずご確認ください。 | https://d-search.daikin.co.jp/open/products?mdl_name%5B0%5D=KPS26E615YH | https://d-search.daikin.co.jp/open/products?mdl_name%5B0%5D=KPS26E615YH&search=main | オーケー器材株式会社 | https://www.ok-kizai.co.jp/index.html
[7 empty] | GUID\808d0fc81f4746c999b2645905034560\Folder\Item |  | 50-05-300-4800-040 | 空調機 | ダイキン純正別売品（オーケー器材） | 室外機用別売品 | 防雪フード（ビル用マルチ用） | 防雪フード(吸込口用)背面＜耐重塩害仕様＞ | KPS26E335BH | ダイキン純正別売品 | 防雪フード(吸込口用)背面＜耐重塩害仕様＞ | KPS26E335BH | 13.0 | 塗装用溶融亜鉛メッキ鋼板 | ライトキャメル(耐重塩害塗装)(マンセル：2.5Y6.5/1.5) | 226,400 | ※1.仕様の詳細については、カタログや据付説明書などをご確認ください。※2.据付工事を行う前に据付説明書と室外機本体の据付説明書を必ずご確認ください。 | https://d-search.daikin.co.jp/open/products?mdl_name%5B0%5D=KPS26E335BH | https://d-search.daikin.co.jp/open/products?mdl_name%5B0%5D=KPS26E335BH&search=main | オーケー器材株式会社 | https://www.ok-kizai.co.jp/index.html
[7 empty] | GUID\3341aa491c2e4d519eaa5a2b0963086b\Folder\Item |  | 50-05-300-4800-040 | 空調機 | ダイキン純正別売品（オーケー器材） | 室外機用別売品 | 防雪フード（ビル用マルチ用） | 防雪フード(吸込口用)背面＜耐重塩害仕様＞ | KPS26E450BH | ダイキン純正別売品 | 防雪フード(吸込口用)背面＜耐重塩害仕様＞ | KPS26E450BH | 14.0 | 塗装用溶融亜鉛メッキ鋼板 | ライトキャメル(耐重塩害塗装)(マンセル：2.5Y6.5/1.5) | 289,600 | ※1.仕様の詳細については、カタログや据付説明書などをご確認ください。※2.据付工事を行う前に据付説明書と室外機本体の据付説明書を必ずご確認ください。 | https://d-search.daikin.co.jp/open/products?mdl_name%5B0%5D=KPS26E450BH | https://d-search.daikin.co.jp/open/products?mdl_name%5B0%5D=KPS26E450BH&search=main | オーケー器材株式会社 | https://www.ok-kizai.co.jp/index.html
[7 empty] | GUID\99f299e07bc14981ba2cf7c39946646d\Folder\Item |  | 50-05-300-4800-040 | 空調機 | ダイキン純正別売品（オーケー器材） | 室外機用別売品 | 防雪フード（ビル用マルチ用） | 防雪フード(吸込口用)背面＜耐重塩害仕様＞ | KPS26E615BH | ダイキン純正別売品 | 防雪フード(吸込口用)背面＜耐重塩害仕様＞ | KPS26E615BH | 27.0 | 塗装用溶融亜鉛メッキ鋼板 | ライトキャメル(耐重塩害塗装)(マンセル：2.5Y6.5/1.5) | 446,100 | ※1.仕様の詳細については、カタログや据付説明書などをご確認ください。※2.据付工事を行う前に据付説明書と室外機本体の据付説明書を必ずご確認ください。 | https://d-search.daikin.co.jp/open/products?mdl_name%5B0%5D=KPS26E615BH | https://d-search.daikin.co.jp/open/products?mdl_name%5B0%5D=KPS26E615BH&search=main | オーケー器材株式会社 | https://www.ok-kizai.co.jp/index.html
[7 empty] | GUID\4b7f55fa93294de8a5dc8c1524b242b8\Folder\Item |  | 50-05-300-4800-040 | 空調機 | ダイキン純正別売品（オーケー器材） | 室外機用別売品 | 防雪フード（ビル用マルチ用） | 防雪フード(吸込口用)正面＜耐重塩害仕様＞ | KPS26E450FH | ダイキン純正別売品 | 防雪フード(吸込口用)正面＜耐重塩害仕様＞ | KPS26E450FH | 7.5 | 塗装用溶融亜鉛メッキ鋼板 | ライトキャメル(耐重塩害塗装)(マンセル：2.5Y6.5/1.5) | 177,700 | ※1.仕様の詳細については、カタログや据付説明書などをご確認ください。※2.据付工事を行う前に据付説明書と室外機本体の据付説明書を必ずご確認ください。 | https://d-search.daikin.co.jp/open/products?mdl_name%5B0%5D=KPS26E450FH | https://d-search.daikin.co.jp/open/products?mdl_name%5B0%5D=KPS26E450FH&search=main | オーケー器材株式会社 | https://www.ok-kizai.co.jp/index.html
Ｄ型
[16 empty] | シリーズ名 | 品 名 | 品 番 | 製品質量[kg] | 材 質 | 外 観 | 標準価格［円（税抜）］ | 備 考 | 外形図・据付説明書 | 参考空調機 | メーカー名 | URL
[7 empty] | GUID\1096d57f1e2f469ea46ccbe6a883ac30\Folder\Item |  | 50-05-300-4800-040 | 空調機 | ダイキン純正別売品（オーケー器材） | 室外機用別売品 | 防雪フード（ビル用マルチ用） | 防雪フード(吹出口用)＜標準仕様＞ | KPS26D160T | ダイキン純正別売品 | 防雪フード(吹出口用)＜標準仕様＞ | KPS26D160T | 13.0 | 塗装用溶融亜鉛メッキ鋼板 | アイボリーホワイト(マンセル：5Y7.5/1) | 48,700 | ※1.仕様の詳細については、カタログや据付説明書などをご確認ください。※2.据付工事を行う前に据付説明書と室外機本体の据付説明書を必ずご確認ください。 | https://d-search.daikin.co.jp/open/products?mdl_name%5B0%5D=KPS26D160T | https://d-search.daikin.co.jp/open/products?mdl_name%5B0%5D=KPS26D160T&search=main | オーケー器材株式会社 | https://www.ok-kizai.co.jp/index.html
[7 empty] | GUID\fe5a2b04b6ba4c2c820928bc1bee32bd\Folder\Item |  | 50-05-300-4800-040 | 空調機 | ダイキン純正別売品（オーケー器材） | 室外機用別売品 | 防雪フード（ビル用マルチ用） | 防雪フード(吹出口用)＜標準仕様＞ | KPS26D335T | ダイキン純正別売品 | 防雪フード(吹出口用)＜標準仕様＞ | KPS26D335T | 15.0 | 塗装用溶融亜鉛メッキ鋼板 | アイボリーホワイト(マンセル：5Y7.5/1) | 62,700 | ※1.仕様の詳細については、カタログや据付説明書などをご確認ください。※2.据付工事を行う前に据付説明書と室外機本体の据付説明書を必ずご確認ください。 | https://d-search.daikin.co.jp/open/products?mdl_name%5B0%5D=KPS26D335T | https://d-search.daikin.co.jp/open/products?mdl_name%5B0%5D=KPS26D335T&search=main | オーケー器材株式会社 | https://www.ok-kizai.co.jp/index.html
[7 empty] | GUID\4af10ddadff44a8795098e747666f4b9\Folder\Item |  | 50-05-300-4800-040 | 空調機 | ダイキン純正別売品（オーケー器材） | 室外機用別売品 | 防雪フード（ビル用マルチ用） | 防雪フード(吹出口用)＜標準仕様＞ | KPS26D560T | ダイキン純正別売品 | 防雪フード(吹出口用)＜標準仕様＞ | KPS26D560T | 18.0 | 塗装用溶融亜鉛メッキ鋼板 | アイボリーホワイト(マンセル：5Y7.5/1) | 76,600 | ※1.仕様の詳細については、カタログや据付説明書などをご確認ください。※2.据付工事を行う前に据付説明書と室外機本体の据付説明書を必ずご確認ください。 | https://d-search.daikin.co.jp/open/products?mdl_name%5B0%5D=KPS26D560T | https://d-search.daikin.co.jp/open/products?mdl_name%5B0%5D=KPS26D560T&search=main | オーケー器材株式会社 | https://www.ok-kizai.co.jp/index.html
[7 empty] | GUID\ed4ccc1afd4349098668e112b53e6702\Folder\Item |  | 50-05-300-4800-040 | 空調機 | ダイキン純正別売品（オーケー器材） | 室外機用別売品 | 防雪フード（ビル用マルチ用） | 防雪フード(吸込口用)左＜標準仕様＞ | KPS26D560L | ダイキン純正別売品 | 防雪フード(吸込口用)左＜標準仕様＞ | KPS26D560L | 6.5 | 塗装用溶融亜鉛メッキ鋼板 | アイボリーホワイト(マンセル：5Y7.5/1) | 35,400 | ※1.仕様の詳細については、カタログや据付説明書などをご確認ください。※2.据付工事を行う前に据付説明書と室外機本体の据付説明書を必ずご確認ください。 | https://d-search.daikin.co.jp/open/products?mdl_name%5B0%5D=KPS26D560L | https://d-search.daikin.co.jp/open/products?mdl_name%5B0%5D=KPS26D560L&search=main | オーケー器材株式会社 | https://www.ok-kizai.co.jp/index.html
[7 empty] | GUID\41f90fa7d31343aea8831e9ef2d911e7\Folder\Item |  | 50-05-300-4800-040 | 空調機 | ダイキン純正別売品（オーケー器材） | 室外機用別売品 | 防雪フード（ビル用マルチ用） | 防雪フード(吸込口用)右＜標準仕様＞ | KPS26D560R | ダイキン純正別売品 | 防雪フード(吸込口用)右＜標準仕様＞ | KPS26D560R | 9.0 | 塗装用溶融亜鉛メッキ鋼板 | アイボリーホワイト(マンセル：5Y7.5/1) | 40,400 | ※1.仕様の詳細については、カタログや据付説明書などをご確認ください。※2.据付工事を行う前に据付説明書と室外機本体の据付説明書を必ずご確認ください。 | https://d-search.daikin.co.jp/open/products?mdl_name%5B0%5D=KPS26D560R | https://d-search.daikin.co.jp/open/products?mdl_name%5B0%5D=KPS26D560R&search=main | オーケー器材株式会社 | https://www.ok-kizai.co.jp/index.html
[7 empty] | GUID\ad31528c749f4ebdabcdd5aec75cbd21\Folder\Item |  | 50-05-300-4800-040 | 空調機 | ダイキン純正別売品（オーケー器材） | 室外機用別売品 | 防雪フード（ビル用マルチ用） | 防雪フード(吸込口用)背面＜標準仕様＞ | KPS26D335B | ダイキン純正別売品 | 防雪フード(吸込口用)背面＜標準仕様＞ | KPS26D335B | 10.5 | 塗装用溶融亜鉛メッキ鋼板 | アイボリーホワイト(マンセル：5Y7.5/1) | 51,600 | ※1.仕様の詳細については、カタログや据付説明書などをご確認ください。※2.据付工事を行う前に据付説明書と室外機本体の据付説明書を必ずご確認ください。 | https://d-search.daikin.co.jp/open/products?mdl_name%5B0%5D=KPS26D335B | https://d-search.daikin.co.jp/open/products?mdl_name%5B0%5D=KPS26D335B&search=main | オーケー器材株式会社 | https://www.ok-kizai.co.jp/index.html
[7 empty] | GUID\55798ba89bcf45b59a5b176192ce0b1b\Folder\Item |  | 50-05-300-4800-040 | 空調機 | ダイキン純正別売品（オーケー器材） | 室外機用別売品 | 防雪フード（ビル用マルチ用） | 防雪フード(吸込口用)背面＜標準仕様＞ | KPS26D560B | ダイキン純正別売品 | 防雪フード(吸込口用)背面＜標準仕様＞ | KPS26D560B | 13.0 | 塗装用溶融亜鉛メッキ鋼板 | アイボリーホワイト(マンセル：5Y7.5/1) | 62,700 | ※1.仕様の詳細については、カタログや据付説明書などをご確認ください。※2.据付工事を行う前に据付説明書と室外機本体の据付説明書を必ずご確認ください。 | https://d-search.daikin.co.jp/open/products?mdl_name%5B0%5D=KPS26D560B | https://d-search.daikin.co.jp/open/products?mdl_name%5B0%5D=KPS26D560B&search=main | オーケー器材株式会社 | https://www.ok-kizai.co.jp/index.html
[7 empty] | GUID\3d53351292a1487e93a15a4dc40ffa92\Folder\Item |  | 50-05-300-4800-040 | 空調機 | ダイキン純正別売品（オーケー器材） | 室外機用別売品 | 防雪フード（ビル用マルチ用） | 防雪フード(吸込口用)正面＜標準仕様＞ | KPS26D160F | ダイキン純正別売品 | 防雪フード(吸込口用)正面＜標準仕様＞ | KPS26D160F | 1.5 | 塗装用溶融亜鉛メッキ鋼板 | アイボリーホワイト(マンセル：5Y7.5/1) | 11,100 | ※1.仕様の詳細については、カタログや据付説明書などをご確認ください。※2.据付工事を行う前に据付説明書と室外機本体の据付説明書を必ずご確認ください。 | https://d-search.daikin.co.jp/open/products?mdl_name%5B0%5D=KPS26D160F | https://d-search.daikin.co.jp/open/products?mdl_name%5B0%5D=KPS26D160F&search=main | オーケー器材株式会社 | https://www.ok-kizai.co.jp/index.html
[7 empty] | GUID\0e9e71cb2d9747c3ab759b43d7a72162\Folder\Item |  | 50-05-300-4800-040 | 空調機 | ダイキン純正別売品（オーケー器材） | 室外機用別売品 | 防雪フード（ビル用マルチ用） | 防雪フード(吸込口用)正面＜標準仕様＞ | KPS26D335F | ダイキン純正別売品 | 防雪フード(吸込口用)正面＜標準仕様＞ | KPS26D335F | 6.5 | 塗装用溶融亜鉛メッキ鋼板 | アイボリーホワイト(マンセル：5Y7.5/1) | 35,400 | ※1.仕様の詳細については、カタログや据付説明書などをご確認ください。※2.据付工事を行う前に据付説明書と室外機本体の据付説明書を必ずご確認ください。 | https://d-search.daikin.co.jp/open/products?mdl_name%5B0%5D=KPS26D335F | https://d-search.daikin.co.jp/open/products?mdl_name%5B0%5D=KPS26D335F&search=main | オーケー器材株式会社 | https://www.ok-kizai.co.jp/index.html
[7 empty] | GUID\56c4c9dd268e4873af4e240b43d96143\Folder\Item |  | 50-05-300-4800-040 | 空調機 | ダイキン純正別売品（オーケー器材） | 室外機用別売品 | 防雪フード（ビル用マルチ用） | 防雪フード(吸込口用)正面＜標準仕様＞ | KPS26D560F | ダイキン純正別売品 | 防雪フード(吸込口用)正面＜標準仕様＞ | KPS26D560F | 8.5 | 塗装用溶融亜鉛メッキ鋼板 | アイボリーホワイト(マンセル：5Y7.5/1) | 40,400 | ※1.仕様の詳細については、カタログや据付説明書などをご確認ください。※2.据付工事を行う前に据付説明書と室外機本体の据付説明書を必ずご確認ください。 | https://d-search.daikin.co.jp/open/products?mdl_name%5B0%5D=KPS26D560F | https://d-search.daikin.co.jp/open/products?mdl_name%5B0%5D=KPS26D560F&search=main | オーケー器材株式会社 | https://www.ok-kizai.co.jp/index.html
[7 empty] | GUID\b159111fa25847e080fc3a139638056c\Folder\Item |  | 50-05-300-4800-040 | 空調機 | ダイキン純正別売品（オーケー器材） | 室外機用別売品 | 防雪フード（ビル用マルチ用） | 防雪フード(吹出口用)＜ステンレス仕様＞ | KPS26A160TS | ダイキン純正別売品 | 防雪フード(吹出口用)＜ステンレス仕様＞ | KPS26A160TS | 13.0 | SUS304 | － | 97,500 | ※1.仕様の詳細については、カタログや据付説明書などをご確認ください。※2.据付工事を行う前に据付説明書と室外機本体の据付説明書を必ずご確認ください。 | https://d-search.daikin.co.jp/open/products?mdl_name%5B0%5D=KPS26A160TS | https://d-search.daikin.co.jp/open/products?mdl_name%5B0%5D=KPS26A160TS&search=main | オーケー器材株式会社 | https://www.ok-kizai.co.jp/index.html
[7 empty] | GUID\603c22b088d94dc196c8105b1eeb70bf\Folder\Item |  | 50-05-300-4800-040 | 空調機 | ダイキン純正別売品（オーケー器材） | 室外機用別売品 | 防雪フード（ビル用マルチ用） | 防雪フード(吹出口用)＜ステンレス仕様＞ | KPS26A335TS | ダイキン純正別売品 | 防雪フード(吹出口用)＜ステンレス仕様＞ | KPS26A335TS | 15.0 | SUS304 | － | 125,800 | ※1.仕様の詳細については、カタログや据付説明書などをご確認ください。※2.据付工事を行う前に据付説明書と室外機本体の据付説明書を必ずご確認ください。 | https://d-search.daikin.co.jp/open/products?mdl_name%5B0%5D=KPS26A335TS | https://d-search.daikin.co.jp/open/products?mdl_name%5B0%5D=KPS26A335TS&search=main | オーケー器材株式会社 | https://www.ok-kizai.co.jp/index.html
[7 empty] | GUID\2d3ec666dc8046d09277f7236bf92ab0\Folder\Item |  | 50-05-300-4800-040 | 空調機 | ダイキン純正別売品（オーケー器材） | 室外機用別売品 | 防雪フード（ビル用マルチ用） | 防雪フード(吹出口用)＜ステンレス仕様＞ | KPS26A560TS | ダイキン純正別売品 | 防雪フード(吹出口用)＜ステンレス仕様＞ | KPS26A560TS | 18.0 | SUS304 | － | 153,700 | ※1.仕様の詳細については、カタログや据付説明書などをご確認ください。※2.据付工事を行う前に据付説明書と室外機本体の据付説明書を必ずご確認ください。 | https://d-search.daikin.co.jp/open/products?mdl_name%5B0%5D=KPS26A560TS | https://d-search.daikin.co.jp/open/products?mdl_name%5B0%5D=KPS26A560TS&search=main | オーケー器材株式会社 | https://www.ok-kizai.co.jp/index.html
[7 empty] | GUID\e8d8f17a3c544b5f8adf07b0dcd51d58\Folder\Item |  | 50-05-300-4800-040 | 空調機 | ダイキン純正別売品（オーケー器材） | 室外機用別売品 | 防雪フード（ビル用マルチ用） | 防雪フード(吸込口用)左＜ステンレス仕様＞ | KPS26A560LS | ダイキン純正別売品 | 防雪フード(吸込口用)左＜ステンレス仕様＞ | KPS26A560LS | 6.5 | SUS304 | － | 71,100 | ※1.仕様の詳細については、カタログや据付説明書などをご確認ください。※2.据付工事を行う前に据付説明書と室外機本体の据付説明書を必ずご確認ください。 | https://d-search.daikin.co.jp/open/products?mdl_name%5B0%5D=KPS26A560LS | https://d-search.daikin.co.jp/open/products?mdl_name%5B0%5D=KPS26A560LS&search=main | オーケー器材株式会社 | https://www.ok-kizai.co.jp/index.html
[7 empty] | GUID\658fbd91a3d749e3b9d77842b49c4a66\Folder\Item |  | 50-05-300-4800-040 | 空調機 | ダイキン純正別売品（オーケー器材） | 室外機用別売品 | 防雪フード（ビル用マルチ用） | 防雪フード(吸込口用)右＜ステンレス仕様＞ | KPS26A560RS | ダイキン純正別売品 | 防雪フード(吸込口用)右＜ステンレス仕様＞ | KPS26A560RS | 9.0 | SUS304 | － | 80,700 | ※1.仕様の詳細については、カタログや据付説明書などをご確認ください。※2.据付工事を行う前に据付説明書と室外機本体の据付説明書を必ずご確認ください。 | https://d-search.daikin.co.jp/open/products?mdl_name%5B0%5D=KPS26A560RS | https://d-search.daikin.co.jp/open/products?mdl_name%5B0%5D=KPS26A560RS&search=main | オーケー器材株式会社 | https://www.ok-kizai.co.jp/index.html
[7 empty] | GUID\bee9f93170854919afefaeaa607b7221\Folder\Item |  | 50-05-300-4800-040 | 空調機 | ダイキン純正別売品（オーケー器材） | 室外機用別売品 | 防雪フード（ビル用マルチ用） | 防雪フード(吸込口用)背面＜ステンレス仕様＞ | KPS26A335BS | ダイキン純正別売品 | 防雪フード(吸込口用)背面＜ステンレス仕様＞ | KPS26A335BS | 10.5 | SUS304 | － | 103,100 | ※1.仕様の詳細については、カタログや据付説明書などをご確認ください。※2.据付工事を行う前に据付説明書と室外機本体の据付説明書を必ずご確認ください。 | https://d-search.daikin.co.jp/open/products?mdl_name%5B0%5D=KPS26A335BS | https://d-search.daikin.co.jp/open/products?mdl_name%5B0%5D=KPS26A335BS&search=main | オーケー器材株式会社 | https://www.ok-kizai.co.jp/index.html
[7 empty] | GUID\5f88a2f86a244243b0b7a1a1ac2c5915\Folder\Item |  | 50-05-300-4800-040 | 空調機 | ダイキン純正別売品（オーケー器材） | 室外機用別売品 | 防雪フード（ビル用マルチ用） | 防雪フード(吸込口用)背面＜ステンレス仕様＞ | KPS26A560BS | ダイキン純正別売品 | 防雪フード(吸込口用)背面＜ステンレス仕様＞ | KPS26A560BS | 13.0 | SUS304 | － | 125,800 | ※1.仕様の詳細については、カタログや据付説明書などをご確認ください。※2.据付工事を行う前に据付説明書と室外機本体の据付説明書を必ずご確認ください。 | https://d-search.daikin.co.jp/open/products?mdl_name%5B0%5D=KPS26A560BS | https://d-search.daikin.co.jp/open/products?mdl_name%5B0%5D=KPS26A560BS&search=main | オーケー器材株式会社 | https://www.ok-kizai.co.jp/index.html
[7 empty] | GUID\768a98fc61294e8da19b49ff6513c4d9\Folder\Item |  | 50-05-300-4800-040 | 空調機 | ダイキン純正別売品（オーケー器材） | 室外機用別売品 | 防雪フード（ビル用マルチ用） | 防雪フード(吸込口用)正面＜ステンレス仕様＞ | KPS26A160FS | ダイキン純正別売品 | 防雪フード(吸込口用)正面＜ステンレス仕様＞ | KPS26A160FS | 1.5 | SUS304 | － | 22.300 | ※1.仕様の詳細については、カタログや据付説明書などをご確認ください。※2.据付工事を行う前に据付説明書と室外機本体の据付説明書を必ずご確認ください。 | https://d-search.daikin.co.jp/open/products?mdl_name%5B0%5D=KPS26A160FS | https://d-search.daikin.co.jp/open/products?mdl_name%5B0%5D=KPS26A160FS&search=main | オーケー器材株式会社 | https://www.ok-kizai.co.jp/index.html
[7 empty] | GUID\d9d1c6d5b813482095cff5cf316d8c77\Folder\Item |  | 50-05-300-4800-040 | 空調機 | ダイキン純正別売品（オーケー器材） | 室外機用別売品 | 防雪フード（ビル用マルチ用） | 防雪フード(吸込口用)正面＜ステンレス仕様＞ | KPS26A335FS | ダイキン純正別売品 | 防雪フード(吸込口用)正面＜ステンレス仕様＞ | KPS26A335FS | 6.5 | SUS304 | － | 71,100 | ※1.仕様の詳細については、カタログや据付説明書などをご確認ください。※2.据付工事を行う前に据付説明書と室外機本体の据付説明書を必ずご確認ください。 | https://d-search.daikin.co.jp/open/products?mdl_name%5B0%5D=KPS26A335FS | https://d-search.daikin.co.jp/open/products?mdl_name%5B0%5D=KPS26A335FS&search=main | オーケー器材株式会社 | https://www.ok-kizai.co.jp/index.html
[7 empty] | GUID\debd250e2b5c471e94ae4046b75e01d3\Folder\Item |  | 50-05-300-4800-040 | 空調機 | ダイキン純正別売品（オーケー器材） | 室外機用別売品 | 防雪フード（ビル用マルチ用） | 防雪フード(吸込口用)正面＜ステンレス仕様＞ | KPS26A560FS | ダイキン純正別売品 | 防雪フード(吸込口用)正面＜ステンレス仕様＞ | KPS26A560FS | 8.5 | SUS304 | － | 80,700 | ※1.仕様の詳細については、カタログや据付説明書などをご確認ください。※2.据付工事を行う前に据付説明書と室外機本体の据付説明書を必ずご確認ください。 | https://d-search.daikin.co.jp/open/products?mdl_name%5B0%5D=KPS26A560FS | https://d-search.daikin.co.jp/open/products?mdl_name%5B0%5D=KPS26A560FS&search=main | オーケー器材株式会社 | https://www.ok-kizai.co.jp/index.html
[7 empty] | GUID\b0ea2400ae6844faa620dc77a5d00b0b\Folder\Item |  | 50-05-300-4800-040 | 空調機 | ダイキン純正別売品（オーケー器材） | 室外機用別売品 | 防雪フード（ビル用マルチ用） | 防雪フード(吹出口用)＜耐塩害仕様＞ | KPS26D160TE | ダイキン純正別売品 | 防雪フード(吹出口用)＜耐塩害仕様＞ | KPS26D160TE | 13.0 | 塗装用溶融亜鉛メッキ鋼板 | ライトキャメル(耐塩害塗装)(マンセル：2.5Y6.5/1.5) | 58,400 | ※1.仕様の詳細については、カタログや据付説明書などをご確認ください。※2.据付工事を行う前に据付説明書と室外機本体の据付説明書を必ずご確認ください。 | https://d-search.daikin.co.jp/open/products?mdl_name%5B0%5D=KPS26D160TE | https://d-search.daikin.co.jp/open/products?mdl_name%5B0%5D=KPS26D160TE&search=main | オーケー器材株式会社 | https://www.ok-kizai.co.jp/index.html
[7 empty] | GUID\5e93f84ef70d4d569101b1f32e86a464\Folder\Item |  | 50-05-300-4800-040 | 空調機 | ダイキン純正別売品（オーケー器材） | 室外機用別売品 | 防雪フード（ビル用マルチ用） | 防雪フード(吹出口用)＜耐塩害仕様＞ | KPS26D335TE | ダイキン純正別売品 | 防雪フード(吹出口用)＜耐塩害仕様＞ | KPS26D335TE | 15.0 | 塗装用溶融亜鉛メッキ鋼板 | ライトキャメル(耐塩害塗装)(マンセル：2.5Y6.5/1.5) | 75,100 | ※1.仕様の詳細については、カタログや据付説明書などをご確認ください。※2.据付工事を行う前に据付説明書と室外機本体の据付説明書を必ずご確認ください。 | https://d-search.daikin.co.jp/open/products?mdl_name%5B0%5D=KPS26D335TE | https://d-search.daikin.co.jp/open/products?mdl_name%5B0%5D=KPS26D335TE&search=main | オーケー器材株式会社 | https://www.ok-kizai.co.jp/index.html
[7 empty] | GUID\1c5487315c804a0cbc4354da5431f190\Folder\Item |  | 50-05-300-4800-040 | 空調機 | ダイキン純正別売品（オーケー器材） | 室外機用別売品 | 防雪フード（ビル用マルチ用） | 防雪フード(吹出口用)＜耐塩害仕様＞ | KPS26D560TE | ダイキン純正別売品 | 防雪フード(吹出口用)＜耐塩害仕様＞ | KPS26D560TE | 18.0 | 塗装用溶融亜鉛メッキ鋼板 | ライトキャメル(耐塩害塗装)(マンセル：2.5Y6.5/1.5) | 91,900 | ※1.仕様の詳細については、カタログや据付説明書などをご確認ください。※2.据付工事を行う前に据付説明書と室外機本体の据付説明書を必ずご確認ください。 | https://d-search.daikin.co.jp/open/products?mdl_name%5B0%5D=KPS26D560TE | https://d-search.daikin.co.jp/open/products?mdl_name%5B0%5D=KPS26D560TE&search=main | オーケー器材株式会社 | https://www.ok-kizai.co.jp/index.html
[7 empty] | GUID\5b73f612d1d147f7b9b3e99e1cc1706e\Folder\Item |  | 50-05-300-4800-040 | 空調機 | ダイキン純正別売品（オーケー器材） | 室外機用別売品 | 防雪フード（ビル用マルチ用） | 防雪フード(吸込口用)左＜耐塩害仕様＞ | KPS26D560LE | ダイキン純正別売品 | 防雪フード(吸込口用)左＜耐塩害仕様＞ | KPS26D560LE | 6.5 | 塗装用溶融亜鉛メッキ鋼板 | ライトキャメル(耐塩害塗装)(マンセル：2.5Y6.5/1.5) | 42,600 | ※1.仕様の詳細については、カタログや据付説明書などをご確認ください。※2.据付工事を行う前に据付説明書と室外機本体の据付説明書を必ずご確認ください。 | https://d-search.daikin.co.jp/open/products?mdl_name%5B0%5D=KPS26D560LE | https://d-search.daikin.co.jp/open/products?mdl_name%5B0%5D=KPS26D560LE&search=main | オーケー器材株式会社 | https://www.ok-kizai.co.jp/index.html
[7 empty] | GUID\97122a07af72441c80097ea483ff4c09\Folder\Item |  | 50-05-300-4800-040 | 空調機 | ダイキン純正別売品（オーケー器材） | 室外機用別売品 | 防雪フード（ビル用マルチ用） | 防雪フード(吸込口用)右＜耐塩害仕様＞ | KPS26D560RE | ダイキン純正別売品 | 防雪フード(吸込口用)右＜耐塩害仕様＞ | KPS26D560RE | 9.0 | 塗装用溶融亜鉛メッキ鋼板 | ライトキャメル(耐塩害塗装)(マンセル：2.5Y6.5/1.5) | 48,400 | ※1.仕様の詳細については、カタログや据付説明書などをご確認ください。※2.据付工事を行う前に据付説明書と室外機本体の据付説明書を必ずご確認ください。 | https://d-search.daikin.co.jp/open/products?mdl_name%5B0%5D=KPS26D560RE | https://d-search.daikin.co.jp/open/products?mdl_name%5B0%5D=KPS26D560RE&search=main | オーケー器材株式会社 | https://www.ok-kizai.co.jp/index.html
[7 empty] | GUID\afa228c40dbb4f32947876120f8f3fd4\Folder\Item |  | 50-05-300-4800-040 | 空調機 | ダイキン純正別売品（オーケー器材） | 室外機用別売品 | 防雪フード（ビル用マルチ用） | 防雪フード(吸込口用)背面＜耐塩害仕様＞ | KPS26D335BE | ダイキン純正別売品 | 防雪フード(吸込口用)背面＜耐塩害仕様＞ | KPS26D335BE | 10.5 | 塗装用溶融亜鉛メッキ鋼板 | ライトキャメル(耐塩害塗装)(マンセル：2.5Y6.5/1.5) | 61,800 | ※1.仕様の詳細については、カタログや据付説明書などをご確認ください。※2.据付工事を行う前に据付説明書と室外機本体の据付説明書を必ずご確認ください。 | https://d-search.daikin.co.jp/open/products?mdl_name%5B0%5D=KPS26D335BE | https://d-search.daikin.co.jp/open/products?mdl_name%5B0%5D=KPS26D335BE&search=main | オーケー器材株式会社 | https://www.ok-kizai.co.jp/index.html
[7 empty] | GUID\b4dd3dac756648caa42f052ffcff1657\Folder\Item |  | 50-05-300-4800-040 | 空調機 | ダイキン純正別売品（オーケー器材） | 室外機用別売品 | 防雪フード（ビル用マルチ用） | 防雪フード(吸込口用)背面＜耐塩害仕様＞ | KPS26D560BE | ダイキン純正別売品 | 防雪フード(吸込口用)背面＜耐塩害仕様＞ | KPS26D560BE | 13.0 | 塗装用溶融亜鉛メッキ鋼板 | ライトキャメル(耐塩害塗装)(マンセル：2.5Y6.5/1.5) | 75,100 | ※1.仕様の詳細については、カタログや据付説明書などをご確認ください。※2.据付工事を行う前に据付説明書と室外機本体の据付説明書を必ずご確認ください。 | https://d-search.daikin.co.jp/open/products?mdl_name%5B0%5D=KPS26D560B | https://d-search.daikin.co.jp/open/products?mdl_name%5B0%5D=KPS26D560BE&search=main | オーケー器材株式会社 | https://www.ok-kizai.co.jp/index.html
[7 empty] | GUID\0e7ab39827c54c1c867b796e6445d881\Folder\Item |  | 50-05-300-4800-040 | 空調機 | ダイキン純正別売品（オーケー器材） | 室外機用別売品 | 防雪フード（ビル用マルチ用） | 防雪フード(吸込口用)正面＜耐塩害仕様＞ | KPS26D160FE | ダイキン純正別売品 | 防雪フード(吸込口用)正面＜耐塩害仕様＞ | KPS26D160FE | 1.5 | 塗装用溶融亜鉛メッキ鋼板 | ライトキャメル(耐塩害塗装)(マンセル：2.5Y6.5/1.5) | 13,300 | ※1.仕様の詳細については、カタログや据付説明書などをご確認ください。※2.据付工事を行う前に据付説明書と室外機本体の据付説明書を必ずご確認ください。 | https://d-search.daikin.co.jp/open/products?mdl_name%5B0%5D=KPS26D160FE | https://d-search.daikin.co.jp/open/products?mdl_name%5B0%5D=KPS26D160FE&search=main | オーケー器材株式会社 | https://www.ok-kizai.co.jp/index.html
[7 empty] | GUID\25e7b0b2e0b34a88ab33521c804b2d02\Folder\Item |  | 50-05-300-4800-040 | 空調機 | ダイキン純正別売品（オーケー器材） | 室外機用別売品 | 防雪フード（ビル用マルチ用） | 防雪フード(吸込口用)正面＜耐塩害仕様＞ | KPS26D335FE | ダイキン純正別売品 | 防雪フード(吸込口用)正面＜耐塩害仕様＞ | KPS26D335FE | 6.5 | 塗装用溶融亜鉛メッキ鋼板 | ライトキャメル(耐塩害塗装)(マンセル：2.5Y6.5/1.5) | 42,600 | ※1.仕様の詳細については、カタログや据付説明書などをご確認ください。※2.据付工事を行う前に据付説明書と室外機本体の据付説明書を必ずご確認ください。 | https://d-search.daikin.co.jp/open/products?mdl_name%5B0%5D=KPS26D335FE | https://d-search.daikin.co.jp/open/products?mdl_name%5B0%5D=KPS26D335FE&search=main | オーケー器材株式会社 | https://www.ok-kizai.co.jp/index.html
[7 empty] | GUID\24cfed94fc7b4df78226ed605038c822\Folder\Item |  | 50-05-300-4800-040 | 空調機 | ダイキン純正別売品（オーケー器材） | 室外機用別売品 | 防雪フード（ビル用マルチ用） | 防雪フード(吸込口用)正面＜耐塩害仕様＞ | KPS26D560FE | ダイキン純正別売品 | 防雪フード(吸込口用)正面＜耐塩害仕様＞ | KPS26D560FE | 8.5 | 塗装用溶融亜鉛メッキ鋼板 | ライトキャメル(耐塩害塗装)(マンセル：2.5Y6.5/1.5) | 48,400 | ※1.仕様の詳細については、カタログや据付説明書などをご確認ください。※2.据付工事を行う前に据付説明書と室外機本体の据付説明書を必ずご確認ください。 | https://d-search.daikin.co.jp/open/products?mdl_name%5B0%5D=KPS26D560FE | https://d-search.daikin.co.jp/open/products?mdl_name%5B0%5D=KPS26D560FE&search=main | オーケー器材株式会社 | https://www.ok-kizai.co.jp/index.html
[7 empty] | GUID\0546bce66e8f467db2d6df4eafcb9bff\Folder\Item |  | 50-05-300-4800-040 | 空調機 | ダイキン純正別売品（オーケー器材） | 室外機用別売品 | 防雪フード（ビル用マルチ用） | 防雪フード(吹出口用)＜耐重塩害仕様＞ | KPS26D160TH | ダイキン純正別売品 | 防雪フード(吹出口用)＜耐重塩害仕様＞ | KPS26D160TH | 13.0 | 塗装用溶融亜鉛メッキ鋼板 | ライトキャメル(耐重塩害塗装)(マンセル：2.5Y6.5/1.5) | 194,800 | ※1.仕様の詳細については、カタログや据付説明書などをご確認ください。※2.据付工事を行う前に据付説明書と室外機本体の据付説明書を必ずご確認ください。 | https://d-search.daikin.co.jp/open/products?mdl_name%5B0%5D=KPS26D160TH | https://d-search.daikin.co.jp/open/products?mdl_name%5B0%5D=KPS26D160TH&search=main | オーケー器材株式会社 | https://www.ok-kizai.co.jp/index.html
[7 empty] | GUID\9dd49161dbdb4c11b79a504d1864a3dc\Folder\Item |  | 50-05-300-4800-040 | 空調機 | ダイキン純正別売品（オーケー器材） | 室外機用別売品 | 防雪フード（ビル用マルチ用） | 防雪フード(吹出口用)＜耐重塩害仕様＞ | KPS26D335TH | ダイキン純正別売品 | 防雪フード(吹出口用)＜耐重塩害仕様＞ | KPS26D335TH | 15.0 | 塗装用溶融亜鉛メッキ鋼板 | ライトキャメル(耐重塩害塗装)(マンセル：2.5Y6.5/1.5) | 250,500 | ※1.仕様の詳細については、カタログや据付説明書などをご確認ください。※2.据付工事を行う前に据付説明書と室外機本体の据付説明書を必ずご確認ください。 | https://d-search.daikin.co.jp/open/products?mdl_name%5B0%5D=KPS26D335TH | https://d-search.daikin.co.jp/open/products?mdl_name%5B0%5D=KPS26D335TH&search=main | オーケー器材株式会社 | https://www.ok-kizai.co.jp/index.html
[7 empty] | GUID\d3f84e19f9cf4804aaba8ca8d15da5be\Folder\Item |  | 50-05-300-4800-040 | 空調機 | ダイキン純正別売品（オーケー器材） | 室外機用別売品 | 防雪フード（ビル用マルチ用） | 防雪フード(吹出口用)＜耐重塩害仕様＞ | KPS26D560TH | ダイキン純正別売品 | 防雪フード(吹出口用)＜耐重塩害仕様＞ | KPS26D560TH | 18.0 | 塗装用溶融亜鉛メッキ鋼板 | ライトキャメル(耐重塩害塗装)(マンセル：2.5Y6.5/1.5) | 306,100 | ※1.仕様の詳細については、カタログや据付説明書などをご確認ください。※2.据付工事を行う前に据付説明書と室外機本体の据付説明書を必ずご確認ください。 | https://d-search.daikin.co.jp/open/products?mdl_name%5B0%5D=KPS26D560TH | https://d-search.daikin.co.jp/open/products?mdl_name%5B0%5D=KPS26D560TH&search=main | オーケー器材株式会社 | https://www.ok-kizai.co.jp/index.html
[7 empty] | GUID\2824b2c6563f4f578092fcf8be236439\Folder\Item |  | 50-05-300-4800-040 | 空調機 | ダイキン純正別売品（オーケー器材） | 室外機用別売品 | 防雪フード（ビル用マルチ用） | 防雪フード(吸込口用)左＜耐重塩害仕様＞ | KPS26D560LH | ダイキン純正別売品 | 防雪フード(吸込口用)左＜耐重塩害仕様＞ | KPS26D560LH | 6.5 | 塗装用溶融亜鉛メッキ鋼板 | ライトキャメル(耐重塩害塗装)(マンセル：2.5Y6.5/1.5) | 141,600 | ※1.仕様の詳細については、カタログや据付説明書などをご確認ください。※2.据付工事を行う前に据付説明書と室外機本体の据付説明書を必ずご確認ください。 | https://d-search.daikin.co.jp/open/products?mdl_name%5B0%5D=KPS26D560LH | https://d-search.daikin.co.jp/open/products?mdl_name%5B0%5D=KPS26D560LH&search=main | オーケー器材株式会社 | https://www.ok-kizai.co.jp/index.html
[7 empty] | GUID\b92ea6c437a34eb69bdf2a5a5894947e\Folder\Item |  | 50-05-300-4800-040 | 空調機 | ダイキン純正別売品（オーケー器材） | 室外機用別売品 | 防雪フード（ビル用マルチ用） | 防雪フード(吸込口用)右＜耐重塩害仕様＞ | KPS26D560RH | ダイキン純正別売品 | 防雪フード(吸込口用)右＜耐重塩害仕様＞ | KPS26D560RH | 9.0 | 塗装用溶融亜鉛メッキ鋼板 | ライトキャメル(耐重塩害塗装)(マンセル：2.5Y6.5/1.5) | 160,900 | ※1.仕様の詳細については、カタログや据付説明書などをご確認ください。※2.据付工事を行う前に据付説明書と室外機本体の据付説明書を必ずご確認ください。 | https://d-search.daikin.co.jp/open/products?mdl_name%5B0%5D=KPS26D560RH | https://d-search.daikin.co.jp/open/products?mdl_name%5B0%5D=KPS26D560RH&search=main | オーケー器材株式会社 | https://www.ok-kizai.co.jp/index.html
[7 empty] | GUID\32943371b1eb4e62a8a0c6150de13a83\Folder\Item |  | 50-05-300-4800-040 | 空調機 | ダイキン純正別売品（オーケー器材） | 室外機用別売品 | 防雪フード（ビル用マルチ用） | 防雪フード(吸込口用)背面＜耐重塩害仕様＞ | KPS26D335BH | ダイキン純正別売品 | 防雪フード(吸込口用)背面＜耐重塩害仕様＞ | KPS26D335BH | 10.5 | 塗装用溶融亜鉛メッキ鋼板 | ライトキャメル(耐重塩害塗装)(マンセル：2.5Y6.5/1.5) | 205,700 | ※1.仕様の詳細については、カタログや据付説明書などをご確認ください。※2.据付工事を行う前に据付説明書と室外機本体の据付説明書を必ずご確認ください。 | https://d-search.daikin.co.jp/open/products?mdl_name%5B0%5D=KPS26D335BH | https://d-search.daikin.co.jp/open/products?mdl_name%5B0%5D=KPS26D335BH&search=main | オーケー器材株式会社 | https://www.ok-kizai.co.jp/index.html
[7 empty] | GUID\60422816ee57490aa2fd4f8f75c0a14f\Folder\Item |  | 50-05-300-4800-040 | 空調機 | ダイキン純正別売品（オーケー器材） | 室外機用別売品 | 防雪フード（ビル用マルチ用） | 防雪フード(吸込口用)背面＜耐重塩害仕様＞ | KPS26D560BH | ダイキン純正別売品 | 防雪フード(吸込口用)背面＜耐重塩害仕様＞ | KPS26D560BH | 13.0 | 塗装用溶融亜鉛メッキ鋼板 | ライトキャメル(耐重塩害塗装)(マンセル：2.5Y6.5/1.5) | 250,500 | ※1.仕様の詳細については、カタログや据付説明書などをご確認ください。※2.据付工事を行う前に据付説明書と室外機本体の据付説明書を必ずご確認ください。 | https://d-search.daikin.co.jp/open/products?mdl_name%5B0%5D=KPS26D560BH | https://d-search.daikin.co.jp/open/products?mdl_name%5B0%5D=KPS26D560BH&search=main | オーケー器材株式会社 | https://www.ok-kizai.co.jp/index.html
[7 empty] | GUID\f58869f62a184bb5b8fb333bb84855bc\Folder\Item |  | 50-05-300-4800-040 | 空調機 | ダイキン純正別売品（オーケー器材） | 室外機用別売品 | 防雪フード（ビル用マルチ用） | 防雪フード(吸込口用)正面＜耐重塩害仕様＞ | KPS26D160FH | ダイキン純正別売品 | 防雪フード(吸込口用)正面＜耐重塩害仕様＞ | KPS26D160FH | 1.5 | 塗装用溶融亜鉛メッキ鋼板 | ライトキャメル(耐重塩害塗装)(マンセル：2.5Y6.5/1.5) | 44,600 | ※1.仕様の詳細については、カタログや据付説明書などをご確認ください。※2.据付工事を行う前に据付説明書と室外機本体の据付説明書を必ずご確認ください。 | https://d-search.daikin.co.jp/open/products?mdl_name%5B0%5D=KPS26D160FH | https://d-search.daikin.co.jp/open/products?mdl_name%5B0%5D=KPS26D160FH&search=main | オーケー器材株式会社 | https://www.ok-kizai.co.jp/index.html
[7 empty] | GUID\3ee92c58f7084610abaf7005e3ca29ba\Folder\Item |  | 50-05-300-4800-040 | 空調機 | ダイキン純正別売品（オーケー器材） | 室外機用別売品 | 防雪フード（ビル用マルチ用） | 防雪フード(吸込口用)正面＜耐重塩害仕様＞ | KPS26D335FH | ダイキン純正別売品 | 防雪フード(吸込口用)正面＜耐重塩害仕様＞ | KPS26D335FH | 6.5 | 塗装用溶融亜鉛メッキ鋼板 | ライトキャメル(耐重塩害塗装)(マンセル：2.5Y6.5/1.5) | 141,600 | ※1.仕様の詳細については、カタログや据付説明書などをご確認ください。※2.据付工事を行う前に据付説明書と室外機本体の据付説明書を必ずご確認ください。 | https://d-search.daikin.co.jp/open/products?mdl_name%5B0%5D=KPS26D335FH | https://d-search.daikin.co.jp/open/products?mdl_name%5B0%5D=KPS26D335FH&search=main | オーケー器材株式会社 | https://www.ok-kizai.co.jp/index.html
[7 empty] | GUID\b99d0fefb5da49ddba3a3aa531cb7f3f\Folder\Item |  | 50-05-300-4800-040 | 空調機 | ダイキン純正別売品（オーケー器材） | 室外機用別売品 | 防雪フード（ビル用マルチ用） | 防雪フード(吸込口用)正面＜耐重塩害仕様＞ | KPS26D560FH | ダイキン純正別売品 | 防雪フード(吸込口用)正面＜耐重塩害仕様＞ | KPS26D560FH | 8.5 | 塗装用溶融亜鉛メッキ鋼板 | ライトキャメル(耐重塩害塗装)(マンセル：2.5Y6.5/1.5) | 160,900 | ※1.仕様の詳細については、カタログや据付説明書などをご確認ください。※2.据付工事を行う前に据付説明書と室外機本体の据付説明書を必ずご確認ください。 | https://d-search.daikin.co.jp/open/products?mdl_name%5B0%5D=KPS26D560FH | https://d-search.daikin.co.jp/open/products?mdl_name%5B0%5D=KPS26D560FH&search=main | オーケー器材株式会社 | https://www.ok-kizai.co.jp/index.html
Ｃ型
[16 empty] | シリーズ名 | 品 名 | 品 番 | 製品質量[kg] | 材 質 | 外 観 | 標準価格［円（税抜）］ | 備 考 | 外形図・据付説明書 | 参考空調機 | メーカー名 | URL
[7 empty] | GUID\d6f2048f9c304c599f9124fc93ee49e0\Folder\Item |  | 50-05-300-4800-040 | 空調機 | ダイキン純正別売品（オーケー器材） | 室外機用別売品 | 防雪フード（ビル用マルチ用） | 防雪フード(吹出口用)＜標準仕様＞ | KPS26C160T | ダイキン純正別売品 | 防雪フード(吹出口用)＜標準仕様＞ | KPS26C160T | 12.5 | 塗装用溶融亜鉛メッキ鋼板 | アイボリーホワイト(マンセル：5Y7.5/1) | 46,000 | ※1.仕様の詳細については、カタログや据付説明書などをご確認ください。※2.据付工事を行う前に据付説明書と室外機本体の据付説明書を必ずご確認ください。 | https://d-search.daikin.co.jp/open/products?mdl_name%5B0%5D=KPS26C160T | https://d-search.daikin.co.jp/open/products?mdl_name%5B0%5D=KPS26C160T&search=main | オーケー器材株式会社 | https://www.ok-kizai.co.jp/index.html
[7 empty] | GUID\21fc896b540a4a66ac641f229088bd5c\Folder\Item |  | 50-05-300-4800-040 | 空調機 | ダイキン純正別売品（オーケー器材） | 室外機用別売品 | 防雪フード（ビル用マルチ用） | 防雪フード(吹出口用)＜標準仕様＞ | KPS26C280T | ダイキン純正別売品 | 防雪フード(吹出口用)＜標準仕様＞ | KPS26C280T | 15.0 | 塗装用溶融亜鉛メッキ鋼板 | アイボリーホワイト(マンセル：5Y7.5/1) | 59,600 | ※1.仕様の詳細については、カタログや据付説明書などをご確認ください。※2.据付工事を行う前に据付説明書と室外機本体の据付説明書を必ずご確認ください。 | https://d-search.daikin.co.jp/open/products?mdl_name%5B0%5D=KPS26C280T | https://d-search.daikin.co.jp/open/products?mdl_name%5B0%5D=KPS26C280T&search=main | オーケー器材株式会社 | https://www.ok-kizai.co.jp/index.html
[7 empty] | GUID\63cde0fe8b5044e5ac41c2e76d76e09b\Folder\Item |  | 50-05-300-4800-040 | 空調機 | ダイキン純正別売品（オーケー器材） | 室外機用別売品 | 防雪フード（ビル用マルチ用） | 防雪フード(吹出口用)＜標準仕様＞ | KPS26C504T | ダイキン純正別売品 | 防雪フード(吹出口用)＜標準仕様＞ | KPS26C504T | 17.0 | 塗装用溶融亜鉛メッキ鋼板 | アイボリーホワイト(マンセル：5Y7.5/1) | 73,500 | ※1.仕様の詳細については、カタログや据付説明書などをご確認ください。※2.据付工事を行う前に据付説明書と室外機本体の据付説明書を必ずご確認ください。 | https://d-search.daikin.co.jp/open/products?mdl_name%5B0%5D=KPS26C504T | https://d-search.daikin.co.jp/open/products?mdl_name%5B0%5D=KPS26C504T&search=main | オーケー器材株式会社 | https://www.ok-kizai.co.jp/index.html
[7 empty] | GUID\c4de0fb19f93408c924e3ed60c8e9f88\Folder\Item |  | 50-05-300-4800-040 | 空調機 | ダイキン純正別売品（オーケー器材） | 室外機用別売品 | 防雪フード（ビル用マルチ用） | 防雪フード(吸込口用)左＜標準仕様＞ | KPS26C504L | ダイキン純正別売品 | 防雪フード(吸込口用)左＜標準仕様＞ | KPS26C504L | 12.0 | 塗装用溶融亜鉛メッキ鋼板 | アイボリーホワイト(マンセル：5Y7.5/1) | 33,700 | ※1.仕様の詳細については、カタログや据付説明書などをご確認ください。※2.据付工事を行う前に据付説明書と室外機本体の据付説明書を必ずご確認ください。 | https://d-search.daikin.co.jp/open/products?mdl_name%5B0%5D=KPS26C504L | https://d-search.daikin.co.jp/open/products?mdl_name%5B0%5D=KPS26C504L&search=main | オーケー器材株式会社 | https://www.ok-kizai.co.jp/index.html
[7 empty] | GUID\324e514754cc40e2a4404548bdf678cc\Folder\Item |  | 50-05-300-4800-040 | 空調機 | ダイキン純正別売品（オーケー器材） | 室外機用別売品 | 防雪フード（ビル用マルチ用） | 防雪フード(吸込口用)右＜標準仕様＞ | KPS26C504R | ダイキン純正別売品 | 防雪フード(吸込口用)右＜標準仕様＞ | KPS26C504R | 15.0 | 塗装用溶融亜鉛メッキ鋼板 | アイボリーホワイト(マンセル：5Y7.5/1) | 38,300 | ※1.仕様の詳細については、カタログや据付説明書などをご確認ください。※2.据付工事を行う前に据付説明書と室外機本体の据付説明書を必ずご確認ください。 | https://d-search.daikin.co.jp/open/products?mdl_name%5B0%5D=KPS26C504R | https://d-search.daikin.co.jp/open/products?mdl_name%5B0%5D=KPS26C504R&search=main | オーケー器材株式会社 | https://www.ok-kizai.co.jp/index.html
[7 empty] | GUID\7fa9584cf7324c1490299922c2a0d9ea\Folder\Item |  | 50-05-300-4800-040 | 空調機 | ダイキン純正別売品（オーケー器材） | 室外機用別売品 | 防雪フード（ビル用マルチ用） | 防雪フード(吸込口用)背面＜標準仕様＞ | KPS26C160B | ダイキン純正別売品 | 防雪フード(吸込口用)背面＜標準仕様＞ | KPS26C160B | 12.5 | 塗装用溶融亜鉛メッキ鋼板 | アイボリーホワイト(マンセル：5Y7.5/1) | 36,700 | ※1.仕様の詳細については、カタログや据付説明書などをご確認ください。※2.据付工事を行う前に据付説明書と室外機本体の据付説明書を必ずご確認ください。 | https://d-search.daikin.co.jp/open/products?mdl_name%5B0%5D=KPS26C160B | https://d-search.daikin.co.jp/open/products?mdl_name%5B0%5D=KPS26C160B&search=main | オーケー器材株式会社 | https://www.ok-kizai.co.jp/index.html
[7 empty] | GUID\0b59822f88824f589200a48b9c61f709\Folder\Item |  | 50-05-300-4800-040 | 空調機 | ダイキン純正別売品（オーケー器材） | 室外機用別売品 | 防雪フード（ビル用マルチ用） | 防雪フード(吸込口用)背面＜標準仕様＞ | KPS26C280B | ダイキン純正別売品 | 防雪フード(吸込口用)背面＜標準仕様＞ | KPS26C280B | 16.0 | 塗装用溶融亜鉛メッキ鋼板 | アイボリーホワイト(マンセル：5Y7.5/1) | 49,100 | ※1.仕様の詳細については、カタログや据付説明書などをご確認ください。※2.据付工事を行う前に据付説明書と室外機本体の据付説明書を必ずご確認ください。 | https://d-search.daikin.co.jp/open/products?mdl_name%5B0%5D=KPS26C280B | https://d-search.daikin.co.jp/open/products?mdl_name%5B0%5D=KPS26C280B&search=main | オーケー器材株式会社 | https://www.ok-kizai.co.jp/index.html
[7 empty] | GUID\577fb81a3f2042feae1e130d0e537b3c\Folder\Item |  | 50-05-300-4800-040 | 空調機 | ダイキン純正別売品（オーケー器材） | 室外機用別売品 | 防雪フード（ビル用マルチ用） | 防雪フード(吸込口用)背面＜標準仕様＞ | KPS26C504B | ダイキン純正別売品 | 防雪フード(吸込口用)背面＜標準仕様＞ | KPS26C504B | 18.0 | 塗装用溶融亜鉛メッキ鋼板 | アイボリーホワイト(マンセル：5Y7.5/1) | 59,600 | ※1.仕様の詳細については、カタログや据付説明書などをご確認ください。※2.据付工事を行う前に据付説明書と室外機本体の据付説明書を必ずご確認ください。 | https://d-search.daikin.co.jp/open/products?mdl_name%5B0%5D=KPS26C504B | https://d-search.daikin.co.jp/open/products?mdl_name%5B0%5D=KPS26C504B&search=main | オーケー器材株式会社 | https://www.ok-kizai.co.jp/index.html
[7 empty] | GUID\5765b2e7037a452aa20e938f987dbaa9\Folder\Item |  | 50-05-300-4800-040 | 空調機 | ダイキン純正別売品（オーケー器材） | 室外機用別売品 | 防雪フード（ビル用マルチ用） | 防雪フード(吹出口用)＜ステンレス仕様＞ | KPS26A180TS | ダイキン純正別売品 | 防雪フード(吹出口用)＜ステンレス仕様＞ | KPS26A180TS | 12.5 | SUS304 | － | 77,800 | ※1.仕様の詳細については、カタログや据付説明書などをご確認ください。※2.据付工事を行う前に据付説明書と室外機本体の据付説明書を必ずご確認ください。 | https://d-search.daikin.co.jp/open/products?mdl_name%5B0%5D=KPS26A180TS | https://d-search.daikin.co.jp/open/products?mdl_name%5B0%5D=KPS26A180TS&search=main | オーケー器材株式会社 | https://www.ok-kizai.co.jp/index.html
[7 empty] | GUID\d83bb0f19d2c47cd81f3478a9cf3b2c8\Folder\Item |  | 50-05-300-4800-040 | 空調機 | ダイキン純正別売品（オーケー器材） | 室外機用別売品 | 防雪フード（ビル用マルチ用） | 防雪フード(吹出口用)＜ステンレス仕様＞ | KPS26A280TS | ダイキン純正別売品 | 防雪フード(吹出口用)＜ステンレス仕様＞ | KPS26A280TS | 15.0 | SUS304 | － | 101,400 | ※1.仕様の詳細については、カタログや据付説明書などをご確認ください。※2.据付工事を行う前に据付説明書と室外機本体の据付説明書を必ずご確認ください。 | https://d-search.daikin.co.jp/open/products?mdl_name%5B0%5D=KPS26A280TS | https://d-search.daikin.co.jp/open/products?mdl_name%5B0%5D=KPS26A280TS&search=main | オーケー器材株式会社 | https://www.ok-kizai.co.jp/index.html
[7 empty] | GUID\00bace8d344443af9acb09f48e603d43\Folder\Item |  | 50-05-300-4800-040 | 空調機 | ダイキン純正別売品（オーケー器材） | 室外機用別売品 | 防雪フード（ビル用マルチ用） | 防雪フード(吹出口用)＜ステンレス仕様＞ | KPS26A504TS | ダイキン純正別売品 | 防雪フード(吹出口用)＜ステンレス仕様＞ | KPS26A504TS | 17.0 | SUS304 | － | 125,800 | ※1.仕様の詳細については、カタログや据付説明書などをご確認ください。※2.据付工事を行う前に据付説明書と室外機本体の据付説明書を必ずご確認ください。 | https://d-search.daikin.co.jp/open/products?mdl_name%5B0%5D=KPS26A504TS | https://d-search.daikin.co.jp/open/products?mdl_name%5B0%5D=KPS26A504TS&search=main | オーケー器材株式会社 | https://www.ok-kizai.co.jp/index.html
[7 empty] | GUID\79fea6bc4db04177b0cdb1f06cbf0543\Folder\Item |  | 50-05-300-4800-040 | 空調機 | ダイキン純正別売品（オーケー器材） | 室外機用別売品 | 防雪フード（ビル用マルチ用） | 防雪フード(吸込口用)左＜ステンレス仕様＞ | KPS26A504LS | ダイキン純正別売品 | 防雪フード(吸込口用)左＜ステンレス仕様＞ | KPS26A504LS | 12.0 | SUS304 | － | 57,800 | ※1.仕様の詳細については、カタログや据付説明書などをご確認ください。※2.据付工事を行う前に据付説明書と室外機本体の据付説明書を必ずご確認ください。 | https://d-search.daikin.co.jp/open/products?mdl_name%5B0%5D=KPS26A504LS | https://d-search.daikin.co.jp/open/products?mdl_name%5B0%5D=KPS26A504LS&search=main | オーケー器材株式会社 | https://www.ok-kizai.co.jp/index.html
[7 empty] | GUID\86f142200f6044b29f0daaab58964900\Folder\Item |  | 50-05-300-4800-040 | 空調機 | ダイキン純正別売品（オーケー器材） | 室外機用別売品 | 防雪フード（ビル用マルチ用） | 防雪フード(吸込口用)右＜ステンレス仕様＞ | KPS26A504RS | ダイキン純正別売品 | 防雪フード(吸込口用)右＜ステンレス仕様＞ | KPS26A504RS | 15.0 | SUS304 | － | 65,800 | ※1.仕様の詳細については、カタログや据付説明書などをご確認ください。※2.据付工事を行う前に据付説明書と室外機本体の据付説明書を必ずご確認ください。 | https://d-search.daikin.co.jp/open/products?mdl_name%5B0%5D=KPS26A504RS | https://d-search.daikin.co.jp/open/products?mdl_name%5B0%5D=KPS26A504RS&search=main | オーケー器材株式会社 | https://www.ok-kizai.co.jp/index.html
[7 empty] | GUID\d71ae3244a554525a13df5dd58c994aa\Folder\Item |  | 50-05-300-4800-040 | 空調機 | ダイキン純正別売品（オーケー器材） | 室外機用別売品 | 防雪フード（ビル用マルチ用） | 防雪フード(吸込口用)背面＜ステンレス仕様＞ | KPS26A180BS | ダイキン純正別売品 | 防雪フード(吸込口用)背面＜ステンレス仕様＞ | KPS26A180BS | 12.5 | SUS304 | － | 62,200 | ※1.仕様の詳細については、カタログや据付説明書などをご確認ください。※2.据付工事を行う前に据付説明書と室外機本体の据付説明書を必ずご確認ください。 | https://d-search.daikin.co.jp/open/products?mdl_name%5B0%5D=KPS26A180BS | https://d-search.daikin.co.jp/open/products?mdl_name%5B0%5D=KPS26A180BS&search=main | オーケー器材株式会社 | https://www.ok-kizai.co.jp/index.html
[7 empty] | GUID\dede442b1d0744a39de3eb2f16bd412a\Folder\Item |  | 50-05-300-4800-040 | 空調機 | ダイキン純正別売品（オーケー器材） | 室外機用別売品 | 防雪フード（ビル用マルチ用） | 防雪フード(吸込口用)背面＜ステンレス仕様＞ | KPS26A280BS | ダイキン純正別売品 | 防雪フード(吸込口用)背面＜ステンレス仕様＞ | KPS26A280BS | 16.0 | SUS304 | － | 83,600 | ※1.仕様の詳細については、カタログや据付説明書などをご確認ください。※2.据付工事を行う前に据付説明書と室外機本体の据付説明書を必ずご確認ください。 | https://d-search.daikin.co.jp/open/products?mdl_name%5B0%5D=KPS26A280BS | https://d-search.daikin.co.jp/open/products?mdl_name%5B0%5D=KPS26A280BS&search=main | オーケー器材株式会社 | https://www.ok-kizai.co.jp/index.html
[7 empty] | GUID\cac444ea13254415895d892d6ce4a047\Folder\Item |  | 50-05-300-4800-040 | 空調機 | ダイキン純正別売品（オーケー器材） | 室外機用別売品 | 防雪フード（ビル用マルチ用） | 防雪フード(吸込口用)背面＜ステンレス仕様＞ | KPS26A504BS | ダイキン純正別売品 | 防雪フード(吸込口用)背面＜ステンレス仕様＞ | KPS26A504BS | 18.0 | SUS304 | － | 101,400 | ※1.仕様の詳細については、カタログや据付説明書などをご確認ください。※2.据付工事を行う前に据付説明書と室外機本体の据付説明書を必ずご確認ください。 | https://d-search.daikin.co.jp/open/products?mdl_name%5B0%5D=KPS26A504BS | https://d-search.daikin.co.jp/open/products?mdl_name%5B0%5D=KPS26A504BS&search=main | オーケー器材株式会社 | https://www.ok-kizai.co.jp/index.html
[7 empty] | GUID\6a85f4f47c9847bd98524e8d333d256e\Folder\Item |  | 50-05-300-4800-040 | 空調機 | ダイキン純正別売品（オーケー器材） | 室外機用別売品 | 防雪フード（ビル用マルチ用） | 防雪フード(吹出口用)＜耐塩害仕様＞ | KPS26C160TE | ダイキン純正別売品 | 防雪フード(吹出口用)＜耐塩害仕様＞ | KPS26C160TE | 12.5 | 塗装用溶融亜鉛メッキ鋼板 | ライトキャメル(耐塩害塗装)(マンセル：2.5Y6.5/1.5) | 55,100 | ※1.仕様の詳細については、カタログや据付説明書などをご確認ください。※2.据付工事を行う前に据付説明書と室外機本体の据付説明書を必ずご確認ください。 | https://d-search.daikin.co.jp/open/products?mdl_name%5B0%5D=KPS26C160TE | https://d-search.daikin.co.jp/open/products?mdl_name%5B0%5D=KPS26C160TE&search=main | オーケー器材株式会社 | https://www.ok-kizai.co.jp/index.html
[7 empty] | GUID\197c45404e8142ae95c323dacb36de7e\Folder\Item |  | 50-05-300-4800-040 | 空調機 | ダイキン純正別売品（オーケー器材） | 室外機用別売品 | 防雪フード（ビル用マルチ用） | 防雪フード(吹出口用)＜耐塩害仕様＞ | KPS26C280TE | ダイキン純正別売品 | 防雪フード(吹出口用)＜耐塩害仕様＞ | KPS26C280TE | 15.0 | 塗装用溶融亜鉛メッキ鋼板 | ライトキャメル(耐塩害塗装)(マンセル：2.5Y6.5/1.5) | 72,100 | ※1.仕様の詳細については、カタログや据付説明書などをご確認ください。※2.据付工事を行う前に据付説明書と室外機本体の据付説明書を必ずご確認ください。 | https://d-search.daikin.co.jp/open/products?mdl_name%5B0%5D=KPS26C280TE | https://d-search.daikin.co.jp/open/products?mdl_name%5B0%5D=KPS26C280TE&search=main | オーケー器材株式会社 | https://www.ok-kizai.co.jp/index.html
[7 empty] | GUID\b09a99d5e42248d9bf73bf8b1052b800\Folder\Item |  | 50-05-300-4800-040 | 空調機 | ダイキン純正別売品（オーケー器材） | 室外機用別売品 | 防雪フード（ビル用マルチ用） | 防雪フード(吹出口用)＜耐塩害仕様＞ | KPS26C504TE | ダイキン純正別売品 | 防雪フード(吹出口用)＜耐塩害仕様＞ | KPS26C504TE | 17.0 | 塗装用溶融亜鉛メッキ鋼板 | ライトキャメル(耐塩害塗装)(マンセル：2.5Y6.5/1.5) | 88,800 | ※1.仕様の詳細については、カタログや据付説明書などをご確認ください。※2.据付工事を行う前に据付説明書と室外機本体の据付説明書を必ずご確認ください。 | https://d-search.daikin.co.jp/open/products?mdl_name%5B0%5D=KPS26C504TE | https://d-search.daikin.co.jp/open/products?mdl_name%5B0%5D=KPS26C504TE&search=main | オーケー器材株式会社 | https://www.ok-kizai.co.jp/index.html
[7 empty] | GUID\bc9612f4e74649539f04cce56924f9d4\Folder\Item |  | 50-05-300-4800-040 | 空調機 | ダイキン純正別売品（オーケー器材） | 室外機用別売品 | 防雪フード（ビル用マルチ用） | 防雪フード(吸込口用)左＜耐塩害仕様＞ | KPS26C504LE | ダイキン純正別売品 | 防雪フード(吸込口用)左＜耐塩害仕様＞ | KPS26C504LE | 12.0 | 塗装用溶融亜鉛メッキ鋼板 | ライトキャメル(耐塩害塗装)(マンセル：2.5Y6.5/1.5) | 41,400 | ※1.仕様の詳細については、カタログや据付説明書などをご確認ください。※2.据付工事を行う前に据付説明書と室外機本体の据付説明書を必ずご確認ください。 | https://d-search.daikin.co.jp/open/products?mdl_name%5B0%5D=KPS26C504LE | https://d-search.daikin.co.jp/open/products?mdl_name%5B0%5D=KPS26C504LE&search=main | オーケー器材株式会社 | https://www.ok-kizai.co.jp/index.html
[7 empty] | GUID\6f88b01d274d4ff79c90eaee5c0512d1\Folder\Item |  | 50-05-300-4800-040 | 空調機 | ダイキン純正別売品（オーケー器材） | 室外機用別売品 | 防雪フード（ビル用マルチ用） | 防雪フード(吸込口用)右＜耐塩害仕様＞ | KPS26C504RE | ダイキン純正別売品 | 防雪フード(吸込口用)右＜耐塩害仕様＞ | KPS26C504RE | 15.0 | 塗装用溶融亜鉛メッキ鋼板 | ライトキャメル(耐塩害塗装)(マンセル：2.5Y6.5/1.5) | 46,000 | ※1.仕様の詳細については、カタログや据付説明書などをご確認ください。※2.据付工事を行う前に据付説明書と室外機本体の据付説明書を必ずご確認ください。 | https://d-search.daikin.co.jp/open/products?mdl_name%5B0%5D=KPS26C504RE | https://d-search.daikin.co.jp/open/products?mdl_name%5B0%5D=KPS26C504RE&search=main | オーケー器材株式会社 | https://www.ok-kizai.co.jp/index.html
[7 empty] | GUID\15ce62c7e26147f7b84f154f0cd9d1a1\Folder\Item |  | 50-05-300-4800-040 | 空調機 | ダイキン純正別売品（オーケー器材） | 室外機用別売品 | 防雪フード（ビル用マルチ用） | 防雪フード(吸込口用)背面＜耐塩害仕様＞ | KPS26C160BE | ダイキン純正別売品 | 防雪フード(吸込口用)背面＜耐塩害仕様＞ | KPS26C160BE | 12.5 | 塗装用溶融亜鉛メッキ鋼板 | ライトキャメル(耐塩害塗装)(マンセル：2.5Y6.5/1.5) | 44,400 | ※1.仕様の詳細については、カタログや据付説明書などをご確認ください。※2.据付工事を行う前に据付説明書と室外機本体の据付説明書を必ずご確認ください。 | https://d-search.daikin.co.jp/open/products?mdl_name%5B0%5D=KPS26C160BE | https://d-search.daikin.co.jp/open/products?mdl_name%5B0%5D=KPS26C160BE&search=main | オーケー器材株式会社 | https://www.ok-kizai.co.jp/index.html
[7 empty] | GUID\eb67d005e30441a79541f59f64ac4104\Folder\Item |  | 50-05-300-4800-040 | 空調機 | ダイキン純正別売品（オーケー器材） | 室外機用別売品 | 防雪フード（ビル用マルチ用） | 防雪フード(吸込口用)背面＜耐塩害仕様＞ | KPS26C280BE | ダイキン純正別売品 | 防雪フード(吸込口用)背面＜耐塩害仕様＞ | KPS26C280BE | 16.0 | 塗装用溶融亜鉛メッキ鋼板 | ライトキャメル(耐塩害塗装)(マンセル：2.5Y6.5/1.5) | 58,700 | ※1.仕様の詳細については、カタログや据付説明書などをご確認ください。※2.据付工事を行う前に据付説明書と室外機本体の据付説明書を必ずご確認ください。 | https://d-search.daikin.co.jp/open/products?mdl_name%5B0%5D=KPS26C280BE | https://d-search.daikin.co.jp/open/products?mdl_name%5B0%5D=KPS26C280BE&search=main | オーケー器材株式会社 | https://www.ok-kizai.co.jp/index.html
[7 empty] | GUID\4a6c39eaa8fd41d4aca96f91e28b353a\Folder\Item |  | 50-05-300-4800-040 | 空調機 | ダイキン純正別売品（オーケー器材） | 室外機用別売品 | 防雪フード（ビル用マルチ用） | 防雪フード(吸込口用)背面＜耐塩害仕様＞ | KPS26C504BE | ダイキン純正別売品 | 防雪フード(吸込口用)背面＜耐塩害仕様＞ | KPS26C504BE | 18.0 | 塗装用溶融亜鉛メッキ鋼板 | ライトキャメル(耐塩害塗装)(マンセル：2.5Y6.5/1.5) | 72,100 | ※1.仕様の詳細については、カタログや据付説明書などをご確認ください。※2.据付工事を行う前に据付説明書と室外機本体の据付説明書を必ずご確認ください。 | https://d-search.daikin.co.jp/open/products?mdl_name%5B0%5D=KPS26C504BE | https://d-search.daikin.co.jp/open/products?mdl_name%5B0%5D=KPS26C504BE&search=main | オーケー器材株式会社 | https://www.ok-kizai.co.jp/index.html
[7 empty] | GUID\9c69ae6e4eab4263999a8cf93e2e4657\Folder\Item |  | 50-05-300-4800-040 | 空調機 | ダイキン純正別売品（オーケー器材） | 室外機用別売品 | 防雪フード（ビル用マルチ用） | 防雪フード(吹出口用)＜耐重塩害仕様＞ | KPS26C160TH | ダイキン純正別売品 | 防雪フード(吹出口用)＜耐重塩害仕様＞ | KPS26C160TH | 12.5 | 塗装用溶融亜鉛メッキ鋼板 | ライトキャメル(耐重塩害塗装)(マンセル：2.5Y6.5/1.5) | 183,900 | ※1.仕様の詳細については、カタログや据付説明書などをご確認ください。※2.据付工事を行う前に据付説明書と室外機本体の据付説明書を必ずご確認ください。 | https://d-search.daikin.co.jp/open/products?mdl_name%5B0%5D=KPS26C160TH | https://d-search.daikin.co.jp/open/products?mdl_name%5B0%5D=KPS26C160TH&search=main | オーケー器材株式会社 | https://www.ok-kizai.co.jp/index.html
[7 empty] | GUID\7b3525184fe742bbbd3b71bc8bd26207\Folder\Item |  | 50-05-300-4800-040 | 空調機 | ダイキン純正別売品（オーケー器材） | 室外機用別売品 | 防雪フード（ビル用マルチ用） | 防雪フード(吹出口用)＜耐重塩害仕様＞ | KPS26C280TH | ダイキン純正別売品 | 防雪フード(吹出口用)＜耐重塩害仕様＞ | KPS26C280TH | 15.0 | 塗装用溶融亜鉛メッキ鋼板 | ライトキャメル(耐重塩害塗装)(マンセル：2.5Y6.5/1.5) | 238,400 | ※1.仕様の詳細については、カタログや据付説明書などをご確認ください。※2.据付工事を行う前に据付説明書と室外機本体の据付説明書を必ずご確認ください。 | https://d-search.daikin.co.jp/open/products?mdl_name%5B0%5D=KPS26C280TH | https://d-search.daikin.co.jp/open/products?mdl_name%5B0%5D=KPS26C280TH&search=main | オーケー器材株式会社 | https://www.ok-kizai.co.jp/index.html
[7 empty] | GUID\315c5c39227b4bf288895245b87ff21c\Folder\Item |  | 50-05-300-4800-040 | 空調機 | ダイキン純正別売品（オーケー器材） | 室外機用別売品 | 防雪フード（ビル用マルチ用） | 防雪フード(吹出口用)＜耐重塩害仕様＞ | KPS26C504TH | ダイキン純正別売品 | 防雪フード(吹出口用)＜耐重塩害仕様＞ | KPS26C504TH | 17.0 | 塗装用溶融亜鉛メッキ鋼板 | ライトキャメル(耐重塩害塗装)(マンセル：2.5Y6.5/1.5) | 294,000 | ※1.仕様の詳細については、カタログや据付説明書などをご確認ください。※2.据付工事を行う前に据付説明書と室外機本体の据付説明書を必ずご確認ください。 | https://d-search.daikin.co.jp/open/products?mdl_name%5B0%5D=KPS26C504TH | https://d-search.daikin.co.jp/open/products?mdl_name%5B0%5D=KPS26C504TH&search=main | オーケー器材株式会社 | https://www.ok-kizai.co.jp/index.html
[7 empty] | GUID\4e2c086662e847dca1557949c969e323\Folder\Item |  | 50-05-300-4800-040 | 空調機 | ダイキン純正別売品（オーケー器材） | 室外機用別売品 | 防雪フード（ビル用マルチ用） | 防雪フード(吸込口用)左＜耐重塩害仕様＞ | KPS26C504LH | ダイキン純正別売品 | 防雪フード(吸込口用)左＜耐重塩害仕様＞ | KPS26C504LH | 12.0 | 塗装用溶融亜鉛メッキ鋼板 | ライトキャメル(耐重塩害塗装)(マンセル：2.5Y6.5/1.5) | 134,300 | ※1.仕様の詳細については、カタログや据付説明書などをご確認ください。※2.据付工事を行う前に据付説明書と室外機本体の据付説明書を必ずご確認ください。 | https://d-search.daikin.co.jp/open/products?mdl_name%5B0%5D=KPS26C504LH | https://d-search.daikin.co.jp/open/products?mdl_name%5B0%5D=KPS26C504LH&search=main | オーケー器材株式会社 | https://www.ok-kizai.co.jp/index.html
[7 empty] | GUID\ca60413b57fc41a0b3f21cfc38e1e976\Folder\Item |  | 50-05-300-4800-040 | 空調機 | ダイキン純正別売品（オーケー器材） | 室外機用別売品 | 防雪フード（ビル用マルチ用） | 防雪フード(吸込口用)右＜耐重塩害仕様＞ | KPS26C504RH | ダイキン純正別売品 | 防雪フード(吸込口用)右＜耐重塩害仕様＞ | KPS26C504RH | 15.0 | 塗装用溶融亜鉛メッキ鋼板 | ライトキャメル(耐重塩害塗装)(マンセル：2.5Y6.5/1.5) | 153,700 | ※1.仕様の詳細については、カタログや据付説明書などをご確認ください。※2.据付工事を行う前に据付説明書と室外機本体の据付説明書を必ずご確認ください。 | https://d-search.daikin.co.jp/open/products?mdl_name%5B0%5D=KPS26C504RH | https://d-search.daikin.co.jp/open/products?mdl_name%5B0%5D=KPS26C504RH&search=main | オーケー器材株式会社 | https://www.ok-kizai.co.jp/index.html
[7 empty] | GUID\234db88f07ce484d8faa0e1377d9a423\Folder\Item |  | 50-05-300-4800-040 | 空調機 | ダイキン純正別売品（オーケー器材） | 室外機用別売品 | 防雪フード（ビル用マルチ用） | 防雪フード(吸込口用)背面＜耐重塩害仕様＞ | KPS26C160BH | ダイキン純正別売品 | 防雪フード(吸込口用)背面＜耐重塩害仕様＞ | KPS26C160BH | 12.5 | 塗装用溶融亜鉛メッキ鋼板 | ライトキャメル(耐重塩害塗装)(マンセル：2.5Y6.5/1.5) | 146,400 | ※1.仕様の詳細については、カタログや据付説明書などをご確認ください。※2.据付工事を行う前に据付説明書と室外機本体の据付説明書を必ずご確認ください。 | https://d-search.daikin.co.jp/open/products?mdl_name%5B0%5D=KPS26C160BH | https://d-search.daikin.co.jp/open/products?mdl_name%5B0%5D=KPS26C160BH&search=main | オーケー器材株式会社 | https://www.ok-kizai.co.jp/index.html
[7 empty] | GUID\43d89c45b0964db880559b78b60a196a\Folder\Item |  | 50-05-300-4800-040 | 空調機 | ダイキン純正別売品（オーケー器材） | 室外機用別売品 | 防雪フード（ビル用マルチ用） | 防雪フード(吸込口用)背面＜耐重塩害仕様＞ | KPS26C280BH | ダイキン純正別売品 | 防雪フード(吸込口用)背面＜耐重塩害仕様＞ | KPS26C280BH | 16.0 | 塗装用溶融亜鉛メッキ鋼板 | ライトキャメル(耐重塩害塗装)(マンセル：2.5Y6.5/1.5) | 196,000 | ※1.仕様の詳細については、カタログや据付説明書などをご確認ください。※2.据付工事を行う前に据付説明書と室外機本体の据付説明書を必ずご確認ください。 | https://d-search.daikin.co.jp/open/products?mdl_name%5B0%5D=KPS26C280BH | https://d-search.daikin.co.jp/open/products?mdl_name%5B0%5D=KPS26C280BH&search=main | オーケー器材株式会社 | https://www.ok-kizai.co.jp/index.html
[7 empty] | GUID\639a1e23876543cc83bb61b612bda122\Folder\Item |  | 50-05-300-4800-040 | 空調機 | ダイキン純正別売品（オーケー器材） | 室外機用別売品 | 防雪フード（ビル用マルチ用） | 防雪フード(吸込口用)背面＜耐重塩害仕様＞ | KPS26C504BH | ダイキン純正別売品 | 防雪フード(吸込口用)背面＜耐重塩害仕様＞ | KPS26C504BH | 18.0 | 塗装用溶融亜鉛メッキ鋼板 | ライトキャメル(耐重塩害塗装)(マンセル：2.5Y6.5/1.5) | 238,400 | ※1.仕様の詳細については、カタログや据付説明書などをご確認ください。※2.据付工事を行う前に据付説明書と室外機本体の据付説明書を必ずご確認ください。 | https://d-search.daikin.co.jp/open/products?mdl_name%5B0%5D=KPS26C504BH | https://d-search.daikin.co.jp/open/products?mdl_name%5B0%5D=KPS26C504BH&search=main | オーケー器材株式会社 | https://www.ok-kizai.co.jp/index.html
チリングユニット用
Ｂ型
[16 empty] | シリーズ名 | 品 名 | 品 番 | 製品質量[kg] | 材 質 | 外 観 | 標準価格［円（税抜）］ | 備 考 | 外形図・据付説明書 | 参考空調機 | メーカー名 | URL
[7 empty] | GUID\b4cc58da0dae40a8978122b5f140f9a3\Folder\Item |  | 50-05-300-4800-040 | 空調機 | ダイキン純正別売品（オーケー器材） | 室外機用別売品 | 防雪フード（チリングユニット用） | 防雪フード(吹出口用)＜標準仕様＞ | KPS26B160T | ダイキン純正別売品 | 防雪フード(吹出口用)＜標準仕様＞ | KPS26B160T | 12.5 | 塗装用溶融亜鉛メッキ鋼板 | アイボリーホワイト(マンセル：5Y7.5/1) | 46,000 | ※1.仕様の詳細については、カタログや据付説明書などをご確認ください。※2.据付工事を行う前に据付説明書と室外機本体の据付説明書を必ずご確認ください。 | https://d-search.daikin.co.jp/open/products?mdl_name%5B0%5D=KPS26B160T | https://d-search.daikin.co.jp/open/products?mdl_name%5B0%5D=KPS26B160T&search=main | オーケー器材株式会社 | https://www.ok-kizai.co.jp/index.html
[7 empty] | GUID\79a50e98319d46b7b898eaeca82ad4ff\Folder\Item |  | 50-05-300-4800-040 | 空調機 | ダイキン純正別売品（オーケー器材） | 室外機用別売品 | 防雪フード（チリングユニット用） | 防雪フード(吸込口用)左＜標準仕様＞ | KPS26B450L | ダイキン純正別売品 | 防雪フード(吸込口用)左＜標準仕様＞ | KPS26B450L | 8.5 | 塗装用溶融亜鉛メッキ鋼板 | アイボリーホワイト(マンセル：5Y7.5/1) | 33,700 | ※1.仕様の詳細については、カタログや据付説明書などをご確認ください。※2.据付工事を行う前に据付説明書と室外機本体の据付説明書を必ずご確認ください。 | https://d-search.daikin.co.jp/open/products?mdl_name%5B0%5D=KPS26B450L | https://d-search.daikin.co.jp/open/products?mdl_name%5B0%5D=KPS26B450L&search=main | オーケー器材株式会社 | https://www.ok-kizai.co.jp/index.html
[7 empty] | GUID\4c3cf7a9e94a47d6854bbdfbfc965442\Folder\Item |  | 50-05-300-4800-040 | 空調機 | ダイキン純正別売品（オーケー器材） | 室外機用別売品 | 防雪フード（チリングユニット用） | 防雪フード(吸込口用)右＜標準仕様＞ | KPS26B450R | ダイキン純正別売品 | 防雪フード(吸込口用)右＜標準仕様＞ | KPS26B450R | 10.5 | 塗装用溶融亜鉛メッキ鋼板 | アイボリーホワイト(マンセル：5Y7.5/1) | 38,300 | ※1.仕様の詳細については、カタログや据付説明書などをご確認ください。※2.据付工事を行う前に据付説明書と室外機本体の据付説明書を必ずご確認ください。 | https://d-search.daikin.co.jp/open/products?mdl_name%5B0%5D=KPS26B450R | https://d-search.daikin.co.jp/open/products?mdl_name%5B0%5D=KPS26B450R&search=main | オーケー器材株式会社 | https://www.ok-kizai.co.jp/index.html
[7 empty] | GUID\8d73e3b9fb0849559bbd4337e4d9ba7b\Folder\Item |  | 50-05-300-4800-040 | 空調機 | ダイキン純正別売品（オーケー器材） | 室外機用別売品 | 防雪フード（チリングユニット用） | 防雪フード(吸込口用)背面＜標準仕様＞ | KPS26B160B | ダイキン純正別売品 | 防雪フード(吸込口用)背面＜標準仕様＞ | KPS26B160B | 10.0 | 塗装用溶融亜鉛メッキ鋼板 | アイボリーホワイト(マンセル：5Y7.5/1) | 36,700 | ※1.仕様の詳細については、カタログや据付説明書などをご確認ください。※2.据付工事を行う前に据付説明書と室外機本体の据付説明書を必ずご確認ください。 | https://d-search.daikin.co.jp/open/products?mdl_name%5B0%5D=KPS26B160B | https://d-search.daikin.co.jp/open/products?mdl_name%5B0%5D=KPS26B160BS&search=main | オーケー器材株式会社 | https://www.ok-kizai.co.jp/index.html
[7 empty] | GUID\33f63fe501f9417193117530fa36287f\Folder\Item |  | 50-05-300-4800-040 | 空調機 | ダイキン純正別売品（オーケー器材） | 室外機用別売品 | 防雪フード（チリングユニット用） | 防雪フード(吹出口用)＜ステンレス仕様＞ | KPS26B160TS | ダイキン純正別売品 | 防雪フード(吹出口用)＜ステンレス仕様＞ | KPS26B160TS | 12.5 | SUS304 | － | 70,600 | ※1.仕様の詳細については、カタログや据付説明書などをご確認ください。※2.据付工事を行う前に据付説明書と室外機本体の据付説明書を必ずご確認ください。 | https://d-search.daikin.co.jp/open/products?mdl_name%5B0%5D=KPS26B160TS | https://d-search.daikin.co.jp/open/products?mdl_name%5B0%5D=KPS26B160TS&search=main | オーケー器材株式会社 | https://www.ok-kizai.co.jp/index.html
[7 empty] | GUID\4b45376af40b4581abeea06c2e40a6e7\Folder\Item |  | 50-05-300-4800-040 | 空調機 | ダイキン純正別売品（オーケー器材） | 室外機用別売品 | 防雪フード（チリングユニット用） | 防雪フード(吸込口用)左＜ステンレス仕様＞ | KPS26B450LS | ダイキン純正別売品 | 防雪フード(吸込口用)左＜ステンレス仕様＞ | KPS26B450LS | 8.5 | SUS304 | － | 52,500 | ※1.仕様の詳細については、カタログや据付説明書などをご確認ください。※2.据付工事を行う前に据付説明書と室外機本体の据付説明書を必ずご確認ください。 | https://d-search.daikin.co.jp/open/products?mdl_name%5B0%5D=KPS26B450LS | https://d-search.daikin.co.jp/open/products?mdl_name%5B0%5D=KPS26B450LS&search=main | オーケー器材株式会社 | https://www.ok-kizai.co.jp/index.html
[7 empty] | GUID\c873e163e945411596ee6f529282e28f\Folder\Item |  | 50-05-300-4800-040 | 空調機 | ダイキン純正別売品（オーケー器材） | 室外機用別売品 | 防雪フード（チリングユニット用） | 防雪フード(吸込口用)右＜ステンレス仕様＞ | KPS26B450RS | ダイキン純正別売品 | 防雪フード(吸込口用)右＜ステンレス仕様＞ | KPS26B450RS | 10.5 | SUS304 | － | 59,700 | ※1.仕様の詳細については、カタログや据付説明書などをご確認ください。※2.据付工事を行う前に据付説明書と室外機本体の据付説明書を必ずご確認ください。 | https://d-search.daikin.co.jp/open/products?mdl_name%5B0%5D=KPS26B450RS | https://d-search.daikin.co.jp/open/products?mdl_name%5B0%5D=KPS26B450RS&search=main | オーケー器材株式会社 | https://www.ok-kizai.co.jp/index.html
[7 empty] | GUID\538f7ff05c0b46348d0be9aaeda78538\Folder\Item |  | 50-05-300-4800-040 | 空調機 | ダイキン純正別売品（オーケー器材） | 室外機用別売品 | 防雪フード（チリングユニット用） | 防雪フード(吸込口用)背面＜ステンレス仕様＞ | KPS26B160BS | ダイキン純正別売品 | 防雪フード(吸込口用)背面＜ステンレス仕様＞ | KPS26B160BS | 10.0 | SUS304 | － | 56,400 | ※1.仕様の詳細については、カタログや据付説明書などをご確認ください。※2.据付工事を行う前に据付説明書と室外機本体の据付説明書を必ずご確認ください。 | https://d-search.daikin.co.jp/open/products?mdl_name%5B0%5D=KPS26B160BS | https://d-search.daikin.co.jp/open/products?mdl_name%5B0%5D=KPS26B160B&search=main | オーケー器材株式会社 | https://www.ok-kizai.co.jp/index.html
[7 empty] | GUID\165d26ee747d4769b20b185c09225d3f\Folder\Item |  | 50-05-300-4800-040 | 空調機 | ダイキン純正別売品（オーケー器材） | 室外機用別売品 | 防雪フード（チリングユニット用） | 防雪フード(吹出口用)＜耐塩害仕様＞ | KPS26B160TE | ダイキン純正別売品 | 防雪フード(吹出口用)＜耐塩害仕様＞ | KPS26B160TE | 12.5 | 塗装用溶融亜鉛メッキ鋼板 | ライトキャメル(耐塩害塗装)(マンセル：2.5Y6.5/1.5) | 55,100 | ※1.仕様の詳細については、カタログや据付説明書などをご確認ください。※2.据付工事を行う前に据付説明書と室外機本体の据付説明書を必ずご確認ください。 | https://d-search.daikin.co.jp/open/products?mdl_name%5B0%5D=KPS26B160TE | https://d-search.daikin.co.jp/open/products?mdl_name%5B0%5D=KPS26B160TE&search=main | オーケー器材株式会社 | https://www.ok-kizai.co.jp/index.html
[7 empty] | GUID\4fc6a28715fe4b4ab3a2249b4754a6e8\Folder\Item |  | 50-05-300-4800-040 | 空調機 | ダイキン純正別売品（オーケー器材） | 室外機用別売品 | 防雪フード（チリングユニット用） | 防雪フード(吸込口用)左＜耐塩害仕様＞ | KPS26B450LE | ダイキン純正別売品 | 防雪フード(吸込口用)左＜耐塩害仕様＞ | KPS26B450LE | 8.5 | 塗装用溶融亜鉛メッキ鋼板 | ライトキャメル(耐塩害塗装)(マンセル：2.5Y6.5/1.5) | 41,400 | ※1.仕様の詳細については、カタログや据付説明書などをご確認ください。※2.据付工事を行う前に据付説明書と室外機本体の据付説明書を必ずご確認ください。 | https://d-search.daikin.co.jp/open/products?mdl_name%5B0%5D=KPS26B450LE | https://d-search.daikin.co.jp/open/products?mdl_name%5B0%5D=KPS26B450LE&search=main | オーケー器材株式会社 | https://www.ok-kizai.co.jp/index.html
[7 empty] | GUID\941037ff542a4d6090cdfac3960af003\Folder\Item |  | 50-05-300-4800-040 | 空調機 | ダイキン純正別売品（オーケー器材） | 室外機用別売品 | 防雪フード（チリングユニット用） | 防雪フード(吸込口用)右＜耐塩害仕様＞ | KPS26B450RE | ダイキン純正別売品 | 防雪フード(吸込口用)右＜耐塩害仕様＞ | KPS26B450RE | 10.5 | 塗装用溶融亜鉛メッキ鋼板 | ライトキャメル(耐塩害塗装)(マンセル：2.5Y6.5/1.5) | 46,000 | ※1.仕様の詳細については、カタログや据付説明書などをご確認ください。※2.据付工事を行う前に据付説明書と室外機本体の据付説明書を必ずご確認ください。 | https://d-search.daikin.co.jp/open/products?mdl_name%5B0%5D=KPS26B450RE | https://d-search.daikin.co.jp/open/products?mdl_name%5B0%5D=KPS26B450RE&search=main | オーケー器材株式会社 | https://www.ok-kizai.co.jp/index.html
[7 empty] | GUID\5f53620b9c054430985b571ae5c900d1\Folder\Item |  | 50-05-300-4800-040 | 空調機 | ダイキン純正別売品（オーケー器材） | 室外機用別売品 | 防雪フード（チリングユニット用） | 防雪フード(吸込口用)背面＜耐塩害仕様＞ | KPS26B160BE | ダイキン純正別売品 | 防雪フード(吸込口用)背面＜耐塩害仕様＞ | KPS26B160BE | 10.0 | 塗装用溶融亜鉛メッキ鋼板 | ライトキャメル(耐塩害塗装)(マンセル：2.5Y6.5/1.5) | 44,400 | ※1.仕様の詳細については、カタログや据付説明書などをご確認ください。※2.据付工事を行う前に据付説明書と室外機本体の据付説明書を必ずご確認ください。 | https://d-search.daikin.co.jp/open/products?mdl_name%5B0%5D=KPS26B160BE | https://d-search.daikin.co.jp/open/products?mdl_name%5B0%5D=KPS26B160BE&search=main | オーケー器材株式会社 | https://www.ok-kizai.co.jp/index.html
[7 empty] | GUID\d8da26a3bea34a008a5dd07e16a5d0a9\Folder\Item |  | 50-05-300-4800-040 | 空調機 | ダイキン純正別売品（オーケー器材） | 室外機用別売品 | 防雪フード（チリングユニット用） | 防雪フード(吹出口用)＜耐重塩害仕様＞ | KPS26B160TH | ダイキン純正別売品 | 防雪フード(吹出口用)＜耐重塩害仕様＞ | KPS26B160TH | 12.5 | 塗装用溶融亜鉛メッキ鋼板 | ライトキャメル(耐重塩害塗装)(マンセル：2.5Y6.5/1.5) | 183,900 | ※1.仕様の詳細については、カタログや据付説明書などをご確認ください。※2.据付工事を行う前に据付説明書と室外機本体の据付説明書を必ずご確認ください。 | https://d-search.daikin.co.jp/open/products?mdl_name%5B0%5D=KPS26B160TH | https://d-search.daikin.co.jp/open/products?mdl_name%5B0%5D=KPS26B160TH&search=main | オーケー器材株式会社 | https://www.ok-kizai.co.jp/index.html
[7 empty] | GUID\df8b7f552dd741b9befb60905a2e806b\Folder\Item |  | 50-05-300-4800-040 | 空調機 | ダイキン純正別売品（オーケー器材） | 室外機用別売品 | 防雪フード（チリングユニット用） | 防雪フード(吸込口用)左＜耐重塩害仕様＞ | KPS26B450LH | ダイキン純正別売品 | 防雪フード(吸込口用)左＜耐重塩害仕様＞ | KPS26B450LH | 8.5 | 塗装用溶融亜鉛メッキ鋼板 | ライトキャメル(耐重塩害塗装)(マンセル：2.5Y6.5/1.5) | 134,300 | ※1.仕様の詳細については、カタログや据付説明書などをご確認ください。※2.据付工事を行う前に据付説明書と室外機本体の据付説明書を必ずご確認ください。 | https://d-search.daikin.co.jp/open/products?mdl_name%5B0%5D=KPS26B450LH | https://d-search.daikin.co.jp/open/products?mdl_name%5B0%5D=KPS26B450LH&search=main | オーケー器材株式会社 | https://www.ok-kizai.co.jp/index.html
[7 empty] | GUID\8c0509bedaab4b108ea58d4d13d3f7d7\Folder\Item |  | 50-05-300-4800-040 | 空調機 | ダイキン純正別売品（オーケー器材） | 室外機用別売品 | 防雪フード（チリングユニット用） | 防雪フード(吸込口用)右＜耐重塩害仕様＞ | KPS26B450RH | ダイキン純正別売品 | 防雪フード(吸込口用)右＜耐重塩害仕様＞ | KPS26B450RH | 10.5 | 塗装用溶融亜鉛メッキ鋼板 | ライトキャメル(耐重塩害塗装)(マンセル：2.5Y6.5/1.5) | 153,700 | ※1.仕様の詳細については、カタログや据付説明書などをご確認ください。※2.据付工事を行う前に据付説明書と室外機本体の据付説明書を必ずご確認ください。 | https://d-search.daikin.co.jp/open/products?mdl_name%5B0%5D=KPS26B450RH | https://d-search.daikin.co.jp/open/products?mdl_name%5B0%5D=KPS26B450RH&search=main | オーケー器材株式会社 | https://www.ok-kizai.co.jp/index.html
[7 empty] | GUID\eed26791013347a88684a039f8d0f58e\Folder\Item |  | 50-05-300-4800-040 | 空調機 | ダイキン純正別売品（オーケー器材） | 室外機用別売品 | 防雪フード（チリングユニット用） | 防雪フード(吸込口用)背面＜耐重塩害仕様＞ | KPS26B160BH | ダイキン純正別売品 | 防雪フード(吸込口用)背面＜耐重塩害仕様＞ | KPS26B160BH | 10.0 | 塗装用溶融亜鉛メッキ鋼板 | ライトキャメル(耐重塩害塗装)(マンセル：2.5Y6.5/1.5) | 146,400 | ※1.仕様の詳細については、カタログや据付説明書などをご確認ください。※2.据付工事を行う前に据付説明書と室外機本体の据付説明書を必ずご確認ください。 | https://d-search.daikin.co.jp/open/products?mdl_name%5B0%5D=KPS26B160BH | https://d-search.daikin.co.jp/open/products?mdl_name%5B0%5D=KPS26B160BH&search=main | オーケー器材株式会社 | https://www.ok-kizai.co.jp/index.html
店舗・オフィスエアコン用,中温用/低温用
吹出口用
[16 empty] | シリーズ名 | 品 名 | 品 番 | 製品質量[kg] | 材 質 | 外 装 | 標準価格［円（税抜）］ | 備 考 | 外形図・据付説明書 | 参考空調機 | メーカー名 | URL
[7 empty] | GUID\bbb7b273aa7849d69f0e6c9d1d76c5d5\Folder\Item |  | 50-05-300-4800-040 | 空調機 | ダイキン純正別売品（オーケー器材） | 室外機用別売品 | 防雪フード（店舗・オフィスエアコン用,中温用/低温用） | 防雪フード（吹出口用）＜標準仕様＞ | KPS22A160T | ダイキン純正別売品 | 防雪フード（吹出口用）＜標準仕様＞ | KPS22A160T | 4.3 | 塗装用溶融亜鉛メッキ鋼板 | アイボリーホワイト(マンセル：5Y7.5/1) | 33,000 | ※1.仕様の詳細については、カタログや据付説明書などをご確認ください。※2.据付工事を行う前に据付説明書と室外機本体の据付説明書を必ずご確認ください。 | https://d-search.daikin.co.jp/open/products?mdl_name%5B0%5D=KPS22A160T | https://d-search.daikin.co.jp/open/products?mdl_name%5B0%5D=KPS22A160T&search=main | オーケー器材株式会社 | https://www.ok-kizai.co.jp/index.html
[7 empty] | GUID\69f77117ef304dbaae92a699846f1934\Folder\Item |  | 50-05-300-4800-040 | 空調機 | ダイキン純正別売品（オーケー器材） | 室外機用別売品 | 防雪フード（店舗・オフィスエアコン用,中温用/低温用） | 防雪フード（吹出口用）＜標準仕様＞ | KPS5A56T | ダイキン純正別売品 | 防雪フード（吹出口用）＜標準仕様＞ | KPS5A56T | 3.2 | 塗装用溶融亜鉛メッキ鋼板 | アイボリーホワイト８分艶(マンセル：5Y7.5/1) | 22,200 | ※1.仕様の詳細については、カタログや据付説明書などをご確認ください。※2.据付工事を行う前に据付説明書と室外機本体の据付説明書を必ずご確認ください。 | https://d-search.daikin.co.jp/open/products?mdl_name%5B0%5D=KPS5A56T | https://d-search.daikin.co.jp/open/products?mdl_name%5B0%5D=KPS5A56T&search=main | オーケー器材株式会社 | https://www.ok-kizai.co.jp/index.html
[7 empty] | GUID\cb87c4d4880c494bb1e9d01b11aac116\Folder\Item |  | 50-05-300-4800-040 | 空調機 | ダイキン純正別売品（オーケー器材） | 室外機用別売品 | 防雪フード（店舗・オフィスエアコン用,中温用/低温用） | 防雪フード（吹出口用）＜標準仕様＞ | KPS5A112T | ダイキン純正別売品 | 防雪フード（吹出口用）＜標準仕様＞ | KPS5A112T | 3.5 | 塗装用溶融亜鉛メッキ鋼板 | アイボリーホワイト８分艶(マンセル：5Y7.5/1) | 27,800 | ※1.仕様の詳細については、カタログや据付説明書などをご確認ください。※2.据付工事を行う前に据付説明書と室外機本体の据付説明書を必ずご確認ください。 | https://d-search.daikin.co.jp/open/products?mdl_name%5B0%5D=KPS5A112T | https://d-search.daikin.co.jp/open/products?mdl_name%5B0%5D=KPS5A112T&search=main | オーケー器材株式会社 | https://www.ok-kizai.co.jp/index.html
[7 empty] | GUID\e511f65fd04146618ad234eeb2ab2c2b\Folder\Item |  | 50-05-300-4800-040 | 空調機 | ダイキン純正別売品（オーケー器材） | 室外機用別売品 | 防雪フード（店舗・オフィスエアコン用,中温用/低温用） | 防雪フード（吹出口用）＜標準仕様＞ | KPS5G112T | ダイキン純正別売品 | 防雪フード（吹出口用）＜標準仕様＞ | KPS5G112T | 7.0 | 塗装用溶融亜鉛メッキ鋼板 | アイボリーホワイト８分艶(マンセル：5Y7.5/1) | 33,400 | ※1.仕様の詳細については、カタログや据付説明書などをご確認ください。※2.据付工事を行う前に据付説明書と室外機本体の据付説明書を必ずご確認ください。 | https://d-search.daikin.co.jp/open/products?mdl_name%5B0%5D=KPS5G112T | https://d-search.daikin.co.jp/open/products?mdl_name%5B0%5D=KPS5G112T&search=main | オーケー器材株式会社 | https://www.ok-kizai.co.jp/index.html
[7 empty] | GUID\d0f9c07c529547a4b405205a9b9276f1\Folder\Item |  | 50-05-300-4800-040 | 空調機 | ダイキン純正別売品（オーケー器材） | 室外機用別売品 | 防雪フード（店舗・オフィスエアコン用,中温用/低温用） | 防雪フード（吹出口用）＜標準仕様＞ | KPS5A160T | ダイキン純正別売品 | 防雪フード（吹出口用）＜標準仕様＞ | KPS5A160T | 7.0 | 塗装用溶融亜鉛メッキ鋼板 | アイボリーホワイト８分艶(マンセル：5Y7.5/1) | 44,400 | ※1.仕様の詳細については、カタログや据付説明書などをご確認ください。※2.据付工事を行う前に据付説明書と室外機本体の据付説明書を必ずご確認ください。 | https://d-search.daikin.co.jp/open/products?mdl_name%5B0%5D=KPS5A160T | https://d-search.daikin.co.jp/open/products?mdl_name%5B0%5D=KPS5A160T&search=main | オーケー器材株式会社 | https://www.ok-kizai.co.jp/index.html
[7 empty] | GUID\2d8ded3f6ab24b8d890ee632caaa774b\Folder\Item |  | 50-05-300-4800-040 | 空調機 | ダイキン純正別売品（オーケー器材） | 室外機用別売品 | 防雪フード（店舗・オフィスエアコン用,中温用/低温用） | 防雪フード（吹出口用）＜標準仕様＞ | KPS5A280T | ダイキン純正別売品 | 防雪フード（吹出口用）＜標準仕様＞ | KPS5A280T | 7.0 | 塗装用溶融亜鉛メッキ鋼板 | アイボリーホワイト８分艶(マンセル：5Y7.5/1) | 52,900 | ※1.仕様の詳細については、カタログや据付説明書などをご確認ください。※2.据付工事を行う前に据付説明書と室外機本体の据付説明書を必ずご確認ください。 | https://d-search.daikin.co.jp/open/products?mdl_name%5B0%5D=KPS5A280T | https://d-search.daikin.co.jp/open/products?mdl_name%5B0%5D=KPS5A280T&search=main | オーケー器材株式会社 | https://www.ok-kizai.co.jp/index.html
[7 empty] | GUID\97d6c05e0d7a42ae921930d7af90de54\Folder\Item |  | 50-05-300-4800-040 | 空調機 | ダイキン純正別売品（オーケー器材） | 室外機用別売品 | 防雪フード（店舗・オフィスエアコン用,中温用/低温用） | 防雪フード（吹出口用）＜ステンレス仕様＞ | KPS22A160TS | ダイキン純正別売品 | 防雪フード（吹出口用）＜ステンレス仕様＞ | KPS22A160TS | 4.3 | SUS304 | － | 63,800 | ※1.仕様の詳細については、カタログや据付説明書などをご確認ください。※2.据付工事を行う前に据付説明書と室外機本体の据付説明書を必ずご確認ください。 | https://d-search.daikin.co.jp/open/products?mdl_name%5B0%5D=KPS22A160TS | https://d-search.daikin.co.jp/open/products?mdl_name%5B0%5D=KPS22A160TS&search=main | オーケー器材株式会社 | https://www.ok-kizai.co.jp/index.html
[7 empty] | GUID\b68a75ce709f4ca18a9412e25819759e\Folder\Item |  | 50-05-300-4800-040 | 空調機 | ダイキン純正別売品（オーケー器材） | 室外機用別売品 | 防雪フード（店舗・オフィスエアコン用,中温用/低温用） | 防雪フード（吹出口用）＜ステンレス仕様＞ | KPS5A56TS | ダイキン純正別売品 | 防雪フード（吹出口用）＜ステンレス仕様＞ | KPS5A56TS | 3.2 | SUS304 | － | 39,100 | ※1.仕様の詳細については、カタログや据付説明書などをご確認ください。※2.据付工事を行う前に据付説明書と室外機本体の据付説明書を必ずご確認ください。 | https://d-search.daikin.co.jp/open/products?mdl_name%5B0%5D=KPS5A56TS | https://d-search.daikin.co.jp/open/products?mdl_name%5B0%5D=KPS5A56TS&search=main | オーケー器材株式会社 | https://www.ok-kizai.co.jp/index.html
[7 empty] | GUID\16f4aeae2e464926a6ff9aa569fb744f\Folder\Item |  | 50-05-300-4800-040 | 空調機 | ダイキン純正別売品（オーケー器材） | 室外機用別売品 | 防雪フード（店舗・オフィスエアコン用,中温用/低温用） | 防雪フード（吹出口用）＜ステンレス仕様＞ | KPS5A112TS | ダイキン純正別売品 | 防雪フード（吹出口用）＜ステンレス仕様＞ | KPS5A112TS | 3.5 | SUS304 | － | 48,800 | ※1.仕様の詳細については、カタログや据付説明書などをご確認ください。※2.据付工事を行う前に据付説明書と室外機本体の据付説明書を必ずご確認ください。 | https://d-search.daikin.co.jp/open/products?mdl_name%5B0%5D=KPS5A112TS | https://d-search.daikin.co.jp/open/products?mdl_name%5B0%5D=KPS5A112TS&search=main | オーケー器材株式会社 | https://www.ok-kizai.co.jp/index.html
[7 empty] | GUID\bcc8f5b55026487bb2c365528121b233\Folder\Item |  | 50-05-300-4800-040 | 空調機 | ダイキン純正別売品（オーケー器材） | 室外機用別売品 | 防雪フード（店舗・オフィスエアコン用,中温用/低温用） | 防雪フード（吹出口用）＜ステンレス仕様＞ | KPS5GA112TS | ダイキン純正別売品 | 防雪フード（吹出口用）＜ステンレス仕様＞ | KPS5GA112TS | 7.0 | SUS304 | － | 66,900 | ※1.仕様の詳細については、カタログや据付説明書などをご確認ください。※2.据付工事を行う前に据付説明書と室外機本体の据付説明書を必ずご確認ください。 | https://d-search.daikin.co.jp/open/products?mdl_name%5B0%5D=KPS5GA112TS | https://d-search.daikin.co.jp/open/products?mdl_name%5B0%5D=KPS5GA112TS&search=main | オーケー器材株式会社 | https://www.ok-kizai.co.jp/index.html
[7 empty] | GUID\f9fe3cbe509a4898aad5e50d9f4bbb72\Folder\Item |  | 50-05-300-4800-040 | 空調機 | ダイキン純正別売品（オーケー器材） | 室外機用別売品 | 防雪フード（店舗・オフィスエアコン用,中温用/低温用） | 防雪フード（吹出口用）＜ステンレス仕様＞ | KPS5AA160TS | ダイキン純正別売品 | 防雪フード（吹出口用）＜ステンレス仕様＞ | KPS5AA160TS | 6.5 | SUS304 | － | 85,600 | ※1.仕様の詳細については、カタログや据付説明書などをご確認ください。※2.据付工事を行う前に据付説明書と室外機本体の据付説明書を必ずご確認ください。 | https://d-search.daikin.co.jp/open/products?mdl_name%5B0%5D=KPS5AA160TS | https://d-search.daikin.co.jp/open/products?mdl_name%5B0%5D=KPS5AA160TS&search=main | オーケー器材株式会社 | https://www.ok-kizai.co.jp/index.html
[7 empty] | GUID\07e730396cad4aae96e332129d509e93\Folder\Item |  | 50-05-300-4800-040 | 空調機 | ダイキン純正別売品（オーケー器材） | 室外機用別売品 | 防雪フード（店舗・オフィスエアコン用,中温用/低温用） | 防雪フード（吹出口用）＜ステンレス仕様＞ | KPS5AA280TS | ダイキン純正別売品 | 防雪フード（吹出口用）＜ステンレス仕様＞ | KPS5AA280TS | 7.0 | SUS304 | － | 111,100 | ※1.仕様の詳細については、カタログや据付説明書などをご確認ください。※2.据付工事を行う前に据付説明書と室外機本体の据付説明書を必ずご確認ください。 | https://d-search.daikin.co.jp/open/products?mdl_name%5B0%5D=KPS5AA280TS | https://d-search.daikin.co.jp/open/products?mdl_name%5B0%5D=KPS5AA280TS&search=main | オーケー器材株式会社 | https://www.ok-kizai.co.jp/index.html
吸込口用
[16 empty] | シリーズ名 | 品 名 | 品 番 | 製品質量[kg] | 材 質 | 外 観 | 標準価格［円（税抜）］ | 備 考 | 外形図・据付説明書 | 参考空調機 | メーカー名 | URL
[7 empty] | GUID\83d5b24fcfaa42df96908ae800cbd2cd\Folder\Item |  | 50-05-300-4800-040 | 空調機 | ダイキン純正別売品（オーケー器材） | 室外機用別売品 | 防雪フード（店舗・オフィスエアコン用,中温用/低温用） | 防雪フード（吸込口用）背面＜標準仕様＞ | KPS22A160B | ダイキン純正別売品 | 防雪フード（吸込口用）背面＜標準仕様＞ | KPS22A160B | 6.4 | 塗装用溶融亜鉛メッキ鋼板 | アイボリーホワイト(マンセル：5Y7.5/1) | 38,500 | ※1.仕様の詳細については、カタログや据付説明書などをご確認ください。※2.据付工事を行う前に据付説明書と室外機本体の据付説明書を必ずご確認ください。 | https://d-search.daikin.co.jp/open/products?mdl_name%5B0%5D=KPS22A160B | https://d-search.daikin.co.jp/open/products?mdl_name%5B0%5D=KPS22A160B&search=main | オーケー器材株式会社 | https://www.ok-kizai.co.jp/index.html
[7 empty] | GUID\c14ad25ae7174df08897aca0aa7ad38b\Folder\Item |  | 50-05-300-4800-040 | 空調機 | ダイキン純正別売品（オーケー器材） | 室外機用別売品 | 防雪フード（店舗・オフィスエアコン用,中温用/低温用） | 防雪フード（吸込口用）左＜標準仕様＞ | KPS22A160L | ダイキン純正別売品 | 防雪フード（吸込口用）左＜標準仕様＞ | KPS22A160L | 4.0 | 塗装用溶融亜鉛メッキ鋼板 | アイボリーホワイト(マンセル：5Y7.5/1) | 31,900 | ※1.仕様の詳細については、カタログや据付説明書などをご確認ください。※2.据付工事を行う前に据付説明書と室外機本体の据付説明書を必ずご確認ください。 | https://d-search.daikin.co.jp/open/products?mdl_name%5B0%5D=KPS22A160L | https://d-search.daikin.co.jp/open/products?mdl_name%5B0%5D=KPS22A160L&search=main | オーケー器材株式会社 | https://www.ok-kizai.co.jp/index.html
[7 empty] | GUID\c1c22d39f8134492b31e2d85b6708ee4\Folder\Item |  | 50-05-300-4800-040 | 空調機 | ダイキン純正別売品（オーケー器材） | 室外機用別売品 | 防雪フード（店舗・オフィスエアコン用,中温用/低温用） | 防雪フード（吸込口用）背面＜標準仕様＞ | KPS5J50B | ダイキン純正別売品 | 防雪フード（吸込口用）背面＜標準仕様＞ | KPS5J50B | 2.5 | 塗装用溶融亜鉛メッキ鋼板 | アイボリーホワイト(マンセル：5Y7.5/1) | 21,600 | ※1.仕様の詳細については、カタログや据付説明書などをご確認ください。※2.据付工事を行う前に据付説明書と室外機本体の据付説明書を必ずご確認ください。 | https://d-search.daikin.co.jp/open/products?mdl_name%5B0%5D=KPS5J50B | https://d-search.daikin.co.jp/open/products?mdl_name%5B0%5D=KPS5J50B&search=main | オーケー器材株式会社 | https://www.ok-kizai.co.jp/index.html
[7 empty] | GUID\54a43e66159d42f8bfb8548bcc3eb108\Folder\Item |  | 50-05-300-4800-040 | 空調機 | ダイキン純正別売品（オーケー器材） | 室外機用別売品 | 防雪フード（店舗・オフィスエアコン用,中温用/低温用） | 防雪フード（吸込口用）左＜標準仕様＞ | KPS5J50L | ダイキン純正別売品 | 防雪フード（吸込口用）左＜標準仕様＞ | KPS5J50L | 1.5 | 塗装用溶融亜鉛メッキ鋼板 | アイボリーホワイト(マンセル：5Y7.5/1) | 16,900 | ※1.仕様の詳細については、カタログや据付説明書などをご確認ください。※2.据付工事を行う前に据付説明書と室外機本体の据付説明書を必ずご確認ください。 | https://d-search.daikin.co.jp/open/products?mdl_name%5B0%5D=KPS5J50L | https://d-search.daikin.co.jp/open/products?mdl_name%5B0%5D=KPS5J50L&search=main | オーケー器材株式会社 | https://www.ok-kizai.co.jp/index.html
[7 empty] | GUID\945bec0a4ab348cab5edb0ca13be9334\Folder\Item |  | 50-05-300-4800-040 | 空調機 | ダイキン純正別売品（オーケー器材） | 室外機用別売品 | 防雪フード（店舗・オフィスエアコン用,中温用/低温用） | 防雪フード（吸込口用）背面＜標準仕様＞ | KPS5J80B | ダイキン純正別売品 | 防雪フード（吸込口用）背面＜標準仕様＞ | KPS5J80B | 2.5 | 塗装用溶融亜鉛メッキ鋼板 | アイボリーホワイト(マンセル：5Y7.5/1) | 21,600 | ※1.仕様の詳細については、カタログや据付説明書などをご確認ください。※2.据付工事を行う前に据付説明書と室外機本体の据付説明書を必ずご確認ください。 | https://d-search.daikin.co.jp/open/products?mdl_name%5B0%5D=KPS5J80B | https://d-search.daikin.co.jp/open/products?mdl_name%5B0%5D=KPS5J80B&search=main | オーケー器材株式会社 | https://www.ok-kizai.co.jp/index.html
[7 empty] | GUID\afacc81b42b04a97acda525b2ec3cb7d\Folder\Item |  | 50-05-300-4800-040 | 空調機 | ダイキン純正別売品（オーケー器材） | 室外機用別売品 | 防雪フード（店舗・オフィスエアコン用,中温用/低温用） | 防雪フード（吸込口用）背面＜標準仕様＞ | KPS5F140B | ダイキン純正別売品 | 防雪フード（吸込口用）背面＜標準仕様＞ | KPS5F140B | 8.0 | 塗装用溶融亜鉛メッキ鋼板 | アイボリーホワイト(マンセル：5Y7.5/1) | 28,600 | ※1.仕様の詳細については、カタログや据付説明書などをご確認ください。※2.据付工事を行う前に据付説明書と室外機本体の据付説明書を必ずご確認ください。 | https://d-search.daikin.co.jp/open/products?mdl_name%5B0%5D=KPS5F140B | https://d-search.daikin.co.jp/open/products?mdl_name%5B0%5D=KPS5F140B&search=main | オーケー器材株式会社 | https://www.ok-kizai.co.jp/index.html
[7 empty] | GUID\f39d1b77da88418ab31729d4e9a8d832\Folder\Item |  | 50-05-300-4800-040 | 空調機 | ダイキン純正別売品（オーケー器材） | 室外機用別売品 | 防雪フード（店舗・オフィスエアコン用,中温用/低温用） | 防雪フード（吸込口用）左＜標準仕様＞ | KPS5F140L | ダイキン純正別売品 | 防雪フード（吸込口用）左＜標準仕様＞ | KPS5F140L | 5.0 | 塗装用溶融亜鉛メッキ鋼板 | アイボリーホワイト(マンセル：5Y7.5/1) | 22,600 | ※1.仕様の詳細については、カタログや据付説明書などをご確認ください。※2.据付工事を行う前に据付説明書と室外機本体の据付説明書を必ずご確認ください。 | https://d-search.daikin.co.jp/open/products?mdl_name%5B0%5D=KPS5F140L | https://d-search.daikin.co.jp/open/products?mdl_name%5B0%5D=KPS5F140L&search=main | オーケー器材株式会社 | https://www.ok-kizai.co.jp/index.html
[7 empty] | GUID\a5fa1d759a1d4f5db7449dea998c68a9\Folder\Item |  | 50-05-300-4800-040 | 空調機 | ダイキン純正別売品（オーケー器材） | 室外機用別売品 | 防雪フード（店舗・オフィスエアコン用,中温用/低温用） | 防雪フード（吸込口用）背面＜標準仕様＞ | KPS5F160B | ダイキン純正別売品 | 防雪フード（吸込口用）背面＜標準仕様＞ | KPS5F160B | 9.0 | 塗装用溶融亜鉛メッキ鋼板 | アイボリーホワイト(マンセル：5Y7.5/1) | 29,700 | ※1.仕様の詳細については、カタログや据付説明書などをご確認ください。※2.据付工事を行う前に据付説明書と室外機本体の据付説明書を必ずご確認ください。 | https://d-search.daikin.co.jp/open/products?mdl_name%5B0%5D=KPS5F160B | https://d-search.daikin.co.jp/open/products?mdl_name%5B0%5D=KPS5F160B&search=main | オーケー器材株式会社 | https://www.ok-kizai.co.jp/index.html
[7 empty] | GUID\83d3ee13858248d7b4b61a449c94b3c8\Folder\Item |  | 50-05-300-4800-040 | 空調機 | ダイキン純正別売品（オーケー器材） | 室外機用別売品 | 防雪フード（店舗・オフィスエアコン用,中温用/低温用） | 防雪フード（吸込口用）左＜標準仕様＞ | KPS5F160L | ダイキン純正別売品 | 防雪フード（吸込口用）左＜標準仕様＞ | KPS5F160L | 6.0 | 塗装用溶融亜鉛メッキ鋼板 | アイボリーホワイト(マンセル：5Y7.5/1) | 23,200 | ※1.仕様の詳細については、カタログや据付説明書などをご確認ください。※2.据付工事を行う前に据付説明書と室外機本体の据付説明書を必ずご確認ください。 | https://d-search.daikin.co.jp/open/products?mdl_name%5B0%5D=KPS5F160L | https://d-search.daikin.co.jp/open/products?mdl_name%5B0%5D=KPS5F160L&search=main | オーケー器材株式会社 | https://www.ok-kizai.co.jp/index.html
[7 empty] | GUID\824adf2d8e874f7bbcb854e58d49c708\Folder\Item |  | 50-05-300-4800-040 | 空調機 | ダイキン純正別売品（オーケー器材） | 室外機用別売品 | 防雪フード（店舗・オフィスエアコン用,中温用/低温用） | 防雪フード（吸込口用）背面＜標準仕様＞ | KPS5J112B | ダイキン純正別売品 | 防雪フード（吸込口用）背面＜標準仕様＞ | KPS5J112B | 6.0 | 塗装用溶融亜鉛メッキ鋼板 | アイボリーホワイト(マンセル：5Y7.5/1) | 33,900 | ※1.仕様の詳細については、カタログや据付説明書などをご確認ください。※2.据付工事を行う前に据付説明書と室外機本体の据付説明書を必ずご確認ください。 | https://d-search.daikin.co.jp/open/products?mdl_name%5B0%5D=KPS5J112B | https://d-search.daikin.co.jp/open/products?mdl_name%5B0%5D=KPS5J112B&search=main | オーケー器材株式会社 | https://www.ok-kizai.co.jp/index.html
[7 empty] | GUID\71e62c1105ea47e1b1ef0b6209c96a96\Folder\Item |  | 50-05-300-4800-040 | 空調機 | ダイキン純正別売品（オーケー器材） | 室外機用別売品 | 防雪フード（店舗・オフィスエアコン用,中温用/低温用） | 防雪フード（吸込口用）左＜標準仕様＞ | KPS5J112L | ダイキン純正別売品 | 防雪フード（吸込口用）左＜標準仕様＞ | KPS5J112L | 4.0 | 塗装用溶融亜鉛メッキ鋼板 | アイボリーホワイト(マンセル：5Y7.5/1) | 27,400 | ※1.仕様の詳細については、カタログや据付説明書などをご確認ください。※2.据付工事を行う前に据付説明書と室外機本体の据付説明書を必ずご確認ください。 | https://d-search.daikin.co.jp/open/products?mdl_name%5B0%5D=KPS5J112L | https://d-search.daikin.co.jp/open/products?mdl_name%5B0%5D=KPS5J112L&search=main | オーケー器材株式会社 | https://www.ok-kizai.co.jp/index.html
[7 empty] | GUID\477aefbe7e6b4e8897b2ba91cd1ffaf7\Folder\Item |  | 50-05-300-4800-040 | 空調機 | ダイキン純正別売品（オーケー器材） | 室外機用別売品 | 防雪フード（店舗・オフィスエアコン用,中温用/低温用） | 防雪フード（吸込口用）背面＜標準仕様＞ | KPS5J160B | ダイキン純正別売品 | 防雪フード（吸込口用）背面＜標準仕様＞ | KPS5J160B | 6.0 | 塗装用溶融亜鉛メッキ鋼板 | アイボリーホワイト(マンセル：5Y7.5/1) | 31,200 | ※1.仕様の詳細については、カタログや据付説明書などをご確認ください。※2.据付工事を行う前に据付説明書と室外機本体の据付説明書を必ずご確認ください。 | https://d-search.daikin.co.jp/open/products?mdl_name%5B0%5D=KPS5J160B | https://d-search.daikin.co.jp/open/products?mdl_name%5B0%5D=KPS5J160B&search=main | オーケー器材株式会社 | https://www.ok-kizai.co.jp/index.html
[7 empty] | GUID\a967c600737d447589fa8d6c6f002e3b\Folder\Item |  | 50-05-300-4800-040 | 空調機 | ダイキン純正別売品（オーケー器材） | 室外機用別売品 | 防雪フード（店舗・オフィスエアコン用,中温用/低温用） | 防雪フード（吸込口用）左＜標準仕様＞ | KPS5J160L | ダイキン純正別売品 | 防雪フード（吸込口用）左＜標準仕様＞ | KPS5J160L | 4.0 | 塗装用溶融亜鉛メッキ鋼板 | アイボリーホワイト(マンセル：5Y7.5/1) | 24,400 | ※1.仕様の詳細については、カタログや据付説明書などをご確認ください。※2.据付工事を行う前に据付説明書と室外機本体の据付説明書を必ずご確認ください。 | https://d-search.daikin.co.jp/open/products?mdl_name%5B0%5D=KPS5J160L | https://d-search.daikin.co.jp/open/products?mdl_name%5B0%5D=KPS5J160L&search=main | オーケー器材株式会社 | https://www.ok-kizai.co.jp/index.html
[7 empty] | GUID\648d7ceaf5e84f6e9e6f8c398a7da9bf\Folder\Item |  | 50-05-300-4800-040 | 空調機 | ダイキン純正別売品（オーケー器材） | 室外機用別売品 | 防雪フード（店舗・オフィスエアコン用,中温用/低温用） | 防雪フード（吸込口用）背面＜標準仕様＞ | KPS5K160B | ダイキン純正別売品 | 防雪フード（吸込口用）背面＜標準仕様＞ | KPS5K160B | 6.5 | 塗装用溶融亜鉛メッキ鋼板 | アイボリーホワイト(マンセル：5Y7.5/1) | 40,700 | ※1.仕様の詳細については、カタログや据付説明書などをご確認ください。※2.据付工事を行う前に据付説明書と室外機本体の据付説明書を必ずご確認ください。 | https://d-search.daikin.co.jp/open/products?mdl_name%5B0%5D=KPS5K160B | https://d-search.daikin.co.jp/open/products?mdl_name%5B0%5D=KPS5K160B&search=main | オーケー器材株式会社 | https://www.ok-kizai.co.jp/index.html
[7 empty] | GUID\b5b29d401b804f199dab6f6cf3875883\Folder\Item |  | 50-05-300-4800-040 | 空調機 | ダイキン純正別売品（オーケー器材） | 室外機用別売品 | 防雪フード（店舗・オフィスエアコン用,中温用/低温用） | 防雪フード（吸込口用）左＜標準仕様＞ | KPS5K160L | ダイキン純正別売品 | 防雪フード（吸込口用）左＜標準仕様＞ | KPS5K160L | 4.5 | 塗装用溶融亜鉛メッキ鋼板 | アイボリーホワイト(マンセル：5Y7.5/1) | 31,900 | ※1.仕様の詳細については、カタログや据付説明書などをご確認ください。※2.据付工事を行う前に据付説明書と室外機本体の据付説明書を必ずご確認ください。 | https://d-search.daikin.co.jp/open/products?mdl_name%5B0%5D=KPS5K160L | https://d-search.daikin.co.jp/open/products?mdl_name%5B0%5D=KPS5K160L&search=main | オーケー器材株式会社 | https://www.ok-kizai.co.jp/index.html
[7 empty] | GUID\02a160333ba047ac910881447b77f2dc\Folder\Item |  | 50-05-300-4800-040 | 空調機 | ダイキン純正別売品（オーケー器材） | 室外機用別売品 | 防雪フード（店舗・オフィスエアコン用,中温用/低温用） | 防雪フード（吸込口用）背面＜標準仕様＞ | KPS5H280B | ダイキン純正別売品 | 防雪フード（吸込口用）背面＜標準仕様＞ | KPS5H280B | 9.0 | 塗装用溶融亜鉛メッキ鋼板 | アイボリーホワイト(マンセル：5Y7.5/1) | 40,700 | ※1.仕様の詳細については、カタログや据付説明書などをご確認ください。※2.据付工事を行う前に据付説明書と室外機本体の据付説明書を必ずご確認ください。 | https://d-search.daikin.co.jp/open/products?mdl_name%5B0%5D=KPS5H280B | https://d-search.daikin.co.jp/open/products?mdl_name%5B0%5D=KPS5H280B&search=main | オーケー器材株式会社 | https://www.ok-kizai.co.jp/index.html
[7 empty] | GUID\9aaf6fd9a1f24bb1b3524d59ca4546f9\Folder\Item |  | 50-05-300-4800-040 | 空調機 | ダイキン純正別売品（オーケー器材） | 室外機用別売品 | 防雪フード（店舗・オフィスエアコン用,中温用/低温用） | 防雪フード（吸込口用）左＜標準仕様＞ | KPS5G280L | ダイキン純正別売品 | 防雪フード（吸込口用）左＜標準仕様＞ | KPS5G280L | 6.0 | 塗装用溶融亜鉛メッキ鋼板 | アイボリーホワイト(マンセル：5Y7.5/1) | 31,900 | ※1.仕様の詳細については、カタログや据付説明書などをご確認ください。※2.据付工事を行う前に据付説明書と室外機本体の据付説明書を必ずご確認ください。 | https://d-search.daikin.co.jp/open/products?mdl_name%5B0%5D=KPS5G280L | https://d-search.daikin.co.jp/open/products?mdl_name%5B0%5D=KPS5G280L&search=main | オーケー器材株式会社 | https://www.ok-kizai.co.jp/index.html
[7 empty] | GUID\e6973e3cef00429f89ba5f9c9743102c\Folder\Item |  | 50-05-300-4800-040 | 空調機 | ダイキン純正別売品（オーケー器材） | 室外機用別売品 | 防雪フード（店舗・オフィスエアコン用,中温用/低温用） | 防雪フード（吸込口用）背面＜ステンレス仕様＞ | KPS22A160BS | ダイキン純正別売品 | 防雪フード（吸込口用）背面＜ステンレス仕様＞ | KPS22A160BS | 6.4 | SUS304 | － | 88,000 | ※1.仕様の詳細については、カタログや据付説明書などをご確認ください。※2.据付工事を行う前に据付説明書と室外機本体の据付説明書を必ずご確認ください。 | https://d-search.daikin.co.jp/open/products?mdl_name%5B0%5D=KPS22A160BS | https://d-search.daikin.co.jp/open/products?mdl_name%5B0%5D=KPS22A160BS&search=main | オーケー器材株式会社 | https://www.ok-kizai.co.jp/index.html
[7 empty] | GUID\66bb61831d8b4e7aba2334fcf4c3f17b\Folder\Item |  | 50-05-300-4800-040 | 空調機 | ダイキン純正別売品（オーケー器材） | 室外機用別売品 | 防雪フード（店舗・オフィスエアコン用,中温用/低温用） | 防雪フード（吸込口用）左＜ステンレス仕様＞ | KPS22A160LS | ダイキン純正別売品 | 防雪フード（吸込口用）左＜ステンレス仕様＞ | KPS22A160LS | 4.0 | SUS304 | － | 62,700 | ※1.仕様の詳細については、カタログや据付説明書などをご確認ください。※2.据付工事を行う前に据付説明書と室外機本体の据付説明書を必ずご確認ください。 | https://d-search.daikin.co.jp/open/products?mdl_name%5B0%5D=KPS22A160LS | https://d-search.daikin.co.jp/open/products?mdl_name%5B0%5D=KPS22A160LS&search=main | オーケー器材株式会社 | https://www.ok-kizai.co.jp/index.html
[7 empty] | GUID\21f25d1e9af743e98ab2dea1cfc09146\Folder\Item |  | 50-05-300-4800-040 | 空調機 | ダイキン純正別売品（オーケー器材） | 室外機用別売品 | 防雪フード（店舗・オフィスエアコン用,中温用/低温用） | 防雪フード（吸込口用）背面＜ステンレス仕様＞ | KPS5JA50BS | ダイキン純正別売品 | 防雪フード（吸込口用）背面＜ステンレス仕様＞ | KPS5JA50BS | 2.5 | SUS304 | － | 41,100 | ※1.仕様の詳細については、カタログや据付説明書などをご確認ください。※2.据付工事を行う前に据付説明書と室外機本体の据付説明書を必ずご確認ください。 | https://d-search.daikin.co.jp/open/products?mdl_name%5B0%5D=KPS5JA50BS | https://d-search.daikin.co.jp/open/products?mdl_name%5B0%5D=KPS5JA50BS&search=main | オーケー器材株式会社 | https://www.ok-kizai.co.jp/index.html
[7 empty] | GUID\acb4e890f1fe4f1d9d3c8dafc9c954fb\Folder\Item |  | 50-05-300-4800-040 | 空調機 | ダイキン純正別売品（オーケー器材） | 室外機用別売品 | 防雪フード（店舗・オフィスエアコン用,中温用/低温用） | 防雪フード（吸込口用）左＜ステンレス仕様＞ | KPS5JA50LS | ダイキン純正別売品 | 防雪フード（吸込口用）左＜ステンレス仕様＞ | KPS5JA50LS | 1.5 | SUS304 | － | 32,500 | ※1.仕様の詳細については、カタログや据付説明書などをご確認ください。※2.据付工事を行う前に据付説明書と室外機本体の据付説明書を必ずご確認ください。 | https://d-search.daikin.co.jp/open/products?mdl_name%5B0%5D=KPS5JA50LS | https://d-search.daikin.co.jp/open/products?mdl_name%5B0%5D=KPS5JA50LS&search=main | オーケー器材株式会社 | https://www.ok-kizai.co.jp/index.html
[7 empty] | GUID\abf8cb68d29449d4b336ec86e9c867d1\Folder\Item |  | 50-05-300-4800-040 | 空調機 | ダイキン純正別売品（オーケー器材） | 室外機用別売品 | 防雪フード（店舗・オフィスエアコン用,中温用/低温用） | 防雪フード（吸込口用）背面＜ステンレス仕様＞ | KPS5JA80BS | ダイキン純正別売品 | 防雪フード（吸込口用）背面＜ステンレス仕様＞ | KPS5JA80BS | 2.5 | SUS304 | － | 41,100 | ※1.仕様の詳細については、カタログや据付説明書などをご確認ください。※2.据付工事を行う前に据付説明書と室外機本体の据付説明書を必ずご確認ください。 | https://d-search.daikin.co.jp/open/products?mdl_name%5B0%5D=KPS5JA80BS | https://d-search.daikin.co.jp/open/products?mdl_name%5B0%5D=KPS5JA80BS&search=main | オーケー器材株式会社 | https://www.ok-kizai.co.jp/index.html
[7 empty] | GUID\b229129934004d129994fc4852e71efe\Folder\Item |  | 50-05-300-4800-040 | 空調機 | ダイキン純正別売品（オーケー器材） | 室外機用別売品 | 防雪フード（店舗・オフィスエアコン用,中温用/低温用） | 防雪フード（吸込口用）背面＜ステンレス仕様＞ | KPS5F140BS | ダイキン純正別売品 | 防雪フード（吸込口用）背面＜ステンレス仕様＞ | KPS5F140BS | 8.0 | SUS304 | － | 50,100 | ※1.仕様の詳細については、カタログや据付説明書などをご確認ください。※2.据付工事を行う前に据付説明書と室外機本体の据付説明書を必ずご確認ください。 | https://d-search.daikin.co.jp/open/products?mdl_name%5B0%5D=KPS5F140BS | https://d-search.daikin.co.jp/open/products?mdl_name%5B0%5D=KPS5F140BS&search=main | オーケー器材株式会社 | https://www.ok-kizai.co.jp/index.html
[7 empty] | GUID\e6ecb62376b2422e8529d600c80b2bdc\Folder\Item |  | 50-05-300-4800-040 | 空調機 | ダイキン純正別売品（オーケー器材） | 室外機用別売品 | 防雪フード（店舗・オフィスエアコン用,中温用/低温用） | 防雪フード（吸込口用）左＜ステンレス仕様＞ | KPS5F140LS | ダイキン純正別売品 | 防雪フード（吸込口用）左＜ステンレス仕様＞ | KPS5F140LS | 5.0 | SUS304 | － | 39,400 | ※1.仕様の詳細については、カタログや据付説明書などをご確認ください。※2.据付工事を行う前に据付説明書と室外機本体の据付説明書を必ずご確認ください。 | https://d-search.daikin.co.jp/open/products?mdl_name%5B0%5D=KPS5F140LS | https://d-search.daikin.co.jp/open/products?mdl_name%5B0%5D=KPS5F140LS&search=main | オーケー器材株式会社 | https://www.ok-kizai.co.jp/index.html
[7 empty] | GUID\4cc50eacc93143a8a2356d909f62e744\Folder\Item |  | 50-05-300-4800-040 | 空調機 | ダイキン純正別売品（オーケー器材） | 室外機用別売品 | 防雪フード（店舗・オフィスエアコン用,中温用/低温用） | 防雪フード（吸込口用）背面＜ステンレス仕様＞ | KPS5FA160BS | ダイキン純正別売品 | 防雪フード（吸込口用）背面＜ステンレス仕様＞ | KPS5FA160BS | 9.0 | SUS304 | － | 57,900 | ※1.仕様の詳細については、カタログや据付説明書などをご確認ください。※2.据付工事を行う前に据付説明書と室外機本体の据付説明書を必ずご確認ください。 | https://d-search.daikin.co.jp/open/products?mdl_name%5B0%5D=KPS5FA160BS | https://d-search.daikin.co.jp/open/products?mdl_name%5B0%5D=KPS5FA160BS&search=main | オーケー器材株式会社 | https://www.ok-kizai.co.jp/index.html
[7 empty] | GUID\dfeb8e6d007542808c2286432d105128\Folder\Item |  | 50-05-300-4800-040 | 空調機 | ダイキン純正別売品（オーケー器材） | 室外機用別売品 | 防雪フード（店舗・オフィスエアコン用,中温用/低温用） | 防雪フード（吸込口用）左＜ステンレス仕様＞ | KPS5FA160LS | ダイキン純正別売品 | 防雪フード（吸込口用）左＜ステンレス仕様＞ | KPS5FA160LS | 6.0 | SUS304 | － | 45,300 | ※1.仕様の詳細については、カタログや据付説明書などをご確認ください。※2.据付工事を行う前に据付説明書と室外機本体の据付説明書を必ずご確認ください。 | https://d-search.daikin.co.jp/open/products?mdl_name%5B0%5D=KPS5FA160LS | https://d-search.daikin.co.jp/open/products?mdl_name%5B0%5D=KPS5FA160LS&search=main | オーケー器材株式会社 | https://www.ok-kizai.co.jp/index.html
[7 empty] | GUID\872835575d724b7887c3640b30aeb6a9\Folder\Item |  | 50-05-300-4800-040 | 空調機 | ダイキン純正別売品（オーケー器材） | 室外機用別売品 | 防雪フード（店舗・オフィスエアコン用,中温用/低温用） | 防雪フード（吸込口用）背面＜ステンレス仕様＞ | KPS5JA112BS | ダイキン純正別売品 | 防雪フード（吸込口用）背面＜ステンレス仕様＞ | KPS5JA112BS | 6.0 | SUS304 | － | 62,500 | ※1.仕様の詳細については、カタログや据付説明書などをご確認ください。※2.据付工事を行う前に据付説明書と室外機本体の据付説明書を必ずご確認ください。 | https://d-search.daikin.co.jp/open/products?mdl_name%5B0%5D=KPS5JA112BS | https://d-search.daikin.co.jp/open/products?mdl_name%5B0%5D=KPS5JA112BS&search=main | オーケー器材株式会社 | https://www.ok-kizai.co.jp/index.html
[7 empty] | GUID\3d3ab90086b442c18eb55c1574d15405\Folder\Item |  | 50-05-300-4800-040 | 空調機 | ダイキン純正別売品（オーケー器材） | 室外機用別売品 | 防雪フード（店舗・オフィスエアコン用,中温用/低温用） | 防雪フード（吸込口用）左＜ステンレス仕様＞ | KPS5JA112LS | ダイキン純正別売品 | 防雪フード（吸込口用）左＜ステンレス仕様＞ | KPS5JA112LS | 4.0 | SUS304 | － | 49,000 | ※1.仕様の詳細については、カタログや据付説明書などをご確認ください。※2.据付工事を行う前に据付説明書と室外機本体の据付説明書を必ずご確認ください。 | https://d-search.daikin.co.jp/open/products?mdl_name%5B0%5D=KPS5JA112LS | https://d-search.daikin.co.jp/open/products?mdl_name%5B0%5D=KPS5JA112LS&search=main | オーケー器材株式会社 | https://www.ok-kizai.co.jp/index.html
[7 empty] | GUID\dc5a6442e60d47efb100acf30ae252ad\Folder\Item |  | 50-05-300-4800-040 | 空調機 | ダイキン純正別売品（オーケー器材） | 室外機用別売品 | 防雪フード（店舗・オフィスエアコン用,中温用/低温用） | 防雪フード（吸込口用）背面＜ステンレス仕様＞ | KPS5JA160BS | ダイキン純正別売品 | 防雪フード（吸込口用）背面＜ステンレス仕様＞ | KPS5JA160BS | 6.0 | SUS304 | － | 62,500 | ※1.仕様の詳細については、カタログや据付説明書などをご確認ください。※2.据付工事を行う前に据付説明書と室外機本体の据付説明書を必ずご確認ください。 | https://d-search.daikin.co.jp/open/products?mdl_name%5B0%5D=KPS5JA160BS | https://d-search.daikin.co.jp/open/products?mdl_name%5B0%5D=KPS5JA160BS&search=main | オーケー器材株式会社 | https://www.ok-kizai.co.jp/index.html
[7 empty] | GUID\e21f9586eb3941bea4a9fd69d68f82a9\Folder\Item |  | 50-05-300-4800-040 | 空調機 | ダイキン純正別売品（オーケー器材） | 室外機用別売品 | 防雪フード（店舗・オフィスエアコン用,中温用/低温用） | 防雪フード（吸込口用）左＜ステンレス仕様＞ | KPS5JA160LS | ダイキン純正別売品 | 防雪フード（吸込口用）左＜ステンレス仕様＞ | KPS5JA160LS | 4.0 | SUS304 | － | 49,000 | ※1.仕様の詳細については、カタログや据付説明書などをご確認ください。※2.据付工事を行う前に据付説明書と室外機本体の据付説明書を必ずご確認ください。 | https://d-search.daikin.co.jp/open/products?mdl_name%5B0%5D=KPS5JA160LS | https://d-search.daikin.co.jp/open/products?mdl_name%5B0%5D=KPS5JA160LS&search=main | オーケー器材株式会社 | https://www.ok-kizai.co.jp/index.html
[7 empty] | GUID\234ebf37392947ad8deb91efcec89b8d\Folder\Item |  | 50-05-300-4800-040 | 空調機 | ダイキン純正別売品（オーケー器材） | 室外機用別売品 | 防雪フード（店舗・オフィスエアコン用,中温用/低温用） | 防雪フード（吸込口用）背面＜ステンレス仕様＞ | KPS5KA160BS | ダイキン純正別売品 | 防雪フード（吸込口用）背面＜ステンレス仕様＞ | KPS5KA160BS | 6.5 | SUS304 | － | 85,000 | ※1.仕様の詳細については、カタログや据付説明書などをご確認ください。※2.据付工事を行う前に据付説明書と室外機本体の据付説明書を必ずご確認ください。 | https://d-search.daikin.co.jp/open/products?mdl_name%5B0%5D=KPS5KA160BS | https://d-search.daikin.co.jp/open/products?mdl_name%5B0%5D=KPS5KA160BS&search=main | オーケー器材株式会社 | https://www.ok-kizai.co.jp/index.html
[7 empty] | GUID\5dc9b2cf63444b6d9e44b63cb7dca8a0\Folder\Item |  | 50-05-300-4800-040 | 空調機 | ダイキン純正別売品（オーケー器材） | 室外機用別売品 | 防雪フード（店舗・オフィスエアコン用,中温用/低温用） | 防雪フード（吸込口用）左＜ステンレス仕様＞ | KPS5KA160LS | ダイキン純正別売品 | 防雪フード（吸込口用）左＜ステンレス仕様＞ | KPS5KA160LS | 4.5 | SUS304 | － | 66,900 | ※1.仕様の詳細については、カタログや据付説明書などをご確認ください。※2.据付工事を行う前に据付説明書と室外機本体の据付説明書を必ずご確認ください。 | https://d-search.daikin.co.jp/open/products?mdl_name%5B0%5D=KPS5KA160LS | https://d-search.daikin.co.jp/open/products?mdl_name%5B0%5D=KPS5KA160LS&search=main | オーケー器材株式会社 | https://www.ok-kizai.co.jp/index.html
[7 empty] | GUID\1ff03d76b7394f9aaea6e648e97eb255\Folder\Item |  | 50-05-300-4800-040 | 空調機 | ダイキン純正別売品（オーケー器材） | 室外機用別売品 | 防雪フード（店舗・オフィスエアコン用,中温用/低温用） | 防雪フード（吸込口用）背面＜ステンレス仕様＞ | KPS5HA280BS | ダイキン純正別売品 | 防雪フード（吸込口用）背面＜ステンレス仕様＞ | KPS5HA280BS | 9.0 | SUS304 | － | 85,000 | ※1.仕様の詳細については、カタログや据付説明書などをご確認ください。※2.据付工事を行う前に据付説明書と室外機本体の据付説明書を必ずご確認ください。 | https://d-search.daikin.co.jp/open/products?mdl_name%5B0%5D=KPS5HA280BS | https://d-search.daikin.co.jp/open/products?mdl_name%5B0%5D=KPS5HA280BS&search=main | オーケー器材株式会社 | https://www.ok-kizai.co.jp/index.html
[7 empty] | GUID\4e7c31e93f7442bd9eb73a368e5e54bf\Folder\Item |  | 50-05-300-4800-040 | 空調機 | ダイキン純正別売品（オーケー器材） | 室外機用別売品 | 防雪フード（店舗・オフィスエアコン用,中温用/低温用） | 防雪フード（吸込口用）左＜ステンレス仕様＞ | KPS5GA280LS | ダイキン純正別売品 | 防雪フード（吸込口用）左＜ステンレス仕様＞ | KPS5GA280LS | 6.0 | SUS304 | － | 66,900 | ※1.仕様の詳細については、カタログや据付説明書などをご確認ください。※2.据付工事を行う前に据付説明書と室外機本体の据付説明書を必ずご確認ください。 | https://d-search.daikin.co.jp/open/products?mdl_name%5B0%5D=KPS5GA280LS | https://d-search.daikin.co.jp/open/products?mdl_name%5B0%5D=KPS5GA280LS&search=main | オーケー器材株式会社 | https://www.ok-kizai.co.jp/index.html
GHP用
[16 empty] | シリーズ名 | 品 名 | 品 番 | 製品質量[kg] | 材 質 | 外 観 | 標準価格［円（税抜）］ | 備 考 | 外形図・据付説明書 | 参考空調機 | メーカー名 | URL
[7 empty] | GUID\63a762b2468242a9a5c4a7a47d36fee2\Folder\Item |  | 50-05-300-4800-040 | 空調機 | ダイキン純正別売品（オーケー器材） | 室外機用別売品 | 防雪フード（GHP用） | 防雪フード | AGFJ280E1 | ダイキン純正別売品 | 防雪フード（GHP用） | AGFJ280E1 | 26.0 | SUS304 | － | 120,000 | ※1.仕様の詳細については、カタログや据付説明書などをご確認ください。※2.据付工事を行う前に据付説明書と室外機本体の据付説明書を必ずご確認ください。 | https://d-search.daikin.co.jp/open/products?mdl_name%5B0%5D=AGFJ280E1 | https://d-search.daikin.co.jp/open/products?mdl_name%5B0%5D=AGFJ280E1&search=main | オーケー器材株式会社 | https://www.ok-kizai.co.jp/index.html
[7 empty] | GUID\26ac5583d2414b9c9d7b3df259b93f74\Folder\Item |  | 50-05-300-4800-040 | 空調機 | ダイキン純正別売品（オーケー器材） | 室外機用別売品 | 防雪フード（GHP用） | 防雪フード | AGFJ560E2 | ダイキン純正別売品 | 防雪フード（GHP用） | AGFJ560E2 | 38.0 | SUS304 | － | 200,000 | ※1.仕様の詳細については、カタログや据付説明書などをご確認ください。※2.据付工事を行う前に据付説明書と室外機本体の据付説明書を必ずご確認ください。 | https://d-search.daikin.co.jp/open/products?mdl_name%5B0%5D=AGFJ560E2 | https://d-search.daikin.co.jp/open/products?mdl_name%5B0%5D=AGFJ560E2&search=main | オーケー器材株式会社 | https://www.ok-kizai.co.jp/index.html
[7 empty] | GUID\c3f0615c60d84edba10198beb6deb22b\Folder\Item |  | 50-05-300-4800-040 | 空調機 | ダイキン純正別売品（オーケー器材） | 室外機用別売品 | 防雪フード（GHP用） | 防雪フード | AGFJ560G2 | ダイキン純正別売品 | 防雪フード（GHP用） | AGFJ560G2 | 39.0 | SUS304 | － | 253,000 | ※1.仕様の詳細については、カタログや据付説明書などをご確認ください。※2.据付工事を行う前に据付説明書と室外機本体の据付説明書を必ずご確認ください。 | https://d-search.daikin.co.jp/open/products?mdl_name%5B0%5D=AGFJ560G2 | https://d-search.daikin.co.jp/open/products?mdl_name%5B0%5D=AGFJ560G2&search=main | オーケー器材株式会社 | https://www.ok-kizai.co.jp/index.html
吹出ダクトキット
ビル用マルチ用
Ｅ型
[16 empty] | シリーズ名 | 品 名 | 品 番 | 製品質量[kg] | 材 質 | 外 装 | 標準価格［円（税抜）］ | 備 考 | 外形図・据付説明書 | 参考空調機 | メーカー名 | URL
[7 empty] | GUID\60d75163341b4744b33ae53769203767\Folder\Item |  | 50-05-300-4800-040 | 空調機 | ダイキン純正別売品（オーケー器材） | 室外機用別売品 | 吹出ダクトキット（ビル用マルチ用） | 吹出ダクトキット＜標準仕様＞ | KPF26E335 | ダイキン純正別売品 | 吹出ダクトキット＜標準仕様＞ | KPF26E335 | 21.0 | 塗装用溶融亜鉛メッキ鋼板 | アイボリーホワイト(マンセル：5Y7.5/1) | 102,300 | ※1.仕様の詳細については、カタログや据付説明書などをご確認ください。※2.据付工事を行う前に据付説明書と室外機本体の据付説明書を必ずご確認ください。 | https://d-search.daikin.co.jp/open/products?mdl_name%5B0%5D=KPF26E335 | https://d-search.daikin.co.jp/open/products?mdl_name%5B0%5D=KPF26E335&search=main | オーケー器材株式会社 | https://www.ok-kizai.co.jp/index.html
[7 empty] | GUID\4178acbf95934f138bed81039301fcf1\Folder\Item |  | 50-05-300-4800-040 | 空調機 | ダイキン純正別売品（オーケー器材） | 室外機用別売品 | 吹出ダクトキット（ビル用マルチ用） | 吹出ダクトキット＜標準仕様＞ | KPF26E450 | ダイキン純正別売品 | 吹出ダクトキット＜標準仕様＞ | KPF26E450 | 27.0 | 塗装用溶融亜鉛メッキ鋼板 | アイボリーホワイト(マンセル：5Y7.5/1) | 154,900 | ※1.仕様の詳細については、カタログや据付説明書などをご確認ください。※2.据付工事を行う前に据付説明書と室外機本体の据付説明書を必ずご確認ください。 | https://d-search.daikin.co.jp/open/products?mdl_name%5B0%5D=KPF26E450 | https://d-search.daikin.co.jp/open/products?mdl_name%5B0%5D=KPF26E450&search=main | オーケー器材株式会社 | https://www.ok-kizai.co.jp/index.html
[7 empty] | GUID\a131cc6f92d74b868fc732f05112ccb8\Folder\Item |  | 50-05-300-4800-040 | 空調機 | ダイキン純正別売品（オーケー器材） | 室外機用別売品 | 吹出ダクトキット（ビル用マルチ用） | 吹出ダクトキット＜標準仕様＞ | KPF26E615 | ダイキン純正別売品 | 吹出ダクトキット＜標準仕様＞ | KPF26E615 | 37.0 | 塗装用溶融亜鉛メッキ鋼板 | アイボリーホワイト(マンセル：5Y7.5/1) | 165,100 | ※1.仕様の詳細については、カタログや据付説明書などをご確認ください。※2.据付工事を行う前に据付説明書と室外機本体の据付説明書を必ずご確認ください。 | https://d-search.daikin.co.jp/open/products?mdl_name%5B0%5D=KPF26E615 | https://d-search.daikin.co.jp/open/products?mdl_name%5B0%5D=KPF26E615&search=main | オーケー器材株式会社 | https://www.ok-kizai.co.jp/index.html
[7 empty] | GUID\1ae33c85af7a4a64a39ace4c6299cd00\Folder\Item |  | 50-05-300-4800-040 | 空調機 | ダイキン純正別売品（オーケー器材） | 室外機用別売品 | 吹出ダクトキット（ビル用マルチ用） | 吹出ダクトキット＜ステンレス仕様＞ | KPF26E335S | ダイキン純正別売品 | 吹出ダクトキット＜ステンレス仕様＞ | KPF26E335S | 21.0 | SUS304 | － | 185,900 | ※1.仕様の詳細については、カタログや据付説明書などをご確認ください。※2.据付工事を行う前に据付説明書と室外機本体の据付説明書を必ずご確認ください。 | https://d-search.daikin.co.jp/open/products?mdl_name%5B0%5D=KPF26E335S | https://d-search.daikin.co.jp/open/products?mdl_name%5B0%5D=KPF26E335S&search=main | オーケー器材株式会社 | https://www.ok-kizai.co.jp/index.html
[7 empty] | GUID\6cdd62ee543f4750b061ca94454ce209\Folder\Item |  | 50-05-300-4800-040 | 空調機 | ダイキン純正別売品（オーケー器材） | 室外機用別売品 | 吹出ダクトキット（ビル用マルチ用） | 吹出ダクトキット＜ステンレス仕様＞ | KPF26E450S | ダイキン純正別売品 | 吹出ダクトキット＜ステンレス仕様＞ | KPF26E450S | 27.0 | SUS304 | － | 281,600 | ※1.仕様の詳細については、カタログや据付説明書などをご確認ください。※2.据付工事を行う前に据付説明書と室外機本体の据付説明書を必ずご確認ください。 | https://d-search.daikin.co.jp/open/products?mdl_name%5B0%5D=KPF26E450S | https://d-search.daikin.co.jp/open/products?mdl_name%5B0%5D=KPF26E450S&search=main | オーケー器材株式会社 | https://www.ok-kizai.co.jp/index.html
[7 empty] | GUID\679af87bdd1a46f398c2132635a3391b\Folder\Item |  | 50-05-300-4800-040 | 空調機 | ダイキン純正別売品（オーケー器材） | 室外機用別売品 | 吹出ダクトキット（ビル用マルチ用） | 吹出ダクトキット＜ステンレス仕様＞ | KPF26E615S | ダイキン純正別売品 | 吹出ダクトキット＜ステンレス仕様＞ | KPF26E615S | 37.0 | SUS304 | － | 300,000 | ※1.仕様の詳細については、カタログや据付説明書などをご確認ください。※2.据付工事を行う前に据付説明書と室外機本体の据付説明書を必ずご確認ください。 | https://d-search.daikin.co.jp/open/products?mdl_name%5B0%5D=KPF26E615S | https://d-search.daikin.co.jp/open/products?mdl_name%5B0%5D=KPF26E615S&search=main | オーケー器材株式会社 | https://www.ok-kizai.co.jp/index.html
[7 empty] | GUID\549f41435fe148deae6d67924acba7c2\Folder\Item |  | 50-05-300-4800-040 | 空調機 | ダイキン純正別売品（オーケー器材） | 室外機用別売品 | 吹出ダクトキット（ビル用マルチ用） | 吹出ダクトキット＜耐塩害仕様＞ | KPF26E335E | ダイキン純正別売品 | 吹出ダクトキット＜耐塩害仕様＞ | KPF26E335E | 21.0 | 塗装用溶融亜鉛メッキ鋼板 | ライトキャメル(耐塩害塗装)(マンセル：2.5Y6.5/1.5) | 122,700 | ※1.仕様の詳細については、カタログや据付説明書などをご確認ください。※2.据付工事を行う前に据付説明書と室外機本体の据付説明書を必ずご確認ください。 | https://d-search.daikin.co.jp/open/products?mdl_name%5B0%5D=KPF26E335E | https://d-search.daikin.co.jp/open/products?mdl_name%5B0%5D=KPF26E335E&search=main | オーケー器材株式会社 | https://www.ok-kizai.co.jp/index.html
[7 empty] | GUID\92a2805154934d8bb8168918e295cb3c\Folder\Item |  | 50-05-300-4800-040 | 空調機 | ダイキン純正別売品（オーケー器材） | 室外機用別売品 | 吹出ダクトキット（ビル用マルチ用） | 吹出ダクトキット＜耐塩害仕様＞ | KPF26E450E | ダイキン純正別売品 | 吹出ダクトキット＜耐塩害仕様＞ | KPF26E450E | 27.0 | 塗装用溶融亜鉛メッキ鋼板 | ライトキャメル(耐塩害塗装)(マンセル：2.5Y6.5/1.5) | 185,900 | ※1.仕様の詳細については、カタログや据付説明書などをご確認ください。※2.据付工事を行う前に据付説明書と室外機本体の据付説明書を必ずご確認ください。 | https://d-search.daikin.co.jp/open/products?mdl_name%5B0%5D=KPF26E450E | https://d-search.daikin.co.jp/open/products?mdl_name%5B0%5D=KPF26E450E&search=main | オーケー器材株式会社 | https://www.ok-kizai.co.jp/index.html
[7 empty] | GUID\1bd2a87043eb478da5f60f2225a8fe4c\Folder\Item |  | 50-05-300-4800-040 | 空調機 | ダイキン純正別売品（オーケー器材） | 室外機用別売品 | 吹出ダクトキット（ビル用マルチ用） | 吹出ダクトキット＜耐塩害仕様＞ | KPF26E615E | ダイキン純正別売品 | 吹出ダクトキット＜耐塩害仕様＞ | KPF26E615E | 37.0 | 塗装用溶融亜鉛メッキ鋼板 | ライトキャメル(耐塩害塗装)(マンセル：2.5Y6.5/1.5) | 198,000 | ※1.仕様の詳細については、カタログや据付説明書などをご確認ください。※2.据付工事を行う前に据付説明書と室外機本体の据付説明書を必ずご確認ください。 | https://d-search.daikin.co.jp/open/products?mdl_name%5B0%5D=KPF26E615E | https://d-search.daikin.co.jp/open/products?mdl_name%5B0%5D=KPF26E615E&search=main | オーケー器材株式会社 | https://www.ok-kizai.co.jp/index.html
[7 empty] | GUID\38b256ba7ff342d083a1520626af723b\Folder\Item |  | 50-05-300-4800-040 | 空調機 | ダイキン純正別売品（オーケー器材） | 室外機用別売品 | 吹出ダクトキット（ビル用マルチ用） | 吹出ダクトキット＜耐重塩害仕様＞ | KPF26E335H | ダイキン純正別売品 | 吹出ダクトキット＜耐重塩害仕様＞ | KPF26E335H | 21.0 | 塗装用溶融亜鉛メッキ鋼板 | ライトキャメル(耐重塩害塗装)(マンセル：2.5Y6.5/1.5) | 409,000 | ※1.仕様の詳細については、カタログや据付説明書などをご確認ください。※2.据付工事を行う前に据付説明書と室外機本体の据付説明書を必ずご確認ください。 | https://d-search.daikin.co.jp/open/products?mdl_name%5B0%5D=KPF26E335H | https://d-search.daikin.co.jp/open/products?mdl_name%5B0%5D=KPF26E335H&search=main | オーケー器材株式会社 | https://www.ok-kizai.co.jp/index.html
[7 empty] | GUID\c8208d3751754c0997db112ea800bc43\Folder\Item |  | 50-05-300-4800-040 | 空調機 | ダイキン純正別売品（オーケー器材） | 室外機用別売品 | 吹出ダクトキット（ビル用マルチ用） | 吹出ダクトキット＜耐重塩害仕様＞ | KPF26E450H | ダイキン純正別売品 | 吹出ダクトキット＜耐重塩害仕様＞ | KPF26E450H | 27.0 | 塗装用溶融亜鉛メッキ鋼板 | ライトキャメル(耐重塩害塗装)(マンセル：2.5Y6.5/1.5) | 619,500 | ※1.仕様の詳細については、カタログや据付説明書などをご確認ください。※2.据付工事を行う前に据付説明書と室外機本体の据付説明書を必ずご確認ください。 | https://d-search.daikin.co.jp/open/products?mdl_name%5B0%5D=KPF26E450H | https://d-search.daikin.co.jp/open/products?mdl_name%5B0%5D=KPF26E450H&search=main | オーケー器材株式会社 | https://www.ok-kizai.co.jp/index.html
[7 empty] | GUID\3eb2ee96a22f434983b1757044a1c9ea\Folder\Item |  | 50-05-300-4800-040 | 空調機 | ダイキン純正別売品（オーケー器材） | 室外機用別売品 | 吹出ダクトキット（ビル用マルチ用） | 吹出ダクトキット＜耐重塩害仕様＞ | KPF26E615H | ダイキン純正別売品 | 吹出ダクトキット＜耐重塩害仕様＞ | KPF26E615H | 37.0 | 塗装用溶融亜鉛メッキ鋼板 | ライトキャメル(耐重塩害塗装)(マンセル：2.5Y6.5/1.5) | 660,000 | ※1.仕様の詳細については、カタログや据付説明書などをご確認ください。※2.据付工事を行う前に据付説明書と室外機本体の据付説明書を必ずご確認ください。 | https://d-search.daikin.co.jp/open/products?mdl_name%5B0%5D=KPF26E615H | https://d-search.daikin.co.jp/open/products?mdl_name%5B0%5D=KPF26E615H&search=main | オーケー器材株式会社 | https://www.ok-kizai.co.jp/index.html
Ｄ型
[16 empty] | シリーズ名 | 品 名 | 品 番 | 製品質量[kg] | 材 質 | 外 装 | 標準価格［円（税抜）］ | 備 考 | 外形図・据付説明書 | 参考空調機 | メーカー名 | URL
[7 empty] | GUID\116f3af16ed440668f11038d45575da9\Folder\Item |  | 50-05-300-4800-040 | 空調機 | ダイキン純正別売品（オーケー器材） | 室外機用別売品 | 吹出ダクトキット（ビル用マルチ用） | 吹出ダクトキット＜標準仕様＞ | KPF26D160 | ダイキン純正別売品 | 吹出ダクトキット＜標準仕様＞ | KPF26D160 | 18.0 | 塗装用溶融亜鉛メッキ鋼板 | アイボリーホワイト(マンセル：5Y7.5/1) | 75,900 | ※1.仕様の詳細については、カタログや据付説明書などをご確認ください。※2.据付工事を行う前に据付説明書と室外機本体の据付説明書を必ずご確認ください。 | https://d-search.daikin.co.jp/open/products?mdl_name%5B0%5D=KPF26D160 | https://d-search.daikin.co.jp/open/products?mdl_name%5B0%5D=KPF26D160&search=main | オーケー器材株式会社 | https://www.ok-kizai.co.jp/index.html
[7 empty] | GUID\8088971928b94c4f8f5e5e37030bdd1d\Folder\Item |  | 50-05-300-4800-040 | 空調機 | ダイキン純正別売品（オーケー器材） | 室外機用別売品 | 吹出ダクトキット（ビル用マルチ用） | 吹出ダクトキット＜標準仕様＞ | KPF26D335 | ダイキン純正別売品 | 吹出ダクトキット＜標準仕様＞ | KPF26D335 | 20.5 | 塗装用溶融亜鉛メッキ鋼板 | アイボリーホワイト(マンセル：5Y7.5/1) | 97,500 | ※1.仕様の詳細については、カタログや据付説明書などをご確認ください。※2.据付工事を行う前に据付説明書と室外機本体の据付説明書を必ずご確認ください。 | https://d-search.daikin.co.jp/open/products?mdl_name%5B0%5D=KPF26D335 | https://d-search.daikin.co.jp/open/products?mdl_name%5B0%5D=KPF26D335&search=main | オーケー器材株式会社 | https://www.ok-kizai.co.jp/index.html
[7 empty] | GUID\2a92fc23afed45e3afba7410851ed550\Folder\Item |  | 50-05-300-4800-040 | 空調機 | ダイキン純正別売品（オーケー器材） | 室外機用別売品 | 吹出ダクトキット（ビル用マルチ用） | 吹出ダクトキット＜標準仕様＞ | KPF26D560 | ダイキン純正別売品 | 吹出ダクトキット＜標準仕様＞ | KPF26D560 | 28.0 | 塗装用溶融亜鉛メッキ鋼板 | アイボリーホワイト(マンセル：5Y7.5/1) | 150,000 | ※1.仕様の詳細については、カタログや据付説明書などをご確認ください。※2.据付工事を行う前に据付説明書と室外機本体の据付説明書を必ずご確認ください。 | https://d-search.daikin.co.jp/open/products?mdl_name%5B0%5D=KPF26D560 | https://d-search.daikin.co.jp/open/products?mdl_name%5B0%5D=KPF26D560&search=main | オーケー器材株式会社 | https://www.ok-kizai.co.jp/index.html
[7 empty] | GUID\57e7071906ca4551a99ed14998749dcd\Folder\Item |  | 50-05-300-4800-040 | 空調機 | ダイキン純正別売品（オーケー器材） | 室外機用別売品 | 吹出ダクトキット（ビル用マルチ用） | 吹出ダクトキット＜ステンレス仕様＞ | KPF26D160S | ダイキン純正別売品 | 吹出ダクトキット＜ステンレス仕様＞ | KPF26D160S | 18.0 | SUS304 | － | 137,500 | ※1.仕様の詳細については、カタログや据付説明書などをご確認ください。※2.据付工事を行う前に据付説明書と室外機本体の据付説明書を必ずご確認ください。 | https://d-search.daikin.co.jp/open/products?mdl_name%5B0%5D=KPF26D160S | https://d-search.daikin.co.jp/open/products?mdl_name%5B0%5D=KPF26D160S&search=main | オーケー器材株式会社 | https://www.ok-kizai.co.jp/index.html
[7 empty] | GUID\4814e2d362a241d2bd0cc1744bf00909\Folder\Item |  | 50-05-300-4800-040 | 空調機 | ダイキン純正別売品（オーケー器材） | 室外機用別売品 | 吹出ダクトキット（ビル用マルチ用） | 吹出ダクトキット＜ステンレス仕様＞ | KPF26D335S | ダイキン純正別売品 | 吹出ダクトキット＜ステンレス仕様＞ | KPF26D335S | 20.5 | SUS304 | － | 177,100 | ※1.仕様の詳細については、カタログや据付説明書などをご確認ください。※2.据付工事を行う前に据付説明書と室外機本体の据付説明書を必ずご確認ください。 | https://d-search.daikin.co.jp/open/products?mdl_name%5B0%5D=KPF26D335S | https://d-search.daikin.co.jp/open/products?mdl_name%5B0%5D=KPF26D335S&search=main | オーケー器材株式会社 | https://www.ok-kizai.co.jp/index.html
[7 empty] | GUID\47f66084488545d6b98b35d18045fdaf\Folder\Item |  | 50-05-300-4800-040 | 空調機 | ダイキン純正別売品（オーケー器材） | 室外機用別売品 | 吹出ダクトキット（ビル用マルチ用） | 吹出ダクトキット＜ステンレス仕様＞ | KPF26D560S | ダイキン純正別売品 | 吹出ダクトキット＜ステンレス仕様＞ | KPF26D560S | 28.0 | SUS304 | － | 272,800 | ※1.仕様の詳細については、カタログや据付説明書などをご確認ください。※2.据付工事を行う前に据付説明書と室外機本体の据付説明書を必ずご確認ください。 | https://d-search.daikin.co.jp/open/products?mdl_name%5B0%5D=KPF26D560S | https://d-search.daikin.co.jp/open/products?mdl_name%5B0%5D=KPF26D560S&search=main | オーケー器材株式会社 | https://www.ok-kizai.co.jp/index.html
[7 empty] | GUID\044792f4cb754de794814149f7ca6510\Folder\Item |  | 50-05-300-4800-040 | 空調機 | ダイキン純正別売品（オーケー器材） | 室外機用別売品 | 吹出ダクトキット（ビル用マルチ用） | 吹出ダクトキット＜耐塩害仕様＞ | KPF26D160E | ダイキン純正別売品 | 吹出ダクトキット＜耐塩害仕様＞ | KPF26D160E | 18.0 | 塗装用溶融亜鉛メッキ鋼板 | ライトキャメル(耐塩害塗装)(マンセル：2.5Y6.5/1.5) | 91,000 | ※1.仕様の詳細については、カタログや据付説明書などをご確認ください。※2.据付工事を行う前に据付説明書と室外機本体の据付説明書を必ずご確認ください。 | https://d-search.daikin.co.jp/open/products?mdl_name%5B0%5D=KPF26D160E | https://d-search.daikin.co.jp/open/products?mdl_name%5B0%5D=KPF26D160E&search=main | オーケー器材株式会社 | https://www.ok-kizai.co.jp/index.html
[7 empty] | GUID\7b33a5542f404e0bb5520d8b869b44dc\Folder\Item |  | 50-05-300-4800-040 | 空調機 | ダイキン純正別売品（オーケー器材） | 室外機用別売品 | 吹出ダクトキット（ビル用マルチ用） | 吹出ダクトキット＜耐塩害仕様＞ | KPF26D335E | ダイキン純正別売品 | 吹出ダクトキット＜耐塩害仕様＞ | KPF26D335E | 20.5 | 塗装用溶融亜鉛メッキ鋼板 | ライトキャメル(耐塩害塗装)(マンセル：2.5Y6.5/1.5) | 116,900 | ※1.仕様の詳細については、カタログや据付説明書などをご確認ください。※2.据付工事を行う前に据付説明書と室外機本体の据付説明書を必ずご確認ください。 | https://d-search.daikin.co.jp/open/products?mdl_name%5B0%5D=KPF26D335E | https://d-search.daikin.co.jp/open/products?mdl_name%5B0%5D=KPF26D335E&search=main | オーケー器材株式会社 | https://www.ok-kizai.co.jp/index.html
[7 empty] | GUID\fc03ff3731e24d68bc6ecf0cdcf1319a\Folder\Item |  | 50-05-300-4800-040 | 空調機 | ダイキン純正別売品（オーケー器材） | 室外機用別売品 | 吹出ダクトキット（ビル用マルチ用） | 吹出ダクトキット＜耐塩害仕様＞ | KPF26D560E | ダイキン純正別売品 | 吹出ダクトキット＜耐塩害仕様＞ | KPF26D560E | 28.0 | 塗装用溶融亜鉛メッキ鋼板 | ライトキャメル(耐塩害塗装)(マンセル：2.5Y6.5/1.5) | 180,300 | ※1.仕様の詳細については、カタログや据付説明書などをご確認ください。※2.据付工事を行う前に据付説明書と室外機本体の据付説明書を必ずご確認ください。 | https://d-search.daikin.co.jp/open/products?mdl_name%5B0%5D=KPF26D560E | https://d-search.daikin.co.jp/open/products?mdl_name%5B0%5D=KPF26D560E&search=main | オーケー器材株式会社 | https://www.ok-kizai.co.jp/index.html
[7 empty] | GUID\eefdd878917f420b8e4277a01702728d\Folder\Item |  | 50-05-300-4800-040 | 空調機 | ダイキン純正別売品（オーケー器材） | 室外機用別売品 | 吹出ダクトキット（ビル用マルチ用） | 吹出ダクトキット＜耐重塩害仕様＞ | KPF26D160H | ダイキン純正別売品 | 吹出ダクトキット＜耐重塩害仕様＞ | KPF26D160H | 18.0 | 塗装用溶融亜鉛メッキ鋼板 | ライトキャメル(耐重塩害塗装)(マンセル：2.5Y6.5/1.5) | 303,700 | ※1.仕様の詳細については、カタログや据付説明書などをご確認ください。※2.据付工事を行う前に据付説明書と室外機本体の据付説明書を必ずご確認ください。 | https://d-search.daikin.co.jp/open/products?mdl_name%5B0%5D=KPF26D160H | https://d-search.daikin.co.jp/open/products?mdl_name%5B0%5D=KPF26D160H&search=main | オーケー器材株式会社 | https://www.ok-kizai.co.jp/index.html
[7 empty] | GUID\4c2301a2a1604d9ea753fee3190a1bec\Folder\Item |  | 50-05-300-4800-040 | 空調機 | ダイキン純正別売品（オーケー器材） | 室外機用別売品 | 吹出ダクトキット（ビル用マルチ用） | 吹出ダクトキット＜耐重塩害仕様＞ | KPF26D335H | ダイキン純正別売品 | 吹出ダクトキット＜耐重塩害仕様＞ | KPF26D335H | 20.5 | 塗装用溶融亜鉛メッキ鋼板 | ライトキャメル(耐重塩害塗装)(マンセル：2.5Y6.5/1.5) | 389,600 | ※1.仕様の詳細については、カタログや据付説明書などをご確認ください。※2.据付工事を行う前に据付説明書と室外機本体の据付説明書を必ずご確認ください。 | https://d-search.daikin.co.jp/open/products?mdl_name%5B0%5D=KPF26D335H | https://d-search.daikin.co.jp/open/products?mdl_name%5B0%5D=KPF26D335H&search=main | オーケー器材株式会社 | https://www.ok-kizai.co.jp/index.html
[7 empty] | GUID\7f3f5842df3e4f8a94fd3e40a5326360\Folder\Item |  | 50-05-300-4800-040 | 空調機 | ダイキン純正別売品（オーケー器材） | 室外機用別売品 | 吹出ダクトキット（ビル用マルチ用） | 吹出ダクトキット＜耐重塩害仕様＞ | KPF26D560H | ダイキン純正別売品 | 吹出ダクトキット＜耐重塩害仕様＞ | KPF26D560H | 28.0 | 塗装用溶融亜鉛メッキ鋼板 | ライトキャメル(耐重塩害塗装)(マンセル：2.5Y6.5/1.5) | 601,400 | ※1.仕様の詳細については、カタログや据付説明書などをご確認ください。※2.据付工事を行う前に据付説明書と室外機本体の据付説明書を必ずご確認ください。 | https://d-search.daikin.co.jp/open/products?mdl_name%5B0%5D=KPF26D560H | https://d-search.daikin.co.jp/open/products?mdl_name%5B0%5D=KPF26D560H&search=main | オーケー器材株式会社 | https://www.ok-kizai.co.jp/index.html
Ｃ型
[16 empty] | シリーズ名 | 品 名 | 品 番 | 製品質量[kg] | 材 質 | 外 装 | 標準価格［円（税抜）］ | 備 考 | 外形図・据付説明書 | 参考空調機 | メーカー名 | URL
[7 empty] | GUID\2d04b531d9bf4c8fb6cb3fc8a018aeba\Folder\Item |  | 50-05-300-4800-040 | 空調機 | ダイキン純正別売品（オーケー器材） | 室外機用別売品 | 吹出ダクトキット（ビル用マルチ用） | 吹出ダクトキット＜標準仕様＞ | KPF26C160 | ダイキン純正別売品 | 吹出ダクトキット＜標準仕様＞ | KPF26C160 | 17.0 | 塗装用溶融亜鉛メッキ鋼板 | アイボリーホワイト(マンセル：5Y7.5/1) | 68,900 | ※1.仕様の詳細については、カタログや据付説明書などをご確認ください。※2.据付工事を行う前に据付説明書と室外機本体の据付説明書を必ずご確認ください。 | https://d-search.daikin.co.jp/open/products?mdl_name%5B0%5D=KPF26C160 | https://d-search.daikin.co.jp/open/products?mdl_name%5B0%5D=KPF26C160&search=main | オーケー器材株式会社 | https://www.ok-kizai.co.jp/index.html
[7 empty] | GUID\8e235ca0b07e4ca89dee41a633278670\Folder\Item |  | 50-05-300-4800-040 | 空調機 | ダイキン純正別売品（オーケー器材） | 室外機用別売品 | 吹出ダクトキット（ビル用マルチ用） | 吹出ダクトキット＜標準仕様＞ | KPF26C280 | ダイキン純正別売品 | 吹出ダクトキット＜標準仕様＞ | KPF26C280 | 20.5 | 塗装用溶融亜鉛メッキ鋼板 | アイボリーホワイト(マンセル：5Y7.5/1) | 88,800 | ※1.仕様の詳細については、カタログや据付説明書などをご確認ください。※2.据付工事を行う前に据付説明書と室外機本体の据付説明書を必ずご確認ください。 | https://d-search.daikin.co.jp/open/products?mdl_name%5B0%5D=KPF26C280 | https://d-search.daikin.co.jp/open/products?mdl_name%5B0%5D=KPF26C280&search=main | オーケー器材株式会社 | https://www.ok-kizai.co.jp/index.html
[7 empty] | GUID\28bbae31f13c4def9c516f940d571d80\Folder\Item |  | 50-05-300-4800-040 | 空調機 | ダイキン純正別売品（オーケー器材） | 室外機用別売品 | 吹出ダクトキット（ビル用マルチ用） | 吹出ダクトキット＜標準仕様＞ | KPF26C504 | ダイキン純正別売品 | 吹出ダクトキット＜標準仕様＞ | KPF26C504 | 24.5 | 塗装用溶融亜鉛メッキ鋼板 | アイボリーホワイト(マンセル：5Y7.5/1) | 136,700 | ※1.仕様の詳細については、カタログや据付説明書などをご確認ください。※2.据付工事を行う前に据付説明書と室外機本体の据付説明書を必ずご確認ください。 | https://d-search.daikin.co.jp/open/products?mdl_name%5B0%5D=KPF26C504 | https://d-search.daikin.co.jp/open/products?mdl_name%5B0%5D=KPF26C504&search=main | オーケー器材株式会社 | https://www.ok-kizai.co.jp/index.html
[7 empty] | GUID\a7f4122eb0464652b8e75e42cd2a434a\Folder\Item |  | 50-05-300-4800-040 | 空調機 | ダイキン純正別売品（オーケー器材） | 室外機用別売品 | 吹出ダクトキット（ビル用マルチ用） | 吹出ダクトキット＜耐塩害仕様＞ | KPF26C160E | ダイキン純正別売品 | 吹出ダクトキット＜耐塩害仕様＞ | KPF26C160E | 17.0 | 塗装用溶融亜鉛メッキ鋼板 | ライトキャメル(耐塩害塗装)(マンセル：2.5Y6.5/1.5) | 90,300 | ※1.仕様の詳細については、カタログや据付説明書などをご確認ください。※2.据付工事を行う前に据付説明書と室外機本体の据付説明書を必ずご確認ください。 | https://d-search.daikin.co.jp/open/products?mdl_name%5B0%5D=KPF26C160E | https://d-search.daikin.co.jp/open/products?mdl_name%5B0%5D=KPF26C160E&search=main | オーケー器材株式会社 | https://www.ok-kizai.co.jp/index.html
[7 empty] | GUID\1b9778ca1dbe42569eeb35f4585f85a1\Folder\Item |  | 50-05-300-4800-040 | 空調機 | ダイキン純正別売品（オーケー器材） | 室外機用別売品 | 吹出ダクトキット（ビル用マルチ用） | 吹出ダクトキット＜耐塩害仕様＞ | KPF26C280E | ダイキン純正別売品 | 吹出ダクトキット＜耐塩害仕様＞ | KPF26C280E | 20.5 | 塗装用溶融亜鉛メッキ鋼板 | ライトキャメル(耐塩害塗装)(マンセル：2.5Y6.5/1.5) | 114,800 | ※1.仕様の詳細については、カタログや据付説明書などをご確認ください。※2.据付工事を行う前に据付説明書と室外機本体の据付説明書を必ずご確認ください。 | https://d-search.daikin.co.jp/open/products?mdl_name%5B0%5D=KPF26C280E | https://d-search.daikin.co.jp/open/products?mdl_name%5B0%5D=KPF26C280E&search=main | オーケー器材株式会社 | https://www.ok-kizai.co.jp/index.html
[7 empty] | GUID\c91f656731f74b9aabea0a47a6e266b5\Folder\Item |  | 50-05-300-4800-040 | 空調機 | ダイキン純正別売品（オーケー器材） | 室外機用別売品 | 吹出ダクトキット（ビル用マルチ用） | 吹出ダクトキット＜耐塩害仕様＞ | KPF26C504E | ダイキン純正別売品 | 吹出ダクトキット＜耐塩害仕様＞ | KPF26C504E | 24.5 | 塗装用溶融亜鉛メッキ鋼板 | ライトキャメル(耐塩害塗装)(マンセル：2.5Y6.5/1.5) | 177,900 | ※1.仕様の詳細については、カタログや据付説明書などをご確認ください。※2.据付工事を行う前に据付説明書と室外機本体の据付説明書を必ずご確認ください。 | https://d-search.daikin.co.jp/open/products?mdl_name%5B0%5D=KPF26C504E | https://d-search.daikin.co.jp/open/products?mdl_name%5B0%5D=KPF26C504E&search=main | オーケー器材株式会社 | https://www.ok-kizai.co.jp/index.html
[7 empty] | GUID\669293a31e2f4474a3fa4bdb39d7d8d3\Folder\Item |  | 50-05-300-4800-040 | 空調機 | ダイキン純正別売品（オーケー器材） | 室外機用別売品 | 吹出ダクトキット（ビル用マルチ用） | 吹出ダクトキット＜耐重塩害仕様＞ | KPF26C160H | ダイキン純正別売品 | 吹出ダクトキット＜耐重塩害仕様＞ | KPF26C160H | 17.0 | 塗装用溶融亜鉛メッキ鋼板 | ライトキャメル(耐重塩害塗装)(マンセル：2.5Y6.5/1.5) | 296,500 | ※1.仕様の詳細については、カタログや据付説明書などをご確認ください。※2.据付工事を行う前に据付説明書と室外機本体の据付説明書を必ずご確認ください。 | https://d-search.daikin.co.jp/open/products?mdl_name%5B0%5D=KPF26C160H | https://d-search.daikin.co.jp/open/products?mdl_name%5B0%5D=KPF26C160H&search=main | オーケー器材株式会社 | https://www.ok-kizai.co.jp/index.html
[7 empty] | GUID\99c4772c427046aaa042bd046c703789\Folder\Item |  | 50-05-300-4800-040 | 空調機 | ダイキン純正別売品（オーケー器材） | 室外機用別売品 | 吹出ダクトキット（ビル用マルチ用） | 吹出ダクトキット＜耐重塩害仕様＞ | KPF26C280H | ダイキン純正別売品 | 吹出ダクトキット＜耐重塩害仕様＞ | KPF26C280H | 20.5 | 塗装用溶融亜鉛メッキ鋼板 | ライトキャメル(耐重塩害塗装)(マンセル：2.5Y6.5/1.5) | 381,200 | ※1.仕様の詳細については、カタログや据付説明書などをご確認ください。※2.据付工事を行う前に据付説明書と室外機本体の据付説明書を必ずご確認ください。 | https://d-search.daikin.co.jp/open/products?mdl_name%5B0%5D=KPF26C280H | https://d-search.daikin.co.jp/open/products?mdl_name%5B0%5D=KPF26C280H&search=main | オーケー器材株式会社 | https://www.ok-kizai.co.jp/index.html
[7 empty] | GUID\c0d5ce0be63b4d319fa47747c0258933\Folder\Item |  | 50-05-300-4800-040 | 空調機 | ダイキン純正別売品（オーケー器材） | 室外機用別売品 | 吹出ダクトキット（ビル用マルチ用） | 吹出ダクトキット＜耐重塩害仕様＞ | KPF26C504H | ダイキン純正別売品 | 吹出ダクトキット＜耐重塩害仕様＞ | KPF26C504H | 24.5 | 塗装用溶融亜鉛メッキ鋼板 | ライトキャメル(耐重塩害塗装)(マンセル：2.5Y6.5/1.5) | 584,400 | ※1.仕様の詳細については、カタログや据付説明書などをご確認ください。※2.据付工事を行う前に据付説明書と室外機本体の据付説明書を必ずご確認ください。 | https://d-search.daikin.co.jp/open/products?mdl_name%5B0%5D=KPF26C504H | https://d-search.daikin.co.jp/open/products?mdl_name%5B0%5D=KPF26C504H&search=main | オーケー器材株式会社 | https://www.ok-kizai.co.jp/index.html
チリングユニット用
Ｂ型
[16 empty] | シリーズ名 | 品 名 | 品 番 | 製品質量[kg] | 材 質 | 外 装 | 標準価格［円（税抜）］ | 備 考 | 外形図・据付説明書 | 参考空調機 | メーカー名 | URL
[7 empty] | GUID\999ef6007f464818b42f24b28b99c95b\Folder\Item |  | 50-05-300-4800-040 | 空調機 | ダイキン純正別売品（オーケー器材） | 室外機用別売品 | 吹出ダクトキット（チリングユニット用） | 吹出ダクトキット＜標準仕様＞ | KPF26B160 | ダイキン純正別売品 | 吹出ダクトキット＜標準仕様＞ | KPF26B160 | 17.0 | 塗装用溶融亜鉛メッキ鋼板 | アイボリーホワイト(マンセル：5Y7.5/1) | 68,900 | ※1.仕様の詳細については、カタログや据付説明書などをご確認ください。※2.据付工事を行う前に据付説明書と室外機本体の据付説明書を必ずご確認ください。 | https://d-search.daikin.co.jp/open/products?mdl_name%5B0%5D=KPF26B160 | https://d-search.daikin.co.jp/open/products?mdl_name%5B0%5D=KPF26B160&search=main | オーケー器材株式会社 | https://www.ok-kizai.co.jp/index.html
[7 empty] | GUID\c08121d6a6c048588d796b5ae3b960d1\Folder\Item |  | 50-05-300-4800-040 | 空調機 | ダイキン純正別売品（オーケー器材） | 室外機用別売品 | 吹出ダクトキット（チリングユニット用） | 吹出ダクトキット＜耐塩害仕様＞ | KPF26B160E | ダイキン純正別売品 | 吹出ダクトキット＜耐塩害仕様＞ | KPF26B160E | 17.0 | 塗装用溶融亜鉛メッキ鋼板 | ライトキャメル(耐塩害塗装)(マンセル：2.5Y6.5/1.5) | 90,300 | ※1.仕様の詳細については、カタログや据付説明書などをご確認ください。※2.据付工事を行う前に据付説明書と室外機本体の据付説明書を必ずご確認ください。 | － | － | オーケー器材株式会社 | https://www.ok-kizai.co.jp/index.html
[7 empty] | GUID\69c624e2d13f476cb844d0c46edf2011\Folder\Item |  | 50-05-300-4800-040 | 空調機 | ダイキン純正別売品（オーケー器材） | 室外機用別売品 | 吹出ダクトキット（チリングユニット用） | 吹出ダクトキット＜耐重塩害仕様＞ | KPF26B160H | ダイキン純正別売品 | 吹出ダクトキット＜耐重塩害仕様＞ | KPF26B160H | 17.0 | 塗装用溶融亜鉛メッキ鋼板 | ライトキャメル(耐重塩害塗装)(マンセル：2.5Y6.5/1.5) | 296,500 | ※1.仕様の詳細については、カタログや据付説明書などをご確認ください。※2.据付工事を行う前に据付説明書と室外機本体の据付説明書を必ずご確認ください。 | － | － | オーケー器材株式会社 | https://www.ok-kizai.co.jp/index.html
風向調整板
店舗・オフィスエアコン用,中温用/低温用
[16 empty] | シリーズ名 | 品 名 | 品 番 | 製品質量[kg] | 材 質 | 外 装 | 標準価格［円（税抜）］ | 備 考 | 外形図・据付説明書 | 参考空調機 | メーカー名 | URL
[7 empty] | GUID\e99ada10e63049a7a201ba616a6c3473\Folder\Item |  | 50-05-300-4800-040 | 空調機 | ダイキン純正別売品（オーケー器材） | 室外機用別売品 | 風向調整板（店舗・オフィスエアコン用,中温用/低温用） | 風向調整板 | KPW5F80 | ダイキン純正別売品 | 風向調整板 | KPW5F80 | 1.5 | 樹脂製 | アイボリーホワイト | 16,100 | ※1.仕様の詳細については、カタログや据付説明書などをご確認ください。※2.据付工事を行う前に据付説明書と室外機本体の据付説明書を必ずご確認ください。 | https://d-search.daikin.co.jp/open/products?mdl_name%5B0%5D=KPW5F80 | https://d-search.daikin.co.jp/open/products?mdl_name%5B0%5D=KPW5F80&search=main | オーケー器材株式会社 | https://www.ok-kizai.co.jp/index.html
[7 empty] | GUID\6ea66e030c8f447990cceabfd3ffbcd5\Folder\Item |  | 50-05-300-4800-040 | 空調機 | ダイキン純正別売品（オーケー器材） | 室外機用別売品 | 風向調整板（店舗・オフィスエアコン用,中温用/低温用） | 風向調整板 | KPW5G112 | ダイキン純正別売品 | 風向調整板 | KPW5G112 | 1.8 | 樹脂製 | アイボリーホワイト | 18,400 | ※1.仕様の詳細については、カタログや据付説明書などをご確認ください。※2.据付工事を行う前に据付説明書と室外機本体の据付説明書を必ずご確認ください。 | https://d-search.daikin.co.jp/open/products?mdl_name%5B0%5D=KPW5G112 | https://d-search.daikin.co.jp/open/products?mdl_name%5B0%5D=KPW5G112&search=main | オーケー器材株式会社 | https://www.ok-kizai.co.jp/index.html
[7 empty] | GUID\c8caf50d896642638ecf9c5060bb1148\Folder\Item |  | 50-05-300-4800-040 | 空調機 | ダイキン純正別売品（オーケー器材） | 室外機用別売品 | 風向調整板（店舗・オフィスエアコン用,中温用/低温用） | 風向調整板 | KPW5H160 | ダイキン純正別売品 | 風向調整板 | KPW5H160 | 2.0（+0.8） | 風向調整板:樹脂製ＰＰ,取付板:塗装用溶融亜鉛メッキ鋼板 | アイボリーホワイト | 23,100 | ※1.仕様の詳細については、カタログや据付説明書などをご確認ください。※2.据付工事を行う前に据付説明書と室外機本体の据付説明書を必ずご確認ください。 | https://d-search.daikin.co.jp/open/products?mdl_name%5B0%5D=KPW5H160 | https://d-search.daikin.co.jp/open/products?mdl_name%5B0%5D=KPW5H160&search=main | オーケー器材株式会社 | https://www.ok-kizai.co.jp/index.html
店舗・オフィス用マルチエアコン用
[16 empty] | シリーズ名 | 品 名 | 品 番 | 製品質量[kg] | 材 質 | 外 装 | 標準価格［円（税抜）］ | 備 考 | 外形図・据付説明書 | 参考空調機 | メーカー名 | URL
[7 empty] | GUID\0d293176981540a5b4b8d4deb3a9c8e0\Folder\Item |  | 50-05-300-4800-040 | 空調機 | ダイキン純正別売品（オーケー器材） | 室外機用別売品 | 風向調整板（店舗・オフィス用マルチエアコン用） | 風向調整板 | KPW26A335 | ダイキン純正別売品 | 風向調整板 | KPW26A335 | 2.0（+0.8） | 風向調整板:樹脂製ＰＰ,取付板:塗装用溶融亜鉛メッキ鋼板 | アイボリーホワイト | 23,100 | ※1.仕様の詳細については、カタログや据付説明書などをご確認ください。※2.据付工事を行う前に据付説明書と室外機本体の据付説明書を必ずご確認ください。 | https://d-search.daikin.co.jp/open/products?mdl_name%5B0%5D=KPW26A335 | https://d-search.daikin.co.jp/open/products?mdl_name%5B0%5D=KPW26A335&search=main | オーケー器材株式会社 | https://www.ok-kizai.co.jp/index.html
GHP用
[16 empty] | シリーズ名 | 品 名 | 品 番 | 製品質量[kg] | 材 質 | 外 装 | 標準価格［円（税抜）］ | 備 考 | 外形図・据付説明書 | 参考空調機 | メーカー名 | URL
[7 empty] | GUID\6bf497125ad3414ab086f287e53848d6\Folder\Item |  | 50-05-300-4800-040 | 空調機 | ダイキン純正別売品（オーケー器材） | 室外機用別売品 | 風向調整板（GHP用） | 風向調整板 | FKA850L | ダイキン純正別売品 | 風向調整板（GHP用） | FKA850L | 32.0 | ステンレス仕様 | － | 330,000 | ※1.仕様の詳細については、カタログや据付説明書などをご確認ください。※2.据付工事を行う前に据付説明書と室外機本体の据付説明書を必ずご確認ください。 | https://d-search.daikin.co.jp/open/products?mdl_name%5B0%5D=FKA850L | https://d-search.daikin.co.jp/open/products?mdl_name%5B0%5D=FKA850L&search=main | オーケー器材株式会社 | https://www.ok-kizai.co.jp/index.html
[7 empty] | GUID\b40fff6afd5f4aed857376b195a2dc9f\Folder\Item |  | 50-05-300-4800-040 | 空調機 | ダイキン純正別売品（オーケー器材） | 室外機用別売品 | 風向調整板（GHP用） | 風向調整板 | KYMFKA560K | ダイキン純正別売品 | 風向調整板（GHP用） | KYMFKA560K | 30.0 | ステンレス仕様 | － | 250,000 | ※1.仕様の詳細については、カタログや据付説明書などをご確認ください。※2.据付工事を行う前に据付説明書と室外機本体の据付説明書を必ずご確認ください。 | https://d-search.daikin.co.jp/open/products?mdl_name%5B0%5D=KYMFKA560K | https://d-search.daikin.co.jp/open/products?mdl_name%5B0%5D=KYMFKA560K&search=main | オーケー器材株式会社 | https://www.ok-kizai.co.jp/index.html
[7 empty] | GUID\06416a86d1cb4038b2d911eef5f227d5\Folder\Item |  | 50-05-300-4800-040 | 空調機 | ダイキン純正別売品（オーケー器材） | 室外機用別売品 | 風向調整板（GHP用） | 風向調整板 | KYMFKA850K | ダイキン純正別売品 | 風向調整板（GHP用） | KYMFKA850K | 34.0 | ステンレス仕様 | － | 330,000 | ※1.仕様の詳細については、カタログや据付説明書などをご確認ください。※2.据付工事を行う前に据付説明書と室外機本体の据付説明書を必ずご確認ください。 | https://d-search.daikin.co.jp/open/products?mdl_name%5B0%5D=KYMFKA850K | https://d-search.daikin.co.jp/open/products?mdl_name%5B0%5D=KYMFKA850K&search=main | オーケー器材株式会社 | https://www.ok-kizai.co.jp/index.html
防護ネット
店舗・オフィスエアコン用,中温用/低温用
Ｈ型
[16 empty] | シリーズ名 | 品 名 | 品 番 | 製品質量[kg] | 材 質 | 表面処理 | 構 成 | 標準価格［円（税抜）］ | 備 考 | 外形図・据付説明書 | 参考空調機 | メーカー名 | URL
[7 empty] | GUID\cae8e6cc9458441db2b5acb33c801b37\Folder\Item |  | 50-05-300-4800-040 | 空調機 | ダイキン純正別売品（オーケー器材） | 室外機用別売品 | 防護ネット（店舗・オフィスエアコン用,中温用/低温用） | 防護ネット＜セット品＞ | KPN5H50 | ダイキン純正別売品 | 防護ネット＜セット品＞ | KPN5H50 | 8.0 | 鋼線･φ4×ピッチ40mm) | 樹脂コート(アイボリー) | 正面用:1個,側面用:1個,背面用:1個,取付板:1個 | 68,900 | ※1.仕様の詳細については、カタログや据付説明書などをご確認ください。※2.据付工事を行う前に据付説明書と室外機本体の据付説明書を必ずご確認ください。 | https://d-search.daikin.co.jp/open/products?mdl_name%5B0%5D=KPN5H50 | https://d-search.daikin.co.jp/open/products?mdl_name%5B0%5D=KPN5H50&search=main | オーケー器材株式会社 | https://www.ok-kizai.co.jp/index.html
[7 empty] | GUID\44c325740f0e4a3eb1edc73d90b8ba28\Folder\Item |  | 50-05-300-4800-040 | 空調機 | ダイキン純正別売品（オーケー器材） | 室外機用別売品 | 防護ネット（店舗・オフィスエアコン用,中温用/低温用） | 防護ネット＜セット品＞ | KPN5H80 | ダイキン純正別売品 | 防護ネット＜セット品＞ | KPN5H80 | 8.0 | 鋼線･φ4×ピッチ40mm) | 樹脂コート(アイボリーホワイト) | 正面用:1個,側面用:1個,背面用:1個,取付板:1個 | 68,900 | ※1.仕様の詳細については、カタログや据付説明書などをご確認ください。※2.据付工事を行う前に据付説明書と室外機本体の据付説明書を必ずご確認ください。 | https://d-search.daikin.co.jp/open/products?mdl_name%5B0%5D=KPN5H80 | https://d-search.daikin.co.jp/open/products?mdl_name%5B0%5D=KPN5H80&search=main | オーケー器材株式会社 | https://www.ok-kizai.co.jp/index.html
[7 empty] | GUID\9b31ce52729647a4913337c3cb13ddc5\Folder\Item |  | 50-05-300-4800-040 | 空調機 | ダイキン純正別売品（オーケー器材） | 室外機用別売品 | 防護ネット（店舗・オフィスエアコン用,中温用/低温用） | 防護ネット＜セット品＞ | KPN5H112 | ダイキン純正別売品 | 防護ネット＜セット品＞ | KPN5H112 | 12.0 | 鋼線･φ4×ピッチ40mm) | 樹脂コート(アイボリーホワイト) | 正面用:1個,側面用:1個,背面用:1個 | 106,800 | ※1.仕様の詳細については、カタログや据付説明書などをご確認ください。※2.据付工事を行う前に据付説明書と室外機本体の据付説明書を必ずご確認ください。 | https://d-search.daikin.co.jp/open/products?mdl_name%5B0%5D=KPN5H112 | https://d-search.daikin.co.jp/open/products?mdl_name%5B0%5D=KPN5H112&search=main | オーケー器材株式会社 | https://www.ok-kizai.co.jp/index.html
[7 empty] | GUID\72afbf8539384e33902993e79ade5541\Folder\Item |  | 50-05-300-4800-040 | 空調機 | ダイキン純正別売品（オーケー器材） | 室外機用別売品 | 防護ネット（店舗・オフィスエアコン用,中温用/低温用） | 防護ネット＜セット品＞ | KPN5H160 | ダイキン純正別売品 | 防護ネット＜セット品＞ | KPN5H160 | 17.5 | 鋼線･φ4×ピッチ40mm) | 樹脂コート(アイボリーホワイト) | 正面用:2個,側面用:1個,背面用:1個 | 133,100 | ※1.仕様の詳細については、カタログや据付説明書などをご確認ください。※2.据付工事を行う前に据付説明書と室外機本体の据付説明書を必ずご確認ください。 | https://d-search.daikin.co.jp/open/products?mdl_name%5B0%5D=KPN5H160 | https://d-search.daikin.co.jp/open/products?mdl_name%5B0%5D=KPN5H160&search=main | オーケー器材株式会社 | https://www.ok-kizai.co.jp/index.html
[7 empty] | GUID\3e5c5bddf4bc4fd5bab71a2ca3f50077\Folder\Item |  | 50-05-300-4800-040 | 空調機 | ダイキン純正別売品（オーケー器材） | 室外機用別売品 | 防護ネット（店舗・オフィスエアコン用,中温用/低温用） | 防護ネット (吹出口正面) | KPN5H80F | ダイキン純正別売品 | 防護ネット (吹出口正面) | KPN5H80F | 3.0 | 鋼線･φ4×ピッチ40mm) | 樹脂コート(アイボリーホワイト) | 正面用:1個 | 29,000 | ※1.仕様の詳細については、カタログや据付説明書などをご確認ください。※2.据付工事を行う前に据付説明書と室外機本体の据付説明書を必ずご確認ください。 | https://d-search.daikin.co.jp/open/products?mdl_name%5B0%5D=KPN5H80F | https://d-search.daikin.co.jp/open/products?mdl_name%5B0%5D=KPN5H80F&search=main | オーケー器材株式会社 | https://www.ok-kizai.co.jp/index.html
[7 empty] | GUID\44c9449ec0fd41868cbc6033ae356305\Folder\Item |  | 50-05-300-4800-040 | 空調機 | ダイキン純正別売品（オーケー器材） | 室外機用別売品 | 防護ネット（店舗・オフィスエアコン用,中温用/低温用） | 防護ネット (吸込口側面) | KPN5H80L | ダイキン純正別売品 | 防護ネット (吸込口側面) | KPN5H80L | 2.0 | 鋼線･φ4×ピッチ40mm) | 樹脂コート(アイボリーホワイト) | 側面用:1個 | 26,100 | ※1.仕様の詳細については、カタログや据付説明書などをご確認ください。※2.据付工事を行う前に据付説明書と室外機本体の据付説明書を必ずご確認ください。 | https://d-search.daikin.co.jp/open/products?mdl_name%5B0%5D=KPN5H80L | https://d-search.daikin.co.jp/open/products?mdl_name%5B0%5D=KPN5H80L&search=main | オーケー器材株式会社 | https://www.ok-kizai.co.jp/index.html
[7 empty] | GUID\73d5c0180a63406bb4322c1069e392b6\Folder\Item |  | 50-05-300-4800-040 | 空調機 | ダイキン純正別売品（オーケー器材） | 室外機用別売品 | 防護ネット（店舗・オフィスエアコン用,中温用/低温用） | 防護ネット (吸込口側面) | KPN5H112L | ダイキン純正別売品 | 防護ネット (吸込口側面) | KPN5H112L | 2.5 | 鋼線･φ4×ピッチ40mm) | 樹脂コート(アイボリーホワイト) | 側面用:1個 | 34,500 | ※1.仕様の詳細については、カタログや据付説明書などをご確認ください。※2.据付工事を行う前に据付説明書と室外機本体の据付説明書を必ずご確認ください。 | https://d-search.daikin.co.jp/open/products?mdl_name%5B0%5D=KPN5H112L | https://d-search.daikin.co.jp/open/products?mdl_name%5B0%5D=KPN5H112L&search=main | オーケー器材株式会社 | https://www.ok-kizai.co.jp/index.html
[7 empty] | GUID\1a3bf6ab604a4f9fa278a0d2293530e4\Folder\Item |  | 50-05-300-4800-040 | 空調機 | ダイキン純正別売品（オーケー器材） | 室外機用別売品 | 防護ネット（店舗・オフィスエアコン用,中温用/低温用） | 防護ネット (吹出口正面) | KPN5H160F | ダイキン純正別売品 | 防護ネット (吹出口正面) | KPN5H160F | 7.0 | 鋼線･φ4×ピッチ40mm) | 樹脂コート(アイボリーホワイト) | 正面用:2個 | 72,600 | ※1.仕様の詳細については、カタログや据付説明書などをご確認ください。※2.据付工事を行う前に据付説明書と室外機本体の据付説明書を必ずご確認ください。 | https://d-search.daikin.co.jp/open/products?mdl_name%5B0%5D=KPN5H160F | https://d-search.daikin.co.jp/open/products?mdl_name%5B0%5D=KPN5H160F&search=main | オーケー器材株式会社 | https://www.ok-kizai.co.jp/index.html
[7 empty] | GUID\0d9c1a905ef54329bf4b03cfb3661972\Folder\Item |  | 50-05-300-4800-040 | 空調機 | ダイキン純正別売品（オーケー器材） | 室外機用別売品 | 防護ネット（店舗・オフィスエアコン用,中温用/低温用） | 防護ネット (吸込口側面) | KPN5H160L | ダイキン純正別売品 | 防護ネット (吸込口側面) | KPN5H160L | 3.3 | 鋼線･φ4×ピッチ40mm) | 樹脂コート(アイボリーホワイト) | 側面用:1個 | 35,100 | ※1.仕様の詳細については、カタログや据付説明書などをご確認ください。※2.据付工事を行う前に据付説明書と室外機本体の据付説明書を必ずご確認ください。 | https://d-search.daikin.co.jp/open/products?mdl_name%5B0%5D=KPN5H160L | https://d-search.daikin.co.jp/open/products?mdl_name%5B0%5D=KPN5H160L&search=main | オーケー器材株式会社 | https://www.ok-kizai.co.jp/index.html
Ｇ型
[16 empty] | シリーズ名 | 品 名 | 品 番 | 製品質量[kg] | 材 質 | 表面処理 | 構 成 | 標準価格［円（税抜）］ | 備 考 | 外形図・据付説明書 | 参考空調機 | メーカー名 | URL
[7 empty] | GUID\6df710c6991c42fda2b9ae3a59d2bec9\Folder\Item |  | 50-05-300-4800-040 | 空調機 | ダイキン純正別売品（オーケー器材） | 室外機用別売品 | 防護ネット（店舗・オフィスエアコン用,中温用/低温用） | 防護ネット＜セット品＞ | KPN5G160 | ダイキン純正別売品 | 防護ネット＜セット品＞ | KPN5G160 | 13.0 | 鋼線･φ4×ピッチ40mm) | 樹脂コート(アイボリーホワイト) | 正面用:1個,側面用:1個,背面用:1個 | 106,800 | ※1.仕様の詳細については、カタログや据付説明書などをご確認ください。※2.据付工事を行う前に据付説明書と室外機本体の据付説明書を必ずご確認ください。 | https://d-search.daikin.co.jp/open/products?mdl_name%5B0%5D=KPN5G160 | https://d-search.daikin.co.jp/open/products?mdl_name%5B0%5D=KPN5G160&search=main | オーケー器材株式会社 | https://www.ok-kizai.co.jp/index.html
[7 empty] | GUID\676af86cbb924fc4a50e5c3abad12fa9\Folder\Item |  | 50-05-300-4800-040 | 空調機 | ダイキン純正別売品（オーケー器材） | 室外機用別売品 | 防護ネット（店舗・オフィスエアコン用,中温用/低温用） | 防護ネット (吹出口正面) | KPN5G160F | ダイキン純正別売品 | 防護ネット (吹出口正面) | KPN5G160F | 3.5 | 鋼線･φ4×ピッチ40mm) | 樹脂コート(アイボリーホワイト) | 正面用:1個 | 48,400 | ※1.仕様の詳細については、カタログや据付説明書などをご確認ください。※2.据付工事を行う前に据付説明書と室外機本体の据付説明書を必ずご確認ください。 | https://d-search.daikin.co.jp/open/products?mdl_name%5B0%5D=KPN5G160F | https://d-search.daikin.co.jp/open/products?mdl_name%5B0%5D=KPN5G160F&search=main | オーケー器材株式会社 | https://www.ok-kizai.co.jp/index.html
[7 empty] | GUID\1a7699dc872744509dbb6e965ab73b94\Folder\Item |  | 50-05-300-4800-040 | 空調機 | ダイキン純正別売品（オーケー器材） | 室外機用別売品 | 防護ネット（店舗・オフィスエアコン用,中温用/低温用） | 防護ネット (吸込口側面) | KPN5G160L | ダイキン純正別売品 | 防護ネット (吸込口側面) | KPN5G160L | 2.7 | 鋼線･φ4×ピッチ40mm) | 樹脂コート(アイボリーホワイト) | 側面用:1個 | 34,500 | ※1.仕様の詳細については、カタログや据付説明書などをご確認ください。※2.据付工事を行う前に据付説明書と室外機本体の据付説明書を必ずご確認ください。 | https://d-search.daikin.co.jp/open/products?mdl_name%5B0%5D=KPN5G160L | https://d-search.daikin.co.jp/open/products?mdl_name%5B0%5D=KPN5G160L&search=main | オーケー器材株式会社 | https://www.ok-kizai.co.jp/index.html
Ｆ型
[16 empty] | シリーズ名 | 品 名 | 品 番 | 製品質量[kg] | 材 質 | 表面処理 | 構 成 | 標準価格［円（税抜）］ | 備 考 | 外形図・据付説明書 | 参考空調機 | メーカー名 | URL
[7 empty] | GUID\31243a46ee2c4bc882aa5b664bc7cbc7\Folder\Item |  | 50-05-300-4800-040 | 空調機 | ダイキン純正別売品（オーケー器材） | 室外機用別売品 | 防護ネット（店舗・オフィスエアコン用,中温用/低温用） | 防護ネット＜セット品＞ | KPN5F112 | ダイキン純正別売品 | 防護ネット＜セット品＞ | KPN5F112 | 10.5 | 鋼線･φ4×ピッチ40mm) | 樹脂コート(アイボリーホワイト) | 正面用:1個,側面用:1個,背面用:1個 | 89,100 | ※1.仕様の詳細については、カタログや据付説明書などをご確認ください。※2.据付工事を行う前に据付説明書と室外機本体の据付説明書を必ずご確認ください。 | https://d-search.daikin.co.jp/open/products?mdl_name%5B0%5D=KPN5F112 | https://d-search.daikin.co.jp/open/products?mdl_name%5B0%5D=KPN5F112&search=main | オーケー器材株式会社 | https://www.ok-kizai.co.jp/index.html
[7 empty] | GUID\0c58b74cbc8d4c36881663d704b12410\Folder\Item |  | 50-05-300-4800-040 | 空調機 | ダイキン純正別売品（オーケー器材） | 室外機用別売品 | 防護ネット（店舗・オフィスエアコン用,中温用/低温用） | 防護ネット＜セット品＞ | KPN5F280 | ダイキン純正別売品 | 防護ネット＜セット品＞ | KPN5F280 | 16.5 | 鋼線･φ4×ピッチ40mm) | 樹脂コート(アイボリーホワイト) | 正面用:2個,側面用:1個,背面用:1個 | 121,000 | ※1.仕様の詳細については、カタログや据付説明書などをご確認ください。※2.据付工事を行う前に据付説明書と室外機本体の据付説明書を必ずご確認ください。 | https://d-search.daikin.co.jp/open/products?mdl_name%5B0%5D=KPN5F280 | https://d-search.daikin.co.jp/open/products?mdl_name%5B0%5D=KPN5F280&search=main | オーケー器材株式会社 | https://www.ok-kizai.co.jp/index.html
[7 empty] | GUID\a9acc9eaf426419d8e2e4f689958c4ca\Folder\Item |  | 50-05-300-4800-040 | 空調機 | ダイキン純正別売品（オーケー器材） | 室外機用別売品 | 防護ネット（店舗・オフィスエアコン用,中温用/低温用） | 防護ネット (吹出口正面) | KPN5F280F | ダイキン純正別売品 | 防護ネット (吹出口正面) | KPN5F280F | 6.2 | 鋼線･φ4×ピッチ40mm) | 樹脂コート(アイボリーホワイト) | 正面用:2個 | 66,600 | ※1.仕様の詳細については、カタログや据付説明書などをご確認ください。※2.据付工事を行う前に据付説明書と室外機本体の据付説明書を必ずご確認ください。 | https://d-search.daikin.co.jp/open/products?mdl_name%5B0%5D=KPN5F280F | https://d-search.daikin.co.jp/open/products?mdl_name%5B0%5D=KPN5F280F&search=main | オーケー器材株式会社 | https://www.ok-kizai.co.jp/index.html
[7 empty] | GUID\8c5dc2a39a614eafb6664ec27165baed\Folder\Item |  | 50-05-300-4800-040 | 空調機 | ダイキン純正別売品（オーケー器材） | 室外機用別売品 | 防護ネット（店舗・オフィスエアコン用,中温用/低温用） | 防護ネット (吸込口側面) | KPN5F280L | ダイキン純正別売品 | 防護ネット (吸込口側面) | KPN5F280L | 3.0 | 鋼線･φ4×ピッチ40mm) | 樹脂コート(アイボリーホワイト) | 側面用:1個 | 37,500 | ※1.仕様の詳細については、カタログや据付説明書などをご確認ください。※2.据付工事を行う前に据付説明書と室外機本体の据付説明書を必ずご確認ください。 | https://d-search.daikin.co.jp/open/products?mdl_name%5B0%5D=KPN5F280L | https://d-search.daikin.co.jp/open/products?mdl_name%5B0%5D=KPN5F280L&search=main | オーケー器材株式会社 | https://www.ok-kizai.co.jp/index.html
Ｅ型
[16 empty] | シリーズ名 | 品 名 | 品 番 | 製品質量[kg] | 材 質 | 表面処理 | 構 成 | 標準価格［円（税抜）］ | 備 考 | 外形図・据付説明書 | 参考空調機 | メーカー名 | URL
[7 empty] | GUID\fac5df45f9b04403a677e4f8914c95ac\Folder\Item |  | 50-05-300-4800-040 | 空調機 | ダイキン純正別売品（オーケー器材） | 室外機用別売品 | 防護ネット（店舗・オフィスエアコン用,中温用/低温用） | 防護ネット＜セット品＞ | KPN5E80 | ダイキン純正別売品 | 防護ネット＜セット品＞ | KPN5E80 | 8.5 | 鋼線･φ4×ピッチ40mm) | 樹脂コート(アイボリー) | 正面用:1個,側面用:1個,背面用:1個 | 68,900 | ※1.仕様の詳細については、カタログや据付説明書などをご確認ください。※2.据付工事を行う前に据付説明書と室外機本体の据付説明書を必ずご確認ください。 | https://d-search.daikin.co.jp/open/products?mdl_name%5B0%5D=KPN5E80 | https://d-search.daikin.co.jp/open/products?mdl_name%5B0%5D=KPN5E80&search=main | オーケー器材株式会社 | https://www.ok-kizai.co.jp/index.html
[7 empty] | GUID\830ecd86d35245f19575e507f2ceb32e\Folder\Item |  | 50-05-300-4800-040 | 空調機 | ダイキン純正別売品（オーケー器材） | 室外機用別売品 | 防護ネット（店舗・オフィスエアコン用,中温用/低温用） | 防護ネット＜セット品＞ | KPN5E140 | ダイキン純正別売品 | 防護ネット＜セット品＞ | KPN5E140 | 14.0 | 鋼線･φ4×ピッチ40mm) | 樹脂コート(アイボリー) | 正面用:2個,側面用:1個,背面用:1個 | 96,500 | ※1.仕様の詳細については、カタログや据付説明書などをご確認ください。※2.据付工事を行う前に据付説明書と室外機本体の据付説明書を必ずご確認ください。 | https://d-search.daikin.co.jp/open/products?mdl_name%5B0%5D=KPN5E140 | https://d-search.daikin.co.jp/open/products?mdl_name%5B0%5D=KPN5E140&search=main | オーケー器材株式会社 | https://www.ok-kizai.co.jp/index.html
[7 empty] | GUID\5517cd23d4154ceab7d6b3d695aee37d\Folder\Item |  | 50-05-300-4800-040 | 空調機 | ダイキン純正別売品（オーケー器材） | 室外機用別売品 | 防護ネット（店舗・オフィスエアコン用,中温用/低温用） | 防護ネット＜セット品＞ | KPN5E160 | ダイキン純正別売品 | 防護ネット＜セット品＞ | KPN5E160 | 15.0 | 鋼線･φ4×ピッチ40mm) | 樹脂コート(アイボリー) | 正面用:2個,側面用:1個,背面用:1個 | 99,400 | ※1.仕様の詳細については、カタログや据付説明書などをご確認ください。※2.据付工事を行う前に据付説明書と室外機本体の据付説明書を必ずご確認ください。 | https://d-search.daikin.co.jp/open/products?mdl_name%5B0%5D=KPN5E160 | https://d-search.daikin.co.jp/open/products?mdl_name%5B0%5D=KPN5E160&search=main | オーケー器材株式会社 | https://www.ok-kizai.co.jp/index.html
Ｃ型
[16 empty] | シリーズ名 | 品 名 | 品 番 | 製品質量[kg] | 材 質 | 表面処理 | 構 成 | 標準価格［円（税抜）］ | 備 考 | 外形図・据付説明書 | 参考空調機 | メーカー名 | URL
[7 empty] | GUID\dcfabdfbb4474be1a9056092acf80079\Folder\Item |  | 50-05-300-4800-040 | 空調機 | ダイキン純正別売品（オーケー器材） | 室外機用別売品 | 防護ネット（店舗・オフィスエアコン用,中温用/低温用） | 防護ネット＜セット品＞ | KPN-5C63 | ダイキン純正別売品 | 防護ネット＜セット品＞ | KPN-5C63 | 7.5 | 鋼線･φ4×ピッチ40mm) | 樹脂コート(アイボリー) | 正面用:1個,側面用:1個,背面用:1個 | 55,900 | ※1.仕様の詳細については、カタログや据付説明書などをご確認ください。※2.据付工事を行う前に据付説明書と室外機本体の据付説明書を必ずご確認ください。 | https://d-search.daikin.co.jp/open/products?mdl_name%5B0%5D=KPN-5C63 | https://d-search.daikin.co.jp/open/products?mdl_name%5B0%5D=KPN-5C63&search=main | オーケー器材株式会社 | https://www.ok-kizai.co.jp/index.html
ビル用マルチ用
Ｅ型
[16 empty] | シリーズ名 | 品 名 | 品 番 | 製品質量[kg] | 材 質 | 表面処理 | 構 成 | 標準価格［円（税抜）］ | 備 考 | 外形図・据付説明書 | 参考空調機 | メーカー名 | URL
[7 empty] | GUID\bf60ca297ac5403893c7b9b8776f72fc\Folder\Item |  | 50-05-300-4800-040 | 空調機 | ダイキン純正別売品（オーケー器材） | 室外機用別売品 | 防護ネット（ビル用マルチ用） | 防護ネット＜セット品＞ | KPN26E335 | ダイキン純正別売品 | 防護ネット＜セット品＞ | KPN26E335 | 18.6 | 鋼線･φ4×ピッチ40mm) | 樹脂コート(アイボリーホワイト) | 側面用:2個,背面用:1個 | 150,000 | ※1.仕様の詳細については、カタログや据付説明書などをご確認ください。※2.据付工事を行う前に据付説明書と室外機本体の据付説明書を必ずご確認ください。 | https://d-search.daikin.co.jp/open/products?mdl_name%5B0%5D=KPN26E335 | https://d-search.daikin.co.jp/open/products?mdl_name%5B0%5D=KPN26E335&search=main | オーケー器材株式会社 | https://www.ok-kizai.co.jp/index.html
[7 empty] | GUID\f8b04a1f90d649fd95112d29ed6a4b18\Folder\Item |  | 50-05-300-4800-040 | 空調機 | ダイキン純正別売品（オーケー器材） | 室外機用別売品 | 防護ネット（ビル用マルチ用） | 防護ネット＜セット品＞ | KPN26E450 | ダイキン純正別売品 | 防護ネット＜セット品＞ | KPN26E450 | 23.4 | 鋼線･φ4×ピッチ40mm) | 樹脂コート(アイボリーホワイト) | 正面用:1個,側面用:2個,背面用:1個 | 187,100 | ※1.仕様の詳細については、カタログや据付説明書などをご確認ください。※2.据付工事を行う前に据付説明書と室外機本体の据付説明書を必ずご確認ください。 | https://d-search.daikin.co.jp/open/products?mdl_name%5B0%5D=KPN26E450 | https://d-search.daikin.co.jp/open/products?mdl_name%5B0%5D=KPN26E450&search=main | オーケー器材株式会社 | https://www.ok-kizai.co.jp/index.html
[7 empty] | GUID\482cb4150ba742f68d3b9cea7508e1b7\Folder\Item |  | 50-05-300-4800-040 | 空調機 | ダイキン純正別売品（オーケー器材） | 室外機用別売品 | 防護ネット（ビル用マルチ用） | 防護ネット＜セット品＞ | KPN26E615 | ダイキン純正別売品 | 防護ネット＜セット品＞ | KPN26E615 | 24.7 | 鋼線･φ4×ピッチ40mm) | 樹脂コート(アイボリーホワイト) | 側面用:2個,背面用:2個 | 198,400 | ※1.仕様の詳細については、カタログや据付説明書などをご確認ください。※2.据付工事を行う前に据付説明書と室外機本体の据付説明書を必ずご確認ください。 | https://d-search.daikin.co.jp/open/products?mdl_name%5B0%5D=KPN26E615 | https://d-search.daikin.co.jp/open/products?mdl_name%5B0%5D=KPN26E615&search=main | オーケー器材株式会社 | https://www.ok-kizai.co.jp/index.html
[7 empty] | GUID\dec8fb94e6f840c3829b46f8ce8d9f26\Folder\Item |  | 50-05-300-4800-040 | 空調機 | ダイキン純正別売品（オーケー器材） | 室外機用別売品 | 防護ネット（ビル用マルチ用） | 防護ネット (吸込口背面) | KPN26E335B | ダイキン純正別売品 | 防護ネット (吸込口背面) | KPN26E335B | 7.0 | 鋼線･φ4×ピッチ40mm) | 樹脂コート(アイボリーホワイト) | 背面用:1個 | 53,200 | ※1.仕様の詳細については、カタログや据付説明書などをご確認ください。※2.据付工事を行う前に据付説明書と室外機本体の据付説明書を必ずご確認ください。 | https://d-search.daikin.co.jp/open/products?mdl_name%5B0%5D=KPN26E335B | https://d-search.daikin.co.jp/open/products?mdl_name%5B0%5D=KPN26E335B&search=main | オーケー器材株式会社 | https://www.ok-kizai.co.jp/index.html
[7 empty] | GUID\aa013130ab4b44d282bc50323af4614f\Folder\Item |  | 50-05-300-4800-040 | 空調機 | ダイキン純正別売品（オーケー器材） | 室外機用別売品 | 防護ネット（ビル用マルチ用） | 防護ネット (吸込口背面) | KPN26E450B | ダイキン純正別売品 | 防護ネット (吸込口背面) | KPN26E450B | 9.2 | 鋼線･φ4×ピッチ40mm) | 樹脂コート(アイボリーホワイト) | 背面用:1個 | 62,500 | ※1.仕様の詳細については、カタログや据付説明書などをご確認ください。※2.据付工事を行う前に据付説明書と室外機本体の据付説明書を必ずご確認ください。 | https://d-search.daikin.co.jp/open/products?mdl_name%5B0%5D=KPN26E450B | https://d-search.daikin.co.jp/open/products?mdl_name%5B0%5D=KPN26E450B&search=main | オーケー器材株式会社 | https://www.ok-kizai.co.jp/index.html
[7 empty] | GUID\43c1e68bb2854c4db5e0f23d577db885\Folder\Item |  | 50-05-300-4800-040 | 空調機 | ダイキン純正別売品（オーケー器材） | 室外機用別売品 | 防護ネット（ビル用マルチ用） | 防護ネット (吸込口正面) | KPN26E450F | ダイキン純正別売品 | 防護ネット (吸込口正面) | KPN26E450F | 2.6 | 鋼線･φ4×ピッチ40mm) | 樹脂コート(アイボリーホワイト) | 正面用:1個 | 27,800 | ※1.仕様の詳細については、カタログや据付説明書などをご確認ください。※2.据付工事を行う前に据付説明書と室外機本体の据付説明書を必ずご確認ください。 | https://d-search.daikin.co.jp/open/products?mdl_name%5B0%5D=KPN26E450F | https://d-search.daikin.co.jp/open/products?mdl_name%5B0%5D=KPN26E450F&search=main | オーケー器材株式会社 | https://www.ok-kizai.co.jp/index.html
[7 empty] | GUID\879c9048bd764ef98d5f5504caf0d8e2\Folder\Item |  | 50-05-300-4800-040 | 空調機 | ダイキン純正別売品（オーケー器材） | 室外機用別売品 | 防護ネット（ビル用マルチ用） | 防護ネット (吸込口背面) | KPN26E615B | ダイキン純正別売品 | 防護ネット (吸込口背面) | KPN26E615B | 13.1 | 鋼線･φ4×ピッチ40mm) | 樹脂コート(アイボリーホワイト) | 背面用:2個 | 101,600 | ※1.仕様の詳細については、カタログや据付説明書などをご確認ください。※2.据付工事を行う前に据付説明書と室外機本体の据付説明書を必ずご確認ください。 | https://d-search.daikin.co.jp/open/products?mdl_name%5B0%5D=KPN26E615B | https://d-search.daikin.co.jp/open/products?mdl_name%5B0%5D=KPN26E615B&search=main | オーケー器材株式会社 | https://www.ok-kizai.co.jp/index.html
[7 empty] | GUID\7a517b728c8d49849fde84facac07e91\Folder\Item |  | 50-05-300-4800-040 | 空調機 | ダイキン純正別売品（オーケー器材） | 室外機用別売品 | 防護ネット（ビル用マルチ用） | 防護ネット (吸込口左右) | KPN26E615Y | ダイキン純正別売品 | 防護ネット (吸込口左右) | KPN26E615Y | 5.8 | 鋼線･φ4×ピッチ40mm) | 樹脂コート(アイボリーホワイト) | 側面用:1個 | 48,400 | ※1.仕様の詳細については、カタログや据付説明書などをご確認ください。※2.据付工事を行う前に据付説明書と室外機本体の据付説明書を必ずご確認ください。 | https://d-search.daikin.co.jp/open/products?mdl_name%5B0%5D=KPN26E615Y | https://d-search.daikin.co.jp/open/products?mdl_name%5B0%5D=KPN26E615Y&search=main | オーケー器材株式会社 | https://www.ok-kizai.co.jp/index.html
Ｄ型
[16 empty] | シリーズ名 | 品 名 | 品 番 | 製品質量[kg] | 材 質 | 表面処理 | 構 成 | 標準価格［円（税抜）］ | 備 考 | 外形図・据付説明書 | 参考空調機 | メーカー名 | URL
[7 empty] | GUID\a736fd5051214ff2970da680a36cd606\Folder\Item |  | 50-05-300-4800-040 | 空調機 | ダイキン純正別売品（オーケー器材） | 室外機用別売品 | 防護ネット（ビル用マルチ用） | 防護ネット＜セット品＞ | KPN26D160 | ダイキン純正別売品 | 防護ネット＜セット品＞ | KPN26D160 | 14.0 | 鋼線･φ4×ピッチ40mm) | 樹脂コート(アイボリーホワイト) | 正面用:1個,側面用:2個,背面用:1個 | 120,700 | ※1.仕様の詳細については、カタログや据付説明書などをご確認ください。※2.据付工事を行う前に据付説明書と室外機本体の据付説明書を必ずご確認ください。 | https://d-search.daikin.co.jp/open/products?mdl_name%5B0%5D=KPN26D160 | https://d-search.daikin.co.jp/open/products?mdl_name%5B0%5D=KPN26D160&search=main | オーケー器材株式会社 | https://www.ok-kizai.co.jp/index.html
[7 empty] | GUID\be8778bc09244f3a85511a3bacdd2be1\Folder\Item |  | 50-05-300-4800-040 | 空調機 | ダイキン純正別売品（オーケー器材） | 室外機用別売品 | 防護ネット（ビル用マルチ用） | 防護ネット＜セット品＞ | KPN26D335 | ダイキン純正別売品 | 防護ネット＜セット品＞ | KPN26D335 | 16.0 | 鋼線･φ4×ピッチ40mm) | 樹脂コート(アイボリーホワイト) | 正面用:1個,側面用:2個,背面用:1個 | 128,700 | ※1.仕様の詳細については、カタログや据付説明書などをご確認ください。※2.据付工事を行う前に据付説明書と室外機本体の据付説明書を必ずご確認ください。 | https://d-search.daikin.co.jp/open/products?mdl_name%5B0%5D=KPN26D335 | https://d-search.daikin.co.jp/open/products?mdl_name%5B0%5D=KPN26D335&search=main | オーケー器材株式会社 | https://www.ok-kizai.co.jp/index.html
[7 empty] | GUID\1b26e102fddb4880acd2433b81fe930b\Folder\Item |  | 50-05-300-4800-040 | 空調機 | ダイキン純正別売品（オーケー器材） | 室外機用別売品 | 防護ネット（ビル用マルチ用） | 防護ネット＜セット品＞ | KPN26D560 | ダイキン純正別売品 | 防護ネット＜セット品＞ | KPN26D560 | 20.0 | 鋼線･φ4×ピッチ40mm) | 樹脂コート(アイボリーホワイト) | 正面用:1個,側面用:2個,背面用:1個 | 145,300 | ※1.仕様の詳細については、カタログや据付説明書などをご確認ください。※2.据付工事を行う前に据付説明書と室外機本体の据付説明書を必ずご確認ください。 | https://d-search.daikin.co.jp/open/products?mdl_name%5B0%5D=KPN26D560 | https://d-search.daikin.co.jp/open/products?mdl_name%5B0%5D=KPN26D560&search=main | オーケー器材株式会社 | https://www.ok-kizai.co.jp/index.html
[7 empty] | GUID\061f013d40184be6b6a283461e5cd8b8\Folder\Item |  | 50-05-300-4800-040 | 空調機 | ダイキン純正別売品（オーケー器材） | 室外機用別売品 | 防護ネット（ビル用マルチ用） | 防護ネット (吸込口正面) | KPN26D160F | ダイキン純正別売品 | 防護ネット (吸込口正面) | KPN26D160F | 1.5 | 鋼線･φ4×ピッチ40mm) | 樹脂コート(アイボリーホワイト) | 正面用:1個 | 20,400 | ※1.仕様の詳細については、カタログや据付説明書などをご確認ください。※2.据付工事を行う前に据付説明書と室外機本体の据付説明書を必ずご確認ください。 | https://d-search.daikin.co.jp/open/products?mdl_name%5B0%5D=KPN26D160F | https://d-search.daikin.co.jp/open/products?mdl_name%5B0%5D=KPN26D160F&search=main | オーケー器材株式会社 | https://www.ok-kizai.co.jp/index.html
[7 empty] | GUID\386941c6362349889b7349ec01fbcc61\Folder\Item |  | 50-05-300-4800-040 | 空調機 | ダイキン純正別売品（オーケー器材） | 室外機用別売品 | 防護ネット（ビル用マルチ用） | 防護ネット (吸込口背面) | KPN26D335B | ダイキン純正別売品 | 防護ネット (吸込口背面) | KPN26D335B | 6.0 | 鋼線･φ4×ピッチ40mm) | 樹脂コート(アイボリーホワイト) | 背面用:1個 | 41,000 | ※1.仕様の詳細については、カタログや据付説明書などをご確認ください。※2.据付工事を行う前に据付説明書と室外機本体の据付説明書を必ずご確認ください。 | https://d-search.daikin.co.jp/open/products?mdl_name%5B0%5D=KPN26D335B | https://d-search.daikin.co.jp/open/products?mdl_name%5B0%5D=KPN26D335B&search=main | オーケー器材株式会社 | https://www.ok-kizai.co.jp/index.html
[7 empty] | GUID\b6c661951d1a4234aa1e923df0279439\Folder\Item |  | 50-05-300-4800-040 | 空調機 | ダイキン純正別売品（オーケー器材） | 室外機用別売品 | 防護ネット（ビル用マルチ用） | 防護ネット (吸込口正面) | KPN26D335F | ダイキン純正別売品 | 防護ネット (吸込口正面) | KPN26D335F | 2.5 | 鋼線･φ4×ピッチ40mm) | 樹脂コート(アイボリーホワイト) | 正面用:1個 | 25,000 | ※1.仕様の詳細については、カタログや据付説明書などをご確認ください。※2.据付工事を行う前に据付説明書と室外機本体の据付説明書を必ずご確認ください。 | https://d-search.daikin.co.jp/open/products?mdl_name%5B0%5D=KPN26D335F | https://d-search.daikin.co.jp/open/products?mdl_name%5B0%5D=KPN26D335F&search=main | オーケー器材株式会社 | https://www.ok-kizai.co.jp/index.html
[7 empty] | GUID\ed7265e5d3f4449abe000667a68ee05b\Folder\Item |  | 50-05-300-4800-040 | 空調機 | ダイキン純正別売品（オーケー器材） | 室外機用別売品 | 防護ネット（ビル用マルチ用） | 防護ネット (吸込口背面) | KPN26D560B | ダイキン純正別売品 | 防護ネット (吸込口背面) | KPN26D560B | 8.0 | 鋼線･φ4×ピッチ40mm) | 樹脂コート(アイボリーホワイト) | 背面用:1個 | 48,100 | ※1.仕様の詳細については、カタログや据付説明書などをご確認ください。※2.据付工事を行う前に据付説明書と室外機本体の据付説明書を必ずご確認ください。 | https://d-search.daikin.co.jp/open/products?mdl_name%5B0%5D=KPN26D560B | https://d-search.daikin.co.jp/open/products?mdl_name%5B0%5D=KPN26D560B&search=main | オーケー器材株式会社 | https://www.ok-kizai.co.jp/index.html
[7 empty] | GUID\75c1050fa7684032818094ae8d1549db\Folder\Item |  | 50-05-300-4800-040 | 空調機 | ダイキン純正別売品（オーケー器材） | 室外機用別売品 | 防護ネット（ビル用マルチ用） | 防護ネット (吸込口正面) | KPN26D560F | ダイキン純正別売品 | 防護ネット (吸込口正面) | KPN26D560F | 4.5 | 鋼線･φ4×ピッチ40mm) | 樹脂コート(アイボリーホワイト) | 正面用:1個 | 34,500 | ※1.仕様の詳細については、カタログや据付説明書などをご確認ください。※2.据付工事を行う前に据付説明書と室外機本体の据付説明書を必ずご確認ください。 | https://d-search.daikin.co.jp/open/products?mdl_name%5B0%5D=KPN26D560F | https://d-search.daikin.co.jp/open/products?mdl_name%5B0%5D=KPN26D560F&search=main | オーケー器材株式会社 | https://www.ok-kizai.co.jp/index.html
[7 empty] | GUID\5fbf41e476854b0f8850e7cb83402f21\Folder\Item |  | 50-05-300-4800-040 | 空調機 | ダイキン純正別売品（オーケー器材） | 室外機用別売品 | 防護ネット（ビル用マルチ用） | 防護ネット (吸込口左) | KPN26D560L | ダイキン純正別売品 | 防護ネット (吸込口左) | KPN26D560L | 2.5 | 鋼線･φ4×ピッチ40mm) | 樹脂コート(アイボリーホワイト) | 左側面用:1個 | 25,100 | ※1.仕様の詳細については、カタログや据付説明書などをご確認ください。※2.据付工事を行う前に据付説明書と室外機本体の据付説明書を必ずご確認ください。 | https://d-search.daikin.co.jp/open/products?mdl_name%5B0%5D=KPN26D560L | https://d-search.daikin.co.jp/open/products?mdl_name%5B0%5D=KPN26D560L&search=main | オーケー器材株式会社 | https://www.ok-kizai.co.jp/index.html
[7 empty] | GUID\fcf72abb50f4463f8a10ad9ff9c71dcb\Folder\Item |  | 50-05-300-4800-040 | 空調機 | ダイキン純正別売品（オーケー器材） | 室外機用別売品 | 防護ネット（ビル用マルチ用） | 防護ネット (吸込口右) | KPN26D560R | ダイキン純正別売品 | 防護ネット (吸込口右) | KPN26D560R | 5.0 | 鋼線･φ4×ピッチ40mm) | 樹脂コート(アイボリーホワイト) | 右側面用:1個 | 37,600 | ※1.仕様の詳細については、カタログや据付説明書などをご確認ください。※2.据付工事を行う前に据付説明書と室外機本体の据付説明書を必ずご確認ください。 | https://d-search.daikin.co.jp/open/products?mdl_name%5B0%5D=KPN26D560R | https://d-search.daikin.co.jp/open/products?mdl_name%5B0%5D=KPN26D560R&search=main | オーケー器材株式会社 | https://www.ok-kizai.co.jp/index.html
店舗・オフィス用マルチエアコン用
Ａ型
[16 empty] | シリーズ名 | 品 名 | 品 番 | 製品質量[kg] | 材 質 | 表面処理 | 構 成 | 標準価格［円（税抜）］ | 備 考 | 外形図・据付説明書 | 参考空調機 | メーカー名 | URL
[7 empty] | GUID\f06e6e810fc44c0db06b4fb21196fa25\Folder\Item |  | 50-05-300-4800-040 | 空調機 | ダイキン純正別売品（オーケー器材） | 室外機用別売品 | 防護ネット（店舗・オフィス用マルチエアコン用） | 防護ネット＜セット品＞ | KPN22A160 | ダイキン純正別売品 | 防護ネット＜セット品＞ | KPN22A160 | 10.0 | 鋼線･φ4×ピッチ40mm) | 樹脂コート(アイボリーホワイト) | 正面用:1個,側面用:1個,背面用:1個 | 167,200 | ※1.仕様の詳細については、カタログや据付説明書などをご確認ください。※2.据付工事を行う前に据付説明書と室外機本体の据付説明書を必ずご確認ください。 | https://d-search.daikin.co.jp/open/products?mdl_name%5B0%5D=KPN22A160 | https://d-search.daikin.co.jp/open/products?mdl_name%5B0%5D=KPN22A160&search=main | オーケー器材株式会社 | https://www.ok-kizai.co.jp/index.html
[7 empty] | GUID\b32ca2422bc643948d10f092b98a306d\Folder\Item |  | 50-05-300-4800-040 | 空調機 | ダイキン純正別売品（オーケー器材） | 室外機用別売品 | 防護ネット（店舗・オフィス用マルチエアコン用） | 防護ネット (吹出口正面) | KPN22A160F | ダイキン純正別売品 | 防護ネット (吹出口正面) | KPN22A160F | 3.5 | 鋼線･φ4×ピッチ40mm) | 樹脂コート(アイボリーホワイト) | 正面用:1個 | 99,000 | ※1.仕様の詳細については、カタログや据付説明書などをご確認ください。※2.据付工事を行う前に据付説明書と室外機本体の据付説明書を必ずご確認ください。 | https://d-search.daikin.co.jp/open/products?mdl_name%5B0%5D=KPN22A160F | https://d-search.daikin.co.jp/open/products?mdl_name%5B0%5D=KPN22A160F&search=main | オーケー器材株式会社 | https://www.ok-kizai.co.jp/index.html
[7 empty] | GUID\9bdd7b54aefa4aad90794e455cf7dde9\Folder\Item |  | 50-05-300-4800-040 | 空調機 | ダイキン純正別売品（オーケー器材） | 室外機用別売品 | 防護ネット（店舗・オフィス用マルチエアコン用） | 防護ネット (吸込口側面) | KPN22A160L | ダイキン純正別売品 | 防護ネット (吸込口側面) | KPN22A160L | 2.1 | 鋼線･φ4×ピッチ40mm) | 樹脂コート(アイボリーホワイト) | 側面用:1個 | 85,800 | ※1.仕様の詳細については、カタログや据付説明書などをご確認ください。※2.据付工事を行う前に据付説明書と室外機本体の据付説明書を必ずご確認ください。 | https://d-search.daikin.co.jp/open/products?mdl_name%5B0%5D=KPN22A160L | https://d-search.daikin.co.jp/open/products?mdl_name%5B0%5D=KPN22A160L&search=main | オーケー器材株式会社 | https://www.ok-kizai.co.jp/index.html
エネタープ(ショートサーキット防止キット)
ビル用マルチ用
Ｂ型
[16 empty] | シリーズ名 | 品 名 | 品 番 | 製品質量[kg] | 材 質 | 外 装 | 標準価格［円（税抜）］ | 備 考 | 外形図・据付説明書 | 参考空調機 | メーカー名 | URL
[7 empty] | GUID\c71eb3540429449bbe2b60205e0e8105\Folder\Item |  | 50-05-300-4800-040 | 空調機 | ダイキン純正別売品（オーケー器材） | 室外機用別売品 | エネタープ（ビル用マルチ用） | エネタープ(ショートサーキット防止キット)＜標準仕様＞ | KKC33B | ダイキン純正別売品 | エネタープ(ショートサーキット防止キット)＜標準仕様＞ | KKC33B | 8.0 | 塗装用溶融亜鉛メッキ鋼板,他 | アイボリーホワイト(マンセル：5Y7.5/1) | 83,500 | ※1.仕様の詳細については、カタログや据付説明書などをご確認ください。※2.据付工事を行う前に据付説明書と室外機本体の据付説明書を必ずご確認ください。 | https://d-search.daikin.co.jp/open/products?mdl_name%5B0%5D=KKC33B | https://d-search.daikin.co.jp/open/products?mdl_name%5B0%5D=KKC33B&search=main | オーケー器材株式会社 | https://www.ok-kizai.co.jp/index.html
[7 empty] | GUID\4353c8d080ed414c938e621ff417c815\Folder\Item |  | 50-05-300-4800-040 | 空調機 | ダイキン純正別売品（オーケー器材） | 室外機用別売品 | エネタープ（ビル用マルチ用） | エネタープ(ショートサーキット防止キット)＜標準仕様＞ | KKC50B | ダイキン純正別売品 | エネタープ(ショートサーキット防止キット)＜標準仕様＞ | KKC50B | 9.0 | 塗装用溶融亜鉛メッキ鋼板,他 | アイボリーホワイト(マンセル：5Y7.5/1) | 99,200 | ※1.仕様の詳細については、カタログや据付説明書などをご確認ください。※2.据付工事を行う前に据付説明書と室外機本体の据付説明書を必ずご確認ください。 | https://d-search.daikin.co.jp/open/products?mdl_name%5B0%5D=KKC50B | https://d-search.daikin.co.jp/open/products?mdl_name%5B0%5D=KKC50B&search=main | オーケー器材株式会社 | https://www.ok-kizai.co.jp/index.html
[7 empty] | GUID\93a00f4df5c84dacbf455eee7901d2a7\Folder\Item |  | 50-05-300-4800-040 | 空調機 | ダイキン純正別売品（オーケー器材） | 室外機用別売品 | エネタープ（ビル用マルチ用） | エネタープ(ショートサーキット防止キット)＜標準仕様＞ | KKC61B | ダイキン純正別売品 | エネタープ(ショートサーキット防止キット)＜標準仕様＞ | KKC61B | 15.0 | 塗装用溶融亜鉛メッキ鋼板,他 | アイボリーホワイト(マンセル：5Y7.5/1) | 153,700 | ※1.仕様の詳細については、カタログや据付説明書などをご確認ください。※2.据付工事を行う前に据付説明書と室外機本体の据付説明書を必ずご確認ください。 | https://d-search.daikin.co.jp/open/products?mdl_name%5B0%5D=KKC61B | https://d-search.daikin.co.jp/open/products?mdl_name%5B0%5D=KKC61B&search=main | オーケー器材株式会社 | https://www.ok-kizai.co.jp/index.html
[7 empty] | GUID\770f725f456b4f07abe61c105cd2a19d\Folder\Item |  | 50-05-300-4800-040 | 空調機 | ダイキン純正別売品（オーケー器材） | 室外機用別売品 | エネタープ（ビル用マルチ用） | エネタープ(ショートサーキット防止キット)＜耐塩害仕様＞ | KKC33BE | ダイキン純正別売品 | エネタープ(ショートサーキット防止キット)＜耐塩害仕様＞ | KKC33BE | 8.0 | 塗装用溶融亜鉛メッキ鋼板,他 | ライトキャメル(耐塩害塗装)(マンセル：2.5Y6.5/1.5) | 133,100 | ※1.仕様の詳細については、カタログや据付説明書などをご確認ください。※2.据付工事を行う前に据付説明書と室外機本体の据付説明書を必ずご確認ください。 | https://d-search.daikin.co.jp/open/products?mdl_name%5B0%5D=KKC33BE | https://d-search.daikin.co.jp/open/products?mdl_name%5B0%5D=KKC33BE&search=main | オーケー器材株式会社 | https://www.ok-kizai.co.jp/index.html
[7 empty] | GUID\d4184b0d9b7d43eda3372fa8aa4e840f\Folder\Item |  | 50-05-300-4800-040 | 空調機 | ダイキン純正別売品（オーケー器材） | 室外機用別売品 | エネタープ（ビル用マルチ用） | エネタープ(ショートサーキット防止キット)＜耐塩害仕様＞ | KKC50BE | ダイキン純正別売品 | エネタープ(ショートサーキット防止キット)＜耐塩害仕様＞ | KKC50BE | 9.0 | 塗装用溶融亜鉛メッキ鋼板,他 | ライトキャメル(耐塩害塗装)(マンセル：2.5Y6.5/1.5) | 158,500 | ※1.仕様の詳細については、カタログや据付説明書などをご確認ください。※2.据付工事を行う前に据付説明書と室外機本体の据付説明書を必ずご確認ください。 | https://d-search.daikin.co.jp/open/products?mdl_name%5B0%5D=KKC50BE | https://d-search.daikin.co.jp/open/products?mdl_name%5B0%5D=KKC50BE&search=main | オーケー器材株式会社 | https://www.ok-kizai.co.jp/index.html
[7 empty] | GUID\2f92691dfb224c8cbfc0cbcb76d69fdc\Folder\Item |  | 50-05-300-4800-040 | 空調機 | ダイキン純正別売品（オーケー器材） | 室外機用別売品 | エネタープ（ビル用マルチ用） | エネタープ(ショートサーキット防止キット)＜耐塩害仕様＞ | KKC61BE | ダイキン純正別売品 | エネタープ(ショートサーキット防止キット)＜耐塩害仕様＞ | KKC61BE | 15.0 | 塗装用溶融亜鉛メッキ鋼板,他 | ライトキャメル(耐塩害塗装)(マンセル：2.5Y6.5/1.6) | 245,600 | ※1.仕様の詳細については、カタログや据付説明書などをご確認ください。※2.据付工事を行う前に据付説明書と室外機本体の据付説明書を必ずご確認ください。 | https://d-search.daikin.co.jp/open/products?mdl_name%5B0%5D=KKC61BE | https://d-search.daikin.co.jp/open/products?mdl_name%5B0%5D=KKC61BE&search=main | オーケー器材株式会社 | https://www.ok-kizai.co.jp/index.html
[7 empty] | GUID\0d229d6653034d90880b419990fd12f8\Folder\Item |  | 50-05-300-4800-040 | 空調機 | ダイキン純正別売品（オーケー器材） | 室外機用別売品 | エネタープ（ビル用マルチ用） | エネタープ(ショートサーキット防止キット)＜耐重塩害仕様＞ | KKC33BH | ダイキン純正別売品 | エネタープ(ショートサーキット防止キット)＜耐重塩害仕様＞ | KKC33BH | 8.0 | 塗装用溶融亜鉛メッキ鋼板,他 | ライトキャメル(耐重塩害塗装)(マンセル：2.5Y6.5/1.5) | 209,300 | ※1.仕様の詳細については、カタログや据付説明書などをご確認ください。※2.据付工事を行う前に据付説明書と室外機本体の据付説明書を必ずご確認ください。 | https://d-search.daikin.co.jp/open/products?mdl_name%5B0%5D=KKC33BH | https://d-search.daikin.co.jp/open/products?mdl_name%5B0%5D=KKC33BH&search=main | オーケー器材株式会社 | https://www.ok-kizai.co.jp/index.html
[7 empty] | GUID\86737b83739d4b11ab2b574720f97eec\Folder\Item |  | 50-05-300-4800-040 | 空調機 | ダイキン純正別売品（オーケー器材） | 室外機用別売品 | エネタープ（ビル用マルチ用） | エネタープ(ショートサーキット防止キット)＜耐重塩害仕様＞ | KKC50BH | ダイキン純正別売品 | エネタープ(ショートサーキット防止キット)＜耐重塩害仕様＞ | KKC50BH | 9.0 | 塗装用溶融亜鉛メッキ鋼板,他 | ライトキャメル(耐重塩害塗装)(マンセル：2.5Y6.5/1.5) | 248,100 | ※1.仕様の詳細については、カタログや据付説明書などをご確認ください。※2.据付工事を行う前に据付説明書と室外機本体の据付説明書を必ずご確認ください。 | https://d-search.daikin.co.jp/open/products?mdl_name%5B0%5D=KKC50BH | https://d-search.daikin.co.jp/open/products?mdl_name%5B0%5D=KKC50BH&search=main | オーケー器材株式会社 | https://www.ok-kizai.co.jp/index.html
[7 empty] | GUID\99ea69aa9d0c4d4b9d4127db9bf8695e\Folder\Item |  | 50-05-300-4800-040 | 空調機 | ダイキン純正別売品（オーケー器材） | 室外機用別売品 | エネタープ（ビル用マルチ用） | エネタープ(ショートサーキット防止キット)＜耐重塩害仕様＞ | KKC61BH | ダイキン純正別売品 | エネタープ(ショートサーキット防止キット)＜耐重塩害仕様＞ | KKC61BH | 15.0 | 塗装用溶融亜鉛メッキ鋼板,他 | ライトキャメル(耐重塩害塗装)(マンセル：2.5Y6.5/1.6) | 384,800 | ※1.仕様の詳細については、カタログや据付説明書などをご確認ください。※2.据付工事を行う前に据付説明書と室外機本体の据付説明書を必ずご確認ください。 | https://d-search.daikin.co.jp/open/products?mdl_name%5B0%5D=KKC61BH | https://d-search.daikin.co.jp/open/products?mdl_name%5B0%5D=KKC61BH&search=main | オーケー器材株式会社 | https://www.ok-kizai.co.jp/index.html
Ａ型
[16 empty] | シリーズ名 | 品 名 | 品 番 | 製品質量[kg] | 材 質 | 外 装 | 標準価格［円（税抜）］ | 備 考 | 外形図・据付説明書 | 参考空調機 | メーカー名 | URL
[7 empty] | GUID\860496134c8e42978ca95e43b48cda3d\Folder\Item |  | 50-05-300-4800-040 | 空調機 | ダイキン純正別売品（オーケー器材） | 室外機用別売品 | エネタープ（ビル用マルチ用） | エネタープ(ショートサーキット防止キット)＜標準仕様＞ | KKC33A | ダイキン純正別売品 | エネタープ(ショートサーキット防止キット)＜標準仕様＞ | KKC33A | 9.1 | 塗装用溶融亜鉛メッキ鋼板,他 | アイボリーホワイト(マンセル：5Y7.5/1) | 72,600 | ※1.仕様の詳細については、カタログや据付説明書などをご確認ください。※2.据付工事を行う前に据付説明書と室外機本体の据付説明書を必ずご確認ください。 | https://d-search.daikin.co.jp/open/products?mdl_name%5B0%5D=KKC33A | https://d-search.daikin.co.jp/open/products?mdl_name%5B0%5D=KKC33A&search=main | オーケー器材株式会社 | https://www.ok-kizai.co.jp/index.html
[7 empty] | GUID\e25ad877ff154c7bb15adca5ecb50839\Folder\Item |  | 50-05-300-4800-040 | 空調機 | ダイキン純正別売品（オーケー器材） | 室外機用別売品 | エネタープ（ビル用マルチ用） | エネタープ(ショートサーキット防止キット)＜標準仕様＞ | KKC50A | ダイキン純正別売品 | エネタープ(ショートサーキット防止キット)＜標準仕様＞ | KKC50A | 9.5 | 塗装用溶融亜鉛メッキ鋼板,他 | アイボリーホワイト(マンセル：5Y7.5/1) | 85,900 | ※1.仕様の詳細については、カタログや据付説明書などをご確認ください。※2.据付工事を行う前に据付説明書と室外機本体の据付説明書を必ずご確認ください。 | https://d-search.daikin.co.jp/open/products?mdl_name%5B0%5D=KKC50A | https://d-search.daikin.co.jp/open/products?mdl_name%5B0%5D=KKC50A&search=main | オーケー器材株式会社 | https://www.ok-kizai.co.jp/index.html
[7 empty] | GUID\a428686b2bfc4475ad7f0359febfa39c\Folder\Item |  | 50-05-300-4800-040 | 空調機 | ダイキン純正別売品（オーケー器材） | 室外機用別売品 | エネタープ（ビル用マルチ用） | エネタープ(ショートサーキット防止キット)＜耐塩害仕様＞ | KKC33AE | ダイキン純正別売品 | エネタープ(ショートサーキット防止キット)＜耐塩害仕様＞ | KKC33AE | 9.1 | 塗装用溶融亜鉛メッキ鋼板,他 | ライトキャメル(耐塩害塗装)(マンセル：2.5Y6.5/1.5) | 116,200 | ※1.仕様の詳細については、カタログや据付説明書などをご確認ください。※2.据付工事を行う前に据付説明書と室外機本体の据付説明書を必ずご確認ください。 | https://d-search.daikin.co.jp/open/products?mdl_name%5B0%5D=KKC33AE | https://d-search.daikin.co.jp/open/products?mdl_name%5B0%5D=KKC33AE&search=main | オーケー器材株式会社 | https://www.ok-kizai.co.jp/index.html
[7 empty] | GUID\f351ec985e454142ba78343ad2cd33cb\Folder\Item |  | 50-05-300-4800-040 | 空調機 | ダイキン純正別売品（オーケー器材） | 室外機用別売品 | エネタープ（ビル用マルチ用） | エネタープ(ショートサーキット防止キット)＜耐塩害仕様＞ | KKC50AE | ダイキン純正別売品 | エネタープ(ショートサーキット防止キット)＜耐塩害仕様＞ | KKC50AE | 9.5 | 塗装用溶融亜鉛メッキ鋼板,他 | ライトキャメル(耐塩害塗装)(マンセル：2.5Y6.5/1.5) | 133,100 | ※1.仕様の詳細については、カタログや据付説明書などをご確認ください。※2.据付工事を行う前に据付説明書と室外機本体の据付説明書を必ずご確認ください。 | https://d-search.daikin.co.jp/open/products?mdl_name%5B0%5D=KKC50AE | https://d-search.daikin.co.jp/open/products?mdl_name%5B0%5D=KKC50AE&search=main | オーケー器材株式会社 | https://www.ok-kizai.co.jp/index.html
[7 empty] | GUID\684011f2d57b4dada5dbfc49eceea030\Folder\Item |  | 50-05-300-4800-040 | 空調機 | ダイキン純正別売品（オーケー器材） | 室外機用別売品 | エネタープ（ビル用マルチ用） | エネタープ(ショートサーキット防止キット)＜耐重塩害仕様＞ | KKC33AH | ダイキン純正別売品 | エネタープ(ショートサーキット防止キット)＜耐重塩害仕様＞ | KKC33AH | 9.1 | 塗装用溶融亜鉛メッキ鋼板,他 | ライトキャメル(耐重塩害塗装)(マンセル：2.5Y6.5/1.5) | 181,500 | ※1.仕様の詳細については、カタログや据付説明書などをご確認ください。※2.据付工事を行う前に据付説明書と室外機本体の据付説明書を必ずご確認ください。 | https://d-search.daikin.co.jp/open/products?mdl_name%5B0%5D=KKC33AH | https://d-search.daikin.co.jp/open/products?mdl_name%5B0%5D=KKC33AH&search=main | オーケー器材株式会社 | https://www.ok-kizai.co.jp/index.html
[7 empty] | GUID\af47c893182e4abdae255fe2f186dab7\Folder\Item |  | 50-05-300-4800-040 | 空調機 | ダイキン純正別売品（オーケー器材） | 室外機用別売品 | エネタープ（ビル用マルチ用） | エネタープ(ショートサーキット防止キット)＜耐重塩害仕様＞ | KKC50AH | ダイキン純正別売品 | エネタープ(ショートサーキット防止キット)＜耐重塩害仕様＞ | KKC50AH | 9.5 | 塗装用溶融亜鉛メッキ鋼板,他 | ライトキャメル(耐重塩害塗装)(マンセル：2.5Y6.5/1.5) | 215,400 | ※1.仕様の詳細については、カタログや据付説明書などをご確認ください。※2.据付工事を行う前に据付説明書と室外機本体の据付説明書を必ずご確認ください。 | https://d-search.daikin.co.jp/open/products?mdl_name%5B0%5D=KKC50AH | https://d-search.daikin.co.jp/open/products?mdl_name%5B0%5D=KKC50AH&search=main | オーケー器材株式会社 | https://www.ok-kizai.co.jp/index.html
防振架台
GHP用
倉敷化工製
[16 empty] | シリーズ名 | 品 名 | 品 番 | 製品質量[kg] | 上架台部[kg] | 材 質 | 表面処理 | 防振材 | 総合ばね定数[N/mm] | 耐震性能 | 基礎ボルトサイズ | 標準価格［円（税抜）］ | 備 考 | 外形図・据付説明書 | 参考空調機 | メーカー名 | URL
[7 empty] | GUID\513e98a8409a4fc3813b1cea70fec9d0\Folder\Item |  | 50-05-300-4800-010 | 空調機 | ダイキン純正別売品（オーケー器材） | 室外機用別売品 | 防振架台（GHP用） | 防振架台(倉敷化工製) | AGVJ280E1 | ダイキン純正別売品 | 防振架台(倉敷化工製)GHP用 | AGVJ280E1 | 34.7 | 17.5 | STKR(□60×30)、山形鋼(30×30) | 溶融亜鉛めっき(HDZT56) | コイルスプリング：６個 | 438.0 | 耐震Sクラス(水平震度2.0、鉛直震度1.0) | 呼びＭ１２ | 132,000 | ※1.仕様の詳細については、カタログや据付説明書などをご確認ください。※2.防振計算書･ボルト強度計算書については、お問合せ願います。※3.据付工事を行う前に据付説明書と室外機本体の据付説明書を必ずご確認ください。 | https://d-search.daikin.co.jp/open/products?mdl_name%5B0%5D=AGVJ280E1 | https://d-search.daikin.co.jp/open/products?mdl_name%5B0%5D=AGVJ280E1&search=main | オーケー器材株式会社 | https://www.ok-kizai.co.jp/index.html
[7 empty] | GUID\3977bfa3ad404dcbafcee8a1e82e4f3e\Folder\Item |  | 50-05-300-4800-010 | 空調機 | ダイキン純正別売品（オーケー器材） | 室外機用別売品 | 防振架台（GHP用） | 防振架台(倉敷化工製) | AGVJ560F1 | ダイキン純正別売品 | 防振架台(倉敷化工製)GHP用 | AGVJ560F1 | 37.0 | 19.1 | STKR(□60×30)、山形鋼(30×30) | 溶融亜鉛めっき(HDZT56) | コイルスプリング：６個 | 648.0 | 耐震Sクラス(水平震度2.0、鉛直震度1.0) | 呼びＭ１２ | 154,000 | ※1.仕様の詳細については、カタログや据付説明書などをご確認ください。※2.防振計算書･ボルト強度計算書については、お問合せ願います。※3.据付工事を行う前に据付説明書と室外機本体の据付説明書を必ずご確認ください。 | https://d-search.daikin.co.jp/open/products?mdl_name%5B0%5D=AGVJ560F1 | https://d-search.daikin.co.jp/open/products?mdl_name%5B0%5D=AGVJ560F1&search=main | オーケー器材株式会社 | https://www.ok-kizai.co.jp/index.html
特許機器製
[16 empty] | シリーズ名 | 品 名 | 品 番 | 製品質量[kg] | 上架台部[kg] | 材 質 | 表面処理 | 防振材 | 総合ばね定数[N/mm] | 耐震性能 | 基礎ボルトサイズ | 標準価格［円（税抜）］ | 備 考 | 外形図・据付説明書 | 参考空調機 | メーカー名 | URL
[7 empty] | GUID\e63b0c440b764c2d8a10197999c1ccdb\Folder\Item |  | 50-05-300-4800-010 | 空調機 | ダイキン純正別売品（オーケー器材） | 室外機用別売品 | 防振架台（GHP用） | 防振架台(特許機器製) | AGWJ280E4 | ダイキン純正別売品 | 防振架台(特許機器製)GHP用 | AGWJ280E4 | 34.0 | 17.0 | STKR(□60×30) | 溶融亜鉛めっき(HDZT56) | コイルバネ：６個 | 436.86 | 耐震Sクラス(水平震度2.0、鉛直震度1.0) | 呼びＭ１２ | 132,000 | ※1.仕様の詳細については、カタログや据付説明書などをご確認ください。※2.防振計算書･ボルト強度計算書については、お問合せ願います。※3.据付工事を行う前に据付説明書と室外機本体の据付説明書を必ずご確認ください。 | https://d-search.daikin.co.jp/open/products?mdl_name%5B0%5D=AGWJ280E4 | https://d-search.daikin.co.jp/open/products?mdl_name%5B0%5D=AGWJ280E4&search=main | オーケー器材株式会社 | https://www.ok-kizai.co.jp/index.html
[7 empty] | GUID\6aaf00176dd344b3a91e8b0809f7e056\Folder\Item |  | 50-05-300-4800-010 | 空調機 | ダイキン純正別売品（オーケー器材） | 室外機用別売品 | 防振架台（GHP用） | 防振架台(特許機器製) | AGWJ560F2 | ダイキン純正別売品 | 防振架台(特許機器製)GHP用 | AGWJ560F2 | 38.0 | 19.0 | STKR(□60×30) | 溶融亜鉛めっき(HDZT56) | コイルバネ：６個 | 629.16 | 耐震Sクラス(水平震度2.0、鉛直震度1.0) | 呼びＭ１２ | 154,000 | ※1.仕様の詳細については、カタログや据付説明書などをご確認ください。※2.防振計算書･ボルト強度計算書については、お問合せ願います。※3.据付工事を行う前に据付説明書と室外機本体の据付説明書を必ずご確認ください。 | https://d-search.daikin.co.jp/open/products?mdl_name%5B0%5D=AGWJ560F2 | https://d-search.daikin.co.jp/open/products?mdl_name%5B0%5D=AGWJ560F2&search=main | オーケー器材株式会社 | https://www.ok-kizai.co.jp/index.html
室内機用別売品
補助機能関連用別売品
室内機耐震振れ止め金具（パンタロック）
天井埋込カセット形(S-)ラウンドフロータイプ用
[16 empty] | シリーズ名 | 品 名 | 品 番 | 識別番号 | 製品質量[kg] | 材 質 | ユニット構成(４ユニット:室内機１台分) | 吊ボルトピッチ(短手方向) | 吊ボルトピッチ(長手方向) | 吊ボルトサイズ | 標準価格［円（税抜）］ | 備 考 | 外形図・据付説明書 | 参考空調機 | メーカー名 | URL
[7 empty] | GUID\7db30d8255e045e0b71198a71185a167\Folder\Item |  | 50-05-300-4800-100 | 空調機 | ダイキン純正別売品（オーケー器材） | 室内機用別売品（補助機能関連用別売品） | 室内機耐震振れ止め金具(天井埋込カセット形(S-)ラウンドフロータイプ用) | 耐震振れ止め金具(パンタロック) H=250mm | KKSE55A160 | ダイキン純正別売品 | 耐震振れ止め金具(パンタロック) | KKSE55A160 | A-1 | 4.6 | 溶融亜鉛メッキ鋼板製 | Ａタイプ：４ユニット | 710 | 780 | 呼びW3/8 | 12,000 | ※1.仕様の詳細については、カタログや据付説明書などをご確認ください。※2.据付工事を行う前に据付説明書と室内機本体の据付説明書を必ずご確認ください。 | https://d-search.daikin.co.jp/open/products?mdl_name%5B0%5D=KKSE55A160 | https://d-search.daikin.co.jp/open/products?mdl_name%5B0%5D=KKSE55A160&search=main | オーケー器材株式会社 | https://www.ok-kizai.co.jp/index.html
[7 empty] | GUID\f43ccdfca2e24d9eb128a7c894d2794b\Folder\Item |  | 50-05-300-4800-100 | 空調機 | ダイキン純正別売品（オーケー器材） | 室内機用別売品（補助機能関連用別売品） | 室内機耐震振れ止め金具(天井埋込カセット形(S-)ラウンドフロータイプ用) | 耐震振れ止め金具(パンタロック) H=600mm | KKSE55A160 | ダイキン純正別売品 | 耐震振れ止め金具(パンタロック) | KKSE55A160 | A-1 | 4.6 | 溶融亜鉛メッキ鋼板製 | Ａタイプ：４ユニット | 710 | 780 | 呼びW3/8 | 12,000 | ※1.仕様の詳細については、カタログや据付説明書などをご確認ください。※2.据付工事を行う前に据付説明書と室内機本体の据付説明書を必ずご確認ください。 | https://d-search.daikin.co.jp/open/products?mdl_name%5B0%5D=KKSE55A160 | https://d-search.daikin.co.jp/open/products?mdl_name%5B0%5D=KKSE55A160&search=main | オーケー器材株式会社 | https://www.ok-kizai.co.jp/index.html
[7 empty] | GUID\761bcae9712f4662960b62c43d278e53\Folder\Item |  | 50-05-300-4800-100 | 空調機 | ダイキン純正別売品（オーケー器材） | 室内機用別売品（補助機能関連用別売品） | 室内機耐震振れ止め金具(天井埋込カセット形(S-)ラウンドフロータイプ用) | 耐震振れ止め金具(パンタロック) H=1000mm | KKSE55A160 | ダイキン純正別売品 | 耐震振れ止め金具(パンタロック) | KKSE55A160 | A-1 | 4.6 | 溶融亜鉛メッキ鋼板製 | Ａタイプ：４ユニット | 710 | 780 | 呼びW3/8 | 12,000 | ※1.仕様の詳細については、カタログや据付説明書などをご確認ください。※2.据付工事を行う前に据付説明書と室内機本体の据付説明書を必ずご確認ください。 | https://d-search.daikin.co.jp/open/products?mdl_name%5B0%5D=KKSE55A160 | https://d-search.daikin.co.jp/open/products?mdl_name%5B0%5D=KKSE55A160&search=main | オーケー器材株式会社 | https://www.ok-kizai.co.jp/index.html
[7 empty] | GUID\2a83cf7bc4a24290997a537db4e09edc\Folder\Item |  | 50-05-300-4800-100 | 空調機 | ダイキン純正別売品（オーケー器材） | 室内機用別売品（補助機能関連用別売品） | 室内機耐震振れ止め金具(天井埋込カセット形(S-)ラウンドフロータイプ用) | 耐震振れ止め金具(パンタロック) H=850mm | KKSE55A160H | ダイキン純正別売品 | 耐震振れ止め金具(パンタロック) | KKSE55A160H | A-2 | 5.3 | 溶融亜鉛メッキ鋼板製 | Ａタイプ：４ユニット | 710 | 780 | 呼びW3/8 | 12,000 | ※1.仕様の詳細については、カタログや据付説明書などをご確認ください。※2.据付工事を行う前に据付説明書と室内機本体の据付説明書を必ずご確認ください。 | https://d-search.daikin.co.jp/open/products?mdl_name%5B0%5D=KKSE55A160H | https://d-search.daikin.co.jp/open/products?mdl_name%5B0%5D=KKSE55A160H&search=main | オーケー器材株式会社 | https://www.ok-kizai.co.jp/index.html
[7 empty] | GUID\ff7f1b08f06a4732b2a9527e28cc2854\Folder\Item |  | 50-05-300-4800-100 | 空調機 | ダイキン純正別売品（オーケー器材） | 室内機用別売品（補助機能関連用別売品） | 室内機耐震振れ止め金具(天井埋込カセット形(S-)ラウンドフロータイプ用) | 耐震振れ止め金具(パンタロック) H=1100mm | KKSE55A160H | ダイキン純正別売品 | 耐震振れ止め金具(パンタロック) | KKSE55A160H | A-2 | 5.3 | 溶融亜鉛メッキ鋼板製 | Ａタイプ：４ユニット | 710 | 780 | 呼びW3/8 | 12,000 | ※1.仕様の詳細については、カタログや据付説明書などをご確認ください。※2.据付工事を行う前に据付説明書と室内機本体の据付説明書を必ずご確認ください。 | https://d-search.daikin.co.jp/open/products?mdl_name%5B0%5D=KKSE55A160H | https://d-search.daikin.co.jp/open/products?mdl_name%5B0%5D=KKSE55A160H&search=main | オーケー器材株式会社 | https://www.ok-kizai.co.jp/index.html
[7 empty] | GUID\9a60c2959257457d9be54e06dc7722bf\Folder\Item |  | 50-05-300-4800-100 | 空調機 | ダイキン純正別売品（オーケー器材） | 室内機用別売品（補助機能関連用別売品） | 室内機耐震振れ止め金具(天井埋込カセット形(S-)ラウンドフロータイプ用) | 耐震振れ止め金具(パンタロック) H=1350mm | KKSE55A160H | ダイキン純正別売品 | 耐震振れ止め金具(パンタロック) | KKSE55A160H | A-2 | 5.3 | 溶融亜鉛メッキ鋼板製 | Ａタイプ：４ユニット | 710 | 780 | 呼びW3/8 | 12,000 | ※1.仕様の詳細については、カタログや据付説明書などをご確認ください。※2.据付工事を行う前に据付説明書と室内機本体の据付説明書を必ずご確認ください。 | https://d-search.daikin.co.jp/open/products?mdl_name%5B0%5D=KKSE55A160H | https://d-search.daikin.co.jp/open/products?mdl_name%5B0%5D=KKSE55A160H&search=main | オーケー器材株式会社 | https://www.ok-kizai.co.jp/index.html
天井埋込カセット形コンパクトマルチフロータイプ用
[16 empty] | シリーズ名 | 品 名 | 品 番 | 識別番号 | 製品質量[kg] | 材 質 | ユニット構成(４ユニット:室内機１台分) | 吊ボルトピッチ(短手方向) | 吊ボルトピッチ(長手方向) | 吊ボルトサイズ | 標準価格［円（税抜）］ | 備 考 | 外形図・据付説明書 | 参考空調機 | メーカー名 | URL
[7 empty] | GUID\86be18ce48864e4281d39d2f7cb4a9e5\Folder\Item |  | 50-05-300-4800-100 | 空調機 | ダイキン純正別売品（オーケー器材） | 室内機用別売品（補助機能関連用別売品） | 室内機耐震振れ止め金具(天井埋込カセット形コンパクトマルチフロータイプ用) | 耐震振れ止め金具(パンタロック) H=300mm | KKSE354A20 | ダイキン純正別売品 | 耐震振れ止め金具(パンタロック) | KKSE354A20 | C-1 | 7.6 | 溶融亜鉛メッキ鋼板製 | Ａ,Ｂタイプ：各２ユニット | 533 | 533 | 呼びW3/8 | 21,000 | ※1.仕様の詳細については、カタログや据付説明書などをご確認ください。※2.据付工事を行う前に据付説明書と室内機本体の据付説明書を必ずご確認ください。 | https://d-search.daikin.co.jp/open/products?mdl_name%5B0%5D=KKSE354A20 | https://d-search.daikin.co.jp/open/products?mdl_name%5B0%5D=KKSE354A20&search=main | オーケー器材株式会社 | https://www.ok-kizai.co.jp/index.html
[7 empty] | GUID\38fbebfa34694069a54e3845b51f7a59\Folder\Item |  | 50-05-300-4800-100 | 空調機 | ダイキン純正別売品（オーケー器材） | 室内機用別売品（補助機能関連用別売品） | 室内機耐震振れ止め金具(天井埋込カセット形コンパクトマルチフロータイプ用) | 耐震振れ止め金具(パンタロック) H=550mm | KKSE354A20 | ダイキン純正別売品 | 耐震振れ止め金具(パンタロック) | KKSE354A20 | C-1 | 7.6 | 溶融亜鉛メッキ鋼板製 | Ａ,Ｂタイプ：各２ユニット | 533 | 533 | 呼びW3/8 | 21,000 | ※1.仕様の詳細については、カタログや据付説明書などをご確認ください。※2.据付工事を行う前に据付説明書と室内機本体の据付説明書を必ずご確認ください。 | https://d-search.daikin.co.jp/open/products?mdl_name%5B0%5D=KKSE354A20 | https://d-search.daikin.co.jp/open/products?mdl_name%5B0%5D=KKSE354A20&search=main | オーケー器材株式会社 | https://www.ok-kizai.co.jp/index.html
[7 empty] | GUID\15ca68b209cf4b28b2101627d773ef13\Folder\Item |  | 50-05-300-4800-100 | 空調機 | ダイキン純正別売品（オーケー器材） | 室内機用別売品（補助機能関連用別売品） | 室内機耐震振れ止め金具(天井埋込カセット形コンパクトマルチフロータイプ用) | 耐震振れ止め金具(パンタロック) H=550mm | KKSE25A36 | ダイキン純正別売品 | 耐震振れ止め金具(パンタロック) | KKSE25A36 | B-1 | 4.1 | 溶融亜鉛メッキ鋼板製 | Ａタイプ：４ユニット | 533 | 533 | 呼びW3/8 | 13,000 | ※1.仕様の詳細については、カタログや据付説明書などをご確認ください。※2.据付工事を行う前に据付説明書と室内機本体の据付説明書を必ずご確認ください。 | https://d-search.daikin.co.jp/open/products?mdl_name%5B0%5D=KKSE25A36 | https://d-search.daikin.co.jp/open/products?mdl_name%5B0%5D=KKSE25A36&search=main | オーケー器材株式会社 | https://www.ok-kizai.co.jp/index.html
[7 empty] | GUID\571bab3a46ef49428dc473d031674cdf\Folder\Item |  | 50-05-300-4800-100 | 空調機 | ダイキン純正別売品（オーケー器材） | 室内機用別売品（補助機能関連用別売品） | 室内機耐震振れ止め金具(天井埋込カセット形コンパクトマルチフロータイプ用) | 耐震振れ止め金具(パンタロック) H=750mm | KKSE25A36 | ダイキン純正別売品 | 耐震振れ止め金具(パンタロック) | KKSE25A36 | B-1 | 4.1 | 溶融亜鉛メッキ鋼板製 | Ａタイプ：４ユニット | 533 | 533 | 呼びW3/8 | 13,000 | ※1.仕様の詳細については、カタログや据付説明書などをご確認ください。※2.据付工事を行う前に据付説明書と室内機本体の据付説明書を必ずご確認ください。 | https://d-search.daikin.co.jp/open/products?mdl_name%5B0%5D=KKSE25A36 | https://d-search.daikin.co.jp/open/products?mdl_name%5B0%5D=KKSE25A36&search=main | オーケー器材株式会社 | https://www.ok-kizai.co.jp/index.html
[7 empty] | GUID\c3cfafdc823a4c18a7eb8e0b8cb85aa7\Folder\Item |  | 50-05-300-4800-100 | 空調機 | ダイキン純正別売品（オーケー器材） | 室内機用別売品（補助機能関連用別売品） | 室内機耐震振れ止め金具(天井埋込カセット形コンパクトマルチフロータイプ用) | 耐震振れ止め金具(パンタロック) H=1000mm | KKSE25A36 | ダイキン純正別売品 | 耐震振れ止め金具(パンタロック) | KKSE25A36 | B-1 | 4.1 | 溶融亜鉛メッキ鋼板製 | Ａタイプ：４ユニット | 533 | 533 | 呼びW3/8 | 13,000 | ※1.仕様の詳細については、カタログや据付説明書などをご確認ください。※2.据付工事を行う前に据付説明書と室内機本体の据付説明書を必ずご確認ください。 | https://d-search.daikin.co.jp/open/products?mdl_name%5B0%5D=KKSE25A36 | https://d-search.daikin.co.jp/open/products?mdl_name%5B0%5D=KKSE25A36&search=main | オーケー器材株式会社 | https://www.ok-kizai.co.jp/index.html
天井埋込カセット形(エコ・)ダブルフロータイプ用
[16 empty] | シリーズ名 | 品 名 | 品 番 | 識別番号 | 製品質量[kg] | 材 質 | ユニット構成(４ユニット:室内機１台分) | 吊ボルトピッチ(短手方向) | 吊ボルトピッチ(長手方向) | 吊ボルトサイズ | 標準価格［円（税抜）］ | 備 考 | 外形図・据付説明書 | 参考空調機 | メーカー名 | URL
[7 empty] | GUID\5e793137997c4321a5ec1cf561b50c54\Folder\Item |  | 50-05-300-4800-100 | 空調機 | ダイキン純正別売品（オーケー器材） | 室内機用別売品（補助機能関連用別売品） | 室内機耐震振れ止め金具(天井埋込カセット形(エコ・)ダブルフロータイプ用) | 耐震振れ止め金具(パンタロック) H=300mm | KKSE354A60 | ダイキン純正別売品 | 耐震振れ止め金具(パンタロック) | KKSE354A60 | C-4 | 7.3 | 溶融亜鉛メッキ鋼板製 | Ａ,Ｂタイプ：各２ユニット | 520 | 820 | 呼びW3/8 | 15,000 | ※1.仕様の詳細については、カタログや据付説明書などをご確認ください。※2.据付工事を行う前に据付説明書と室内機本体の据付説明書を必ずご確認ください。 | https://d-search.daikin.co.jp/open/products?mdl_name%5B0%5D=KKSE354A60 | https://d-search.daikin.co.jp/open/products?mdl_name%5B0%5D=KKSE354A60&search=main | オーケー器材株式会社 | https://www.ok-kizai.co.jp/index.html
[7 empty] | GUID\1ca502ddfb5c4445a3f856bfe1d36ef5\Folder\Item |  | 50-05-300-4800-100 | 空調機 | ダイキン純正別売品（オーケー器材） | 室内機用別売品（補助機能関連用別売品） | 室内機耐震振れ止め金具(天井埋込カセット形(エコ・)ダブルフロータイプ用) | 耐震振れ止め金具(パンタロック) H=650mm | KKSE354A60 | ダイキン純正別売品 | 耐震振れ止め金具(パンタロック) | KKSE354A60 | C-4 | 7.3 | 溶融亜鉛メッキ鋼板製 | Ａ,Ｂタイプ：各２ユニット | 520 | 820 | 呼びW3/8 | 15,000 | ※1.仕様の詳細については、カタログや据付説明書などをご確認ください。※2.据付工事を行う前に据付説明書と室内機本体の据付説明書を必ずご確認ください。 | https://d-search.daikin.co.jp/open/products?mdl_name%5B0%5D=KKSE354A60 | https://d-search.daikin.co.jp/open/products?mdl_name%5B0%5D=KKSE354A60&search=main | オーケー器材株式会社 | https://www.ok-kizai.co.jp/index.html
[7 empty] | GUID\6c6a918dbc7b4f77a7f7c01468ce44e8\Folder\Item |  | 50-05-300-4800-100 | 空調機 | ダイキン純正別売品（オーケー器材） | 室内機用別売品（補助機能関連用別売品） | 室内機耐震振れ止め金具(天井埋込カセット形(エコ・)ダブルフロータイプ用) | 耐震振れ止め金具(パンタロック) H=1000mm | KKSE354A60 | ダイキン純正別売品 | 耐震振れ止め金具(パンタロック) | KKSE354A60 | C-4 | 7.3 | 溶融亜鉛メッキ鋼板製 | Ａ,Ｂタイプ：各２ユニット | 520 | 820 | 呼びW3/8 | 15,000 | ※1.仕様の詳細については、カタログや据付説明書などをご確認ください。※2.据付工事を行う前に据付説明書と室内機本体の据付説明書を必ずご確認ください。 | https://d-search.daikin.co.jp/open/products?mdl_name%5B0%5D=KKSE354A60 | https://d-search.daikin.co.jp/open/products?mdl_name%5B0%5D=KKSE354A60&search=main | オーケー器材株式会社 | https://www.ok-kizai.co.jp/index.html
[7 empty] | GUID\91bf593c6f8841c6b360cc227f6bb755\Folder\Item |  | 50-05-300-4800-100 | 空調機 | ダイキン純正別売品（オーケー器材） | 室内機用別売品（補助機能関連用別売品） | 室内機耐震振れ止め金具(天井埋込カセット形(エコ・)ダブルフロータイプ用) | 耐震振れ止め金具(パンタロック) H=300mm | KKSE354A60 | ダイキン純正別売品 | 耐震振れ止め金具(パンタロック) | KKSE354A60 | C-4 | 7.3 | 溶融亜鉛メッキ鋼板製 | Ａ,Ｂタイプ：各２ユニット | 520 | 1035 | 呼びW3/8 | 15,000 | ※1.仕様の詳細については、カタログや据付説明書などをご確認ください。※2.据付工事を行う前に据付説明書と室内機本体の据付説明書を必ずご確認ください。 | https://d-search.daikin.co.jp/open/products?mdl_name%5B0%5D=KKSE354A60 | https://d-search.daikin.co.jp/open/products?mdl_name%5B0%5D=KKSE354A60&search=main | オーケー器材株式会社 | https://www.ok-kizai.co.jp/index.html
[7 empty] | GUID\ff55a7726443477ead47aa0ba46075bb\Folder\Item |  | 50-05-300-4800-100 | 空調機 | ダイキン純正別売品（オーケー器材） | 室内機用別売品（補助機能関連用別売品） | 室内機耐震振れ止め金具(天井埋込カセット形(エコ・)ダブルフロータイプ用) | 耐震振れ止め金具(パンタロック) H=650mm | KKSE354A60 | ダイキン純正別売品 | 耐震振れ止め金具(パンタロック) | KKSE354A60 | C-4 | 7.3 | 溶融亜鉛メッキ鋼板製 | Ａ,Ｂタイプ：各２ユニット | 520 | 1035 | 呼びW3/8 | 15,000 | ※1.仕様の詳細については、カタログや据付説明書などをご確認ください。※2.据付工事を行う前に据付説明書と室内機本体の据付説明書を必ずご確認ください。 | https://d-search.daikin.co.jp/open/products?mdl_name%5B0%5D=KKSE354A60 | https://d-search.daikin.co.jp/open/products?mdl_name%5B0%5D=KKSE354A60&search=main | オーケー器材株式会社 | https://www.ok-kizai.co.jp/index.html
[7 empty] | GUID\8a3a694421004e90bcb40a78bdbf4d65\Folder\Item |  | 50-05-300-4800-100 | 空調機 | ダイキン純正別売品（オーケー器材） | 室内機用別売品（補助機能関連用別売品） | 室内機耐震振れ止め金具(天井埋込カセット形(エコ・)ダブルフロータイプ用) | 耐震振れ止め金具(パンタロック) H=1000mm | KKSE354A60 | ダイキン純正別売品 | 耐震振れ止め金具(パンタロック) | KKSE354A60 | C-4 | 7.3 | 溶融亜鉛メッキ鋼板製 | Ａ,Ｂタイプ：各２ユニット | 520 | 1035 | 呼びW3/8 | 15,000 | ※1.仕様の詳細については、カタログや据付説明書などをご確認ください。※2.据付工事を行う前に据付説明書と室内機本体の据付説明書を必ずご確認ください。 | https://d-search.daikin.co.jp/open/products?mdl_name%5B0%5D=KKSE354A60 | https://d-search.daikin.co.jp/open/products?mdl_name%5B0%5D=KKSE354A60&search=main | オーケー器材株式会社 | https://www.ok-kizai.co.jp/index.html
[7 empty] | GUID\83bfdaa6228f49c7837d1bfc2a4eca30\Folder\Item |  | 50-05-300-4800-100 | 空調機 | ダイキン純正別売品（オーケー器材） | 室内機用別売品（補助機能関連用別売品） | 室内機耐震振れ止め金具(天井埋込カセット形(エコ・)ダブルフロータイプ用) | 耐震振れ止め金具(パンタロック) H=300mm | KKSE354A80 | ダイキン純正別売品 | 耐震振れ止め金具(パンタロック) | KKSE354A80 | C-5 | 7.9 | 溶融亜鉛メッキ鋼板製 | Ａ,Ｂタイプ：各２ユニット | 520 | 1490 | 呼びW3/8 | 15,000 | ※1.仕様の詳細については、カタログや据付説明書などをご確認ください。※2.据付工事を行う前に据付説明書と室内機本体の据付説明書を必ずご確認ください。 | https://d-search.daikin.co.jp/open/products?mdl_name%5B0%5D=KKSE354A80 | https://d-search.daikin.co.jp/open/products?mdl_name%5B0%5D=KKSE354A80&search=main | オーケー器材株式会社 | https://www.ok-kizai.co.jp/index.html
[7 empty] | GUID\2bff7572b26d4d97952bfa101dd30653\Folder\Item |  | 50-05-300-4800-100 | 空調機 | ダイキン純正別売品（オーケー器材） | 室内機用別売品（補助機能関連用別売品） | 室内機耐震振れ止め金具(天井埋込カセット形(エコ・)ダブルフロータイプ用) | 耐震振れ止め金具(パンタロック) H=650mm | KKSE354A80 | ダイキン純正別売品 | 耐震振れ止め金具(パンタロック) | KKSE354A80 | C-5 | 7.9 | 溶融亜鉛メッキ鋼板製 | Ａ,Ｂタイプ：各２ユニット | 520 | 1490 | 呼びW3/8 | 15,000 | ※1.仕様の詳細については、カタログや据付説明書などをご確認ください。※2.据付工事を行う前に据付説明書と室内機本体の据付説明書を必ずご確認ください。 | https://d-search.daikin.co.jp/open/products?mdl_name%5B0%5D=KKSE354A80 | https://d-search.daikin.co.jp/open/products?mdl_name%5B0%5D=KKSE354A80&search=main | オーケー器材株式会社 | https://www.ok-kizai.co.jp/index.html
[7 empty] | GUID\1b4a249a2f8042d081bf6d2b4b4a96f3\Folder\Item |  | 50-05-300-4800-100 | 空調機 | ダイキン純正別売品（オーケー器材） | 室内機用別売品（補助機能関連用別売品） | 室内機耐震振れ止め金具(天井埋込カセット形(エコ・)ダブルフロータイプ用) | 耐震振れ止め金具(パンタロック) H=1000mm | KKSE354A80 | ダイキン純正別売品 | 耐震振れ止め金具(パンタロック) | KKSE354A80 | C-5 | 7.9 | 溶融亜鉛メッキ鋼板製 | Ａ,Ｂタイプ：各２ユニット | 520 | 1490 | 呼びW3/8 | 15,000 | ※1.仕様の詳細については、カタログや据付説明書などをご確認ください。※2.据付工事を行う前に据付説明書と室内機本体の据付説明書を必ずご確認ください。 | https://d-search.daikin.co.jp/open/products?mdl_name%5B0%5D=KKSE354A80 | https://d-search.daikin.co.jp/open/products?mdl_name%5B0%5D=KKSE354A80&search=main | オーケー器材株式会社 | https://www.ok-kizai.co.jp/index.html
天井埋込カセット形シングルフロータイプ用
[16 empty] | シリーズ名 | 品 名 | 品 番 | 識別番号 | 製品質量[kg] | 材 質 | ユニット構成(４ユニット:室内機１台分) | 吊ボルトピッチ(短手方向) | 吊ボルトピッチ(長手方向) | 吊ボルトサイズ | 標準価格［円（税抜）］ | 備 考 | 外形図・据付説明書 | 参考空調機 | メーカー名 | URL
[7 empty] | GUID\4da3492ca3f545bebf98681d92de8b79\Folder\Item |  | 50-05-300-4800-100 | 空調機 | ダイキン純正別売品（オーケー器材） | 室内機用別売品（補助機能関連用別売品） | 室内機耐震振れ止め金具(天井埋込カセット形シングルフロータイプ用) | 耐震振れ止め金具(パンタロック) H=300mm | KKSE354A40 | ダイキン純正別売品 | 耐震振れ止め金具(パンタロック) | KKSE354A40 | C-3 | 6.9 | 溶融亜鉛メッキ鋼板製 | Ａ,Ｂタイプ：各２ユニット | 432 | 750 | 呼びW3/8 | 15,000 | ※1.仕様の詳細については、カタログや据付説明書などをご確認ください。※2.据付工事を行う前に据付説明書と室内機本体の据付説明書を必ずご確認ください。 | https://d-search.daikin.co.jp/open/products?mdl_name%5B0%5D=KKSE354A40 | https://d-search.daikin.co.jp/open/products?mdl_name%5B0%5D=KKSE354A40&search=main | オーケー器材株式会社 | https://www.ok-kizai.co.jp/index.html
[7 empty] | GUID\5de44eb2ae5a430e8430ed63b52ea8a2\Folder\Item |  | 50-05-300-4800-100 | 空調機 | ダイキン純正別売品（オーケー器材） | 室内機用別売品（補助機能関連用別売品） | 室内機耐震振れ止め金具(天井埋込カセット形シングルフロータイプ用) | 耐震振れ止め金具(パンタロック) H=650mm | KKSE354A40 | ダイキン純正別売品 | 耐震振れ止め金具(パンタロック) | KKSE354A40 | C-3 | 6.9 | 溶融亜鉛メッキ鋼板製 | Ａ,Ｂタイプ：各２ユニット | 432 | 750 | 呼びW3/8 | 15,000 | ※1.仕様の詳細については、カタログや据付説明書などをご確認ください。※2.据付工事を行う前に据付説明書と室内機本体の据付説明書を必ずご確認ください。 | https://d-search.daikin.co.jp/open/products?mdl_name%5B0%5D=KKSE354A40 | https://d-search.daikin.co.jp/open/products?mdl_name%5B0%5D=KKSE354A40&search=main | オーケー器材株式会社 | https://www.ok-kizai.co.jp/index.html
[7 empty] | GUID\8faf6541fc9d42dabe5ddfa972e5aec5\Folder\Item |  | 50-05-300-4800-100 | 空調機 | ダイキン純正別売品（オーケー器材） | 室内機用別売品（補助機能関連用別売品） | 室内機耐震振れ止め金具(天井埋込カセット形シングルフロータイプ用) | 耐震振れ止め金具(パンタロック) H=1000mm | KKSE354A40 | ダイキン純正別売品 | 耐震振れ止め金具(パンタロック) | KKSE354A40 | C-3 | 6.9 | 溶融亜鉛メッキ鋼板製 | Ａ,Ｂタイプ：各２ユニット | 432 | 750 | 呼びW3/8 | 15,000 | ※1.仕様の詳細については、カタログや据付説明書などをご確認ください。※2.据付工事を行う前に据付説明書と室内機本体の据付説明書を必ずご確認ください。 | https://d-search.daikin.co.jp/open/products?mdl_name%5B0%5D=KKSE354A40 | https://d-search.daikin.co.jp/open/products?mdl_name%5B0%5D=KKSE354A40&search=main | オーケー器材株式会社 | https://www.ok-kizai.co.jp/index.html
[7 empty] | GUID\334ac72206f9456182dd4a9993c872af\Folder\Item |  | 50-05-300-4800-100 | 空調機 | ダイキン純正別売品（オーケー器材） | 室内機用別売品（補助機能関連用別売品） | 室内機耐震振れ止め金具(天井埋込カセット形シングルフロータイプ用) | 耐震振れ止め金具(パンタロック) H=300mm | KKSE354A60 | ダイキン純正別売品 | 耐震振れ止め金具(パンタロック) | KKSE354A60 | C-4 | 7.3 | 溶融亜鉛メッキ鋼板製 | Ａ,Ｂタイプ：各２ユニット | 432 | 1050 | 呼びW3/8 | 15,000 | ※1.仕様の詳細については、カタログや据付説明書などをご確認ください。※2.据付工事を行う前に据付説明書と室内機本体の据付説明書を必ずご確認ください。 | https://d-search.daikin.co.jp/open/products?mdl_name%5B0%5D=KKSE354A60 | https://d-search.daikin.co.jp/open/products?mdl_name%5B0%5D=KKSE354A60&search=main | オーケー器材株式会社 | https://www.ok-kizai.co.jp/index.html
[7 empty] | GUID\84fd72e1dc52492c899eb1c25bbaec41\Folder\Item |  | 50-05-300-4800-100 | 空調機 | ダイキン純正別売品（オーケー器材） | 室内機用別売品（補助機能関連用別売品） | 室内機耐震振れ止め金具(天井埋込カセット形シングルフロータイプ用) | 耐震振れ止め金具(パンタロック) H=650mm | KKSE354A60 | ダイキン純正別売品 | 耐震振れ止め金具(パンタロック) | KKSE354A60 | C-4 | 7.3 | 溶融亜鉛メッキ鋼板製 | Ａ,Ｂタイプ：各２ユニット | 432 | 1050 | 呼びW3/8 | 15,000 | ※1.仕様の詳細については、カタログや据付説明書などをご確認ください。※2.据付工事を行う前に据付説明書と室内機本体の据付説明書を必ずご確認ください。 | https://d-search.daikin.co.jp/open/products?mdl_name%5B0%5D=KKSE354A60 | https://d-search.daikin.co.jp/open/products?mdl_name%5B0%5D=KKSE354A60&search=main | オーケー器材株式会社 | https://www.ok-kizai.co.jp/index.html
[7 empty] | GUID\796eed22ac464aafba34be61dbc2a083\Folder\Item |  | 50-05-300-4800-100 | 空調機 | ダイキン純正別売品（オーケー器材） | 室内機用別売品（補助機能関連用別売品） | 室内機耐震振れ止め金具(天井埋込カセット形シングルフロータイプ用) | 耐震振れ止め金具(パンタロック) H=1000mm | KKSE354A60 | ダイキン純正別売品 | 耐震振れ止め金具(パンタロック) | KKSE354A60 | C-4 | 7.3 | 溶融亜鉛メッキ鋼板製 | Ａ,Ｂタイプ：各２ユニット | 432 | 1050 | 呼びW3/8 | 15,000 | ※1.仕様の詳細については、カタログや据付説明書などをご確認ください。※2.据付工事を行う前に据付説明書と室内機本体の据付説明書を必ずご確認ください。 | https://d-search.daikin.co.jp/open/products?mdl_name%5B0%5D=KKSE354A60 | https://d-search.daikin.co.jp/open/products?mdl_name%5B0%5D=KKSE354A60&search=main | オーケー器材株式会社 | https://www.ok-kizai.co.jp/index.html
[7 empty] | GUID\68d8323d429c40f1b44c88f50f3d6136\Folder\Item |  | 50-05-300-4800-100 | 空調機 | ダイキン純正別売品（オーケー器材） | 室内機用別売品（補助機能関連用別売品） | 室内機耐震振れ止め金具(天井埋込カセット形シングルフロータイプ用) | 耐震振れ止め金具(パンタロック) H=300mm | KKSE354A80 | ダイキン純正別売品 | 耐震振れ止め金具(パンタロック) | KKSE354A80 | C-5 | 7.9 | 溶融亜鉛メッキ鋼板製 | Ａ,Ｂタイプ：各２ユニット | 432 | 1250 | 呼びW3/8 | 15,000 | ※1.仕様の詳細については、カタログや据付説明書などをご確認ください。※2.据付工事を行う前に据付説明書と室内機本体の据付説明書を必ずご確認ください。 | https://d-search.daikin.co.jp/open/products?mdl_name%5B0%5D=KKSE354A80 | https://d-search.daikin.co.jp/open/products?mdl_name%5B0%5D=KKSE354A80&search=main | オーケー器材株式会社 | https://www.ok-kizai.co.jp/index.html
[7 empty] | GUID\f1a63908ad234844b5ad3cb81399eb33\Folder\Item |  | 50-05-300-4800-100 | 空調機 | ダイキン純正別売品（オーケー器材） | 室内機用別売品（補助機能関連用別売品） | 室内機耐震振れ止め金具(天井埋込カセット形シングルフロータイプ用) | 耐震振れ止め金具(パンタロック) H=650mm | KKSE354A80 | ダイキン純正別売品 | 耐震振れ止め金具(パンタロック) | KKSE354A80 | C-5 | 7.9 | 溶融亜鉛メッキ鋼板製 | Ａ,Ｂタイプ：各２ユニット | 432 | 1250 | 呼びW3/8 | 15,000 | ※1.仕様の詳細については、カタログや据付説明書などをご確認ください。※2.据付工事を行う前に据付説明書と室内機本体の据付説明書を必ずご確認ください。 | https://d-search.daikin.co.jp/open/products?mdl_name%5B0%5D=KKSE354A80 | https://d-search.daikin.co.jp/open/products?mdl_name%5B0%5D=KKSE354A80&search=main | オーケー器材株式会社 | https://www.ok-kizai.co.jp/index.html
[7 empty] | GUID\851e9a21339c4cbe9fa857b0bcf2d5a2\Folder\Item |  | 50-05-300-4800-100 | 空調機 | ダイキン純正別売品（オーケー器材） | 室内機用別売品（補助機能関連用別売品） | 室内機耐震振れ止め金具(天井埋込カセット形シングルフロータイプ用) | 耐震振れ止め金具(パンタロック) H=1000mm | KKSE354A80 | ダイキン純正別売品 | 耐震振れ止め金具(パンタロック) | KKSE354A80 | C-5 | 7.9 | 溶融亜鉛メッキ鋼板製 | Ａ,Ｂタイプ：各２ユニット | 432 | 1250 | 呼びW3/8 | 15,000 | ※1.仕様の詳細については、カタログや据付説明書などをご確認ください。※2.据付工事を行う前に据付説明書と室内機本体の据付説明書を必ずご確認ください。 | https://d-search.daikin.co.jp/open/products?mdl_name%5B0%5D=KKSE354A80 | https://d-search.daikin.co.jp/open/products?mdl_name%5B0%5D=KKSE354A80&search=main | オーケー器材株式会社 | https://www.ok-kizai.co.jp/index.html
天井ビルトイン形用
[16 empty] | シリーズ名 | 品 名 | 品 番 | 識別番号 | 製品質量[kg] | 材 質 | ユニット構成(４ユニット:室内機１台分) | 吊ボルトピッチ(短手方向) | 吊ボルトピッチ(長手方向) | 吊ボルトサイズ | 標準価格［円（税抜）］ | 備 考 | 外形図・据付説明書 | 参考空調機 | メーカー名 | URL
[7 empty] | GUID\2f5a09ca22284019bd28a20df58236fb\Folder\Item |  | 50-05-300-4800-100 | 空調機 | ダイキン純正別売品（オーケー器材） | 室内機用別売品（補助機能関連用別売品） | 室内機耐震振れ止め金具(天井ビルトイン形用) | 耐震振れ止め金具(パンタロック) H=250mm | KKSE25A36 | ダイキン純正別売品 | 耐震振れ止め金具(パンタロック) | KKSE25A36 | B-1 | 4.1 | 溶融亜鉛メッキ鋼板製 | Ａタイプ：４ユニット | 630 | 588 | 呼びW3/8 | 13,000 | ※1.仕様の詳細については、カタログや据付説明書などをご確認ください。※2.据付工事を行う前に据付説明書と室内機本体の据付説明書を必ずご確認ください。 | https://d-search.daikin.co.jp/open/products?mdl_name%5B0%5D=KKSE25A36 | https://d-search.daikin.co.jp/open/products?mdl_name%5B0%5D=KKSE25A36&search=main | オーケー器材株式会社 | https://www.ok-kizai.co.jp/index.html
[7 empty] | GUID\4f009657834345e187369d24eaeeaa1f\Folder\Item |  | 50-05-300-4800-100 | 空調機 | ダイキン純正別売品（オーケー器材） | 室内機用別売品（補助機能関連用別売品） | 室内機耐震振れ止め金具(天井ビルトイン形用) | 耐震振れ止め金具(パンタロック) H=600mm | KKSE25A36 | ダイキン純正別売品 | 耐震振れ止め金具(パンタロック) | KKSE25A36 | B-1 | 4.1 | 溶融亜鉛メッキ鋼板製 | Ａタイプ：４ユニット | 630 | 588 | 呼びW3/8 | 13,000 | ※1.仕様の詳細については、カタログや据付説明書などをご確認ください。※2.据付工事を行う前に据付説明書と室内機本体の据付説明書を必ずご確認ください。 | https://d-search.daikin.co.jp/open/products?mdl_name%5B0%5D=KKSE25A36 | https://d-search.daikin.co.jp/open/products?mdl_name%5B0%5D=KKSE25A36&search=main | オーケー器材株式会社 | https://www.ok-kizai.co.jp/index.html
[7 empty] | GUID\ede0dde735064bafb8a881e47da195c0\Folder\Item |  | 50-05-300-4800-100 | 空調機 | ダイキン純正別売品（オーケー器材） | 室内機用別売品（補助機能関連用別売品） | 室内機耐震振れ止め金具(天井ビルトイン形用) | 耐震振れ止め金具(パンタロック) H=900mm | KKSE25A36 | ダイキン純正別売品 | 耐震振れ止め金具(パンタロック) | KKSE25A36 | B-1 | 4.1 | 溶融亜鉛メッキ鋼板製 | Ａタイプ：４ユニット | 630 | 588 | 呼びW3/8 | 13,000 | ※1.仕様の詳細については、カタログや据付説明書などをご確認ください。※2.据付工事を行う前に据付説明書と室内機本体の据付説明書を必ずご確認ください。 | https://d-search.daikin.co.jp/open/products?mdl_name%5B0%5D=KKSE25A36 | https://d-search.daikin.co.jp/open/products?mdl_name%5B0%5D=KKSE25A36&search=main | オーケー器材株式会社 | https://www.ok-kizai.co.jp/index.html
[7 empty] | GUID\54487f9142184106ab34e40bb2c48444\Folder\Item |  | 50-05-300-4800-100 | 空調機 | ダイキン純正別売品（オーケー器材） | 室内機用別売品（補助機能関連用別売品） | 室内機耐震振れ止め金具(天井ビルトイン形用) | 耐震振れ止め金具(パンタロック) H=250mm | KKSE25A56 | ダイキン純正別売品 | 耐震振れ止め金具(パンタロック) | KKSE25A56 | B-2 | 4.4 | 溶融亜鉛メッキ鋼板製 | Ａタイプ：４ユニット | 630 | 738 | 呼びW3/8 | 13,000 | ※1.仕様の詳細については、カタログや据付説明書などをご確認ください。※2.据付工事を行う前に据付説明書と室内機本体の据付説明書を必ずご確認ください。 | https://d-search.daikin.co.jp/open/products?mdl_name%5B0%5D=KKSE25A56 | https://d-search.daikin.co.jp/open/products?mdl_name%5B0%5D=KKSE25A56&search=main | オーケー器材株式会社 | https://www.ok-kizai.co.jp/index.html
[7 empty] | GUID\5bcb8acdb8604cf58dd8e0d6740a029c\Folder\Item |  | 50-05-300-4800-100 | 空調機 | ダイキン純正別売品（オーケー器材） | 室内機用別売品（補助機能関連用別売品） | 室内機耐震振れ止め金具(天井ビルトイン形用) | 耐震振れ止め金具(パンタロック) H=600mm | KKSE25A56 | ダイキン純正別売品 | 耐震振れ止め金具(パンタロック) | KKSE25A56 | B-2 | 4.4 | 溶融亜鉛メッキ鋼板製 | Ａタイプ：４ユニット | 630 | 738 | 呼びW3/8 | 13,000 | ※1.仕様の詳細については、カタログや据付説明書などをご確認ください。※2.据付工事を行う前に据付説明書と室内機本体の据付説明書を必ずご確認ください。 | https://d-search.daikin.co.jp/open/products?mdl_name%5B0%5D=KKSE25A56 | https://d-search.daikin.co.jp/open/products?mdl_name%5B0%5D=KKSE25A56&search=main | オーケー器材株式会社 | https://www.ok-kizai.co.jp/index.html
[7 empty] | GUID\a9bde6f2c741475ebfe23211739453c0\Folder\Item |  | 50-05-300-4800-100 | 空調機 | ダイキン純正別売品（オーケー器材） | 室内機用別売品（補助機能関連用別売品） | 室内機耐震振れ止め金具(天井ビルトイン形用) | 耐震振れ止め金具(パンタロック) H=900mm | KKSE25A56 | ダイキン純正別売品 | 耐震振れ止め金具(パンタロック) | KKSE25A56 | B-2 | 4.4 | 溶融亜鉛メッキ鋼板製 | Ａタイプ：４ユニット | 630 | 738 | 呼びW3/8 | 13,000 | ※1.仕様の詳細については、カタログや据付説明書などをご確認ください。※2.据付工事を行う前に据付説明書と室内機本体の据付説明書を必ずご確認ください。 | https://d-search.daikin.co.jp/open/products?mdl_name%5B0%5D=KKSE25A56 | https://d-search.daikin.co.jp/open/products?mdl_name%5B0%5D=KKSE25A56&search=main | オーケー器材株式会社 | https://www.ok-kizai.co.jp/index.html
[7 empty] | GUID\40dbe73e1ded469aa8148b4468ae61f3\Folder\Item |  | 50-05-300-4800-100 | 空調機 | ダイキン純正別売品（オーケー器材） | 室内機用別売品（補助機能関連用別売品） | 室内機耐震振れ止め金具(天井ビルトイン形用) | 耐震振れ止め金具(パンタロック) H=250mm | KKSE25A80 | ダイキン純正別売品 | 耐震振れ止め金具(パンタロック) | KKSE25A80 | B-3 | 4.7 | 溶融亜鉛メッキ鋼板製 | Ａタイプ：４ユニット | 630 | 1038 | 呼びW3/8 | 13,000 | ※1.仕様の詳細については、カタログや据付説明書などをご確認ください。※2.据付工事を行う前に据付説明書と室内機本体の据付説明書を必ずご確認ください。 | https://d-search.daikin.co.jp/open/products?mdl_name%5B0%5D=KKSE25A80 | https://d-search.daikin.co.jp/open/products?mdl_name%5B0%5D=KKSE25A80&search=main | オーケー器材株式会社 | https://www.ok-kizai.co.jp/index.html
[7 empty] | GUID\1ccb727fb2d241e899eb66d742b1309b\Folder\Item |  | 50-05-300-4800-100 | 空調機 | ダイキン純正別売品（オーケー器材） | 室内機用別売品（補助機能関連用別売品） | 室内機耐震振れ止め金具(天井ビルトイン形用) | 耐震振れ止め金具(パンタロック) H=600mm | KKSE25A80 | ダイキン純正別売品 | 耐震振れ止め金具(パンタロック) | KKSE25A80 | B-3 | 4.7 | 溶融亜鉛メッキ鋼板製 | Ａタイプ：４ユニット | 630 | 1038 | 呼びW3/8 | 13,000 | ※1.仕様の詳細については、カタログや据付説明書などをご確認ください。※2.据付工事を行う前に据付説明書と室内機本体の据付説明書を必ずご確認ください。 | https://d-search.daikin.co.jp/open/products?mdl_name%5B0%5D=KKSE25A80 | https://d-search.daikin.co.jp/open/products?mdl_name%5B0%5D=KKSE25A80&search=main | オーケー器材株式会社 | https://www.ok-kizai.co.jp/index.html
[7 empty] | GUID\1f1a16fb40944ac4b464fffc7d3dc751\Folder\Item |  | 50-05-300-4800-100 | 空調機 | ダイキン純正別売品（オーケー器材） | 室内機用別売品（補助機能関連用別売品） | 室内機耐震振れ止め金具(天井ビルトイン形用) | 耐震振れ止め金具(パンタロック) H=900mm | KKSE25A80 | ダイキン純正別売品 | 耐震振れ止め金具(パンタロック) | KKSE25A80 | B-3 | 4.7 | 溶融亜鉛メッキ鋼板製 | Ａタイプ：４ユニット | 630 | 1038 | 呼びW3/8 | 13,000 | ※1.仕様の詳細については、カタログや据付説明書などをご確認ください。※2.据付工事を行う前に据付説明書と室内機本体の据付説明書を必ずご確認ください。 | https://d-search.daikin.co.jp/open/products?mdl_name%5B0%5D=KKSE25A80 | https://d-search.daikin.co.jp/open/products?mdl_name%5B0%5D=KKSE25A80&search=main | オーケー器材株式会社 | https://www.ok-kizai.co.jp/index.html
[7 empty] | GUID\ee99e1ec6cea4708865fb958e3a25a56\Folder\Item |  | 50-05-300-4800-100 | 空調機 | ダイキン純正別売品（オーケー器材） | 室内機用別売品（補助機能関連用別売品） | 室内機耐震振れ止め金具(天井ビルトイン形用) | 耐震振れ止め金具(パンタロック) H=300mm | KKSE25A160 | ダイキン純正別売品 | 耐震振れ止め金具(パンタロック) | KKSE25A160 | B-4 | 5.3 | 溶融亜鉛メッキ鋼板製 | Ａタイプ：４ユニット | 630 | 1438 | 呼びW3/8 | 13,000 | ※1.仕様の詳細については、カタログや据付説明書などをご確認ください。※2.据付工事を行う前に据付説明書と室内機本体の据付説明書を必ずご確認ください。 | https://d-search.daikin.co.jp/open/products?mdl_name%5B0%5D=KKSE25A160 | https://d-search.daikin.co.jp/open/products?mdl_name%5B0%5D=KKSE25A160&search=main | オーケー器材株式会社 | https://www.ok-kizai.co.jp/index.html
[7 empty] | GUID\7ed3331f519241a39bef53ce46721755\Folder\Item |  | 50-05-300-4800-100 | 空調機 | ダイキン純正別売品（オーケー器材） | 室内機用別売品（補助機能関連用別売品） | 室内機耐震振れ止め金具(天井ビルトイン形用) | 耐震振れ止め金具(パンタロック) H=600mm | KKSE25A160 | ダイキン純正別売品 | 耐震振れ止め金具(パンタロック) | KKSE25A160 | B-4 | 5.3 | 溶融亜鉛メッキ鋼板製 | Ａタイプ：４ユニット | 630 | 1438 | 呼びW3/8 | 13,000 | ※1.仕様の詳細については、カタログや据付説明書などをご確認ください。※2.据付工事を行う前に据付説明書と室内機本体の据付説明書を必ずご確認ください。 | https://d-search.daikin.co.jp/open/products?mdl_name%5B0%5D=KKSE25A160 | https://d-search.daikin.co.jp/open/products?mdl_name%5B0%5D=KKSE25A160&search=main | オーケー器材株式会社 | https://www.ok-kizai.co.jp/index.html
[7 empty] | GUID\c62da4fa91f14621bbb85f7ef26a11df\Folder\Item |  | 50-05-300-4800-100 | 空調機 | ダイキン純正別売品（オーケー器材） | 室内機用別売品（補助機能関連用別売品） | 室内機耐震振れ止め金具(天井ビルトイン形用) | 耐震振れ止め金具(パンタロック) H=900mm | KKSE25A160 | ダイキン純正別売品 | 耐震振れ止め金具(パンタロック) | KKSE25A160 | B-4 | 5.3 | 溶融亜鉛メッキ鋼板製 | Ａタイプ：４ユニット | 630 | 1438 | 呼びW3/8 | 13,000 | ※1.仕様の詳細については、カタログや据付説明書などをご確認ください。※2.据付工事を行う前に据付説明書と室内機本体の据付説明書を必ずご確認ください。 | https://d-search.daikin.co.jp/open/products?mdl_name%5B0%5D=KKSE25A160 | https://d-search.daikin.co.jp/open/products?mdl_name%5B0%5D=KKSE25A160&search=main | オーケー器材株式会社 | https://www.ok-kizai.co.jp/index.html
天井埋込ダクト形用
[16 empty] | シリーズ名 | 品 名 | 品 番 | 識別番号 | 製品質量[kg] | 材 質 | ユニット構成(４ユニット:室内機１台分) | 吊ボルトピッチ(短手方向) | 吊ボルトピッチ(長手方向) | 吊ボルトサイズ | 標準価格［円（税抜）］ | 備 考 | 外形図・据付説明書 | 参考空調機 | メーカー名 | URL
[7 empty] | GUID\295e335782684711a3f05fa30333e993\Folder\Item |  | 50-05-300-4800-100 | 空調機 | ダイキン純正別売品（オーケー器材） | 室内機用別売品（補助機能関連用別売品） | 室内機耐震振れ止め金具(天井埋込ダクト形用) | 耐震振れ止め金具(パンタロック) H=250mm | KKSE25A36 | ダイキン純正別売品 | 耐震振れ止め金具(パンタロック) | KKSE25A36 | B-1 | 4.1 | 溶融亜鉛メッキ鋼板製 | Ａタイプ：４ユニット | 630 | 588 | 呼びW3/8 | 13,000 | ※1.仕様の詳細については、カタログや据付説明書などをご確認ください。※2.据付工事を行う前に据付説明書と室内機本体の据付説明書を必ずご確認ください。 | https://d-search.daikin.co.jp/open/products?mdl_name%5B0%5D=KKSE25A36 | https://d-search.daikin.co.jp/open/products?mdl_name%5B0%5D=KKSE25A36&search=main | オーケー器材株式会社 | https://www.ok-kizai.co.jp/index.html
[7 empty] | GUID\2f7b9d62966a4d00ae1f30e82802153c\Folder\Item |  | 50-05-300-4800-100 | 空調機 | ダイキン純正別売品（オーケー器材） | 室内機用別売品（補助機能関連用別売品） | 室内機耐震振れ止め金具(天井埋込ダクト形用) | 耐震振れ止め金具(パンタロック) H=600mm | KKSE25A36 | ダイキン純正別売品 | 耐震振れ止め金具(パンタロック) | KKSE25A36 | B-1 | 4.1 | 溶融亜鉛メッキ鋼板製 | Ａタイプ：４ユニット | 630 | 588 | 呼びW3/8 | 13,000 | ※1.仕様の詳細については、カタログや据付説明書などをご確認ください。※2.据付工事を行う前に据付説明書と室内機本体の据付説明書を必ずご確認ください。 | https://d-search.daikin.co.jp/open/products?mdl_name%5B0%5D=KKSE25A36 | https://d-search.daikin.co.jp/open/products?mdl_name%5B0%5D=KKSE25A36&search=main | オーケー器材株式会社 | https://www.ok-kizai.co.jp/index.html
[7 empty] | GUID\f10e0cf8b6244d0b8474abe6ac6b2aa0\Folder\Item |  | 50-05-300-4800-100 | 空調機 | ダイキン純正別売品（オーケー器材） | 室内機用別売品（補助機能関連用別売品） | 室内機耐震振れ止め金具(天井埋込ダクト形用) | 耐震振れ止め金具(パンタロック) H=900mm | KKSE25A36 | ダイキン純正別売品 | 耐震振れ止め金具(パンタロック) | KKSE25A36 | B-1 | 4.1 | 溶融亜鉛メッキ鋼板製 | Ａタイプ：４ユニット | 630 | 588 | 呼びW3/8 | 13,000 | ※1.仕様の詳細については、カタログや据付説明書などをご確認ください。※2.据付工事を行う前に据付説明書と室内機本体の据付説明書を必ずご確認ください。 | https://d-search.daikin.co.jp/open/products?mdl_name%5B0%5D=KKSE25A36 | https://d-search.daikin.co.jp/open/products?mdl_name%5B0%5D=KKSE25A36&search=main | オーケー器材株式会社 | https://www.ok-kizai.co.jp/index.html
[7 empty] | GUID\cc3f4c8c4d404553a621ff8a5d248e1b\Folder\Item |  | 50-05-300-4800-100 | 空調機 | ダイキン純正別売品（オーケー器材） | 室内機用別売品（補助機能関連用別売品） | 室内機耐震振れ止め金具(天井埋込ダクト形用) | 耐震振れ止め金具(パンタロック) H=250mm | KKSE25A56 | ダイキン純正別売品 | 耐震振れ止め金具(パンタロック) | KKSE25A56 | B-2 | 4.4 | 溶融亜鉛メッキ鋼板製 | Ａタイプ：４ユニット | 631 | 738 | 呼びW3/8 | 13,000 | ※1.仕様の詳細については、カタログや据付説明書などをご確認ください。※2.据付工事を行う前に据付説明書と室内機本体の据付説明書を必ずご確認ください。 | https://d-search.daikin.co.jp/open/products?mdl_name%5B0%5D=KKSE25A56 | https://d-search.daikin.co.jp/open/products?mdl_name%5B0%5D=KKSE25A56&search=main | オーケー器材株式会社 | https://www.ok-kizai.co.jp/index.html
[7 empty] | GUID\05386dc1a68b4db98e6a34e112d85245\Folder\Item |  | 50-05-300-4800-100 | 空調機 | ダイキン純正別売品（オーケー器材） | 室内機用別売品（補助機能関連用別売品） | 室内機耐震振れ止め金具(天井埋込ダクト形用) | 耐震振れ止め金具(パンタロック) H=600mm | KKSE25A56 | ダイキン純正別売品 | 耐震振れ止め金具(パンタロック) | KKSE25A56 | B-2 | 4.4 | 溶融亜鉛メッキ鋼板製 | Ａタイプ：４ユニット | 631 | 738 | 呼びW3/8 | 13,000 | ※1.仕様の詳細については、カタログや据付説明書などをご確認ください。※2.据付工事を行う前に据付説明書と室内機本体の据付説明書を必ずご確認ください。 | https://d-search.daikin.co.jp/open/products?mdl_name%5B0%5D=KKSE25A56 | https://d-search.daikin.co.jp/open/products?mdl_name%5B0%5D=KKSE25A56&search=main | オーケー器材株式会社 | https://www.ok-kizai.co.jp/index.html
[7 empty] | GUID\e53f643315294204a944cea51d3fb794\Folder\Item |  | 50-05-300-4800-100 | 空調機 | ダイキン純正別売品（オーケー器材） | 室内機用別売品（補助機能関連用別売品） | 室内機耐震振れ止め金具(天井埋込ダクト形用) | 耐震振れ止め金具(パンタロック) H=900mm | KKSE25A56 | ダイキン純正別売品 | 耐震振れ止め金具(パンタロック) | KKSE25A56 | B-2 | 4.4 | 溶融亜鉛メッキ鋼板製 | Ａタイプ：４ユニット | 631 | 738 | 呼びW3/8 | 13,000 | ※1.仕様の詳細については、カタログや据付説明書などをご確認ください。※2.据付工事を行う前に据付説明書と室内機本体の据付説明書を必ずご確認ください。 | https://d-search.daikin.co.jp/open/products?mdl_name%5B0%5D=KKSE25A56 | https://d-search.daikin.co.jp/open/products?mdl_name%5B0%5D=KKSE25A56&search=main | オーケー器材株式会社 | https://www.ok-kizai.co.jp/index.html
[7 empty] | GUID\20695c5a09924c7eafe865dd68bb51ac\Folder\Item |  | 50-05-300-4800-100 | 空調機 | ダイキン純正別売品（オーケー器材） | 室内機用別売品（補助機能関連用別売品） | 室内機耐震振れ止め金具(天井埋込ダクト形用) | 耐震振れ止め金具(パンタロック) H=250mm | KKSE25A80 | ダイキン純正別売品 | 耐震振れ止め金具(パンタロック) | KKSE25A80 | B-3 | 4.7 | 溶融亜鉛メッキ鋼板製 | Ａタイプ：４ユニット | 631 | 1038 | 呼びW3/8 | 13,000 | ※1.仕様の詳細については、カタログや据付説明書などをご確認ください。※2.据付工事を行う前に据付説明書と室内機本体の据付説明書を必ずご確認ください。 | https://d-search.daikin.co.jp/open/products?mdl_name%5B0%5D=KKSE25A80 | https://d-search.daikin.co.jp/open/products?mdl_name%5B0%5D=KKSE25A80&search=main | オーケー器材株式会社 | https://www.ok-kizai.co.jp/index.html
[7 empty] | GUID\1346e5eba2a8479ebed06f5a1b064e33\Folder\Item |  | 50-05-300-4800-100 | 空調機 | ダイキン純正別売品（オーケー器材） | 室内機用別売品（補助機能関連用別売品） | 室内機耐震振れ止め金具(天井埋込ダクト形用) | 耐震振れ止め金具(パンタロック) H=600mm | KKSE25A80 | ダイキン純正別売品 | 耐震振れ止め金具(パンタロック) | KKSE25A80 | B-3 | 4.7 | 溶融亜鉛メッキ鋼板製 | Ａタイプ：４ユニット | 631 | 1038 | 呼びW3/8 | 13,000 | ※1.仕様の詳細については、カタログや据付説明書などをご確認ください。※2.据付工事を行う前に据付説明書と室内機本体の据付説明書を必ずご確認ください。 | https://d-search.daikin.co.jp/open/products?mdl_name%5B0%5D=KKSE25A80 | https://d-search.daikin.co.jp/open/products?mdl_name%5B0%5D=KKSE25A80&search=main | オーケー器材株式会社 | https://www.ok-kizai.co.jp/index.html
[7 empty] | GUID\5af3b8d5558949259e6874724dae8015\Folder\Item |  | 50-05-300-4800-100 | 空調機 | ダイキン純正別売品（オーケー器材） | 室内機用別売品（補助機能関連用別売品） | 室内機耐震振れ止め金具(天井埋込ダクト形用) | 耐震振れ止め金具(パンタロック) H=900mm | KKSE25A80 | ダイキン純正別売品 | 耐震振れ止め金具(パンタロック) | KKSE25A80 | B-3 | 4.7 | 溶融亜鉛メッキ鋼板製 | Ａタイプ：４ユニット | 631 | 1038 | 呼びW3/8 | 13,000 | ※1.仕様の詳細については、カタログや据付説明書などをご確認ください。※2.据付工事を行う前に据付説明書と室内機本体の据付説明書を必ずご確認ください。 | https://d-search.daikin.co.jp/open/products?mdl_name%5B0%5D=KKSE25A80 | https://d-search.daikin.co.jp/open/products?mdl_name%5B0%5D=KKSE25A80&search=main | オーケー器材株式会社 | https://www.ok-kizai.co.jp/index.html
[7 empty] | GUID\0ef4800b93ea4c1493a55d050d51ec10\Folder\Item |  | 50-05-300-4800-100 | 空調機 | ダイキン純正別売品（オーケー器材） | 室内機用別売品（補助機能関連用別売品） | 室内機耐震振れ止め金具(天井埋込ダクト形用) | 耐震振れ止め金具(パンタロック) H=300mm | KKSE25A160 | ダイキン純正別売品 | 耐震振れ止め金具(パンタロック) | KKSE25A160 | B-4 | 5.3 | 溶融亜鉛メッキ鋼板製 | Ａタイプ：４ユニット | 631 | 1438 | 呼びW3/8 | 13,000 | ※1.仕様の詳細については、カタログや据付説明書などをご確認ください。※2.据付工事を行う前に据付説明書と室内機本体の据付説明書を必ずご確認ください。 | https://d-search.daikin.co.jp/open/products?mdl_name%5B0%5D=KKSE25A160 | https://d-search.daikin.co.jp/open/products?mdl_name%5B0%5D=KKSE25A160&search=main | オーケー器材株式会社 | https://www.ok-kizai.co.jp/index.html
[7 empty] | GUID\1330df5bbb0947a5a00e2dad8163100a\Folder\Item |  | 50-05-300-4800-100 | 空調機 | ダイキン純正別売品（オーケー器材） | 室内機用別売品（補助機能関連用別売品） | 室内機耐震振れ止め金具(天井埋込ダクト形用) | 耐震振れ止め金具(パンタロック) H=600mm | KKSE25A160 | ダイキン純正別売品 | 耐震振れ止め金具(パンタロック) | KKSE25A160 | B-4 | 5.3 | 溶融亜鉛メッキ鋼板製 | Ａタイプ：４ユニット | 631 | 1438 | 呼びW3/8 | 13,000 | ※1.仕様の詳細については、カタログや据付説明書などをご確認ください。※2.据付工事を行う前に据付説明書と室内機本体の据付説明書を必ずご確認ください。 | https://d-search.daikin.co.jp/open/products?mdl_name%5B0%5D=KKSE25A160 | https://d-search.daikin.co.jp/open/products?mdl_name%5B0%5D=KKSE25A160&search=main | オーケー器材株式会社 | https://www.ok-kizai.co.jp/index.html
[7 empty] | GUID\331a8ad6852c494cafdfc56367c7932d\Folder\Item |  | 50-05-300-4800-100 | 空調機 | ダイキン純正別売品（オーケー器材） | 室内機用別売品（補助機能関連用別売品） | 室内機耐震振れ止め金具(天井埋込ダクト形用) | 耐震振れ止め金具(パンタロック) H=900mm | KKSE25A160 | ダイキン純正別売品 | 耐震振れ止め金具(パンタロック) | KKSE25A160 | B-4 | 5.3 | 溶融亜鉛メッキ鋼板製 | Ａタイプ：４ユニット | 631 | 1438 | 呼びW3/8 | 13,000 | ※1.仕様の詳細については、カタログや据付説明書などをご確認ください。※2.据付工事を行う前に据付説明書と室内機本体の据付説明書を必ずご確認ください。 | https://d-search.daikin.co.jp/open/products?mdl_name%5B0%5D=KKSE25A160 | https://d-search.daikin.co.jp/open/products?mdl_name%5B0%5D=KKSE25A160&search=main | オーケー器材株式会社 | https://www.ok-kizai.co.jp/index.html
天井吊形用
[16 empty] | シリーズ名 | 品 名 | 品 番 | 識別番号 | 製品質量[kg] | 材 質 | ユニット構成(４ユニット:室内機１台分) | 吊ボルトピッチ(短手方向) | 吊ボルトピッチ(長手方向) | 吊ボルトサイズ | 標準価格［円（税抜）］ | 備 考 | 外形図・据付説明書 | 参考空調機 | メーカー名 | URL
[7 empty] | GUID\67a5960bd3d147ea87726c85941f4e47\Folder\Item |  | 50-05-300-4800-100 | 空調機 | ダイキン純正別売品（オーケー器材） | 室内機用別売品（補助機能関連用別売品） | 室内機耐震振れ止め金具(天井吊形用) | 耐震振れ止め金具(パンタロック) H=300mm | KKSE354A60 | ダイキン純正別売品 | 耐震振れ止め金具(パンタロック) | KKSE354A60 | C-4 | 7.3 | 溶融亜鉛メッキ鋼板製 | Ａ,Ｂタイプ：各２ユニット | 260 | 920 | 呼びW3/8 | 15,000 | ※1.仕様の詳細については、カタログや据付説明書などをご確認ください。※2.据付工事を行う前に据付説明書と室内機本体の据付説明書を必ずご確認ください。 | https://d-search.daikin.co.jp/open/products?mdl_name%5B0%5D=KKSE354A60 | https://d-search.daikin.co.jp/open/products?mdl_name%5B0%5D=KKSE354A60&search=main | オーケー器材株式会社 | https://www.ok-kizai.co.jp/index.html
[7 empty] | GUID\fd4a1668a57a44c09f8d94d0f1316f59\Folder\Item |  | 50-05-300-4800-100 | 空調機 | ダイキン純正別売品（オーケー器材） | 室内機用別売品（補助機能関連用別売品） | 室内機耐震振れ止め金具(天井吊形用) | 耐震振れ止め金具(パンタロック) H=650mm | KKSE354A60 | ダイキン純正別売品 | 耐震振れ止め金具(パンタロック) | KKSE354A60 | C-4 | 7.3 | 溶融亜鉛メッキ鋼板製 | Ａ,Ｂタイプ：各２ユニット | 260 | 920 | 呼びW3/8 | 15,000 | ※1.仕様の詳細については、カタログや据付説明書などをご確認ください。※2.据付工事を行う前に据付説明書と室内機本体の据付説明書を必ずご確認ください。 | https://d-search.daikin.co.jp/open/products?mdl_name%5B0%5D=KKSE354A60 | https://d-search.daikin.co.jp/open/products?mdl_name%5B0%5D=KKSE354A60&search=main | オーケー器材株式会社 | https://www.ok-kizai.co.jp/index.html
[7 empty] | GUID\1a433a53b8a94f6c8fd4ede31c231bcf\Folder\Item |  | 50-05-300-4800-100 | 空調機 | ダイキン純正別売品（オーケー器材） | 室内機用別売品（補助機能関連用別売品） | 室内機耐震振れ止め金具(天井吊形用) | 耐震振れ止め金具(パンタロック) H=1000mm | KKSE354A60 | ダイキン純正別売品 | 耐震振れ止め金具(パンタロック) | KKSE354A60 | C-4 | 7.3 | 溶融亜鉛メッキ鋼板製 | Ａ,Ｂタイプ：各２ユニット | 260 | 920 | 呼びW3/8 | 15,000 | ※1.仕様の詳細については、カタログや据付説明書などをご確認ください。※2.据付工事を行う前に据付説明書と室内機本体の据付説明書を必ずご確認ください。 | https://d-search.daikin.co.jp/open/products?mdl_name%5B0%5D=KKSE354A60 | https://d-search.daikin.co.jp/open/products?mdl_name%5B0%5D=KKSE354A60&search=main | オーケー器材株式会社 | https://www.ok-kizai.co.jp/index.html
[7 empty] | GUID\fc3c22ea4f9f4f478094200c51e351c1\Folder\Item |  | 50-05-300-4800-100 | 空調機 | ダイキン純正別売品（オーケー器材） | 室内機用別売品（補助機能関連用別売品） | 室内機耐震振れ止め金具(天井吊形用) | 耐震振れ止め金具(パンタロック) H=300mm | KKSE354A80 | ダイキン純正別売品 | 耐震振れ止め金具(パンタロック) | KKSE354A80 | C-5 | 7.9 | 溶融亜鉛メッキ鋼板製 | Ａ,Ｂタイプ：各２ユニット | 260 | 1230 | 呼びW3/8 | 15,000 | ※1.仕様の詳細については、カタログや据付説明書などをご確認ください。※2.据付工事を行う前に据付説明書と室内機本体の据付説明書を必ずご確認ください。 | https://d-search.daikin.co.jp/open/products?mdl_name%5B0%5D=KKSE354A80 | https://d-search.daikin.co.jp/open/products?mdl_name%5B0%5D=KKSE354A80&search=main | オーケー器材株式会社 | https://www.ok-kizai.co.jp/index.html
[7 empty] | GUID\25fb4e0ae6cb4d2980286f071e83e6af\Folder\Item |  | 50-05-300-4800-100 | 空調機 | ダイキン純正別売品（オーケー器材） | 室内機用別売品（補助機能関連用別売品） | 室内機耐震振れ止め金具(天井吊形用) | 耐震振れ止め金具(パンタロック) H=650mm | KKSE354A80 | ダイキン純正別売品 | 耐震振れ止め金具(パンタロック) | KKSE354A80 | C-5 | 7.9 | 溶融亜鉛メッキ鋼板製 | Ａ,Ｂタイプ：各２ユニット | 260 | 1230 | 呼びW3/8 | 15,000 | ※1.仕様の詳細については、カタログや据付説明書などをご確認ください。※2.据付工事を行う前に据付説明書と室内機本体の据付説明書を必ずご確認ください。 | https://d-search.daikin.co.jp/open/products?mdl_name%5B0%5D=KKSE354A80 | https://d-search.daikin.co.jp/open/products?mdl_name%5B0%5D=KKSE354A80&search=main | オーケー器材株式会社 | https://www.ok-kizai.co.jp/index.html
[7 empty] | GUID\a733205e2655447185ab247027157d70\Folder\Item |  | 50-05-300-4800-100 | 空調機 | ダイキン純正別売品（オーケー器材） | 室内機用別売品（補助機能関連用別売品） | 室内機耐震振れ止め金具(天井吊形用) | 耐震振れ止め金具(パンタロック) H=1000mm | KKSE354A80 | ダイキン純正別売品 | 耐震振れ止め金具(パンタロック) | KKSE354A80 | C-5 | 7.9 | 溶融亜鉛メッキ鋼板製 | Ａ,Ｂタイプ：各２ユニット | 260 | 1230 | 呼びW3/8 | 15,000 | ※1.仕様の詳細については、カタログや据付説明書などをご確認ください。※2.据付工事を行う前に据付説明書と室内機本体の据付説明書を必ずご確認ください。 | https://d-search.daikin.co.jp/open/products?mdl_name%5B0%5D=KKSE354A80 | https://d-search.daikin.co.jp/open/products?mdl_name%5B0%5D=KKSE354A80&search=main | オーケー器材株式会社 | https://www.ok-kizai.co.jp/index.html
[7 empty] | GUID\bd778d56b03547d492d983ea092ed14b\Folder\Item |  | 50-05-300-4800-100 | 空調機 | ダイキン純正別売品（オーケー器材） | 室内機用別売品（補助機能関連用別売品） | 室内機耐震振れ止め金具(天井吊形用) | 耐震振れ止め金具(パンタロック) H=300mm | KKSE354A80 | ダイキン純正別売品 | 耐震振れ止め金具(パンタロック) | KKSE354A80 | C-5 | 7.9 | 溶融亜鉛メッキ鋼板製 | Ａ,Ｂタイプ：各２ユニット | 260 | 1550 | 呼びW3/8 | 15,000 | ※1.仕様の詳細については、カタログや据付説明書などをご確認ください。※2.据付工事を行う前に据付説明書と室内機本体の据付説明書を必ずご確認ください。 | https://d-search.daikin.co.jp/open/products?mdl_name%5B0%5D=KKSE354A80 | https://d-search.daikin.co.jp/open/products?mdl_name%5B0%5D=KKSE354A80&search=main | オーケー器材株式会社 | https://www.ok-kizai.co.jp/index.html
[7 empty] | GUID\9136fa34013f46a8ae52a3000115296e\Folder\Item |  | 50-05-300-4800-100 | 空調機 | ダイキン純正別売品（オーケー器材） | 室内機用別売品（補助機能関連用別売品） | 室内機耐震振れ止め金具(天井吊形用) | 耐震振れ止め金具(パンタロック) H=650mm | KKSE354A80 | ダイキン純正別売品 | 耐震振れ止め金具(パンタロック) | KKSE354A80 | C-5 | 7.9 | 溶融亜鉛メッキ鋼板製 | Ａ,Ｂタイプ：各２ユニット | 260 | 1550 | 呼びW3/8 | 15,000 | ※1.仕様の詳細については、カタログや据付説明書などをご確認ください。※2.据付工事を行う前に据付説明書と室内機本体の据付説明書を必ずご確認ください。 | https://d-search.daikin.co.jp/open/products?mdl_name%5B0%5D=KKSE354A80 | https://d-search.daikin.co.jp/open/products?mdl_name%5B0%5D=KKSE354A80&search=main | オーケー器材株式会社 | https://www.ok-kizai.co.jp/index.html
[7 empty] | GUID\4fd7dd86e6674b0c880d6b9e9432f1f9\Folder\Item |  | 50-05-300-4800-100 | 空調機 | ダイキン純正別売品（オーケー器材） | 室内機用別売品（補助機能関連用別売品） | 室内機耐震振れ止め金具(天井吊形用) | 耐震振れ止め金具(パンタロック) H=1000mm | KKSE354A80 | ダイキン純正別売品 | 耐震振れ止め金具(パンタロック) | KKSE354A80 | C-5 | 7.9 | 溶融亜鉛メッキ鋼板製 | Ａ,Ｂタイプ：各２ユニット | 260 | 1550 | 呼びW3/8 | 15,000 | ※1.仕様の詳細については、カタログや据付説明書などをご確認ください。※2.据付工事を行う前に据付説明書と室内機本体の据付説明書を必ずご確認ください。 | https://d-search.daikin.co.jp/open/products?mdl_name%5B0%5D=KKSE354A80 | https://d-search.daikin.co.jp/open/products?mdl_name%5B0%5D=KKSE354A80&search=main | オーケー器材株式会社 | https://www.ok-kizai.co.jp/index.html
厨房用エアコン用
[16 empty] | シリーズ名 | 品 名 | 品 番 | 識別番号 | 製品質量[kg] | 材 質 | ユニット構成(４ユニット:室内機１台分) | 吊ボルトピッチ(短手方向) | 吊ボルトピッチ(長手方向) | 吊ボルトサイズ | 標準価格［円（税抜）］ | 備 考 | 外形図・据付説明書 | 参考空調機 | メーカー名 | URL
[7 empty] | GUID\1367fea1aed34140a8e9d33c0ff4dba1\Folder\Item |  | 50-05-300-4800-100 | 空調機 | ダイキン純正別売品（オーケー器材） | 室内機用別売品（補助機能関連用別売品） | 室内機耐震振れ止め金具(厨房用エアコン用) | 耐震振れ止め金具(パンタロック) H=300mm | KKSE354A80 | ダイキン純正別売品 | 耐震振れ止め金具(パンタロック) | KKSE354A80 | C-5 | 7.9 | 溶融亜鉛メッキ鋼板製 | Ａ,Ｂタイプ：各２ユニット | 388 | 1150 | 呼びW3/8 | 15,000 | ※1.仕様の詳細については、カタログや据付説明書などをご確認ください。※2.据付工事を行う前に据付説明書と室内機本体の据付説明書を必ずご確認ください。 | https://d-search.daikin.co.jp/open/products?mdl_name%5B0%5D=KKSE354A80 | https://d-search.daikin.co.jp/open/products?mdl_name%5B0%5D=KKSE354A80&search=main | オーケー器材株式会社 | https://www.ok-kizai.co.jp/index.html
[7 empty] | GUID\54f4af87245d405a8ea3f177a77bd625\Folder\Item |  | 50-05-300-4800-100 | 空調機 | ダイキン純正別売品（オーケー器材） | 室内機用別売品（補助機能関連用別売品） | 室内機耐震振れ止め金具(厨房用エアコン用) | 耐震振れ止め金具(パンタロック) H=650mm | KKSE354A80 | ダイキン純正別売品 | 耐震振れ止め金具(パンタロック) | KKSE354A80 | C-5 | 7.9 | 溶融亜鉛メッキ鋼板製 | Ａ,Ｂタイプ：各２ユニット | 388 | 1150 | 呼びW3/8 | 15,000 | ※1.仕様の詳細については、カタログや据付説明書などをご確認ください。※2.据付工事を行う前に据付説明書と室内機本体の据付説明書を必ずご確認ください。 | https://d-search.daikin.co.jp/open/products?mdl_name%5B0%5D=KKSE354A80 | https://d-search.daikin.co.jp/open/products?mdl_name%5B0%5D=KKSE354A80&search=main | オーケー器材株式会社 | https://www.ok-kizai.co.jp/index.html
[7 empty] | GUID\ecc2bb70319e44b99e2230266dc74830\Folder\Item |  | 50-05-300-4800-100 | 空調機 | ダイキン純正別売品（オーケー器材） | 室内機用別売品（補助機能関連用別売品） | 室内機耐震振れ止め金具(厨房用エアコン用) | 耐震振れ止め金具(パンタロック) H=1000mm | KKSE354A80 | ダイキン純正別売品 | 耐震振れ止め金具(パンタロック) | KKSE354A80 | C-5 | 7.9 | 溶融亜鉛メッキ鋼板製 | Ａ,Ｂタイプ：各２ユニット | 388 | 1150 | 呼びW3/8 | 15,000 | ※1.仕様の詳細については、カタログや据付説明書などをご確認ください。※2.据付工事を行う前に据付説明書と室内機本体の据付説明書を必ずご確認ください。 | https://d-search.daikin.co.jp/open/products?mdl_name%5B0%5D=KKSE354A80 | https://d-search.daikin.co.jp/open/products?mdl_name%5B0%5D=KKSE354A80&search=main | オーケー器材株式会社 | https://www.ok-kizai.co.jp/index.html
[7 empty] | GUID\c98991e8a0484ab587076d09e1544d5e\Folder\Item |  | 50-05-300-4800-100 | 空調機 | ダイキン純正別売品（オーケー器材） | 室内機用別売品（補助機能関連用別売品） | 室内機耐震振れ止め金具(厨房用エアコン用) | 耐震振れ止め金具(パンタロック) H=300mm | KKSE354A80 | ダイキン純正別売品 | 耐震振れ止め金具(パンタロック) | KKSE354A80 | C-5 | 7.9 | 溶融亜鉛メッキ鋼板製 | Ａ,Ｂタイプ：各２ユニット | 388 | 1450 | 呼びW3/8 | 15,000 | ※1.仕様の詳細については、カタログや据付説明書などをご確認ください。※2.据付工事を行う前に据付説明書と室内機本体の据付説明書を必ずご確認ください。 | https://d-search.daikin.co.jp/open/products?mdl_name%5B0%5D=KKSE354A80 | https://d-search.daikin.co.jp/open/products?mdl_name%5B0%5D=KKSE354A80&search=main | オーケー器材株式会社 | https://www.ok-kizai.co.jp/index.html
[7 empty] | GUID\1e68dced1d2f4e5090920a291010e84d\Folder\Item |  | 50-05-300-4800-100 | 空調機 | ダイキン純正別売品（オーケー器材） | 室内機用別売品（補助機能関連用別売品） | 室内機耐震振れ止め金具(厨房用エアコン用) | 耐震振れ止め金具(パンタロック) H=650mm | KKSE354A80 | ダイキン純正別売品 | 耐震振れ止め金具(パンタロック) | KKSE354A80 | C-5 | 7.9 | 溶融亜鉛メッキ鋼板製 | Ａ,Ｂタイプ：各２ユニット | 388 | 1450 | 呼びW3/8 | 15,000 | ※1.仕様の詳細については、カタログや据付説明書などをご確認ください。※2.据付工事を行う前に据付説明書と室内機本体の据付説明書を必ずご確認ください。 | https://d-search.daikin.co.jp/open/products?mdl_name%5B0%5D=KKSE354A80 | https://d-search.daikin.co.jp/open/products?mdl_name%5B0%5D=KKSE354A80&search=main | オーケー器材株式会社 | https://www.ok-kizai.co.jp/index.html
[7 empty] | GUID\92e8a5ab430a4b868b99c9bf17b9c0e0\Folder\Item |  | 50-05-300-4800-100 | 空調機 | ダイキン純正別売品（オーケー器材） | 室内機用別売品（補助機能関連用別売品） | 室内機耐震振れ止め金具(厨房用エアコン用) | 耐震振れ止め金具(パンタロック) H=1000mm | KKSE354A80 | ダイキン純正別売品 | 耐震振れ止め金具(パンタロック) | KKSE354A80 | C-5 | 7.9 | 溶融亜鉛メッキ鋼板製 | Ａ,Ｂタイプ：各２ユニット | 388 | 1450 | 呼びW3/8 | 15,000 | ※1.仕様の詳細については、カタログや据付説明書などをご確認ください。※2.据付工事を行う前に据付説明書と室内機本体の据付説明書を必ずご確認ください。 | https://d-search.daikin.co.jp/open/products?mdl_name%5B0%5D=KKSE354A80 | https://d-search.daikin.co.jp/open/products?mdl_name%5B0%5D=KKSE354A80&search=main | オーケー器材株式会社 | https://www.ok-kizai.co.jp/index.html
ファンコイル用天埋込カセット形用
[16 empty] | シリーズ名 | 品 名 | 品 番 | 識別番号 | 製品質量[kg] | 材 質 | ユニット構成(４ユニット:室内機１台分) | 吊ボルトピッチ(短手方向) | 吊ボルトピッチ(長手方向) | 吊ボルトサイズ | 標準価格［円（税抜）］ | 備 考 | 外形図・据付説明書 | 参考空調機 | メーカー名 | URL
[7 empty] | GUID\ef3a147035ab40e084562924cbf73841\Folder\Item |  | 50-05-300-4800-100 | 空調機 | ダイキン純正別売品（オーケー器材） | 室内機用別売品（補助機能関連用別売品） | 室内機耐震振れ止め金具(ファンコイル用天埋込カセット形用) | 耐震振れ止め金具(パンタロック) H=300mm | KKSE354A20 | ダイキン純正別売品 | 耐震振れ止め金具(パンタロック) | KKSE354A20 | C-1 | 7.6 | 溶融亜鉛メッキ鋼板製 | Ａ,Ｂタイプ：各２ユニット | 444 | 535 | 呼びW3/8 | 21,000 | ※1.仕様の詳細については、カタログや据付説明書などをご確認ください。※2.据付工事を行う前に据付説明書と室内機本体の据付説明書を必ずご確認ください。 | https://d-search.daikin.co.jp/open/products?mdl_name%5B0%5D=KKSE354A20 | https://d-search.daikin.co.jp/open/products?mdl_name%5B0%5D=KKSE354A20&search=main | オーケー器材株式会社 | https://www.ok-kizai.co.jp/index.html
[7 empty] | GUID\6740e1026128477d8e86d85aa4a22118\Folder\Item |  | 50-05-300-4800-100 | 空調機 | ダイキン純正別売品（オーケー器材） | 室内機用別売品（補助機能関連用別売品） | 室内機耐震振れ止め金具(ファンコイル用天埋込カセット形用) | 耐震振れ止め金具(パンタロック) H=600mm | KKSE354A20 | ダイキン純正別売品 | 耐震振れ止め金具(パンタロック) | KKSE354A20 | C-1 | 7.6 | 溶融亜鉛メッキ鋼板製 | Ａ,Ｂタイプ：各２ユニット | 444 | 535 | 呼びW3/8 | 21,000 | ※1.仕様の詳細については、カタログや据付説明書などをご確認ください。※2.据付工事を行う前に据付説明書と室内機本体の据付説明書を必ずご確認ください。 | https://d-search.daikin.co.jp/open/products?mdl_name%5B0%5D=KKSE354A20 | https://d-search.daikin.co.jp/open/products?mdl_name%5B0%5D=KKSE354A20&search=main | オーケー器材株式会社 | https://www.ok-kizai.co.jp/index.html
[7 empty] | GUID\a4ca2f3e0dc94a618a73987fd45f5e95\Folder\Item |  | 50-05-300-4800-100 | 空調機 | ダイキン純正別売品（オーケー器材） | 室内機用別売品（補助機能関連用別売品） | 室内機耐震振れ止め金具(ファンコイル用天埋込カセット形用) | 耐震振れ止め金具(パンタロック) H=900mm | KKSE354A20 | ダイキン純正別売品 | 耐震振れ止め金具(パンタロック) | KKSE354A20 | C-1 | 7.6 | 溶融亜鉛メッキ鋼板製 | Ａ,Ｂタイプ：各２ユニット | 444 | 535 | 呼びW3/8 | 21,000 | ※1.仕様の詳細については、カタログや据付説明書などをご確認ください。※2.据付工事を行う前に据付説明書と室内機本体の据付説明書を必ずご確認ください。 | https://d-search.daikin.co.jp/open/products?mdl_name%5B0%5D=KKSE354A20 | https://d-search.daikin.co.jp/open/products?mdl_name%5B0%5D=KKSE354A20&search=main | オーケー器材株式会社 | https://www.ok-kizai.co.jp/index.html
[7 empty] | GUID\a3013caf7dfc4b339748e2e1e9a28449\Folder\Item |  | 50-05-300-4800-100 | 空調機 | ダイキン純正別売品（オーケー器材） | 室内機用別売品（補助機能関連用別売品） | 室内機耐震振れ止め金具(ファンコイル用天埋込カセット形用) | 耐震振れ止め金具(パンタロック) H=300mm | KKSE354A30 | ダイキン純正別売品 | 耐震振れ止め金具(パンタロック) | KKSE354A30 | C-2 | 6.7 | 溶融亜鉛メッキ鋼板製 | Ａ,Ｂタイプ：各２ユニット | 444 | 665 | 呼びW3/8 | 15,000 | ※1.仕様の詳細については、カタログや据付説明書などをご確認ください。※2.据付工事を行う前に据付説明書と室内機本体の据付説明書を必ずご確認ください。 | https://d-search.daikin.co.jp/open/products?mdl_name%5B0%5D=KKSE354A30 | https://d-search.daikin.co.jp/open/products?mdl_name%5B0%5D=KKSE354A30&search=main | オーケー器材株式会社 | https://www.ok-kizai.co.jp/index.html
[7 empty] | GUID\3cce81ef7acd4d08ad445aac26808833\Folder\Item |  | 50-05-300-4800-100 | 空調機 | ダイキン純正別売品（オーケー器材） | 室内機用別売品（補助機能関連用別売品） | 室内機耐震振れ止め金具(ファンコイル用天埋込カセット形用) | 耐震振れ止め金具(パンタロック) H=600mm | KKSE354A30 | ダイキン純正別売品 | 耐震振れ止め金具(パンタロック) | KKSE354A30 | C-2 | 6.7 | 溶融亜鉛メッキ鋼板製 | Ａ,Ｂタイプ：各２ユニット | 444 | 665 | 呼びW3/8 | 15,000 | ※1.仕様の詳細については、カタログや据付説明書などをご確認ください。※2.据付工事を行う前に据付説明書と室内機本体の据付説明書を必ずご確認ください。 | https://d-search.daikin.co.jp/open/products?mdl_name%5B0%5D=KKSE354A30 | https://d-search.daikin.co.jp/open/products?mdl_name%5B0%5D=KKSE354A30&search=main | オーケー器材株式会社 | https://www.ok-kizai.co.jp/index.html
[7 empty] | GUID\301ba649345b4d6f8fb2840d11938e1a\Folder\Item |  | 50-05-300-4800-100 | 空調機 | ダイキン純正別売品（オーケー器材） | 室内機用別売品（補助機能関連用別売品） | 室内機耐震振れ止め金具(ファンコイル用天埋込カセット形用) | 耐震振れ止め金具(パンタロック) H=900mm | KKSE354A30 | ダイキン純正別売品 | 耐震振れ止め金具(パンタロック) | KKSE354A30 | C-2 | 6.7 | 溶融亜鉛メッキ鋼板製 | Ａ,Ｂタイプ：各２ユニット | 444 | 665 | 呼びW3/8 | 15,000 | ※1.仕様の詳細については、カタログや据付説明書などをご確認ください。※2.据付工事を行う前に据付説明書と室内機本体の据付説明書を必ずご確認ください。 | https://d-search.daikin.co.jp/open/products?mdl_name%5B0%5D=KKSE354A30 | https://d-search.daikin.co.jp/open/products?mdl_name%5B0%5D=KKSE354A30&search=main | オーケー器材株式会社 | https://www.ok-kizai.co.jp/index.html
[7 empty] | GUID\1863e1fd8cd54cad9b2d7fef584e170f\Folder\Item |  | 50-05-300-4800-100 | 空調機 | ダイキン純正別売品（オーケー器材） | 室内機用別売品（補助機能関連用別売品） | 室内機耐震振れ止め金具(ファンコイル用天埋込カセット形用) | 耐震振れ止め金具(パンタロック) H=300mm | KKSE354A40 | ダイキン純正別売品 | 耐震振れ止め金具(パンタロック) | KKSE354A40 | C-3 | 6.9 | 溶融亜鉛メッキ鋼板製 | Ａ,Ｂタイプ：各２ユニット | 444 | 815 | 呼びW3/8 | 15,000 | ※1.仕様の詳細については、カタログや据付説明書などをご確認ください。※2.据付工事を行う前に据付説明書と室内機本体の据付説明書を必ずご確認ください。 | https://d-search.daikin.co.jp/open/products?mdl_name%5B0%5D=KKSE354A40 | https://d-search.daikin.co.jp/open/products?mdl_name%5B0%5D=KKSE354A40&search=main | オーケー器材株式会社 | https://www.ok-kizai.co.jp/index.html
[7 empty] | GUID\22c0594e60d241c68bcf5e20e2e5f168\Folder\Item |  | 50-05-300-4800-100 | 空調機 | ダイキン純正別売品（オーケー器材） | 室内機用別売品（補助機能関連用別売品） | 室内機耐震振れ止め金具(ファンコイル用天埋込カセット形用) | 耐震振れ止め金具(パンタロック) H=600mm | KKSE354A40 | ダイキン純正別売品 | 耐震振れ止め金具(パンタロック) | KKSE354A40 | C-3 | 6.9 | 溶融亜鉛メッキ鋼板製 | Ａ,Ｂタイプ：各２ユニット | 444 | 815 | 呼びW3/8 | 15,000 | ※1.仕様の詳細については、カタログや据付説明書などをご確認ください。※2.据付工事を行う前に据付説明書と室内機本体の据付説明書を必ずご確認ください。 | https://d-search.daikin.co.jp/open/products?mdl_name%5B0%5D=KKSE354A40 | https://d-search.daikin.co.jp/open/products?mdl_name%5B0%5D=KKSE354A40&search=main | オーケー器材株式会社 | https://www.ok-kizai.co.jp/index.html
[7 empty] | GUID\46705a151a2946b0a6dd581251f74865\Folder\Item |  | 50-05-300-4800-100 | 空調機 | ダイキン純正別売品（オーケー器材） | 室内機用別売品（補助機能関連用別売品） | 室内機耐震振れ止め金具(ファンコイル用天埋込カセット形用) | 耐震振れ止め金具(パンタロック) H=900mm | KKSE354A40 | ダイキン純正別売品 | 耐震振れ止め金具(パンタロック) | KKSE354A40 | C-3 | 6.9 | 溶融亜鉛メッキ鋼板製 | Ａ,Ｂタイプ：各２ユニット | 444 | 815 | 呼びW3/8 | 15,000 | ※1.仕様の詳細については、カタログや据付説明書などをご確認ください。※2.据付工事を行う前に据付説明書と室内機本体の据付説明書を必ずご確認ください。 | https://d-search.daikin.co.jp/open/products?mdl_name%5B0%5D=KKSE354A40 | https://d-search.daikin.co.jp/open/products?mdl_name%5B0%5D=KKSE354A40&search=main | オーケー器材株式会社 | https://www.ok-kizai.co.jp/index.html
[7 empty] | GUID\a2d23633a5a7475899128857905bbd79\Folder\Item |  | 50-05-300-4800-100 | 空調機 | ダイキン純正別売品（オーケー器材） | 室内機用別売品（補助機能関連用別売品） | 室内機耐震振れ止め金具(ファンコイル用天埋込カセット形用) | 耐震振れ止め金具(パンタロック) H=300mm | KKSE354A60 | ダイキン純正別売品 | 耐震振れ止め金具(パンタロック) | KKSE354A60 | C-4 | 7.3 | 溶融亜鉛メッキ鋼板製 | Ａ,Ｂタイプ：各２ユニット | 444 | 1125 | 呼びW3/8 | 15,000 | ※1.仕様の詳細については、カタログや据付説明書などをご確認ください。※2.据付工事を行う前に据付説明書と室内機本体の据付説明書を必ずご確認ください。 | https://d-search.daikin.co.jp/open/products?mdl_name%5B0%5D=KKSE354A60 | https://d-search.daikin.co.jp/open/products?mdl_name%5B0%5D=KKSE354A60&search=main | オーケー器材株式会社 | https://www.ok-kizai.co.jp/index.html
[7 empty] | GUID\60909bd0518b4118bf131017f60c9617\Folder\Item |  | 50-05-300-4800-100 | 空調機 | ダイキン純正別売品（オーケー器材） | 室内機用別売品（補助機能関連用別売品） | 室内機耐震振れ止め金具(ファンコイル用天埋込カセット形用) | 耐震振れ止め金具(パンタロック) H=600mm | KKSE354A60 | ダイキン純正別売品 | 耐震振れ止め金具(パンタロック) | KKSE354A60 | C-4 | 7.3 | 溶融亜鉛メッキ鋼板製 | Ａ,Ｂタイプ：各２ユニット | 444 | 1125 | 呼びW3/8 | 15,000 | ※1.仕様の詳細については、カタログや据付説明書などをご確認ください。※2.据付工事を行う前に据付説明書と室内機本体の据付説明書を必ずご確認ください。 | https://d-search.daikin.co.jp/open/products?mdl_name%5B0%5D=KKSE354A60 | https://d-search.daikin.co.jp/open/products?mdl_name%5B0%5D=KKSE354A60&search=main | オーケー器材株式会社 | https://www.ok-kizai.co.jp/index.html
[7 empty] | GUID\c828435a9b2243e08f896b083a4907a7\Folder\Item |  | 50-05-300-4800-100 | 空調機 | ダイキン純正別売品（オーケー器材） | 室内機用別売品（補助機能関連用別売品） | 室内機耐震振れ止め金具(ファンコイル用天埋込カセット形用) | 耐震振れ止め金具(パンタロック) H=900mm | KKSE354A60 | ダイキン純正別売品 | 耐震振れ止め金具(パンタロック) | KKSE354A60 | C-4 | 7.3 | 溶融亜鉛メッキ鋼板製 | Ａ,Ｂタイプ：各２ユニット | 444 | 1125 | 呼びW3/8 | 15,000 | ※1.仕様の詳細については、カタログや据付説明書などをご確認ください。※2.据付工事を行う前に据付説明書と室内機本体の据付説明書を必ずご確認ください。 | https://d-search.daikin.co.jp/open/products?mdl_name%5B0%5D=KKSE354A60 | https://d-search.daikin.co.jp/open/products?mdl_name%5B0%5D=KKSE354A60&search=main | オーケー器材株式会社 | https://www.ok-kizai.co.jp/index.html
[7 empty] | GUID\c1c77b8dfc49400a89ead60ca3afcc48\Folder\Item |  | 50-05-300-4800-100 | 空調機 | ダイキン純正別売品（オーケー器材） | 室内機用別売品（補助機能関連用別売品） | 室内機耐震振れ止め金具(ファンコイル用天埋込カセット形用) | 耐震振れ止め金具(パンタロック) H=300mm | KKSE354A80 | ダイキン純正別売品 | 耐震振れ止め金具(パンタロック) | KKSE354A80 | C-5 | 7.9 | 溶融亜鉛メッキ鋼板製 | Ａ,Ｂタイプ：各２ユニット | 444 | 1435 | 呼びW3/8 | 15,000 | ※1.仕様の詳細については、カタログや据付説明書などをご確認ください。※2.据付工事を行う前に据付説明書と室内機本体の据付説明書を必ずご確認ください。 | https://d-search.daikin.co.jp/open/products?mdl_name%5B0%5D=KKSE354A80 | https://d-search.daikin.co.jp/open/products?mdl_name%5B0%5D=KKSE354A80&search=main | オーケー器材株式会社 | https://www.ok-kizai.co.jp/index.html
[7 empty] | GUID\52eab3c3f179464ebd4b7130aed66583\Folder\Item |  | 50-05-300-4800-100 | 空調機 | ダイキン純正別売品（オーケー器材） | 室内機用別売品（補助機能関連用別売品） | 室内機耐震振れ止め金具(ファンコイル用天埋込カセット形用) | 耐震振れ止め金具(パンタロック) H=600mm | KKSE354A80 | ダイキン純正別売品 | 耐震振れ止め金具(パンタロック) | KKSE354A80 | C-5 | 7.9 | 溶融亜鉛メッキ鋼板製 | Ａ,Ｂタイプ：各２ユニット | 444 | 1435 | 呼びW3/8 | 15,000 | ※1.仕様の詳細については、カタログや据付説明書などをご確認ください。※2.据付工事を行う前に据付説明書と室内機本体の据付説明書を必ずご確認ください。 | https://d-search.daikin.co.jp/open/products?mdl_name%5B0%5D=KKSE354A80 | https://d-search.daikin.co.jp/open/products?mdl_name%5B0%5D=KKSE354A80&search=main | オーケー器材株式会社 | https://www.ok-kizai.co.jp/index.html
[7 empty] | GUID\0811b1f073e540d9a55bcf912be6974a\Folder\Item |  | 50-05-300-4800-100 | 空調機 | ダイキン純正別売品（オーケー器材） | 室内機用別売品（補助機能関連用別売品） | 室内機耐震振れ止め金具(ファンコイル用天埋込カセット形用) | 耐震振れ止め金具(パンタロック) H=900mm | KKSE354A80 | ダイキン純正別売品 | 耐震振れ止め金具(パンタロック) | KKSE354A80 | C-5 | 7.9 | 溶融亜鉛メッキ鋼板製 | Ａ,Ｂタイプ：各２ユニット | 444 | 1435 | 呼びW3/8 | 15,000 | ※1.仕様の詳細については、カタログや据付説明書などをご確認ください。※2.据付工事を行う前に据付説明書と室内機本体の据付説明書を必ずご確認ください。 | https://d-search.daikin.co.jp/open/products?mdl_name%5B0%5D=KKSE354A80 | https://d-search.daikin.co.jp/open/products?mdl_name%5B0%5D=KKSE354A80&search=main | オーケー器材株式会社 | https://www.ok-kizai.co.jp/index.html
ファンコイル用天埋込ダクト形用
[16 empty] | シリーズ名 | 品 名 | 品 番 | 識別番号 | 製品質量[kg] | 材 質 | ユニット構成(４ユニット:室内機１台分) | 吊ボルトピッチ(短手方向) | 吊ボルトピッチ(長手方向) | 吊ボルトサイズ | 標準価格［円（税抜）］ | 備 考 | 外形図・据付説明書 | 参考空調機 | メーカー名 | URL
[7 empty] | GUID\c7d653dde6ba49649cf6e68194ea134a\Folder\Item |  | 50-05-300-4800-100 | 空調機 | ダイキン純正別売品（オーケー器材） | 室内機用別売品（補助機能関連用別売品） | 室内機耐震振れ止め金具(ファンコイル用天埋込ダクト形用) | 耐震振れ止め金具(パンタロック) H=300mm | KKSE354A20 | ダイキン純正別売品 | 耐震振れ止め金具(パンタロック) | KKSE354A20 | C-1 | 7.6 | 溶融亜鉛メッキ鋼板製 | Ａ,Ｂタイプ：各２ユニット | 422 | 508 | 呼びW3/8 | 21,000 | ※1.仕様の詳細については、カタログや据付説明書などをご確認ください。※2.据付工事を行う前に据付説明書と室内機本体の据付説明書を必ずご確認ください。 | https://d-search.daikin.co.jp/open/products?mdl_name%5B0%5D=KKSE354A20 | https://d-search.daikin.co.jp/open/products?mdl_name%5B0%5D=KKSE354A20&search=main | オーケー器材株式会社 | https://www.ok-kizai.co.jp/index.html
[7 empty] | GUID\f4c15c15d392453f8b64f05bcd7a39cf\Folder\Item |  | 50-05-300-4800-100 | 空調機 | ダイキン純正別売品（オーケー器材） | 室内機用別売品（補助機能関連用別売品） | 室内機耐震振れ止め金具(ファンコイル用天埋込ダクト形用) | 耐震振れ止め金具(パンタロック) H=600mm | KKSE354A20 | ダイキン純正別売品 | 耐震振れ止め金具(パンタロック) | KKSE354A20 | C-1 | 7.6 | 溶融亜鉛メッキ鋼板製 | Ａ,Ｂタイプ：各２ユニット | 422 | 508 | 呼びW3/8 | 21,000 | ※1.仕様の詳細については、カタログや据付説明書などをご確認ください。※2.据付工事を行う前に据付説明書と室内機本体の据付説明書を必ずご確認ください。 | https://d-search.daikin.co.jp/open/products?mdl_name%5B0%5D=KKSE354A20 | https://d-search.daikin.co.jp/open/products?mdl_name%5B0%5D=KKSE354A20&search=main | オーケー器材株式会社 | https://www.ok-kizai.co.jp/index.html
[7 empty] | GUID\5f4680680e74428d8e8ffe01a7badc09\Folder\Item |  | 50-05-300-4800-100 | 空調機 | ダイキン純正別売品（オーケー器材） | 室内機用別売品（補助機能関連用別売品） | 室内機耐震振れ止め金具(ファンコイル用天埋込ダクト形用) | 耐震振れ止め金具(パンタロック) H=900mm | KKSE354A20 | ダイキン純正別売品 | 耐震振れ止め金具(パンタロック) | KKSE354A20 | C-1 | 7.6 | 溶融亜鉛メッキ鋼板製 | Ａ,Ｂタイプ：各２ユニット | 422 | 508 | 呼びW3/8 | 21,000 | ※1.仕様の詳細については、カタログや据付説明書などをご確認ください。※2.据付工事を行う前に据付説明書と室内機本体の据付説明書を必ずご確認ください。 | https://d-search.daikin.co.jp/open/products?mdl_name%5B0%5D=KKSE354A20 | https://d-search.daikin.co.jp/open/products?mdl_name%5B0%5D=KKSE354A20&search=main | オーケー器材株式会社 | https://www.ok-kizai.co.jp/index.html
[7 empty] | GUID\b925706e6c8d4030a77be6913cdb4b16\Folder\Item |  | 50-05-300-4800-100 | 空調機 | ダイキン純正別売品（オーケー器材） | 室内機用別売品（補助機能関連用別売品） | 室内機耐震振れ止め金具(ファンコイル用天埋込ダクト形用) | 耐震振れ止め金具(パンタロック) H=300mm | KKSE354A30 | ダイキン純正別売品 | 耐震振れ止め金具(パンタロック) | KKSE354A30 | C-2 | 6.7 | 溶融亜鉛メッキ鋼板製 | Ａ,Ｂタイプ：各２ユニット | 422 | 638 | 呼びW3/8 | 15,000 | ※1.仕様の詳細については、カタログや据付説明書などをご確認ください。※2.据付工事を行う前に据付説明書と室内機本体の据付説明書を必ずご確認ください。 | https://d-search.daikin.co.jp/open/products?mdl_name%5B0%5D=KKSE354A30 | https://d-search.daikin.co.jp/open/products?mdl_name%5B0%5D=KKSE354A30&search=main | オーケー器材株式会社 | https://www.ok-kizai.co.jp/index.html
[7 empty] | GUID\84a78209a06041489ca06fbfb22f9eb6\Folder\Item |  | 50-05-300-4800-100 | 空調機 | ダイキン純正別売品（オーケー器材） | 室内機用別売品（補助機能関連用別売品） | 室内機耐震振れ止め金具(ファンコイル用天埋込ダクト形用) | 耐震振れ止め金具(パンタロック) H=600mm | KKSE354A30 | ダイキン純正別売品 | 耐震振れ止め金具(パンタロック) | KKSE354A30 | C-2 | 6.7 | 溶融亜鉛メッキ鋼板製 | Ａ,Ｂタイプ：各２ユニット | 422 | 638 | 呼びW3/8 | 15,000 | ※1.仕様の詳細については、カタログや据付説明書などをご確認ください。※2.据付工事を行う前に据付説明書と室内機本体の据付説明書を必ずご確認ください。 | https://d-search.daikin.co.jp/open/products?mdl_name%5B0%5D=KKSE354A30 | https://d-search.daikin.co.jp/open/products?mdl_name%5B0%5D=KKSE354A30&search=main | オーケー器材株式会社 | https://www.ok-kizai.co.jp/index.html
[7 empty] | GUID\4532fc35bf8a4967a25c3a174d321532\Folder\Item |  | 50-05-300-4800-100 | 空調機 | ダイキン純正別売品（オーケー器材） | 室内機用別売品（補助機能関連用別売品） | 室内機耐震振れ止め金具(ファンコイル用天埋込ダクト形用) | 耐震振れ止め金具(パンタロック) H=900mm | KKSE354A30 | ダイキン純正別売品 | 耐震振れ止め金具(パンタロック) | KKSE354A30 | C-2 | 6.7 | 溶融亜鉛メッキ鋼板製 | Ａ,Ｂタイプ：各２ユニット | 422 | 638 | 呼びW3/8 | 15,000 | ※1.仕様の詳細については、カタログや据付説明書などをご確認ください。※2.据付工事を行う前に据付説明書と室内機本体の据付説明書を必ずご確認ください。 | https://d-search.daikin.co.jp/open/products?mdl_name%5B0%5D=KKSE354A30 | https://d-search.daikin.co.jp/open/products?mdl_name%5B0%5D=KKSE354A30&search=main | オーケー器材株式会社 | https://www.ok-kizai.co.jp/index.html
[7 empty] | GUID\e915f9e3a8484b22b81be6d8152a109c\Folder\Item |  | 50-05-300-4800-100 | 空調機 | ダイキン純正別売品（オーケー器材） | 室内機用別売品（補助機能関連用別売品） | 室内機耐震振れ止め金具(ファンコイル用天埋込ダクト形用) | 耐震振れ止め金具(パンタロック) H=300mm | KKSE354A40 | ダイキン純正別売品 | 耐震振れ止め金具(パンタロック) | KKSE354A40 | C-3 | 6.9 | 溶融亜鉛メッキ鋼板製 | Ａ,Ｂタイプ：各２ユニット | 422 | 788 | 呼びW3/8 | 15,000 | ※1.仕様の詳細については、カタログや据付説明書などをご確認ください。※2.据付工事を行う前に据付説明書と室内機本体の据付説明書を必ずご確認ください。 | https://d-search.daikin.co.jp/open/products?mdl_name%5B0%5D=KKSE354A40 | https://d-search.daikin.co.jp/open/products?mdl_name%5B0%5D=KKSE354A40&search=main | オーケー器材株式会社 | https://www.ok-kizai.co.jp/index.html
[7 empty] | GUID\0aef3b85c74a485194113bae395896c5\Folder\Item |  | 50-05-300-4800-100 | 空調機 | ダイキン純正別売品（オーケー器材） | 室内機用別売品（補助機能関連用別売品） | 室内機耐震振れ止め金具(ファンコイル用天埋込ダクト形用) | 耐震振れ止め金具(パンタロック) H=600mm | KKSE354A40 | ダイキン純正別売品 | 耐震振れ止め金具(パンタロック) | KKSE354A40 | C-3 | 6.9 | 溶融亜鉛メッキ鋼板製 | Ａ,Ｂタイプ：各２ユニット | 422 | 788 | 呼びW3/8 | 15,000 | ※1.仕様の詳細については、カタログや据付説明書などをご確認ください。※2.据付工事を行う前に据付説明書と室内機本体の据付説明書を必ずご確認ください。 | https://d-search.daikin.co.jp/open/products?mdl_name%5B0%5D=KKSE354A40 | https://d-search.daikin.co.jp/open/products?mdl_name%5B0%5D=KKSE354A40&search=main | オーケー器材株式会社 | https://www.ok-kizai.co.jp/index.html
[7 empty] | GUID\a32fd2f8d6db4fd09fda65c04b3b0e4d\Folder\Item |  | 50-05-300-4800-100 | 空調機 | ダイキン純正別売品（オーケー器材） | 室内機用別売品（補助機能関連用別売品） | 室内機耐震振れ止め金具(ファンコイル用天埋込ダクト形用) | 耐震振れ止め金具(パンタロック) H=900mm | KKSE354A40 | ダイキン純正別売品 | 耐震振れ止め金具(パンタロック) | KKSE354A40 | C-3 | 6.9 | 溶融亜鉛メッキ鋼板製 | Ａ,Ｂタイプ：各２ユニット | 422 | 788 | 呼びW3/8 | 15,000 | ※1.仕様の詳細については、カタログや据付説明書などをご確認ください。※2.据付工事を行う前に据付説明書と室内機本体の据付説明書を必ずご確認ください。 | https://d-search.daikin.co.jp/open/products?mdl_name%5B0%5D=KKSE354A40 | https://d-search.daikin.co.jp/open/products?mdl_name%5B0%5D=KKSE354A40&search=main | オーケー器材株式会社 | https://www.ok-kizai.co.jp/index.html
[7 empty] | GUID\ba7fba82abbe4597be840c2388ce4861\Folder\Item |  | 50-05-300-4800-100 | 空調機 | ダイキン純正別売品（オーケー器材） | 室内機用別売品（補助機能関連用別売品） | 室内機耐震振れ止め金具(ファンコイル用天埋込ダクト形用) | 耐震振れ止め金具(パンタロック) H=300mm | KKSE354A60 | ダイキン純正別売品 | 耐震振れ止め金具(パンタロック) | KKSE354A60 | C-4 | 7.3 | 溶融亜鉛メッキ鋼板製 | Ａ,Ｂタイプ：各２ユニット | 422 | 1098 | 呼びW3/8 | 15,000 | ※1.仕様の詳細については、カタログや据付説明書などをご確認ください。※2.据付工事を行う前に据付説明書と室内機本体の据付説明書を必ずご確認ください。 | https://d-search.daikin.co.jp/open/products?mdl_name%5B0%5D=KKSE354A60 | https://d-search.daikin.co.jp/open/products?mdl_name%5B0%5D=KKSE354A60&search=main | オーケー器材株式会社 | https://www.ok-kizai.co.jp/index.html
[7 empty] | GUID\ab3208b7054f4c7589608ab87815704a\Folder\Item |  | 50-05-300-4800-100 | 空調機 | ダイキン純正別売品（オーケー器材） | 室内機用別売品（補助機能関連用別売品） | 室内機耐震振れ止め金具(ファンコイル用天埋込ダクト形用) | 耐震振れ止め金具(パンタロック) H=600mm | KKSE354A60 | ダイキン純正別売品 | 耐震振れ止め金具(パンタロック) | KKSE354A60 | C-4 | 7.3 | 溶融亜鉛メッキ鋼板製 | Ａ,Ｂタイプ：各２ユニット | 422 | 1098 | 呼びW3/8 | 15,000 | ※1.仕様の詳細については、カタログや据付説明書などをご確認ください。※2.据付工事を行う前に据付説明書と室内機本体の据付説明書を必ずご確認ください。 | https://d-search.daikin.co.jp/open/products?mdl_name%5B0%5D=KKSE354A60 | https://d-search.daikin.co.jp/open/products?mdl_name%5B0%5D=KKSE354A60&search=main | オーケー器材株式会社 | https://www.ok-kizai.co.jp/index.html
[7 empty] | GUID\28a2925c9129496c8b93233aa5ae72a2\Folder\Item |  | 50-05-300-4800-100 | 空調機 | ダイキン純正別売品（オーケー器材） | 室内機用別売品（補助機能関連用別売品） | 室内機耐震振れ止め金具(ファンコイル用天埋込ダクト形用) | 耐震振れ止め金具(パンタロック) H=900mm | KKSE354A60 | ダイキン純正別売品 | 耐震振れ止め金具(パンタロック) | KKSE354A60 | C-4 | 7.3 | 溶融亜鉛メッキ鋼板製 | Ａ,Ｂタイプ：各２ユニット | 422 | 1098 | 呼びW3/8 | 15,000 | ※1.仕様の詳細については、カタログや据付説明書などをご確認ください。※2.据付工事を行う前に据付説明書と室内機本体の据付説明書を必ずご確認ください。 | https://d-search.daikin.co.jp/open/products?mdl_name%5B0%5D=KKSE354A60 | https://d-search.daikin.co.jp/open/products?mdl_name%5B0%5D=KKSE354A60&search=main | オーケー器材株式会社 | https://www.ok-kizai.co.jp/index.html
[7 empty] | GUID\73059917f4cc41b4aec7cee7857fe33b\Folder\Item |  | 50-05-300-4800-100 | 空調機 | ダイキン純正別売品（オーケー器材） | 室内機用別売品（補助機能関連用別売品） | 室内機耐震振れ止め金具(ファンコイル用天埋込ダクト形用) | 耐震振れ止め金具(パンタロック) H=300mm | KKSE354A80 | ダイキン純正別売品 | 耐震振れ止め金具(パンタロック) | KKSE354A80 | C-5 | 7.9 | 溶融亜鉛メッキ鋼板製 | Ａ,Ｂタイプ：各２ユニット | 422 | 1408 | 呼びW3/8 | 15,000 | ※1.仕様の詳細については、カタログや据付説明書などをご確認ください。※2.据付工事を行う前に据付説明書と室内機本体の据付説明書を必ずご確認ください。 | https://d-search.daikin.co.jp/open/products?mdl_name%5B0%5D=KKSE354A80 | https://d-search.daikin.co.jp/open/products?mdl_name%5B0%5D=KKSE354A80&search=main | オーケー器材株式会社 | https://www.ok-kizai.co.jp/index.html
[7 empty] | GUID\79beb3b8a7444c83b801f9d2f34db1b1\Folder\Item |  | 50-05-300-4800-100 | 空調機 | ダイキン純正別売品（オーケー器材） | 室内機用別売品（補助機能関連用別売品） | 室内機耐震振れ止め金具(ファンコイル用天埋込ダクト形用) | 耐震振れ止め金具(パンタロック) H=600mm | KKSE354A80 | ダイキン純正別売品 | 耐震振れ止め金具(パンタロック) | KKSE354A80 | C-5 | 7.9 | 溶融亜鉛メッキ鋼板製 | Ａ,Ｂタイプ：各２ユニット | 422 | 1408 | 呼びW3/8 | 15,000 | ※1.仕様の詳細については、カタログや据付説明書などをご確認ください。※2.据付工事を行う前に据付説明書と室内機本体の据付説明書を必ずご確認ください。 | https://d-search.daikin.co.jp/open/products?mdl_name%5B0%5D=KKSE354A80 | https://d-search.daikin.co.jp/open/products?mdl_name%5B0%5D=KKSE354A80&search=main | オーケー器材株式会社 | https://www.ok-kizai.co.jp/index.html
[7 empty] | GUID\98043ee53366490a8d0dbaf0c3ae2835\Folder\Item |  | 50-05-300-4800-100 | 空調機 | ダイキン純正別売品（オーケー器材） | 室内機用別売品（補助機能関連用別売品） | 室内機耐震振れ止め金具(ファンコイル用天埋込ダクト形用) | 耐震振れ止め金具(パンタロック) H=900mm | KKSE354A80 | ダイキン純正別売品 | 耐震振れ止め金具(パンタロック) | KKSE354A80 | C-5 | 7.9 | 溶融亜鉛メッキ鋼板製 | Ａ,Ｂタイプ：各２ユニット | 422 | 1408 | 呼びW3/8 | 15,000 | ※1.仕様の詳細については、カタログや据付説明書などをご確認ください。※2.据付工事を行う前に据付説明書と室内機本体の据付説明書を必ずご確認ください。 | https://d-search.daikin.co.jp/open/products?mdl_name%5B0%5D=KKSE354A80 | https://d-search.daikin.co.jp/open/products?mdl_name%5B0%5D=KKSE354A80&search=main | オーケー器材株式会社 | https://www.ok-kizai.co.jp/index.html
マルチ冷媒制御ユニット関連用別売品
マルチ冷媒制御ユニット取付板
天井埋込カセット形(S-)ラウンドフロータイプ用
[16 empty] | シリーズ名 | 品 名 | 品 番 | 製品質量[kg] | 材 質 | 外形寸法 Ｗ[mm] | 外形寸法 Ｄ[mm] | 外形寸法 Ｈ[mm] | 標準価格［円（税抜）］ | 備 考 | 外形図・据付説明書 | 参考空調機 | メーカー名 | URL
[7 empty] | GUID\4329a7001e2844b592261385d3c63032\Folder\Item |  | 50-05-300-4800-100 | 空調機 | ダイキン純正別売品（オーケー器材） | 室内機用別売品（マルチ冷媒制御ユニット関連用別売品） | マルチ冷媒制御ユニット取付板(天井埋込カセット形(S-)ラウンドフロータイプ用) | マルチ冷媒制御ユニット取付板 | KKSS55A1(小ケーシング用) | ダイキン純正別売品 | マルチ冷媒制御ユニット取付板 | KKSS55A1 | 1.5 | 溶融亜鉛メッキ鋼板 | 412 | 330 | 183 | 22,000 | ※1.仕様の詳細については、カタログや据付説明書などをご確認ください。※2.据付工事を行う前に据付説明書と室内機本体の据付説明書を必ずご確認ください。 | https://d-search.daikin.co.jp/open/products?mdl_name%5B0%5D=KKSS55A1 | https://d-search.daikin.co.jp/open/products?mdl_name%5B0%5D=KKSS55A1&search=main | オーケー器材株式会社 | https://www.ok-kizai.co.jp/
[7 empty] | GUID\f83978a848c046b1a7ede27454897a6f\Folder\Item |  | 50-05-300-4800-100 | 空調機 | ダイキン純正別売品（オーケー器材） | 室内機用別売品（マルチ冷媒制御ユニット関連用別売品） | マルチ冷媒制御ユニット取付板(天井埋込カセット形(S-)ラウンドフロータイプ用) | マルチ冷媒制御ユニット取付板 | KKSS55A1(大ケーシング用) | ダイキン純正別売品 | マルチ冷媒制御ユニット取付板 | KKSS55A1 | 1.5 | 溶融亜鉛メッキ鋼板 | 412 | 330 | 183 | 22,000 | ※1.仕様の詳細については、カタログや据付説明書などをご確認ください。※2.据付工事を行う前に据付説明書と室内機本体の据付説明書を必ずご確認ください。 | https://d-search.daikin.co.jp/open/products?mdl_name%5B0%5D=KKSS55A1 | https://d-search.daikin.co.jp/open/products?mdl_name%5B0%5D=KKSS55A1&search=main | オーケー器材株式会社 | https://www.ok-kizai.co.jp/
天井埋込ダクト形用
[16 empty] | シリーズ名 | 品 名 | 品 番 | 製品質量[kg] | 材 質 | 外形寸法 Ｗ[mm] | 外形寸法 Ｄ[mm] | 外形寸法 Ｈ[mm] | 標準価格［円（税抜）］ | 備 考 | 外形図・据付説明書 | 参考空調機 | メーカー名 | URL
[7 empty] | GUID\f42b99803219489983bd4cd4faefbb38\Folder\Item |  | 50-05-300-4800-100 | 空調機 | ダイキン純正別売品（オーケー器材） | 室内機用別売品（マルチ冷媒制御ユニット関連用別売品） | マルチ冷媒制御ユニット取付板(天井埋込ダクト形用) | マルチ冷媒制御ユニット取付板 | KKSS37A1 | ダイキン純正別売品 | マルチ冷媒制御ユニット取付板 | KKSS37A1 | 2.8 | 溶融亜鉛メッキ鋼板 | 1059 | 300 | 275 | 28,000 | ※1.仕様の詳細については、カタログや据付説明書などをご確認ください。※2.据付工事を行う前に据付説明書と室内機本体の据付説明書を必ずご確認ください。 | https://d-search.daikin.co.jp/open/products?mdl_name%5B0%5D=KKSS37A1 | https://d-search.daikin.co.jp/open/products?mdl_name%5B0%5D=KKSS37A1&search=main | オーケー器材株式会社 | https://www.ok-kizai.co.jp/
高湿度対応キット
[16 empty] | シリーズ名 | 品 名 | 品 番 | 製品質量[kg] | 材 質 | 外 観[色] | 外形寸法 Ｗ[mm] | 外形寸法 Ｄ[mm] | 外形寸法 Ｈ[mm] | 標準価格［円（税抜）］ | 備 考 | 外形図・据付説明書 | 参考空調機 | メーカー名 | URL
[7 empty] | GUID\5208a82e95bd46929128a211e52318de\Folder\Item |  | 50-05-300-4800-100 | 空調機 | ダイキン純正別売品（オーケー器材） | 室内機用別売品（マルチ冷媒制御ユニット関連用別売品） | 高湿度対応キット | 高湿度対応キット | KDTS26A1 | ダイキン純正別売品 | 高湿度対応キット | KDTS26A1 | 1.6 | 溶融亜鉛メッキ鋼板 | アイボリーホワイト(5Y7.5/1) | 377 | 343 | 54 | 16,000 | ※1.仕様の詳細については、カタログや据付説明書などをご確認ください。※2.据付工事を行う前に据付説明書と室内機本体の据付説明書を必ずご確認ください。 | https://d-search.daikin.co.jp/open/products?mdl_name%5B0%5D=KDTS26A1 | https://d-search.daikin.co.jp/open/products?mdl_name%5B0%5D=KDTS26A1&search=main | オーケー器材株式会社 | https://www.ok-kizai.co.jp/
化粧カバー(静音機能付き)
[16 empty] | シリーズ名 | 品 名 | 品 番 | 製品質量[kg] | 材 質 | 外形寸法 Ｗ[mm] | 外形寸法 Ｄ[mm] | 外形寸法 Ｈ[mm] | 標準価格［円（税抜）］ | 備 考 | 外形図・据付説明書 | 参考空調機 | メーカー名 | URL
[7 empty] | GUID\5c5884615f7246f09b1b466489523f5f\Folder\Item |  | 50-05-300-4800-100 | 空調機 | ダイキン純正別売品（オーケー器材） | 室内機用別売品（マルチ冷媒制御ユニット関連用別売品） | 化粧カバー(静音機能付き) | 化粧カバー(静音機能付き) | KDBS26A1 | ダイキン純正別売品 | 化粧カバー(静音機能付き) | KDBS26A1 | 8.0 | 溶融亜鉛メッキ鋼板,ゴム,フェルト | 408 | 326 | 283 | 68,000 | ※1.仕様の詳細については、カタログや据付説明書などをご確認ください。※2.据付工事を行う前に据付説明書と室内機本体の据付説明書を必ずご確認ください。 | https://d-search.daikin.co.jp/open/products?mdl_name%5B0%5D=KDBS26A1 | https://d-search.daikin.co.jp/open/products?mdl_name%5B0%5D=KDBS26A1&search=main | オーケー器材株式会社 | https://www.ok-kizai.co.jp/
配管関連用別売品
冷媒配管用継手（クイックパイパー）火無し
同径継手
[16 empty] | シリーズ名 | 品 名 | 品 番 | 材 質 | 長さ寸法(最大) L[mm] | 長さ寸法(最外径) φ[mm] | 適用銅管径 φ[mm] | 最小挿入代 L[mm] | 標準価格［円（税抜）］ | 備 考 １ | 備 考 ２ | 外形図・据付説明書 | メーカー名 | URL
[7 empty] | GUID\676c625e3141455fb9e30915b9144740\Folder\Item |  | 50-05-300-4800-100 | 空調機 | ダイキン純正別売品（オーケー器材） | 配管関連用別売品 | 冷媒配管用継手 | クイックパイパー(火無し継手)同径継手(φ6.4) | KMJ06B | ダイキン純正別売品 | クイックパイパー(火無し継手)同径継手(φ6.4) | KMJ06B | 継手本体：鍛造用黄銅製(C3771)、保温材：PE(t20) | 121 | 65 | φ6.4 | 20.9 | 1,210 | ※1.仕様の詳細については、カタログや据付説明書などをご確認ください。※2.据付工事を行う前に据付説明書と施工要領書を必ずご確認ください。 | ※重要.継手の施工に際しては、必ず「施工講習」の受講し「受講証明書」を取得してください。※詳しくはオーケー器材のホームページをご確認ください。 | https://d-search.daikin.co.jp/open/products?mdl_name%5B0%5D=KMJ06B | オーケー器材株式会社 | https://www.ok-kizai.co.jp/
[7 empty] | GUID\30230a1b951f4edf9d427a89e24a7a65\Folder\Item |  | 50-05-300-4800-100 | 空調機 | ダイキン純正別売品（オーケー器材） | 配管関連用別売品 | 冷媒配管用継手 | クイックパイパー(火無し継手)同径継手(φ9.5) | KMJ09B | ダイキン純正別売品 | クイックパイパー(火無し継手)同径継手(φ9.5) | KMJ09B | 継手本体：鍛造用黄銅製(C3771)、保温材：PE(t20) | 121 | 65 | φ9.5 | 22.3 | 1,480 | ※1.仕様の詳細については、カタログや据付説明書などをご確認ください。※2.据付工事を行う前に据付説明書と施工要領書を必ずご確認ください。 | ※重要.継手の施工に際しては、必ず「施工講習」の受講し「受講証明書」を取得してください。※詳しくはオーケー器材のホームページをご確認ください。 | https://d-search.daikin.co.jp/open/products?mdl_name%5B0%5D=KMJ09B | オーケー器材株式会社 | https://www.ok-kizai.co.jp/
[7 empty] | GUID\ee34f20dba594176a03e334221da79f1\Folder\Item |  | 50-05-300-4800-100 | 空調機 | ダイキン純正別売品（オーケー器材） | 配管関連用別売品 | 冷媒配管用継手 | クイックパイパー(火無し継手)同径継手(φ12.7) | KMJ12B | ダイキン純正別売品 | クイックパイパー(火無し継手)同径継手(φ12.7) | KMJ12B | 継手本体：鍛造用黄銅製(C3771)、保温材：PE(t20) | 141 | 75 | φ12.7 | 23.9 | 1,990 | ※1.仕様の詳細については、カタログや据付説明書などをご確認ください。※2.据付工事を行う前に据付説明書と施工要領書を必ずご確認ください。 | ※重要.継手の施工に際しては、必ず「施工講習」の受講し「受講証明書」を取得してください。※詳しくはオーケー器材のホームページをご確認ください。 | https://d-search.daikin.co.jp/open/products?mdl_name%5B0%5D=KMJ12B | オーケー器材株式会社 | https://www.ok-kizai.co.jp/
[7 empty] | GUID\76ab0f23606349139815f3f07fe66525\Folder\Item |  | 50-05-300-4800-100 | 空調機 | ダイキン純正別売品（オーケー器材） | 配管関連用別売品 | 冷媒配管用継手 | クイックパイパー(火無し継手)同径継手(φ15.9) | KMJ15B | ダイキン純正別売品 | クイックパイパー(火無し継手)同径継手(φ15.9) | KMJ15B | 継手本体：鍛造用黄銅製(C3771)、保温材：PE(t20) | 141 | 75 | φ15.9 | 36.4 | 3,140 | ※1.仕様の詳細については、カタログや据付説明書などをご確認ください。※2.据付工事を行う前に据付説明書と施工要領書を必ずご確認ください。 | ※重要.継手の施工に際しては、必ず「施工講習」の受講し「受講証明書」を取得してください。※詳しくはオーケー器材のホームページをご確認ください。 | https://d-search.daikin.co.jp/open/products?mdl_name%5B0%5D=KMJ15B | オーケー器材株式会社 | https://www.ok-kizai.co.jp/
[7 empty] | GUID\0d2eda5fc01d4414a81cb104c074bc54\Folder\Item |  | 50-05-300-4800-100 | 空調機 | ダイキン純正別売品（オーケー器材） | 配管関連用別売品 | 冷媒配管用継手 | クイックパイパー(火無し継手)同径継手(φ19.1) | KMJ19B | ダイキン純正別売品 | クイックパイパー(火無し継手)同径継手(φ19.1) | KMJ19B | 継手本体：鍛造用黄銅製(C3771)、保温材：PE(t20) | 151 | 86 | φ19.1 | 37.7 | 3,500 | ※1.仕様の詳細については、カタログや据付説明書などをご確認ください。※2.据付工事を行う前に据付説明書と施工要領書を必ずご確認ください。 | ※重要.継手の施工に際しては、必ず「施工講習」の受講し「受講証明書」を取得してください。※詳しくはオーケー器材のホームページをご確認ください。 | https://d-search.daikin.co.jp/open/products?mdl_name%5B0%5D=KMJ19B | オーケー器材株式会社 | https://www.ok-kizai.co.jp/
[7 empty] | GUID\a8918657cebc402fa978c7a7c6d85de8\Folder\Item |  | 50-05-300-4800-100 | 空調機 | ダイキン純正別売品（オーケー器材） | 配管関連用別売品 | 冷媒配管用継手 | クイックパイパー(火無し継手)同径継手(φ22.2) | KMJ22B | ダイキン純正別売品 | クイックパイパー(火無し継手)同径継手(φ22.2) | KMJ22B | 継手本体：鍛造用黄銅製(C3771)、保温材：PE(t20) | 151 | 86 | φ22.2 | 41.2 | 4,330 | ※1.仕様の詳細については、カタログや据付説明書などをご確認ください。※2.据付工事を行う前に据付説明書と施工要領書を必ずご確認ください。 | ※重要.継手の施工に際しては、必ず「施工講習」の受講し「受講証明書」を取得してください。※詳しくはオーケー器材のホームページをご確認ください。 | https://d-search.daikin.co.jp/open/products?mdl_name%5B0%5D=KMJ22B | オーケー器材株式会社 | https://www.ok-kizai.co.jp/
[7 empty] | GUID\378e6ae144cd461bb1eeb86d2c521f3f\Folder\Item |  | 50-05-300-4800-100 | 空調機 | ダイキン純正別売品（オーケー器材） | 配管関連用別売品 | 冷媒配管用継手 | クイックパイパー(火無し継手)同径継手(φ25.4) | KMJ25B | ダイキン純正別売品 | クイックパイパー(火無し継手)同径継手(φ25.4) | KMJ25B | 継手本体：鍛造用黄銅製(C3771)、保温材：PE(t20) | 155 | 93 | φ25.4 | 42.2 | 4,850 | ※1.仕様の詳細については、カタログや据付説明書などをご確認ください。※2.据付工事を行う前に据付説明書と施工要領書を必ずご確認ください。 | ※重要.継手の施工に際しては、必ず「施工講習」の受講し「受講証明書」を取得してください。※詳しくはオーケー器材のホームページをご確認ください。 | https://d-search.daikin.co.jp/open/products?mdl_name%5B0%5D=KMJ25B | オーケー器材株式会社 | https://www.ok-kizai.co.jp/
[7 empty] | GUID\8af098df7fb54deca0f23bf899f68143\Folder\Item |  | 50-05-300-4800-100 | 空調機 | ダイキン純正別売品（オーケー器材） | 配管関連用別売品 | 冷媒配管用継手 | クイックパイパー(火無し継手)同径継手(φ28.6) | KMJ28B | ダイキン純正別売品 | クイックパイパー(火無し継手)同径継手(φ28.6) | KMJ28B | 継手本体：鍛造用黄銅製(C3771)、保温材：PE(t20) | 155 | 93 | φ28.6 | 43.5 | 5,650 | ※1.仕様の詳細については、カタログや据付説明書などをご確認ください。※2.据付工事を行う前に据付説明書と施工要領書を必ずご確認ください。 | ※重要.継手の施工に際しては、必ず「施工講習」の受講し「受講証明書」を取得してください。※詳しくはオーケー器材のホームページをご確認ください。 | https://d-search.daikin.co.jp/open/products?mdl_name%5B0%5D=KMJ28B | オーケー器材株式会社 | https://www.ok-kizai.co.jp/
[7 empty] | GUID\ab183030716d42a0bd8d2551ec6d1de3\Folder\Item |  | 50-05-300-4800-100 | 空調機 | ダイキン純正別売品（オーケー器材） | 配管関連用別売品 | 冷媒配管用継手 | クイックパイパー(火無し継手)同径継手(φ31.8) | KMJ31B | ダイキン純正別売品 | クイックパイパー(火無し継手)同径継手(φ31.8) | KMJ31B | 継手本体：鍛造用黄銅製(C3771)、保温材：PE(t20) | 172 | 96 | φ31.8 | 48.5 | 7,170 | ※1.仕様の詳細については、カタログや据付説明書などをご確認ください。※2.据付工事を行う前に据付説明書と施工要領書を必ずご確認ください。 | ※重要.継手の施工に際しては、必ず「施工講習」の受講し「受講証明書」を取得してください。※詳しくはオーケー器材のホームページをご確認ください。 | https://d-search.daikin.co.jp/open/products?mdl_name%5B0%5D=KMJ31B | オーケー器材株式会社 | https://www.ok-kizai.co.jp/
[7 empty] | GUID\75c3127ad360404c8444c96e30546796\Folder\Item |  | 50-05-300-4800-100 | 空調機 | ダイキン純正別売品（オーケー器材） | 配管関連用別売品 | 冷媒配管用継手 | クイックパイパー(火無し継手)同径継手(φ38.1) | KMJ38B | ダイキン純正別売品 | クイックパイパー(火無し継手)同径継手(φ38.1) | KMJ38B | 継手本体：鍛造用黄銅製(C3771)、保温材：PE(t20) | 176 | 103 | φ38.1 | 50.5 | 8,880 | ※1.仕様の詳細については、カタログや据付説明書などをご確認ください。※2.据付工事を行う前に据付説明書と施工要領書を必ずご確認ください。 | ※重要.継手の施工に際しては、必ず「施工講習」の受講し「受講証明書」を取得してください。※詳しくはオーケー器材のホームページをご確認ください。 | https://d-search.daikin.co.jp/open/products?mdl_name%5B0%5D=KMJ38B | オーケー器材株式会社 | https://www.ok-kizai.co.jp/
異径継手
[16 empty] | シリーズ名 | 品 名 | 品 番 | 材 質 | 長さ寸法(最大) L[mm] | 長さ寸法(最外径) φ[mm] | 適用銅管径 φ[mm] | 最小挿入代 L[mm] | 標準価格［円（税抜）］ | 備 考 １ | 備 考 ２ | 外形図・据付説明書 | メーカー名 | URL
[7 empty] | GUID\0ceaa04d114f4e4393bd9b298c6ee7f3\Folder\Item |  | 50-05-300-4800-100 | 空調機 | ダイキン純正別売品（オーケー器材） | 配管関連用別売品 | 冷媒配管用継手 | クイックパイパー(火無し継手)異径継手(φ9.5-φ6.4) | KMJR0906B | ダイキン純正別売品 | クイックパイパー(火無し継手)異径継手(φ9.5-φ6.4) | KMJR0906B | 継手本体：鍛造用黄銅製(C3771)、保温材：PE(t20) | 121 | 65 | φ9.5/φ6.4 | 22.3/20.9 | 1,840 | ※1.仕様の詳細については、カタログや据付説明書などをご確認ください。※2.据付工事を行う前に据付説明書と施工要領書を必ずご確認ください。 | ※重要.継手の施工に際しては、必ず「施工講習」の受講し「受講証明書」を取得してください。※詳しくはオーケー器材のホームページをご確認ください。 | https://d-search.daikin.co.jp/open/products?mdl_name%5B0%5D=KMJR0906B | オーケー器材株式会社 | https://www.ok-kizai.co.jp/
[7 empty] | GUID\4e33263e1b3e4de6a89bc4a7ed4bd0b7\Folder\Item |  | 50-05-300-4800-100 | 空調機 | ダイキン純正別売品（オーケー器材） | 配管関連用別売品 | 冷媒配管用継手 | クイックパイパー(火無し継手)異径継手(φ12.7-φ6.4) | KMJR1206B | ダイキン純正別売品 | クイックパイパー(火無し継手)異径継手(φ12.7-φ6.4) | KMJR1206B | 継手本体：鍛造用黄銅製(C3771)、保温材：PE(t20) | 141 | 75 | φ12.7/φ6.4 | 23.9/20.9 | 2,300 | ※1.仕様の詳細については、カタログや据付説明書などをご確認ください。※2.据付工事を行う前に据付説明書と施工要領書を必ずご確認ください。 | ※重要.継手の施工に際しては、必ず「施工講習」の受講し「受講証明書」を取得してください。※詳しくはオーケー器材のホームページをご確認ください。 | https://d-search.daikin.co.jp/open/products?mdl_name%5B0%5D=KMJR1206B | オーケー器材株式会社 | https://www.ok-kizai.co.jp/
[7 empty] | GUID\49b58ffbde434268b3509a0ea2c2067c\Folder\Item |  | 50-05-300-4800-100 | 空調機 | ダイキン純正別売品（オーケー器材） | 配管関連用別売品 | 冷媒配管用継手 | クイックパイパー(火無し継手)異径継手(φ12.7-φ9.5) | KMJR1209B | ダイキン純正別売品 | クイックパイパー(火無し継手)異径継手(φ12.7-φ9.5) | KMJR1209B | 継手本体：鍛造用黄銅製(C3771)、保温材：PE(t20) | 141 | 75 | φ12.7/φ9.5 | 23.9/22.3 | 2,300 | ※1.仕様の詳細については、カタログや据付説明書などをご確認ください。※2.据付工事を行う前に据付説明書と施工要領書を必ずご確認ください。 | ※重要.継手の施工に際しては、必ず「施工講習」の受講し「受講証明書」を取得してください。※詳しくはオーケー器材のホームページをご確認ください。 | https://d-search.daikin.co.jp/open/products?mdl_name%5B0%5D=KMJR1209B | オーケー器材株式会社 | https://www.ok-kizai.co.jp/
[7 empty] | GUID\1fde08de8250456b81fc4911624b2e89\Folder\Item |  | 50-05-300-4800-100 | 空調機 | ダイキン純正別売品（オーケー器材） | 配管関連用別売品 | 冷媒配管用継手 | クイックパイパー(火無し継手)異径継手(φ15.9-φ9.5) | KMJR1509B | ダイキン純正別売品 | クイックパイパー(火無し継手)異径継手(φ15.9-φ9.5) | KMJR1509B | 継手本体：鍛造用黄銅製(C3771)、保温材：PE(t20) | 141 | 75 | φ15.9/φ9.5 | 36.4/22.3 | 3,260 | ※1.仕様の詳細については、カタログや据付説明書などをご確認ください。※2.据付工事を行う前に据付説明書と施工要領書を必ずご確認ください。 | ※重要.継手の施工に際しては、必ず「施工講習」の受講し「受講証明書」を取得してください。※詳しくはオーケー器材のホームページをご確認ください。 | https://d-search.daikin.co.jp/open/products?mdl_name%5B0%5D=KMJR1509B | オーケー器材株式会社 | https://www.ok-kizai.co.jp/
[7 empty] | GUID\eb721ce4dd4547438333d0f265fff4a5\Folder\Item |  | 50-05-300-4800-100 | 空調機 | ダイキン純正別売品（オーケー器材） | 配管関連用別売品 | 冷媒配管用継手 | クイックパイパー(火無し継手)異径継手(φ15.9-φ12.7) | KMJR1512B | ダイキン純正別売品 | クイックパイパー(火無し継手)異径継手(φ15.9-φ12.7) | KMJR1512B | 継手本体：鍛造用黄銅製(C3771)、保温材：PE(t20) | 141 | 75 | φ15.9/φ12.7 | 36.4/23.9 | 3,260 | ※1.仕様の詳細については、カタログや据付説明書などをご確認ください。※2.据付工事を行う前に据付説明書と施工要領書を必ずご確認ください。 | ※重要.継手の施工に際しては、必ず「施工講習」の受講し「受講証明書」を取得してください。※詳しくはオーケー器材のホームページをご確認ください。 | https://d-search.daikin.co.jp/open/products?mdl_name%5B0%5D=KMJR1512B | オーケー器材株式会社 | https://www.ok-kizai.co.jp/
[7 empty] | GUID\7623c2ec50a24a9fbba08ffb86a7a643\Folder\Item |  | 50-05-300-4800-100 | 空調機 | ダイキン純正別売品（オーケー器材） | 配管関連用別売品 | 冷媒配管用継手 | クイックパイパー(火無し継手)異径継手(φ19.1-φ9.5) | KMJR1909B | ダイキン純正別売品 | クイックパイパー(火無し継手)異径継手(φ19.1-φ9.5) | KMJR1909B | 継手本体：鍛造用黄銅製(C3771)、保温材：PE(t20) | 151 | 86 | φ19.1/φ9.5 | 37.7/22.3 | 3,880 | ※1.仕様の詳細については、カタログや据付説明書などをご確認ください。※2.据付工事を行う前に据付説明書と施工要領書を必ずご確認ください。 | ※重要.継手の施工に際しては、必ず「施工講習」の受講し「受講証明書」を取得してください。※詳しくはオーケー器材のホームページをご確認ください。 | https://d-search.daikin.co.jp/open/products?mdl_name%5B0%5D=KMJR1909B | オーケー器材株式会社 | https://www.ok-kizai.co.jp/
[7 empty] | GUID\9937ceab0b544a81840b6cc303d65142\Folder\Item |  | 50-05-300-4800-100 | 空調機 | ダイキン純正別売品（オーケー器材） | 配管関連用別売品 | 冷媒配管用継手 | クイックパイパー(火無し継手)異径継手(φ19.1-φ12.7) | KMJR1912B | ダイキン純正別売品 | クイックパイパー(火無し継手)異径継手(φ19.1-φ12.7) | KMJR1912B | 継手本体：鍛造用黄銅製(C3771)、保温材：PE(t20) | 151 | 86 | φ19.1/φ12.7 | 37.7/23.9 | 3,880 | ※1.仕様の詳細については、カタログや据付説明書などをご確認ください。※2.据付工事を行う前に据付説明書と施工要領書を必ずご確認ください。 | ※重要.継手の施工に際しては、必ず「施工講習」の受講し「受講証明書」を取得してください。※詳しくはオーケー器材のホームページをご確認ください。 | https://d-search.daikin.co.jp/open/products?mdl_name%5B0%5D=KMJR1912B | オーケー器材株式会社 | https://www.ok-kizai.co.jp/
[7 empty] | GUID\f613db5dfbb84397883e216ed3163bdb\Folder\Item |  | 50-05-300-4800-100 | 空調機 | ダイキン純正別売品（オーケー器材） | 配管関連用別売品 | 冷媒配管用継手 | クイックパイパー(火無し継手)異径継手(φ19.1-φ15.9) | KMJR1915B | ダイキン純正別売品 | クイックパイパー(火無し継手)異径継手(φ19.1-φ15.9) | KMJR1915B | 継手本体：鍛造用黄銅製(C3771)、保温材：PE(t20) | 151 | 86 | φ19.1/φ15.9 | 37.7/36.4 | 3,880 | ※1.仕様の詳細については、カタログや据付説明書などをご確認ください。※2.据付工事を行う前に据付説明書と施工要領書を必ずご確認ください。 | ※重要.継手の施工に際しては、必ず「施工講習」の受講し「受講証明書」を取得してください。※詳しくはオーケー器材のホームページをご確認ください。 | https://d-search.daikin.co.jp/open/products?mdl_name%5B0%5D=KMJR1915B | オーケー器材株式会社 | https://www.ok-kizai.co.jp/
[7 empty] | GUID\f3f59cee37e84c4abbeb7e045ec81b95\Folder\Item |  | 50-05-300-4800-100 | 空調機 | ダイキン純正別売品（オーケー器材） | 配管関連用別売品 | 冷媒配管用継手 | クイックパイパー(火無し継手)異径継手(φ22.2-φ12.7) | KMJR2212B | ダイキン純正別売品 | クイックパイパー(火無し継手)異径継手(φ22.2-φ12.7) | KMJR2212B | 継手本体：鍛造用黄銅製(C3771)、保温材：PE(t20) | 151 | 86 | φ22.2/φ12.7 | 41.2/23.9 | 4,730 | ※1.仕様の詳細については、カタログや据付説明書などをご確認ください。※2.据付工事を行う前に据付説明書と施工要領書を必ずご確認ください。 | ※重要.継手の施工に際しては、必ず「施工講習」の受講し「受講証明書」を取得してください。※詳しくはオーケー器材のホームページをご確認ください。 | https://d-search.daikin.co.jp/open/products?mdl_name%5B0%5D=KMJR2212B | オーケー器材株式会社 | https://www.ok-kizai.co.jp/
[7 empty] | GUID\22c17461cdbd4f259f52251b165c654a\Folder\Item |  | 50-05-300-4800-100 | 空調機 | ダイキン純正別売品（オーケー器材） | 配管関連用別売品 | 冷媒配管用継手 | クイックパイパー(火無し継手)異径継手(φ22.2-φ15.9) | KMJR2215B | ダイキン純正別売品 | クイックパイパー(火無し継手)異径継手(φ22.2-φ15.9) | KMJR2215B | 継手本体：鍛造用黄銅製(C3771)、保温材：PE(t20) | 151 | 86 | φ22.2/φ15.9 | 41.2/36.4 | 4,730 | ※1.仕様の詳細については、カタログや据付説明書などをご確認ください。※2.据付工事を行う前に据付説明書と施工要領書を必ずご確認ください。 | ※重要.継手の施工に際しては、必ず「施工講習」の受講し「受講証明書」を取得してください。※詳しくはオーケー器材のホームページをご確認ください。 | https://d-search.daikin.co.jp/open/products?mdl_name%5B0%5D=KMJR2215B | オーケー器材株式会社 | https://www.ok-kizai.co.jp/
[7 empty] | GUID\a6218201e1fa401ea53d73b288f50bc0\Folder\Item |  | 50-05-300-4800-100 | 空調機 | ダイキン純正別売品（オーケー器材） | 配管関連用別売品 | 冷媒配管用継手 | クイックパイパー(火無し継手)異径継手(φ22.2-φ19.1) | KMJR2219B | ダイキン純正別売品 | クイックパイパー(火無し継手)異径継手(φ22.2-φ19.1) | KMJR2219B | 継手本体：鍛造用黄銅製(C3771)、保温材：PE(t20) | 151 | 86 | φ22.2/φ19.1 | 41.2/37.7 | 4,730 | ※1.仕様の詳細については、カタログや据付説明書などをご確認ください。※2.据付工事を行う前に据付説明書と施工要領書を必ずご確認ください。 | ※重要.継手の施工に際しては、必ず「施工講習」の受講し「受講証明書」を取得してください。※詳しくはオーケー器材のホームページをご確認ください。 | https://d-search.daikin.co.jp/open/products?mdl_name%5B0%5D=KMJR2219B | オーケー器材株式会社 | https://www.ok-kizai.co.jp/
[7 empty] | GUID\caaf255cdc464d7cbb91eb27ee893e66\Folder\Item |  | 50-05-300-4800-100 | 空調機 | ダイキン純正別売品（オーケー器材） | 配管関連用別売品 | 冷媒配管用継手 | クイックパイパー(火無し継手)異径継手(φ25.4-φ15.9) | KMJR2515B | ダイキン純正別売品 | クイックパイパー(火無し継手)異径継手(φ25.4-φ15.9) | KMJR2515B | 継手本体：鍛造用黄銅製(C3771)、保温材：PE(t20) | 155 | 93 | φ25.4/φ15.9 | 42.2/36.4 | 5,330 | ※1.仕様の詳細については、カタログや据付説明書などをご確認ください。※2.据付工事を行う前に据付説明書と施工要領書を必ずご確認ください。 | ※重要.継手の施工に際しては、必ず「施工講習」の受講し「受講証明書」を取得してください。※詳しくはオーケー器材のホームページをご確認ください。 | https://d-search.daikin.co.jp/open/products?mdl_name%5B0%5D=KMJR2515B | オーケー器材株式会社 | https://www.ok-kizai.co.jp/
[7 empty] | GUID\5379781c9a36431c8ec6cf12043f1923\Folder\Item |  | 50-05-300-4800-100 | 空調機 | ダイキン純正別売品（オーケー器材） | 配管関連用別売品 | 冷媒配管用継手 | クイックパイパー(火無し継手)異径継手(φ25.4-φ19.1) | KMJR2519B | ダイキン純正別売品 | クイックパイパー(火無し継手)異径継手(φ25.4-φ19.1) | KMJR2519B | 継手本体：鍛造用黄銅製(C3771)、保温材：PE(t20) | 155 | 93 | φ25.4/φ19.1 | 42.2/37.7 | 5,330 | ※1.仕様の詳細については、カタログや据付説明書などをご確認ください。※2.据付工事を行う前に据付説明書と施工要領書を必ずご確認ください。 | ※重要.継手の施工に際しては、必ず「施工講習」の受講し「受講証明書」を取得してください。※詳しくはオーケー器材のホームページをご確認ください。 | https://d-search.daikin.co.jp/open/products?mdl_name%5B0%5D=KMJR2519B | オーケー器材株式会社 | https://www.ok-kizai.co.jp/
[7 empty] | GUID\756e7095925c4cbdb7f64b7a1d375444\Folder\Item |  | 50-05-300-4800-100 | 空調機 | ダイキン純正別売品（オーケー器材） | 配管関連用別売品 | 冷媒配管用継手 | クイックパイパー(火無し継手)異径継手(φ25.4-φ22.2) | KMJR2522B | ダイキン純正別売品 | クイックパイパー(火無し継手)異径継手(φ25.4-φ22.2) | KMJR2522B | 継手本体：鍛造用黄銅製(C3771)、保温材：PE(t20) | 155 | 93 | φ25.4/φ22.2 | 42.2/41.2 | 5,330 | ※1.仕様の詳細については、カタログや据付説明書などをご確認ください。※2.据付工事を行う前に据付説明書と施工要領書を必ずご確認ください。 | ※重要.継手の施工に際しては、必ず「施工講習」の受講し「受講証明書」を取得してください。※詳しくはオーケー器材のホームページをご確認ください。 | https://d-search.daikin.co.jp/open/products?mdl_name%5B0%5D=KMJR2522B | オーケー器材株式会社 | https://www.ok-kizai.co.jp/
[7 empty] | GUID\15dbe51f7cfa434487deccdde3681f46\Folder\Item |  | 50-05-300-4800-100 | 空調機 | ダイキン純正別売品（オーケー器材） | 配管関連用別売品 | 冷媒配管用継手 | クイックパイパー(火無し継手)異径継手(φ28.6-φ22.2) | KMJR2822B | ダイキン純正別売品 | クイックパイパー(火無し継手)異径継手(φ28.6-φ22.2) | KMJR2822B | 継手本体：鍛造用黄銅製(C3771)、保温材：PE(t20) | 155 | 93 | φ28.6/φ22.2 | 43.5/41.2 | 5,980 | ※1.仕様の詳細については、カタログや据付説明書などをご確認ください。※2.据付工事を行う前に据付説明書と施工要領書を必ずご確認ください。 | ※重要.継手の施工に際しては、必ず「施工講習」の受講し「受講証明書」を取得してください。※詳しくはオーケー器材のホームページをご確認ください。 | https://d-search.daikin.co.jp/open/products?mdl_name%5B0%5D=KMJR2822B | オーケー器材株式会社 | https://www.ok-kizai.co.jp/
[7 empty] | GUID\4bfa80a545ce45538efa1d75fb553db1\Folder\Item |  | 50-05-300-4800-100 | 空調機 | ダイキン純正別売品（オーケー器材） | 配管関連用別売品 | 冷媒配管用継手 | クイックパイパー(火無し継手)異径継手(φ28.6-φ25.4) | KMJR2825B | ダイキン純正別売品 | クイックパイパー(火無し継手)異径継手(φ28.6-φ25.4) | KMJR2825B | 継手本体：鍛造用黄銅製(C3771)、保温材：PE(t20) | 155 | 93 | φ28.6/φ25.4 | 43.5/42.2 | 5,980 | ※1.仕様の詳細については、カタログや据付説明書などをご確認ください。※2.据付工事を行う前に据付説明書と施工要領書を必ずご確認ください。 | ※重要.継手の施工に際しては、必ず「施工講習」の受講し「受講証明書」を取得してください。※詳しくはオーケー器材のホームページをご確認ください。 | https://d-search.daikin.co.jp/open/products?mdl_name%5B0%5D=KMJR2825B | オーケー器材株式会社 | https://www.ok-kizai.co.jp/
[7 empty] | GUID\63731dfeb01142388c1c3577dbff8b54\Folder\Item |  | 50-05-300-4800-100 | 空調機 | ダイキン純正別売品（オーケー器材） | 配管関連用別売品 | 冷媒配管用継手 | クイックパイパー(火無し継手)異径継手(φ31.8-φ22.2) | KMJR3122B | ダイキン純正別売品 | クイックパイパー(火無し継手)異径継手(φ31.8-φ22.2) | KMJR3122B | 継手本体：鍛造用黄銅製(C3771)、保温材：PE(t20) | 172 | 96 | φ31.8/φ22.2 | 48.5/41.2 | 7,260 | ※1.仕様の詳細については、カタログや据付説明書などをご確認ください。※2.据付工事を行う前に据付説明書と施工要領書を必ずご確認ください。 | ※重要.継手の施工に際しては、必ず「施工講習」の受講し「受講証明書」を取得してください。※詳しくはオーケー器材のホームページをご確認ください。 | https://d-search.daikin.co.jp/open/products?mdl_name%5B0%5D=KMJR3122B | オーケー器材株式会社 | https://www.ok-kizai.co.jp/
[7 empty] | GUID\577e037bd0a54229bfc0d8459723e663\Folder\Item |  | 50-05-300-4800-100 | 空調機 | ダイキン純正別売品（オーケー器材） | 配管関連用別売品 | 冷媒配管用継手 | クイックパイパー(火無し継手)異径継手(φ31.8-φ25.4) | KMJR3125B | ダイキン純正別売品 | クイックパイパー(火無し継手)異径継手(φ31.8-φ25.4) | KMJR3125B | 継手本体：鍛造用黄銅製(C3771)、保温材：PE(t20) | 172 | 96 | φ31.8/φ25.4 | 48.5/42.2 | 7,260 | ※1.仕様の詳細については、カタログや据付説明書などをご確認ください。※2.据付工事を行う前に据付説明書と施工要領書を必ずご確認ください。 | ※重要.継手の施工に際しては、必ず「施工講習」の受講し「受講証明書」を取得してください。※詳しくはオーケー器材のホームページをご確認ください。 | https://d-search.daikin.co.jp/open/products?mdl_name%5B0%5D=KMJR3125B | オーケー器材株式会社 | https://www.ok-kizai.co.jp/
[7 empty] | GUID\32d1dfacda4b465396d571f2f5294b8f\Folder\Item |  | 50-05-300-4800-100 | 空調機 | ダイキン純正別売品（オーケー器材） | 配管関連用別売品 | 冷媒配管用継手 | クイックパイパー(火無し継手)異径継手(φ31.8-φ28.6) | KMJR3128B | ダイキン純正別売品 | クイックパイパー(火無し継手)異径継手(φ31.8-φ28.6) | KMJR3128B | 継手本体：鍛造用黄銅製(C3771)、保温材：PE(t20) | 172 | 96 | φ31.8/φ28.6 | 48.5/43.5 | 7,260 | ※1.仕様の詳細については、カタログや据付説明書などをご確認ください。※2.据付工事を行う前に据付説明書と施工要領書を必ずご確認ください。 | ※重要.継手の施工に際しては、必ず「施工講習」の受講し「受講証明書」を取得してください。※詳しくはオーケー器材のホームページをご確認ください。 | https://d-search.daikin.co.jp/open/products?mdl_name%5B0%5D=KMJR3128B | オーケー器材株式会社 | https://www.ok-kizai.co.jp/
[7 empty] | GUID\b4ea8d6ac57f4098a9edb8184677c772\Folder\Item |  | 50-05-300-4800-100 | 空調機 | ダイキン純正別売品（オーケー器材） | 配管関連用別売品 | 冷媒配管用継手 | クイックパイパー(火無し継手)異径継手(φ38.1-φ31.8) | KMJR3831B | ダイキン純正別売品 | クイックパイパー(火無し継手)異径継手(φ38.1-φ31.8) | KMJR3831B | 継手本体：鍛造用黄銅製(C3771)、保温材：PE(t20) | 176 | 103 | φ38.1/φ31.8 | 50.5/48.5 | 8,340 | ※1.仕様の詳細については、カタログや据付説明書などをご確認ください。※2.据付工事を行う前に据付説明書と施工要領書を必ずご確認ください。 | ※重要.継手の施工に際しては、必ず「施工講習」の受講し「受講証明書」を取得してください。※詳しくはオーケー器材のホームページをご確認ください。 | https://d-search.daikin.co.jp/open/products?mdl_name%5B0%5D=KMJR3831B | オーケー器材株式会社 | https://www.ok-kizai.co.jp/
Ｌ形継手
[16 empty] | シリーズ名 | 品 名 | 品 番 | 材 質 | 長さ寸法(最大) L[mm] | 長さ寸法(最大) H[mm] | 適用銅管径 φ[mm] | 最小挿入代 L[mm] | 標準価格［円（税抜）］ | 備 考 １ | 備 考 ２ | 外形図・据付説明書 | メーカー名 | URL
[7 empty] | GUID\5ec9ae13a852474c97d74b6f9e58015c\Folder\Item |  | 50-05-300-4800-100 | 空調機 | ダイキン純正別売品（オーケー器材） | 配管関連用別売品 | 冷媒配管用継手 | クイックパイパー(火無し継手)Ｌ形継手(φ22.2) | KMJE22B | ダイキン純正別売品 | クイックパイパー(火無し継手)Ｌ形継手(φ22.2) | KMJE22B | 鍛造用黄銅製(C3771) | 140 | 40 | φ22.2 | 41.2 | 8,710 | ※1.仕様の詳細については、カタログや据付説明書などをご確認ください。※2.据付工事を行う前に据付説明書と施工要領書を必ずご確認ください。 | ※重要.継手の施工に際しては、必ず「施工講習」の受講し「受講証明書」を取得してください。※詳しくはオーケー器材のホームページをご確認ください。 | https://d-search.daikin.co.jp/open/products?mdl_name%5B0%5D=KMJE22B | オーケー器材株式会社 | https://www.ok-kizai.co.jp/
[7 empty] | GUID\1a2e1d090dd7455a87cd5e8c00b9cd65\Folder\Item |  | 50-05-300-4800-100 | 空調機 | ダイキン純正別売品（オーケー器材） | 配管関連用別売品 | 冷媒配管用継手 | クイックパイパー(火無し継手)Ｌ形継手(φ25.4) | KMJE25B | ダイキン純正別売品 | クイックパイパー(火無し継手)Ｌ形継手(φ25.4) | KMJE25B | 鍛造用黄銅製(C3771) | 152 | 44 | φ25.4 | 42.2 | 10,080 | ※1.仕様の詳細については、カタログや据付説明書などをご確認ください。※2.据付工事を行う前に据付説明書と施工要領書を必ずご確認ください。 | ※重要.継手の施工に際しては、必ず「施工講習」の受講し「受講証明書」を取得してください。※詳しくはオーケー器材のホームページをご確認ください。 | https://d-search.daikin.co.jp/open/products?mdl_name%5B0%5D=KMJE25B | オーケー器材株式会社 | https://www.ok-kizai.co.jp/
[7 empty] | GUID\573cfa8495e0463c83ee0b3ce0174ad8\Folder\Item |  | 50-05-300-4800-100 | 空調機 | ダイキン純正別売品（オーケー器材） | 配管関連用別売品 | 冷媒配管用継手 | クイックパイパー(火無し継手)Ｌ形継手(φ28.6) | KMJE28B | ダイキン純正別売品 | クイックパイパー(火無し継手)Ｌ形継手(φ28.6) | KMJE28B | 鍛造用黄銅製(C3771) | 168 | 47 | φ28.6 | 43.5 | 11,760 | ※1.仕様の詳細については、カタログや据付説明書などをご確認ください。※2.据付工事を行う前に据付説明書と施工要領書を必ずご確認ください。 | ※重要.継手の施工に際しては、必ず「施工講習」の受講し「受講証明書」を取得してください。※詳しくはオーケー器材のホームページをご確認ください。 | https://d-search.daikin.co.jp/open/products?mdl_name%5B0%5D=KMJE28B | オーケー器材株式会社 | https://www.ok-kizai.co.jp/
REFNET配管部材(プレ加工ジョイント)火無し継手用
冷暖切替用
[16 empty] | シリーズ名 | 品 名 | 品 番 | 材 質 | 外形寸法 Ｗ[mm] | 外形寸法 Ｈ[mm] | 長さ寸法(最大) L[mm] | 入口側接続配管径[φ] | 出口側接続配管径[φ] | 標準価格［円（税抜）］ | 備 考 １ | 備 考 ２ | 外形図・据付説明書 | 参考空調機 | メーカー名 | URL
[7 empty] | GUID\c9da81641d4c4a9881171192f258683a\Folder\Item |  | 50-05-300-4800-080 | 空調機 | ダイキン純正別売品（オーケー器材） | 配管関連用別売品 | REFNET配管部材 | プレ加工ジョイント(火無し継手用)ガス側 | KHRP26D22TP(ガス) | ダイキン純正別売品 | プレ加工ジョイント(火無し継手用)ガス側 | KHRP26D22TP(ガス) | 冷媒配管：銅製、断熱材：PE(難燃性)t20 | 144 | 64 | 440 | φ19.1 | φ15.9 | 14,400 | ※1.仕様の詳細については、カタログや据付説明書などをご確認ください。※２.本キットはビル用マルチの室内外連絡配管接続時に冷媒配管の分岐部に使用する冷媒配管用継手「クイックパイパー」専用の分岐配管キットです。 | ※3.火無し継手専用です。※4.同品 番のガス管と液管とセットでご使用ください。 | https://d-search.daikin.co.jp/open/products?mdl_name%5B0%5D=KHRP26D22TP | https://d-search.daikin.co.jp/open/products?mdl_name%5B0%5D=KHRP26D22TP&search=main | オーケー器材株式会社 | https://www.ok-kizai.co.jp/
[7 empty] | GUID\d54fa17ad9e24f758fe9a49ac11dfb4f\Folder\Item |  | 50-05-300-4800-080 | 空調機 | ダイキン純正別売品（オーケー器材） | 配管関連用別売品 | REFNET配管部材 | プレ加工ジョイント(火無し継手用)液側 | KHRP26D22TP(液) | ダイキン純正別売品 | プレ加工ジョイント(火無し継手用)液側 | KHRP26D22TP(液) | 冷媒配管：銅製、断熱材：PE(難燃性)t20 | 134 | 54 | 405 | φ9.5 | φ9.5 | － | ※1.仕様の詳細については、カタログや据付説明書などをご確認ください。※２.本キットはビル用マルチの室内外連絡配管接続時に冷媒配管の分岐部に使用する冷媒配管用継手「クイックパイパー」専用の分岐配管キットです。 | ※3.火無し継手専用です。※4.同品 番のガス管と液管とセットでご使用ください。 | https://d-search.daikin.co.jp/open/products?mdl_name%5B0%5D=KHRP26D22TP | https://d-search.daikin.co.jp/open/products?mdl_name%5B0%5D=KHRP26D22TP&search=main | オーケー器材株式会社 | https://www.ok-kizai.co.jp/
[7 empty] | GUID\9550c3426a7247b5af93bdaadda1a149\Folder\Item |  | 50-05-300-4800-080 | 空調機 | ダイキン純正別売品（オーケー器材） | 配管関連用別売品 | REFNET配管部材 | プレ加工ジョイント(火無し継手用)ガス側 | KHRP26D33TP(ガス) | ダイキン純正別売品 | プレ加工ジョイント(火無し継手用)ガス側 | KHRP26D33TP(ガス) | 冷媒配管：銅製、断熱材：PE(難燃性)t20 | 144 | 64 | 438 | φ22.2 | φ19.1/φ15.9 | 15,700 | ※1.仕様の詳細については、カタログや据付説明書などをご確認ください。※２.本キットはビル用マルチの室内外連絡配管接続時に冷媒配管の分岐部に使用する冷媒配管用継手「クイックパイパー」専用の分岐配管キットです。 | ※3.火無し継手専用です。※4.同品 番のガス管と液管とセットでご使用ください。 | https://d-search.daikin.co.jp/open/products?mdl_name%5B0%5D=KHRP26D33TP | https://d-search.daikin.co.jp/open/products?mdl_name%5B0%5D=KHRP26D33TP&search=main | オーケー器材株式会社 | https://www.ok-kizai.co.jp/
[7 empty] | GUID\f11a2378f46b4dc5968c108793d97911\Folder\Item |  | 50-05-300-4800-080 | 空調機 | ダイキン純正別売品（オーケー器材） | 配管関連用別売品 | REFNET配管部材 | プレ加工ジョイント(火無し継手用)液側 | KHRP26D33TP(液) | ダイキン純正別売品 | プレ加工ジョイント(火無し継手用)液側 | KHRP26D33TP(液) | 冷媒配管：銅製、断熱材：PE(難燃性)t20 | 134 | 54 | 405 | φ9.5 | φ9.5 | － | ※1.仕様の詳細については、カタログや据付説明書などをご確認ください。※２.本キットはビル用マルチの室内外連絡配管接続時に冷媒配管の分岐部に使用する冷媒配管用継手「クイックパイパー」専用の分岐配管キットです。 | ※3.火無し継手専用です。※4.同品 番のガス管と液管とセットでご使用ください。 | https://d-search.daikin.co.jp/open/products?mdl_name%5B0%5D=KHRP26D33TP | https://d-search.daikin.co.jp/open/products?mdl_name%5B0%5D=KHRP26D33TP&search=main | オーケー器材株式会社 | https://www.ok-kizai.co.jp/
[7 empty] | GUID\4cdcb007f9f84d8bbd0b124885dbcbd6\Folder\Item |  | 50-05-300-4800-080 | 空調機 | ダイキン純正別売品（オーケー器材） | 配管関連用別売品 | REFNET配管部材 | プレ加工ジョイント(火無し継手用)ガス側 | KHRP26D72TP(ガス) | ダイキン純正別売品 | プレ加工ジョイント(火無し継手用)ガス側 | KHRP26D72TP(ガス) | 冷媒配管：銅製、断熱材：PE(難燃性)t20 | 150 | 70 | 443 | φ28.6 | φ25.4/φ22.2 | 21,000 | ※1.仕様の詳細については、カタログや据付説明書などをご確認ください。※２.本キットはビル用マルチの室内外連絡配管接続時に冷媒配管の分岐部に使用する冷媒配管用継手「クイックパイパー」専用の分岐配管キットです。 | ※3.火無し継手専用です。※4.同品 番のガス管と液管とセットでご使用ください。 | https://d-search.daikin.co.jp/open/products?mdl_name%5B0%5D=KHRP26D72TP | https://d-search.daikin.co.jp/open/products?mdl_name%5B0%5D=KHRP26D72TP&search=main | オーケー器材株式会社 | https://www.ok-kizai.co.jp/
[7 empty] | GUID\ec5578896b354f14901cb94f6fdc013d\Folder\Item |  | 50-05-300-4800-080 | 空調機 | ダイキン純正別売品（オーケー器材） | 配管関連用別売品 | REFNET配管部材 | プレ加工ジョイント(火無し継手用)液側 | KHRP26D72TP(液) | ダイキン純正別売品 | プレ加工ジョイント(火無し継手用)液側 | KHRP26D72TP(液) | 冷媒配管：銅製、断熱材：PE(難燃性)t20 | 138 | 58 | 425 | φ12.7 | φ12.7 | － | ※1.仕様の詳細については、カタログや据付説明書などをご確認ください。※２.本キットはビル用マルチの室内外連絡配管接続時に冷媒配管の分岐部に使用する冷媒配管用継手「クイックパイパー」専用の分岐配管キットです。 | ※3.火無し継手専用です。※4.同品 番のガス管と液管とセットでご使用ください。 | https://d-search.daikin.co.jp/open/products?mdl_name%5B0%5D=KHRP26D72TP | https://d-search.daikin.co.jp/open/products?mdl_name%5B0%5D=KHRP26D72TP&search=main | オーケー器材株式会社 | https://www.ok-kizai.co.jp/
[7 empty] | GUID\2fc6b102e7dc4df59869667552c7da32\Folder\Item |  | 50-05-300-4800-080 | 空調機 | ダイキン純正別売品（オーケー器材） | 配管関連用別売品 | REFNET配管部材 | プレ加工ジョイント(火無し継手用)ガス側 | KHRP26D73TP(ガス) | ダイキン純正別売品 | プレ加工ジョイント(火無し継手用)ガス側 | KHRP26D73TP(ガス) | 冷媒配管：銅製、断熱材：PE(難燃性)t20 | 168 | 75 | 465 | φ31.8 | φ31.8/φ22.2 | 33,400 | ※1.仕様の詳細については、カタログや据付説明書などをご確認ください。※２.本キットはビル用マルチの室内外連絡配管接続時に冷媒配管の分岐部に使用する冷媒配管用継手「クイックパイパー」専用の分岐配管キットです。 | ※3.火無し継手専用です。※4.同品 番のガス管と液管とセットでご使用ください。 | https://d-search.daikin.co.jp/open/products?mdl_name%5B0%5D=KHRP26D73TP | https://d-search.daikin.co.jp/open/products?mdl_name%5B0%5D=KHRP26D73TP&search=main | オーケー器材株式会社 | https://www.ok-kizai.co.jp/
[7 empty] | GUID\28c15182543a4ddca5cbf0b4785b2c07\Folder\Item |  | 50-05-300-4800-080 | 空調機 | ダイキン純正別売品（オーケー器材） | 配管関連用別売品 | REFNET配管部材 | プレ加工ジョイント(火無し継手用)液側 | KHRP26D73TP(液) | ダイキン純正別売品 | プレ加工ジョイント(火無し継手用)液側 | KHRP26D73TP(液) | 冷媒配管：銅製、断熱材：PE(難燃性)t20 | 144 | 64 | 439 | φ19.1 | φ19.1/φ12.7 | － | ※1.仕様の詳細については、カタログや据付説明書などをご確認ください。※２.本キットはビル用マルチの室内外連絡配管接続時に冷媒配管の分岐部に使用する冷媒配管用継手「クイックパイパー」専用の分岐配管キットです。 | ※3.火無し継手専用です。※4.同品 番のガス管と液管とセットでご使用ください。 | https://d-search.daikin.co.jp/open/products?mdl_name%5B0%5D=KHRP26D73TP | https://d-search.daikin.co.jp/open/products?mdl_name%5B0%5D=KHRP26D73TP&search=main | オーケー器材株式会社 | https://www.ok-kizai.co.jp/
冷暖フリー用
[16 empty] | シリーズ名 | 品 名 | 品 番 | 材 質 | 外形寸法 Ｗ[mm] | 外形寸法 Ｈ[mm] | 長さ寸法(最大) L[mm] | 入口側接続配管径[φ] | 出口側接続配管径[φ] | 標準価格［円（税抜）］ | 備 考 １ | 備 考 ２ | 外形図・据付説明書 | 参考空調機 | メーカー名 | URL
[7 empty] | GUID\fd7ef8b06a3b46d099470345d850ab91\Folder\Item |  | 50-05-300-4800-080 | 空調機 | ダイキン純正別売品（オーケー器材） | 配管関連用別売品 | REFNET配管部材 | プレ加工ジョイント(火無し継手用)ガス側 | KHRP25D22TP(ガス) | ダイキン純正別売品 | プレ加工ジョイント(火無し継手用)ガス側 | KHRP25D22TP(ガス) | 冷媒配管：銅製、断熱材：PE(難燃性)t20 | 144 | 64 | 440 | φ19.1 | φ15.9 | 21,000 | ※1.仕様の詳細については、カタログや据付説明書などをご確認ください。※２.本キットはビル用マルチの室内外連絡配管接続時に冷媒配管の分岐部に使用する冷媒配管用継手「クイックパイパー」専用の分岐配管キットです。 | ※3.火無し継手専用です。※4.同品 番のガス管と液管と高低圧ガスとセットでご使用ください。 | https://d-search.daikin.co.jp/open/products?mdl_name%5B0%5D=KHRP25D22TP | https://d-search.daikin.co.jp/open/products?mdl_name%5B0%5D=KHRP25D22TP&search=main | オーケー器材株式会社 | https://www.ok-kizai.co.jp/
[7 empty] | GUID\fa8d99716af140d293bbb538122c4846\Folder\Item |  | 50-05-300-4800-080 | 空調機 | ダイキン純正別売品（オーケー器材） | 配管関連用別売品 | REFNET配管部材 | プレ加工ジョイント(火無し継手用)液側 | KHRP25D22TP(液) | ダイキン純正別売品 | プレ加工ジョイント(火無し継手用)液側 | KHRP25D22TP(液) | 冷媒配管：銅製、断熱材：PE(難燃性)t20 | 134 | 54 | 405 | φ9.5 | φ9.5 | － | ※1.仕様の詳細については、カタログや据付説明書などをご確認ください。※２.本キットはビル用マルチの室内外連絡配管接続時に冷媒配管の分岐部に使用する冷媒配管用継手「クイックパイパー」専用の分岐配管キットです。 | ※3.火無し継手専用です。※4.同品 番のガス管と液管と高低圧ガスとセットでご使用ください。 | https://d-search.daikin.co.jp/open/products?mdl_name%5B0%5D=KHRP25D22TP | https://d-search.daikin.co.jp/open/products?mdl_name%5B0%5D=KHRP25D22TP&search=main | オーケー器材株式会社 | https://www.ok-kizai.co.jp/
[7 empty] | GUID\f7d8f1bb16a14d78a4a6d681ff224fde\Folder\Item |  | 50-05-300-4800-080 | 空調機 | ダイキン純正別売品（オーケー器材） | 配管関連用別売品 | REFNET配管部材 | プレ加工ジョイント(火無し継手用)高低圧ガス側 | KHRP25D22TP(高低圧ガス) | ダイキン純正別売品 | プレ加工ジョイント(火無し継手用)高低圧ガス側 | KHRP25D22TP(高低圧ガス) | 冷媒配管：銅製、断熱材：PE(難燃性)t20 | 138 | 58 | 430 | φ15.9 | φ12.7 | － | ※1.仕様の詳細については、カタログや据付説明書などをご確認ください。※２.本キットはビル用マルチの室内外連絡配管接続時に冷媒配管の分岐部に使用する冷媒配管用継手「クイックパイパー」専用の分岐配管キットです。 | ※3.火無し継手専用です。※4.同品 番のガス管と液管と高低圧ガスとセットでご使用ください。 | https://d-search.daikin.co.jp/open/products?mdl_name%5B0%5D=KHRP25D22TP | https://d-search.daikin.co.jp/open/products?mdl_name%5B0%5D=KHRP25D22TP&search=main | オーケー器材株式会社 | https://www.ok-kizai.co.jp/
[7 empty] | GUID\539757f089c24cec9320eb2a2c84502e\Folder\Item |  | 50-05-300-4800-080 | 空調機 | ダイキン純正別売品（オーケー器材） | 配管関連用別売品 | REFNET配管部材 | プレ加工ジョイント(火無し継手用)ガス側 | KHRP25D33TP(ガス) | ダイキン純正別売品 | プレ加工ジョイント(火無し継手用)ガス側 | KHRP25D33TP(ガス) | 冷媒配管：銅製、断熱材：PE(難燃性)t20 | 144 | 64 | 438 | φ22.2 | φ19.1/φ15.9 | 25,100 | ※1.仕様の詳細については、カタログや据付説明書などをご確認ください。※２.本キットはビル用マルチの室内外連絡配管接続時に冷媒配管の分岐部に使用する冷媒配管用継手「クイックパイパー」専用の分岐配管キットです。 | ※3.火無し継手専用です。※4.同品 番のガス管と液管と高低圧ガスとセットでご使用ください。 | https://d-search.daikin.co.jp/open/products?mdl_name%5B0%5D=KHRP25D33TP | https://d-search.daikin.co.jp/open/products?mdl_name%5B0%5D=KHRP25D33TP&search=main | オーケー器材株式会社 | https://www.ok-kizai.co.jp/
[7 empty] | GUID\a6e36a6a80eb4ad898ffb2e55d0804b3\Folder\Item |  | 50-05-300-4800-080 | 空調機 | ダイキン純正別売品（オーケー器材） | 配管関連用別売品 | REFNET配管部材 | プレ加工ジョイント(火無し継手用)液側 | KHRP25D33TP(液) | ダイキン純正別売品 | プレ加工ジョイント(火無し継手用)液側 | KHRP25D33TP(液) | 冷媒配管：銅製、断熱材：PE(難燃性)t20 | 134 | 54 | 405 | φ9.5 | φ9.5 | － | ※1.仕様の詳細については、カタログや据付説明書などをご確認ください。※２.本キットはビル用マルチの室内外連絡配管接続時に冷媒配管の分岐部に使用する冷媒配管用継手「クイックパイパー」専用の分岐配管キットです。 | ※3.火無し継手専用です。※4.同品 番のガス管と液管と高低圧ガスとセットでご使用ください。 | https://d-search.daikin.co.jp/open/products?mdl_name%5B0%5D=KHRP25D33TP | https://d-search.daikin.co.jp/open/products?mdl_name%5B0%5D=KHRP25D33TP&search=main | オーケー器材株式会社 | https://www.ok-kizai.co.jp/
[7 empty] | GUID\a2fbb8be8da5446a89bbc6df92f092b6\Folder\Item |  | 50-05-300-4800-080 | 空調機 | ダイキン純正別売品（オーケー器材） | 配管関連用別売品 | REFNET配管部材 | プレ加工ジョイント(火無し継手用)高低圧ガス側 | KHRP25D33TP(高低圧ガス) | ダイキン純正別売品 | プレ加工ジョイント(火無し継手用)高低圧ガス側 | KHRP25D33TP(高低圧ガス) | 冷媒配管：銅製、断熱材：PE(難燃性)t20 | 144 | 64 | 439 | φ19.1 | φ19.1/φ12.7 | － | ※1.仕様の詳細については、カタログや据付説明書などをご確認ください。※２.本キットはビル用マルチの室内外連絡配管接続時に冷媒配管の分岐部に使用する冷媒配管用継手「クイックパイパー」専用の分岐配管キットです。 | ※3.火無し継手専用です。※4.同品 番のガス管と液管と高低圧ガスとセットでご使用ください。 | https://d-search.daikin.co.jp/open/products?mdl_name%5B0%5D=KHRP25D33TP | https://d-search.daikin.co.jp/open/products?mdl_name%5B0%5D=KHRP25D33TP&search=main | オーケー器材株式会社 | https://www.ok-kizai.co.jp/
[7 empty] | GUID\349d3d5619ac42449d2e8b346ec41e7d\Folder\Item |  | 50-05-300-4800-080 | 空調機 | ダイキン純正別売品（オーケー器材） | 配管関連用別売品 | REFNET配管部材 | プレ加工ジョイント(火無し継手用)ガス側 | KHRP25D72TP(ガス) | ダイキン純正別売品 | プレ加工ジョイント(火無し継手用)ガス側 | KHRP25D72TP(ガス) | 冷媒配管：銅製、断熱材：PE(難燃性)t20 | 150 | 70 | 443 | φ28.6 | φ25.4/φ22.2 | 31,400 | ※1.仕様の詳細については、カタログや据付説明書などをご確認ください。※２.本キットはビル用マルチの室内外連絡配管接続時に冷媒配管の分岐部に使用する冷媒配管用継手「クイックパイパー」専用の分岐配管キットです。 | ※3.火無し継手専用です。※4.同品 番のガス管と液管と高低圧ガスとセットでご使用ください。 | https://d-search.daikin.co.jp/open/products?mdl_name%5B0%5D=KHRP25D72TP | https://d-search.daikin.co.jp/open/products?mdl_name%5B0%5D=KHRP25D72TP&search=main | オーケー器材株式会社 | https://www.ok-kizai.co.jp/
[7 empty] | GUID\e619aba533284475a6271b8cb5cabb83\Folder\Item |  | 50-05-300-4800-080 | 空調機 | ダイキン純正別売品（オーケー器材） | 配管関連用別売品 | REFNET配管部材 | プレ加工ジョイント(火無し継手用)液側 | KHRP25D72TP(液) | ダイキン純正別売品 | プレ加工ジョイント(火無し継手用)液側 | KHRP25D72TP(液) | 冷媒配管：銅製、断熱材：PE(難燃性)t20 | 138 | 58 | 425 | φ12.7 | φ12.7 | － | ※1.仕様の詳細については、カタログや据付説明書などをご確認ください。※２.本キットはビル用マルチの室内外連絡配管接続時に冷媒配管の分岐部に使用する冷媒配管用継手「クイックパイパー」専用の分岐配管キットです。 | ※3.火無し継手専用です。※4.同品 番のガス管と液管と高低圧ガスとセットでご使用ください。 | https://d-search.daikin.co.jp/open/products?mdl_name%5B0%5D=KHRP25D72TP | https://d-search.daikin.co.jp/open/products?mdl_name%5B0%5D=KHRP25D72TP&search=main | オーケー器材株式会社 | https://www.ok-kizai.co.jp/
[7 empty] | GUID\0a0c678c84234002abb04112e2a3b161\Folder\Item |  | 50-05-300-4800-080 | 空調機 | ダイキン純正別売品（オーケー器材） | 配管関連用別売品 | REFNET配管部材 | プレ加工ジョイント(火無し継手用)高低圧ガス側 | KHRP25D72TP(高低圧ガス) | ダイキン純正別売品 | プレ加工ジョイント(火無し継手用)高低圧ガス側 | KHRP25D72TP(高低圧ガス) | 冷媒配管：銅製、断熱材：PE(難燃性)t20 | 150 | 70 | 437 | φ25.4 | φ22.2/φ15.9 | － | ※1.仕様の詳細については、カタログや据付説明書などをご確認ください。※２.本キットはビル用マルチの室内外連絡配管接続時に冷媒配管の分岐部に使用する冷媒配管用継手「クイックパイパー」専用の分岐配管キットです。 | ※3.火無し継手専用です。※4.同品 番のガス管と液管と高低圧ガスとセットでご使用ください。 | https://d-search.daikin.co.jp/open/products?mdl_name%5B0%5D=KHRP25D72TP | https://d-search.daikin.co.jp/open/products?mdl_name%5B0%5D=KHRP25D72TP&search=main | オーケー器材株式会社 | https://www.ok-kizai.co.jp/
[7 empty] | GUID\cbd8d13a61324c27bacb40eda61f4dfd\Folder\Item |  | 50-05-300-4800-080 | 空調機 | ダイキン純正別売品（オーケー器材） | 配管関連用別売品 | REFNET配管部材 | プレ加工ジョイント(火無し継手用)ガス側 | KHRP25D73TP(ガス) | ダイキン純正別売品 | プレ加工ジョイント(火無し継手用)ガス側 | KHRP25D73TP(ガス) | 冷媒配管：銅製、断熱材：PE(難燃性)t20 | 168 | 75 | 465 | φ31.8 | φ31.8/φ22.2 | 50,400 | ※1.仕様の詳細については、カタログや据付説明書などをご確認ください。※２.本キットはビル用マルチの室内外連絡配管接続時に冷媒配管の分岐部に使用する冷媒配管用継手「クイックパイパー」専用の分岐配管キットです。 | ※3.火無し継手専用です。※4.同品 番のガス管と液管と高低圧ガスとセットでご使用ください。 | https://d-search.daikin.co.jp/open/products?mdl_name%5B0%5D=KHRP25D73TP | https://d-search.daikin.co.jp/open/products?mdl_name%5B0%5D=KHRP25D73TP&search=main | オーケー器材株式会社 | https://www.ok-kizai.co.jp/
[7 empty] | GUID\e176602ea79a46b0a7e9b1d8dd6bdcbf\Folder\Item |  | 50-05-300-4800-080 | 空調機 | ダイキン純正別売品（オーケー器材） | 配管関連用別売品 | REFNET配管部材 | プレ加工ジョイント(火無し継手用)液側 | KHRP25D73TP(液) | ダイキン純正別売品 | プレ加工ジョイント(火無し継手用)液側 | KHRP25D73TP(液) | 冷媒配管：銅製、断熱材：PE(難燃性)t20 | 144 | 64 | 439 | φ19.1 | φ19.1/φ12.7 | － | ※1.仕様の詳細については、カタログや据付説明書などをご確認ください。※２.本キットはビル用マルチの室内外連絡配管接続時に冷媒配管の分岐部に使用する冷媒配管用継手「クイックパイパー」専用の分岐配管キットです。 | ※3.火無し継手専用です。※4.同品 番のガス管と液管と高低圧ガスとセットでご使用ください。 | https://d-search.daikin.co.jp/open/products?mdl_name%5B0%5D=KHRP25D73TP | https://d-search.daikin.co.jp/open/products?mdl_name%5B0%5D=KHRP25D73TP&search=main | オーケー器材株式会社 | https://www.ok-kizai.co.jp/
[7 empty] | GUID\95c136cf8caf499d92e57aed35da52b2\Folder\Item |  | 50-05-300-4800-080 | 空調機 | ダイキン純正別売品（オーケー器材） | 配管関連用別売品 | REFNET配管部材 | プレ加工ジョイント(火無し継手用)高低圧ガス側 | KHRP25D73TP(高低圧ガス) | ダイキン純正別売品 | プレ加工ジョイント(火無し継手用)高低圧ガス側 | KHRP25D73TP(高低圧ガス) | 冷媒配管：銅製、断熱材：PE(難燃性)t20 | 150 | 70 | 443 | φ25.4 | φ25.4/φ19.1 | － | ※1.仕様の詳細については、カタログや据付説明書などをご確認ください。※２.本キットはビル用マルチの室内外連絡配管接続時に冷媒配管の分岐部に使用する冷媒配管用継手「クイックパイパー」専用の分岐配管キットです。 | ※3.火無し継手専用です。※4.同品 番のガス管と液管と高低圧ガスとセットでご使用ください。 | https://d-search.daikin.co.jp/open/products?mdl_name%5B0%5D=KHRP25D73TP | https://d-search.daikin.co.jp/open/products?mdl_name%5B0%5D=KHRP25D73TP&search=main | オーケー器材株式会社 | https://www.ok-kizai.co.jp/
電子膨張弁キット
R32用/R410A用
[16 empty] | シリーズ名 | 品 名 | 品 番 | 製品質量[kg] | 電動弁容量[t] | 接続配管径 φ[mm] | 外形寸法 Ｗ[mm] | 外形寸法 Ｄ[mm] | 外形寸法 Ｈ[mm] | 吊ボルトサイズ | 標準価格［円（税抜）］ | 備 考 | 外形図・据付説明書 | 参考空調機 | メーカー名 | URL
[7 empty] | GUID\4c49988f325f486d9e7c366a1e1f718e\Folder\Item |  | 50-05-300-4800-100 | その他 | ダイキン純正別売品（オーケー器材） | 配管関連用別売品 | 電子膨張弁キット(R32用/R410A用) | 電子膨張弁キット | KEV07EA | ダイキン純正別売品 | 電子膨張弁キット | KEV07EA | 1.6 | 0.7 | 室内側:φ9.5/室外側:φ6.4 | 342 | 205 | 192 | 呼びM10 or W3/8 | 81,400 | ※1.仕様の詳細については、カタログや据付説明書などをご確認ください。※2.据付工事を行う前に据付説明書と室内機本体の据付説明書を必ずご確認ください。 | https://d-search.daikin.co.jp/open/products?mdl_name%5B0%5D=KEV07EA | https://d-search.daikin.co.jp/open/products?mdl_name%5B0%5D=KEV07EA&search=main | オーケー器材株式会社 | https://www.ok-kizai.co.jp/
[7 empty] | GUID\a71b1985a33e42258f0bed41f46edb15\Folder\Item |  | 50-05-300-4800-100 | 空調機 | ダイキン純正別売品（オーケー器材） | 配管関連用別売品 | 電子膨張弁キット(R32用/R410A用) | 電子膨張弁キット | KEV10EA | ダイキン純正別売品 | 電子膨張弁キット | KEV10EA | 1.6 | 1.0 | 室内側:φ9.5/室外側:φ6.4 | 342 | 205 | 192 | 呼びM10 or W3/8 | 76,600 | ※1.仕様の詳細については、カタログや据付説明書などをご確認ください。※2.据付工事を行う前に据付説明書と室内機本体の据付説明書を必ずご確認ください。 | https://d-search.daikin.co.jp/open/products?mdl_name%5B0%5D=KEV10EA | https://d-search.daikin.co.jp/open/products?mdl_name%5B0%5D=KEV10EA&search=main | オーケー器材株式会社 | https://www.ok-kizai.co.jp/
[7 empty] | GUID\d93e7c2e54984b599de676fb53ae7304\Folder\Item |  | 50-05-300-4800-100 | 空調機 | ダイキン純正別売品（オーケー器材） | 配管関連用別売品 | 電子膨張弁キット(R32用/R410A用) | 電子膨張弁キット | KEV15EA | ダイキン純正別売品 | 電子膨張弁キット | KEV15EA | 1.6 | 1.5 | 室内側:φ9.5/室外側:φ6.4 | 342 | 205 | 192 | 呼びM10 or W3/8 | 76,600 | ※1.仕様の詳細については、カタログや据付説明書などをご確認ください。※2.据付工事を行う前に据付説明書と室内機本体の据付説明書を必ずご確認ください。 | https://d-search.daikin.co.jp/open/products?mdl_name%5B0%5D=KEV15EA | https://d-search.daikin.co.jp/open/products?mdl_name%5B0%5D=KEV15EA&search=main | オーケー器材株式会社 | https://www.ok-kizai.co.jp/
[7 empty] | GUID\32eaceebfc9e4dad8f77d27c9d06808b\Folder\Item |  | 50-05-300-4800-100 | 空調機 | ダイキン純正別売品（オーケー器材） | 配管関連用別売品 | 電子膨張弁キット(R32用/R410A用) | 電子膨張弁キット | KEV30EA | ダイキン純正別売品 | 電子膨張弁キット | KEV30EA | 1.6 | 3.0 | 室内側:φ9.5/室外側:φ6.4 | 342 | 205 | 192 | 呼びM10 or W3/8 | 76,600 | ※1.仕様の詳細については、カタログや据付説明書などをご確認ください。※2.据付工事を行う前に据付説明書と室内機本体の据付説明書を必ずご確認ください。 | https://d-search.daikin.co.jp/open/products?mdl_name%5B0%5D=KEV30EA | https://d-search.daikin.co.jp/open/products?mdl_name%5B0%5D=KEV30EA&search=main | オーケー器材株式会社 | https://www.ok-kizai.co.jp/
R410A用
[16 empty] | シリーズ名 | 品 名 | 品 番 | 製品質量[kg] | 電動弁容量[t] | 接続配管径 φ[mm] | 外形寸法 Ｗ[mm] | 外形寸法 Ｄ[mm] | 外形寸法 Ｈ[mm] | 吊ボルトサイズ | 標準価格［円（税抜）］ | 備 考 | 外形図・据付説明書 | 参考空調機 | メーカー名 | URL
[7 empty] | GUID\147330f46921456c942a7c480b7410c2\Folder\Item |  | 50-05-300-4800-100 | 空調機 | ダイキン純正別売品（オーケー器材） | 配管関連用別売品 | 電子膨張弁キット(R410A用) | 電子膨張弁キット | KEV07DA | ダイキン純正別売品 | 電子膨張弁キット | KEV07DA | 1.6 | 0.7 | φ6.4 | 342 | 205 | 192 | 呼びM10 or W3/8 | 96,800 | ※1.仕様の詳細については、カタログや据付説明書などをご確認ください。※2.据付工事を行う前に据付説明書と室内機本体の据付説明書を必ずご確認ください。 | https://d-search.daikin.co.jp/open/products?mdl_name%5B0%5D=KEV07DA | https://d-search.daikin.co.jp/open/products?mdl_name%5B0%5D=KEV07DA&search=main | オーケー器材株式会社 | https://www.ok-kizai.co.jp/
[7 empty] | GUID\115f78ba0a8440ba97f453217722b63c\Folder\Item |  | 50-05-300-4800-100 | 空調機 | ダイキン純正別売品（オーケー器材） | 配管関連用別売品 | 電子膨張弁キット(R410A用) | 電子膨張弁キット | KEV10DA | ダイキン純正別売品 | 電子膨張弁キット | KEV10DA | 1.6 | 1.0 | φ6.4 | 342 | 205 | 192 | 呼びM10 or W3/8 | 80,500 | ※1.仕様の詳細については、カタログや据付説明書などをご確認ください。※2.据付工事を行う前に据付説明書と室内機本体の据付説明書を必ずご確認ください。 | https://d-search.daikin.co.jp/open/products?mdl_name%5B0%5D=KEV10DA | https://d-search.daikin.co.jp/open/products?mdl_name%5B0%5D=KEV10DA&search=main | オーケー器材株式会社 | https://www.ok-kizai.co.jp/
[7 empty] | GUID\063161a3a775455daf1ef0ed375e1f39\Folder\Item |  | 50-05-300-4800-100 | 空調機 | ダイキン純正別売品（オーケー器材） | 配管関連用別売品 | 電子膨張弁キット(R410A用) | 電子膨張弁キット | KEV15DA | ダイキン純正別売品 | 電子膨張弁キット | KEV15DA | 1.6 | 1.5 | φ6.4 | 342 | 205 | 192 | 呼びM10 or W3/8 | 85,000 | ※1.仕様の詳細については、カタログや据付説明書などをご確認ください。※2.据付工事を行う前に据付説明書と室内機本体の据付説明書を必ずご確認ください。 | https://d-search.daikin.co.jp/open/products?mdl_name%5B0%5D=KEV15DA | https://d-search.daikin.co.jp/open/products?mdl_name%5B0%5D=KEV15DA&search=main | オーケー器材株式会社 | https://www.ok-kizai.co.jp/
[7 empty] | GUID\9278167ded094a4bacbaa9b08ba521e9\Folder\Item |  | 50-05-300-4800-100 | 空調機 | ダイキン純正別売品（オーケー器材） | 配管関連用別売品 | 電子膨張弁キット(R410A用) | 電子膨張弁キット | KEV25DA | ダイキン純正別売品 | 電子膨張弁キット | KEV25DA | 1.6 | 2.5 | φ6.4 | 342 | 205 | 192 | 呼びM10 or W3/8 | 91,100 | ※1.仕様の詳細については、カタログや据付説明書などをご確認ください。※2.据付工事を行う前に据付説明書と室内機本体の据付説明書を必ずご確認ください。 | https://d-search.daikin.co.jp/open/products?mdl_name%5B0%5D=KEV25DA | https://d-search.daikin.co.jp/open/products?mdl_name%5B0%5D=KEV25DA&search=main | オーケー器材株式会社 | https://www.ok-kizai.co.jp/
[7 empty] | GUID\3ebca85ae8a3426eb81ddd7220a37a60\Folder\Item |  | 50-05-300-4800-100 | 空調機 | ダイキン純正別売品（オーケー器材） | 配管関連用別売品 | 電子膨張弁キット(R410A用) | 電子膨張弁キット(付属配管付き) | KEV25DA(71ﾀｲﾌﾟ) | ダイキン純正別売品 | 電子膨張弁キット | KEV25DA | 1.6 | 2.5 | φ9.5 | 342 | 205 | 192 | 呼びM10 or W3/8 | 91,100 | ※1.仕様の詳細については、カタログや据付説明書などをご確認ください。※2.据付工事を行う前に据付説明書と室内機本体の据付説明書を必ずご確認ください。 | https://d-search.daikin.co.jp/open/products?mdl_name%5B0%5D=KEV25DA | https://d-search.daikin.co.jp/open/products?mdl_name%5B0%5D=KEV25DA&search=main | オーケー器材株式会社 | https://www.ok-kizai.co.jp/
[7 empty] | GUID\3b47a5c562134d23b0fc6dcfeb03e622\Folder\Item |  | 50-05-300-4800-100 | 空調機 | ダイキン純正別売品（オーケー器材） | 配管関連用別売品 | 電子膨張弁キット(R410A用) | 電子膨張弁キット | KEV30DA | ダイキン純正別売品 | 電子膨張弁キット | KEV30DA | 1.6 | 3.0 | φ6.4 | 342 | 205 | 192 | 呼びM10 or W3/8 | 98,800 | ※1.仕様の詳細については、カタログや据付説明書などをご確認ください。※2.据付工事を行う前に据付説明書と室内機本体の据付説明書を必ずご確認ください。 | https://d-search.daikin.co.jp/open/products?mdl_name%5B0%5D=KEV30DA | https://d-search.daikin.co.jp/open/products?mdl_name%5B0%5D=KEV30DA&search=main | オーケー器材株式会社 | https://www.ok-kizai.co.jp/
[7 empty] | GUID\d1b9e984b4e5430685f8c4693054ee6c\Folder\Item |  | 50-05-300-4800-100 | 空調機 | ダイキン純正別売品（オーケー器材） | 配管関連用別売品 | 電子膨張弁キット(R410A用) | 電子膨張弁キット(付属配管付き) | KEV30DA(56タイプ) | ダイキン純正別売品 | 電子膨張弁キット | KEV30DA | 1.6 | 3.0 | φ9.5 | 342 | 205 | 192 | 呼びM10 or W3/8 | 98,800 | ※1.仕様の詳細については、カタログや据付説明書などをご確認ください。※2.据付工事を行う前に据付説明書と室内機本体の据付説明書を必ずご確認ください。 | https://d-search.daikin.co.jp/open/products?mdl_name%5B0%5D=KEV30DA | https://d-search.daikin.co.jp/open/products?mdl_name%5B0%5D=KEV30DA&search=main | オーケー器材株式会社 | https://www.ok-kizai.co.jp/
空調工事部材＜室外機／室内機周辺部材＞（オーケー器材）
防振架台（ダイキン専用部材）
防振架台
ビル用マルチ、設備用、中温用／低温用
室外機ユニット工法用防振架台
[16 empty] | シリーズ名 | 品 名 | 品 番 | 製品質量[kg] | 上架台部[kg] | 材 質 | 表面処理 | 防振材 | 総合ばね定数[N/mm] | 耐震性能 | 基礎ボルトサイズ | 標準価格［円（税抜）］ | 備 考 | 外形図・据付説明書 | 参考空調機 | メーカー名 | URL
[7 empty] | GUID\d849309a659c4285bd8f2b9f17c646bb\Folder\Item |  | 50-05-300-4800-010 | 空調機 | 空調工事部材（オーケー器材） | 防振架台 | ビル用マルチ用、設備用、中温用／低温用 | 防振架台 (ユニット工法用) | K-BKB33UA | 空調工事部材（防振架台） | 防振架台 (ユニット工法用) | K-BKB33UA | 11.7 | 5.9 | STKR(□60×30) | 溶融亜鉛めっき(HDZT56) | コイルスプリング：４個 | 352.8 | 耐震Sクラス(水平震度2.0、鉛直震度1.0) | 呼びＭ１２ | 113,000 | ※1.仕様の詳細については、カタログや据付説明書などをご確認ください。※2.防振計算書･ボルト強度計算書については、お問合せ願います。 | https://d-search.daikin.co.jp/open/products?mdl_name%5B0%5D=K-BKB33UA | https://d-search.daikin.co.jp/open/products?mdl_name%5B0%5D=K-BKB33UA&search=main | オーケー器材株式会社 | https://www.ok-kizai.co.jp/index.html
[7 empty] | GUID\1f3878307c2a43679c1cbf1668ee4b4e\Folder\Item |  | 50-05-300-4800-010 | 空調機 | 空調工事部材（オーケー器材） | 防振架台 | ビル用マルチ用、設備用、中温用／低温用 | 防振架台 (ユニット工法用) | K-BKB45UA | 空調工事部材（防振架台） | 防振架台 (ユニット工法用) | K-BKB45UA | 14.7 | 7.3 | STKR(□60×30) | 溶融亜鉛めっき(HDZT56) | コイルスプリング：４個 | 490.0 | 耐震Sクラス(水平震度2.0、鉛直震度1.0) | 呼びＭ１２ | 145,000 | ※1.仕様の詳細については、カタログや据付説明書などをご確認ください。※2.防振計算書･ボルト強度計算書については、お問合せ願います。 | https://d-search.daikin.co.jp/open/products?mdl_name%5B0%5D=K-BKB45UA | https://d-search.daikin.co.jp/open/products?mdl_name%5B0%5D=K-BKB45UA&search=main | オーケー器材株式会社 | https://www.ok-kizai.co.jp/index.html
[7 empty] | GUID\d0de39718def47b397f6d46d5d0e8138\Folder\Item |  | 50-05-300-4800-010 | 空調機 | 空調工事部材（オーケー器材） | 防振架台 | ビル用マルチ用、設備用、中温用／低温用 | 防振架台 (ユニット工法用) | K-BKB61UA | 空調工事部材（防振架台） | 防振架台 (ユニット工法用) | K-BKB61UA | 19.9 | 9.6 | STKR(□60×30) | 溶融亜鉛めっき(HDZT56) | コイルスプリング：６個 | 784.0 | 耐震Sクラス(水平震度2.0、鉛直震度1.0) | 呼びＭ１２ | 196,000 | ※1.仕様の詳細については、カタログや据付説明書などをご確認ください。※2.防振計算書･ボルト強度計算書については、お問合せ願います。 | https://d-search.daikin.co.jp/open/products?mdl_name%5B0%5D=K-BKB61UA | https://d-search.daikin.co.jp/open/products?mdl_name%5B0%5D=K-BKB61UA&search=main | オーケー器材株式会社 | https://www.ok-kizai.co.jp/index.html
[7 empty] | GUID\d81e6076cca147b399b7a62a22f66247\Folder\Item |  | 50-05-300-4800-010 | 空調機 | 空調工事部材（オーケー器材） | 防振架台 | ビル用マルチ用、設備用、中温用／低温用 | 防振架台 (ユニット工法用) | K-BKB33UF | 空調工事部材（防振架台） | 防振架台 (ユニット工法用) | K-BKB33UF | 11.8 | 5.9 | STKR(□60×30) | 溶融亜鉛めっき(HDZT56) | コイルスプリング：４個 | 382.0 | 耐震Sクラス(水平震度2.0、鉛直震度1.0) | 呼びＭ１２ | 97,900 | ※1.仕様の詳細については、カタログや据付説明書などをご確認ください。※2.防振計算書･ボルト強度計算書については、お問合せ願います。 | https://d-search.daikin.co.jp/open/products?mdl_name%5B0%5D=K-BKB33UF | https://d-search.daikin.co.jp/open/products?mdl_name%5B0%5D=K-BKB33UF&search=main | オーケー器材株式会社 | https://www.ok-kizai.co.jp/index.html
[7 empty] | GUID\9a93a4a2042946128e469aaa838169ad\Folder\Item |  | 50-05-300-4800-010 | 空調機 | 空調工事部材（オーケー器材） | 防振架台 | ビル用マルチ用、設備用、中温用／低温用 | 防振架台 (ユニット工法用) | K-BKB45UF | 空調工事部材（防振架台） | 防振架台 (ユニット工法用) | K-BKB45UF | 14.9 | 7.3 | STKR(□60×30) | 溶融亜鉛めっき(HDZT56) | コイルスプリング：４個 | 637.0 | 耐震Sクラス(水平震度2.0、鉛直震度1.0) | 呼びＭ１２ | 125,400 | ※1.仕様の詳細については、カタログや据付説明書などをご確認ください。※2.防振計算書･ボルト強度計算書については、お問合せ願います。 | https://d-search.daikin.co.jp/open/products?mdl_name%5B0%5D=K-BKB45UF | https://d-search.daikin.co.jp/open/products?mdl_name%5B0%5D=K-BKB45UF&search=main | オーケー器材株式会社 | https://www.ok-kizai.co.jp/index.html
[7 empty] | GUID\cdc53bb790a64d24a332237af8210b2c\Folder\Item |  | 50-05-300-4800-010 | 空調機 | 空調工事部材（オーケー器材） | 防振架台 | ビル用マルチ用、設備用、中温用／低温用 | 防振架台 (ユニット工法用) | K-BKB61UF | 空調工事部材（防振架台） | 防振架台 (ユニット工法用) | K-BKB61UF | 19.7 | 9.4 | STKR(□60×30) | 溶融亜鉛めっき(HDZT56) | コイルスプリング：６個 | 784.0 | 耐震Sクラス(水平震度2.0、鉛直震度1.0) | 呼びＭ１２ | 170,500 | ※1.仕様の詳細については、カタログや据付説明書などをご確認ください。※2.防振計算書･ボルト強度計算書については、お問合せ願います。 | https://d-search.daikin.co.jp/open/products?mdl_name%5B0%5D=K-BKB61UF | https://d-search.daikin.co.jp/open/products?mdl_name%5B0%5D=K-BKB61UF&search=main | オーケー器材株式会社 | https://www.ok-kizai.co.jp/index.html
[7 empty] | GUID\224f9ac9d0924a0b8ea18d374531fa4c\Folder\Item |  | 50-05-300-4800-010 | 空調機 | 空調工事部材（オーケー器材） | 防振架台 | ビル用マルチ用、設備用、中温用／低温用 | 防振架台 (ユニット工法用) | K-BKB33UFA | 空調工事部材（防振架台） | 防振架台 (ユニット工法用) | K-BKB33UFA | 11.7 | 5.9 | STKR(□60×30) | 溶融亜鉛めっき(HDZT56) | コイルスプリング：４個 | 352.8 | 耐震Sクラス(水平震度2.0、鉛直震度1.0) | 呼びＭ１２ | 97,900 | ※1.仕様の詳細については、カタログや据付説明書などをご確認ください。※2.防振計算書･ボルト強度計算書については、お問合せ願います。 | https://d-search.daikin.co.jp/open/products?mdl_name%5B0%5D=K-BKB33UFA | https://d-search.daikin.co.jp/open/products?mdl_name%5B0%5D=K-BKB33UFA&search=main | オーケー器材株式会社 | https://www.ok-kizai.co.jp/index.html
標準仕様
[16 empty] | シリーズ名 | 品 名 | 品 番 | 製品質量[kg] | 上架台部[kg] | 材 質 | 表面処理 | 防振材 | 総合ばね定数[N/mm] | 耐震性能 | 基礎ボルトサイズ | 標準価格［円（税抜）］ | 備 考 | 外形図・据付説明書 | 参考空調機 | メーカー名 | URL
[7 empty] | GUID\f6da01f724044bf2a9b760257092a584\Folder\Item |  | 50-05-300-4800-010 | 空調機 | 空調工事部材（オーケー器材） | 防振架台 | ビル用マルチ用、設備用、中温用／低温用 | 防振架台 | K-BKB33GA | 空調工事部材（防振架台） | 防振架台 | K-BKB33GA | 14.1 | 7.7 | STKR(□60×30) | 溶融亜鉛めっき(HDZT56),溶融亜鉛ｰアルミニウムｰマグネシウム合金めっき | コイルスプリング：４個 | 352.8 | 耐震Sクラス(水平震度2.0、鉛直震度1.0) | 呼びＭ１２ | 113,000 | ※1.仕様の詳細については、カタログや据付説明書などをご確認ください。※2.防振計算書･ボルト強度計算書については、お問合せ願います。 | https://d-search.daikin.co.jp/open/products?mdl_name%5B0%5D=K-BKB33GA | https://d-search.daikin.co.jp/open/products?mdl_name%5B0%5D=K-BKB33GA&search=main | オーケー器材株式会社 | https://www.ok-kizai.co.jp/index.html
[7 empty] | GUID\7ebf1751d2434d5890dda939b4e696b0\Folder\Item |  | 50-05-300-4800-010 | 空調機 | 空調工事部材（オーケー器材） | 防振架台 | ビル用マルチ用、設備用、中温用／低温用 | 防振架台 | K-BKB45GA | 空調工事部材（防振架台） | 防振架台 | K-BKB45GA | 17.1 | 9.0 | STKR(□60×30) | 溶融亜鉛めっき(HDZT56),溶融亜鉛ｰアルミニウムｰマグネシウム合金めっき | コイルスプリング：４個 | 490.0 | 耐震Sクラス(水平震度2.0、鉛直震度1.0) | 呼びＭ１２ | 145,000 | ※1.仕様の詳細については、カタログや据付説明書などをご確認ください。※2.防振計算書･ボルト強度計算書については、お問合せ願います。 | https://d-search.daikin.co.jp/open/products?mdl_name%5B0%5D=K-BKB45GA | https://d-search.daikin.co.jp/open/products?mdl_name%5B0%5D=K-BKB45GA&search=main | オーケー器材株式会社 | https://www.ok-kizai.co.jp/index.html
[7 empty] | GUID\20a0fa1298034ed5abca58bdac95e932\Folder\Item |  | 50-05-300-4800-010 | 空調機 | 空調工事部材（オーケー器材） | 防振架台 | ビル用マルチ用、設備用、中温用／低温用 | 防振架台 | K-BKB61GA | 空調工事部材（防振架台） | 防振架台 | K-BKB61GA | 21.4 | 11.3 | STKR(□60×30) | 溶融亜鉛めっき(HDZT56),溶融亜鉛ｰアルミニウムｰマグネシウム合金めっき | コイルスプリング：６個 | 784.0 | 耐震Sクラス(水平震度2.0、鉛直震度1.0) | 呼びＭ１２ | 196,000 | ※1.仕様の詳細については、カタログや据付説明書などをご確認ください。※2.防振計算書･ボルト強度計算書については、お問合せ願います。 | https://d-search.daikin.co.jp/open/products?mdl_name%5B0%5D=K-BKB61GA | https://d-search.daikin.co.jp/open/products?mdl_name%5B0%5D=K-BKB61GA&search=main | オーケー器材株式会社 | https://www.ok-kizai.co.jp/index.html
[7 empty] | GUID\1bc37b3a7c7a4486be01dcb88189b4ef\Folder\Item |  | 50-05-300-4800-010 | 空調機 | 空調工事部材（オーケー器材） | 防振架台 | ビル用マルチ用、設備用、中温用／低温用 | 防振架台 | K-KSV335GHB | 空調工事部材（防振架台） | 防振架台 | K-KSV335GHB | 14.7 | 7.7 | STKR(□60×30) | 溶融亜鉛めっき(HDZT56) | ラバースプリング：４個 | 352.8 | 耐震Sクラス(水平震度2.0、鉛直震度1.0) | 呼びＭ１２ | 113,000 | ※1.仕様の詳細については、カタログや据付説明書などをご確認ください。※2.防振計算書･ボルト強度計算書については、お問合せ願います。 | https://d-search.daikin.co.jp/open/products?mdl_name%5B0%5D=K-KSV335GHB | https://d-search.daikin.co.jp/open/products?mdl_name%5B0%5D=K-KSV335GHB&search=main | オーケー器材株式会社 | https://www.ok-kizai.co.jp/index.html
[7 empty] | GUID\e0b31411e7ce4efa9fafa8d4ec781664\Folder\Item |  | 50-05-300-4800-010 | 空調機 | 空調工事部材（オーケー器材） | 防振架台 | ビル用マルチ用、設備用、中温用／低温用 | 防振架台 | K-KSV335GJB | 空調工事部材（防振架台） | 防振架台 | K-KSV335GJB | 14.7 | 7.7 | STKR(□60×30) | 溶融亜鉛めっき(HDZT56) | ラバースプリング：４個 | 313.8 | 耐震Sクラス(水平震度2.0、鉛直震度1.0) | 呼びＭ１２ | 113,000 | ※1.仕様の詳細については、カタログや据付説明書などをご確認ください。※2.防振計算書･ボルト強度計算書については、お問合せ願います。 | https://d-search.daikin.co.jp/open/products?mdl_name%5B0%5D=K-KSV335GJB | https://d-search.daikin.co.jp/open/products?mdl_name%5B0%5D=K-KSV335GJB&search=main | オーケー器材株式会社 | https://www.ok-kizai.co.jp/index.html
[7 empty] | GUID\a97adf69d11541ecbd26788351be0c07\Folder\Item |  | 50-05-300-4800-010 | 空調機 | 空調工事部材（オーケー器材） | 防振架台 | ビル用マルチ用、設備用、中温用／低温用 | 防振架台 | K-KSV450GHB | 空調工事部材（防振架台） | 防振架台 | K-KSV450GHB | 18.0 | 9.0 | STKR(□60×30) | 溶融亜鉛めっき(HDZT56) | ラバースプリング：４個 | 509.7 | 耐震Sクラス(水平震度2.0、鉛直震度1.0) | 呼びＭ１２ | 145,000 | ※1.仕様の詳細については、カタログや据付説明書などをご確認ください。※2.防振計算書･ボルト強度計算書については、お問合せ願います。 | https://d-search.daikin.co.jp/open/products?mdl_name%5B0%5D=K-KSV450GHB | https://d-search.daikin.co.jp/open/products?mdl_name%5B0%5D=K-KSV450GHB&search=main | オーケー器材株式会社 | https://www.ok-kizai.co.jp/index.html
[7 empty] | GUID\028a130e42114ac3b041557e04114a41\Folder\Item |  | 50-05-300-4800-010 | 空調機 | 空調工事部材（オーケー器材） | 防振架台 | ビル用マルチ用、設備用、中温用／低温用 | 防振架台 | K-KSV615GHB | 空調工事部材（防振架台） | 防振架台 | K-KSV615GHB | 22.6 | 11.3 | STKR(□60×30) | 溶融亜鉛めっき(HDZT56) | ラバースプリング：４個 | 784.2 | 耐震Sクラス(水平震度2.0、鉛直震度1.0) | 呼びＭ１２ | 196,000 | ※1.仕様の詳細については、カタログや据付説明書などをご確認ください。※2.防振計算書･ボルト強度計算書については、お問合せ願います。 | https://d-search.daikin.co.jp/open/products?mdl_name%5B0%5D=K-KSV615GHB | https://d-search.daikin.co.jp/open/products?mdl_name%5B0%5D=K-KSV615GHB&search=main | オーケー器材株式会社 | https://www.ok-kizai.co.jp/index.html
[7 empty] | GUID\f406fc9d538849d8bc10fce1fd73c7b3\Folder\Item |  | 50-05-300-4800-010 | 空調機 | 空調工事部材（オーケー器材） | 防振架台 | ビル用マルチ用、設備用、中温用／低温用 | 防振架台 | K-KSV160GGB | 空調工事部材（防振架台） | 防振架台 | K-KSV160GGB | 13.3 | 7.0 | STKR(□60×30) | 溶融亜鉛めっき(HDZT56) | ラバースプリング：４個 | 333.4 | 耐震Sクラス(水平震度2.0、鉛直震度1.0) | 呼びＭ１２ | 89,800 | ※1.仕様の詳細については、カタログや据付説明書などをご確認ください。※2.防振計算書･ボルト強度計算書については、お問合せ願います。 | https://d-search.daikin.co.jp/open/products?mdl_name%5B0%5D=K-KSV160GGB | https://d-search.daikin.co.jp/open/products?mdl_name%5B0%5D=K-KSV160GGB&search=main&sort=newest&page=1 | オーケー器材株式会社 | https://www.ok-kizai.co.jp/index.html
[7 empty] | GUID\2e041d23a57d4ca09226c4184b1dc37a\Folder\Item |  | 50-05-300-4800-010 | 空調機 | 空調工事部材（オーケー器材） | 防振架台 | ビル用マルチ用、設備用、中温用／低温用 | 防振架台 | K-KSV335GGB | 空調工事部材（防振架台） | 防振架台 | K-KSV335GGB | 14.7 | 7.7 | STKR(□60×30) | 溶融亜鉛めっき(HDZT56) | ラバースプリング：４個 | 333.4 | 耐震Sクラス(水平震度2.0、鉛直震度1.0) | 呼びＭ１２ | 113,000 | ※1.仕様の詳細については、カタログや据付説明書などをご確認ください。※2.防振計算書･ボルト強度計算書については、お問合せ願います。 | https://d-search.daikin.co.jp/open/products?mdl_name%5B0%5D=K-KSV335GGB | https://d-search.daikin.co.jp/open/products?mdl_name%5B0%5D=K-KSV335GGB&search=main | オーケー器材株式会社 | https://www.ok-kizai.co.jp/index.html
[7 empty] | GUID\2c9eaebbfaa54f0fae54032788989e71\Folder\Item |  | 50-05-300-4800-010 | 空調機 | 空調工事部材（オーケー器材） | 防振架台 | ビル用マルチ用、設備用、中温用／低温用 | 防振架台 | K-KSV560GGB | 空調工事部材（防振架台） | 防振架台 | K-KSV560GGB | 18.0 | 9.0 | STKR(□60×30) | 溶融亜鉛めっき(HDZT56) | ラバースプリング：４個 | 450.8 | 耐震Sクラス(水平震度2.0、鉛直震度1.0) | 呼びＭ１２ | 145,000 | ※1.仕様の詳細については、カタログや据付説明書などをご確認ください。※2.防振計算書･ボルト強度計算書については、お問合せ願います。 | https://d-search.daikin.co.jp/open/products?mdl_name%5B0%5D=K-KSV560GGB | https://d-search.daikin.co.jp/open/products?mdl_name%5B0%5D=K-KSV560GGB&search=main | オーケー器材株式会社 | https://www.ok-kizai.co.jp/index.html
[7 empty] | GUID\d7cda1d338544c0697d9bbcd7e7082e1\Folder\Item |  | 50-05-300-4800-010 | 空調機 | 空調工事部材（オーケー器材） | 防振架台 | ビル用マルチ用、設備用、中温用／低温用 | 防振架台 | K-KSV160GCQ | 空調工事部材（防振架台） | 防振架台 | K-KSV160GCQ | 14.2 | 5.5 | STKR(□60×30)、軽溝形鋼(40×30×30) | 溶融亜鉛めっき(HDZT56) | ラバースプリング：４個 | 333.6 | 耐震Sクラス(水平震度2.0、鉛直震度1.0) | 呼びＭ１２ | 89,800 | ※1.仕様の詳細については、カタログや据付説明書などをご確認ください。※2.防振計算書･ボルト強度計算書については、お問合せ願います。 | https://d-search.daikin.co.jp/open/products?mdl_name%5B0%5D=K-KSV160GCQ | https://d-search.daikin.co.jp/open/products?mdl_name%5B0%5D=K-KSV160GCQ&search=main&sort=newest&page=1 | オーケー器材株式会社 | https://www.ok-kizai.co.jp/index.html
[7 empty] | GUID\6e00bbf8cf2749c898c614a9045fca97\Folder\Item |  | 50-05-300-4800-010 | 空調機 | 空調工事部材（オーケー器材） | 防振架台 | ビル用マルチ用、設備用、中温用／低温用 | 防振架台 | K-KSV280GCB | 空調工事部材（防振架台） | 防振架台 | K-KSV280GCB | 16.8 | 6.8 | STKR(□60×30)、軽溝形鋼(40×30×30) | 溶融亜鉛めっき(HDZT56) | ラバースプリング：４個 | 441.3 | 耐震Sクラス(水平震度2.0、鉛直震度1.0) | 呼びＭ１２ | 113,000 | ※1.仕様の詳細については、カタログや据付説明書などをご確認ください。※2.防振計算書･ボルト強度計算書については、お問合せ願います。 | https://d-search.daikin.co.jp/open/products?mdl_name%5B0%5D=K-KSV280GCB | https://d-search.daikin.co.jp/open/products?mdl_name%5B0%5D=K-KSV280GCB&search=main&sort=newest&page=1 | オーケー器材株式会社 | https://www.ok-kizai.co.jp/index.html
[7 empty] | GUID\a9a9de321cd440c788881215717f3f11\Folder\Item |  | 50-05-300-4800-010 | 空調機 | 空調工事部材（オーケー器材） | 防振架台 | ビル用マルチ用、設備用、中温用／低温用 | 防振架台 | K-KSV450GCB | 空調工事部材（防振架台） | 防振架台 | K-KSV450GCB | 19.4 | 8.1 | STKR(□60×30)、軽溝形鋼(40×30×30) | 溶融亜鉛めっき(HDZT56) | ラバースプリング：４個 | 529.2 | 耐震Sクラス(水平震度2.0、鉛直震度1.0) | 呼びＭ１２ | 145,000 | ※1.仕様の詳細については、カタログや据付説明書などをご確認ください。※2.防振計算書･ボルト強度計算書については、お問合せ願います。 | https://d-search.daikin.co.jp/open/products?mdl_name%5B0%5D=K-KSV450GCB | https://d-search.daikin.co.jp/open/products?mdl_name%5B0%5D=K-KSV450GCB&search=main | オーケー器材株式会社 | https://www.ok-kizai.co.jp/index.html
[7 empty] | GUID\3ea92736ef234544ada4226a06c591f8\Folder\Item |  | 50-05-300-4800-010 | 空調機 | 空調工事部材（オーケー器材） | 防振架台 | ビル用マルチ用、設備用、中温用／低温用 | 防振架台 | K-KSV350GDC | 空調工事部材（防振架台） | 防振架台 | K-KSV350GDC | 19.0 | 9.9 | STKR(□60×30)、リップ溝鋼(60×30×10) | 溶融亜鉛めっき(HDZT56) | ラバースプリング：４個 | 353.2 | 耐震Sクラス(水平震度2.0、鉛直震度1.0) | 呼びＭ１２ | 133,100 | ※1.仕様の詳細については、カタログや据付説明書などをご確認ください。※2.防振計算書･ボルト強度計算書については、お問合せ願います。 | https://d-search.daikin.co.jp/open/products?mdl_name%5B0%5D=K-KSV350GDC | https://d-search.daikin.co.jp/open/products?mdl_name%5B0%5D=K-KSV350GDC&search=main | オーケー器材株式会社 | https://www.ok-kizai.co.jp/index.html
[7 empty] | GUID\7ddee1e42fcb4845a36d6b9e8b5c52d5\Folder\Item |  | 50-05-300-4800-010 | 空調機 | 空調工事部材（オーケー器材） | 防振架台 | ビル用マルチ用、設備用、中温用／低温用 | 防振架台 | K-KSV8WGCB | 空調工事部材（防振架台） | 防振架台 | K-KSV8WGCB | 19.0 | 8.0 | STKR(□60×30) | 溶融亜鉛めっき(HDZT56) | ラバースプリング：４個 | 353.2 | 耐震Sクラス(水平震度2.0、鉛直震度1.0) | 呼びＭ１２ | 102,400 | ※1.仕様の詳細については、カタログや据付説明書などをご確認ください。※2.防振計算書･ボルト強度計算書については、お問合せ願います。 | https://d-search.daikin.co.jp/open/products?mdl_name%5B0%5D=K-KSV8WGCB | https://d-search.daikin.co.jp/open/products?mdl_name%5B0%5D=K-KSV8WGCB&search=main | オーケー器材株式会社 | https://www.ok-kizai.co.jp/index.html
減震Plusシリーズ(減震機構付)
[16 empty] | シリーズ名 | 品 名 | 品 番 | 製品質量[kg] | 上架台部[kg] | 材 質 | 表面処理 | 防振材 | 総合ばね定数[N/mm] | 耐震性能 | 基礎ボルトサイズ | 標準価格［円（税抜）］ | 備 考 | 外形図・据付説明書 | 参考空調機 | メーカー名 | URL
[7 empty] | GUID\c4b24fc284864294a6c85b50c87a6ec5\Folder\Item |  | 50-05-300-4800-010 | 空調機 | 空調工事部材（オーケー器材） | 防振架台 | ビル用マルチ用、設備用、中温用／低温用 | 減震機構付防振架台 | K-BKB33HA | 空調工事部材（防振架台） | 減震機構付防振架台 | K-BKB33HA | 14.1 | 7.7 | STKR(□60×30) | 溶融亜鉛めっき(HDZT56),溶融亜鉛ｰアルミニウムｰマグネシウム合金めっき | コイルスプリング：４個 | 352.8 | 耐震Sクラス(水平震度2.0、鉛直震度1.0) | 呼びＭ１２ | 122,000 | ※1.仕様の詳細については、カタログや据付説明書などをご確認ください。※2.防振計算書･ボルト強度計算書については、お問合せ願います。 | https://d-search.daikin.co.jp/open/products?mdl_name%5B0%5D=K-BKB33HA | https://d-search.daikin.co.jp/open/products?mdl_name%5B0%5D=K-BKB33HA&search=main | オーケー器材株式会社 | https://www.ok-kizai.co.jp/index.html
[7 empty] | GUID\5e79cfae65b1430480b20f1f9141f6a4\Folder\Item |  | 50-05-300-4800-010 | 空調機 | 空調工事部材（オーケー器材） | 防振架台 | ビル用マルチ用、設備用、中温用／低温用 | 減震機構付防振架台 | K-BKB45HA | 空調工事部材（防振架台） | 減震機構付防振架台 | K-BKB45HA | 17.1 | 9.0 | STKR(□60×30) | 溶融亜鉛めっき(HDZT56),溶融亜鉛ｰアルミニウムｰマグネシウム合金めっき | コイルスプリング：４個 | 490.0 | 耐震Sクラス(水平震度2.0、鉛直震度1.0) | 呼びＭ１２ | 157,000 | ※1.仕様の詳細については、カタログや据付説明書などをご確認ください。※2.防振計算書･ボルト強度計算書については、お問合せ願います。 | https://d-search.daikin.co.jp/open/products?mdl_name%5B0%5D=K-BKB45HA | https://d-search.daikin.co.jp/open/products?mdl_name%5B0%5D=K-BKB45HA&search=main | オーケー器材株式会社 | https://www.ok-kizai.co.jp/index.html
[7 empty] | GUID\37f839c5272445838bc3eeaa90805c72\Folder\Item |  | 50-05-300-4800-010 | 空調機 | 空調工事部材（オーケー器材） | 防振架台 | ビル用マルチ用、設備用、中温用／低温用 | 減震機構付防振架台 | K-BKB61HA | 空調工事部材（防振架台） | 減震機構付防振架台 | K-BKB61HA | 21.4 | 11.3 | STKR(□60×30) | 溶融亜鉛めっき(HDZT56),溶融亜鉛ｰアルミニウムｰマグネシウム合金めっき | コイルスプリング：６個 | 784.0 | 耐震Sクラス(水平震度2.0、鉛直震度1.0) | 呼びＭ１２ | 214,000 | ※1.仕様の詳細については、カタログや据付説明書などをご確認ください。※2.防振計算書･ボルト強度計算書については、お問合せ願います。 | https://d-search.daikin.co.jp/open/products?mdl_name%5B0%5D=K-BKB61HA | https://d-search.daikin.co.jp/open/products?mdl_name%5B0%5D=K-BKB61HA&search=main | オーケー器材株式会社 | https://www.ok-kizai.co.jp/index.html
[7 empty] | GUID\f945a30400f64c989dfc45839e108d72\Folder\Item |  | 50-05-300-4800-010 | 空調機 | 空調工事部材（オーケー器材） | 防振架台 | ビル用マルチ用、設備用、中温用／低温用 | 減震機構付防振架台 | K-KSV335HHB | 空調工事部材（防振架台） | 減震機構付防振架台 | K-KSV335HHB | 14.7 | 7.7 | STKR(□60×30) | 溶融亜鉛めっき(HDZT56) | ラバースプリング：４個 | 352.8 | 耐震Sクラス(水平震度2.0、鉛直震度1.0) | 呼びＭ１２ | 122,000 | ※1.仕様の詳細については、カタログや据付説明書などをご確認ください。※2.防振計算書･ボルト強度計算書については、お問合せ願います。 | https://d-search.daikin.co.jp/open/products?mdl_name%5B0%5D=K-KSV335HHB | https://d-search.daikin.co.jp/open/products?mdl_name%5B0%5D=K-KSV335HHB&search=main | オーケー器材株式会社 | https://www.ok-kizai.co.jp/index.html
[7 empty] | GUID\95fc607e0af0431b9111680594ecaf5a\Folder\Item |  | 50-05-300-4800-010 | 空調機 | 空調工事部材（オーケー器材） | 防振架台 | ビル用マルチ用、設備用、中温用／低温用 | 減震機構付防振架台 | K-KSV335HJB | 空調工事部材（防振架台） | 減震機構付防振架台 | K-KSV335HJB | 14.7 | 7.7 | STKR(□60×30) | 溶融亜鉛めっき(HDZT56) | ラバースプリング：４個 | 313.8 | 耐震Sクラス(水平震度2.0、鉛直震度1.0) | 呼びＭ１２ | 122,000 | ※1.仕様の詳細については、カタログや据付説明書などをご確認ください。※2.防振計算書･ボルト強度計算書については、お問合せ願います。 | https://d-search.daikin.co.jp/open/products?mdl_name%5B0%5D=K-KSV335HJB | https://d-search.daikin.co.jp/open/products?mdl_name%5B0%5D=K-KSV335HJB&search=main | オーケー器材株式会社 | https://www.ok-kizai.co.jp/index.html
[7 empty] | GUID\57212f7ecb7144c284fb712c61d6ed75\Folder\Item |  | 50-05-300-4800-010 | 空調機 | 空調工事部材（オーケー器材） | 防振架台 | ビル用マルチ用、設備用、中温用／低温用 | 減震機構付防振架台 | K-KSV450HHB | 空調工事部材（防振架台） | 減震機構付防振架台 | K-KSV450HHB | 18.0 | 9.0 | STKR(□60×30) | 溶融亜鉛めっき(HDZT56) | ラバースプリング：４個 | 509.7 | 耐震Sクラス(水平震度2.0、鉛直震度1.0) | 呼びＭ１２ | 157,000 | ※1.仕様の詳細については、カタログや据付説明書などをご確認ください。※2.防振計算書･ボルト強度計算書については、お問合せ願います。 | https://d-search.daikin.co.jp/open/products?mdl_name%5B0%5D=K-KSV450HHB | https://d-search.daikin.co.jp/open/products?mdl_name%5B0%5D=K-KSV450HHB&search=main | オーケー器材株式会社 | https://www.ok-kizai.co.jp/index.html
[7 empty] | GUID\5e0e741de3494ff988bbf575713377fb\Folder\Item |  | 50-05-300-4800-010 | 空調機 | 空調工事部材（オーケー器材） | 防振架台 | ビル用マルチ用、設備用、中温用／低温用 | 減震機構付防振架台 | K-KSV615HHB | 空調工事部材（防振架台） | 減震機構付防振架台 | K-KSV615HHB | 22.6 | 11.3 | STKR(□60×30) | 溶融亜鉛めっき(HDZT56) | ラバースプリング：６個 | 784.2 | 耐震Sクラス(水平震度2.0、鉛直震度1.0) | 呼びＭ１２ | 214,000 | ※1.仕様の詳細については、カタログや据付説明書などをご確認ください。※2.防振計算書･ボルト強度計算書については、お問合せ願います。 | https://d-search.daikin.co.jp/open/products?mdl_name%5B0%5D=K-KSV615HHB | https://d-search.daikin.co.jp/open/products?mdl_name%5B0%5D=K-KSV615HHB&search=main | オーケー器材株式会社 | https://www.ok-kizai.co.jp/index.html
[7 empty] | GUID\9f3dab0fd5d341aca3a6a665d91e91dc\Folder\Item |  | 50-05-300-4800-010 | 空調機 | 空調工事部材（オーケー器材） | 防振架台 | ビル用マルチ用、設備用、中温用／低温用 | 減震機構付防振架台 | K-KSV160HGB | 空調工事部材（防振架台） | 減震機構付防振架台 | K-KSV160HGB | 13.3 | 7.0 | STKR(□60×30) | 溶融亜鉛めっき(HDZT56) | ラバースプリング：４個 | 333.4 | 耐震Sクラス(水平震度2.0、鉛直震度1.0) | 呼びＭ１２ | 98,700 | ※1.仕様の詳細については、カタログや据付説明書などをご確認ください。※2.防振計算書･ボルト強度計算書については、お問合せ願います。 | https://d-search.daikin.co.jp/open/products?mdl_name%5B0%5D=K-KSV160HGB | https://d-search.daikin.co.jp/open/products?mdl_name%5B0%5D=K-KSV160HGB&search=main | オーケー器材株式会社 | https://www.ok-kizai.co.jp/index.html
[7 empty] | GUID\0b384ef941b4499b9916ca71379a82eb\Folder\Item |  | 50-05-300-4800-010 | 空調機 | 空調工事部材（オーケー器材） | 防振架台 | ビル用マルチ用、設備用、中温用／低温用 | 減震機構付防振架台 | K-KSV335HGB | 空調工事部材（防振架台） | 減震機構付防振架台 | K-KSV335HGB | 14.7 | 7.7 | STKR(□60×30) | 溶融亜鉛めっき(HDZT56) | ラバースプリング：４個 | 333.4 | 耐震Sクラス(水平震度2.0、鉛直震度1.0) | 呼びＭ１２ | 122,000 | ※1.仕様の詳細については、カタログや据付説明書などをご確認ください。※2.防振計算書･ボルト強度計算書については、お問合せ願います。 | https://d-search.daikin.co.jp/open/products?mdl_name%5B0%5D=K-KSV335HGB | https://d-search.daikin.co.jp/open/products?mdl_name%5B0%5D=K-KSV335HGB&search=main | オーケー器材株式会社 | https://www.ok-kizai.co.jp/index.html
[7 empty] | GUID\60ee487f4d974a7a9a4ba83450b23058\Folder\Item |  | 50-05-300-4800-010 | 空調機 | 空調工事部材（オーケー器材） | 防振架台 | ビル用マルチ用、設備用、中温用／低温用 | 減震機構付防振架台 | K-KSV560HGB | 空調工事部材（防振架台） | 減震機構付防振架台 | K-KSV560HGB | 18.0 | 9.0 | STKR(□60×30) | 溶融亜鉛めっき(HDZT56) | ラバースプリング：４個 | 460.8 | 耐震Sクラス(水平震度2.0、鉛直震度1.0) | 呼びＭ１２ | 157,000 | ※1.仕様の詳細については、カタログや据付説明書などをご確認ください。※2.防振計算書･ボルト強度計算書については、お問合せ願います。 | https://d-search.daikin.co.jp/open/products?mdl_name%5B0%5D=K-KSV560HGB | https://d-search.daikin.co.jp/open/products?mdl_name%5B0%5D=K-KSV560HGB&search=main | オーケー器材株式会社 | https://www.ok-kizai.co.jp/index.html
[7 empty] | GUID\287ca357372f4ab9971a16fffc7e53aa\Folder\Item |  | 50-05-300-4800-010 | 空調機 | 空調工事部材（オーケー器材） | 防振架台 | ビル用マルチ用、設備用、中温用／低温用 | 減震機構付防振架台 | K-KSV160HCQ | 空調工事部材（防振架台） | 減震機構付防振架台 | K-KSV160HCQ | 14.2 | 5.5 | STKR(□60×30)、軽溝形鋼(40×30×30) | 溶融亜鉛めっき(HDZT56) | ラバースプリング：４個 | 333.6 | 耐震Sクラス(水平震度2.0、鉛直震度1.0) | 呼びＭ１２ | 98,700 | ※1.仕様の詳細については、カタログや据付説明書などをご確認ください。※2.防振計算書･ボルト強度計算書については、お問合せ願います。 | https://d-search.daikin.co.jp/open/products?mdl_name%5B0%5D=K-KSV160HCQ | https://d-search.daikin.co.jp/open/products?mdl_name%5B0%5D=K-KSV160HCQ&search=main&sort=newest&page=1 | オーケー器材株式会社 | https://www.ok-kizai.co.jp/index.html
[7 empty] | GUID\9d41d7a846754cb59d5955d388d6575f\Folder\Item |  | 50-05-300-4800-010 | 空調機 | 空調工事部材（オーケー器材） | 防振架台 | ビル用マルチ用、設備用、中温用／低温用 | 減震機構付防振架台 | K-KSV280HCB | 空調工事部材（防振架台） | 減震機構付防振架台 | K-KSV280HCB | 16.8 | 6.8 | STKR(□60×30)、軽溝形鋼(40×30×30) | 溶融亜鉛めっき(HDZT56) | ラバースプリング：４個 | 441.3 | 耐震Sクラス(水平震度2.0、鉛直震度1.0) | 呼びＭ１２ | 122,000 | ※1.仕様の詳細については、カタログや据付説明書などをご確認ください。※2.防振計算書･ボルト強度計算書については、お問合せ願います。 | https://d-search.daikin.co.jp/open/products?mdl_name%5B0%5D=K-KSV280HCB | https://d-search.daikin.co.jp/open/products?mdl_name%5B0%5D=K-KSV280HCB&search=main&sort=newest&page=1 | オーケー器材株式会社 | https://www.ok-kizai.co.jp/index.html
[7 empty] | GUID\0ebfe72cede64dbc958be33e54e186b7\Folder\Item |  | 50-05-300-4800-010 | 空調機 | 空調工事部材（オーケー器材） | 防振架台 | ビル用マルチ用、設備用、中温用／低温用 | 減震機構付防振架台 | K-KSV450HCB | 空調工事部材（防振架台） | 減震機構付防振架台 | K-KSV450HCB | 19.4 | 8.1 | STKR(□60×30)、軽溝形鋼(40×30×30) | 溶融亜鉛めっき(HDZT56) | ラバースプリング：４個 | 529.2 | 耐震Sクラス(水平震度2.0、鉛直震度1.0) | 呼びＭ１２ | 157,000 | ※1.仕様の詳細については、カタログや据付説明書などをご確認ください。※2.防振計算書･ボルト強度計算書については、お問合せ願います。 | https://d-search.daikin.co.jp/open/products?mdl_name%5B0%5D=K-KSV450HCB | https://d-search.daikin.co.jp/open/products?mdl_name%5B0%5D=K-KSV450HCB&search=main&sort=newest&page=1 | オーケー器材株式会社 | https://www.ok-kizai.co.jp/index.html
[7 empty] | GUID\e132a62f2f7c4032b8ad0e3bbf09e70c\Folder\Item |  | 50-05-300-4800-010 | 空調機 | 空調工事部材（オーケー器材） | 防振架台 | ビル用マルチ用、設備用、中温用／低温用 | 減震機構付防振架台 | K-KSV350HDC | 空調工事部材（防振架台） | 減震機構付防振架台 | K-KSV350HDC | 19.0 | 9.9 | STKR(□60×30)、リップ溝鋼(60×30×10) | 溶融亜鉛めっき(HDZT56) | ラバースプリング：４個 | 353.2 | 耐震Sクラス(水平震度2.0、鉛直震度1.0) | 呼びＭ１２ | 146,300 | ※1.仕様の詳細については、カタログや据付説明書などをご確認ください。※2.防振計算書･ボルト強度計算書については、お問合せ願います。 | https://d-search.daikin.co.jp/open/products?mdl_name%5B0%5D=K-KSV350HDC | https://d-search.daikin.co.jp/open/products?mdl_name%5B0%5D=K-KSV350HDC&search=main | オーケー器材株式会社 | https://www.ok-kizai.co.jp/index.html
耐重塩害仕様
[16 empty] | シリーズ名 | 品 名 | 品 番 | 製品質量[kg] | 上架台部[kg] | 材 質 | 表面処理 | 防振材 | 総合ばね定数[N/mm] | 耐震性能 | 基礎ボルトサイズ | 標準価格［円（税抜）］ | 備 考 | 外形図・据付説明書 | 参考空調機 | メーカー名 | URL
[7 empty] | GUID\04c4a2c035b2452598bd311ed8f49afc\Folder\Item |  | 50-05-300-4800-010 | 空調機 | 空調工事部材（オーケー器材） | 防振架台 | ビル用マルチ用、設備用、中温用／低温用 | 防振架台（耐重塩害仕様） | K-BKB33GAH | 空調工事部材（防振架台） | 防振架台（耐重塩害仕様） | K-BKB33GAH | 19.0 | 9.0 | STKR(□60×30),STKMR(□31×31) | 溶融亜鉛アルミニウム合金めっき(HZA36A) | コイルスプリング：４個 | 352.8 | 耐震Sクラス(水平震度2.0、鉛直震度1.0) | 呼びＭ１２ | 224,000 | ※1.仕様の詳細については、カタログや据付説明書などをご確認ください。※2.防振計算書･ボルト強度計算書については、お問合せ願います。 | https://d-search.daikin.co.jp/open/products?mdl_name%5B0%5D=K-BKB33GAH | https://d-search.daikin.co.jp/open/products?mdl_name%5B0%5D=K-BKB33GAH&search=main | オーケー器材株式会社 | https://www.ok-kizai.co.jp/index.html
[7 empty] | GUID\780e2d13a0ed40d5a33d504092b2011c\Folder\Item |  | 50-05-300-4800-010 | 空調機 | 空調工事部材（オーケー器材） | 防振架台 | ビル用マルチ用、設備用、中温用／低温用 | 防振架台（耐重塩害仕様） | K-BKB45GAH | 空調工事部材（防振架台） | 防振架台（耐重塩害仕様） | K-BKB45GAH | 23.0 | 10.9 | STKR(□60×30),STKMR(□31×31) | 溶融亜鉛アルミニウム合金めっき(HZA36A) | コイルスプリング：４個 | 490.0 | 耐震Sクラス(水平震度2.0、鉛直震度1.0) | 呼びＭ１２ | 289,000 | ※1.仕様の詳細については、カタログや据付説明書などをご確認ください。※2.防振計算書･ボルト強度計算書については、お問合せ願います。 | https://d-search.daikin.co.jp/open/products?mdl_name%5B0%5D=K-BKB45GAH | https://d-search.daikin.co.jp/open/products?mdl_name%5B0%5D=K-BKB45GAH&search=main | オーケー器材株式会社 | https://www.ok-kizai.co.jp/index.html
[7 empty] | GUID\3999c6bb723d402f9902ae4bb76db8fa\Folder\Item |  | 50-05-300-4800-010 | 空調機 | 空調工事部材（オーケー器材） | 防振架台 | ビル用マルチ用、設備用、中温用／低温用 | 防振架台（耐重塩害仕様） | K-BKB61GAH | 空調工事部材（防振架台） | 防振架台（耐重塩害仕様） | K-BKB61GAH | 34.1 | 16.1 | STKR(□60×30),STKMR(□31×31) | 溶融亜鉛アルミニウム合金めっき(HZA36A) | コイルスプリング：６個 | 784.0 | 耐震Sクラス(水平震度2.0、鉛直震度1.0) | 呼びＭ１２ | 392,000 | ※1.仕様の詳細については、カタログや据付説明書などをご確認ください。※2.防振計算書･ボルト強度計算書については、お問合せ願います。 | https://d-search.daikin.co.jp/open/products?mdl_name%5B0%5D=K-BKB61GAH | https://d-search.daikin.co.jp/open/products?mdl_name%5B0%5D=K-BKB61GAH&search=main | オーケー器材株式会社 | https://www.ok-kizai.co.jp/index.html
[7 empty] | GUID\3b341fe8e02a44e6bfd18c284fcd4405\Folder\Item |  | 50-05-300-4800-010 | 空調機 | 空調工事部材（オーケー器材） | 防振架台 | ビル用マルチ用、設備用、中温用／低温用 | 防振架台（耐重塩害仕様） | K-KSV335GHBH | 空調工事部材（防振架台） | 防振架台（耐重塩害仕様） | K-KSV335GHBH | 18.9 | 9.0 | STKR(□60×30)、STKMR(31×31) | 溶融亜鉛-アルミニウム-マグネシウム合金めっき鋼板(HZA36A) | ラバースプリング：４個 | 352.8 | 耐震Sクラス(水平震度2.0、鉛直震度1.0) | 呼びＭ１２ | 224,000 | ※1.仕様の詳細については、カタログや据付説明書などをご確認ください。※2.防振計算書･ボルト強度計算書については、お問合せ願います。 | https://d-search.daikin.co.jp/open/products?mdl_name%5B0%5D=K-KSV335GHBH | https://d-search.daikin.co.jp/open/products?mdl_name%5B0%5D=K-KSV335GHBH&search=main | オーケー器材株式会社 | https://www.ok-kizai.co.jp/index.html
[7 empty] | GUID\96f5e92f27c346de8c1dc3b1943ba3ae\Folder\Item |  | 50-05-300-4800-010 | 空調機 | 空調工事部材（オーケー器材） | 防振架台 | ビル用マルチ用、設備用、中温用／低温用 | 防振架台（耐重塩害仕様） | K-KSV335GJBH | 空調工事部材（防振架台） | 防振架台（耐重塩害仕様） | K-KSV335GJBH | 18.9 | 9.0 | STKR(□60×30)、STKMR(31×31) | 溶融亜鉛-アルミニウム-マグネシウム合金めっき鋼板(HZA36A) | ラバースプリング：４個 | 313.8 | 耐震Sクラス(水平震度2.0、鉛直震度1.0) | 呼びＭ１２ | 224,000 | ※1.仕様の詳細については、カタログや据付説明書などをご確認ください。※2.防振計算書･ボルト強度計算書については、お問合せ願います。 | https://d-search.daikin.co.jp/open/products?mdl_name%5B0%5D=K-KSV335GJBH | https://d-search.daikin.co.jp/open/products?mdl_name%5B0%5D=K-KSV335GJBH&search=main&sort=newest&page=1 | オーケー器材株式会社 | https://www.ok-kizai.co.jp/index.html
[7 empty] | GUID\ac6971eb09df49adae34c30802bf5e89\Folder\Item |  | 50-05-300-4800-010 | 空調機 | 空調工事部材（オーケー器材） | 防振架台 | ビル用マルチ用、設備用、中温用／低温用 | 防振架台（耐重塩害仕様） | K-KSV450GHBH | 空調工事部材（防振架台） | 防振架台（耐重塩害仕様） | K-KSV450GHBH | 22.7 | 10.9 | STKR(□60×30)、STKMR(31×31) | 溶融亜鉛-アルミニウム-マグネシウム合金めっき鋼板(HZA36A) | ラバースプリング：４個 | 509.7 | 耐震Sクラス(水平震度2.0、鉛直震度1.0) | 呼びＭ１２ | 289,000 | ※1.仕様の詳細については、カタログや据付説明書などをご確認ください。※2.防振計算書･ボルト強度計算書については、お問合せ願います。 | https://d-search.daikin.co.jp/open/products?mdl_name%5B0%5D=K-KSV450GHBH | https://d-search.daikin.co.jp/open/products?mdl_name%5B0%5D=K-KSV450GHBH&search=main | オーケー器材株式会社 | https://www.ok-kizai.co.jp/index.html
[7 empty] | GUID\f0e16a3d01ef4d498ed12ed6df2ce459\Folder\Item |  | 50-05-300-4800-010 | 空調機 | 空調工事部材（オーケー器材） | 防振架台 | ビル用マルチ用、設備用、中温用／低温用 | 防振架台（耐重塩害仕様） | K-KSV615GHBH | 空調工事部材（防振架台） | 防振架台（耐重塩害仕様） | K-KSV615GHBH | 31.4 | 16.1 | STKR(□60×30) | 溶融亜鉛-アルミニウム-マグネシウム合金めっき鋼板(HZA36A) | ラバースプリング：６個 | 784.2 | 耐震Sクラス(水平震度2.0、鉛直震度1.0) | 呼びＭ１２ | 392,000 | ※1.仕様の詳細については、カタログや据付説明書などをご確認ください。※2.防振計算書･ボルト強度計算書については、お問合せ願います。 | https://d-search.daikin.co.jp/open/products?mdl_name%5B0%5D=K-KSV615GHBH | https://d-search.daikin.co.jp/open/products?mdl_name%5B0%5D=K-KSV615GHBH&search=main&sort=newest&page=1 | オーケー器材株式会社 | https://www.ok-kizai.co.jp/index.html
[7 empty] | GUID\fcfcda7c805943a292e0b8a2c14e0665\Folder\Item |  | 50-05-300-4800-010 | 空調機 | 空調工事部材（オーケー器材） | 防振架台 | ビル用マルチ用、設備用、中温用／低温用 | 防振架台（耐重塩害仕様） | K-KSV160GGBH | 空調工事部材（防振架台） | 防振架台（耐重塩害仕様） | K-KSV160GGBH | 16.6 | 7.4 | STKR(□60×30)、STKMR(31×31) | 溶融亜鉛-アルミニウム-マグネシウム合金めっき鋼板(HZA36A) | ラバースプリング：４個 | 333.4 | 耐震Sクラス(水平震度2.0、鉛直震度1.0) | 呼びＭ１２ | 180,900 | ※1.仕様の詳細については、カタログや据付説明書などをご確認ください。※2.防振計算書･ボルト強度計算書については、お問合せ願います。 | https://d-search.daikin.co.jp/open/products?mdl_name%5B0%5D=K-KSV160GGBH | https://d-search.daikin.co.jp/open/products?mdl_name%5B0%5D=K-KSV160GGBH&search=main | オーケー器材株式会社 | https://www.ok-kizai.co.jp/index.html
[7 empty] | GUID\4c715aec0c0d4945b0f56fbaaeb5853d\Folder\Item |  | 50-05-300-4800-010 | 空調機 | 空調工事部材（オーケー器材） | 防振架台 | ビル用マルチ用、設備用、中温用／低温用 | 防振架台（耐重塩害仕様） | K-KSV335GGBH | 空調工事部材（防振架台） | 防振架台（耐重塩害仕様） | K-KSV335GGBH | 18.9 | 9.0 | STKR(□60×30)、STKMR(31×31) | 溶融亜鉛-アルミニウム-マグネシウム合金めっき鋼板(HZA36A) | ラバースプリング：４個 | 333.4 | 耐震Sクラス(水平震度2.0、鉛直震度1.0) | 呼びＭ１２ | 224,000 | ※1.仕様の詳細については、カタログや据付説明書などをご確認ください。※2.防振計算書･ボルト強度計算書については、お問合せ願います。 | https://d-search.daikin.co.jp/open/products?mdl_name%5B0%5D=K-KSV335GGBH | https://d-search.daikin.co.jp/open/products?mdl_name%5B0%5D=K-KSV335GGBH&search=main | オーケー器材株式会社 | https://www.ok-kizai.co.jp/index.html
[7 empty] | GUID\7ea30571de454eb7955746bae3bbc4f9\Folder\Item |  | 50-05-300-4800-010 | 空調機 | 空調工事部材（オーケー器材） | 防振架台 | ビル用マルチ用、設備用、中温用／低温用 | 防振架台（耐重塩害仕様） | K-KSV560GGBH | 空調工事部材（防振架台） | 防振架台（耐重塩害仕様） | K-KSV560GGBH | 22.7 | 10.9 | STKR(□60×30)、STKMR(31×31) | 溶融亜鉛-アルミニウム-マグネシウム合金めっき鋼板(HZA36A) | ラバースプリング：４個 | 460.8 | 耐震Sクラス(水平震度2.0、鉛直震度1.0) | 呼びＭ１２ | 289,000 | ※1.仕様の詳細については、カタログや据付説明書などをご確認ください。※2.防振計算書･ボルト強度計算書については、お問合せ願います。 | https://d-search.daikin.co.jp/open/products?mdl_name%5B0%5D=K-KSV560GGBH | https://d-search.daikin.co.jp/open/products?mdl_name%5B0%5D=K-KSV560GGBH&search=main | オーケー器材株式会社 | https://www.ok-kizai.co.jp/index.html
[7 empty] | GUID\b96b560fc94e41f3bc3425f694b80a6c\Folder\Item |  | 50-05-300-4800-010 | 空調機 | 空調工事部材（オーケー器材） | 防振架台 | ビル用マルチ用、設備用、中温用／低温用 | 防振架台（耐重塩害仕様）VRV3用 | K-KSV160GEQH | 空調工事部材（防振架台） | 防振架台（耐重塩害仕様）VRV3用 | K-KSV160GEQH | 32.1 | 16.3 | STKR(□60×30) | 溶融亜鉛めっき(HDZT77) | ラバースプリング：４個 | 333.6 | 耐震Sクラス(水平震度2.0、鉛直震度1.0) | 呼びＭ１２ | 235,300 | ※1.仕様の詳細については、カタログや据付説明書などをご確認ください。※2.防振計算書･ボルト強度計算書については、お問合せ願います。 | https://d-search.daikin.co.jp/open/products?mdl_name%5B0%5D=K-KSV160GEQH | https://d-search.daikin.co.jp/open/products?mdl_name%5B0%5D=K-KSV160GEQH&search=main&sort=newest&page=1 | オーケー器材株式会社 | https://www.ok-kizai.co.jp/index.html
[7 empty] | GUID\67a84a54c450432d9a0ca9b08f9618f1\Folder\Item |  | 50-05-300-4800-010 | 空調機 | 空調工事部材（オーケー器材） | 防振架台 | ビル用マルチ用、設備用、中温用／低温用 | 防振架台（耐重塩害仕様）VRV3用 | K-KSV280GEBH | 空調工事部材（防振架台） | 防振架台（耐重塩害仕様）VRV3用 | K-KSV280GEBH | 38.3 | 20.0 | STKR(□60×30) | 溶融亜鉛めっき(HDZT77) | ラバースプリング：４個 | 441.3 | 耐震Sクラス(水平震度2.0、鉛直震度1.0) | 呼びＭ１２ | 291,000 | ※1.仕様の詳細については、カタログや据付説明書などをご確認ください。※2.防振計算書･ボルト強度計算書については、お問合せ願います。 | https://d-search.daikin.co.jp/open/products?mdl_name%5B0%5D=K-KSV280GEBH | https://d-search.daikin.co.jp/open/products?mdl_name%5B0%5D=K-KSV280GEBH&search=main&sort=newest&page=1 | オーケー器材株式会社 | https://www.ok-kizai.co.jp/index.html
スカイエア、スポットエアコン
減震Plusシリーズ(減震機構付)
[16 empty] | シリーズ名 | 品 名 | 品 番 | 製品質量[kg] | 上架台部[kg] | 材 質 | 表面処理 | 防振材 | 総合ばね定数[N/mm] | 耐震性能 | 基礎ボルトサイズ | 標準価格［円（税抜）］ | 備 考 | 外形図・据付説明書 | 参考空調機 | メーカー名 | URL
[7 empty] | GUID\56951ca6c3604dd99dad5e56143b4682\Folder\Item |  | 50-05-300-4800-010 | 空調機 | 空調工事部材（オーケー器材） | 防振架台 | スカイエア用、スポットエアコン用 | 減震機構付防振架台 | K-BKS08HA | 空調工事部材（防振架台） | 減震機構付防振架台 | K-BKS08HA | 11.2 | 5.5 | STKR(□60×30) | 溶融亜鉛めっき(HDZT56) | ラバースプリング：４個 | 195.6 | 耐震Sクラス(水平震度2.0、鉛直震度1.0) | 呼びＭ１２ | 113,000 | ※1.仕様の詳細については、カタログや据付説明書などをご確認ください。※2.防振計算書･ボルト強度計算書については、お問合せ願います。 | https://d-search.daikin.co.jp/open/products?mdl_name%5B0%5D=K-BKS08HA | https://d-search.daikin.co.jp/open/products?mdl_name%5B0%5D=K-BKS08HA&search=main | オーケー器材株式会社 | https://www.ok-kizai.co.jp/index.html
[7 empty] | GUID\3f4b6e7294374dbf803381e73f8d709d\Folder\Item |  | 50-05-300-4800-010 | 空調機 | 空調工事部材（オーケー器材） | 防振架台 | スカイエア用、スポットエアコン用 | 減震機構付防振架台 | K-BKS28HA | 空調工事部材（防振架台） | 減震機構付防振架台 | K-BKS28HA | 12.0 | 5.8 | STKR(□60×30) | 溶融亜鉛めっき(HDZT56) | コイルスプリング：４個 | 274.0 | 耐震Sクラス(水平震度2.0、鉛直震度1.0) | 呼びＭ１２ | 113,000 | ※1.仕様の詳細については、カタログや据付説明書などをご確認ください。※2.防振計算書･ボルト強度計算書については、お問合せ願います。 | https://d-search.daikin.co.jp/open/products?mdl_name%5B0%5D=K-BKS28HA | https://d-search.daikin.co.jp/open/products?mdl_name%5B0%5D=K-BKS28HA&search=main | オーケー器材株式会社 | https://www.ok-kizai.co.jp/index.html
[7 empty] | GUID\fc3a5a6e3e8e4df68f85ff1cb38fcdd3\Folder\Item |  | 50-05-300-4800-010 | 空調機 | 空調工事部材（オーケー器材） | 防振架台 | スカイエア用、スポットエアコン用 | 減震機構付防振架台 | K-KSV335HAT | 空調工事部材（防振架台） | 減震機構付防振架台 | K-KSV335HAT | 15.9 | 7.2 | STKR(□60×30) | 溶融亜鉛めっき(HDZT56) | ラバースプリング：４個 | 274.6 | 耐震Sクラス(水平震度2.0、鉛直震度1.0) | 呼びＭ１２ | 122,000 | ※1.仕様の詳細については、カタログや据付説明書などをご確認ください。※2.防振計算書･ボルト強度計算書については、お問合せ願います。 | https://d-search.daikin.co.jp/open/products?mdl_name%5B0%5D=K-KSV335HAT | https://d-search.daikin.co.jp/open/products?mdl_name%5B0%5D=K-KSV335HAT&search=main | オーケー器材株式会社 | https://www.ok-kizai.co.jp/index.html
標準仕様
[16 empty] | シリーズ名 | 品 名 | 品 番 | 製品質量[kg] | 上架台部[kg] | 材 質 | 表面処理 | 防振材 | 総合ばね定数[N/mm] | 耐震性能 | 基礎ボルトサイズ | 標準価格［円（税抜）］ | 備 考 | 外形図・据付説明書 | 参考空調機 | メーカー名 | URL
[7 empty] | GUID\c77439ded0b84adf878f875962905ab7\Folder\Item |  | 50-05-300-4800-010 | 空調機 | 空調工事部材（オーケー器材） | 防振架台 | スカイエア用、スポットエアコン用 | 防振架台 | K-BKS03GA | 空調工事部材（防振架台） | 防振架台 | K-BKS03GA | 14.6 | 6.6 | STKR(□60×30)、STKMR(31×31) | 溶融亜鉛めっき(HDZT56) | コイルスプリング：４個 | 234.8 | 耐震Sクラス(水平震度2.0、鉛直震度1.0) | 呼びＭ１２ | 105,000 | ※1.仕様の詳細については、カタログや据付説明書などをご確認ください。※2.防振計算書･ボルト強度計算書については、お問合せ願います。 | https://d-search.daikin.co.jp/open/products?mdl_name%5B0%5D=K-BKS03GA | https://d-search.daikin.co.jp/open/products?mdl_name%5B0%5D=K-BKS03GA&search=main | オーケー器材株式会社 | https://www.ok-kizai.co.jp/index.html
[7 empty] | GUID\e8c4b76c1b9b419cb5447535dde5bbd1\Folder\Item |  | 50-05-300-4800-010 | 空調機 | 空調工事部材（オーケー器材） | 防振架台 | スカイエア用、スポットエアコン用 | 防振架台 | K-BKS06GA | 空調工事部材（防振架台） | 防振架台 | K-BKS06GA | 14.3 | 6.5 | STKR(□60×30)、STKMR(31×31) | 溶融亜鉛めっき(HDZT56) | コイルスプリング：４個 | 156.0 | 耐震Sクラス(水平震度2.0、鉛直震度1.0) | 呼びＭ１２ | 102,500 | ※1.仕様の詳細については、カタログや据付説明書などをご確認ください。※2.防振計算書･ボルト強度計算書については、お問合せ願います。 | https://d-search.daikin.co.jp/open/products?mdl_name%5B0%5D=K-BKS06GA | https://d-search.daikin.co.jp/open/products?mdl_name%5B0%5D=K-BKS06GA&search=main | オーケー器材株式会社 | https://www.ok-kizai.co.jp/index.html
[7 empty] | GUID\916c4710e5c74b489c79ab250b8a5058\Folder\Item |  | 50-05-300-4800-010 | 空調機 | 空調工事部材（オーケー器材） | 防振架台 | スカイエア用、スポットエアコン用 | 防振架台 | K-BKS08GA | 空調工事部材（防振架台） | 防振架台 | K-BKS08GA | 11.2 | 5.5 | STKR(□60×30) | 溶融亜鉛めっき(HDZT56) | コイルスプリング：４個 | 195.6 | 耐震Sクラス(水平震度2.0、鉛直震度1.0) | 呼びＭ１２ | 102,500 | ※1.仕様の詳細については、カタログや据付説明書などをご確認ください。※2.防振計算書･ボルト強度計算書については、お問合せ願います。 | https://d-search.daikin.co.jp/open/products?mdl_name%5B0%5D=K-BKS08GA | https://d-search.daikin.co.jp/open/products?mdl_name%5B0%5D=K-BKS08GA&search=main | オーケー器材株式会社 | https://www.ok-kizai.co.jp/index.html
[7 empty] | GUID\3ee0b6bbb6fb4054960cb0e7c8fa142e\Folder\Item |  | 50-05-300-4800-010 | 空調機 | 空調工事部材（オーケー器材） | 防振架台 | スカイエア用、スポットエアコン用 | 防振架台 | K-BKS28GA | 空調工事部材（防振架台） | 防振架台 | K-BKS28GA | 12.0 | 5.8 | STKR(□60×30) | 溶融亜鉛めっき(HDZT56) | コイルスプリング：４個 | 274.0 | 耐震Sクラス(水平震度2.0、鉛直震度1.0) | 呼びＭ１２ | 102,500 | ※1.仕様の詳細については、カタログや据付説明書などをご確認ください。※2.防振計算書･ボルト強度計算書については、お問合せ願います。 | https://d-search.daikin.co.jp/open/products?mdl_name%5B0%5D=K-BKS28GA | https://d-search.daikin.co.jp/open/products?mdl_name%5B0%5D=K-BKS28GA&search=main | オーケー器材株式会社 | https://www.ok-kizai.co.jp/index.html
[7 empty] | GUID\efa7053abd8942eb9443ae6cde5a629c\Folder\Item |  | 50-05-300-4800-010 | 空調機 | 空調工事部材（オーケー器材） | 防振架台 | スカイエア用、スポットエアコン用 | 防振架台 | K-KSV160GAT | 空調工事部材（防振架台） | 防振架台 | K-KSV160GAT | 14.9 | 6.7 | STKR(□60×30) | 溶融亜鉛めっき(HDZT56) | ラバースプリング：４個 | 196.0 | 耐震Sクラス(水平震度2.0、鉛直震度1.0) | 呼びＭ１２ | 109,300 | ※1.仕様の詳細については、カタログや据付説明書などをご確認ください。※2.防振計算書･ボルト強度計算書については、お問合せ願います。 | https://d-search.daikin.co.jp/open/products?mdl_name%5B0%5D=K-KSV160GAT | https://d-search.daikin.co.jp/open/products?mdl_name%5B0%5D=K-KSV160GAT&search=main | オーケー器材株式会社 | https://www.ok-kizai.co.jp/index.html
[7 empty] | GUID\f249510862d54b1783193a40c4127655\Folder\Item |  | 50-05-300-4800-010 | 空調機 | 空調工事部材（オーケー器材） | 防振架台 | スカイエア用、スポットエアコン用 | 防振架台 | K-KSV335GAT | 空調工事部材（防振架台） | 防振架台 | K-KSV335GAT | 15.9 | 7.2 | STKR(□60×30) | 溶融亜鉛めっき(HDZT56) | ラバースプリング：２個、ストッパーラバー：2個 | 313.8 | 耐震Sクラス(水平震度2.0、鉛直震度1.0) | 呼びＭ１２ | 113,000 | ※1.仕様の詳細については、カタログや据付説明書などをご確認ください。※2.防振計算書･ボルト強度計算書については、お問合せ願います。 | https://d-search.daikin.co.jp/open/products?mdl_name%5B0%5D=K-KSV335GAT | https://d-search.daikin.co.jp/open/products?mdl_name%5B0%5D=K-KSV335GAT&search=main | オーケー器材株式会社 | https://www.ok-kizai.co.jp/index.html
[7 empty] | GUID\64573c0e1d0443448ef144c14b3bb1ee\Folder\Item |  | 50-05-300-4800-010 | 空調機 | 空調工事部材（オーケー器材） | 防振架台 | スカイエア用、スポットエアコン用 | 防振架台 | K-BKT33GA | 空調工事部材（防振架台） | 防振架台 | K-BKT33GA | 17.4 | 8.0 | STKR(□60×30) | 溶融亜鉛めっき(HDZT56) | コイルスプリング：４個 | 372.0 | 耐震Sクラス(水平震度2.0、鉛直震度1.0) | 呼びＭ１２ | 113,000 | ※1.仕様の詳細については、カタログや据付説明書などをご確認ください。※2.防振計算書･ボルト強度計算書については、お問合せ願います。 | https://d-search.daikin.co.jp/open/products?mdl_name%5B0%5D=K-BKT33GA | https://d-search.daikin.co.jp/open/products?mdl_name%5B0%5D=K-BKT33GA&search=main | オーケー器材株式会社 | https://www.ok-kizai.co.jp/index.html
耐重塩害仕様
[16 empty] | シリーズ名 | 品 名 | 品 番 | 製品質量[kg] | 上架台部[kg] | 材 質 | 表面処理 | 防振材 | 総合ばね定数[N/mm] | 耐震性能 | 基礎ボルトサイズ | 標準価格［円（税抜）］ | 備 考 | 外形図・据付説明書 | 参考空調機 | メーカー名 | URL
[7 empty] | GUID\23f8bf151b194ea89835d0754201d394\Folder\Item |  | 50-05-300-4800-010 | 空調機 | 空調工事部材（オーケー器材） | 防振架台 | スカイエア用、スポットエアコン用 | 防振架台（耐重塩害仕様） | K-BKS03GAH | 空調工事部材（防振架台） | 防振架台（耐重塩害仕様） | K-BKS03GAH | 14.6 | 6.6 | STKR(□60×30)、STKMR(31×31) | 溶融亜鉛アルミニウム合金めっき(HZA36A) | コイルスプリング：４個 | 234.8 | 耐震Sクラス(水平震度2.0、鉛直震度1.0) | 呼びＭ１２ | 210,000 | ※1.仕様の詳細については、カタログや据付説明書などをご確認ください。※2.防振計算書･ボルト強度計算書については、お問合せ願います。 | https://d-search.daikin.co.jp/open/products?mdl_name%5B0%5D=K-BKS03GAH | https://d-search.daikin.co.jp/open/products?mdl_name%5B0%5D=K-BKS03GAH&search=main | オーケー器材株式会社 | https://www.ok-kizai.co.jp/index.html
[7 empty] | GUID\e69dbe5d85f443d8af14b6d4f3b1a533\Folder\Item |  | 50-05-300-4800-010 | 空調機 | 空調工事部材（オーケー器材） | 防振架台 | スカイエア用、スポットエアコン用 | 防振架台（耐重塩害仕様） | K-BKS06GAH | 空調工事部材（防振架台） | 防振架台（耐重塩害仕様） | K-BKS06GAH | 14.3 | 6.5 | STKR(□60×30)、STKMR(31×31) | 溶融亜鉛アルミニウム合金めっき(HZA36A) | コイルスプリング：４個 | 156.0 | 耐震Sクラス(水平震度2.0、鉛直震度1.0) | 呼びＭ１２ | 203,700 | ※1.仕様の詳細については、カタログや据付説明書などをご確認ください。※2.防振計算書･ボルト強度計算書については、お問合せ願います。 | https://d-search.daikin.co.jp/open/products?mdl_name%5B0%5D=K-BKS06GAH | https://d-search.daikin.co.jp/open/products?mdl_name%5B0%5D=K-BKS06GAH&search=main | オーケー器材株式会社 | https://www.ok-kizai.co.jp/index.html
[7 empty] | GUID\f9790e2080ee492a9ea64aa6d7befbd5\Folder\Item |  | 50-05-300-4800-010 | 空調機 | 空調工事部材（オーケー器材） | 防振架台 | スカイエア用、スポットエアコン用 | 防振架台（耐重塩害仕様） | K-BKS08GAH | 空調工事部材（防振架台） | 防振架台（耐重塩害仕様） | K-BKS08GAH | 14.5 | 6.6 | STKR(□60×30)、STKMR(31×31) | 溶融亜鉛アルミニウム合金めっき(HZA36A) | コイルスプリング：４個 | 195.6 | 耐震Sクラス(水平震度2.0、鉛直震度1.0) | 呼びＭ１２ | 203,700 | ※1.仕様の詳細については、カタログや据付説明書などをご確認ください。※2.防振計算書･ボルト強度計算書については、お問合せ願います。 | https://d-search.daikin.co.jp/open/products?mdl_name%5B0%5D=K-BKS08GAH | https://d-search.daikin.co.jp/open/products?mdl_name%5B0%5D=K-BKS08GAH&search=main | オーケー器材株式会社 | https://www.ok-kizai.co.jp/index.html
[7 empty] | GUID\db915c537fa6444a84208f3647549447\Folder\Item |  | 50-05-300-4800-010 | 空調機 | 空調工事部材（オーケー器材） | 防振架台 | スカイエア用、スポットエアコン用 | 防振架台（耐重塩害仕様） | K-BKS28GAH | 空調工事部材（防振架台） | 防振架台（耐重塩害仕様） | K-BKS28GAH | 16.4 | 7.5 | STKR(□60×30)、STKMR(31×31) | 溶融亜鉛アルミニウム合金めっき(HZA36A) | コイルスプリング：４個 | 274.0 | 耐震Sクラス(水平震度2.0、鉛直震度1.0) | 呼びＭ１２ | 203,700 | ※1.仕様の詳細については、カタログや据付説明書などをご確認ください。※2.防振計算書･ボルト強度計算書については、お問合せ願います。 | https://d-search.daikin.co.jp/open/products?mdl_name%5B0%5D=K-BKS28GAH | https://d-search.daikin.co.jp/open/products?mdl_name%5B0%5D=K-BKS28GAH&search=main | オーケー器材株式会社 | https://www.ok-kizai.co.jp/index.html
[7 empty] | GUID\dfa1c7f619f8451d9e5e54c569bb6fd3\Folder\Item |  | 50-05-300-4800-010 | 空調機 | 空調工事部材（オーケー器材） | 防振架台 | スカイエア用、スポットエアコン用 | 防振架台（耐重塩害仕様） | K-KSV160GATH | 空調工事部材（防振架台） | 防振架台（耐重塩害仕様） | K-KSV160GATH | 16.9 | 7.7 | STKR(□60×30)、STKMR(31×31) | 溶融亜鉛アルミニウム合金めっき(HZA36A) | ラバースプリング：４個 | 196.0 | 耐震Sクラス(水平震度2.0、鉛直震度1.0) | 呼びＭ１２ | 217,200 | ※1.仕様の詳細については、カタログや据付説明書などをご確認ください。※2.防振計算書･ボルト強度計算書については、お問合せ願います。 | https://d-search.daikin.co.jp/open/products?mdl_name%5B0%5D=K-KSV160GATH | https://d-search.daikin.co.jp/open/products?mdl_name%5B0%5D=K-KSV160GATH&search=main | オーケー器材株式会社 | https://www.ok-kizai.co.jp/index.html
GHP用
[16 empty] | シリーズ名 | 品 名 | 品 番 | 製品質量[kg] | 上架台部[kg] | 材 質 | 表面処理 | 防振材 | 総合ばね定数[N/mm] | 耐震性能 | 基礎ボルトサイズ | 標準価格［円（税抜）］ | 備 考 | 外形図・据付説明書 | 参考空調機 | メーカー名 | URL
[7 empty] | GUID\82bd3a54c0274b98806e9db7287a0097\Folder\Item |  | 50-05-300-4800-010 | 空調機 | 空調工事部材（オーケー器材） | 防振架台 | スカイエア用、スポットエアコン用 | 防振架台 | K-BK560K | 空調工事部材（防振架台） | 防振架台 | K-BK560K | 32.2 | 16.5 | STKR(□60×30)、山形鋼(30×30) | 溶融亜鉛めっき(HDZT56) | コイルスプリング：６個 | 608.4 | 耐震Sクラス(水平震度2.0、鉛直震度1.0) | 呼びＭ１２ | 117,300 | ※1.仕様の詳細については、カタログや据付説明書などをご確認ください。※2.防振計算書･ボルト強度計算書については、お問合せ願います。 | https://d-search.daikin.co.jp/open/products?mdl_name%5B0%5D=K-BK560K | https://d-search.daikin.co.jp/open/products?mdl_name%5B0%5D=K-BK560K&search=main | オーケー器材株式会社 | https://www.ok-kizai.co.jp/index.html
[7 empty] | GUID\e143f0251acd452dbf72c6a2c464e21c\Folder\Item |  | 50-05-300-4800-010 | 空調機 | 空調工事部材（オーケー器材） | 防振架台 | スカイエア用、スポットエアコン用 | 防振架台 | K-BK850K | 空調工事部材（防振架台） | 防振架台 | K-BK850K | 40.3 | 20.4 | STKR(□60×30)、山形鋼(30×30) | 溶融亜鉛めっき(HDZT56) | コイルスプリング：８個 | 759.0 | 耐震Sクラス(水平震度2.0、鉛直震度1.0) | 呼びＭ１２ | 155,300 | ※1.仕様の詳細については、カタログや据付説明書などをご確認ください。※2.防振計算書･ボルト強度計算書については、お問合せ願います。 | https://d-search.daikin.co.jp/open/products?mdl_name%5B0%5D=K-BK850K | https://d-search.daikin.co.jp/open/products?mdl_name%5B0%5D=K-BK850K&search=main | オーケー器材株式会社 | https://www.ok-kizai.co.jp/index.html
[7 empty] | GUID\f1f6ef50833546209ae7cdf4ebae11dd\Folder\Item |  | 50-05-300-4800-010 | 空調機 | 空調工事部材（オーケー器材） | 防振架台 | スカイエア用、スポットエアコン用 | 防振架台 | K-GBM355A | 空調工事部材（防振架台） | 防振架台 | K-GBM355A | 34.7 | 17.5 | STKR(□60×30)、山形鋼(30×30) | 溶融亜鉛めっき(HDZT56) | コイルスプリング：６個 | 438.0 | 耐震Sクラス(水平震度2.0、鉛直震度1.0) | 呼びＭ１２ | 132,000 | ※1.仕様の詳細については、カタログや据付説明書などをご確認ください。※2.防振計算書･ボルト強度計算書については、お問合せ願います。 | https://d-search.daikin.co.jp/open/products?mdl_name%5B0%5D=K-GBM355A | https://d-search.daikin.co.jp/open/products?mdl_name%5B0%5D=K-GBM355A&search=main | オーケー器材株式会社 | https://www.ok-kizai.co.jp/index.html
[7 empty] | GUID\b5b2aeae26f14637b771a985d3950e80\Folder\Item |  | 50-05-300-4800-010 | 空調機 | 空調工事部材（オーケー器材） | 防振架台 | スカイエア用、スポットエアコン用 | 防振架台 | K-GBM710B | 空調工事部材（防振架台） | 防振架台 | K-GBM710B | 37.0 | 19.1 | STKR(□60×30)、山形鋼(30×30) | 溶融亜鉛めっき(HDZT56) | コイルスプリング：６個 | 648.0 | 耐震Sクラス(水平震度2.0、鉛直震度1.0) | 呼びＭ１２ | 154,000 | ※1.仕様の詳細については、カタログや据付説明書などをご確認ください。※2.防振計算書･ボルト強度計算書については、お問合せ願います。 | https://d-search.daikin.co.jp/open/products?mdl_name%5B0%5D=K-GBM710B | https://d-search.daikin.co.jp/open/products?mdl_name%5B0%5D=K-GBM710B&search=main&sort=newest&page=1 | オーケー器材株式会社 | https://www.ok-kizai.co.jp/index.html
室内機用
[16 empty] | シリーズ名 | 品 名 | 品 番 | 製品質量[kg] | 上架台部[kg] | 材 質 | 表面処理 | 防振材 | 総合ばね定数[N/mm] | 耐震性能 | 基礎ボルトサイズ | 標準価格［円（税抜）］ | 備 考 | 外形図・据付説明書 | 参考空調機 | メーカー名 | URL
[7 empty] | GUID\8c87b84e08a54eca89ce80cbadc1704b\Folder\Item |  | 50-05-300-4800-010 | 空調機 | 空調工事部材（オーケー器材） | 防振架台 | 室内機用 | 防振架台 | K-ABSG1102A | 空調工事部材（防振架台） | 防振架台 | K-ABSG1102A | 23.4 | 11.0 | STKR(□60×30) | 溶融亜鉛-アルミニウム-マグネシウム合金めっき鋼板(K27) | ラバースプリング：６個 | 235.2 | 耐震Sクラス(水平震度2.0、鉛直震度1.0) | 呼びＭ１２ | 73,400 | ※1.仕様の詳細については、カタログや据付説明書などをご確認ください。※2.防振計算書･ボルト強度計算書については、お問合せ願います。 | https://d-search.daikin.co.jp/open/products?mdl_name%5B0%5D=K-ABSG1102A | https://d-search.daikin.co.jp/open/products?mdl_name%5B0%5D=K-ABSG1102A&search=main | オーケー器材株式会社 | https://www.ok-kizai.co.jp/index.html
[7 empty] | GUID\a618c6cc079a450c9612c88645480ffc\Folder\Item |  | 50-05-300-4800-010 | 空調機 | 空調工事部材（オーケー器材） | 防振架台 | 室内機用 | 防振架台 | K-ABSG1103A | 空調工事部材（防振架台） | 防振架台 | K-ABSG1103A | 26.0 | 12.3 | STKR(□60×30) | 溶融亜鉛-アルミニウム-マグネシウム合金めっき鋼板(K27) | ラバースプリング：６個 | 235.2 | 耐震Sクラス(水平震度2.0、鉛直震度1.0) | 呼びＭ１２ | 75,900 | ※1.仕様の詳細については、カタログや据付説明書などをご確認ください。※2.防振計算書･ボルト強度計算書については、お問合せ願います。 | https://d-search.daikin.co.jp/open/products?mdl_name%5B0%5D=K-ABSG1103A | https://d-search.daikin.co.jp/open/products?mdl_name%5B0%5D=K-ABSG1103A&search=main | オーケー器材株式会社 | https://www.ok-kizai.co.jp/index.html
[7 empty] | GUID\f51bfd32d6a44ff58a475b46b826557d\Folder\Item |  | 50-05-300-4800-010 | 空調機 | 空調工事部材（オーケー器材） | 防振架台 | 室内機用 | 防振架台 | K-ABSG1104A | 空調工事部材（防振架台） | 防振架台 | K-ABSG1104A | 29.6 | 14.1 | STKR(□60×30) | 溶融亜鉛-アルミニウム-マグネシウム合金めっき鋼板(K27) | ラバースプリング：６個 | 352.8 | 耐震Sクラス(水平震度2.0、鉛直震度1.0) | 呼びＭ１２ | 83,500 | ※1.仕様の詳細については、カタログや据付説明書などをご確認ください。※2.防振計算書･ボルト強度計算書については、お問合せ願います。 | https://d-search.daikin.co.jp/open/products?mdl_name%5B0%5D=K-ABSG1104A | https://d-search.daikin.co.jp/open/products?mdl_name%5B0%5D=K-ABSG1104A&search=main | オーケー器材株式会社 | https://www.ok-kizai.co.jp/index.html
[7 empty] | GUID\d1610f334f514089af61dfbecc2e1f9c\Folder\Item |  | 50-05-300-4800-010 | 空調機 | 空調工事部材（オーケー器材） | 防振架台 | 室内機用 | 防振架台 | K-ABSG1108A | 空調工事部材（防振架台） | 防振架台 | K-ABSG1108A | 33.6 | 15.3 | STKR(□60×30) | 溶融亜鉛-アルミニウム-マグネシウム合金めっき鋼板(K27) | ラバースプリング：６個 | 588.6 | 耐震Sクラス(水平震度2.0、鉛直震度1.0) | 呼びＭ１２ | 93,600 | ※1.仕様の詳細については、カタログや据付説明書などをご確認ください。※2.防振計算書･ボルト強度計算書については、お問合せ願います。 | https://d-search.daikin.co.jp/open/products?mdl_name%5B0%5D=K-ABSG1108A | https://d-search.daikin.co.jp/open/products?mdl_name%5B0%5D=K-ABSG1108A&search=main | オーケー器材株式会社 | https://www.ok-kizai.co.jp/index.html
[7 empty] | GUID\e6b0bdfab3884f1486df06946d6ffe88\Folder\Item |  | 50-05-300-4800-010 | 空調機 | 空調工事部材（オーケー器材） | 防振架台 | 室内機用 | 防振架台 | K-ABSG1109A | 空調工事部材（防振架台） | 防振架台 | K-ABSG1109A | 38.6 | 17.4 | STKR(□60×30) | 溶融亜鉛-アルミニウム-マグネシウム合金めっき鋼板(K27) | ラバースプリング：８個 | 628.0 | 耐震Sクラス(水平震度2.0、鉛直震度1.0) | 呼びＭ１２ | 118,900 | ※1.仕様の詳細については、カタログや据付説明書などをご確認ください。※2.防振計算書･ボルト強度計算書については、お問合せ願います。 | https://d-search.daikin.co.jp/open/products?mdl_name%5B0%5D=K-ABSG1109A | https://d-search.daikin.co.jp/open/products?mdl_name%5B0%5D=K-ABSG1109A&search=main | オーケー器材株式会社 | https://www.ok-kizai.co.jp/index.html
[7 empty] | GUID\8ab74155953a4c00b0183be677037e36\Folder\Item |  | 50-05-300-4800-010 | 空調機 | 空調工事部材（オーケー器材） | 防振架台 | 室内機用 | 防振架台 | K-ABSG1111A | 空調工事部材（防振架台） | 防振架台 | K-ABSG1111A | 29.6 | 14.1 | STKR(□60×30) | 溶融亜鉛-アルミニウム-マグネシウム合金めっき鋼板(K27) | ラバースプリング：６個 | 352.8 | 耐震Sクラス(水平震度2.0、鉛直震度1.0) | 呼びＭ１２ | 83,500 | ※1.仕様の詳細については、カタログや据付説明書などをご確認ください。※2.防振計算書･ボルト強度計算書については、お問合せ願います。 | https://d-search.daikin.co.jp/open/products?mdl_name%5B0%5D=K-ABSG1111A | https://d-search.daikin.co.jp/open/products?mdl_name%5B0%5D=K-ABSG1111A&search=main&sort=newest&page=1 | オーケー器材株式会社 | https://www.ok-kizai.co.jp/index.html
[7 empty] | GUID\2fd6a08083974884b30f97d06a0b7de5\Folder\Item |  | 50-05-300-4800-010 | 空調機 | 空調工事部材（オーケー器材） | 防振架台 | 室内機用 | 防振架台 | K-ABSG1112A | 空調工事部材（防振架台） | 防振架台 | K-ABSG1112A | 38.6 | 17.4 | STKR(□60×30) | 溶融亜鉛-アルミニウム-マグネシウム合金めっき鋼板(K27) | ラバースプリング：８個 | 628.0 | 耐震Sクラス(水平震度2.0、鉛直震度1.0) | 呼びＭ１２ | 118,900 | ※1.仕様の詳細については、カタログや据付説明書などをご確認ください。※2.防振計算書･ボルト強度計算書については、お問合せ願います。 | https://d-search.daikin.co.jp/open/products?mdl_name%5B0%5D=K-ABSG1112A | https://d-search.daikin.co.jp/open/products?mdl_name%5B0%5D=K-ABSG1112A&search=main&sort=newest&page=1 | オーケー器材株式会社 | https://www.ok-kizai.co.jp/index.html
[7 empty] | GUID\3a6f5199adb344e0b73160cd296dc573\Folder\Item |  | 50-05-300-4800-010 | 空調機 | 空調工事部材（オーケー器材） | 防振架台 | 室内機用 | 防振架台 | K-ABSG1113A | 空調工事部材（防振架台） | 防振架台 | K-ABSG1113A | 22.2 | 9.6 | STKR(□60×30) | 溶融亜鉛-アルミニウム-マグネシウム合金めっき鋼板(Y27) | ラバースプリング：６個 | 235.2 | 耐震Sクラス(水平震度2.0、鉛直震度1.0) | 呼びＭ１２ | 78,200 | ※1.仕様の詳細については、カタログや据付説明書などをご確認ください。※2.防振計算書･ボルト強度計算書については、お問合せ願います。 | https://d-search.daikin.co.jp/open/products?mdl_name%5B0%5D=K-ABSG1113A | https://d-search.daikin.co.jp/open/products?mdl_name%5B0%5D=K-ABSG1113A&search=main | オーケー器材株式会社 | https://www.ok-kizai.co.jp/index.html
[7 empty] | GUID\7d839c4d677544e3bc60ca7f3da70945\Folder\Item |  | 50-05-300-4800-010 | 空調機 | 空調工事部材（オーケー器材） | 防振架台 | 室内機用 | 防振架台 | K-ABSG1114A | 空調工事部材（防振架台） | 防振架台 | K-ABSG1114A | 25.0 | 11.0 | STKR(□60×30) | 溶融亜鉛-アルミニウム-マグネシウム合金めっき鋼板(Y27) | ラバースプリング：６個 | 235.2 | 耐震Sクラス(水平震度2.0、鉛直震度1.0) | 呼びＭ１２ | 82,800 | ※1.仕様の詳細については、カタログや据付説明書などをご確認ください。※2.防振計算書･ボルト強度計算書については、お問合せ願います。 | https://d-search.daikin.co.jp/open/products?mdl_name%5B0%5D=K-ABSG1114A | https://d-search.daikin.co.jp/open/products?mdl_name%5B0%5D=K-ABSG1114A&search=main | オーケー器材株式会社 | https://www.ok-kizai.co.jp/index.html
[7 empty] | GUID\8554f8ccd1e947b88806b1077a9a08ec\Folder\Item |  | 50-05-300-4800-010 | 空調機 | 空調工事部材（オーケー器材） | 防振架台 | 室内機用 | 防振架台 | K-ABSG1115A | 空調工事部材（防振架台） | 防振架台 | K-ABSG1115A | 27.2 | 12.1 | STKR(□60×30) | 溶融亜鉛-アルミニウム-マグネシウム合金めっき鋼板(Y27) | ラバースプリング：６個 | 235.2 | 耐震Sクラス(水平震度2.0、鉛直震度1.0) | 呼びＭ１２ | 86,300 | ※1.仕様の詳細については、カタログや据付説明書などをご確認ください。※2.防振計算書･ボルト強度計算書については、お問合せ願います。 | https://d-search.daikin.co.jp/open/products?mdl_name%5B0%5D=K-ABSG1115A | https://d-search.daikin.co.jp/open/products?mdl_name%5B0%5D=K-ABSG1115A&search=main | オーケー器材株式会社 | https://www.ok-kizai.co.jp/index.html
[7 empty] | GUID\672ea80ef8b444cfb46cbce6143557e1\Folder\Item |  | 50-05-300-4800-010 | 空調機 | 空調工事部材（オーケー器材） | 防振架台 | 室内機用 | 防振架台 | K-ABSG1116A | 空調工事部材（防振架台） | 防振架台 | K-ABSG1116A | 29.9 | 13.5 | STKR(□60×30) | 溶融亜鉛-アルミニウム-マグネシウム合金めっき鋼板(Y27) | ラバースプリング：６個 | 352.8 | 耐震Sクラス(水平震度2.0、鉛直震度1.0) | 呼びＭ１２ | 90,900 | ※1.仕様の詳細については、カタログや据付説明書などをご確認ください。※2.防振計算書･ボルト強度計算書については、お問合せ願います。 | https://d-search.daikin.co.jp/open/products?mdl_name%5B0%5D=K-ABSG1116A | https://d-search.daikin.co.jp/open/products?mdl_name%5B0%5D=K-ABSG1116A&search=main | オーケー器材株式会社 | https://www.ok-kizai.co.jp/index.html
[7 empty] | GUID\f2c9ded35c82423a9176f856fa9d2793\Folder\Item |  | 50-05-300-4800-010 | 空調機 | 空調工事部材（オーケー器材） | 防振架台 | 室内機用 | 防振架台 | K-ABSG1117A | 空調工事部材（防振架台） | 防振架台 | K-ABSG1117A | 33.5 | 15.3 | STKR(□60×30) | 溶融亜鉛-アルミニウム-マグネシウム合金めっき鋼板(Y27) | ラバースプリング：６個 | 352.8 | 耐震Sクラス(水平震度2.0、鉛直震度1.0) | 呼びＭ１２ | 98,900 | ※1.仕様の詳細については、カタログや据付説明書などをご確認ください。※2.防振計算書･ボルト強度計算書については、お問合せ願います。 | https://d-search.daikin.co.jp/open/products?mdl_name%5B0%5D=K-ABSG1117A | https://d-search.daikin.co.jp/open/products?mdl_name%5B0%5D=K-ABSG1117A&search=main | オーケー器材株式会社 | https://www.ok-kizai.co.jp/index.html
[7 empty] | GUID\3051871035224303bc3b9860ec0ede3c\Folder\Item |  | 50-05-300-4800-010 | 空調機 | 空調工事部材（オーケー器材） | 防振架台 | 室内機用 | 防振架台 | K-ABSG1202A | 空調工事部材（防振架台） | 防振架台 | K-ABSG1202A | 19.7 | 9.5 | STKR(□60×30) | 溶融亜鉛-アルミニウム-マグネシウム合金めっき鋼板(K27) | ラバースプリング：６個 | 235.2 | 耐震Sクラス(水平震度2.0、鉛直震度1.0) | 呼びＭ１２ | 65,800 | ※1.仕様の詳細については、カタログや据付説明書などをご確認ください。※2.防振計算書･ボルト強度計算書については、お問合せ願います。 | https://d-search.daikin.co.jp/open/products?mdl_name%5B0%5D=K-ABSG1202A | https://d-search.daikin.co.jp/open/products?mdl_name%5B0%5D=K-ABSG1202A&search=main | オーケー器材株式会社 | https://www.ok-kizai.co.jp/index.html
[7 empty] | GUID\d2df2994e70040b8b039ee8ce5dc7e24\Folder\Item |  | 50-05-300-4800-010 | 空調機 | 空調工事部材（オーケー器材） | 防振架台 | 室内機用 | 防振架台 | K-ABSG1208A | 空調工事部材（防振架台） | 防振架台 | K-ABSG1208A | 24.0 | 11.2 | STKR(□60×30) | 溶融亜鉛-アルミニウム-マグネシウム合金めっき鋼板(K27) | ラバースプリング：６個 | 235.2 | 耐震Sクラス(水平震度2.0、鉛直震度1.0) | 呼びＭ１２ | 73,400 | ※1.仕様の詳細については、カタログや据付説明書などをご確認ください。※2.防振計算書･ボルト強度計算書については、お問合せ願います。 | https://d-search.daikin.co.jp/open/products?mdl_name%5B0%5D=K-ABSG1208A | https://d-search.daikin.co.jp/open/products?mdl_name%5B0%5D=K-ABSG1208A&search=main&sort=newest&page=1 | オーケー器材株式会社 | https://www.ok-kizai.co.jp/index.html
[7 empty] | GUID\bd5a7ba9e219440591a02d966c56ad44\Folder\Item |  | 50-05-300-4800-010 | 空調機 | 空調工事部材（オーケー器材） | 防振架台 | 室内機用 | 防振架台 | K-ABSG1404A | 空調工事部材（防振架台） | 防振架台 | K-ABSG1404A | 43.0 | 21.9 | STKR(□60×30) | 溶融亜鉛-アルミニウム-マグネシウム合金めっき鋼板(K27) | ラバースプリング：８個 | 470.4 | 耐震Sクラス(水平震度2.0、鉛直震度1.0) | 呼びＭ１２ | 129,000 | ※1.仕様の詳細については、カタログや据付説明書などをご確認ください。※2.防振計算書･ボルト強度計算書については、お問合せ願います。 | https://d-search.daikin.co.jp/open/products?mdl_name%5B0%5D=K-ABSG1404A | https://d-search.daikin.co.jp/open/products?mdl_name%5B0%5D=K-ABSG1404A&search=main&sort=newest&page=1 | オーケー器材株式会社 | https://www.ok-kizai.co.jp/index.html
[7 empty] | GUID\abe80d2420d34d778f62f05a5d086d4f\Folder\Item |  | 50-05-300-4800-010 | 空調機 | 空調工事部材（オーケー器材） | 防振架台 | 室内機用 | 防振架台 | K-ABSG1406A | 空調工事部材（防振架台） | 防振架台 | K-ABSG1406A | 20.9 | 9.7 | STKR(□60×30) | 溶融亜鉛-アルミニウム-マグネシウム合金めっき鋼板(K27) | ラバースプリング：６個 | 235.2 | 耐震Sクラス(水平震度2.0、鉛直震度1.0) | 呼びＭ１２ | 73,400 | ※1.仕様の詳細については、カタログや据付説明書などをご確認ください。※2.防振計算書･ボルト強度計算書については、お問合せ願います。 | https://d-search.daikin.co.jp/open/products?mdl_name%5B0%5D=K-ABSG1406A | https://d-search.daikin.co.jp/open/products?mdl_name%5B0%5D=K-ABSG1406A&search=main&sort=newest&page=1 | オーケー器材株式会社 | https://www.ok-kizai.co.jp/index.html
[7 empty] | GUID\c873bc66c0824f0880ae837973beb00f\Folder\Item |  | 50-05-300-4800-010 | 空調機 | 空調工事部材（オーケー器材） | 防振架台 | 室内機用 | 防振架台 | K-ABSG1407A | 空調工事部材（防振架台） | 防振架台 | K-ABSG1407A | 23.3 | 10.9 | STKR(□60×30) | 溶融亜鉛-アルミニウム-マグネシウム合金めっき鋼板(K27) | ラバースプリング：６個 | 235.2 | 耐震Sクラス(水平震度2.0、鉛直震度1.0) | 呼びＭ１２ | 75,900 | ※1.仕様の詳細については、カタログや据付説明書などをご確認ください。※2.防振計算書･ボルト強度計算書については、お問合せ願います。 | https://d-search.daikin.co.jp/open/products?mdl_name%5B0%5D=K-ABSG1407A | https://d-search.daikin.co.jp/open/products?mdl_name%5B0%5D=K-ABSG1407A&search=main&sort=newest&page=1 | オーケー器材株式会社 | https://www.ok-kizai.co.jp/index.html
[7 empty] | GUID\79a24a60926b462b8a9d873046d9b26a\Folder\Item |  | 50-05-300-4800-010 | 空調機 | 空調工事部材（オーケー器材） | 防振架台 | 室内機用 | 防振架台 | K-ABSG1408A | 空調工事部材（防振架台） | 防振架台 | K-ABSG1408A | 25.9 | 12.2 | STKR(□60×30) | 溶融亜鉛-アルミニウム-マグネシウム合金めっき鋼板(K27) | ラバースプリング：６個 | 235.2 | 耐震Sクラス(水平震度2.0、鉛直震度1.0) | 呼びＭ１２ | 81,000 | ※1.仕様の詳細については、カタログや据付説明書などをご確認ください。※2.防振計算書･ボルト強度計算書については、お問合せ願います。 | https://d-search.daikin.co.jp/open/products?mdl_name%5B0%5D=K-ABSG1408A | https://d-search.daikin.co.jp/open/products?mdl_name%5B0%5D=K-ABSG1408A&search=main&sort=newest&page=1 | オーケー器材株式会社 | https://www.ok-kizai.co.jp/index.html
[7 empty] | GUID\a4256c30913b47308bcab3e5f3b527c3\Folder\Item |  | 50-05-300-4800-010 | 空調機 | 空調工事部材（オーケー器材） | 防振架台 | 室内機用 | 防振架台 | K-ABSG1409A | 空調工事部材（防振架台） | 防振架台 | K-ABSG1409A | 28.5 | 13.5 | STKR(□60×30) | 溶融亜鉛-アルミニウム-マグネシウム合金めっき鋼板(K27) | ラバースプリング：６個 | 235.2 | 耐震Sクラス(水平震度2.0、鉛直震度1.0) | 呼びＭ１２ | 86,000 | ※1.仕様の詳細については、カタログや据付説明書などをご確認ください。※2.防振計算書･ボルト強度計算書については、お問合せ願います。 | https://d-search.daikin.co.jp/open/products?mdl_name%5B0%5D=K-ABSG1409A | https://d-search.daikin.co.jp/open/products?mdl_name%5B0%5D=K-ABSG1409A&search=main&sort=newest&page=1 | オーケー器材株式会社 | https://www.ok-kizai.co.jp/index.html
[7 empty] | GUID\cbde8aea97df4d2c8ad085f03aa9422d\Folder\Item |  | 50-05-300-4800-010 | 空調機 | 空調工事部材（オーケー器材） | 防振架台 | 室内機用 | 防振架台 | K-ABSG1410A | 空調工事部材（防振架台） | 防振架台 | K-ABSG1410A | 32.1 | 15.3 | STKR(□60×30) | 溶融亜鉛-アルミニウム-マグネシウム合金めっき鋼板(K27) | ラバースプリング：６個 | 352.8 | 耐震Sクラス(水平震度2.0、鉛直震度1.0) | 呼びＭ１２ | 93,600 | ※1.仕様の詳細については、カタログや据付説明書などをご確認ください。※2.防振計算書･ボルト強度計算書については、お問合せ願います。 | https://d-search.daikin.co.jp/open/products?mdl_name%5B0%5D=K-ABSG1410A | https://d-search.daikin.co.jp/open/products?mdl_name%5B0%5D=K-ABSG1410A&search=main&sort=newest&page=1 | オーケー器材株式会社 | https://www.ok-kizai.co.jp/index.html
[7 empty] | GUID\f19229b7c8b8470fadfab330bf01856c\Folder\Item |  | 50-05-300-4800-010 | 空調機 | 空調工事部材（オーケー器材） | 防振架台 | 室内機用 | 防振架台 | K-ABSG1503A | 空調工事部材（防振架台） | 防振架台 | K-ABSG1503A | 23.4 | 11.0 | STKR(□60×30) | 溶融亜鉛-アルミニウム-マグネシウム合金めっき鋼板(K27) | ラバースプリング：６個 | 235.2 | 耐震Sクラス(水平震度2.0、鉛直震度1.0) | 呼びＭ１２ | 73,400 | ※1.仕様の詳細については、カタログや据付説明書などをご確認ください。※2.防振計算書･ボルト強度計算書については、お問合せ願います。 | https://d-search.daikin.co.jp/open/products?mdl_name%5B0%5D=K-ABSG1503A | https://d-search.daikin.co.jp/open/products?mdl_name%5B0%5D=K-ABSG1503A&search=main | オーケー器材株式会社 | https://www.ok-kizai.co.jp/index.html
[7 empty] | GUID\a3f0241f07314353abaefae2da084567\Folder\Item |  | 50-05-300-4800-010 | 空調機 | 空調工事部材（オーケー器材） | 防振架台 | 室内機用 | 防振架台 | K-ABSG1505A | 空調工事部材（防振架台） | 防振架台 | K-ABSG1505A | 29.8 | 14.2 | STKR(□60×30) | 溶融亜鉛-アルミニウム-マグネシウム合金めっき鋼板(K27) | ラバースプリング：６個 | 352.8 | 耐震Sクラス(水平震度2.0、鉛直震度1.0) | 呼びＭ１２ | 83,500 | ※1.仕様の詳細については、カタログや据付説明書などをご確認ください。※2.防振計算書･ボルト強度計算書については、お問合せ願います。 | https://d-search.daikin.co.jp/open/products?mdl_name%5B0%5D=K-ABSG1505A | https://d-search.daikin.co.jp/open/products?mdl_name%5B0%5D=K-ABSG1505A&search=main | オーケー器材株式会社 | https://www.ok-kizai.co.jp/index.html
[7 empty] | GUID\990e92f15b18474085c54a9f3bbd8b0d\Folder\Item |  | 50-05-300-4800-010 | 空調機 | 空調工事部材（オーケー器材） | 防振架台 | 室内機用 | 防振架台 | K-ABSVF1401C | 空調工事部材（防振架台） | 防振架台 | K-ABSVF1401C | 71.1 | 33.8 | STKR(□75×45) | 溶融亜鉛めっき(HDZT56) | ラバースプリング：８個 | 784.8 | 耐震Sクラス(水平震度2.0、鉛直震度1.0) | 呼びＭ１２ | 151,800 | ※1.仕様の詳細については、カタログや据付説明書などをご確認ください。※2.防振計算書･ボルト強度計算書については、お問合せ願います。 | https://d-search.daikin.co.jp/open/products?mdl_name%5B0%5D=K-ABSVF1401C | https://d-search.daikin.co.jp/open/products?mdl_name%5B0%5D=K-ABSVF1401C&search=main&sort=newest&page=1 | オーケー器材株式会社 | https://www.ok-kizai.co.jp/index.html
[7 empty] | GUID\94aa0ab3f2ca4fffbd3965e6c7885fa9\Folder\Item |  | 50-05-300-4800-010 | 空調機 | 空調工事部材（オーケー器材） | 防振架台 | 室内機用 | 防振架台 | K-ABSVF1402C | 空調工事部材（防振架台） | 防振架台 | K-ABSVF1402C | 201.0 | 97.3 | STKR(□100×50) | 溶融亜鉛めっき(HDZT56) | ラバースプリング：８個 | 1764.0 | 耐震Sクラス(水平震度2.0、鉛直震度1.0) | 呼びＭ１６ | 326,400 | ※1.仕様の詳細については、カタログや据付説明書などをご確認ください。※2.防振計算書･ボルト強度計算書については、お問合せ願います。 | https://d-search.daikin.co.jp/open/products?mdl_name%5B0%5D=K-ABSVF1402C | https://d-search.daikin.co.jp/open/products?mdl_name%5B0%5D=K-ABSVF1402C&search=main | オーケー器材株式会社 | https://www.ok-kizai.co.jp/index.html
[7 empty] | GUID\1efb05c2d42a42838dc6733b944f2de4\Folder\Item |  | 50-05-300-4800-010 | 空調機 | 空調工事部材（オーケー器材） | 防振架台 | 室内機用 | 防振架台 | K-ABSVF1403C | 空調工事部材（防振架台） | 防振架台 | K-ABSVF1403C | 235.1 | 114.2 | STKR(□100×50) | 溶融亜鉛めっき(HDZT56) | ラバースプリング：１４個 | 2058.0 | 耐震Sクラス(水平震度2.0、鉛直震度1.0) | 呼びＭ１６ | 379,500 | ※1.仕様の詳細については、カタログや据付説明書などをご確認ください。※2.防振計算書･ボルト強度計算書については、お問合せ願います。 | https://d-search.daikin.co.jp/open/products?mdl_name%5B0%5D=K-ABSVF1403C | https://d-search.daikin.co.jp/open/products?mdl_name%5B0%5D=K-ABSVF1403C&search=main | オーケー器材株式会社 | https://www.ok-kizai.co.jp/index.html
[7 empty] | GUID\07c76829acaf414fad786e334fd1a9b1\Folder\Item |  | 50-05-300-4800-010 | 空調機 | 空調工事部材（オーケー器材） | 防振架台 | 室内機用 | 防振架台 | K-ABSVF1405C | 空調工事部材（防振架台） | 防振架台 | K-ABSVF1405C | 62.0 | 29.3 | STKR(□75×45) | 溶融亜鉛めっき(HDZT56) | ラバースプリング：８個 | 784.8 | 耐震Sクラス(水平震度2.0、鉛直震度1.0) | 呼びＭ１２ | 141,700 | ※1.仕様の詳細については、カタログや据付説明書などをご確認ください。※2.防振計算書･ボルト強度計算書については、お問合せ願います。 | https://d-search.daikin.co.jp/open/products?mdl_name%5B0%5D=K-ABSVF1405C | https://d-search.daikin.co.jp/open/products?mdl_name%5B0%5D=K-ABSVF1405C&search=main&sort=newest&page=1 | オーケー器材株式会社 | https://www.ok-kizai.co.jp/index.html
[7 empty] | GUID\71adb653400e478dbdae099e6326eac3\Folder\Item |  | 50-05-300-4800-010 | 空調機 | 空調工事部材（オーケー器材） | 防振架台 | 室内機用 | 防振架台 (電算機用) | K-DBV0103C | 空調工事部材（防振架台） | 防振架台 (電算機用) | K-DBV0103C | 仕様により変わります | 仕様により変わります | STKR(□75×75,45)、山形鋼(40×40) | 溶融亜鉛めっき(HDZT56) | コイルスプリング：４個 | 248.4 | 耐震Sクラス(水平震度2.0、鉛直震度1.0) | 呼びＭ１６ | 308,700 | ※1.仕様の詳細については、カタログや据付説明書などをご確認ください。※2.防振計算書･ボルト強度計算書については、お問合せ願います。 | https://d-search.daikin.co.jp/open/products?mdl_name%5B0%5D=K-DBV0103C | https://d-search.daikin.co.jp/open/products?mdl_name%5B0%5D=K-DBV0103C&search=main | オーケー器材株式会社 | https://www.ok-kizai.co.jp/index.html
[7 empty] | GUID\afc10e7e7aaa43d99f06cf28d474cacf\Folder\Item |  | 50-05-300-4800-010 | 空調機 | 空調工事部材（オーケー器材） | 防振架台 | 室内機用 | 防振架台 (電算機用) | K-DBV0104C | 空調工事部材（防振架台） | 防振架台 (電算機用) | K-DBV0104C | 仕様により変わります | 仕様により変わります | STKR(□125,75×75,45)、山形鋼(40×40) | 溶融亜鉛めっき(HDZT56) | コイルスプリング：４個 | 311.6 | 耐震Sクラス(水平震度2.0、鉛直震度1.0) | 呼びＭ１６ | 354,200 | ※1.仕様の詳細については、カタログや据付説明書などをご確認ください。※2.防振計算書･ボルト強度計算書については、お問合せ願います。 | https://d-search.daikin.co.jp/open/products?mdl_name%5B0%5D=K-DBV0104C | https://d-search.daikin.co.jp/open/products?mdl_name%5B0%5D=K-DBV0104C&search=main | オーケー器材株式会社 | https://www.ok-kizai.co.jp/index.html
チリングユニット用
[16 empty] | シリーズ名 | 品 名 | 品 番 | 製品質量[kg] | 上架台部[kg] | 材 質 | 表面処理 | 防振材 | 総合ばね定数[N/mm] | 耐震性能 | 基礎ボルトサイズ | 標準価格［円（税抜）］ | 備 考 | 外形図・据付説明書 | 参考空調機 | メーカー名 | URL
[7 empty] | GUID\7b38e46e2164402bbede52eb3de180d5\Folder\Item |  | 50-05-300-4800-010 | 空調機 | 空調工事部材（オーケー器材） | 防振架台 | チリングユニット用 | 防振架台 | K-BCV0142A | 空調工事部材（防振架台） | 防振架台 | K-BCV0142A | 113.4 | 63.8 | STKR(□75,60×75,60,45)、山形鋼(75×75) | 溶融亜鉛めっき(HDZT56) | コイルスプリング：１０個 | 1080.0 | 耐震Sクラス(水平震度2.0、鉛直震度1.0) | 呼びＭ１６ | 915,400 | ※1.仕様の詳細については、カタログや据付説明書などをご確認ください。※2.防振計算書･ボルト強度計算書については、お問合せ願います。 | https://d-search.daikin.co.jp/open/products?mdl_name%5B0%5D=K-BCV0142A | https://d-search.daikin.co.jp/open/products?mdl_name%5B0%5D=K-BCV0142A&search=main | オーケー器材株式会社 | https://www.ok-kizai.co.jp/index.html
[7 empty] | GUID\c8497c95135041b3b13a6ec0d5e233dd\Folder\Item |  | 50-05-300-4800-010 | 空調機 | 空調工事部材（オーケー器材） | 防振架台 | チリングユニット用 | 防振架台 | K-BCV0143A | 空調工事部材（防振架台） | 防振架台 | K-BCV0143A | 193.4 | 108.8 | STKR(□75,60×75,60,45)、山形鋼(75×75) | 溶融亜鉛めっき(HDZT56) | コイルスプリング：２０個 | 2160.0 | 耐震Sクラス(水平震度2.0、鉛直震度1.0) | 呼びＭ１６ | 1,441,000 | ※1.仕様の詳細については、カタログや据付説明書などをご確認ください。※2.防振計算書･ボルト強度計算書については、お問合せ願います。 | https://d-search.daikin.co.jp/open/products?mdl_name%5B0%5D=K-BCV0143A | https://d-search.daikin.co.jp/open/products?mdl_name%5B0%5D=K-BCV0143A&search=main | オーケー器材株式会社 | https://www.ok-kizai.co.jp/index.html
[7 empty] | GUID\27c743a5d65f4e0db01e4ddfbb411add\Folder\Item |  | 50-05-300-4800-010 | 空調機 | 空調工事部材（オーケー器材） | 防振架台 | チリングユニット用 | 防振架台 | K-CBSV0142B | 空調工事部材（防振架台） | 防振架台 | K-CBSV0142B | 124.7 | 73.8 | STKR(□75×75,45) | 溶融亜鉛めっき(HDZT56) | ラバースプリング：１０個 | 1960.0 | 耐震Sクラス(水平震度2.0、鉛直震度1.0) | 呼びＭ１６ | 832,400 | ※1.仕様の詳細については、カタログや据付説明書などをご確認ください。※2.防振計算書･ボルト強度計算書については、お問合せ願います。 | https://d-search.daikin.co.jp/open/products?mdl_name%5B0%5D=K-CBSV0142B | https://d-search.daikin.co.jp/open/products?mdl_name%5B0%5D=K-CBSV0142B&search=main | オーケー器材株式会社 | https://www.ok-kizai.co.jp/index.html
[7 empty] | GUID\0eab9471f2bb43c28ea76cbe88b8e6db\Folder\Item |  | 50-05-300-4800-010 | 空調機 | 空調工事部材（オーケー器材） | 防振架台 | チリングユニット用 | 防振架台 | K-CBSV0143B | 空調工事部材（防振架台） | 防振架台 | K-CBSV0143B | 216.2 | 130.1 | STKR(□75×75,45) | 溶融亜鉛めっき(HDZT56) | ラバースプリング：２０個 | 3920.0 | 耐震Sクラス(水平震度2.0、鉛直震度1.0) | 呼びＭ１６ | 1,292,800 | ※1.仕様の詳細については、カタログや据付説明書などをご確認ください。※2.防振計算書･ボルト強度計算書については、お問合せ願います。 | https://d-search.daikin.co.jp/open/products?mdl_name%5B0%5D=K-CBSV0143B | https://d-search.daikin.co.jp/open/products?mdl_name%5B0%5D=K-CBSV0143B&search=main | オーケー器材株式会社 | https://www.ok-kizai.co.jp/index.html
[7 empty] | GUID\7b3806dc7777494c989f7a6409f15818\Folder\Item |  | 50-05-300-4800-010 | 空調機 | 空調工事部材（オーケー器材） | 防振架台 | チリングユニット用 | 防振架台 | K-CBSV0144A | 空調工事部材（防振架台） | 防振架台 | K-CBSV0144A | 129.7 | 81.6 | STKR(□75×75,45) | 溶融亜鉛めっき(HDZT56) | ラバースプリング：１０個 | 1617.0 | 耐震Sクラス(水平震度2.0、鉛直震度1.0) | 呼びＭ１６ | 915,900 | ※1.仕様の詳細については、カタログや据付説明書などをご確認ください。※2.防振計算書･ボルト強度計算書については、お問合せ願います。 | https://d-search.daikin.co.jp/open/products?mdl_name%5B0%5D=K-CBSV0144A | https://d-search.daikin.co.jp/open/products?mdl_name%5B0%5D=K-CBSV0144A&search=main | オーケー器材株式会社 | https://www.ok-kizai.co.jp/index.html
[7 empty] | GUID\67860b80ff574732a74c3e9b56ebb89c\Folder\Item |  | 50-05-300-4800-010 | 空調機 | 空調工事部材（オーケー器材） | 防振架台 | チリングユニット用 | 防振架台 | K-CBSV0145A | 空調工事部材（防振架台） | 防振架台 | K-CBSV0145A | 223.0 | 141.5 | STKR(□75×75,45) | 溶融亜鉛めっき(HDZT56) | ラバースプリング：２０個 | 3234.0 | 耐震Sクラス(水平震度2.0、鉛直震度1.0) | 呼びＭ１６ | 1,421,900 | ※1.仕様の詳細については、カタログや据付説明書などをご確認ください。※2.防振計算書･ボルト強度計算書については、お問合せ願います。 | https://d-search.daikin.co.jp/open/products?mdl_name%5B0%5D=K-CBSV0145A | https://d-search.daikin.co.jp/open/products?mdl_name%5B0%5D=K-CBSV0145A&search=main | オーケー器材株式会社 | https://www.ok-kizai.co.jp/index.html
[7 empty] | GUID\56ef83c4ef3d45d2954a709a1b4e6431\Folder\Item |  | 50-05-300-4800-010 | 空調機 | 空調工事部材（オーケー器材） | 防振架台 | チリングユニット用 | 防振架台 | K-CBSV0141A | 空調工事部材（防振架台） | 防振架台（ハイドロユニット用） | K-CBSV0141A | 31.7 | 14.7 | STKR(□60×30) | 溶融亜鉛めっき(HDZT56) | ラバースプリング：６個 | 471.0 | 耐震Sクラス(水平震度2.0、鉛直震度1.0) | 呼びＭ１２ | 234,000 | ※1.仕様の詳細については、カタログや据付説明書などをご確認ください。※2.防振計算書･ボルト強度計算書については、お問合せ願います。 | https://d-search.daikin.co.jp/open/products?mdl_name%5B0%5D=K-CBSV0141A | https://d-search.daikin.co.jp/open/products?mdl_name%5B0%5D=K-CBSV0141A&search=main | オーケー器材株式会社 | https://www.ok-kizai.co.jp/index.html
[7 empty] | GUID\40b4c4115eae410787d5211deca48f00\Folder\Item |  | 50-05-300-4800-010 | 空調機 | 空調工事部材（オーケー器材） | 防振架台 | チリングユニット用 | 防振架台 | K-CBSV0127D | 空調工事部材（防振架台） | 防振架台 | K-CBSV0127D | 118.4 | 60.9 | STKR(□75×75) | 溶融亜鉛めっき(HDZT56) | ラバースプリング：１２個 | 2352.0 | 耐震Sクラス(水平震度2.0、鉛直震度1.0) | 呼びＭ１６ | 402,300 | ※1.仕様の詳細については、カタログや据付説明書などをご確認ください。※2.防振計算書･ボルト強度計算書については、お問合せ願います。 | https://d-search.daikin.co.jp/open/products?mdl_name%5B0%5D=K-CBSV0127D | https://d-search.daikin.co.jp/open/products?mdl_name%5B0%5D=K-CBSV0127D&search=main | オーケー器材株式会社 | https://www.ok-kizai.co.jp/index.html
[7 empty] | GUID\20d30a2784c54bd09202489203b19cec\Folder\Item |  | 50-05-300-4800-010 | 空調機 | 空調工事部材（オーケー器材） | 防振架台 | チリングユニット用 | 防振架台 | K-CBSV0128D | 空調工事部材（防振架台） | 防振架台 | K-CBSV0128D | 275.2 | 138.3 | STKR(□100×100,50) | 溶融亜鉛めっき(HDZT56) | ラバースプリング：１７個 | 4998.0 | 耐震Sクラス(水平震度2.0、鉛直震度1.0) | 呼びＭ１６ | 862,700 | ※1.仕様の詳細については、カタログや据付説明書などをご確認ください。※2.防振計算書･ボルト強度計算書については、お問合せ願います。 | https://d-search.daikin.co.jp/open/products?mdl_name%5B0%5D=K-CBSV0128D | https://d-search.daikin.co.jp/open/products?mdl_name%5B0%5D=K-CBSV0128D&search=main | オーケー器材株式会社 | https://www.ok-kizai.co.jp/index.html
[7 empty] | GUID\1238fa5856364ffaaf53e9995001ead6\Folder\Item |  | 50-05-300-4800-010 | 空調機 | 空調工事部材（オーケー器材） | 防振架台 | チリングユニット用 | 防振架台 | K-CBSG0323A | 空調工事部材（防振架台） | 防振架台 | K-CBSG0323A | 18.7 | 8.6 | STKR(□60×30) | 溶融亜鉛-アルミニウム-マグネシウム合金めっき鋼板(Y27) | ラバースプリング：６個 | 235.2 | 耐震Sクラス(水平震度2.0、鉛直震度1.0) | 呼びＭ１２ | 68,300 | ※1.仕様の詳細については、カタログや据付説明書などをご確認ください。※2.防振計算書･ボルト強度計算書については、お問合せ願います。 | https://d-search.daikin.co.jp/open/products?mdl_name%5B0%5D=K-CBSG0323A | https://d-search.daikin.co.jp/open/products?mdl_name%5B0%5D=K-CBSG0323A&search=main | オーケー器材株式会社 | https://www.ok-kizai.co.jp/index.html
[7 empty] | GUID\a13b5ebd32db4b09bc7c4300c082e550\Folder\Item |  | 50-05-300-4800-010 | 空調機 | 空調工事部材（オーケー器材） | 防振架台 | チリングユニット用 | 防振架台 | K-CBSG0324A | 空調工事部材（防振架台） | 防振架台 | K-CBSG0324A | 19.9 | 9.2 | STKR(□60×30) | 溶融亜鉛-アルミニウム-マグネシウム合金めっき鋼板(Y27) | ラバースプリング：６個 | 235.2 | 耐震Sクラス(水平震度2.0、鉛直震度1.0) | 呼びＭ１２ | 69,600 | ※1.仕様の詳細については、カタログや据付説明書などをご確認ください。※2.防振計算書･ボルト強度計算書については、お問合せ願います。 | https://d-search.daikin.co.jp/open/products?mdl_name%5B0%5D=K-CBSG0324A | https://d-search.daikin.co.jp/open/products?mdl_name%5B0%5D=K-CBSG0324A&search=main | オーケー器材株式会社 | https://www.ok-kizai.co.jp/index.html
[7 empty] | GUID\769e468561ce4c77994e7cce44017dfd\Folder\Item |  | 50-05-300-4800-010 | 空調機 | 空調工事部材（オーケー器材） | 防振架台 | チリングユニット用 | 防振架台 | K-CBSG0325A | 空調工事部材（防振架台） | 防振架台 | K-CBSG0325A | 24.3 | 11.4 | STKR(□60×30) | 溶融亜鉛-アルミニウム-マグネシウム合金めっき鋼板(Y27) | ラバースプリング：６個 | 352.8 | 耐震Sクラス(水平震度2.0、鉛直震度1.0) | 呼びＭ１２ | 75,900 | ※1.仕様の詳細については、カタログや据付説明書などをご確認ください。※2.防振計算書･ボルト強度計算書については、お問合せ願います。 | https://d-search.daikin.co.jp/open/products?mdl_name%5B0%5D=K-CBSG0325A | https://d-search.daikin.co.jp/open/products?mdl_name%5B0%5D=K-CBSG0325A&search=main | オーケー器材株式会社 | https://www.ok-kizai.co.jp/index.html
[7 empty] | GUID\0822cf6e7ee0479dbb6a230e51219ed9\Folder\Item |  | 50-05-300-4800-010 | 空調機 | 空調工事部材（オーケー器材） | 防振架台 | チリングユニット用 | 防振架台 | K-CBSG0326A | 空調工事部材（防振架台） | 防振架台 | K-CBSG0326A | 30.5 | 13.8 | STKR(□60×30) | 溶融亜鉛-アルミニウム-マグネシウム合金めっき鋼板(Y27) | ラバースプリング：６個 | 588.6 | 耐震Sクラス(水平震度2.0、鉛直震度1.0) | 呼びＭ１２ | 88,600 | ※1.仕様の詳細については、カタログや据付説明書などをご確認ください。※2.防振計算書･ボルト強度計算書については、お問合せ願います。 | https://d-search.daikin.co.jp/open/products?mdl_name%5B0%5D=K-CBSG0326A | https://d-search.daikin.co.jp/open/products?mdl_name%5B0%5D=K-CBSG0326A&search=main | オーケー器材株式会社 | https://www.ok-kizai.co.jp/index.html
[7 empty] | GUID\3923752e61c44f5d9e36d3345abcf75a\Folder\Item |  | 50-05-300-4800-010 | 空調機 | 空調工事部材（オーケー器材） | 防振架台 | チリングユニット用 | 防振架台 | K-CBSV1108A | 空調工事部材（防振架台） | 防振架台 | K-CBSV1108A | 22.7 | 10.9 | STKR(□60×30) | 溶融亜鉛めっき(HDZT56) | ラバースプリング：６個 | 235.2 | 耐震Sクラス(水平震度2.0、鉛直震度1.0) | 呼びＭ１２ | 91,300 | ※1.仕様の詳細については、カタログや据付説明書などをご確認ください。※2.防振計算書･ボルト強度計算書については、お問合せ願います。 | https://d-search.daikin.co.jp/open/products?mdl_name%5B0%5D=K-CBSV1108A | https://d-search.daikin.co.jp/open/products?mdl_name%5B0%5D=K-CBSV1108A&search=main | オーケー器材株式会社 | https://www.ok-kizai.co.jp/index.html
[7 empty] | GUID\873ee696c0ca448284b8a9616d40d46a\Folder\Item |  | 50-05-300-4800-010 | 空調機 | 空調工事部材（オーケー器材） | 防振架台 | チリングユニット用 | 防振架台 | K-CBSV0146A | 空調工事部材（防振架台） | 防振架台 | K-CBSV0146A | 30.9 | 17.0 | STKR(□60×60,30) | 溶融亜鉛めっき(HDZT56) | ラバースプリング：４個 | 352.8 | 耐震Sクラス(水平震度2.0、鉛直震度1.0) | 呼びＭ１２ | 164,500 | ※1.仕様の詳細については、カタログや据付説明書などをご確認ください。※2.防振計算書･ボルト強度計算書については、お問合せ願います。 | https://d-search.daikin.co.jp/open/products?mdl_name%5B0%5D=K-CBSV0146A | https://d-search.daikin.co.jp/open/products?mdl_name%5B0%5D=K-CBSV0146A&search=main | オーケー器材株式会社 | https://www.ok-kizai.co.jp/index.html
[7 empty] | GUID\ec188e188b95453ba48172d0a27a2c2b\Folder\Item |  | 50-05-300-4800-010 | 空調機 | 空調工事部材（オーケー器材） | 防振架台 | チリングユニット用 | 防振架台 | K-CBSV0147A | 空調工事部材（防振架台） | 防振架台 | K-CBSV0147A | 35.7 | 19.6 | STKR(□60×60,30) | 溶融亜鉛めっき(HDZT56) | ラバースプリング：４個 | 411.6 | 耐震Sクラス(水平震度2.0、鉛直震度1.0) | 呼びＭ１２ | 183,400 | ※1.仕様の詳細については、カタログや据付説明書などをご確認ください。※2.防振計算書･ボルト強度計算書については、お問合せ願います。 | https://d-search.daikin.co.jp/open/products?mdl_name%5B0%5D=K-CBSV0147A | https://d-search.daikin.co.jp/open/products?mdl_name%5B0%5D=K-CBSV0147A&search=main | オーケー器材株式会社 | https://www.ok-kizai.co.jp/index.html
[7 empty] | GUID\2e87db5f85c041b682cc29a144393e98\Folder\Item |  | 50-05-300-4800-010 | 空調機 | 空調工事部材（オーケー器材） | 防振架台 | チリングユニット用 | 防振架台 | K-CBSV0148A | 空調工事部材（防振架台） | 防振架台 | K-CBSV0148A | 51.2 | 27.8 | STKR(□60×60,30) | 溶融亜鉛めっき(HDZT56) | ラバースプリング：８個 | 705.6 | 耐震Sクラス(水平震度2.0、鉛直震度1.0) | 呼びＭ１２ | 316,300 | ※1.仕様の詳細については、カタログや据付説明書などをご確認ください。※2.防振計算書･ボルト強度計算書については、お問合せ願います。 | https://d-search.daikin.co.jp/open/products?mdl_name%5B0%5D=K-CBSV0148A | https://d-search.daikin.co.jp/open/products?mdl_name%5B0%5D=K-CBSV0148A&search=main | オーケー器材株式会社 | https://www.ok-kizai.co.jp/index.html
[7 empty] | GUID\1fe95b00c54648e689dd6474a0d117cd\Folder\Item |  | 50-05-300-4800-010 | 空調機 | 空調工事部材（オーケー器材） | 防振架台 | チリングユニット用 | 防振架台 | K-CBSV0149A | 空調工事部材（防振架台） | 防振架台 | K-CBSV0149A | 56.0 | 30.5 | STKR(□60×60,30) | 溶融亜鉛めっき(HDZT56) | ラバースプリング：８個 | 764.4 | 耐震Sクラス(水平震度2.0、鉛直震度1.0) | 呼びＭ１２ | 341,600 | ※1.仕様の詳細については、カタログや据付説明書などをご確認ください。※2.防振計算書･ボルト強度計算書については、お問合せ願います。 | https://d-search.daikin.co.jp/open/products?mdl_name%5B0%5D=K-CBSV0149A | https://d-search.daikin.co.jp/open/products?mdl_name%5B0%5D=K-CBSV0149A&search=main | オーケー器材株式会社 | https://www.ok-kizai.co.jp/index.html
[7 empty] | GUID\469e77430fe6448fbd81bbad81b14bc4\Folder\Item |  | 50-05-300-4800-010 | 空調機 | 空調工事部材（オーケー器材） | 防振架台 | チリングユニット用 | 防振架台 | K-CBSV0150A | 空調工事部材（防振架台） | 防振架台 | K-CBSV0150A | 60.9 | 33.1 | STKR(□60×60,30) | 溶融亜鉛めっき(HDZT56) | ラバースプリング：８個 | 823.2 | 耐震Sクラス(水平震度2.0、鉛直震度1.0) | 呼びＭ１２ | 417,500 | ※1.仕様の詳細については、カタログや据付説明書などをご確認ください。※2.防振計算書･ボルト強度計算書については、お問合せ願います。 | https://d-search.daikin.co.jp/open/products?mdl_name%5B0%5D=K-CBSV0150A | https://d-search.daikin.co.jp/open/products?mdl_name%5B0%5D=K-CBSV0150A&search=main | オーケー器材株式会社 | https://www.ok-kizai.co.jp/index.html
[7 empty] | GUID\f01e9ce0912b4e2798bc047c7529d8ad\Folder\Item |  | 50-05-300-4800-010 | 空調機 | 空調工事部材（オーケー器材） | 防振架台 | チリングユニット用 | 防振架台 | K-CBSVF0315C | 空調工事部材（防振架台） | 防振架台 | K-CBSVF0315C | 95.1 | 58.5 | STKR(□75×75,45)、溝形鋼(100×50) | 溶融亜鉛めっき(HDZT56) | ラバースプリング：８個 | 1176.0 | 耐震Sクラス(水平震度2.0、鉛直震度1.0) | 呼びＭ１６ | 179,600 | ※1.仕様の詳細については、カタログや据付説明書などをご確認ください。※2.防振計算書･ボルト強度計算書については、お問合せ願います。 | https://d-search.daikin.co.jp/open/products?mdl_name%5B0%5D=K-CBSVF0315C | https://d-search.daikin.co.jp/open/products?mdl_name%5B0%5D=K-CBSVF0315C&search=main | オーケー器材株式会社 | https://www.ok-kizai.co.jp/index.html
[7 empty] | GUID\2377847c95444f6ca4b3ae3f32a342ba\Folder\Item |  | 50-05-300-4800-010 | 空調機 | 空調工事部材（オーケー器材） | 防振架台 | チリングユニット用 | 防振架台 | K-CBSVF0316C | 空調工事部材（防振架台） | 防振架台 | K-CBSVF0316C | 98.1 | 59.6 | STKR(□75×75,45)、溝形鋼(100×50) | 溶融亜鉛めっき(HDZT56) | ラバースプリング：１０個 | 1470.0 | 耐震Sクラス(水平震度2.0、鉛直震度1.0) | 呼びＭ１６ | 187,200 | ※1.仕様の詳細については、カタログや据付説明書などをご確認ください。※2.防振計算書･ボルト強度計算書については、お問合せ願います。 | https://d-search.daikin.co.jp/open/products?mdl_name%5B0%5D=K-CBSVF0316C | https://d-search.daikin.co.jp/open/products?mdl_name%5B0%5D=K-CBSVF0316C&search=main | オーケー器材株式会社 | https://www.ok-kizai.co.jp/index.html
[7 empty] | GUID\79eb34150f4241baaef4a247b00da543\Folder\Item |  | 50-05-300-4800-010 | 空調機 | 空調工事部材（オーケー器材） | 防振架台 | チリングユニット用 | 防振架台 | K-CBSVF0317C | 空調工事部材（防振架台） | 防振架台 | K-CBSVF0317C | 98.8 | 60.2 | STKR(□75×75,45)、溝形鋼(100×50) | 溶融亜鉛めっき(HDZT56) | ラバースプリング：１０個 | 1470.0 | 耐震Sクラス(水平震度2.0、鉛直震度1.0) | 呼びＭ１６ | 189,800 | ※1.仕様の詳細については、カタログや据付説明書などをご確認ください。※2.防振計算書･ボルト強度計算書については、お問合せ願います。 | https://d-search.daikin.co.jp/open/products?mdl_name%5B0%5D=K-CBSVF0317C | https://d-search.daikin.co.jp/open/products?mdl_name%5B0%5D=K-CBSVF0317C&search=main | オーケー器材株式会社 | https://www.ok-kizai.co.jp/index.html
[7 empty] | GUID\d01e41bbe4b74462bf9d17fb5c4b0815\Folder\Item |  | 50-05-300-4800-010 | 空調機 | 空調工事部材（オーケー器材） | 防振架台 | チリングユニット用 | 防振架台 | K-CBSVF0318C | 空調工事部材（防振架台） | 防振架台 | K-CBSVF0318C | 205.7 | 118.2 | STKR(□100×100,50)､溝形鋼150×75 | 溶融亜鉛めっき(HDZT56) | ラバースプリング：１２個 | 1764.0 | 耐震Sクラス(水平震度2.0、鉛直震度1.0) | 呼びＭ１６ | 316,300 | ※1.仕様の詳細については、カタログや据付説明書などをご確認ください。※2.防振計算書･ボルト強度計算書については、お問合せ願います。 | https://d-search.daikin.co.jp/open/products?mdl_name%5B0%5D=K-CBSVF0318C | https://d-search.daikin.co.jp/open/products?mdl_name%5B0%5D=K-CBSVF0318C&search=main | オーケー器材株式会社 | https://www.ok-kizai.co.jp/index.html
[7 empty] | GUID\6a65d319eba24a77a393fc836fdfb815\Folder\Item |  | 50-05-300-4800-010 | 空調機 | 空調工事部材（オーケー器材） | 防振架台 | チリングユニット用 | 防振架台 | K-CBSVF0319C | 空調工事部材（防振架台） | 防振架台 | K-CBSVF0319C | 171.6 | 98.9 | STKR(□100×100,50)､溝形鋼150×75 | 溶融亜鉛めっき(HDZT56) | ラバースプリング：１４個 | 2058.0 | 耐震Sクラス(水平震度2.0、鉛直震度1.0) | 呼びＭ１６ | 328,900 | ※1.仕様の詳細については、カタログや据付説明書などをご確認ください。※2.防振計算書･ボルト強度計算書については、お問合せ願います。 | https://d-search.daikin.co.jp/open/products?mdl_name%5B0%5D=K-CBSVF0319C | https://d-search.daikin.co.jp/open/products?mdl_name%5B0%5D=K-CBSVF0319C&search=main | オーケー器材株式会社 | https://www.ok-kizai.co.jp/index.html
[7 empty] | GUID\15f96a6eae0c4f5180436263ab55d0d4\Folder\Item |  | 50-05-300-4800-010 | 空調機 | 空調工事部材（オーケー器材） | 防振架台 | チリングユニット用 | 防振架台 | K-CBSVF0320C | 空調工事部材（防振架台） | 防振架台 | K-CBSVF0320C | 174.2 | 100.4 | STKR(□100×100,50)､溝形鋼150×75 | 溶融亜鉛めっき(HDZT56) | ラバースプリング：１４個 | 2744.0 | 耐震Sクラス(水平震度2.0、鉛直震度1.0) | 呼びＭ１６ | 331,400 | ※1.仕様の詳細については、カタログや据付説明書などをご確認ください。※2.防振計算書･ボルト強度計算書については、お問合せ願います。 | https://d-search.daikin.co.jp/open/products?mdl_name%5B0%5D=K-CBSVF0320C | https://d-search.daikin.co.jp/open/products?mdl_name%5B0%5D=K-CBSVF0320C&search=main | オーケー器材株式会社 | https://www.ok-kizai.co.jp/index.html
[7 empty] | GUID\745b703c35694f77a9413fe394012e18\Folder\Item |  | 50-05-300-4800-010 | 空調機 | 空調工事部材（オーケー器材） | 防振架台 | チリングユニット用 | 防振架台 | K-CBSVF0325A | 空調工事部材（防振架台） | 防振架台 | K-CBSVF0325A | 98.2 | 56.9 | STKR(□75×45)、溝形鋼(150×75) | 溶融亜鉛めっき(HDZT56) | ラバースプリング：１０個 | 1960.0 | 耐震Sクラス(水平震度2.0、鉛直震度1.0) | 呼びＭ１６ | 437,000 | ※1.仕様の詳細については、カタログや据付説明書などをご確認ください。※2.防振計算書･ボルト強度計算書については、お問合せ願います。 | https://d-search.daikin.co.jp/open/products?mdl_name%5B0%5D=K-CBSVF0325A | https://d-search.daikin.co.jp/open/products?mdl_name%5B0%5D=K-CBSVF0325A&search=main | オーケー器材株式会社 | https://www.ok-kizai.co.jp/index.html
[7 empty] | GUID\bd183088fb144593b3a33699e369650a\Folder\Item |  | 50-05-300-4800-010 | 空調機 | 空調工事部材（オーケー器材） | 防振架台 | チリングユニット用 | 防振架台 | K-CBSVF0326A | 空調工事部材（防振架台） | 防振架台 | K-CBSVF0326A | 125.9 | 78.8 | STKR(□75×45)、溝形鋼(150×75) | 溶融亜鉛めっき(HDZT56) | ラバースプリング：１２個 | 2352.0 | 耐震Sクラス(水平震度2.0、鉛直震度1.0) | 呼びＭ１６ | 575,000 | ※1.仕様の詳細については、カタログや据付説明書などをご確認ください。※2.防振計算書･ボルト強度計算書については、お問合せ願います。 | https://d-search.daikin.co.jp/open/products?mdl_name%5B0%5D=K-CBSVF0326A | https://d-search.daikin.co.jp/open/products?mdl_name%5B0%5D=K-CBSVF0326A&search=main | オーケー器材株式会社 | https://www.ok-kizai.co.jp/index.html
防振架台（ＯＳ式）
ビル用マルチ
OS式減震防振装置＜標準仕様＞
[16 empty] | シリーズ名 | 品 名 | 品 番 | 製品質量[kg] | 上架台部[kg] | 材 質 | 表面処理 | 防振材 | 総合ばね定数[N/mm] | 耐震性能 | 基礎ボルトサイズ | 標準価格［円（税抜）］ | 備 考 | 外形図・据付説明書 | 参考空調機 | メーカー名 | URL
[7 empty] | GUID\1deacd2d419945cba8d6887307256a99\Folder\Item |  | 50-05-300-4800-010 | 空調機 | 空調工事部材（オーケー器材） | 防振架台（ＯＳ式） | ビル用マルチ用 | 減震機構付防振架台（標準仕様） | K-GCDA160A | 空調工事部材（防振架台 OS式） | 減震機構付防振架台（標準仕様） | K-GCDA160A | 14.0 | 6.0 | STKR(□60,30×30) | 溶融亜鉛めっき(HDZT56) | コイルバネ：４個 | 407.97 | 耐震Sクラス(水平震度2.0、鉛直震度1.0) | 呼びＭ１２ | 99,900 | ※1.仕様の詳細については、カタログや据付説明書などをご確認ください。※2.防振計算書･ボルト強度計算書については、お問合せ願います。 | https://d-search.daikin.co.jp/open/products?mdl_name%5B0%5D=K-GCDA160A | https://d-search.daikin.co.jp/open/products?mdl_name%5B0%5D=K-GCDA160A&search=main&sort=newest&page=1 | オーケー器材株式会社 | https://www.ok-kizai.co.jp/index.html
[7 empty] | GUID\20f7cdf30be242a2adbcd8d29964bf79\Folder\Item |  | 50-05-300-4800-010 | 空調機 | 空調工事部材（オーケー器材） | 防振架台（ＯＳ式） | ビル用マルチ用 | 減震機構付防振架台（標準仕様） | K-GCDA335A | 空調工事部材（防振架台 OS式） | 減震機構付防振架台（標準仕様） | K-GCDA335A | 16.0 | 7.0 | STKR(□60,30×30) | 溶融亜鉛めっき(HDZT56) | コイルバネ：４個 | 443.16 | 耐震Sクラス(水平震度2.0、鉛直震度1.0) | 呼びＭ１２ | 122,000 | ※1.仕様の詳細については、カタログや据付説明書などをご確認ください。※2.防振計算書･ボルト強度計算書については、お問合せ願います。 | https://d-search.daikin.co.jp/open/products?mdl_name%5B0%5D=K-GCDA335A | https://d-search.daikin.co.jp/open/products?mdl_name%5B0%5D=K-GCDA335A&search=main | オーケー器材株式会社 | https://www.ok-kizai.co.jp/index.html
[7 empty] | GUID\4e5be64cc8be48dcbe38c199121261f4\Folder\Item |  | 50-05-300-4800-010 | 空調機 | 空調工事部材（オーケー器材） | 防振架台（ＯＳ式） | ビル用マルチ用 | 減震機構付防振架台（標準仕様） | K-GCDA335C | 空調工事部材（防振架台 OS式） | 減震機構付防振架台（標準仕様） | K-GCDA335C | 16.0 | 7.0 | STKR(□60,30×30) | 溶融亜鉛めっき(HDZT56) | コイルバネ：４個 | 511.56 | 耐震Sクラス(水平震度2.0、鉛直震度1.0) | 呼びＭ１２ | 122,000 | ※1.仕様の詳細については、カタログや据付説明書などをご確認ください。※2.防振計算書･ボルト強度計算書については、お問合せ願います。 | https://d-search.daikin.co.jp/open/products?mdl_name%5B0%5D=K-GCDA335C | https://d-search.daikin.co.jp/open/products?mdl_name%5B0%5D=K-GCDA335C&search=main | オーケー器材株式会社 | https://www.ok-kizai.co.jp/index.html
[7 empty] | GUID\59b179c29e9044a7b29947f294bac6b5\Folder\Item |  | 50-05-300-4800-010 | 空調機 | 空調工事部材（オーケー器材） | 防振架台（ＯＳ式） | ビル用マルチ用 | 減震機構付防振架台（標準仕様） | K-GCDA335D | 空調工事部材（防振架台 OS式） | 減震機構付防振架台（標準仕様） | K-GCDA335D | 16.0 | 7.0 | STKR(□60,30×30) | 溶融亜鉛めっき(HDZT56) | コイルバネ：４個 | 527.24 | 耐震Sクラス(水平震度2.0、鉛直震度1.0) | 呼びＭ１２ | 122,000 | ※1.仕様の詳細については、カタログや据付説明書などをご確認ください。※2.防振計算書･ボルト強度計算書については、お問合せ願います。 | https://d-search.daikin.co.jp/open/products?mdl_name%5B0%5D=K-GCDA335D | https://d-search.daikin.co.jp/open/products?mdl_name%5B0%5D=K-GCDA335D&search=main | オーケー器材株式会社 | https://www.ok-kizai.co.jp/index.html
[7 empty] | GUID\26eb7b326f884f93b1598c7abfe3be76\Folder\Item |  | 50-05-300-4800-010 | 空調機 | 空調工事部材（オーケー器材） | 防振架台（ＯＳ式） | ビル用マルチ用 | 減震機構付防振架台（標準仕様） | K-GCDA335E | 空調工事部材（防振架台 OS式） | 減震機構付防振架台（標準仕様） | K-GCDA335E | 16.0 | 7.0 | STKR(□60,30×30) | 溶融亜鉛めっき(HDZT56) | コイルバネ：４個 | 537.4 | 耐震Sクラス(水平震度2.0、鉛直震度1.0) | 呼びＭ１２ | 122,000 | ※1.仕様の詳細については、カタログや据付説明書などをご確認ください。※2.防振計算書･ボルト強度計算書については、お問合せ願います。 | https://d-search.daikin.co.jp/open/products?mdl_name%5B0%5D=K-GCDA335E | https://d-search.daikin.co.jp/open/products?mdl_name%5B0%5D=K-GCDA335E&search=main | オーケー器材株式会社 | https://www.ok-kizai.co.jp/index.html
[7 empty] | GUID\39058204205d4ddb864f580ec9db8a4c\Folder\Item |  | 50-05-300-4800-010 | 空調機 | 空調工事部材（オーケー器材） | 防振架台（ＯＳ式） | ビル用マルチ用 | 減震機構付防振架台（標準仕様） | K-GCDA335F | 空調工事部材（防振架台 OS式） | 減震機構付防振架台（標準仕様） | K-GCDA335F | 16.0 | 7.0 | STKR(□60,30×30) | 溶融亜鉛めっき(HDZT56) | コイルバネ：４個 | 465.5 | 耐震Sクラス(水平震度2.0、鉛直震度1.0) | 呼びＭ１２ | 122,000 | ※1.仕様の詳細については、カタログや据付説明書などをご確認ください。※2.防振計算書･ボルト強度計算書については、お問合せ願います。 | https://d-search.daikin.co.jp/open/products?mdl_name%5B0%5D=K-GCDA335F | https://d-search.daikin.co.jp/open/products?mdl_name%5B0%5D=K-GCDA335F&search=main | オーケー器材株式会社 | https://www.ok-kizai.co.jp/index.html
[7 empty] | GUID\66f9e91475cf4a289fd0a70bd4c7f124\Folder\Item |  | 50-05-300-4800-010 | 空調機 | 空調工事部材（オーケー器材） | 防振架台（ＯＳ式） | ビル用マルチ用 | 減震機構付防振架台（標準仕様） | K-GCDA450A | 空調工事部材（防振架台 OS式） | 減震機構付防振架台（標準仕様） | K-GCDA450A | 18.0 | 8.0 | STKR(□60,30×30) | 溶融亜鉛めっき(HDZT56) | コイルバネ：４個 | 664.4 | 耐震Sクラス(水平震度2.0、鉛直震度1.0) | 呼びＭ１２ | 157,000 | ※1.仕様の詳細については、カタログや据付説明書などをご確認ください。※2.防振計算書･ボルト強度計算書については、お問合せ願います。 | https://d-search.daikin.co.jp/open/products?mdl_name%5B0%5D=K-GCDA450A | https://d-search.daikin.co.jp/open/products?mdl_name%5B0%5D=K-GCDA450A&search=main | オーケー器材株式会社 | https://www.ok-kizai.co.jp/index.html
[7 empty] | GUID\dcd5acb567714e72aba769fdaf2ce73f\Folder\Item |  | 50-05-300-4800-010 | 空調機 | 空調工事部材（オーケー器材） | 防振架台（ＯＳ式） | ビル用マルチ用 | 減震機構付防振架台（標準仕様） | K-GCDA450B | 空調工事部材（防振架台 OS式） | 減震機構付防振架台（標準仕様） | K-GCDA450B | 18.0 | 8.0 | STKR(□60,30×30) | 溶融亜鉛めっき(HDZT56) | コイルバネ：４個 | 541.9 | 耐震Sクラス(水平震度2.0、鉛直震度1.0) | 呼びＭ１２ | 157,000 | ※1.仕様の詳細については、カタログや据付説明書などをご確認ください。※2.防振計算書･ボルト強度計算書については、お問合せ願います。 | https://d-search.daikin.co.jp/open/products?mdl_name%5B0%5D=K-GCDA450B | https://d-search.daikin.co.jp/open/products?mdl_name%5B0%5D=K-GCDA450B&search=main | オーケー器材株式会社 | https://www.ok-kizai.co.jp/index.html
[7 empty] | GUID\bddd9b505f224bc98c82b3eea696994b\Folder\Item |  | 50-05-300-4800-010 | 空調機 | 空調工事部材（オーケー器材） | 防振架台（ＯＳ式） | ビル用マルチ用 | 減震機構付防振架台（標準仕様） | K-GCDA450C | 空調工事部材（防振架台 OS式） | 減震機構付防振架台（標準仕様） | K-GCDA450C | 18.0 | 8.0 | STKR(□60,□30×30) | 溶融亜鉛めっき(HDZT56) | コイルバネ：４個 | 570.6 | 耐震Sクラス(水平震度2.0、鉛直震度1.0) | 呼びＭ１２ | 157,000 | ※1.仕様の詳細については、カタログや据付説明書などをご確認ください。※2.防振計算書･ボルト強度計算書については、お問合せ願います。 | https://d-search.daikin.co.jp/open/products?mdl_name%5B0%5D=K-GCDA450C | https://d-search.daikin.co.jp/open/products?mdl_name%5B0%5D=K-GCDA450C&search=main | オーケー器材株式会社 | https://www.ok-kizai.co.jp/index.html
[7 empty] | GUID\e8f5a6ebc1794c19a5ef530e2772e570\Folder\Item |  | 50-05-300-4800-010 | 空調機 | 空調工事部材（オーケー器材） | 防振架台（ＯＳ式） | ビル用マルチ用 | 減震機構付防振架台（標準仕様） | K-GCDA560B | 空調工事部材（防振架台 OS式） | 減震機構付防振架台（標準仕様） | K-GCDA560B | 18.0 | 8.0 | STKR(□60,30×30) | 溶融亜鉛めっき(HDZT56) | コイルバネ：４個 | 694.82 | 耐震Sクラス(水平震度2.0、鉛直震度1.0) | 呼びＭ１２ | 157,000 | ※1.仕様の詳細については、カタログや据付説明書などをご確認ください。※2.防振計算書･ボルト強度計算書については、お問合せ願います。 | https://d-search.daikin.co.jp/open/products?mdl_name%5B0%5D=K-GCDA560B | https://d-search.daikin.co.jp/open/products?mdl_name%5B0%5D=K-GCDA560B&search=main | オーケー器材株式会社 | https://www.ok-kizai.co.jp/index.html
[7 empty] | GUID\8beb8f9d6edd44569f0c32f710a2b8b0\Folder\Item |  | 50-05-300-4800-010 | 空調機 | 空調工事部材（オーケー器材） | 防振架台（ＯＳ式） | ビル用マルチ用 | 減震機構付防振架台（標準仕様） | K-GCDA560D | 空調工事部材（防振架台 OS式） | 減震機構付防振架台（標準仕様） | K-GCDA560D | 18.0 | 8.0 | STKR(□60,30×30) | 溶融亜鉛めっき(HDZT56) | コイルバネ：４個 | 725.20 | 耐震Sクラス(水平震度2.0、鉛直震度1.0) | 呼びＭ１２ | 157,000 | ※1.仕様の詳細については、カタログや据付説明書などをご確認ください。※2.防振計算書･ボルト強度計算書については、お問合せ願います。 | https://d-search.daikin.co.jp/open/products?mdl_name%5B0%5D=K-GCDA560D | https://d-search.daikin.co.jp/open/products?mdl_name%5B0%5D=K-GCDA560D&search=main | オーケー器材株式会社 | https://www.ok-kizai.co.jp/index.html
[7 empty] | GUID\2dfea7f151894355b978b67d5ab46de7\Folder\Item |  | 50-05-300-4800-010 | 空調機 | 空調工事部材（オーケー器材） | 防振架台（ＯＳ式） | ビル用マルチ用 | 減震機構付防振架台（標準仕様） | K-GCDA615B | 空調工事部材（防振架台 OS式） | 減震機構付防振架台（標準仕様） | K-GCDA615B | 31.0 | 14.0 | STKR(□60,30×30) | 溶融亜鉛めっき(HDZT56) | コイルバネ：６個 | 816.1 | 耐震Sクラス(水平震度2.0、鉛直震度1.0) | 呼びＭ１２ | 214,000 | ※1.仕様の詳細については、カタログや据付説明書などをご確認ください。※2.防振計算書･ボルト強度計算書については、お問合せ願います。 | https://d-search.daikin.co.jp/open/products?mdl_name%5B0%5D=K-GCDA615B | https://d-search.daikin.co.jp/open/products?mdl_name%5B0%5D=K-GCDA615B&search=main | オーケー器材株式会社 | https://www.ok-kizai.co.jp/index.html
[7 empty] | GUID\88dc612f6e544d4db26e6a716d0ddb0e\Folder\Item |  | 50-05-300-4800-010 | 空調機 | 空調工事部材（オーケー器材） | 防振架台（ＯＳ式） | ビル用マルチ用 | 減震機構付防振架台（標準仕様） | K-GCDA615C | 空調工事部材（防振架台 OS式） | 減震機構付防振架台（標準仕様） | K-GCDA615C | 31.0 | 14.0 | STKR(□60,□30×30) | 溶融亜鉛めっき(HDZT56) | コイルバネ：６個 | 844.2 | 耐震Sクラス(水平震度2.0、鉛直震度1.0) | 呼びＭ１２ | 214,000 | ※1.仕様の詳細については、カタログや据付説明書などをご確認ください。※2.防振計算書･ボルト強度計算書については、お問合せ願います。 | https://d-search.daikin.co.jp/open/products?mdl_name%5B0%5D=K-GCDA615C | https://d-search.daikin.co.jp/open/products?mdl_name%5B0%5D=K-GCDA615C&search=main | オーケー器材株式会社 | https://www.ok-kizai.co.jp/index.html
[7 empty] | GUID\aa8583ffb0d3498f95c90991d9f7169f\Folder\Item |  | 50-05-300-4800-010 | 空調機 | 空調工事部材（オーケー器材） | 防振架台（ＯＳ式） | ビル用マルチ用 | 減震機構付防振架台（標準仕様） | K-GCDA635A | 空調工事部材（防振架台 OS式） | 減震機構付防振架台（標準仕様） | K-GCDA635A | 14.0 | 6.0 | STKR(□60,30×30) | 溶融亜鉛めっき(HDZT56) | コイルバネ：４個 | 352.51 | 耐震Sクラス(水平震度2.0、鉛直震度1.0) | 呼びＭ１２ | 99,900 | ※1.仕様の詳細については、カタログや据付説明書などをご確認ください。※2.防振計算書･ボルト強度計算書については、お問合せ願います。 | https://d-search.daikin.co.jp/open/products?mdl_name%5B0%5D=K-GCDA635A | https://d-search.daikin.co.jp/open/products?mdl_name%5B0%5D=K-GCDA635A&search=main&sort=newest&page=1 | オーケー器材株式会社 | https://www.ok-kizai.co.jp/index.html
OS式防振装置＜標準仕様＞
[16 empty] | シリーズ名 | 品 名 | 品 番 | 製品質量[kg] | 上架台部[kg] | 材 質 | 表面処理 | 防振材 | 総合ばね定数[N/mm] | 耐震性能 | 基礎ボルトサイズ | 標準価格［円（税抜）］ | 備 考 | 外形図・据付説明書 | 参考空調機 | メーカー名 | URL
[7 empty] | GUID\5f2d78b739364f3598f2bd3532c68986\Folder\Item |  | 50-05-300-4800-010 | 空調機 | 空調工事部材（オーケー器材） | 防振架台（ＯＳ式） | ビル用マルチ用 | 防振架台（標準仕様） | K-CDJA160AK | 空調工事部材（防振架台 OS式） | 防振架台（標準仕様） | K-CDJA160AK | 14.0 | 6.0 | STKR(□60,30×30) | 溶融亜鉛めっき(HDZT56) | コイルバネ：４個 | 313.6 | 耐震Sクラス(水平震度2.0、鉛直震度1.0) | 呼びＭ１２ | 91,100 | ※1.仕様の詳細については、カタログや据付説明書などをご確認ください。※2.防振計算書･ボルト強度計算書については、お問合せ願います。 | https://d-search.daikin.co.jp/open/products?mdl_name%5B0%5D=K-CDJA160AK | https://d-search.daikin.co.jp/open/products?mdl_name%5B0%5D=K-CDJA160AK&search=main&sort=newest&page=1 | オーケー器材株式会社 | https://www.ok-kizai.co.jp/index.html
[7 empty] | GUID\0ddac2e7aaa14c52bc1311a00fbe3ef6\Folder\Item |  | 50-05-300-4800-010 | 空調機 | 空調工事部材（オーケー器材） | 防振架台（ＯＳ式） | ビル用マルチ用 | 防振架台（標準仕様） | K-CDJA335AK | 空調工事部材（防振架台 OS式） | 防振架台（標準仕様） | K-CDJA335AK | 16.0 | 7.0 | STKR(□60,30×30) | 溶融亜鉛めっき(HDZT56) | コイルバネ：４個 | 313.6 | 耐震Sクラス(水平震度2.0、鉛直震度1.0) | 呼びＭ１２ | 113,000 | ※1.仕様の詳細については、カタログや据付説明書などをご確認ください。※2.防振計算書･ボルト強度計算書については、お問合せ願います。 | https://d-search.daikin.co.jp/open/products?mdl_name%5B0%5D=K-CDJA335AK | https://d-search.daikin.co.jp/open/products?mdl_name%5B0%5D=K-CDJA335AK&search=main | オーケー器材株式会社 | https://www.ok-kizai.co.jp/index.html
[7 empty] | GUID\c9043f7b93d84f6eb80c8dc749a90467\Folder\Item |  | 50-05-300-4800-010 | 空調機 | 空調工事部材（オーケー器材） | 防振架台（ＯＳ式） | ビル用マルチ用 | 防振架台（標準仕様） | K-CDJA335B | 空調工事部材（防振架台 OS式） | 防振架台（標準仕様） | K-CDJA335B | 16.0 | 7.0 | STKR(□60,30×30) | 溶融亜鉛めっき(HDZT56) | コイルバネ：４個 | 443.16 | 耐震Sクラス(水平震度2.0、鉛直震度1.0) | 呼びＭ１２ | 113,000 | ※1.仕様の詳細については、カタログや据付説明書などをご確認ください。※2.防振計算書･ボルト強度計算書については、お問合せ願います。 | https://d-search.daikin.co.jp/open/products?mdl_name%5B0%5D=K-CDJA335B | https://d-search.daikin.co.jp/open/products?mdl_name%5B0%5D=K-CDJA335B&search=main | オーケー器材株式会社 | https://www.ok-kizai.co.jp/index.html
[7 empty] | GUID\a7e2af173b2a42c3924783c46624b847\Folder\Item |  | 50-05-300-4800-010 | 空調機 | 空調工事部材（オーケー器材） | 防振架台（ＯＳ式） | ビル用マルチ用 | 防振架台（標準仕様） | K-CDJA335C | 空調工事部材（防振架台 OS式） | 防振架台（標準仕様） | K-CDJA335C | 16.0 | 7.0 | STKR(□60,30×30) | 溶融亜鉛めっき(HDZT56) | コイルバネ：４個 | 447.5 | 耐震Sクラス(水平震度2.0、鉛直震度1.0) | 呼びＭ１２ | 113,000 | ※1.仕様の詳細については、カタログや据付説明書などをご確認ください。※2.防振計算書･ボルト強度計算書については、お問合せ願います。 | https://d-search.daikin.co.jp/open/products?mdl_name%5B0%5D=K-CDJA335C | https://d-search.daikin.co.jp/open/products?mdl_name%5B0%5D=K-CDJA335C&search=main | オーケー器材株式会社 | https://www.ok-kizai.co.jp/index.html
[7 empty] | GUID\3db464f949f34d07b8c21ab53d477dda\Folder\Item |  | 50-05-300-4800-010 | 空調機 | 空調工事部材（オーケー器材） | 防振架台（ＯＳ式） | ビル用マルチ用 | 防振架台（標準仕様） | K-CDJA335D | 空調工事部材（防振架台 OS式） | 防振架台（標準仕様） | K-CDJA335D | 16.0 | 7.0 | STKR(□60,30×30) | 溶融亜鉛めっき(HDZT56) | コイルバネ：４個 | 465.5 | 耐震Sクラス(水平震度2.0、鉛直震度1.0) | 呼びＭ１２ | 113,000 | ※1.仕様の詳細については、カタログや据付説明書などをご確認ください。※2.防振計算書･ボルト強度計算書については、お問合せ願います。 | https://d-search.daikin.co.jp/open/products?mdl_name%5B0%5D=K-CDJA335D | https://d-search.daikin.co.jp/open/products?mdl_name%5B0%5D=K-CDJA335D&search=main | オーケー器材株式会社 | https://www.ok-kizai.co.jp/index.html
[7 empty] | GUID\591f3134fb5d43f2becdc042c0e39a8f\Folder\Item |  | 50-05-300-4800-010 | 空調機 | 空調工事部材（オーケー器材） | 防振架台（ＯＳ式） | ビル用マルチ用 | 防振架台（標準仕様） | K-CDJA450A | 空調工事部材（防振架台 OS式） | 防振架台（標準仕様） | K-CDJA450A | 18.0 | 8.0 | STKR(□60,30×30) | 溶融亜鉛めっき(HDZT56) | コイルバネ：４個 | 664.4 | 耐震Sクラス(水平震度2.0、鉛直震度1.0) | 呼びＭ１２ | 145,000 | ※1.仕様の詳細については、カタログや据付説明書などをご確認ください。※2.防振計算書･ボルト強度計算書については、お問合せ願います。 | https://d-search.daikin.co.jp/open/products?mdl_name%5B0%5D=K-CDJA450A | https://d-search.daikin.co.jp/open/products?mdl_name%5B0%5D=K-CDJA450A&search=main | オーケー器材株式会社 | https://www.ok-kizai.co.jp/index.html
[7 empty] | GUID\85ff1ca4a09046d183afc9913b7fc981\Folder\Item |  | 50-05-300-4800-010 | 空調機 | 空調工事部材（オーケー器材） | 防振架台（ＯＳ式） | ビル用マルチ用 | 防振架台（標準仕様） | K-CDJA450B | 空調工事部材（防振架台 OS式） | 防振架台（標準仕様） | K-CDJA450B | 18.0 | 8.0 | STKR(□60,30×30) | 溶融亜鉛めっき(HDZT56) | コイルバネ：４個 | 541.9 | 耐震Sクラス(水平震度2.0、鉛直震度1.0) | 呼びＭ１２ | 145,000 | ※1.仕様の詳細については、カタログや据付説明書などをご確認ください。※2.防振計算書･ボルト強度計算書については、お問合せ願います。 | https://d-search.daikin.co.jp/open/products?mdl_name%5B0%5D=K-CDJA450B | https://d-search.daikin.co.jp/open/products?mdl_name%5B0%5D=K-CDJA450B&search=main | オーケー器材株式会社 | https://www.ok-kizai.co.jp/index.html
[7 empty] | GUID\cb6c197197ad49249da8ca136193b237\Folder\Item |  | 50-05-300-4800-010 | 空調機 | 空調工事部材（オーケー器材） | 防振架台（ＯＳ式） | ビル用マルチ用 | 防振架台（標準仕様） | K-CDJA560AK | 空調工事部材（防振架台 OS式） | 防振架台（標準仕様） | K-CDJA560AK | 18.0 | 8.0 | STKR(□60,30×30) | 溶融亜鉛めっき(HDZT56) | コイルバネ：４個 | 527.2 | 耐震Sクラス(水平震度2.0、鉛直震度1.0) | 呼びＭ１２ | 145,000 | ※1.仕様の詳細については、カタログや据付説明書などをご確認ください。※2.防振計算書･ボルト強度計算書については、お問合せ願います。 | https://d-search.daikin.co.jp/open/products?mdl_name%5B0%5D=K-CDJA560AK | https://d-search.daikin.co.jp/open/products?mdl_name%5B0%5D=K-CDJA560AK&search=main | オーケー器材株式会社 | https://www.ok-kizai.co.jp/index.html
[7 empty] | GUID\478ac0bf0e274bce9ae6ad700e9cea97\Folder\Item |  | 50-05-300-4800-010 | 空調機 | 空調工事部材（オーケー器材） | 防振架台（ＯＳ式） | ビル用マルチ用 | 防振架台（標準仕様） | K-CDJA615B | 空調工事部材（防振架台 OS式） | 防振架台（標準仕様） | K-CDJA615B | 31.0 | 14.0 | STKR(□60,30×30) | 溶融亜鉛めっき(HDZT56) | コイルバネ：６個 | 816.1 | 耐震Sクラス(水平震度2.0、鉛直震度1.0) | 呼びＭ１２ | 196,000 | ※1.仕様の詳細については、カタログや据付説明書などをご確認ください。※2.防振計算書･ボルト強度計算書については、お問合せ願います。 | https://d-search.daikin.co.jp/open/products?mdl_name%5B0%5D=K-CDJA615B | https://d-search.daikin.co.jp/open/products?mdl_name%5B0%5D=K-CDJA615B&search=main | オーケー器材株式会社 | https://www.ok-kizai.co.jp/index.html
[7 empty] | GUID\b47720b7e7ba40dab85cf703df36026e\Folder\Item |  | 50-05-300-4800-010 | 空調機 | 空調工事部材（オーケー器材） | 防振架台（ＯＳ式） | ビル用マルチ用 | 防振架台（標準仕様） | K-CDJA635AK | 空調工事部材（防振架台 OS式） | 防振架台（標準仕様） | K-CDJA635AK | 13.0 | 6.0 | STKR(□60,30×30) | 溶融亜鉛めっき(HDZT56) | コイルバネ：４個 | 320.46 | 耐震Sクラス(水平震度2.0、鉛直震度1.0) | 呼びＭ１２ | 91,100 | ※1.仕様の詳細については、カタログや据付説明書などをご確認ください。※2.防振計算書･ボルト強度計算書については、お問合せ願います。 | https://d-search.daikin.co.jp/open/products?mdl_name%5B0%5D=K-CDJA635AK | https://d-search.daikin.co.jp/open/products?mdl_name%5B0%5D=K-CDJA635AK&search=main&sort=newest&page=1 | オーケー器材株式会社 | https://www.ok-kizai.co.jp/index.html
[7 empty] | GUID\57e37c8df069420b9dce29564946de76\Folder\Item |  | 50-05-300-4800-010 | 空調機 | 空調工事部材（オーケー器材） | 防振架台（ＯＳ式） | ビル用マルチ用 | 防振架台（標準仕様） | K-CS17381A11 | 空調工事部材（防振架台 OS式） | 防振架台（標準仕様） | K-CS17381A11 | 19.0 | 8.0 | STKR(□60×30) | 溶融亜鉛めっき(HDZT56) | コイルバネ：６個 | 146.40 | 耐震Sクラス(水平震度2.0、鉛直震度1.0) | 呼びＭ１２ | 139,800 | ※1.仕様の詳細については、カタログや据付説明書などをご確認ください。※2.防振計算書･ボルト強度計算書については、お問合せ願います。 | https://d-search.daikin.co.jp/open/products?mdl_name%5B0%5D=K-CS17381A11 | https://d-search.daikin.co.jp/open/products?mdl_name%5B0%5D=K-CS17381A11&search=main | オーケー器材株式会社 | https://www.ok-kizai.co.jp/index.html
[7 empty] | GUID\2cb1ae821f874351a40b42b406e0943c\Folder\Item |  | 50-05-300-4800-010 | 空調機 | 空調工事部材（オーケー器材） | 防振架台（ＯＳ式） | ビル用マルチ用 | 防振架台（標準仕様） | K-CS17381A13 | 空調工事部材（防振架台 OS式） | 防振架台（標準仕様） | K-CS17381A13 | 19.0 | 8.0 | STKR(□60×30) | 溶融亜鉛めっき(HDZT56) | コイルバネ：６個 | 210.48 | 耐震Sクラス(水平震度2.0、鉛直震度1.0) | 呼びＭ１２ | 139,800 | ※1.仕様の詳細については、カタログや据付説明書などをご確認ください。※2.防振計算書･ボルト強度計算書については、お問合せ願います。 | https://d-search.daikin.co.jp/open/products?mdl_name%5B0%5D=K-CS17381A13 | https://d-search.daikin.co.jp/open/products?mdl_name%5B0%5D=K-CS17381A13&search=main | オーケー器材株式会社 | https://www.ok-kizai.co.jp/index.html
[7 empty] | GUID\95041b15c220458aa86833aa2af678a4\Folder\Item |  | 50-05-300-4800-010 | 空調機 | 空調工事部材（オーケー器材） | 防振架台（ＯＳ式） | ビル用マルチ用 | 防振架台（標準仕様） | K-CSZ20A121K | 空調工事部材（防振架台 OS式） | 防振架台（標準仕様） | K-CSZ20A121K | 27.0 | 13.0 | STKR(□60×30),山形鋼(L-30×30) | 溶融亜鉛めっき(HDZT56) | コイルバネ：６個 | 222.46 | 耐震Sクラス(水平震度2.0、鉛直震度1.0) | 呼びＭ１２ | 172,000 | ※1.仕様の詳細については、カタログや据付説明書などをご確認ください。※2.防振計算書･ボルト強度計算書については、お問合せ願います。 | https://d-search.daikin.co.jp/open/products?mdl_name%5B0%5D=K-CSZ20A121K | https://d-search.daikin.co.jp/open/products?mdl_name%5B0%5D=K-CSZ20A121K&search=main | オーケー器材株式会社 | https://www.ok-kizai.co.jp/index.html
[7 empty] | GUID\850bc345d98e42f083f7163df2b96090\Folder\Item |  | 50-05-300-4800-010 | 空調機 | 空調工事部材（オーケー器材） | 防振架台（ＯＳ式） | ビル用マルチ用 | 防振架台（標準仕様） | K-CSZ22A111 | 空調工事部材（防振架台 OS式） | 防振架台（標準仕様） | K-CSZ22A111 | 26.0 | 13.0 | STKR(□60×30) | 溶融亜鉛めっき(HDZT77) | コイルバネ：６個 | 121.7 | 耐震Sクラス(水平震度2.0、鉛直震度1.0) | 呼びＭ１０ | 180,900 | ※1.仕様の詳細については、カタログや据付説明書などをご確認ください。※2.防振計算書･ボルト強度計算書については、お問合せ願います。 | https://d-search.daikin.co.jp/open/products?mdl_name%5B0%5D=K-CSZ22A111 | https://d-search.daikin.co.jp/open/products?mdl_name%5B0%5D=K-CSZ22A111&search=main&sort=newest&page=1 | オーケー器材株式会社 | https://www.ok-kizai.co.jp/index.html
OS式減震防振装置＜耐重塩害仕様＞
[16 empty] | シリーズ名 | 品 名 | 品 番 | 製品質量[kg] | 上架台部[kg] | 材 質 | 表面処理 | 防振材 | 総合ばね定数[N/mm] | 耐震性能 | 基礎ボルトサイズ | 標準価格［円（税抜）］ | 備 考 | 外形図・据付説明書 | 参考空調機 | メーカー名 | URL
[7 empty] | GUID\05194cb91f8740f898af205209b09f68\Folder\Item |  | 50-05-300-4800-010 | 空調機 | 空調工事部材（オーケー器材） | 防振架台（ＯＳ式） | ビル用マルチ用 | 減震機構付防振架台（耐重塩害仕様） | K-GCDWA160A | 空調工事部材（防振架台 OS式） | 減震機構付防振架台（耐重塩害仕様） | K-GCDWA160A | 28.0 | 13.0 | STKR(□60×30) | 溶融亜鉛めっき(HDZT77) | コイルバネ：４個 | 407.97 | 耐震Sクラス(水平震度2.0、鉛直震度1.0) | 呼びＭ１２ | 198,600 | ※1.仕様の詳細については、カタログや据付説明書などをご確認ください。※2.防振計算書･ボルト強度計算書については、お問合せ願います。 | https://d-search.daikin.co.jp/open/products?mdl_name%5B0%5D=K-GCDWA160A | https://d-search.daikin.co.jp/open/products?mdl_name%5B0%5D=K-GCDWA160A&search=main&sort=newest&page=1 | オーケー器材株式会社 | https://www.ok-kizai.co.jp/index.html
[7 empty] | GUID\a8e5a9ebd3ec4cd6a24cae3453f1c6f9\Folder\Item |  | 50-05-300-4800-010 | 空調機 | 空調工事部材（オーケー器材） | 防振架台（ＯＳ式） | ビル用マルチ用 | 減震機構付防振架台（耐重塩害仕様） | K-GCDWA335A | 空調工事部材（防振架台 OS式） | 減震機構付防振架台（耐重塩害仕様） | K-GCDWA335A | 32.0 | 15.0 | STKR(□60×30) | 溶融亜鉛めっき(HDZT77) | コイルバネ：４個 | 443.16 | 耐震Sクラス(水平震度2.0、鉛直震度1.0) | 呼びＭ１２ | 244,000 | ※1.仕様の詳細については、カタログや据付説明書などをご確認ください。※2.防振計算書･ボルト強度計算書については、お問合せ願います。 | https://d-search.daikin.co.jp/open/products?mdl_name%5B0%5D=K-GCDWA335A | https://d-search.daikin.co.jp/open/products?mdl_name%5B0%5D=K-GCDWA335A&search=main&sort=newest&page=1 | オーケー器材株式会社 | https://www.ok-kizai.co.jp/index.html
[7 empty] | GUID\318bf3f6cb5e49149bf35d17ea0c3b18\Folder\Item |  | 50-05-300-4800-010 | 空調機 | 空調工事部材（オーケー器材） | 防振架台（ＯＳ式） | ビル用マルチ用 | 減震機構付防振架台（耐重塩害仕様） | K-GCDWA335B | 空調工事部材（防振架台 OS式） | 減震機構付防振架台（耐重塩害仕様） | K-GCDWA335B | 32.0 | 15.0 | STKR(□60×30) | 溶融亜鉛めっき(HDZT77) | コイルバネ：４個 | 479.51 | 耐震Sクラス(水平震度2.0、鉛直震度1.0) | 呼びＭ１２ | 244,000 | ※1.仕様の詳細については、カタログや据付説明書などをご確認ください。※2.防振計算書･ボルト強度計算書については、お問合せ願います。 | https://d-search.daikin.co.jp/open/products?mdl_name%5B0%5D=K-GCDWA335B | https://d-search.daikin.co.jp/open/products?mdl_name%5B0%5D=K-GCDWA335B&search=main | オーケー器材株式会社 | https://www.ok-kizai.co.jp/index.html
[7 empty] | GUID\f67dc217747d4ad788a8bc15ba1df64d\Folder\Item |  | 50-05-300-4800-010 | 空調機 | 空調工事部材（オーケー器材） | 防振架台（ＯＳ式） | ビル用マルチ用 | 減震機構付防振架台（耐重塩害仕様） | K-GCDWA335C | 空調工事部材（防振架台 OS式） | 減震機構付防振架台（耐重塩害仕様） | K-GCDWA335C | 32.0 | 15.0 | STKR(□60×30) | 溶融亜鉛めっき(HDZT77) | コイルバネ：４個 | 511.56 | 耐震Sクラス(水平震度2.0、鉛直震度1.0) | 呼びＭ１２ | 244,000 | ※1.仕様の詳細については、カタログや据付説明書などをご確認ください。※2.防振計算書･ボルト強度計算書については、お問合せ願います。 | https://d-search.daikin.co.jp/open/products?mdl_name%5B0%5D=K-GCDWA335C | https://d-search.daikin.co.jp/open/products?mdl_name%5B0%5D=K-GCDWA335C&search=main | オーケー器材株式会社 | https://www.ok-kizai.co.jp/index.html
[7 empty] | GUID\7b4ed7cd85f243f089ae9a8eda9f4555\Folder\Item |  | 50-05-300-4800-010 | 空調機 | 空調工事部材（オーケー器材） | 防振架台（ＯＳ式） | ビル用マルチ用 | 減震機構付防振架台（耐重塩害仕様） | K-GCDWA335D | 空調工事部材（防振架台 OS式） | 減震機構付防振架台（耐重塩害仕様） | K-GCDWA335D | 32.0 | 15.0 | STKR(□60×30) | 溶融亜鉛めっき(HDZT77) | コイルバネ：４個 | 527.24 | 耐震Sクラス(水平震度2.0、鉛直震度1.0) | 呼びＭ１２ | 244,000 | ※1.仕様の詳細については、カタログや据付説明書などをご確認ください。※2.防振計算書･ボルト強度計算書については、お問合せ願います。 | https://d-search.daikin.co.jp/open/products?mdl_name%5B0%5D=K-GCDWA335D | https://d-search.daikin.co.jp/open/products?mdl_name%5B0%5D=K-GCDWA335D&search=main | オーケー器材株式会社 | https://www.ok-kizai.co.jp/index.html
[7 empty] | GUID\a71a239f851f44689dc9539b86ca7f92\Folder\Item |  | 50-05-300-4800-010 | 空調機 | 空調工事部材（オーケー器材） | 防振架台（ＯＳ式） | ビル用マルチ用 | 減震機構付防振架台（耐重塩害仕様） | K-GCDWA335E | 空調工事部材（防振架台 OS式） | 減震機構付防振架台（耐重塩害仕様） | K-GCDWA335E | 32.0 | 15.0 | STKR(□60×30) | 溶融亜鉛めっき(HDZT77) | コイルバネ：４個 | 537.43 | 耐震Sクラス(水平震度2.0、鉛直震度1.0) | 呼びＭ１２ | 244,000 | ※1.仕様の詳細については、カタログや据付説明書などをご確認ください。※2.防振計算書･ボルト強度計算書については、お問合せ願います。 | https://d-search.daikin.co.jp/open/products?mdl_name%5B0%5D=K-GCDWA335E | https://d-search.daikin.co.jp/open/products?mdl_name%5B0%5D=K-GCDWA335E&search=main | オーケー器材株式会社 | https://www.ok-kizai.co.jp/index.html
[7 empty] | GUID\fbf8b905d71c4dc88c42e23f48092514\Folder\Item |  | 50-05-300-4800-010 | 空調機 | 空調工事部材（オーケー器材） | 防振架台（ＯＳ式） | ビル用マルチ用 | 減震機構付防振架台（耐重塩害仕様） | K-GCDWA335F | 空調工事部材（防振架台 OS式） | 減震機構付防振架台（耐重塩害仕様） | K-GCDWA335F | 32.0 | 15.0 | STKR(□60×30) | 溶融亜鉛めっき(HDZT77) | コイルバネ：４個 | 465.50 | 耐震Sクラス(水平震度2.0、鉛直震度1.0) | 呼びＭ１２ | 244,000 | ※1.仕様の詳細については、カタログや据付説明書などをご確認ください。※2.防振計算書･ボルト強度計算書については、お問合せ願います。 | https://d-search.daikin.co.jp/open/products?mdl_name%5B0%5D=K-GCDWA335F | https://d-search.daikin.co.jp/open/products?mdl_name%5B0%5D=K-GCDWA335F&search=main&sort=newest&page=1 | オーケー器材株式会社 | https://www.ok-kizai.co.jp/index.html
[7 empty] | GUID\8d483a6e253c47eda79ae4404d7f5d1d\Folder\Item |  | 50-05-300-4800-010 | 空調機 | 空調工事部材（オーケー器材） | 防振架台（ＯＳ式） | ビル用マルチ用 | 減震機構付防振架台（耐重塩害仕様） | K-GCDWA450A | 空調工事部材（防振架台 OS式） | 減震機構付防振架台（耐重塩害仕様） | K-GCDWA450A | 38.0 | 18.0 | STKR(□60×30) | 溶融亜鉛めっき(HDZT77) | コイルバネ：４個 | 664.44 | 耐震Sクラス(水平震度2.0、鉛直震度1.0) | 呼びＭ１２ | 314,000 | ※1.仕様の詳細については、カタログや据付説明書などをご確認ください。※2.防振計算書･ボルト強度計算書については、お問合せ願います。 | https://d-search.daikin.co.jp/open/products?mdl_name%5B0%5D=K-GCDWA450A | https://d-search.daikin.co.jp/open/products?mdl_name%5B0%5D=K-GCDWA450A&search=main | オーケー器材株式会社 | https://www.ok-kizai.co.jp/index.html
[7 empty] | GUID\13c5d71b691746bd87836e3c2757909e\Folder\Item |  | 50-05-300-4800-010 | 空調機 | 空調工事部材（オーケー器材） | 防振架台（ＯＳ式） | ビル用マルチ用 | 減震機構付防振架台（耐重塩害仕様） | K-GCDWA450B | 空調工事部材（防振架台 OS式） | 減震機構付防振架台（耐重塩害仕様） | K-GCDWA450B | 38.0 | 18.0 | STKR(□60×30) | 溶融亜鉛めっき(HDZT77) | コイルバネ：４個 | 541.94 | 耐震Sクラス(水平震度2.0、鉛直震度1.0) | 呼びＭ１２ | 314,000 | ※1.仕様の詳細については、カタログや据付説明書などをご確認ください。※2.防振計算書･ボルト強度計算書については、お問合せ願います。 | https://d-search.daikin.co.jp/open/products?mdl_name%5B0%5D=K-GCDWA450B | https://d-search.daikin.co.jp/open/products?mdl_name%5B0%5D=K-GCDWA450B&search=main | オーケー器材株式会社 | https://www.ok-kizai.co.jp/index.html
[7 empty] | GUID\20b7c9ef479740768a238ab31218cdff\Folder\Item |  | 50-05-300-4800-010 | 空調機 | 空調工事部材（オーケー器材） | 防振架台（ＯＳ式） | ビル用マルチ用 | 減震機構付防振架台（耐重塩害仕様） | K-GCDWA450C | 空調工事部材（防振架台 OS式） | 減震機構付防振架台（耐重塩害仕様） | K-GCDWA450C | 38.0 | 18.0 | STKR(□60×30) | 溶融亜鉛めっき(HDZT77) | コイルバネ：４個 | 570.6 | 耐震Sクラス(水平震度2.0、鉛直震度1.0) | 呼びＭ１２ | 314,000 | ※1.仕様の詳細については、カタログや据付説明書などをご確認ください。※2.防振計算書･ボルト強度計算書については、お問合せ願います。 | https://d-search.daikin.co.jp/open/products?mdl_name%5B0%5D=K-GCDWA450C | https://d-search.daikin.co.jp/open/products?mdl_name%5B0%5D=K-GCDWA450C&search=main | オーケー器材株式会社 | https://www.ok-kizai.co.jp/index.html
[7 empty] | GUID\47c7210b88ff4f849fcb7e27e0988ce9\Folder\Item |  | 50-05-300-4800-010 | 空調機 | 空調工事部材（オーケー器材） | 防振架台（ＯＳ式） | ビル用マルチ用 | 減震機構付防振架台（耐重塩害仕様） | K-GCDWA560A | 空調工事部材（防振架台 OS式） | 減震機構付防振架台（耐重塩害仕様） | K-GCDWA560A | 38.0 | 18.0 | STKR(□60×30) | 溶融亜鉛めっき(HDZT77) | コイルバネ：４個 | 583.10 | 耐震Sクラス(水平震度2.0、鉛直震度1.0) | 呼びＭ１２ | 314,000 | ※1.仕様の詳細については、カタログや据付説明書などをご確認ください。※2.防振計算書･ボルト強度計算書については、お問合せ願います。 | https://d-search.daikin.co.jp/open/products?mdl_name%5B0%5D=K-GCDWA560A | https://d-search.daikin.co.jp/open/products?mdl_name%5B0%5D=K-GCDWA560A&search=main | オーケー器材株式会社 | https://www.ok-kizai.co.jp/index.html
[7 empty] | GUID\dc54a5e6b028446187198951d1c3e8cd\Folder\Item |  | 50-05-300-4800-010 | 空調機 | 空調工事部材（オーケー器材） | 防振架台（ＯＳ式） | ビル用マルチ用 | 減震機構付防振架台（耐重塩害仕様） | K-GCDWA560B | 空調工事部材（防振架台 OS式） | 減震機構付防振架台（耐重塩害仕様） | K-GCDWA560B | 38.0 | 18.0 | STKR(□60×30) | 溶融亜鉛めっき(HDZT77) | コイルバネ：４個 | 694.82 | 耐震Sクラス(水平震度2.0、鉛直震度1.0) | 呼びＭ１２ | 314,000 | ※1.仕様の詳細については、カタログや据付説明書などをご確認ください。※2.防振計算書･ボルト強度計算書については、お問合せ願います。 | https://d-search.daikin.co.jp/open/products?mdl_name%5B0%5D=K-GCDWA560B | https://d-search.daikin.co.jp/open/products?mdl_name%5B0%5D=K-GCDWA560B&search=main | オーケー器材株式会社 | https://www.ok-kizai.co.jp/index.html
[7 empty] | GUID\9c07686a9b854c7296a0293ce24434ce\Folder\Item |  | 50-05-300-4800-010 | 空調機 | 空調工事部材（オーケー器材） | 防振架台（ＯＳ式） | ビル用マルチ用 | 減震機構付防振架台（耐重塩害仕様） | K-GCDWA560C | 空調工事部材（防振架台 OS式） | 減震機構付防振架台（耐重塩害仕様） | K-GCDWA560C | 38.0 | 18.0 | STKR(□60×30) | 溶融亜鉛めっき(HDZT77) | コイルバネ：４個 | 583.10 | 耐震Sクラス(水平震度2.0、鉛直震度1.0) | 呼びＭ１２ | 314,000 | ※1.仕様の詳細については、カタログや据付説明書などをご確認ください。※2.防振計算書･ボルト強度計算書については、お問合せ願います。 | https://d-search.daikin.co.jp/open/products?mdl_name%5B0%5D=K-GCDWA560C | https://d-search.daikin.co.jp/open/products?mdl_name%5B0%5D=K-GCDWA560C&search=main | オーケー器材株式会社 | https://www.ok-kizai.co.jp/index.html
[7 empty] | GUID\0a6ee629618b45c288d904d44e37cd16\Folder\Item |  | 50-05-300-4800-010 | 空調機 | 空調工事部材（オーケー器材） | 防振架台（ＯＳ式） | ビル用マルチ用 | 減震機構付防振架台（耐重塩害仕様） | K-GCDWA560D | 空調工事部材（防振架台 OS式） | 減震機構付防振架台（耐重塩害仕様） | K-GCDWA560D | 38.0 | 18.0 | STKR(□60×30) | 溶融亜鉛めっき(HDZT77) | コイルバネ：４個 | 725.20 | 耐震Sクラス(水平震度2.0、鉛直震度1.0) | 呼びＭ１２ | 314,000 | ※1.仕様の詳細については、カタログや据付説明書などをご確認ください。※2.防振計算書･ボルト強度計算書については、お問合せ願います。 | https://d-search.daikin.co.jp/open/products?mdl_name%5B0%5D=K-GCDWA560D | https://d-search.daikin.co.jp/open/products?mdl_name%5B0%5D=K-GCDWA560D&search=main | オーケー器材株式会社 | https://www.ok-kizai.co.jp/index.html
[7 empty] | GUID\8133e1462fd047188d61903dc863619c\Folder\Item |  | 50-05-300-4800-010 | 空調機 | 空調工事部材（オーケー器材） | 防振架台（ＯＳ式） | ビル用マルチ用 | 減震機構付防振架台（耐重塩害仕様） | K-GCDWA615A | 空調工事部材（防振架台 OS式） | 減震機構付防振架台（耐重塩害仕様） | K-GCDWA615A | 43.0 | 20.0 | STKR(□60×30) | 溶融亜鉛めっき(HDZT77) | コイルバネ：６個 | 779.10 | 耐震Sクラス(水平震度2.0、鉛直震度1.0) | 呼びＭ１２ | 428,000 | ※1.仕様の詳細については、カタログや据付説明書などをご確認ください。※2.防振計算書･ボルト強度計算書については、お問合せ願います。 | https://d-search.daikin.co.jp/open/products?mdl_name%5B0%5D=K-GCDWA615A | https://d-search.daikin.co.jp/open/products?mdl_name%5B0%5D=K-GCDWA615A&search=main | オーケー器材株式会社 | https://www.ok-kizai.co.jp/index.html
[7 empty] | GUID\4fbeddba40f74760a6bcb6aa36e96480\Folder\Item |  | 50-05-300-4800-010 | 空調機 | 空調工事部材（オーケー器材） | 防振架台（ＯＳ式） | ビル用マルチ用 | 減震機構付防振架台（耐重塩害仕様） | K-GCDWA615B | 空調工事部材（防振架台 OS式） | 減震機構付防振架台（耐重塩害仕様） | K-GCDWA615B | 43.0 | 20.0 | STKR(□60×30) | 溶融亜鉛めっき(HDZT77) | コイルバネ：６個 | 816.14 | 耐震Sクラス(水平震度2.0、鉛直震度1.0) | 呼びＭ１２ | 428,000 | ※1.仕様の詳細については、カタログや据付説明書などをご確認ください。※2.防振計算書･ボルト強度計算書については、お問合せ願います。 | https://d-search.daikin.co.jp/open/products?mdl_name%5B0%5D=K-GCDWA615B | https://d-search.daikin.co.jp/open/products?mdl_name%5B0%5D=K-GCDWA615B&search=main | オーケー器材株式会社 | https://www.ok-kizai.co.jp/index.html
[7 empty] | GUID\5ba69e71167d4823968abc028780d78e\Folder\Item |  | 50-05-300-4800-010 | 空調機 | 空調工事部材（オーケー器材） | 防振架台（ＯＳ式） | ビル用マルチ用 | 減震機構付防振架台（耐重塩害仕様） | K-GCDWA615C | 空調工事部材（防振架台 OS式） | 減震機構付防振架台（耐重塩害仕様） | K-GCDWA615C | 43.0 | 20.0 | STKR(□60×30) | 溶融亜鉛めっき(HDZT77) | コイルバネ：６個 | 844.2 | 耐震Sクラス(水平震度2.0、鉛直震度1.0) | 呼びＭ１２ | 428,000 | ※1.仕様の詳細については、カタログや据付説明書などをご確認ください。※2.防振計算書･ボルト強度計算書については、お問合せ願います。 | https://d-search.daikin.co.jp/open/products?mdl_name%5B0%5D=K-GCDWA615C | https://d-search.daikin.co.jp/open/products?mdl_name%5B0%5D=K-GCDWA615C&search=main | オーケー器材株式会社 | https://www.ok-kizai.co.jp/index.html
[7 empty] | GUID\9119188dfd324c089f9b9b3ae6146c77\Folder\Item |  | 50-05-300-4800-010 | 空調機 | 空調工事部材（オーケー器材） | 防振架台（ＯＳ式） | ビル用マルチ用 | 減震機構付防振架台（耐重塩害仕様） | K-GCDWA635A | 空調工事部材（防振架台 OS式） | 減震機構付防振架台（耐重塩害仕様） | K-GCDWA635A | 23.0 | 11.0 | STKR(□60×30) | 溶融亜鉛めっき(HDZT77) | コイルバネ：４個 | 352.51 | 耐震Sクラス(水平震度2.0、鉛直震度1.0) | 呼びＭ１２ | 198,600 | ※1.仕様の詳細については、カタログや据付説明書などをご確認ください。※2.防振計算書･ボルト強度計算書については、お問合せ願います。 | https://d-search.daikin.co.jp/open/products?mdl_name%5B0%5D=K-GCDWA635A | https://d-search.daikin.co.jp/open/products?mdl_name%5B0%5D=K-GCDWA635A&search=main&sort=newest&page=1 | オーケー器材株式会社 | https://www.ok-kizai.co.jp/index.html
[7 empty] | GUID\38ec6d9458554e9ab0a064bce3a51896\Folder\Item |  | 50-05-300-4800-010 | 空調機 | 空調工事部材（オーケー器材） | 防振架台（ＯＳ式） | ビル用マルチ用 | 減震機構付防振架台（耐重塩害仕様） | K-GCDWA930A | 空調工事部材（防振架台 OS式） | 減震機構付防振架台（耐重塩害仕様） | K-GCDWA930A | 28.0 | 13.0 | STKR(□60×30) | 溶融亜鉛めっき(HDZT77) | コイルバネ：４個 | 422.58 | 耐震Sクラス(水平震度2.0、鉛直震度1.0) | 呼びＭ１２ | 244,000 | ※1.仕様の詳細については、カタログや据付説明書などをご確認ください。※2.防振計算書･ボルト強度計算書については、お問合せ願います。 | https://d-search.daikin.co.jp/open/products?mdl_name%5B0%5D=K-GCDWA930A | https://d-search.daikin.co.jp/open/products?mdl_name%5B0%5D=K-GCDWA930A&search=main&sort=newest&page=1 | オーケー器材株式会社 | https://www.ok-kizai.co.jp/index.html
[7 empty] | GUID\604cbf8f2048496b93a758e98e1b211f\Folder\Item |  | 50-05-300-4800-010 | 空調機 | 空調工事部材（オーケー器材） | 防振架台（ＯＳ式） | ビル用マルチ用 | 減震機構付防振架台（耐重塩害仕様） | K-GCDWA930B | 空調工事部材（防振架台 OS式） | 減震機構付防振架台（耐重塩害仕様） | K-GCDWA930B | 28.0 | 13.0 | STKR(□60,□30×30) | 溶融亜鉛めっき(HDZT77) | コイルバネ：４個 | 608.58 | 耐震Sクラス(水平震度2.0、鉛直震度1.0) | 呼びＭ１２ | 244,000 | ※1.仕様の詳細については、カタログや据付説明書などをご確認ください。※2.防振計算書･ボルト強度計算書については、お問合せ願います。 | https://d-search.daikin.co.jp/open/products?mdl_name%5B0%5D=K-GCDWA930B | https://d-search.daikin.co.jp/open/products?mdl_name%5B0%5D=K-GCDWA930B&search=main&sort=newest&page=1 | オーケー器材株式会社 | https://www.ok-kizai.co.jp/index.html
[7 empty] | GUID\c1632e38f59e4b8b83ad235225f34f98\Folder\Item |  | 50-05-300-4800-010 | 空調機 | 空調工事部材（オーケー器材） | 防振架台（ＯＳ式） | ビル用マルチ用 | 減震機構付防振架台（耐重塩害仕様） | K-GCDWA1240C | 空調工事部材（防振架台 OS式） | 減震機構付防振架台（耐重塩害仕様） | K-GCDWA1240C | 33.0 | 16.0 | STKR(□60×30) | 溶融亜鉛めっき(HDZT77) | コイルバネ：４個 | 664.44 | 耐震Sクラス(水平震度2.0、鉛直震度1.0) | 呼びＭ１２ | 314,000 | ※1.仕様の詳細については、カタログや据付説明書などをご確認ください。※2.防振計算書･ボルト強度計算書については、お問合せ願います。 | https://d-search.daikin.co.jp/open/products?mdl_name%5B0%5D=K-GCDWA1240C | https://d-search.daikin.co.jp/open/products?mdl_name%5B0%5D=K-GCDWA1240C&search=main&sort=newest&page=1 | オーケー器材株式会社 | https://www.ok-kizai.co.jp/index.html
[7 empty] | GUID\e06ee8a53d5f4d9f8aae78039af1017d\Folder\Item |  | 50-05-300-4800-010 | 空調機 | 空調工事部材（オーケー器材） | 防振架台（ＯＳ式） | ビル用マルチ用 | 減震機構付防振架台（耐重塩害仕様） | K-OMGS12033A | 空調工事部材（防振架台 OS式） | 減震機構付防振架台（耐重塩害仕様） | K-OMGS12033A | 27.0 | 13.0 | STKR(□60×30),山形鋼(L-30×30) | 溶融亜鉛めっき(HDZT56) | コイルバネ：６個 | 222.46 | 耐震Sクラス(水平震度2.0、鉛直震度1.0) | 呼びＭ１２ | 189,800 | ※1.仕様の詳細については、カタログや据付説明書などをご確認ください。※2.防振計算書･ボルト強度計算書については、お問合せ願います。 | https://d-search.daikin.co.jp/open/products?mdl_name%5B0%5D=K-OMGS12033A | https://d-search.daikin.co.jp/open/products?mdl_name%5B0%5D=K-OMGS12033A&search=main | オーケー器材株式会社 | https://www.ok-kizai.co.jp/index.html
OS式防振装置＜耐重塩害仕様＞
[16 empty] | シリーズ名 | 品 名 | 品 番 | 製品質量[kg] | 上架台部[kg] | 材 質 | 表面処理 | 防振材 | 総合ばね定数[N/mm] | 耐震性能 | 基礎ボルトサイズ | 標準価格［円（税抜）］ | 備 考 | 外形図・据付説明書 | 参考空調機 | メーカー名 | URL
[7 empty] | GUID\d83a9811ca7a401da85a0ebb22319fdd\Folder\Item |  | 50-05-300-4800-010 | 空調機 | 空調工事部材（オーケー器材） | 防振架台（ＯＳ式） | ビル用マルチ用 | 防振架台（耐重塩害仕様） | K-CDWA160AK | 空調工事部材（防振架台 OS式） | 防振架台（耐重塩害仕様） | K-CDWA160AK | 28.0 | 13.0 | STKR(□60×30) | 溶融亜鉛めっき(HDZT77) | コイルバネ：４個 | 313.6 | 耐震Sクラス(水平震度2.0、鉛直震度1.0) | 呼びＭ１２ | 180,900 | ※1.仕様の詳細については、カタログや据付説明書などをご確認ください。※2.防振計算書･ボルト強度計算書については、お問合せ願います。 | https://d-search.daikin.co.jp/open/products?mdl_name%5B0%5D=K-CDWA160AK | https://d-search.daikin.co.jp/open/products?mdl_name%5B0%5D=K-CDWA160AK&search=main&sort=newest&page=1 | オーケー器材株式会社 | https://www.ok-kizai.co.jp/index.html
[7 empty] | GUID\d5853ca4da16470ea32150f3e8aa6091\Folder\Item |  | 50-05-300-4800-010 | 空調機 | 空調工事部材（オーケー器材） | 防振架台（ＯＳ式） | ビル用マルチ用 | 防振架台（耐重塩害仕様） | K-CDWA335AK | 空調工事部材（防振架台 OS式） | 防振架台（耐重塩害仕様） | K-CDWA335AK | 32.0 | 15.0 | STKR(□60×30) | 溶融亜鉛めっき(HDZT77) | コイルバネ：４個 | 313.6 | 耐震Sクラス(水平震度2.0、鉛直震度1.0) | 呼びＭ１２ | 224,000 | ※1.仕様の詳細については、カタログや据付説明書などをご確認ください。※2.防振計算書･ボルト強度計算書については、お問合せ願います。 | https://d-search.daikin.co.jp/open/products?mdl_name%5B0%5D=K-CDWA335AK | https://d-search.daikin.co.jp/open/products?mdl_name%5B0%5D=K-CDWA335AK&search=main&sort=newest&page=1 | オーケー器材株式会社 | https://www.ok-kizai.co.jp/index.html
[7 empty] | GUID\8d2dc1ebc8a345d68bfd2471b4796deb\Folder\Item |  | 50-05-300-4800-010 | 空調機 | 空調工事部材（オーケー器材） | 防振架台（ＯＳ式） | ビル用マルチ用 | 防振架台（耐重塩害仕様） | K-CDWA335B | 空調工事部材（防振架台 OS式） | 防振架台（耐重塩害仕様） | K-CDWA335B | 32.0 | 15.0 | STKR(□60×30) | 溶融亜鉛めっき(HDZT77) | コイルバネ：４個 | 443.16 | 耐震Sクラス(水平震度2.0、鉛直震度1.0) | 呼びＭ１２ | 224,000 | ※1.仕様の詳細については、カタログや据付説明書などをご確認ください。※2.防振計算書･ボルト強度計算書については、お問合せ願います。 | https://d-search.daikin.co.jp/open/products?mdl_name%5B0%5D=K-CDWA335B | https://d-search.daikin.co.jp/open/products?mdl_name%5B0%5D=K-CDWA335B&search=main | オーケー器材株式会社 | https://www.ok-kizai.co.jp/index.html
[7 empty] | GUID\1b66e2b448f94ff2a1c42899e5486c6b\Folder\Item |  | 50-05-300-4800-010 | 空調機 | 空調工事部材（オーケー器材） | 防振架台（ＯＳ式） | ビル用マルチ用 | 防振架台（耐重塩害仕様） | K-CDWA335C | 空調工事部材（防振架台 OS式） | 防振架台（耐重塩害仕様） | K-CDWA335C | 32.0 | 15.0 | STKR(□60×30) | 溶融亜鉛めっき(HDZT77) | コイルバネ：４個 | 447.5 | 耐震Sクラス(水平震度2.0、鉛直震度1.0) | 呼びＭ１２ | 224,000 | ※1.仕様の詳細については、カタログや据付説明書などをご確認ください。※2.防振計算書･ボルト強度計算書については、お問合せ願います。 | https://d-search.daikin.co.jp/open/products?mdl_name%5B0%5D=K-CDWA335C | https://d-search.daikin.co.jp/open/products?mdl_name%5B0%5D=K-CDWA335C&search=main | オーケー器材株式会社 | https://www.ok-kizai.co.jp/index.html
[7 empty] | GUID\719d1ab78333403b962a20c832d11c19\Folder\Item |  | 50-05-300-4800-010 | 空調機 | 空調工事部材（オーケー器材） | 防振架台（ＯＳ式） | ビル用マルチ用 | 防振架台（耐重塩害仕様） | K-CDWA335D | 空調工事部材（防振架台 OS式） | 防振架台（耐重塩害仕様） | K-CDWA335D | 32.0 | 15.0 | STKR(□60×30) | 溶融亜鉛めっき(HDZT77) | コイルバネ：４個 | 465.5 | 耐震Sクラス(水平震度2.0、鉛直震度1.0) | 呼びＭ１２ | 224,000 | ※1.仕様の詳細については、カタログや据付説明書などをご確認ください。※2.防振計算書･ボルト強度計算書については、お問合せ願います。 | https://d-search.daikin.co.jp/open/products?mdl_name%5B0%5D=K-CDWA335D | https://d-search.daikin.co.jp/open/products?mdl_name%5B0%5D=K-CDWA335D&search=main&sort=newest&page=1 | オーケー器材株式会社 | https://www.ok-kizai.co.jp/index.html
[7 empty] | GUID\898dd4d31bc54fd8aebc7e07d96ea5b1\Folder\Item |  | 50-05-300-4800-010 | 空調機 | 空調工事部材（オーケー器材） | 防振架台（ＯＳ式） | ビル用マルチ用 | 防振架台（耐重塩害仕様） | K-CDWA450A | 空調工事部材（防振架台 OS式） | 防振架台（耐重塩害仕様） | K-CDWA450A | 38.0 | 18.0 | STKR(□60×30) | 溶融亜鉛めっき(HDZT77) | コイルバネ：４個 | 664.4 | 耐震Sクラス(水平震度2.0、鉛直震度1.0) | 呼びＭ１２ | 289,000 | ※1.仕様の詳細については、カタログや据付説明書などをご確認ください。※2.防振計算書･ボルト強度計算書については、お問合せ願います。 | https://d-search.daikin.co.jp/open/products?mdl_name%5B0%5D=K-CDWA450A | https://d-search.daikin.co.jp/open/products?mdl_name%5B0%5D=K-CDWA450A&search=main | オーケー器材株式会社 | https://www.ok-kizai.co.jp/index.html
[7 empty] | GUID\d200005898434cb5b83b607eb57e3787\Folder\Item |  | 50-05-300-4800-010 | 空調機 | 空調工事部材（オーケー器材） | 防振架台（ＯＳ式） | ビル用マルチ用 | 防振架台（耐重塩害仕様） | K-CDWA450B | 空調工事部材（防振架台 OS式） | 防振架台（耐重塩害仕様） | K-CDWA450B | 38.0 | 18.0 | STKR(□60×30) | 溶融亜鉛めっき(HDZT77) | コイルバネ：４個 | 541.9 | 耐震Sクラス(水平震度2.0、鉛直震度1.0) | 呼びＭ１２ | 289,000 | ※1.仕様の詳細については、カタログや据付説明書などをご確認ください。※2.防振計算書･ボルト強度計算書については、お問合せ願います。 | https://d-search.daikin.co.jp/open/products?mdl_name%5B0%5D=K-CDWA450B | https://d-search.daikin.co.jp/open/products?mdl_name%5B0%5D=K-CDWA450B&search=main | オーケー器材株式会社 | https://www.ok-kizai.co.jp/index.html
[7 empty] | GUID\b4f948a5be2448a4a8acf116ad85ae49\Folder\Item |  | 50-05-300-4800-010 | 空調機 | 空調工事部材（オーケー器材） | 防振架台（ＯＳ式） | ビル用マルチ用 | 防振架台（耐重塩害仕様） | K-CDWA560AK | 空調工事部材（防振架台 OS式） | 防振架台（耐重塩害仕様） | K-CDWA560AK | 38.0 | 18.0 | STKR(□60×30) | 溶融亜鉛めっき(HDZT77) | コイルバネ：４個 | 527.2 | 耐震Sクラス(水平震度2.0、鉛直震度1.0) | 呼びＭ１２ | 289,000 | ※1.仕様の詳細については、カタログや据付説明書などをご確認ください。※2.防振計算書･ボルト強度計算書については、お問合せ願います。 | https://d-search.daikin.co.jp/open/products?mdl_name%5B0%5D=K-CDWA560AK | https://d-search.daikin.co.jp/open/products?mdl_name%5B0%5D=K-CDWA560AK&search=main | オーケー器材株式会社 | https://www.ok-kizai.co.jp/index.html
[7 empty] | GUID\b43c7c2894184c2badc82f0d7a34740a\Folder\Item |  | 50-05-300-4800-010 | 空調機 | 空調工事部材（オーケー器材） | 防振架台（ＯＳ式） | ビル用マルチ用 | 防振架台（耐重塩害仕様） | K-CDWA615A | 空調工事部材（防振架台 OS式） | 防振架台（耐重塩害仕様） | K-CDWA615A | 43.0 | 20.0 | STKR(□60×30) | 溶融亜鉛めっき(HDZT77) | コイルバネ：６個 | 779.1 | 耐震Sクラス(水平震度2.0、鉛直震度1.0) | 呼びＭ１２ | 392,000 | ※1.仕様の詳細については、カタログや据付説明書などをご確認ください。※2.防振計算書･ボルト強度計算書については、お問合せ願います。 | https://d-search.daikin.co.jp/open/products?mdl_name%5B0%5D=K-CDWA615A | https://d-search.daikin.co.jp/open/products?mdl_name%5B0%5D=K-CDWA615A&search=main | オーケー器材株式会社 | https://www.ok-kizai.co.jp/index.html
[7 empty] | GUID\d9aed65745e34324ab3682f2171aaa41\Folder\Item |  | 50-05-300-4800-010 | 空調機 | 空調工事部材（オーケー器材） | 防振架台（ＯＳ式） | ビル用マルチ用 | 防振架台（耐重塩害仕様） | K-CDWA615B | 空調工事部材（防振架台 OS式） | 防振架台（耐重塩害仕様） | K-CDWA615B | 43.0 | 20.0 | STKR(□60×30) | 溶融亜鉛めっき(HDZT77) | コイルバネ：６個 | 816.1 | 耐震Sクラス(水平震度2.0、鉛直震度1.0) | 呼びＭ１２ | 392,000 | ※1.仕様の詳細については、カタログや据付説明書などをご確認ください。※2.防振計算書･ボルト強度計算書については、お問合せ願います。 | https://d-search.daikin.co.jp/open/products?mdl_name%5B0%5D=K-CDWA615B | https://d-search.daikin.co.jp/open/products?mdl_name%5B0%5D=K-CDWA615B&search=main | オーケー器材株式会社 | https://www.ok-kizai.co.jp/index.html
[7 empty] | GUID\3a28d4cdbcec443aa3d26bb74800710d\Folder\Item |  | 50-05-300-4800-010 | 空調機 | 空調工事部材（オーケー器材） | 防振架台（ＯＳ式） | ビル用マルチ用 | 防振架台（耐重塩害仕様） | K-CDWA635AK | 空調工事部材（防振架台 OS式） | 防振架台（耐重塩害仕様） | K-CDWA635AK | 23.0 | 11.0 | STKR(□60×30) | 溶融亜鉛めっき(HDZT77) | コイルバネ：４個 | 320.46 | 耐震Sクラス(水平震度2.0、鉛直震度1.0) | 呼びＭ１２ | 180,900 | ※1.仕様の詳細については、カタログや据付説明書などをご確認ください。※2.防振計算書･ボルト強度計算書については、お問合せ願います。 | https://d-search.daikin.co.jp/open/products?mdl_name%5B0%5D=K-CDWA635AK | https://d-search.daikin.co.jp/open/products?mdl_name%5B0%5D=K-CDWA635AK&search=main&sort=newest&page=1 | オーケー器材株式会社 | https://www.ok-kizai.co.jp/index.html
[7 empty] | GUID\445e610cedff4f6cb70c6bca28275715\Folder\Item |  | 50-05-300-4800-010 | 空調機 | 空調工事部材（オーケー器材） | 防振架台（ＯＳ式） | ビル用マルチ用 | 防振架台（耐重塩害仕様） | K-CDWA930AK | 空調工事部材（防振架台 OS式） | 防振架台（耐重塩害仕様） | K-CDWA930AK | 28.0 | 13.0 | STKR(□60×30) | 溶融亜鉛めっき(HDZT77) | コイルバネ：４個 | 638.96 | 耐震Sクラス(水平震度2.0、鉛直震度1.0) | 呼びＭ１２ | 224,000 | ※1.仕様の詳細については、カタログや据付説明書などをご確認ください。※2.防振計算書･ボルト強度計算書については、お問合せ願います。 | https://d-search.daikin.co.jp/open/products?mdl_name%5B0%5D=K-CDWA930AK | https://d-search.daikin.co.jp/open/products?mdl_name%5B0%5D=K-CDWA930AK&search=main&sort=newest&page=1 | オーケー器材株式会社 | https://www.ok-kizai.co.jp/index.html
[7 empty] | GUID\bf200c18db744f0da80e62f798f47651\Folder\Item |  | 50-05-300-4800-010 | 空調機 | 空調工事部材（オーケー器材） | 防振架台（ＯＳ式） | ビル用マルチ用 | 防振架台（耐重塩害仕様） | K-CDWA1240AK | 空調工事部材（防振架台 OS式） | 防振架台（耐重塩害仕様） | K-CDWA1240AK | 33.0 | 16.0 | STKR(□60×30) | 溶融亜鉛めっき(HDZT77) | コイルバネ：４個 | 664.44 | 耐震Sクラス(水平震度2.0、鉛直震度1.0) | 呼びＭ１２ | 289,000 | ※1.仕様の詳細については、カタログや据付説明書などをご確認ください。※2.防振計算書･ボルト強度計算書については、お問合せ願います。 | https://d-search.daikin.co.jp/open/products?mdl_name%5B0%5D=K-CDWA1240AK | https://d-search.daikin.co.jp/open/products?mdl_name%5B0%5D=K-CDWA1240AK&search=main&sort=newest&page=1 | オーケー器材株式会社 | https://www.ok-kizai.co.jp/index.html
スカイエア、中温用／低温用
OS式減震防振装置＜標準仕様＞
[16 empty] | シリーズ名 | 品 名 | 品 番 | 製品質量[kg] | 上架台部[kg] | 材 質 | 表面処理 | 防振材 | 総合ばね定数[N/mm] | 耐震性能 | 基礎ボルトサイズ | 標準価格［円（税抜）］ | 備 考 | 外形図・据付説明書 | 参考空調機 | メーカー名 | URL
[7 empty] | GUID\1e1e60b7009241cba5a2864ee9bf2998\Folder\Item |  | 50-05-300-4800-010 | 空調機 | 空調工事部材（オーケー器材） | 防振架台（ＯＳ式） | スカイエア用、中温用／低温用 | 減震機構付防振架台（標準仕様） | K-GCBA8036A | 空調工事部材（防振架台 OS式） | 減震機構付防振架台（標準仕様） | K-GCBA8036A | 15.0 | 7.0 | STKR(□60,□30×30) | 溶融亜鉛めっき(HDZT56) | コイルバネ：４個 | 126.62 | 耐震Sクラス(水平震度2.0、鉛直震度1.0) | 呼びＭ１０ | 116,400 | ※1.仕様の詳細については、カタログや据付説明書などをご確認ください。※2.防振計算書･ボルト強度計算書については、お問合せ願います。 | https://d-search.daikin.co.jp/open/products?mdl_name%5B0%5D=K-GCBA8036A | https://d-search.daikin.co.jp/open/products?mdl_name%5B0%5D=K-GCBA8036A&search=main | オーケー器材株式会社 | https://www.ok-kizai.co.jp/index.html
[7 empty] | GUID\857229129c9440c5900214286451b261\Folder\Item |  | 50-05-300-4800-010 | 空調機 | 空調工事部材（オーケー器材） | 防振架台（ＯＳ式） | スカイエア用、中温用／低温用 | 減震機構付防振架台（標準仕様） | K-GCBA8038A | 空調工事部材（防振架台 OS式） | 減震機構付防振架台（標準仕様） | K-GCBA8038A | 15.0 | 7.0 | STKR(□60,□30×30) | 溶融亜鉛めっき(HDZT56) | コイルバネ：４個 | 126.62 | 耐震Sクラス(水平震度2.0、鉛直震度1.0) | 呼びＭ１０ | 118,900 | ※1.仕様の詳細については、カタログや据付説明書などをご確認ください。※2.防振計算書･ボルト強度計算書については、お問合せ願います。 | https://d-search.daikin.co.jp/open/products?mdl_name%5B0%5D=K-GCBA8038A | https://d-search.daikin.co.jp/open/products?mdl_name%5B0%5D=K-GCBA8038A&search=main | オーケー器材株式会社 | https://www.ok-kizai.co.jp/index.html
[7 empty] | GUID\bd607aa74a8c4d0abbc4f5b969012205\Folder\Item |  | 50-05-300-4800-010 | 空調機 | 空調工事部材（オーケー器材） | 防振架台（ＯＳ式） | スカイエア用、中温用／低温用 | 減震機構付防振架台（標準仕様） | K-GCBA8337A | 空調工事部材（防振架台 OS式） | 減震機構付防振架台（標準仕様） | K-GCBA8337A | 17.0 | 8.0 | STKR(□60,□30×30) | 溶融亜鉛めっき(HDZT56) | コイルバネ：４個 | 135.04 | 耐震Sクラス(水平震度2.0、鉛直震度1.0) | 呼びＭ１２ | 120,200 | ※1.仕様の詳細については、カタログや据付説明書などをご確認ください。※2.防振計算書･ボルト強度計算書については、お問合せ願います。 | https://d-search.daikin.co.jp/open/products?mdl_name%5B0%5D=K-GCBA8337A | https://d-search.daikin.co.jp/open/products?mdl_name%5B0%5D=K-GCBA8337A&search=main&sort=newest&page=1 | オーケー器材株式会社 | https://www.ok-kizai.co.jp/index.html
[7 empty] | GUID\55b511a86e194700881aef3c8a83f693\Folder\Item |  | 50-05-300-4800-010 | 空調機 | 空調工事部材（オーケー器材） | 防振架台（ＯＳ式） | スカイエア用、中温用／低温用 | 減震機構付防振架台（標準仕様） | K-GCBA9142A | 空調工事部材（防振架台 OS式） | 減震機構付防振架台（標準仕様） | K-GCBA9142A | 17.0 | 8.0 | STKR(□60,□30×30) | 溶融亜鉛めっき(HDZT56) | コイルバネ：４個 | 161.9 | 耐震Sクラス(水平震度2.0、鉛直震度1.0) | 呼びＭ１２ | 125,200 | ※1.仕様の詳細については、カタログや据付説明書などをご確認ください。※2.防振計算書･ボルト強度計算書については、お問合せ願います。 | https://d-search.daikin.co.jp/open/products?mdl_name%5B0%5D=K-GCBA9142A | https://d-search.daikin.co.jp/open/products?mdl_name%5B0%5D=K-GCBA9142A&search=main&sort=newest&page=1 | オーケー器材株式会社 | https://www.ok-kizai.co.jp/index.html
[7 empty] | GUID\4ab4f547d80c41348026d3a02ed83d15\Folder\Item |  | 50-05-300-4800-010 | 空調機 | 空調工事部材（オーケー器材） | 防振架台（ＯＳ式） | スカイエア用、中温用／低温用 | 減震機構付防振架台（標準仕様） | K-GCBA9142B | 空調工事部材（防振架台 OS式） | 減震機構付防振架台（標準仕様） | K-GCBA9142B | 17.0 | 8.0 | STKR(□60,□30×30) | 溶融亜鉛めっき(HDZT56) | コイルバネ：４個 | 233.63 | 耐震Sクラス(水平震度2.0、鉛直震度1.0) | 呼びＭ１２ | 125,200 | ※1.仕様の詳細については、カタログや据付説明書などをご確認ください。※2.防振計算書･ボルト強度計算書については、お問合せ願います。 | https://d-search.daikin.co.jp/open/products?mdl_name%5B0%5D=K-GCBA9142B | https://d-search.daikin.co.jp/open/products?mdl_name%5B0%5D=K-GCBA9142B&search=main | オーケー器材株式会社 | https://www.ok-kizai.co.jp/index.html
[7 empty] | GUID\4405947e1cb049d6933c42d1cee88ba9\Folder\Item |  | 50-05-300-4800-010 | 空調機 | 空調工事部材（オーケー器材） | 防振架台（ＯＳ式） | スカイエア用、中温用／低温用 | 減震機構付防振架台（標準仕様） | K-GCBA9655A | 空調工事部材（防振架台 OS式） | 減震機構付防振架台（標準仕様） | K-GCBA9655A | 18.0 | 8.0 | STKR(□60,□30×30) | 溶融亜鉛めっき(HDZT56) | コイルバネ：４個 | 358.48 | 耐震Sクラス(水平震度2.0、鉛直震度1.0) | 呼びＭ１２ | 146,700 | ※1.仕様の詳細については、カタログや据付説明書などをご確認ください。※2.防振計算書･ボルト強度計算書については、お問合せ願います。 | https://d-search.daikin.co.jp/open/products?mdl_name%5B0%5D=K-GCBA9655A | https://d-search.daikin.co.jp/open/products?mdl_name%5B0%5D=K-GCBA9655A&search=main | オーケー器材株式会社 | https://www.ok-kizai.co.jp/index.html
[7 empty] | GUID\d0cefae6372841a7b31ec41370a66342\Folder\Item |  | 50-05-300-4800-010 | 空調機 | 空調工事部材（オーケー器材） | 防振架台（ＯＳ式） | スカイエア用、中温用／低温用 | 減震機構付防振架台（標準仕様） | K-GCBA9741A | 空調工事部材（防振架台 OS式） | 減震機構付防振架台（標準仕様） | K-GCBA9741A | 18.0 | 8.0 | STKR(□60,□30×30) | 溶融亜鉛めっき(HDZT56) | コイルバネ：４個 | 192.96 | 耐震Sクラス(水平震度2.0、鉛直震度1.0) | 呼びＭ１２ | 134,100 | ※1.仕様の詳細については、カタログや据付説明書などをご確認ください。※2.防振計算書･ボルト強度計算書については、お問合せ願います。 | https://d-search.daikin.co.jp/open/products?mdl_name%5B0%5D=K-GCBA9741A | https://d-search.daikin.co.jp/open/products?mdl_name%5B0%5D=K-GCBA9741A&search=main | オーケー器材株式会社 | https://www.ok-kizai.co.jp/index.html
[7 empty] | GUID\5aa5e98a6fde4f63b3d8371dd6993f4c\Folder\Item |  | 50-05-300-4800-010 | 空調機 | 空調工事部材（オーケー器材） | 防振架台（ＯＳ式） | スカイエア用、中温用／低温用 | 減震機構付防振架台（標準仕様） | K-GCBA9741B | 空調工事部材（防振架台 OS式） | 減震機構付防振架台（標準仕様） | K-GCBA9741B | 18.0 | 8.0 | STKR(□60,□30×30) | 溶融亜鉛めっき(HDZT56) | コイルバネ：４個 | 206.88 | 耐震Sクラス(水平震度2.0、鉛直震度1.0) | 呼びＭ１２ | 134,100 | ※1.仕様の詳細については、カタログや据付説明書などをご確認ください。※2.防振計算書･ボルト強度計算書については、お問合せ願います。 | https://d-search.daikin.co.jp/open/products?mdl_name%5B0%5D=K-GCBA9741B | https://d-search.daikin.co.jp/open/products?mdl_name%5B0%5D=K-GCBA9741B&search=main | オーケー器材株式会社 | https://www.ok-kizai.co.jp/index.html
[7 empty] | GUID\94925bdd94354c1aaf826913d53a3377\Folder\Item |  | 50-05-300-4800-010 | 空調機 | 空調工事部材（オーケー器材） | 防振架台（ＯＳ式） | スカイエア用、中温用／低温用 | 減震機構付防振架台（標準仕様） | K-GCBA9741C | 空調工事部材（防振架台 OS式） | 減震機構付防振架台（標準仕様） | K-GCBA9741C | 18.0 | 8.0 | STKR(□60,□30×30) | 溶融亜鉛めっき(HDZT56) | コイルバネ：４個 | 333.10 | 耐震Sクラス(水平震度2.0、鉛直震度1.0) | 呼びＭ１２ | 134,100 | ※1.仕様の詳細については、カタログや据付説明書などをご確認ください。※2.防振計算書･ボルト強度計算書については、お問合せ願います。 | https://d-search.daikin.co.jp/open/products?mdl_name%5B0%5D=K-GCBA9741C | https://d-search.daikin.co.jp/open/products?mdl_name%5B0%5D=K-GCBA9741C&search=main | オーケー器材株式会社 | https://www.ok-kizai.co.jp/index.html
[7 empty] | GUID\aad4198ef9a246cab77e24b1373c2e1e\Folder\Item |  | 50-05-300-4800-010 | 空調機 | 空調工事部材（オーケー器材） | 防振架台（ＯＳ式） | スカイエア用、中温用／低温用 | 減震機構付防振架台（標準仕様） | K-GCBA9741D | 空調工事部材（防振架台 OS式） | 減震機構付防振架台（標準仕様） | K-GCBA9741D | 18.0 | 8.0 | STKR(□60,□30×30) | 溶融亜鉛めっき(HDZT56) | コイルバネ：４個 | 339.28 | 耐震Sクラス(水平震度2.0、鉛直震度1.0) | 呼びＭ１２ | 134,100 | ※1.仕様の詳細については、カタログや据付説明書などをご確認ください。※2.防振計算書･ボルト強度計算書については、お問合せ願います。 | https://d-search.daikin.co.jp/open/products?mdl_name%5B0%5D=K-GCBA9741D | https://d-search.daikin.co.jp/open/products?mdl_name%5B0%5D=K-GCBA9741D&search=main | オーケー器材株式会社 | https://www.ok-kizai.co.jp/index.html
[7 empty] | GUID\ceb0ae1c0cb14c5bb72ae15719a9802f\Folder\Item |  | 50-05-300-4800-010 | 空調機 | 空調工事部材（オーケー器材） | 防振架台（ＯＳ式） | スカイエア用、中温用／低温用 | 減震機構付防振架台（標準仕様） | K-GCBA9741E | 空調工事部材（防振架台 OS式） | 減震機構付防振架台（標準仕様） | K-GCBA9741E | 18.0 | 8.0 | STKR(□60,□30×30) | 溶融亜鉛めっき(HDZT56) | コイルバネ：４個 | 242.64 | 耐震Sクラス(水平震度2.0、鉛直震度1.0) | 呼びＭ１２ | 134,100 | ※1.仕様の詳細については、カタログや据付説明書などをご確認ください。※2.防振計算書･ボルト強度計算書については、お問合せ願います。 | https://d-search.daikin.co.jp/open/products?mdl_name%5B0%5D=K-GCBA9741E | https://d-search.daikin.co.jp/open/products?mdl_name%5B0%5D=K-GCBA9741E&search=main | オーケー器材株式会社 | https://www.ok-kizai.co.jp/index.html
[7 empty] | GUID\89272670afe54d22bd11f2c279a60975\Folder\Item |  | 50-05-300-4800-010 | 空調機 | 空調工事部材（オーケー器材） | 防振架台（ＯＳ式） | スカイエア用、中温用／低温用 | 減震機構付防振架台（標準仕様） | K-GCDA930A | 空調工事部材（防振架台 OS式） | 減震機構付防振架台（標準仕様） | K-GCDA930A | 15.0 | 7.0 | STKR(□60,□30×30) | 溶融亜鉛めっき(HDZT56) | コイルバネ：４個 | 422.58 | 耐震Sクラス(水平震度2.0、鉛直震度1.0) | 呼びＭ１２ | 122,000 | ※1.仕様の詳細については、カタログや据付説明書などをご確認ください。※2.防振計算書･ボルト強度計算書については、お問合せ願います。 | https://d-search.daikin.co.jp/open/products?mdl_name%5B0%5D=K-GCDA930A | https://d-search.daikin.co.jp/open/products?mdl_name%5B0%5D=K-GCDA930A&search=main&sort=newest&page=1 | オーケー器材株式会社 | https://www.ok-kizai.co.jp/index.html
[7 empty] | GUID\eae554ceae084a60bf40081f998b3aad\Folder\Item |  | 50-05-300-4800-010 | 空調機 | 空調工事部材（オーケー器材） | 防振架台（ＯＳ式） | スカイエア用、中温用／低温用 | 減震機構付防振架台（標準仕様） | K-GCDA930B | 空調工事部材（防振架台 OS式） | 減震機構付防振架台（標準仕様） | K-GCDA930B | 15.0 | 7.0 | STKR(□60,□30×30) | 溶融亜鉛めっき(HDZT56) | コイルバネ：４個 | 608.58 | 耐震Sクラス(水平震度2.0、鉛直震度1.0) | 呼びＭ１２ | 122,000 | ※1.仕様の詳細については、カタログや据付説明書などをご確認ください。※2.防振計算書･ボルト強度計算書については、お問合せ願います。 | https://d-search.daikin.co.jp/open/products?mdl_name%5B0%5D=K-GCDA930B | https://d-search.daikin.co.jp/open/products?mdl_name%5B0%5D=K-GCDA930B&search=main&sort=newest&page=1 | オーケー器材株式会社 | https://www.ok-kizai.co.jp/index.html
[7 empty] | GUID\6308e6f94e2d4b80b948642629fdb96e\Folder\Item |  | 50-05-300-4800-010 | 空調機 | 空調工事部材（オーケー器材） | 防振架台（ＯＳ式） | スカイエア用、中温用／低温用 | 減震機構付防振架台（標準仕様） | K-GCDA1240C | 空調工事部材（防振架台 OS式） | 減震機構付防振架台（標準仕様） | K-GCDA1240C | 18.0 | 8.0 | STKR(□60,□30×30) | 溶融亜鉛めっき(HDZT56) | コイルバネ：４個 | 664.44 | 耐震Sクラス(水平震度2.0、鉛直震度1.0) | 呼びＭ１２ | 157,000 | ※1.仕様の詳細については、カタログや据付説明書などをご確認ください。※2.防振計算書･ボルト強度計算書については、お問合せ願います。 | https://d-search.daikin.co.jp/open/products?mdl_name%5B0%5D=K-GCDA1240C | https://d-search.daikin.co.jp/open/products?mdl_name%5B0%5D=K-GCDA1240C&search=main&sort=newest&page=1 | オーケー器材株式会社 | https://www.ok-kizai.co.jp/index.html
[7 empty] | GUID\52fd2e29599a4dc3b1256e5c23634502\Folder\Item |  | 50-05-300-4800-010 | 空調機 | 空調工事部材（オーケー器材） | 防振架台（ＯＳ式） | スカイエア用、中温用／低温用 | 減震機構付防振架台（標準仕様） | K-GCB110471A | 空調工事部材（防振架台 OS式） | 減震機構付防振架台（標準仕様） | K-GCB110471A | 19.0 | 9.0 | STKR(□60,□30×30) | 溶融亜鉛めっき(HDZT56) | コイルバネ：４個 | 331.0 | 耐震Sクラス(水平震度2.0、鉛直震度1.0) | 呼びＭ１２ | 140,300 | ※1.仕様の詳細については、カタログや据付説明書などをご確認ください。※2.防振計算書･ボルト強度計算書については、お問合せ願います。 | https://d-search.daikin.co.jp/open/products?mdl_name%5B0%5D=K-GCB110471A | https://d-search.daikin.co.jp/open/products?mdl_name%5B0%5D=K-GCB110471A&search=main | オーケー器材株式会社 | https://www.ok-kizai.co.jp/index.html
OS式防振装置＜標準仕様＞
[16 empty] | シリーズ名 | 品 名 | 品 番 | 製品質量[kg] | 上架台部[kg] | 材 質 | 表面処理 | 防振材 | 総合ばね定数[N/mm] | 耐震性能 | 基礎ボルトサイズ | 標準価格［円（税抜）］ | 備 考 | 外形図・据付説明書 | 参考空調機 | メーカー名 | URL
[7 empty] | GUID\8c9aedabb7b8485aad0f1f76f10da0ce\Folder\Item |  | 50-05-300-4800-010 | 空調機 | 空調工事部材（オーケー器材） | 防振架台（ＯＳ式） | スカイエア用、中温用／低温用 | 防振架台（標準仕様） | K-CBJA77361K | 空調工事部材（防振架台 OS式） | 防振架台（標準仕様） | K-CBJA77361K | 16.0 | 7.0 | STKR(□60,□30×30) | 溶融亜鉛めっき(HDZT56) | コイルバネ：４個 | 85.26 | 耐震Sクラス(水平震度2.0、鉛直震度1.0) | 呼びＭ１０ | 106,300 | ※1.仕様の詳細については、カタログや据付説明書などをご確認ください。※2.防振計算書･ボルト強度計算書については、お問合せ願います。 | https://d-search.daikin.co.jp/open/products?mdl_name%5B0%5D=K-CBJA77361K | https://d-search.daikin.co.jp/open/products?mdl_name%5B0%5D=K-CBJA77361K&search=main | オーケー器材株式会社 | https://www.ok-kizai.co.jp/index.html
[7 empty] | GUID\19a7ea93b35b4752a196edd423693016\Folder\Item |  | 50-05-300-4800-010 | 空調機 | 空調工事部材（オーケー器材） | 防振架台（ＯＳ式） | スカイエア用、中温用／低温用 | 防振架台（標準仕様） | K-CBJA80381K | 空調工事部材（防振架台 OS式） | 防振架台（標準仕様） | K-CBJA80381K | 15.0 | 7.0 | STKR(□60,□30×30) | 溶融亜鉛めっき(HDZT56) | コイルバネ：４個 | 98.4 | 耐震Sクラス(水平震度2.0、鉛直震度1.0) | 呼びＭ１０ | 108,000 | ※1.仕様の詳細については、カタログや据付説明書などをご確認ください。※2.防振計算書･ボルト強度計算書については、お問合せ願います。 | https://d-search.daikin.co.jp/open/products?mdl_name%5B0%5D=K-CBJA80381K | https://d-search.daikin.co.jp/open/products?mdl_name%5B0%5D=K-CBJA80381K&search=main | オーケー器材株式会社 | https://www.ok-kizai.co.jp/index.html
[7 empty] | GUID\3c2bbd91c1724a08aed8ed5adf8ce57d\Folder\Item |  | 50-05-300-4800-010 | 空調機 | 空調工事部材（オーケー器材） | 防振架台（ＯＳ式） | スカイエア用、中温用／低温用 | 防振架台（標準仕様） | K-CBJA83371K | 空調工事部材（防振架台 OS式） | 防振架台（標準仕様） | K-CBJA83371K | 17.0 | 8.0 | STKR(□60,□30×30) | 溶融亜鉛めっき(HDZT56) | コイルバネ：４個 | 115.35 | 耐震Sクラス(水平震度2.0、鉛直震度1.0) | 呼びＭ１２ | 109,300 | ※1.仕様の詳細については、カタログや据付説明書などをご確認ください。※2.防振計算書･ボルト強度計算書については、お問合せ願います。 | https://d-search.daikin.co.jp/open/products?mdl_name%5B0%5D=K-CBJA83371K | https://d-search.daikin.co.jp/open/products?mdl_name%5B0%5D=K-CBJA83371K&search=main&sort=newest&page=1 | オーケー器材株式会社 | https://www.ok-kizai.co.jp/index.html
[7 empty] | GUID\aa34e78cf67f471f887b3791847a8aad\Folder\Item |  | 50-05-300-4800-010 | 空調機 | 空調工事部材（オーケー器材） | 防振架台（ＯＳ式） | スカイエア用、中温用／低温用 | 防振架台（標準仕様） | K-CBJA91421K | 空調工事部材（防振架台 OS式） | 防振架台（標準仕様） | K-CBJA91421K | 17.0 | 8.0 | STKR(□60,□30×30) | 溶融亜鉛めっき(HDZT56) | コイルバネ：４個 | 204.4 | 耐震Sクラス(水平震度2.0、鉛直震度1.0) | 呼びＭ１２ | 113,900 | ※1.仕様の詳細については、カタログや据付説明書などをご確認ください。※2.防振計算書･ボルト強度計算書については、お問合せ願います。 | https://d-search.daikin.co.jp/open/products?mdl_name%5B0%5D=K-CBJA91421K | https://d-search.daikin.co.jp/open/products?mdl_name%5B0%5D=K-CBJA91421K&search=main&sort=newest&page=1 | オーケー器材株式会社 | https://www.ok-kizai.co.jp/index.html
[7 empty] | GUID\00a70ceeeec74682897cfab2780d1e1d\Folder\Item |  | 50-05-300-4800-010 | 空調機 | 空調工事部材（オーケー器材） | 防振架台（ＯＳ式） | スカイエア用、中温用／低温用 | 防振架台（標準仕様） | K-CBJA96451A | 空調工事部材（防振架台 OS式） | 防振架台（標準仕様） | K-CBJA96451A | 17.0 | 8.0 | STKR(□60,□30×30) | 溶融亜鉛めっき(HDZT56) | コイルバネ：４個 | 195.5 | 耐震Sクラス(水平震度2.0、鉛直震度1.0) | 呼びＭ１２ | 110,000 | ※1.仕様の詳細については、カタログや据付説明書などをご確認ください。※2.防振計算書･ボルト強度計算書については、お問合せ願います。 | https://d-search.daikin.co.jp/open/products?mdl_name%5B0%5D=K-CBJA96451A | https://d-search.daikin.co.jp/open/products?mdl_name%5B0%5D=K-CBJA96451A&search=main | オーケー器材株式会社 | https://www.ok-kizai.co.jp/index.html
[7 empty] | GUID\169418b5df0d4e6485a341a07bf89605\Folder\Item |  | 50-05-300-4800-010 | 空調機 | 空調工事部材（オーケー器材） | 防振架台（ＯＳ式） | スカイエア用、中温用／低温用 | 防振架台（標準仕様） | K-CBJA96551A | 空調工事部材（防振架台 OS式） | 防振架台（標準仕様） | K-CBJA96551A | 18.0 | 8.0 | STKR(□60,□30×30) | 溶融亜鉛めっき(HDZT56) | コイルバネ：４個 | 358.48 | 耐震Sクラス(水平震度2.0、鉛直震度1.0) | 呼びＭ１２ | 132,800 | ※1.仕様の詳細については、カタログや据付説明書などをご確認ください。※2.防振計算書･ボルト強度計算書については、お問合せ願います。 | https://d-search.daikin.co.jp/open/products?mdl_name%5B0%5D=K-CBJA96551A | https://d-search.daikin.co.jp/open/products?mdl_name%5B0%5D=K-CBJA96551A&search=main | オーケー器材株式会社 | https://www.ok-kizai.co.jp/index.html
[7 empty] | GUID\c18e4d2c2f1c45a3ae0d05b7fd1971d2\Folder\Item |  | 50-05-300-4800-010 | 空調機 | 空調工事部材（オーケー器材） | 防振架台（ＯＳ式） | スカイエア用、中温用／低温用 | 防振架台（標準仕様） | K-CBJA97411C | 空調工事部材（防振架台 OS式） | 防振架台（標準仕様） | K-CBJA97411C | 18.0 | 8.0 | STKR(□60,□30×30) | 溶融亜鉛めっき(HDZT56) | コイルバネ：４個 | 202.28 | 耐震Sクラス(水平震度2.0、鉛直震度1.0) | 呼びＭ１２ | 121,400 | ※1.仕様の詳細については、カタログや据付説明書などをご確認ください。※2.防振計算書･ボルト強度計算書については、お問合せ願います。 | https://d-search.daikin.co.jp/open/products?mdl_name%5B0%5D=K-CBJA97411C | https://d-search.daikin.co.jp/open/products?mdl_name%5B0%5D=K-CBJA97411C&search=main | オーケー器材株式会社 | https://www.ok-kizai.co.jp/index.html
[7 empty] | GUID\18585fac45ea4a69ae681568e3d84266\Folder\Item |  | 50-05-300-4800-010 | 空調機 | 空調工事部材（オーケー器材） | 防振架台（ＯＳ式） | スカイエア用、中温用／低温用 | 防振架台（標準仕様） | K-CBJA97411K | 空調工事部材（防振架台 OS式） | 防振架台（標準仕様） | K-CBJA97411K | 18.0 | 8.0 | STKR(□60,□30×30) | 溶融亜鉛めっき(HDZT56) | コイルバネ：４個 | 238.3 | 耐震Sクラス(水平震度2.0、鉛直震度1.0) | 呼びＭ１２ | 121,400 | ※1.仕様の詳細については、カタログや据付説明書などをご確認ください。※2.防振計算書･ボルト強度計算書については、お問合せ願います。 | https://d-search.daikin.co.jp/open/products?mdl_name%5B0%5D=K-CBJA97411K | https://d-search.daikin.co.jp/open/products?mdl_name%5B0%5D=K-CBJA97411K&search=main | オーケー器材株式会社 | https://www.ok-kizai.co.jp/index.html
[7 empty] | GUID\35a99e4152644b0baf3267dc4af811e5\Folder\Item |  | 50-05-300-4800-010 | 空調機 | 空調工事部材（オーケー器材） | 防振架台（ＯＳ式） | スカイエア用、中温用／低温用 | 防振架台（標準仕様） | K-CDJA930AK | 空調工事部材（防振架台 OS式） | 防振架台（標準仕様） | K-CDJA930AK | 15.0 | 7.0 | STKR(□60,□30×30) | 溶融亜鉛めっき(HDZT56) | コイルバネ：４個 | 638.96 | 耐震Sクラス(水平震度2.0、鉛直震度1.0) | 呼びＭ１２ | 113,000 | ※1.仕様の詳細については、カタログや据付説明書などをご確認ください。※2.防振計算書･ボルト強度計算書については、お問合せ願います。 | https://d-search.daikin.co.jp/open/products?mdl_name%5B0%5D=K-CDJA930AK | https://d-search.daikin.co.jp/open/products?mdl_name%5B0%5D=K-CDJA930AK&search=main&sort=newest&page=1 | オーケー器材株式会社 | https://www.ok-kizai.co.jp/index.html
[7 empty] | GUID\5da1da8c183c48af904af58e0e20c7cd\Folder\Item |  | 50-05-300-4800-010 | 空調機 | 空調工事部材（オーケー器材） | 防振架台（ＯＳ式） | スカイエア用、中温用／低温用 | 防振架台（標準仕様） | K-CDJA1240AK | 空調工事部材（防振架台 OS式） | 防振架台（標準仕様） | K-CDJA1240AK | 18.0 | 8.0 | STKR(□60,□30×30) | 溶融亜鉛めっき(HDZT56) | コイルバネ：４個 | 664.44 | 耐震Sクラス(水平震度2.0、鉛直震度1.0) | 呼びＭ１２ | 145,000 | ※1.仕様の詳細については、カタログや据付説明書などをご確認ください。※2.防振計算書･ボルト強度計算書については、お問合せ願います。 | https://d-search.daikin.co.jp/open/products?mdl_name%5B0%5D=K-CDJA1240AK | https://d-search.daikin.co.jp/open/products?mdl_name%5B0%5D=K-CDJA1240AK&search=main&sort=newest&page=1 | オーケー器材株式会社 | https://www.ok-kizai.co.jp/index.html
[7 empty] | GUID\99432250f94441c18043bf3a3823754f\Folder\Item |  | 50-05-300-4800-010 | 空調機 | 空調工事部材（オーケー器材） | 防振架台（ＯＳ式） | スカイエア用、中温用／低温用 | 防振架台（標準仕様） | K-CBJ110471A | 空調工事部材（防振架台 OS式） | 防振架台（標準仕様） | K-CBJ110471A | 19.0 | 9.0 | STKR(□60,□30×30) | 溶融亜鉛めっき(HDZT56) | コイルバネ：４個 | 331.0 | 耐震Sクラス(水平震度2.0、鉛直震度1.0) | 呼びＭ１２ | 154,400 | ※1.仕様の詳細については、カタログや据付説明書などをご確認ください。※2.防振計算書･ボルト強度計算書については、お問合せ願います。 | https://d-search.daikin.co.jp/open/products?mdl_name%5B0%5D=K-CBJ110471A | https://d-search.daikin.co.jp/open/products?mdl_name%5B0%5D=K-CBJ110471A&search=main | オーケー器材株式会社 | https://www.ok-kizai.co.jp/index.html
OS式減震防振装置＜耐重塩害仕様＞
[16 empty] | シリーズ名 | 品 名 | 品 番 | 製品質量[kg] | 上架台部[kg] | 材 質 | 表面処理 | 防振材 | 総合ばね定数[N/mm] | 耐震性能 | 基礎ボルトサイズ | 標準価格［円（税抜）］ | 備 考 | 外形図・据付説明書 | 参考空調機 | メーカー名 | URL
[7 empty] | GUID\75c10dc9b9b0414da46a098fa7537467\Folder\Item |  | 50-05-300-4800-010 | 空調機 | 空調工事部材（オーケー器材） | 防振架台（ＯＳ式） | スカイエア用、中温用／低温用 | 減震機構付防振架台（耐重塩害仕様） | K-GCBWA8036A | 空調工事部材（防振架台 OS式） | 減震機構付防振架台（耐重塩害仕様） | K-GCBWA8036A | 19.0 | 9.0 | STKR(□60×30) | 溶融亜鉛めっき(HDZT77) | コイルバネ：４個 | 126.62 | 耐震Sクラス(水平震度2.0、鉛直震度1.0) | 呼びＭ１０ | 224,000 | ※1.仕様の詳細については、カタログや据付説明書などをご確認ください。※2.防振計算書･ボルト強度計算書については、お問合せ願います。 | https://d-search.daikin.co.jp/open/products?mdl_name%5B0%5D=K-GCBWA8036A | https://d-search.daikin.co.jp/open/products?mdl_name%5B0%5D=K-GCBWA8036A&search=main&sort=newest&page=1 | オーケー器材株式会社 | https://www.ok-kizai.co.jp/index.html
[7 empty] | GUID\d07fa545281c444abbe63e75970b4c1e\Folder\Item |  | 50-05-300-4800-010 | 空調機 | 空調工事部材（オーケー器材） | 防振架台（ＯＳ式） | スカイエア用、中温用／低温用 | 減震機構付防振架台（耐重塩害仕様） | K-GCBWA8038A | 空調工事部材（防振架台 OS式） | 減震機構付防振架台（耐重塩害仕様） | K-GCBWA8038A | 21.0 | 10.0 | STKR(□60×30) | 溶融亜鉛めっき(HDZT77) | コイルバネ：４個 | 126.62 | 耐震Sクラス(水平震度2.0、鉛直震度1.0) | 呼びＭ１０ | 224,000 | ※1.仕様の詳細については、カタログや据付説明書などをご確認ください。※2.防振計算書･ボルト強度計算書については、お問合せ願います。 | https://d-search.daikin.co.jp/open/products?mdl_name%5B0%5D=K-GCBWA8038A | https://d-search.daikin.co.jp/open/products?mdl_name%5B0%5D=K-GCBWA8038A&search=main | オーケー器材株式会社 | https://www.ok-kizai.co.jp/index.html
[7 empty] | GUID\810769b31ae34bf39b3e6ed6270fa307\Folder\Item |  | 50-05-300-4800-010 | 空調機 | 空調工事部材（オーケー器材） | 防振架台（ＯＳ式） | スカイエア用、中温用／低温用 | 減震機構付防振架台（耐重塩害仕様） | K-GCBWA8337A | 空調工事部材（防振架台 OS式） | 減震機構付防振架台（耐重塩害仕様） | K-GCBWA8337A | 21.0 | 10.0 | STKR(□60×30) | 溶融亜鉛めっき(HDZT77) | コイルバネ：４個 | 135.04 | 耐震Sクラス(水平震度2.0、鉛直震度1.0) | 呼びＭ１２ | 231,500 | ※1.仕様の詳細については、カタログや据付説明書などをご確認ください。※2.防振計算書･ボルト強度計算書については、お問合せ願います。 | https://d-search.daikin.co.jp/open/products?mdl_name%5B0%5D=K-GCBWA8337A | https://d-search.daikin.co.jp/open/products?mdl_name%5B0%5D=K-GCBWA8337A&search=main | オーケー器材株式会社 | https://www.ok-kizai.co.jp/index.html
[7 empty] | GUID\4600b6b1a5e04dec8ccafbdbe2ff7796\Folder\Item |  | 50-05-300-4800-010 | 空調機 | 空調工事部材（オーケー器材） | 防振架台（ＯＳ式） | スカイエア用、中温用／低温用 | 減震機構付防振架台（耐重塩害仕様） | K-GCBWA9142A | 空調工事部材（防振架台 OS式） | 減震機構付防振架台（耐重塩害仕様） | K-GCBWA9142A | 25.0 | 12.0 | STKR(□60×30) | 溶融亜鉛めっき(HDZT77) | コイルバネ：４個 | 161.9 | 耐震Sクラス(水平震度2.0、鉛直震度1.0) | 呼びＭ１２ | 224,000 | ※1.仕様の詳細については、カタログや据付説明書などをご確認ください。※2.防振計算書･ボルト強度計算書については、お問合せ願います。 | https://d-search.daikin.co.jp/open/products?mdl_name%5B0%5D=K-GCBWA9142A | https://d-search.daikin.co.jp/open/products?mdl_name%5B0%5D=K-GCBWA9142A&search=main&sort=newest&page=1 | オーケー器材株式会社 | https://www.ok-kizai.co.jp/index.html
[7 empty] | GUID\41f4029fc0a844f685d2ff0cbd93a320\Folder\Item |  | 50-05-300-4800-010 | 空調機 | 空調工事部材（オーケー器材） | 防振架台（ＯＳ式） | スカイエア用、中温用／低温用 | 減震機構付防振架台（耐重塩害仕様） | K-GCBWA9142B | 空調工事部材（防振架台 OS式） | 減震機構付防振架台（耐重塩害仕様） | K-GCBWA9142B | 25.0 | 12.0 | STKR(□60×30) | 溶融亜鉛めっき(HDZT77) | コイルバネ：４個 | 233.63 | 耐震Sクラス(水平震度2.0、鉛直震度1.0) | 呼びＭ１２ | 224,000 | ※1.仕様の詳細については、カタログや据付説明書などをご確認ください。※2.防振計算書･ボルト強度計算書については、お問合せ願います。 | https://d-search.daikin.co.jp/open/products?mdl_name%5B0%5D=K-GCBWA9142B | https://d-search.daikin.co.jp/open/products?mdl_name%5B0%5D=K-GCBWA9142B&search=main | オーケー器材株式会社 | https://www.ok-kizai.co.jp/index.html
[7 empty] | GUID\0640cf1180044a85bf3e0e99615bdd6b\Folder\Item |  | 50-05-300-4800-010 | 空調機 | 空調工事部材（オーケー器材） | 防振架台（ＯＳ式） | スカイエア用、中温用／低温用 | 減震機構付防振架台（耐重塩害仕様） | K-GCBWA9142C | 空調工事部材（防振架台 OS式） | 減震機構付防振架台（耐重塩害仕様） | K-GCBWA9142C | 25.0 | 12.0 | STKR(□60×30) | 溶融亜鉛めっき(HDZT77) | コイルバネ：４個 | 335.16 | 耐震Sクラス(水平震度2.0、鉛直震度1.0) | 呼びＭ１２ | 224,000 | ※1.仕様の詳細については、カタログや据付説明書などをご確認ください。※2.防振計算書･ボルト強度計算書については、お問合せ願います。 | https://d-search.daikin.co.jp/open/products?mdl_name%5B0%5D=K-GCBWA9142C | https://d-search.daikin.co.jp/open/products?mdl_name%5B0%5D=K-GCBWA9142C&search=main | オーケー器材株式会社 | https://www.ok-kizai.co.jp/index.html
[7 empty] | GUID\a0f6fbf1feb04ebd91336b3bfddecc30\Folder\Item |  | 50-05-300-4800-010 | 空調機 | 空調工事部材（オーケー器材） | 防振架台（ＯＳ式） | スカイエア用、中温用／低温用 | 減震機構付防振架台（耐重塩害仕様） | K-GCBWA9655A | 空調工事部材（防振架台 OS式） | 減震機構付防振架台（耐重塩害仕様） | K-GCBWA9655A | 26.0 | 12.0 | STKR(□60×30) | 溶融亜鉛めっき(HDZT77) | コイルバネ：４個 | 358.48 | 耐震Sクラス(水平震度2.0、鉛直震度1.0) | 呼びＭ１２ | 244,000 | ※1.仕様の詳細については、カタログや据付説明書などをご確認ください。※2.防振計算書･ボルト強度計算書については、お問合せ願います。 | https://d-search.daikin.co.jp/open/products?mdl_name%5B0%5D=K-GCBWA9655A | - | オーケー器材株式会社 | https://www.ok-kizai.co.jp/index.html
[7 empty] | GUID\ca5905a457b44f59bd7e0c01199efba8\Folder\Item |  | 50-05-300-4800-010 | 空調機 | 空調工事部材（オーケー器材） | 防振架台（ＯＳ式） | スカイエア用、中温用／低温用 | 減震機構付防振架台（耐重塩害仕様） | K-GCBWA9741A | 空調工事部材（防振架台 OS式） | 減震機構付防振架台（耐重塩害仕様） | K-GCBWA9741A | 26.0 | 12.0 | STKR(□60×30) | 溶融亜鉛めっき(HDZT77) | コイルバネ：４個 | 192.96 | 耐震Sクラス(水平震度2.0、鉛直震度1.0) | 呼びＭ１２ | 224,000 | ※1.仕様の詳細については、カタログや据付説明書などをご確認ください。※2.防振計算書･ボルト強度計算書については、お問合せ願います。 | https://d-search.daikin.co.jp/open/products?mdl_name%5B0%5D=K-GCBWA9741A | https://d-search.daikin.co.jp/open/products?mdl_name%5B0%5D=K-GCBWA9741A&search=main | オーケー器材株式会社 | https://www.ok-kizai.co.jp/index.html
[7 empty] | GUID\94220ad952c2496492563804d994aeb7\Folder\Item |  | 50-05-300-4800-010 | 空調機 | 空調工事部材（オーケー器材） | 防振架台（ＯＳ式） | スカイエア用、中温用／低温用 | 減震機構付防振架台（耐重塩害仕様） | K-GCBWA9741B | 空調工事部材（防振架台 OS式） | 減震機構付防振架台（耐重塩害仕様） | K-GCBWA9741B | 26.0 | 12.0 | STKR(□60×30) | 溶融亜鉛めっき(HDZT77) | コイルバネ：４個 | 206.88 | 耐震Sクラス(水平震度2.0、鉛直震度1.0) | 呼びＭ１２ | 224,000 | ※1.仕様の詳細については、カタログや据付説明書などをご確認ください。※2.防振計算書･ボルト強度計算書については、お問合せ願います。 | https://d-search.daikin.co.jp/open/products?mdl_name%5B0%5D=K-GCBWA9741B | https://d-search.daikin.co.jp/open/products?mdl_name%5B0%5D=K-GCBWA9741B&search=main | オーケー器材株式会社 | https://www.ok-kizai.co.jp/index.html
[7 empty] | GUID\4f661a6d03444dc9b7b18f8a5fba9815\Folder\Item |  | 50-05-300-4800-010 | 空調機 | 空調工事部材（オーケー器材） | 防振架台（ＯＳ式） | スカイエア用、中温用／低温用 | 減震機構付防振架台（耐重塩害仕様） | K-GCBWA9741C | 空調工事部材（防振架台 OS式） | 減震機構付防振架台（耐重塩害仕様） | K-GCBWA9741C | 26.0 | 12.0 | STKR(□60×30) | 溶融亜鉛めっき(HDZT77) | コイルバネ：４個 | 333.10 | 耐震Sクラス(水平震度2.0、鉛直震度1.0) | 呼びＭ１２ | 224,000 | ※1.仕様の詳細については、カタログや据付説明書などをご確認ください。※2.防振計算書･ボルト強度計算書については、お問合せ願います。 | https://d-search.daikin.co.jp/open/products?mdl_name%5B0%5D=K-GCBWA9741C | https://d-search.daikin.co.jp/open/products?mdl_name%5B0%5D=K-GCBWA9741C&search=main&sort=newest&page=1 | オーケー器材株式会社 | https://www.ok-kizai.co.jp/index.html
[7 empty] | GUID\2610517065794929b1093613d24c75d3\Folder\Item |  | 50-05-300-4800-010 | 空調機 | 空調工事部材（オーケー器材） | 防振架台（ＯＳ式） | スカイエア用、中温用／低温用 | 減震機構付防振架台（耐重塩害仕様） | K-GCBWA9741D | 空調工事部材（防振架台 OS式） | 減震機構付防振架台（耐重塩害仕様） | K-GCBWA9741D | 26.0 | 12.0 | STKR(□60×30) | 溶融亜鉛めっき(HDZT77) | コイルバネ：４個 | 339.3 | 耐震Sクラス(水平震度2.0、鉛直震度1.0) | 呼びＭ１２ | 224,000 | ※1.仕様の詳細については、カタログや据付説明書などをご確認ください。※2.防振計算書･ボルト強度計算書については、お問合せ願います。 | https://d-search.daikin.co.jp/open/products?mdl_name%5B0%5D=K-GCBWA9741D | https://d-search.daikin.co.jp/open/products?mdl_name%5B0%5D=K-GCBWA9741D&search=main | オーケー器材株式会社 | https://www.ok-kizai.co.jp/index.html
[7 empty] | GUID\086a8e628ed548c9ac25c12affd1c26f\Folder\Item |  | 50-05-300-4800-010 | 空調機 | 空調工事部材（オーケー器材） | 防振架台（ＯＳ式） | スカイエア用、中温用／低温用 | 減震機構付防振架台（耐重塩害仕様） | K-GCBWA9741E | 空調工事部材（防振架台 OS式） | 減震機構付防振架台（耐重塩害仕様） | K-GCBWA9741E | 26.0 | 12.0 | STKR(□60×30) | 溶融亜鉛めっき(HDZT77) | コイルバネ：４個 | 242.64 | 耐震Sクラス(水平震度2.0、鉛直震度1.0) | 呼びＭ１２ | 224,000 | ※1.仕様の詳細については、カタログや据付説明書などをご確認ください。※2.防振計算書･ボルト強度計算書については、お問合せ願います。 | https://d-search.daikin.co.jp/open/products?mdl_name%5B0%5D=K-GCBWA9741E | https://d-search.daikin.co.jp/open/products?mdl_name%5B0%5D=K-GCBWA9741E&search=main | オーケー器材株式会社 | https://www.ok-kizai.co.jp/index.html
OS式防振装置＜耐重塩害仕様＞
[16 empty] | シリーズ名 | 品 名 | 品 番 | 製品質量[kg] | 上架台部[kg] | 材 質 | 表面処理 | 防振材 | 総合ばね定数[N/mm] | 耐震性能 | 基礎ボルトサイズ | 標準価格［円（税抜）］ | 備 考 | 外形図・据付説明書 | 参考空調機 | メーカー名 | URL
[7 empty] | GUID\88271327e03444caa18455d02fb03620\Folder\Item |  | 50-05-300-4800-010 | 空調機 | 空調工事部材（オーケー器材） | 防振架台（ＯＳ式） | スカイエア用、中温用／低温用 | 防振架台（耐重塩害仕様） | K-CBWA77361K | 空調工事部材（防振架台 OS式） | 防振架台（耐重塩害仕様） | K-CBWA77361K | 19.0 | 9.0 | STKR(□60×30) | 溶融亜鉛めっき(HDZT77) | コイルバネ：４個 | 85.26 | 耐震Sクラス(水平震度2.0、鉛直震度1.0) | 呼びＭ１０ | 203,700 | ※1.仕様の詳細については、カタログや据付説明書などをご確認ください。※2.防振計算書･ボルト強度計算書については、お問合せ願います。 | https://d-search.daikin.co.jp/open/products?mdl_name%5B0%5D=K-CBWA77361K | https://d-search.daikin.co.jp/open/products?mdl_name%5B0%5D=K-CBWA77361K&search=main | オーケー器材株式会社 | https://www.ok-kizai.co.jp/index.html
[7 empty] | GUID\f758cf108f604332bf21443b9455a9e2\Folder\Item |  | 50-05-300-4800-010 | 空調機 | 空調工事部材（オーケー器材） | 防振架台（ＯＳ式） | スカイエア用、中温用／低温用 | 防振架台（耐重塩害仕様） | K-CBWA80381K | 空調工事部材（防振架台 OS式） | 防振架台（耐重塩害仕様） | K-CBWA80381K | 21.0 | 10.0 | STKR(□60×30) | 溶融亜鉛めっき(HDZT77) | コイルバネ：４個 | 98.4 | 耐震Sクラス(水平震度2.0、鉛直震度1.0) | 呼びＭ１０ | 203,700 | ※1.仕様の詳細については、カタログや据付説明書などをご確認ください。※2.防振計算書･ボルト強度計算書については、お問合せ願います。 | https://d-search.daikin.co.jp/open/products?mdl_name%5B0%5D=K-CBWA80381K | https://d-search.daikin.co.jp/open/products?mdl_name%5B0%5D=K-CBWA80381K&search=main | オーケー器材株式会社 | https://www.ok-kizai.co.jp/index.html
[7 empty] | GUID\1961f0425dfd42b1b7c415e41cd1d40c\Folder\Item |  | 50-05-300-4800-010 | 空調機 | 空調工事部材（オーケー器材） | 防振架台（ＯＳ式） | スカイエア用、中温用／低温用 | 防振架台（耐重塩害仕様） | K-CBWA83371K | 空調工事部材（防振架台 OS式） | 防振架台（耐重塩害仕様） | K-CBWA83371K | 21.0 | 10.0 | STKR(□60×30) | 溶融亜鉛めっき(HDZT77) | コイルバネ：４個 | 115.35 | 耐震Sクラス(水平震度2.0、鉛直震度1.0) | 呼びＭ１２ | 210,000 | ※1.仕様の詳細については、カタログや据付説明書などをご確認ください。※2.防振計算書･ボルト強度計算書については、お問合せ願います。 | https://d-search.daikin.co.jp/open/products?mdl_name%5B0%5D=K-CBWA83371K | https://d-search.daikin.co.jp/open/products?mdl_name%5B0%5D=K-CBWA83371K&search=main | オーケー器材株式会社 | https://www.ok-kizai.co.jp/index.html
[7 empty] | GUID\0ce31af572e7448585157b69fccf1f32\Folder\Item |  | 50-05-300-4800-010 | 空調機 | 空調工事部材（オーケー器材） | 防振架台（ＯＳ式） | スカイエア用、中温用／低温用 | 防振架台（耐重塩害仕様） | K-CBWA91421K | 空調工事部材（防振架台 OS式） | 防振架台（耐重塩害仕様） | K-CBWA91421K | 25.0 | 12.0 | STKR(□60×30) | 溶融亜鉛めっき(HDZT77) | コイルバネ：４個 | 204.4 | 耐震Sクラス(水平震度2.0、鉛直震度1.0) | 呼びＭ１２ | 203,700 | ※1.仕様の詳細については、カタログや据付説明書などをご確認ください。※2.防振計算書･ボルト強度計算書については、お問合せ願います。 | https://d-search.daikin.co.jp/open/products?mdl_name%5B0%5D=K-CBWA91421K | https://d-search.daikin.co.jp/open/products?mdl_name%5B0%5D=K-CBWA91421K&search=main&sort=newest&page=1 | オーケー器材株式会社 | https://www.ok-kizai.co.jp/index.html
[7 empty] | GUID\64d6d7d3507745078f84e0d048d9e962\Folder\Item |  | 50-05-300-4800-010 | 空調機 | 空調工事部材（オーケー器材） | 防振架台（ＯＳ式） | スカイエア用、中温用／低温用 | 防振架台（耐重塩害仕様） | K-CBWA96451A | 空調工事部材（防振架台 OS式） | 防振架台（耐重塩害仕様） | K-CBWA96451A | 24.0 | 11.0 | STKR(□60×30) | 溶融亜鉛めっき(HDZT77) | コイルバネ：４個 | 195.5 | 耐震Sクラス(水平震度2.0、鉛直震度1.0) | 呼びＭ１２ | 188,900 | ※1.仕様の詳細については、カタログや据付説明書などをご確認ください。※2.防振計算書･ボルト強度計算書については、お問合せ願います。 | https://d-search.daikin.co.jp/open/products?mdl_name%5B0%5D=K-CBWA96451A | https://d-search.daikin.co.jp/open/products?mdl_name%5B0%5D=K-CBWA96451A&search=main | オーケー器材株式会社 | https://www.ok-kizai.co.jp/index.html
[7 empty] | GUID\1ea8b4df682d4d599c47aae7a8af58a7\Folder\Item |  | 50-05-300-4800-010 | 空調機 | 空調工事部材（オーケー器材） | 防振架台（ＯＳ式） | スカイエア用、中温用／低温用 | 防振架台（耐重塩害仕様） | K-CBWA96551A | 空調工事部材（防振架台 OS式） | 防振架台（耐重塩害仕様） | K-CBWA96551A | 26.0 | 12.0 | STKR(□60×30) | 溶融亜鉛めっき(HDZT77) | コイルバネ：４個 | 358.48 | 耐震Sクラス(水平震度2.0、鉛直震度1.0) | 呼びＭ１２ | 223,900 | ※1.仕様の詳細については、カタログや据付説明書などをご確認ください。※2.防振計算書･ボルト強度計算書については、お問合せ願います。 | https://d-search.daikin.co.jp/open/products?mdl_name%5B0%5D=K-CBWA96551A | - | オーケー器材株式会社 | https://www.ok-kizai.co.jp/index.html
[7 empty] | GUID\ac1b8a448b274018a9ba2b4a50fe9e5a\Folder\Item |  | 50-05-300-4800-010 | 空調機 | 空調工事部材（オーケー器材） | 防振架台（ＯＳ式） | スカイエア用、中温用／低温用 | 防振架台（耐重塩害仕様） | K-CBWA97411C | 空調工事部材（防振架台 OS式） | 防振架台（耐重塩害仕様） | K-CBWA97411C | 26.0 | 12.0 | STKR(□60×30) | 溶融亜鉛めっき(HDZT77) | コイルバネ：４個 | 202.28 | 耐震Sクラス(水平震度2.0、鉛直震度1.0) | 呼びＭ１２ | 203,700 | ※1.仕様の詳細については、カタログや据付説明書などをご確認ください。※2.防振計算書･ボルト強度計算書については、お問合せ願います。 | https://d-search.daikin.co.jp/open/products?mdl_name%5B0%5D=K-CBWA97411C | https://d-search.daikin.co.jp/open/products?mdl_name%5B0%5D=K-CBWA97411C&search=main | オーケー器材株式会社 | https://www.ok-kizai.co.jp/index.html
[7 empty] | GUID\8acdef999b5c4c87a38249394d58ab64\Folder\Item |  | 50-05-300-4800-010 | 空調機 | 空調工事部材（オーケー器材） | 防振架台（ＯＳ式） | スカイエア用、中温用／低温用 | 防振架台（耐重塩害仕様） | K-CBWA97411K | 空調工事部材（防振架台 OS式） | 防振架台（耐重塩害仕様） | K-CBWA97411K | 26.0 | 12.0 | STKR(□60×30) | 溶融亜鉛めっき(HDZT77) | コイルバネ：４個 | 238.3 | 耐震Sクラス(水平震度2.0、鉛直震度1.0) | 呼びＭ１２ | 203,700 | ※1.仕様の詳細については、カタログや据付説明書などをご確認ください。※2.防振計算書･ボルト強度計算書については、お問合せ願います。 | https://d-search.daikin.co.jp/open/products?mdl_name%5B0%5D=K-CBWA97411K | https://d-search.daikin.co.jp/open/products?mdl_name%5B0%5D=K-CBWA97411K&search=main | オーケー器材株式会社 | https://www.ok-kizai.co.jp/index.html
GHP用
[16 empty] | シリーズ名 | 品 名 | 品 番 | 製品質量[kg] | 上架台部[kg] | 材 質 | 表面処理 | 防振材 | 総合ばね定数[N/mm] | 耐震性能 | 基礎ボルトサイズ | 標準価格［円（税抜）］ | 備 考 | 外形図・据付説明書 | 参考空調機 | メーカー名 | URL
[7 empty] | GUID\1dcb62e795f940f29d827c92dca909cf\Folder\Item |  | 50-05-300-4800-010 | 空調機 | 空調工事部材（オーケー器材） | 防振架台（ＯＳ式） | GHP用 | 防振架台 | K-YGAS560J1S | 空調工事部材（防振架台 OS式） | 防振架台 | K-YGAS560J1S | 33.0 | 16.0 | STKR(□60×30) | 溶融亜鉛めっき(HDZT56) | コイルバネ：８個 | 821.44 | 耐震Sクラス(水平震度2.0、鉛直震度1.0) | 呼びＭ１２ | 155,300 | ※1.仕様の詳細については、カタログや据付説明書などをご確認ください。※2.防振計算書･ボルト強度計算書については、お問合せ願います。 | https://d-search.daikin.co.jp/open/products?mdl_name%5B0%5D=K-YGAS560J1S | https://d-search.daikin.co.jp/open/products?mdl_name%5B0%5D=K-YGAS560J1S&search=main | オーケー器材株式会社 | https://www.ok-kizai.co.jp/index.html
[7 empty] | GUID\bf4338cf1c1e40c6a5993f76d653f2a3\Folder\Item |  | 50-05-300-4800-010 | 空調機 | 空調工事部材（オーケー器材） | 防振架台（ＯＳ式） | GHP用 | 防振架台 | K-YGAS560K | 空調工事部材（防振架台 OS式） | 防振架台 | K-YGAS560K | 36.0 | 19.0 | STKR(□60×30) | 溶融亜鉛めっき(HDZT56) | コイルバネ：６個 | 629.16 | 耐震Sクラス(水平震度2.0、鉛直震度1.0) | 呼びＭ１２ | 130,000 | ※1.仕様の詳細については、カタログや据付説明書などをご確認ください。※2.防振計算書･ボルト強度計算書については、お問合せ願います。 | https://d-search.daikin.co.jp/open/products?mdl_name%5B0%5D=K-YGAS560K | https://d-search.daikin.co.jp/open/products?mdl_name%5B0%5D=K-YGAS560K&search=main | オーケー器材株式会社 | https://www.ok-kizai.co.jp/index.html
[7 empty] | GUID\1bac69e32bd5416bbe8a00cd82331112\Folder\Item |  | 50-05-300-4800-010 | 空調機 | 空調工事部材（オーケー器材） | 防振架台（ＯＳ式） | GHP用 | 防振架台 | K-YGAS850K | 空調工事部材（防振架台 OS式） | 防振架台 | K-YGAS850K | 41.0 | 19.0 | STKR(□60×30) | 溶融亜鉛めっき(HDZT56) | コイルバネ：８個 | 769.12 | 耐震Sクラス(水平震度2.0、鉛直震度1.0) | 呼びＭ１２ | 172,500 | ※1.仕様の詳細については、カタログや据付説明書などをご確認ください。※2.防振計算書･ボルト強度計算書については、お問合せ願います。 | https://d-search.daikin.co.jp/open/products?mdl_name%5B0%5D=K-YGAS850K | https://d-search.daikin.co.jp/open/products?mdl_name%5B0%5D=K-YGAS850K&search=main | オーケー器材株式会社 | https://www.ok-kizai.co.jp/index.html
設備用AC(室内機用)
[16 empty] | シリーズ名 | 品 名 | 品 番 | 製品質量[kg] | 上架台部[kg] | 材 質 | 表面処理 | 防振材 | 総合ばね定数[N/mm] | 耐震性能 | 基礎ボルトサイズ | 標準価格［円（税抜）］ | 備 考 | 外形図・据付説明書 | 参考空調機 | メーカー名 | URL
[7 empty] | GUID\00d95031eb894d6b81ecce3cabdb1db2\Folder\Item |  | 50-05-300-4800-010 | 空調機 | 空調工事部材（オーケー器材） | 防振架台（ＯＳ式） | 設備用AC(室内機用) | 防振架台 | K-CTZ16A11 | 空調工事部材（防振架台 OS式） | 防振架台 | K-CTZ16A11 | 21.0 | 9.0 | STKR(□60×30) | 溶融亜鉛めっき(HDZT56) | コイルバネ：６個 | 121.7 | 耐震Sクラス(水平震度2.0、鉛直震度1.0) | 呼びＭ１２ | 131,600 | ※1.仕様の詳細については、カタログや据付説明書などをご確認ください。※2.防振計算書･ボルト強度計算書については、お問合せ願います。 | https://d-search.daikin.co.jp/open/products?mdl_name%5B0%5D=K-CTZ16A11 | https://d-search.daikin.co.jp/open/products?mdl_name%5B0%5D=K-CTZ16A11&search=main&sort=newest&page=1 | オーケー器材株式会社 | https://www.ok-kizai.co.jp/index.html
[7 empty] | GUID\b5fc7f0ce68e4cc2af26efca77460a85\Folder\Item |  | 50-05-300-4800-010 | 空調機 | 空調工事部材（オーケー器材） | 防振架台（ＯＳ式） | 設備用AC(室内機用) | 防振架台 | K-CTZ16A12 | 空調工事部材（防振架台 OS式） | 防振架台 | K-CTZ16A12 | 21.0 | 9.0 | STKR(□60×30) | 溶融亜鉛めっき(HDZT56) | コイルバネ：６個 | 121.7 | 耐震Sクラス(水平震度2.0、鉛直震度1.0) | 呼びＭ１２ | 131,600 | ※1.仕様の詳細については、カタログや据付説明書などをご確認ください。※2.防振計算書･ボルト強度計算書については、お問合せ願います。 | https://d-search.daikin.co.jp/open/products?mdl_name%5B0%5D=K-CTZ16A12 | https://d-search.daikin.co.jp/open/products?mdl_name%5B0%5D=K-CTZ16A12&search=main | オーケー器材株式会社 | https://www.ok-kizai.co.jp/index.html
[7 empty] | GUID\7a547c577ad940bebc7501a62ee9c93a\Folder\Item |  | 50-05-300-4800-010 | 空調機 | 空調工事部材（オーケー器材） | 防振架台（ＯＳ式） | 設備用AC(室内機用) | 防振架台 | K-CTZ17A11 | 空調工事部材（防振架台 OS式） | 防振架台 | K-CTZ17A11 | 23.0 | 10.0 | STKR(□60×30) | 溶融亜鉛めっき(HDZT56) | コイルバネ：６個 | 146.4 | 耐震Sクラス(水平震度2.0、鉛直震度1.0) | 呼びＭ１２ | 139,800 | ※1.仕様の詳細については、カタログや据付説明書などをご確認ください。※2.防振計算書･ボルト強度計算書については、お問合せ願います。 | https://d-search.daikin.co.jp/open/products?mdl_name%5B0%5D=K-CTZ17A11 | https://d-search.daikin.co.jp/open/products?mdl_name%5B0%5D=K-CTZ17A11&search=main&sort=newest&page=1 | オーケー器材株式会社 | https://www.ok-kizai.co.jp/index.html
[7 empty] | GUID\1cb6b9cd86d34ac580506dc32b5987d1\Folder\Item |  | 50-05-300-4800-010 | 空調機 | 空調工事部材（オーケー器材） | 防振架台（ＯＳ式） | 設備用AC(室内機用) | 防振架台 | K-CTZ17A12 | 空調工事部材（防振架台 OS式） | 防振架台 | K-CTZ17A12 | 25.0 | 11.0 | STKR(□60×30) | 溶融亜鉛めっき(HDZT56) | コイルバネ：６個 | 146.4 | 耐震Sクラス(水平震度2.0、鉛直震度1.0) | 呼びＭ１２ | 139,800 | ※1.仕様の詳細については、カタログや据付説明書などをご確認ください。※2.防振計算書･ボルト強度計算書については、お問合せ願います。 | https://d-search.daikin.co.jp/open/products?mdl_name%5B0%5D=K-CTZ17A12 | https://d-search.daikin.co.jp/open/products?mdl_name%5B0%5D=K-CTZ17A12&search=main | オーケー器材株式会社 | https://www.ok-kizai.co.jp/index.html
[7 empty] | GUID\2774f22c596148ddaa2e6ed8eea97d91\Folder\Item |  | 50-05-300-4800-010 | 空調機 | 空調工事部材（オーケー器材） | 防振架台（ＯＳ式） | 設備用AC(室内機用) | 防振架台 | K-CTZ17A13 | 空調工事部材（防振架台 OS式） | 防振架台 | K-CTZ17A13 | 22.0 | 10.0 | STKR(□60×30) | 溶融亜鉛めっき(HDZT56) | コイルバネ：６個 | 210.5 | 耐震Sクラス(水平震度2.0、鉛直震度1.0) | 呼びＭ１２ | 139,800 | ※1.仕様の詳細については、カタログや据付説明書などをご確認ください。※2.防振計算書･ボルト強度計算書については、お問合せ願います。 | https://d-search.daikin.co.jp/open/products?mdl_name%5B0%5D=K-CTZ17A13 | https://d-search.daikin.co.jp/open/products?mdl_name%5B0%5D=K-CTZ17A13&search=main | オーケー器材株式会社 | https://www.ok-kizai.co.jp/index.html
[7 empty] | GUID\9a2269fe766d4267946f5776f03fc916\Folder\Item |  | 50-05-300-4800-010 | 空調機 | 空調工事部材（オーケー器材） | 防振架台（ＯＳ式） | 設備用AC(室内機用) | 防振架台 | K-CTZ17A14 | 空調工事部材（防振架台 OS式） | 防振架台 | K-CTZ17A14 | 23.0 | 10.0 | STKR(□60×30) | 溶融亜鉛めっき(HDZT56) | コイルバネ：６個 | 210.5 | 耐震Sクラス(水平震度2.0、鉛直震度1.0) | 呼びＭ１２ | 139,800 | ※1.仕様の詳細については、カタログや据付説明書などをご確認ください。※2.防振計算書･ボルト強度計算書については、お問合せ願います。 | https://d-search.daikin.co.jp/open/products?mdl_name%5B0%5D=K-CTZ17A14 | https://d-search.daikin.co.jp/open/products?mdl_name%5B0%5D=K-CTZ17A14&search=main | オーケー器材株式会社 | https://www.ok-kizai.co.jp/index.html
[7 empty] | GUID\edccd3ad506d4eefa40b0257c98c6645\Folder\Item |  | 50-05-300-4800-010 | 空調機 | 空調工事部材（オーケー器材） | 防振架台（ＯＳ式） | 設備用AC(室内機用) | 防振架台 | K-CTZ18A11 | 空調工事部材（防振架台 OS式） | 防振架台 | K-CTZ18A11 | 27.0 | 12.0 | STKR(□60×30) | 溶融亜鉛めっき(HDZT56) | コイルバネ：６個 | 176.4 | 耐震Sクラス(水平震度2.0、鉛直震度1.0) | 呼びＭ１２ | 148,000 | ※1.仕様の詳細については、カタログや据付説明書などをご確認ください。※2.防振計算書･ボルト強度計算書については、お問合せ願います。 | https://d-search.daikin.co.jp/open/products?mdl_name%5B0%5D=K-CTZ18A11 | https://d-search.daikin.co.jp/open/products?mdl_name%5B0%5D=K-CTZ18A11&search=main&sort=newest&page=1 | オーケー器材株式会社 | https://www.ok-kizai.co.jp/index.html
[7 empty] | GUID\83d18b1016724a1aa60dc88ba66058f1\Folder\Item |  | 50-05-300-4800-010 | 空調機 | 空調工事部材（オーケー器材） | 防振架台（ＯＳ式） | 設備用AC(室内機用) | 防振架台 | K-CTZ18A12 | 空調工事部材（防振架台 OS式） | 防振架台 | K-CTZ18A12 | 29.0 | 13.0 | STKR(□60×30) | 溶融亜鉛めっき(HDZT56) | コイルバネ：６個 | 252.8 | 耐震Sクラス(水平震度2.0、鉛直震度1.0) | 呼びＭ１２ | 148,000 | ※1.仕様の詳細については、カタログや据付説明書などをご確認ください。※2.防振計算書･ボルト強度計算書については、お問合せ願います。 | https://d-search.daikin.co.jp/open/products?mdl_name%5B0%5D=K-CTZ18A12 | https://d-search.daikin.co.jp/open/products?mdl_name%5B0%5D=K-CTZ18A12&search=main | オーケー器材株式会社 | https://www.ok-kizai.co.jp/index.html
[7 empty] | GUID\d8fd0dc5b0dd43c693a5ac0e24ef4681\Folder\Item |  | 50-05-300-4800-010 | 空調機 | 空調工事部材（オーケー器材） | 防振架台（ＯＳ式） | 設備用AC(室内機用) | 防振架台 | K-CTZ20A11 | 空調工事部材（防振架台 OS式） | 防振架台 | K-CTZ20A11 | 32.0 | 14.0 | STKR(□60×30) | 溶融亜鉛めっき(HDZT56) | コイルバネ：８個 | 280.6 | 耐震Sクラス(水平震度2.0、鉛直震度1.0) | 呼びＭ１２ | 164,500 | ※1.仕様の詳細については、カタログや据付説明書などをご確認ください。※2.防振計算書･ボルト強度計算書については、お問合せ願います。 | https://d-search.daikin.co.jp/open/products?mdl_name%5B0%5D=K-CTZ20A11 | https://d-search.daikin.co.jp/open/products?mdl_name%5B0%5D=K-CTZ20A11&search=main&sort=newest&page=1 | オーケー器材株式会社 | https://www.ok-kizai.co.jp/index.html
[7 empty] | GUID\abc6463fcd504236aee3a675e32b2093\Folder\Item |  | 50-05-300-4800-010 | 空調機 | 空調工事部材（オーケー器材） | 防振架台（ＯＳ式） | 設備用AC(室内機用) | 防振架台 | K-CTZ20A12 | 空調工事部材（防振架台 OS式） | 防振架台 | K-CTZ20A12 | 29.0 | 13.0 | STKR(□60×30) | 溶融亜鉛めっき(HDZT56) | コイルバネ：６個 | 210.5 | 耐震Sクラス(水平震度2.0、鉛直震度1.0) | 呼びＭ１２ | 164,500 | ※1.仕様の詳細については、カタログや据付説明書などをご確認ください。※2.防振計算書･ボルト強度計算書については、お問合せ願います。 | https://d-search.daikin.co.jp/open/products?mdl_name%5B0%5D=K-CTZ20A12 | https://d-search.daikin.co.jp/open/products?mdl_name%5B0%5D=K-CTZ20A12&search=main&sort=newest&page=1 | オーケー器材株式会社 | https://www.ok-kizai.co.jp/index.html
[7 empty] | GUID\4159502a13ab462293ec2bad542c80a3\Folder\Item |  | 50-05-300-4800-010 | 空調機 | 空調工事部材（オーケー器材） | 防振架台（ＯＳ式） | 設備用AC(室内機用) | 防振架台 | K-CTZ20A13 | 空調工事部材（防振架台 OS式） | 防振架台 | K-CTZ20A13 | 32.0 | 14.0 | STKR(□60×30) | 溶融亜鉛めっき(HDZT56) | コイルバネ：８個 | 337.1 | 耐震Sクラス(水平震度2.0、鉛直震度1.0) | 呼びＭ１２ | 164,500 | ※1.仕様の詳細については、カタログや据付説明書などをご確認ください。※2.防振計算書･ボルト強度計算書については、お問合せ願います。 | https://d-search.daikin.co.jp/open/products?mdl_name%5B0%5D=K-CTZ20A13 | https://d-search.daikin.co.jp/open/products?mdl_name%5B0%5D=K-CTZ20A13&search=main | オーケー器材株式会社 | https://www.ok-kizai.co.jp/index.html
[7 empty] | GUID\af705c48f6384017966783c6fd9f0ea3\Folder\Item |  | 50-05-300-4800-010 | 空調機 | 空調工事部材（オーケー器材） | 防振架台（ＯＳ式） | 設備用AC(室内機用) | 防振架台 | K-CTZ21A11 | 空調工事部材（防振架台 OS式） | 防振架台 | K-CTZ21A11 | 34.0 | 15.0 | STKR(□60×30) | 溶融亜鉛めっき(HDZT56) | コイルバネ：８個 | 235.2 | 耐震Sクラス(水平震度2.0、鉛直震度1.0) | 呼びＭ１２ | 172,700 | ※1.仕様の詳細については、カタログや据付説明書などをご確認ください。※2.防振計算書･ボルト強度計算書については、お問合せ願います。 | https://d-search.daikin.co.jp/open/products?mdl_name%5B0%5D=K-CTZ21A11 | https://d-search.daikin.co.jp/open/products?mdl_name%5B0%5D=K-CTZ21A11&search=main&sort=newest&page=1 | オーケー器材株式会社 | https://www.ok-kizai.co.jp/index.html
[7 empty] | GUID\062c36685b3f420dbbd96112eb6c3bb2\Folder\Item |  | 50-05-300-4800-010 | 空調機 | 空調工事部材（オーケー器材） | 防振架台（ＯＳ式） | 設備用AC(室内機用) | 防振架台 | K-CTZ21A12 | 空調工事部材（防振架台 OS式） | 防振架台 | K-CTZ21A12 | 34.0 | 15.0 | STKR(□60×30) | 溶融亜鉛めっき(HDZT56) | コイルバネ：８個 | 485.3 | 耐震Sクラス(水平震度2.0、鉛直震度1.0) | 呼びＭ１２ | 164,500 | ※1.仕様の詳細については、カタログや据付説明書などをご確認ください。※2.防振計算書･ボルト強度計算書については、お問合せ願います。 | https://d-search.daikin.co.jp/open/products?mdl_name%5B0%5D=K-CTZ21A12 | https://d-search.daikin.co.jp/open/products?mdl_name%5B0%5D=K-CTZ21A12&search=main | オーケー器材株式会社 | https://www.ok-kizai.co.jp/index.html
[7 empty] | GUID\0ad4e6232a7e4efbb876367db375bac5\Folder\Item |  | 50-05-300-4800-010 | 空調機 | 空調工事部材（オーケー器材） | 防振架台（ＯＳ式） | 設備用AC(室内機用) | 防振架台 | K-CTZ23A11 | 空調工事部材（防振架台 OS式） | 防振架台 | K-CTZ23A11 | 32.0 | 14.0 | STKR(□60×30) | 溶融亜鉛めっき(HDZT56) | コイルバネ：８個 | 235.2 | 耐震Sクラス(水平震度2.0、鉛直震度1.0) | 呼びＭ１２ | 189,200 | ※1.仕様の詳細については、カタログや据付説明書などをご確認ください。※2.防振計算書･ボルト強度計算書については、お問合せ願います。 | https://d-search.daikin.co.jp/open/products?mdl_name%5B0%5D=K-CTZ23A11 | https://d-search.daikin.co.jp/open/products?mdl_name%5B0%5D=K-CTZ23A11&search=main | オーケー器材株式会社 | https://www.ok-kizai.co.jp/index.html
[7 empty] | GUID\7bce19663e9748d8a93430221405b6f1\Folder\Item |  | 50-05-300-4800-010 | 空調機 | 空調工事部材（オーケー器材） | 防振架台（ＯＳ式） | 設備用AC(室内機用) | 防振架台 | K-CTZ25A11 | 空調工事部材（防振架台 OS式） | 防振架台 | K-CTZ25A11 | 38.0 | 17.0 | STKR(□60×30) | 溶融亜鉛めっき(HDZT56) | コイルバネ：８個 | 485.3 | 耐震Sクラス(水平震度2.0、鉛直震度1.0) | 呼びＭ１２ | 205,600 | ※1.仕様の詳細については、カタログや据付説明書などをご確認ください。※2.防振計算書･ボルト強度計算書については、お問合せ願います。 | https://d-search.daikin.co.jp/open/products?mdl_name%5B0%5D=K-CTZ25A11 | https://d-search.daikin.co.jp/open/products?mdl_name%5B0%5D=K-CTZ25A11&search=main&sort=newest&page=1 | オーケー器材株式会社 | https://www.ok-kizai.co.jp/index.html
[7 empty] | GUID\971ea57a09bb4a4abb9ca38eec62dca8\Folder\Item |  | 50-05-300-4800-010 | 空調機 | 空調工事部材（オーケー器材） | 防振架台（ＯＳ式） | 設備用AC(室内機用) | 防振架台 | K-CTZ25A12 | 空調工事部材（防振架台 OS式） | 防振架台 | K-CTZ25A12 | 38.0 | 17.0 | STKR(□60×30) | 溶融亜鉛めっき(HDZT56) | コイルバネ：８個 | 485.3 | 耐震Sクラス(水平震度2.0、鉛直震度1.0) | 呼びＭ１２ | 205,600 | ※1.仕様の詳細については、カタログや据付説明書などをご確認ください。※2.防振計算書･ボルト強度計算書については、お問合せ願います。 | https://d-search.daikin.co.jp/open/products?mdl_name%5B0%5D=K-CTZ25A12 | https://d-search.daikin.co.jp/open/products?mdl_name%5B0%5D=K-CTZ25A12&search=main | オーケー器材株式会社 | https://www.ok-kizai.co.jp/index.html
[7 empty] | GUID\ae80fa9a727d452d89c1798756e6c920\Folder\Item |  | 50-05-300-4800-010 | 空調機 | 空調工事部材（オーケー器材） | 防振架台（ＯＳ式） | 設備用AC(室内機用) | 防振架台 | K-CTZ26A11 | 空調工事部材（防振架台 OS式） | 防振架台 | K-CTZ26A11 | 40.0 | 18.0 | STKR(□60×30) | 溶融亜鉛めっき(HDZT56) | コイルバネ：８個 | 485.3 | 耐震Sクラス(水平震度2.0、鉛直震度1.0) | 呼びＭ１２ | 213,800 | ※1.仕様の詳細については、カタログや据付説明書などをご確認ください。※2.防振計算書･ボルト強度計算書については、お問合せ願います。 | https://d-search.daikin.co.jp/open/products?mdl_name%5B0%5D=K-CTZ26A11 | https://d-search.daikin.co.jp/open/products?mdl_name%5B0%5D=K-CTZ26A11&search=main&sort=newest&page=1 | オーケー器材株式会社 | https://www.ok-kizai.co.jp/index.html
[7 empty] | GUID\5c9bf289375d4336b29254bc72febaad\Folder\Item |  | 50-05-300-4800-010 | 空調機 | 空調工事部材（オーケー器材） | 防振架台（ＯＳ式） | 設備用AC(室内機用) | 防振架台 | K-CTZ35A11 | 空調工事部材（防振架台 OS式） | 防振架台 | K-CTZ35A11 | 59.0 | 27.0 | STKR(□75×45,□60×60) | 溶融亜鉛めっき(HDZT56) | コイルバネ：１０個 | 421.4 | 耐震Sクラス(水平震度2.0、鉛直震度1.0) | 呼びＭ１６ | 287,800 | ※1.仕様の詳細については、カタログや据付説明書などをご確認ください。※2.防振計算書･ボルト強度計算書については、お問合せ願います。 | https://d-search.daikin.co.jp/open/products?mdl_name%5B0%5D=K-CTZ35A11 | https://d-search.daikin.co.jp/open/products?mdl_name%5B0%5D=K-CTZ35A11&search=main&sort=newest&page=1 | オーケー器材株式会社 | https://www.ok-kizai.co.jp/index.html
[7 empty] | GUID\b18ac1ae0d2f4d17957bdc24dac67939\Folder\Item |  | 50-05-300-4800-010 | 空調機 | 空調工事部材（オーケー器材） | 防振架台（ＯＳ式） | 設備用AC(室内機用) | 防振架台 | K-CTZ35A12 | 空調工事部材（防振架台 OS式） | 防振架台 | K-CTZ35A12 | 59.0 | 27.0 | STKR(□75×45,□60×60) | 溶融亜鉛めっき(HDZT56) | コイルバネ：１０個 | 606.6 | 耐震Sクラス(水平震度2.0、鉛直震度1.0) | 呼びＭ１６ | 287,800 | ※1.仕様の詳細については、カタログや据付説明書などをご確認ください。※2.防振計算書･ボルト強度計算書については、お問合せ願います。 | https://d-search.daikin.co.jp/open/products?mdl_name%5B0%5D=K-CTZ35A12 | https://d-search.daikin.co.jp/open/products?mdl_name%5B0%5D=K-CTZ35A12&search=main | オーケー器材株式会社 | https://www.ok-kizai.co.jp/index.html
[7 empty] | GUID\698f1748a97e4190a3cae13880cbf822\Folder\Item |  | 50-05-300-4800-010 | 空調機 | 空調工事部材（オーケー器材） | 防振架台（ＯＳ式） | 設備用AC(室内機用) | 防振架台 | K-CTZ40A11 | 空調工事部材（防振架台 OS式） | 防振架台 | K-CTZ40A11 | 66.0 | 30.0 | STKR(□75×45,□60×60) | 溶融亜鉛めっき(HDZT56) | コイルバネ：１２個 | 606.8 | 耐震Sクラス(水平震度2.0、鉛直震度1.0) | 呼びＭ１６ | 328,900 | ※1.仕様の詳細については、カタログや据付説明書などをご確認ください。※2.防振計算書･ボルト強度計算書については、お問合せ願います。 | https://d-search.daikin.co.jp/open/products?mdl_name%5B0%5D=K-CTZ40A11 | https://d-search.daikin.co.jp/open/products?mdl_name%5B0%5D=K-CTZ40A11&search=main | オーケー器材株式会社 | https://www.ok-kizai.co.jp/index.html
[7 empty] | GUID\7307aa5c211942e7a2c22066471e5445\Folder\Item |  | 50-05-300-4800-010 | 空調機 | 空調工事部材（オーケー器材） | 防振架台（ＯＳ式） | 設備用AC(室内機用) | 防振架台 | K-CTZ54A11 | 空調工事部材（防振架台 OS式） | 防振架台 | K-CTZ54A11 | 114 | 58.0 | STKR(□75×45,□60×60) | 溶融亜鉛めっき(HDZT56) | コイルバネ：１４個 | 1036.6 | 耐震Sクラス(水平震度2.0、鉛直震度1.0) | 呼びＭ１６ | 444,000 | ※1.仕様の詳細については、カタログや据付説明書などをご確認ください。※2.防振計算書･ボルト強度計算書については、お問合せ願います。 | https://d-search.daikin.co.jp/open/products?mdl_name%5B0%5D=K-CTZ54A11 | https://d-search.daikin.co.jp/open/products?mdl_name%5B0%5D=K-CTZ54A11&search=main | オーケー器材株式会社 | https://www.ok-kizai.co.jp/index.html
[7 empty] | GUID\eb5d28ea5f8448a29ab5c27084737e7d\Folder\Item |  | 50-05-300-4800-010 | 空調機 | 空調工事部材（オーケー器材） | 防振架台（ＯＳ式） | 設備用AC(室内機用) | 防振架台 | K-CTZ77A11 | 空調工事部材（防振架台 OS式） | 防振架台 | K-CTZ77A11 | 144 | 83.0 | STKR(□75×45,75,□60×60) | 溶融亜鉛めっき(HDZT56) | コイルバネ：１４個 | 1490.0 | 耐震Sクラス(水平震度2.0、鉛直震度1.0) | 呼びＭ１６ | 633,200 | ※1.仕様の詳細については、カタログや据付説明書などをご確認ください。※2.防振計算書･ボルト強度計算書については、お問合せ願います。 | https://d-search.daikin.co.jp/open/products?mdl_name%5B0%5D=K-CTZ77A11 | https://d-search.daikin.co.jp/open/products?mdl_name%5B0%5D=K-CTZ77A11&search=main | オーケー器材株式会社 | https://www.ok-kizai.co.jp/index.html
[7 empty] | GUID\0c910d0b70d94a3aae0b3a291d32c31f\Folder\Item |  | 50-05-300-4800-010 | 空調機 | 空調工事部材（オーケー器材） | 防振架台（ＯＳ式） | 設備用AC(室内機用) | 防振架台 | K-CTZ1614A11 | 空調工事部材（防振架台 OS式） | 防振架台 | K-CTZ1614A11 | 21.0 | 9.0 | STKR(□60×30) | 溶融亜鉛めっき(HDZT56) | コイルバネ：６個 | 146.40 | 耐震Sクラス(水平震度2.0、鉛直震度1.0) | 呼びＭ１２ | 131,600 | ※1.仕様の詳細については、カタログや据付説明書などをご確認ください。※2.防振計算書･ボルト強度計算書については、お問合せ願います。 | https://d-search.daikin.co.jp/open/products?mdl_name%5B0%5D=K-CTZ1614A11 | https://d-search.daikin.co.jp/open/products?mdl_name%5B0%5D=K-CTZ1614A11&search=main | オーケー器材株式会社 | https://www.ok-kizai.co.jp/index.html
[7 empty] | GUID\2e172be0299f40119def48b29e46c93d\Folder\Item |  | 50-05-300-4800-010 | 空調機 | 空調工事部材（オーケー器材） | 防振架台（ＯＳ式） | 設備用AC(室内機用) | 防振架台 | K-CTZ1817A13 | 空調工事部材（防振架台 OS式） | 防振架台 | K-CTZ1817A13 | 27.0 | 12.0 | STKR(□60×30) | 溶融亜鉛めっき(HDZT56) | コイルバネ：６個 | 210.48 | 耐震Sクラス(水平震度2.0、鉛直震度1.0) | 呼びＭ１２ | 148,000 | ※1.仕様の詳細については、カタログや据付説明書などをご確認ください。※2.防振計算書･ボルト強度計算書については、お問合せ願います。 | https://d-search.daikin.co.jp/open/products?mdl_name%5B0%5D=K-CTZ1817A13 | https://d-search.daikin.co.jp/open/products?mdl_name%5B0%5D=K-CTZ1817A13&search=main | オーケー器材株式会社 | https://www.ok-kizai.co.jp/index.html
[7 empty] | GUID\99321de829214a1b900aba9c3a1a7385\Folder\Item |  | 50-05-300-4800-010 | 空調機 | 空調工事部材（オーケー器材） | 防振架台（ＯＳ式） | 設備用AC(室内機用) | 防振架台 | K-CTZ1818A12 | 空調工事部材（防振架台 OS式） | 防振架台 | K-CTZ1818A12 | 23.0 | 10.0 | STKR(□60×30) | 溶融亜鉛めっき(HDZT56) | コイルバネ：６個 | 176.40 | 耐震Sクラス(水平震度2.0、鉛直震度1.0) | 呼びＭ１２ | 148,000 | ※1.仕様の詳細については、カタログや据付説明書などをご確認ください。※2.防振計算書･ボルト強度計算書については、お問合せ願います。 | https://d-search.daikin.co.jp/open/products?mdl_name%5B0%5D=K-CTZ1818A12 | https://d-search.daikin.co.jp/open/products?mdl_name%5B0%5D=K-CTZ1818A12&search=main | オーケー器材株式会社 | https://www.ok-kizai.co.jp/index.html
[7 empty] | GUID\df60dd1527984fcbbd1807d90d71d37b\Folder\Item |  | 50-05-300-4800-010 | 空調機 | 空調工事部材（オーケー器材） | 防振架台（ＯＳ式） | 設備用AC(室内機用) | 防振架台 | K-CTZ2017A14 | 空調工事部材（防振架台 OS式） | 防振架台 | K-CTZ2017A14 | 29.0 | 13.0 | STKR(□60×30) | 溶融亜鉛めっき(HDZT56) | コイルバネ：６個 | 252.84 | 耐震Sクラス(水平震度2.0、鉛直震度1.0) | 呼びＭ１２ | 164,500 | ※1.仕様の詳細については、カタログや据付説明書などをご確認ください。※2.防振計算書･ボルト強度計算書については、お問合せ願います。 | https://d-search.daikin.co.jp/open/products?mdl_name%5B0%5D=K-CTZ2017A14 | https://d-search.daikin.co.jp/open/products?mdl_name%5B0%5D=K-CTZ2017A14&search=main | オーケー器材株式会社 | https://www.ok-kizai.co.jp/index.html
[7 empty] | GUID\4e089c35c5354ddb9c4d7d9e332a1515\Folder\Item |  | 50-05-300-4800-010 | 空調機 | 空調工事部材（オーケー器材） | 防振架台（ＯＳ式） | 設備用AC(室内機用) | 防振架台 | K-CTZ2115A13 | 空調工事部材（防振架台 OS式） | 防振架台 | K-CTZ2115A13 | 34.0 | 15.0 | STKR(□60×30) | 溶融亜鉛めっき(HDZT56) | コイルバネ：６個 | 288.64 | 耐震Sクラス(水平震度2.0、鉛直震度1.0) | 呼びＭ１２ | 172,700 | ※1.仕様の詳細については、カタログや据付説明書などをご確認ください。※2.防振計算書･ボルト強度計算書については、お問合せ願います。 | https://d-search.daikin.co.jp/open/products?mdl_name%5B0%5D=K-CTZ2115A13 | https://d-search.daikin.co.jp/open/products?mdl_name%5B0%5D=K-CTZ2115A13&search=main | オーケー器材株式会社 | https://www.ok-kizai.co.jp/index.html
[7 empty] | GUID\78bab50d9e8c4dca8befa9d889ed29b2\Folder\Item |  | 50-05-300-4800-010 | 空調機 | 空調工事部材（オーケー器材） | 防振架台（ＯＳ式） | 設備用AC(室内機用) | 防振架台（電算機用） | K-DSV15A141 | 空調工事部材（防振架台 OS式） | 防振架台（電算機用） | K-DSV15A141 | 93.0～104 | 44.0 | STKR(□100×50,□75×45,75) | 塗装(マンセル色：N-1) | コイルバネ：４個 | 354.57 | 耐震Sクラス(水平震度2.0、鉛直震度1.0) | 呼びＭ２０ | 672,800 | ※1.仕様の詳細については、カタログや据付説明書などをご確認ください。※2.防振計算書･ボルト強度計算書については、お問合せ願います。 | https://d-search.daikin.co.jp/open/products?mdl_name%5B0%5D=K-DSV15A141 | https://d-search.daikin.co.jp/open/products?mdl_name%5B0%5D=K-DSV15A141&search=main | オーケー器材株式会社 | https://www.ok-kizai.co.jp/index.html
[7 empty] | GUID\f18a549935624c8f9a0e0e7880fa2dbd\Folder\Item |  | 50-05-300-4800-010 | 空調機 | 空調工事部材（オーケー器材） | 防振架台（ＯＳ式） | 設備用AC(室内機用) | 防振架台（電算機用） | K-DSV20A141 | 空調工事部材（防振架台 OS式） | 防振架台（電算機用） | K-DSV20A141 | 98.0～110 | 46.0 | STKR(□100×50,□75×45,75) | 塗装(マンセル色：N-1) | コイルバネ：４個 | 411.21 | 耐震Sクラス(水平震度2.0、鉛直震度1.0) | 呼びＭ２０ | 680,200 | ※1.仕様の詳細については、カタログや据付説明書などをご確認ください。※2.防振計算書･ボルト強度計算書については、お問合せ願います。 | https://d-search.daikin.co.jp/open/products?mdl_name%5B0%5D=K-DSV20A141 | https://d-search.daikin.co.jp/open/products?mdl_name%5B0%5D=K-DSV20A141&search=main | オーケー器材株式会社 | https://www.ok-kizai.co.jp/index.html
チリングユニット用
[16 empty] | シリーズ名 | 品 名 | 品 番 | 製品質量[kg] | 上架台部[kg] | 材 質 | 表面処理 | 防振材 | 総合ばね定数[N/mm] | 耐震性能 | 基礎ボルトサイズ | 標準価格［円（税抜）］ | 備 考 | 外形図・据付説明書 | 参考空調機 | メーカー名 | URL
[7 empty] | GUID\c6fb237da7984e17ae8f50c776902161\Folder\Item |  | 50-05-300-4800-010 | 空調機 | 空調工事部材（オーケー器材） | 防振架台（ＯＳ式） | チリングユニット用 | 防振架台 | K-RAZ24A12 | 空調工事部材（防振架台 OS式） | 防振架台 | K-RAZ24A12 | 30.0 | 16.0 | STKR(□75×45,□60×30) | 溶融亜鉛めっき(HDZT56) | コイルバネ：６個 | 217.4 | 耐震Sクラス(水平震度2.0、鉛直震度1.0) | 呼びＭ１２ | 207,000 | ※1.仕様の詳細については、カタログや据付説明書などをご確認ください。※2.防振計算書･ボルト強度計算書については、お問合せ願います。 | https://d-search.daikin.co.jp/open/products?mdl_name%5B0%5D=K-RAZ24A12 | https://d-search.daikin.co.jp/open/products?mdl_name%5B0%5D=K-RAZ24A12&search=main | オーケー器材株式会社 | https://www.ok-kizai.co.jp/index.html
[7 empty] | GUID\c5f287e3d3064075b8b321b9a35ba265\Folder\Item |  | 50-05-300-4800-010 | 空調機 | 空調工事部材（オーケー器材） | 防振架台（ＯＳ式） | チリングユニット用 | 防振架台 | K-RAZ26A11 | 空調工事部材（防振架台 OS式） | 防振架台 | K-RAZ26A11 | 34.0 | 18.0 | STKR(□75×45,□60×30) | 溶融亜鉛めっき(HDZT56) | コイルバネ：６個 | 261.7 | 耐震Sクラス(水平震度2.0、鉛直震度1.0) | 呼びＭ１２ | 218,500 | ※1.仕様の詳細については、カタログや据付説明書などをご確認ください。※2.防振計算書･ボルト強度計算書については、お問合せ願います。 | https://d-search.daikin.co.jp/open/products?mdl_name%5B0%5D=K-RAZ26A11 | https://d-search.daikin.co.jp/open/products?mdl_name%5B0%5D=K-RAZ26A11&search=main | オーケー器材株式会社 | https://www.ok-kizai.co.jp/index.html
[7 empty] | GUID\8616f50e3e2b49dfa44a15be437f0c0b\Folder\Item |  | 50-05-300-4800-010 | 空調機 | 空調工事部材（オーケー器材） | 防振架台（ＯＳ式） | チリングユニット用 | 防振架台 | K-RAZ27A13A | 空調工事部材（防振架台 OS式） | 防振架台 | K-RAZ27A13A | 28.0 | 13.0 | STKR(□60×30) | 溶融亜鉛めっき(HDZT56) | コイルバネ：６個 | 210.48 | 耐震Sクラス(水平震度2.0、鉛直震度1.0) | 呼びＭ１２ | 217,400 | ※1.仕様の詳細については、カタログや据付説明書などをご確認ください。※2.防振計算書･ボルト強度計算書については、お問合せ願います。 | https://d-search.daikin.co.jp/open/products?mdl_name%5B0%5D=K-RAZ27A13A | https://d-search.daikin.co.jp/open/products?mdl_name%5B0%5D=K-RAZ27A13A&search=main | オーケー器材株式会社 | https://www.ok-kizai.co.jp/index.html
[7 empty] | GUID\0a30ba19714344ea8a73cf66dede2cc4\Folder\Item |  | 50-05-300-4800-010 | 空調機 | 空調工事部材（オーケー器材） | 防振架台（ＯＳ式） | チリングユニット用 | 防振架台 | K-RAZ27A13B | 空調工事部材（防振架台 OS式） | 防振架台 | K-RAZ27A13B | 28.0 | 13.0 | STKR(□60×30) | 溶融亜鉛めっき(HDZT56) | コイルバネ：６個 | 252.84 | 耐震Sクラス(水平震度2.0、鉛直震度1.0) | 呼びＭ１２ | 217,400 | ※1.仕様の詳細については、カタログや据付説明書などをご確認ください。※2.防振計算書･ボルト強度計算書については、お問合せ願います。 | https://d-search.daikin.co.jp/open/products?mdl_name%5B0%5D=K-RAZ27A13B | https://d-search.daikin.co.jp/open/products?mdl_name%5B0%5D=K-RAZ27A13B&search=main | オーケー器材株式会社 | https://www.ok-kizai.co.jp/index.html
[7 empty] | GUID\1020561aa83b4f7eaf1e4cbf70797b40\Folder\Item |  | 50-05-300-4800-010 | 空調機 | 空調工事部材（オーケー器材） | 防振架台（ＯＳ式） | チリングユニット用 | 防振架台 | K-RAZ41A12 | 空調工事部材（防振架台 OS式） | 防振架台 | K-RAZ41A12 | 51.0 | 27.0 | STKR(□75×45,□60×30) | 溶融亜鉛めっき(HDZT56) | コイルバネ：６個 | 383.0 | 耐震Sクラス(水平震度2.0、鉛直震度1.0) | 呼びＭ１２ | 345,000 | ※1.仕様の詳細については、カタログや据付説明書などをご確認ください。※2.防振計算書･ボルト強度計算書については、お問合せ願います。 | https://d-search.daikin.co.jp/open/products?mdl_name%5B0%5D=K-RAZ41A12 | https://d-search.daikin.co.jp/open/products?mdl_name%5B0%5D=K-RAZ41A12&search=main | オーケー器材株式会社 | https://www.ok-kizai.co.jp/index.html
[7 empty] | GUID\c5e1a423a5ed4a0a8c34c6c178aa1fdb\Folder\Item |  | 50-05-300-4800-010 | 空調機 | 空調工事部材（オーケー器材） | 防振架台（ＯＳ式） | チリングユニット用 | 防振架台 | K-RAZ42A12 | 空調工事部材（防振架台 OS式） | 防振架台 | K-RAZ42A12 | 51.0 | 30.0 | STKR(□75×45,□60×30) | 溶融亜鉛めっき(HDZT56) | コイルバネ：８個 | 429.1 | 耐震Sクラス(水平震度2.0、鉛直震度1.0) | 呼びＭ１２ | 368,000 | ※1.仕様の詳細については、カタログや据付説明書などをご確認ください。※2.防振計算書･ボルト強度計算書については、お問合せ願います。 | https://d-search.daikin.co.jp/open/products?mdl_name%5B0%5D=K-RAZ42A12 | https://d-search.daikin.co.jp/open/products?mdl_name%5B0%5D=K-RAZ42A12&search=main | オーケー器材株式会社 | https://www.ok-kizai.co.jp/index.html
[7 empty] | GUID\d000eac42a324a13b807ecc7a0400318\Folder\Item |  | 50-05-300-4800-010 | 空調機 | 空調工事部材（オーケー器材） | 防振架台（ＯＳ式） | チリングユニット用 | 防振架台 | K-RAZ46A11 | 空調工事部材（防振架台 OS式） | 防振架台 | K-RAZ46A11 | 60.0 | 32.0 | STKR(□75×45,□60×30) | 溶融亜鉛めっき(HDZT56) | コイルバネ：１０個 | 539.5 | 耐震Sクラス(水平震度2.0、鉛直震度1.0) | 呼びＭ１２ | 402,500 | ※1.仕様の詳細については、カタログや据付説明書などをご確認ください。※2.防振計算書･ボルト強度計算書については、お問合せ願います。 | https://d-search.daikin.co.jp/open/products?mdl_name%5B0%5D=K-RAZ46A11 | https://d-search.daikin.co.jp/open/products?mdl_name%5B0%5D=K-RAZ46A11&search=main | オーケー器材株式会社 | https://www.ok-kizai.co.jp/index.html
[7 empty] | GUID\fdd6cb0cf8254e26bd7f1dd40f2f208e\Folder\Item |  | 50-05-300-4800-010 | 空調機 | 空調工事部材（オーケー器材） | 防振架台（ＯＳ式） | チリングユニット用 | 防振架台 | K-RAZ94A17 | 空調工事部材（防振架台 OS式） | 防振架台 | K-RAZ94A17 | 103 | 55.0 | STKR(□75×75,□60×60),溝形鋼100×50 | 溶融亜鉛めっき(HDZT56) | コイルバネ：１０個 | 1192.7 | 耐震Sクラス(水平震度2.0、鉛直震度1.0) | 呼びＭ１６ | 832,400 | ※1.仕様の詳細については、カタログや据付説明書などをご確認ください。※2.防振計算書･ボルト強度計算書については、お問合せ願います。 | https://d-search.daikin.co.jp/open/products?mdl_name%5B0%5D=K-RAZ94A17 | https://d-search.daikin.co.jp/open/products?mdl_name%5B0%5D=K-RAZ94A17&search=main | オーケー器材株式会社 | https://www.ok-kizai.co.jp/index.html
[7 empty] | GUID\29f83196e38f4260918edf9b100fc421\Folder\Item |  | 50-05-300-4800-010 | 空調機 | 空調工事部材（オーケー器材） | 防振架台（ＯＳ式） | チリングユニット用 | 防振架台 | K-RAZ146A17 | 空調工事部材（防振架台 OS式） | 防振架台 | K-RAZ146A17 | 175 | 93.0 | STKR(□75×75,□60×60),溝形鋼100×50 | 溶融亜鉛めっき(HDZT56) | コイルバネ：２０個 | 2385.3 | 耐震Sクラス(水平震度2.0、鉛直震度1.0) | 呼びＭ１６ | 1,292,800 | ※1.仕様の詳細については、カタログや据付説明書などをご確認ください。※2.防振計算書･ボルト強度計算書については、お問合せ願います。 | https://d-search.daikin.co.jp/open/products?mdl_name%5B0%5D=K-RAZ146A17 | https://d-search.daikin.co.jp/open/products?mdl_name%5B0%5D=K-RAZ146A17&search=main | オーケー器材株式会社 | https://www.ok-kizai.co.jp/index.html
[7 empty] | GUID\cd3104cae4504568968c296957e54d9c\Folder\Item |  | 50-05-300-4800-010 | 空調機 | 空調工事部材（オーケー器材） | 防振架台（ＯＳ式） | チリングユニット用 | 防振架台 | K-RAZ94A15 | 空調工事部材（防振架台 OS式） | 防振架台 | K-RAZ94A15 | 117 | 69.0 | STKR(□75×75,45,□60×60,30) | 溶融亜鉛めっき(HDZT56) | コイルバネ：１２個 | 1104.2 | 耐震Sクラス(水平震度2.0、鉛直震度1.0) | 呼びＭ１６ | 756,700 | ※1.仕様の詳細については、カタログや据付説明書などをご確認ください。※2.防振計算書･ボルト強度計算書については、お問合せ願います。 | https://d-search.daikin.co.jp/open/products?mdl_name%5B0%5D=K-RAZ94A15 | https://d-search.daikin.co.jp/open/products?mdl_name%5B0%5D=K-RAZ94A15&search=main | オーケー器材株式会社 | https://www.ok-kizai.co.jp/index.html
[7 empty] | GUID\4b0abc7a357e47f9b409f23ce6f188b5\Folder\Item |  | 50-05-300-4800-010 | 空調機 | 空調工事部材（オーケー器材） | 防振架台（ＯＳ式） | チリングユニット用 | 防振架台 | K-RAZ146A15 | 空調工事部材（防振架台 OS式） | 防振架台 | K-RAZ146A15 | 201 | 120 | STKR(□75×75,45,□60×60,30) | 溶融亜鉛めっき(HDZT56) | コイルバネ：２４個 | 2144.3 | 耐震Sクラス(水平震度2.0、鉛直震度1.0) | 呼びＭ１６ | 1,175,300 | ※1.仕様の詳細については、カタログや据付説明書などをご確認ください。※2.防振計算書･ボルト強度計算書については、お問合せ願います。 | https://d-search.daikin.co.jp/open/products?mdl_name%5B0%5D=K-RAZ146A15 | https://d-search.daikin.co.jp/open/products?mdl_name%5B0%5D=K-RAZ146A15&search=main | オーケー器材株式会社 | https://www.ok-kizai.co.jp/index.html
[7 empty] | GUID\1b9d0e96861b48c0b4e849eb9db8ae54\Folder\Item |  | 50-05-300-4800-010 | 空調機 | 空調工事部材（オーケー器材） | 防振架台（ＯＳ式） | チリングユニット用 | 防振架台 | K-RAZ113A12 | 空調工事部材（防振架台 OS式） | 防振架台 | K-RAZ113A12 | 121 | 77 | STKR(□75×75,45,□60×60,30) | 溶融亜鉛めっき(HDZT56) | コイルバネ：１２個 | 1100.2 | 耐震Sクラス(水平震度2.0、鉛直震度1.0) | 呼びＭ１６ | 909,700 | ※1.仕様の詳細については、カタログや据付説明書などをご確認ください。※2.防振計算書･ボルト強度計算書については、お問合せ願います。 | https://d-search.daikin.co.jp/open/products?mdl_name%5B0%5D=K-RAZ113A12 | https://d-search.daikin.co.jp/open/products?mdl_name%5B0%5D=K-RAZ113A12&search=main | オーケー器材株式会社 | https://www.ok-kizai.co.jp/index.html
[7 empty] | GUID\073043a4d79a4a91a13318b12b8574c2\Folder\Item |  | 50-05-300-4800-010 | 空調機 | 空調工事部材（オーケー器材） | 防振架台（ＯＳ式） | チリングユニット用 | 防振架台 | K-RAZ176A12 | 空調工事部材（防振架台 OS式） | 防振架台 | K-RAZ176A12 | 211 | 135 | STKR(□100×50,□75×75,45,□60×60,30) | 溶融亜鉛めっき(HDZT56) | コイルバネ：２４個 | 2187.3 | 耐震Sクラス(水平震度2.0、鉛直震度1.0) | 呼びＭ１６ | 1,416,800 | ※1.仕様の詳細については、カタログや据付説明書などをご確認ください。※2.防振計算書･ボルト強度計算書については、お問合せ願います。 | https://d-search.daikin.co.jp/open/products?mdl_name%5B0%5D=K-RAZ176A12 | https://d-search.daikin.co.jp/open/products?mdl_name%5B0%5D=K-RAZ176A12&search=main | オーケー器材株式会社 | https://www.ok-kizai.co.jp/index.html
[7 empty] | GUID\2f6b348852d74b7d99a155b2a93e926e\Folder\Item |  | 50-05-300-4800-010 | 空調機 | 空調工事部材（オーケー器材） | 防振架台（ＯＳ式） | チリングユニット用 | 防振架台 | K-RW3A182 | 空調工事部材（防振架台 OS式） | 防振架台 | K-RW3A182 | 17.0 | 8.0 | STKR(□60×30) | 防錆塗装(マンセル色：5GY5Y/2グレー) | コイルバネ：６個 | 84.7 | 耐震Bクラス(水平震度1.0、鉛直震度0.5) | 呼びＭ１０ | 142,000 | ※1.仕様の詳細については、カタログや据付説明書などをご確認ください。※2.防振計算書･ボルト強度計算書については、お問合せ願います。 | https://d-search.daikin.co.jp/open/products?mdl_name%5B0%5D=K-RW3A182 | https://d-search.daikin.co.jp/open/products?mdl_name%5B0%5D=K-RW3A182&search=main | オーケー器材株式会社 | https://www.ok-kizai.co.jp/index.html
[7 empty] | GUID\a462c138aa3646dcae848619b0012724\Folder\Item |  | 50-05-300-4800-010 | 空調機 | 空調工事部材（オーケー器材） | 防振架台（ＯＳ式） | チリングユニット用 | 防振架台 | K-RW5A182 | 空調工事部材（防振架台 OS式） | 防振架台 | K-RW5A182 | 17.0 | 8.0 | STKR(□60×30) | 防錆塗装(マンセル色：5GY5Y/2グレー) | コイルバネ：６個 | 84.7 | 耐震Bクラス(水平震度1.0、鉛直震度0.5) | 呼びＭ１０ | 142,000 | ※1.仕様の詳細については、カタログや据付説明書などをご確認ください。※2.防振計算書･ボルト強度計算書については、お問合せ願います。 | https://d-search.daikin.co.jp/open/products?mdl_name%5B0%5D=K-RW5A182 | https://d-search.daikin.co.jp/open/products?mdl_name%5B0%5D=K-RW5A182&search=main | オーケー器材株式会社 | https://www.ok-kizai.co.jp/index.html
[7 empty] | GUID\a32b8d819d0545c6a28882e1a9a4ddc8\Folder\Item |  | 50-05-300-4800-010 | 空調機 | 空調工事部材（オーケー器材） | 防振架台（ＯＳ式） | チリングユニット用 | 防振架台 | K-RW8A182 | 空調工事部材（防振架台 OS式） | 防振架台 | K-RW8A182 | 19.0 | 9.0 | STKR(□60×30) | 防錆塗装(マンセル色：5GY5Y/2グレー) | コイルバネ：６個 | 121.7 | 耐震Bクラス(水平震度1.0、鉛直震度0.5) | 呼びＭ１０ | 142,000 | ※1.仕様の詳細については、カタログや据付説明書などをご確認ください。※2.防振計算書･ボルト強度計算書については、お問合せ願います。 | https://d-search.daikin.co.jp/open/products?mdl_name%5B0%5D=K-RW8A182 | https://d-search.daikin.co.jp/open/products?mdl_name%5B0%5D=K-RW8A182&search=main | オーケー器材株式会社 | https://www.ok-kizai.co.jp/index.html
[7 empty] | GUID\4b4707ec216341eeb297cfa5b04eb8b0\Folder\Item |  | 50-05-300-4800-010 | 空調機 | 空調工事部材（オーケー器材） | 防振架台（ＯＳ式） | チリングユニット用 | 防振架台 | K-RW10A182 | 空調工事部材（防振架台 OS式） | 防振架台 | K-RW10A182 | 19.0 | 9.0 | STKR(□60×30) | 防錆塗装(マンセル色：5GY5Y/2グレー) | コイルバネ：６個 | 121.7 | 耐震Bクラス(水平震度1.0、鉛直震度0.5) | 呼びＭ１０ | 142,000 | ※1.仕様の詳細については、カタログや据付説明書などをご確認ください。※2.防振計算書･ボルト強度計算書については、お問合せ願います。 | https://d-search.daikin.co.jp/open/products?mdl_name%5B0%5D=K-RW10A182 | https://d-search.daikin.co.jp/open/products?mdl_name%5B0%5D=K-RW10A182&search=main | オーケー器材株式会社 | https://www.ok-kizai.co.jp/index.html
[7 empty] | GUID\9cfac7c01801471498537c80325354fc\Folder\Item |  | 50-05-300-4800-010 | 空調機 | 空調工事部材（オーケー器材） | 防振架台（ＯＳ式） | チリングユニット用 | 防振架台 | K-RW15A182 | 空調工事部材（防振架台 OS式） | 防振架台 | K-RW15A182 | 23.0 | 10.0 | STKR(□60×30) | 防錆塗装(マンセル色：5GY5Y/2グレー) | コイルバネ：６個 | 252.8 | 耐震Bクラス(水平震度1.0、鉛直震度0.5) | 呼びＭ１０ | 157,000 | ※1.仕様の詳細については、カタログや据付説明書などをご確認ください。※2.防振計算書･ボルト強度計算書については、お問合せ願います。 | https://d-search.daikin.co.jp/open/products?mdl_name%5B0%5D=K-RW15A182 | https://d-search.daikin.co.jp/open/products?mdl_name%5B0%5D=K-RW15A182&search=main | オーケー器材株式会社 | https://www.ok-kizai.co.jp/index.html
[7 empty] | GUID\5b0a00cf531f4afe832f0d71b20c07f1\Folder\Item |  | 50-05-300-4800-010 | 空調機 | 空調工事部材（オーケー器材） | 防振架台（ＯＳ式） | チリングユニット用 | 防振架台 | K-RW20A182 | 空調工事部材（防振架台 OS式） | 防振架台 | K-RW20A182 | 23.0 | 10.0 | STKR(□60×30) | 防錆塗装(マンセル色：5GY5Y/2グレー) | コイルバネ：６個 | 252.8 | 耐震Bクラス(水平震度1.0、鉛直震度0.5) | 呼びＭ１０ | 157,000 | ※1.仕様の詳細については、カタログや据付説明書などをご確認ください。※2.防振計算書･ボルト強度計算書については、お問合せ願います。 | https://d-search.daikin.co.jp/open/products?mdl_name%5B0%5D=K-RW20A182 | https://d-search.daikin.co.jp/open/products?mdl_name%5B0%5D=K-RW20A182&search=main | オーケー器材株式会社 | https://www.ok-kizai.co.jp/index.html
[7 empty] | GUID\b39811ce50a0447cb7419ae512ccd974\Folder\Item |  | 50-05-300-4800-010 | 空調機 | 空調工事部材（オーケー器材） | 防振架台（ＯＳ式） | チリングユニット用 | 防振架台 | K-RW25A182 | 空調工事部材（防振架台 OS式） | 防振架台 | K-RW25A182 | 28.0 | 13.0 | STKR(□60×30) | 防錆塗装(マンセル色：5GY5Y/2グレー) | コイルバネ：６個 | 364.0 | 耐震Bクラス(水平震度1.0、鉛直震度0.5) | 呼びＭ１０ | 171,900 | ※1.仕様の詳細については、カタログや据付説明書などをご確認ください。※2.防振計算書･ボルト強度計算書については、お問合せ願います。 | https://d-search.daikin.co.jp/open/products?mdl_name%5B0%5D=K-RW25A182 | https://d-search.daikin.co.jp/open/products?mdl_name%5B0%5D=K-RW25A182&search=main | オーケー器材株式会社 | https://www.ok-kizai.co.jp/index.html
[7 empty] | GUID\6e9f732e359d4d0e8bd24633ce589870\Folder\Item |  | 50-05-300-4800-010 | 空調機 | 空調工事部材（オーケー器材） | 防振架台（ＯＳ式） | チリングユニット用 | 防振架台 | K-RW30A182 | 空調工事部材（防振架台 OS式） | 防振架台 | K-RW30A182 | 28.0 | 13.0 | STKR(□60×30) | 防錆塗装(マンセル色：5GY5Y/2グレー) | コイルバネ：６個 | 364.0 | 耐震Bクラス(水平震度1.0、鉛直震度0.5) | 呼びＭ１０ | 171,900 | ※1.仕様の詳細については、カタログや据付説明書などをご確認ください。※2.防振計算書･ボルト強度計算書については、お問合せ願います。 | https://d-search.daikin.co.jp/open/products?mdl_name%5B0%5D=K-RW30A182 | https://d-search.daikin.co.jp/open/products?mdl_name%5B0%5D=K-RW30A182&search=main | オーケー器材株式会社 | https://www.ok-kizai.co.jp/index.html
[7 empty] | GUID\f65393b9a88040bf922ecd31a03b84ba\Folder\Item |  | 50-05-300-4800-010 | 空調機 | 空調工事部材（オーケー器材） | 防振架台（ＯＳ式） | チリングユニット用 | 防振架台 | K-RW40A514 | 空調工事部材（防振架台 OS式） | 防振架台 | K-RW40A514 | 719 | 657 | STKR(□75×75),溝形鋼(C150×75,30),山形鋼(L75×75) | 防錆塗装(マンセル色：5GY5Y/2グレー) | コイルバネ：１０個 | 1058.4 | 耐震Bクラス(水平震度1.0、鉛直震度0.5) | 呼びＭ２０ | 478,400 | ※1.仕様の詳細については、カタログや据付説明書などをご確認ください。※2.防振計算書･ボルト強度計算書については、お問合せ願います。 | https://d-search.daikin.co.jp/open/products?mdl_name%5B0%5D=K-RW40A514 | https://d-search.daikin.co.jp/open/products?mdl_name%5B0%5D=K-RW40A514&search=main | オーケー器材株式会社 | https://www.ok-kizai.co.jp/index.html
[7 empty] | GUID\9192714168d54adead0eb5975b3fd8cf\Folder\Item |  | 50-05-300-4800-010 | 空調機 | 空調工事部材（オーケー器材） | 防振架台（ＯＳ式） | チリングユニット用 | 防振架台 | K-RW40A516 | 空調工事部材（防振架台 OS式） | 防振架台 | K-RW40A516 | 621 | 567 | STKR(□75×75),溝形鋼(C150×75,30),山形鋼(L75×75) | 防錆塗装(マンセル色：5GY5Y/2グレー) | コイルバネ：８個 | 1458.2 | 耐震Bクラス(水平震度1.0、鉛直震度0.5) | 呼びＭ２０ | 1,124,700 | ※1.仕様の詳細については、カタログや据付説明書などをご確認ください。※2.防振計算書･ボルト強度計算書については、お問合せ願います。 | https://d-search.daikin.co.jp/open/products?mdl_name%5B0%5D=K-RW40A516 | https://d-search.daikin.co.jp/open/products?mdl_name%5B0%5D=K-RW40A516&search=main | オーケー器材株式会社 | https://www.ok-kizai.co.jp/index.html
[7 empty] | GUID\e302e0749ece45f890789d3fcf502396\Folder\Item |  | 50-05-300-4800-010 | 空調機 | 空調工事部材（オーケー器材） | 防振架台（ＯＳ式） | チリングユニット用 | 防振架台 | K-RW50A514 | 空調工事部材（防振架台 OS式） | 防振架台 | K-RW50A514 | 719 | 657 | STKR(□75×75),溝形鋼(C150×75,30),山形鋼(L75×75) | 防錆塗装(マンセル色：5GY5Y/2グレー) | コイルバネ：１０個 | 1264.2 | 耐震Bクラス(水平震度1.0、鉛直震度0.5) | 呼びＭ２０ | 478,400 | ※1.仕様の詳細については、カタログや据付説明書などをご確認ください。※2.防振計算書･ボルト強度計算書については、お問合せ願います。 | https://d-search.daikin.co.jp/open/products?mdl_name%5B0%5D=K-RW50A514 | https://d-search.daikin.co.jp/open/products?mdl_name%5B0%5D=K-RW50A514&search=main | オーケー器材株式会社 | https://www.ok-kizai.co.jp/index.html
[7 empty] | GUID\5e7ff7f886a745f2be6ba0fd39550c03\Folder\Item |  | 50-05-300-4800-010 | 空調機 | 空調工事部材（オーケー器材） | 防振架台（ＯＳ式） | チリングユニット用 | 防振架台 | K-RW50A516 | 空調工事部材（防振架台 OS式） | 防振架台 | K-RW50A516 | 621 | 567 | STKR(□75×75),溝形鋼(C150×75,30),山形鋼(L75×75) | 防錆塗装(マンセル色：5GY5Y/2グレー) | コイルバネ：８個 | 1458.2 | 耐震Bクラス(水平震度1.0、鉛直震度0.5) | 呼びＭ２０ | 1,124,700 | ※1.仕様の詳細については、カタログや据付説明書などをご確認ください。※2.防振計算書･ボルト強度計算書については、お問合せ願います。 | https://d-search.daikin.co.jp/open/products?mdl_name%5B0%5D=K-RW50A516 | https://d-search.daikin.co.jp/open/products?mdl_name%5B0%5D=K-RW50A516&search=main | オーケー器材株式会社 | https://www.ok-kizai.co.jp/index.html
[7 empty] | GUID\bea54bbab1a34f7fa9ad3afd3369ac3d\Folder\Item |  | 50-05-300-4800-010 | 空調機 | 空調工事部材（オーケー器材） | 防振架台（ＯＳ式） | チリングユニット用 | 防振架台 | K-RW60A514 | 空調工事部材（防振架台 OS式） | 防振架台 | K-RW60A514 | 750 | 687 | STKR(□75×75),溝形鋼(C150×75,30),山形鋼(L75×75) | 防錆塗装(マンセル色：5GY5Y/2グレー) | コイルバネ：１０個 | 1264.2 | 耐震Bクラス(水平震度1.0、鉛直震度0.5) | 呼びＭ２０ | 515,800 | ※1.仕様の詳細については、カタログや据付説明書などをご確認ください。※2.防振計算書･ボルト強度計算書については、お問合せ願います。 | https://d-search.daikin.co.jp/open/products?mdl_name%5B0%5D=K-RW60A514 | https://d-search.daikin.co.jp/open/products?mdl_name%5B0%5D=K-RW60A514&search=main | オーケー器材株式会社 | https://www.ok-kizai.co.jp/index.html
[7 empty] | GUID\a72ce12d90f84d7cae439d6222b60a68\Folder\Item |  | 50-05-300-4800-010 | 空調機 | 空調工事部材（オーケー器材） | 防振架台（ＯＳ式） | チリングユニット用 | 防振架台 | K-RW60A516 | 空調工事部材（防振架台 OS式） | 防振架台 | K-RW60A516 | 621 | 567 | STKR(□75×75),溝形鋼(C150×75,30),山形鋼(L75×75) | 防錆塗装(マンセル色：5GY5Y/2グレー) | コイルバネ：８個 | 1458.2 | 耐震Bクラス(水平震度1.0、鉛直震度0.5) | 呼びＭ２０ | 1,124,700 | ※1.仕様の詳細については、カタログや据付説明書などをご確認ください。※2.防振計算書･ボルト強度計算書については、お問合せ願います。 | https://d-search.daikin.co.jp/open/products?mdl_name%5B0%5D=K-RW60A516 | https://d-search.daikin.co.jp/open/products?mdl_name%5B0%5D=K-RW60A516&search=main | オーケー器材株式会社 | https://www.ok-kizai.co.jp/index.html
[7 empty] | GUID\55629d4c419041e188c2761a36a8bfb7\Folder\Item |  | 50-05-300-4800-010 | 空調機 | 空調工事部材（オーケー器材） | 防振架台（ＯＳ式） | チリングユニット用 | 防振架台 | K-RW80A513 | 空調工事部材（防振架台 OS式） | 防振架台 | K-RW80A513 | 1,006 | 937 | STKR(□75×75),溝形鋼(C150×75,30),山形鋼(L75×75) | 防錆塗装(マンセル色：5GY5Y/2グレー) | コイルバネ：１０個 | 1822.8 | 耐震Bクラス(水平震度1.0、鉛直震度0.5) | 呼びＭ２０ | 642,900 | ※1.仕様の詳細については、カタログや据付説明書などをご確認ください。※2.防振計算書･ボルト強度計算書については、お問合せ願います。 | https://d-search.daikin.co.jp/open/products?mdl_name%5B0%5D=K-RW80A513 | https://d-search.daikin.co.jp/open/products?mdl_name%5B0%5D=K-RW80A513&search=main | オーケー器材株式会社 | https://www.ok-kizai.co.jp/index.html
[7 empty] | GUID\77d7d21cb9d54bb1b82631139f461788\Folder\Item |  | 50-05-300-4800-010 | 空調機 | 空調工事部材（オーケー器材） | 防振架台（ＯＳ式） | チリングユニット用 | 防振架台 | K-RW80A516 | 空調工事部材（防振架台 OS式） | 防振架台 | K-RW80A516 | 790 | 732 | STKR(□75×75),溝形鋼(C150×75,30),山形鋼(L75×75) | 防錆塗装(マンセル色：5GY5Y/2グレー) | コイルバネ：１０個 | 1822.8 | 耐震Bクラス(水平震度1.0、鉛直震度0.5) | 呼びＭ２０ | 1,317,900 | ※1.仕様の詳細については、カタログや据付説明書などをご確認ください。※2.防振計算書･ボルト強度計算書については、お問合せ願います。 | https://d-search.daikin.co.jp/open/products?mdl_name%5B0%5D=K-RW80A516 | https://d-search.daikin.co.jp/open/products?mdl_name%5B0%5D=K-RW80A516&search=main | オーケー器材株式会社 | https://www.ok-kizai.co.jp/index.html
[7 empty] | GUID\285b8090155b473a953921b32b71087d\Folder\Item |  | 50-05-300-4800-010 | 空調機 | 空調工事部材（オーケー器材） | 防振架台（ＯＳ式） | チリングユニット用 | 防振架台 | K-RW100A513 | 空調工事部材（防振架台 OS式） | 防振架台 | K-RW100A513 | 1,090 | 1,021 | STKR(□75×75),溝形鋼(C150×75,30),山形鋼(L75×75) | 防錆塗装(マンセル色：5GY5Y/2グレー) | コイルバネ：１０個 | 2185.4 | 耐震Bクラス(水平震度1.0、鉛直震度0.5) | 呼びＭ２０ | 657,800 | ※1.仕様の詳細については、カタログや据付説明書などをご確認ください。※2.防振計算書･ボルト強度計算書については、お問合せ願います。 | https://d-search.daikin.co.jp/open/products?mdl_name%5B0%5D=K-RW100A513 | https://d-search.daikin.co.jp/open/products?mdl_name%5B0%5D=K-RW100A513&search=main | オーケー器材株式会社 | https://www.ok-kizai.co.jp/index.html
[7 empty] | GUID\4afe51d0e90548d89a8398f20f1fa0b1\Folder\Item |  | 50-05-300-4800-010 | 空調機 | 空調工事部材（オーケー器材） | 防振架台（ＯＳ式） | チリングユニット用 | 防振架台 | K-RW100A516 | 空調工事部材（防振架台 OS式） | 防振架台 | K-RW100A516 | 823 | 763 | STKR(□75×75),溝形鋼(C150×75,30),山形鋼(L75×75) | 防錆塗装(マンセル色：5GY5Y/2グレー) | コイルバネ：１０個 | 2185.4 | 耐震Bクラス(水平震度1.0、鉛直震度0.5) | 呼びＭ２０ | 1,352,400 | ※1.仕様の詳細については、カタログや据付説明書などをご確認ください。※2.防振計算書･ボルト強度計算書については、お問合せ願います。 | https://d-search.daikin.co.jp/open/products?mdl_name%5B0%5D=K-RW100A516 | https://d-search.daikin.co.jp/open/products?mdl_name%5B0%5D=K-RW100A516&search=main | オーケー器材株式会社 | https://www.ok-kizai.co.jp/index.html
[7 empty] | GUID\bf5f67fb1fc844a4b2fdabb8db130796\Folder\Item |  | 50-05-300-4800-010 | 空調機 | 空調工事部材（オーケー器材） | 防振架台（ＯＳ式） | チリングユニット用 | 防振架台 | K-RW120A514 | 空調工事部材（防振架台 OS式） | 防振架台 | K-RW120A514 | 1,081 | 995 | STKR(□75×75),溝形鋼(C150×75,30),山形鋼(L75×75) | 防錆塗装(マンセル色：5GY5Y/2グレー) | コイルバネ：１０個 | 2185.4 | 耐震Bクラス(水平震度1.0、鉛直震度0.5) | 呼びＭ２０ | 591,500 | ※1.仕様の詳細については、カタログや据付説明書などをご確認ください。※2.防振計算書･ボルト強度計算書については、お問合せ願います。 | https://d-search.daikin.co.jp/open/products?mdl_name%5B0%5D=K-RW120A514 | https://d-search.daikin.co.jp/open/products?mdl_name%5B0%5D=K-RW120A514&search=main | オーケー器材株式会社 | https://www.ok-kizai.co.jp/index.html
[7 empty] | GUID\f43be26860a74ea3b9d805d1fddec293\Folder\Item |  | 50-05-300-4800-010 | 空調機 | 空調工事部材（オーケー器材） | 防振架台（ＯＳ式） | チリングユニット用 | 防振架台 | K-RW120A516 | 空調工事部材（防振架台 OS式） | 防振架台 | K-RW120A516 | 823 | 763 | STKR(□75×75),溝形鋼(C150×75,30),山形鋼(L75×75) | 防錆塗装(マンセル色：5GY5Y/2グレー) | コイルバネ：１０個 | 2185.4 | 耐震Bクラス(水平震度1.0、鉛直震度0.5) | 呼びＭ２０ | 1,352,400 | ※1.仕様の詳細については、カタログや据付説明書などをご確認ください。※2.防振計算書･ボルト強度計算書については、お問合せ願います。 | https://d-search.daikin.co.jp/open/products?mdl_name%5B0%5D=K-RW120A516 | https://d-search.daikin.co.jp/open/products?mdl_name%5B0%5D=K-RW120A516&search=main | オーケー器材株式会社 | https://www.ok-kizai.co.jp/index.html
[7 empty] | GUID\a5347d10de1e450d842504537df0a16a\Folder\Item |  | 50-05-300-4800-010 | 空調機 | 空調工事部材（オーケー器材） | 防振架台（ＯＳ式） | チリングユニット用 | 防振架台 | K-RZ6011B19 | 空調工事部材（防振架台 OS式） | 防振架台 | K-RZ6011B19 | 86.0 | 43.0 | STKR(□75×45,□60×30) | 溶融亜鉛めっき(HDZT56) | コイルバネ：１４個 | 1468.0 | 耐震Sクラス(水平震度2.0、鉛直震度1.0) | 呼びＭ１６ | 448,500 | ※1.仕様の詳細については、カタログや据付説明書などをご確認ください。※2.防振計算書･ボルト強度計算書については、お問合せ願います。 | https://d-search.daikin.co.jp/open/products?mdl_name%5B0%5D=K-RZ6011B19 | https://d-search.daikin.co.jp/open/products?mdl_name%5B0%5D=K-RZ6011B19&search=main | オーケー器材株式会社 | https://www.ok-kizai.co.jp/index.html
[7 empty] | GUID\1475f10e60024fd990562b12ea7e6ed6\Folder\Item |  | 50-05-300-4800-010 | 空調機 | 空調工事部材（オーケー器材） | 防振架台（ＯＳ式） | チリングユニット用 | 防振架台 | K-RZ6011B20 | 空調工事部材（防振架台 OS式） | 防振架台 | K-RZ6011B20 | 86.0 | 43.0 | STKR(□75×45,□60×30) | 溶融亜鉛めっき(HDZT56) | コイルバネ：１４個 | 1756.2 | 耐震Sクラス(水平震度2.0、鉛直震度1.0) | 呼びＭ１６ | 448,500 | ※1.仕様の詳細については、カタログや据付説明書などをご確認ください。※2.防振計算書･ボルト強度計算書については、お問合せ願います。 | https://d-search.daikin.co.jp/open/products?mdl_name%5B0%5D=K-RZ6011B20 | https://d-search.daikin.co.jp/open/products?mdl_name%5B0%5D=K-RZ6011B20&search=main | オーケー器材株式会社 | https://www.ok-kizai.co.jp/index.html
[7 empty] | GUID\0d165fe0defe49ff945750ba2de6f5eb\Folder\Item |  | 50-05-300-4800-010 | 空調機 | 空調工事部材（オーケー器材） | 防振架台（ＯＳ式） | チリングユニット用 | 防振架台 | K-RZ14111C14 | 空調工事部材（防振架台 OS式） | 防振架台 | K-RZ14111C14 | 239 | 137 | STKR(□100×100,50,□75×75) | 溶融亜鉛めっき(HDZT56) | コイルバネ：１８個 | 2734.2 | 耐震Sクラス(水平震度2.0、鉛直震度1.0) | 呼びＭ２０ | 1,054,000 | ※1.仕様の詳細については、カタログや据付説明書などをご確認ください。※2.防振計算書･ボルト強度計算書については、お問合せ願います。 | https://d-search.daikin.co.jp/open/products?mdl_name%5B0%5D=K-RZ14111C14 | https://d-search.daikin.co.jp/open/products?mdl_name%5B0%5D=K-RZ14111C14&search=main | オーケー器材株式会社 | https://www.ok-kizai.co.jp/index.html
[7 empty] | GUID\66719d5ae7424b559c08526ead399f4e\Folder\Item |  | 50-05-300-4800-010 | 空調機 | 空調工事部材（オーケー器材） | 防振架台（ＯＳ式） | チリングユニット用 | 防振架台 | K-RZ14111C15 | 空調工事部材（防振架台 OS式） | 防振架台 | K-RZ14111C15 | 239 | 137 | STKR(□100×100,50,□75×75) | 溶融亜鉛めっき(HDZT56) | コイルバネ：１８個 | 3281.0 | 耐震Sクラス(水平震度2.0、鉛直震度1.0) | 呼びＭ２０ | 1,054,000 | ※1.仕様の詳細については、カタログや据付説明書などをご確認ください。※2.防振計算書･ボルト強度計算書については、お問合せ願います。 | https://d-search.daikin.co.jp/open/products?mdl_name%5B0%5D=K-RZ14111C15 | https://d-search.daikin.co.jp/open/products?mdl_name%5B0%5D=K-RZ14111C15&search=main | オーケー器材株式会社 | https://www.ok-kizai.co.jp/index.html
[7 empty] | GUID\bc9628e5e5c84667ba7529066335a85d\Folder\Item |  | 50-05-300-4800-010 | 空調機 | 空調工事部材（オーケー器材） | 防振架台（ＯＳ式） | チリングユニット用 | 防振架台 | K-RZ2311A09 | 空調工事部材（防振架台 OS式） | 防振架台 | K-RZ2311A09 | 18.0 | 8.0 | STKR(□60×30) | 溶融亜鉛めっき(HDZT56) | コイルバネ：６個 | 101.7 | 耐震Sクラス(水平震度2.0、鉛直震度1.0) | 呼びＭ１２ | 171,900 | ※1.仕様の詳細については、カタログや据付説明書などをご確認ください。※2.防振計算書･ボルト強度計算書については、お問合せ願います。 | https://d-search.daikin.co.jp/open/products?mdl_name%5B0%5D=K-RZ2311A09 | https://d-search.daikin.co.jp/open/products?mdl_name%5B0%5D=K-RZ2311A09&search=main | オーケー器材株式会社 | https://www.ok-kizai.co.jp/index.html
置台
PAキーパー
平置台
溶融亜鉛メッキ仕様
[16 empty] | シリーズ名 | 品 名 | 品 番 | 製品質量[kg] | 材 質 | 表面処理 | 最大積載質量[kg] | 室外機固定寸法[mm] | 適用勾配 | 基礎ボルトサイズ | 標準価格［円（税抜）］ | 備 考 | 外形図・据付説明書 | メーカー名 | URL
[7 empty] | GUID\e08fe78e81854dd5ad0426f6c4282969\Folder\Item |  | 50-05-300-4800-020 | 空調機 | 空調工事部材（オーケー器材） | 置台 | PAキーパー | 平置台 犬走り用 | K-KHZ152G | 空調工事部材（置台<PAキーパー>） | 平置台・犬走り用 | K-KHZ152G | 4.4 | SPHC | 溶融亜鉛めっき(HDZT56) | 150 | W:任意,D:300～430 | 0°～1.5°(水平～0.3/10) | 呼びM10 or M12 | 12,500 | ※1.仕様の詳細については、カタログや据付説明書などをご確認ください。※2.強度計算書などについては、お問合せ願います。 | https://d-search.daikin.co.jp/open/products?mdl_name%5B0%5D=K-KHZ152G | オーケー器材株式会社 | https://www.ok-kizai.co.jp/index.html
[7 empty] | GUID\0f4ee6694aef480c99010bae81c2336e\Folder\Item |  | 50-05-300-4800-020 | 空調機 | 空調工事部材（オーケー器材） | 置台 | PAキーパー | 平置台 | K-KHZ103G | 空調工事部材（置台<PAキーパー>） | 平置台 | K-KHZ103G | 12.7 | SPHC | 溶融亜鉛めっき(HDZT56) | 200 | W:328～877,D:215～410 | 0°～6°(水平～1.1/10) | 呼びM10 or M12 | 29,900 | ※1.仕様の詳細については、カタログや据付説明書などをご確認ください。※2.強度計算書などについては、お問合せ願います。 | https://d-search.daikin.co.jp/open/products?mdl_name%5B0%5D=K-KHZ103G | オーケー器材株式会社 | https://www.ok-kizai.co.jp/index.html
[7 empty] | GUID\215b01610a294630a2b735310b7282bb\Folder\Item |  | 50-05-300-4800-020 | 空調機 | 空調工事部材（オーケー器材） | 置台 | PAキーパー | 平置台 | K-KHZ153G | 空調工事部材（置台<PAキーパー>） | 平置台 | K-KHZ153G | 14.5 | SPHC | 溶融亜鉛めっき(HDZT56) | 200 | W:328～967,D:215～410 | 0°～6°(水平～1.1/10) | 呼びM10 or M12 | 32,200 | ※1.仕様の詳細については、カタログや据付説明書などをご確認ください。※2.強度計算書などについては、お問合せ願います。 | https://d-search.daikin.co.jp/open/products?mdl_name%5B0%5D=K-KHZ153G | オーケー器材株式会社 | https://www.ok-kizai.co.jp/index.html
塗装仕様
[16 empty] | シリーズ名 | 品 名 | 品 番 | 製品質量[kg] | 材 質 | 表面処理 | 最大積載質量[kg] | 室外機固定寸法[mm] | 適用勾配 | 基礎ボルトサイズ | 標準価格［円（税抜）］ | 備 考 | 外形図・据付説明書 | メーカー名 | URL
[7 empty] | GUID\39e027024da84bb6b224bd8e0d774e94\Folder\Item |  | 50-05-300-4800-020 | 空調機 | 空調工事部材（オーケー器材） | 置台 | PAキーパー | 平置台 犬走り用 | K-KH152G | 空調工事部材（置台<PAキーパー>） | 平置台・犬走り用 | K-KH152G | 3.9 | SGHC | ポリエステル粉体塗装(アイボリーホワイト:5Y7.5/1) | 150 | W:任意,D:300～430 | 0°～1.5°(水平～0.3/10) | 呼びM10 or M12 | 11,400 | ※1.仕様の詳細については、カタログや据付説明書などをご確認ください。※2.強度計算書などについては、お問合せ願います。 | https://d-search.daikin.co.jp/open/products?mdl_name%5B0%5D=K-KH152G | オーケー器材株式会社 | https://www.ok-kizai.co.jp/index.html
ステンレス仕様
[16 empty] | シリーズ名 | 品 名 | 品 番 | 製品質量[kg] | 材 質 | 表面処理 | 最大積載質量[kg] | 室外機固定寸法[mm] | 適用勾配 | 基礎ボルトサイズ | 標準価格［円（税抜）］ | 備 考 | 外形図・据付説明書 | メーカー名 | URL
[7 empty] | GUID\2f58d79e23a945b5b03156167127c94e\Folder\Item |  | 50-05-300-4800-020 | 空調機 | 空調工事部材（オーケー器材） | 置台 | PAキーパー | 平置台 | K-KHS103G | 空調工事部材（置台<PAキーパー>） | 平置台 | K-KHS103G | 11.8 | SUS304 | － | 200 | W:328～877,D:215～410 | 0°～6°(水平～1.1/10) | 呼びM10 or M12 | 87,300 | ※1.仕様の詳細については、カタログや据付説明書などをご確認ください。※2.強度計算書などについては、お問合せ願います。 | https://d-search.daikin.co.jp/open/products?mdl_name%5B0%5D=K-KHS103G | オーケー器材株式会社 | https://www.ok-kizai.co.jp/index.html
[7 empty] | GUID\57e8972ba40b4e8eb178d269a2178218\Folder\Item |  | 50-05-300-4800-020 | 空調機 | 空調工事部材（オーケー器材） | 置台 | PAキーパー | 平置台 | K-KHS153G | 空調工事部材（置台<PAキーパー>） | 平置台 | K-KHS153G | 13.6 | SUS304 | － | 200 | W:328～967,D:215～410 | 0°～6°(水平～1.1/10) | 呼びM10 or M12 | 95,200 | ※1.仕様の詳細については、カタログや据付説明書などをご確認ください。※2.強度計算書などについては、お問合せ願います。 | https://d-search.daikin.co.jp/open/products?mdl_name%5B0%5D=K-KHS153G | オーケー器材株式会社 | https://www.ok-kizai.co.jp/index.html
高置台
溶融亜鉛メッキ仕様
[16 empty] | シリーズ名 | 品 名 | 品 番 | 製品質量[kg] | 材 質 | 表面処理 | 最大積載質量[kg] | 室外機固定寸法[mm] | 適用勾配 | 基礎ボルトサイズ | 標準価格［円（税抜）］ | 備 考 | 外形図・据付説明書 | メーカー名 | URL
[7 empty] | GUID\c8664aac03a74ffa927f436b96b05ad1\Folder\Item |  | 50-05-300-4800-020 | 空調機 | 空調工事部材（オーケー器材） | 置台 | PAキーパー | 高置台 | K-KHZ105G | 空調工事部材（置台<PAキーパー>） | 高置台 | K-KHZ105G | 16.0 | SPHC | 溶融亜鉛めっき(HDZT56) | 200 | W:328～877,D:215～410 | 0°～6°(水平～1.1/10) | 呼びM10 or M12 | 34,500 | ※1.仕様の詳細については、カタログや据付説明書などをご確認ください。※2.強度計算書などについては、お問合せ願います。 | https://d-search.daikin.co.jp/open/products?mdl_name%5B0%5D=K-KHZ105G | オーケー器材株式会社 | https://www.ok-kizai.co.jp/index.html
[7 empty] | GUID\8620a7fd8dbf412bb507dd8e48e74e86\Folder\Item |  | 50-05-300-4800-020 | 空調機 | 空調工事部材（オーケー器材） | 置台 | PAキーパー | 高置台 | K-KHZ155G | 空調工事部材（置台<PAキーパー>） | 高置台 | K-KHZ155G | 18.4 | SPHC | 溶融亜鉛めっき(HDZT56) | 200 | W:328～967,D:215～410 | 0°～6°(水平～1.1/10) | 呼びM10 or M12 | 40,300 | ※1.仕様の詳細については、カタログや据付説明書などをご確認ください。※2.強度計算書などについては、お問合せ願います。 | https://d-search.daikin.co.jp/open/products?mdl_name%5B0%5D=K-KHZ155G | オーケー器材株式会社 | https://www.ok-kizai.co.jp/index.html
[7 empty] | GUID\1b922876f22a4bbca997b204f81ce4f9\Folder\Item |  | 50-05-300-4800-020 | 空調機 | 空調工事部材（オーケー器材） | 置台 | PAキーパー | 高置台 | K-KHZ108G | 空調工事部材（置台<PAキーパー>） | 高置台 | K-KHZ108G | 23.0 | SPHC | 溶融亜鉛めっき(HDZT56) | 200 | W:328～877,D:215～410 | 0°～6°(水平～1.1/10) | 呼びM10 or M12 | 46,000 | ※1.仕様の詳細については、カタログや据付説明書などをご確認ください。※2.強度計算書などについては、お問合せ願います。 | https://d-search.daikin.co.jp/open/products?mdl_name%5B0%5D=K-KHZ108G | オーケー器材株式会社 | https://www.ok-kizai.co.jp/index.html
[7 empty] | GUID\4b19000cd7414a65819cc93dd881a99e\Folder\Item |  | 50-05-300-4800-020 | 空調機 | 空調工事部材（オーケー器材） | 置台 | PAキーパー | 高置台 | K-KHZ1010G | 空調工事部材（置台<PAキーパー>） | 高置台 | K-KHZ1010G | 25.0 | SPHC | 溶融亜鉛めっき(HDZT56) | 200 | W:328～877,D:215～410 | 0°～6°(水平～1.1/10) | 呼びM10 or M12 | 50,600 | ※1.仕様の詳細については、カタログや据付説明書などをご確認ください。※2.強度計算書などについては、お問合せ願います。 | https://d-search.daikin.co.jp/open/products?mdl_name%5B0%5D=K-KHZ1010G | オーケー器材株式会社 | https://www.ok-kizai.co.jp/index.html
[7 empty] | GUID\f3ce393ea10747208bc68304ada91476\Folder\Item |  | 50-05-300-4800-020 | 空調機 | 空調工事部材（オーケー器材） | 置台 | PAキーパー | 高置台 | K-KHZ158G | 空調工事部材（置台<PAキーパー>） | 高置台 | K-KHZ158G | 27.0 | SPHC | 溶融亜鉛めっき(HDZT56) | 200 | W:328～967,D:215～410 | 0°～6°(水平～1.1/10) | 呼びM10 or M12 | 49,500 | ※1.仕様の詳細については、カタログや据付説明書などをご確認ください。※2.強度計算書などについては、お問合せ願います。 | https://d-search.daikin.co.jp/open/products?mdl_name%5B0%5D=K-KHZ158G | オーケー器材株式会社 | https://www.ok-kizai.co.jp/index.html
[7 empty] | GUID\d5fa52703d71455ab8bc4b8bfacc2dbc\Folder\Item |  | 50-05-300-4800-020 | 空調機 | 空調工事部材（オーケー器材） | 置台 | PAキーパー | 高置台 | K-KHZ1510G | 空調工事部材（置台<PAキーパー>） | 高置台 | K-KHZ1510G | 29.0 | SPHC | 溶融亜鉛めっき(HDZT56) | 200 | W:328～967,D:215～410 | 0°～6°(水平～1.1/10) | 呼びM10 or M12 | 55,200 | ※1.仕様の詳細については、カタログや据付説明書などをご確認ください。※2.強度計算書などについては、お問合せ願います。 | https://d-search.daikin.co.jp/open/products?mdl_name%5B0%5D=K-KHZ1510G | オーケー器材株式会社 | https://www.ok-kizai.co.jp/index.html
ステンレス仕様
[16 empty] | シリーズ名 | 品 名 | 品 番 | 製品質量[kg] | 材 質 | 表面処理 | 最大積載質量[kg] | 室外機固定寸法[mm] | 適用勾配 | 基礎ボルトサイズ | 標準価格［円（税抜）］ | 備 考 | 外形図・据付説明書 | メーカー名 | URL
[7 empty] | GUID\54e80cdd4c114fa1b590aef5ec12ae43\Folder\Item |  | 50-05-300-4800-020 | 空調機 | 空調工事部材（オーケー器材） | 置台 | PAキーパー | 高置台 | K-KHS105G | 空調工事部材（置台<PAキーパー>） | 高置台 | K-KHS105G | 14.8 | SUS304 | － | 200 | W:328～877,D:215～410 | 0°～6°(水平～1.1/10) | 呼びM10 or M12 | 137,500 | ※1.仕様の詳細については、カタログや据付説明書などをご確認ください。※2.強度計算書などについては、お問合せ願います。 | https://d-search.daikin.co.jp/open/products?mdl_name%5B0%5D=K-KHS105G | オーケー器材株式会社 | https://www.ok-kizai.co.jp/index.html
[7 empty] | GUID\987a9c7ffb624f19b3c7356e0fa27518\Folder\Item |  | 50-05-300-4800-020 | 空調機 | 空調工事部材（オーケー器材） | 置台 | PAキーパー | 高置台 | K-KHS155G | 空調工事部材（置台<PAキーパー>） | 高置台 | K-KHS155G | 16.8 | SUS304 | － | 200 | W:328～967,D:215～410 | 0°～6°(水平～1.1/10) | 呼びM10 or M12 | 145,500 | ※1.仕様の詳細については、カタログや据付説明書などをご確認ください。※2.強度計算書などについては、お問合せ願います。 | https://d-search.daikin.co.jp/open/products?mdl_name%5B0%5D=K-KHS155G | オーケー器材株式会社 | https://www.ok-kizai.co.jp/index.html
[7 empty] | GUID\15798bdad9f4429fbb9eac3bef1688c9\Folder\Item |  | 50-05-300-4800-020 | 空調機 | 空調工事部材（オーケー器材） | 置台 | PAキーパー | 高置台 | K-KHS108G | 空調工事部材（置台<PAキーパー>） | 高置台 | K-KHS108G | 21.8 | SUS304 | － | 200 | W:328～877,D:215～410 | 0°～6°(水平～1.1/10) | 呼びM10 or M12 | 145,500 | ※1.仕様の詳細については、カタログや据付説明書などをご確認ください。※2.強度計算書などについては、お問合せ願います。 | https://d-search.daikin.co.jp/open/products?mdl_name%5B0%5D=K-KHS108G | オーケー器材株式会社 | https://www.ok-kizai.co.jp/index.html
[7 empty] | GUID\11bf11f9e49d437bb78582e90cff7448\Folder\Item |  | 50-05-300-4800-020 | 空調機 | 空調工事部材（オーケー器材） | 置台 | PAキーパー | 高置台 | K-KHS1010G | 空調工事部材（置台<PAキーパー>） | 高置台 | K-KHS1010G | 23.4 | SUS304 | － | 200 | W:328～877,D:215～410 | 0°～6°(水平～1.1/10) | 呼びM10 or M12 | 152,100 | ※1.仕様の詳細については、カタログや据付説明書などをご確認ください。※2.強度計算書などについては、お問合せ願います。 | https://d-search.daikin.co.jp/open/products?mdl_name%5B0%5D=K-KHS1010G | オーケー器材株式会社 | https://www.ok-kizai.co.jp/index.html
[7 empty] | GUID\cab8fab33c3848d4b52e429e2f02fbf3\Folder\Item |  | 50-05-300-4800-020 | 空調機 | 空調工事部材（オーケー器材） | 置台 | PAキーパー | 高置台 | K-KHS158G | 空調工事部材（置台<PAキーパー>） | 高置台 | K-KHS158G | 25.3 | SUS304 | － | 200 | W:328～967,D:215～410 | 0°～6°(水平～1.1/10) | 呼びM10 or M12 | 152,100 | ※1.仕様の詳細については、カタログや据付説明書などをご確認ください。※2.強度計算書などについては、お問合せ願います。 | https://d-search.daikin.co.jp/open/products?mdl_name%5B0%5D=K-KHS158G | オーケー器材株式会社 | https://www.ok-kizai.co.jp/index.html
[7 empty] | GUID\17966a0396de4f6b9b57216fb8c991d0\Folder\Item |  | 50-05-300-4800-020 | 空調機 | 空調工事部材（オーケー器材） | 置台 | PAキーパー | 高置台 | K-KHS1510G | 空調工事部材（置台<PAキーパー>） | 高置台 | K-KHS1510G | 26.9 | SUS304 | － | 200 | W:328～967,D:215～410 | 0°～6°(水平～1.1/10) | 呼びM10 or M12 | 160,100 | ※1.仕様の詳細については、カタログや据付説明書などをご確認ください。※2.強度計算書などについては、お問合せ願います。 | https://d-search.daikin.co.jp/open/products?mdl_name%5B0%5D=K-KHS1510G | オーケー器材株式会社 | https://www.ok-kizai.co.jp/index.html
二段置台
溶融亜鉛メッキ仕様
[16 empty] | シリーズ名 | 品 名 | 品 番 | 製品質量[kg] | 材 質 | 表面処理 | 最大積載質量[kg](上下段共) | 室外機固定寸法[mm] | 適用勾配 | 下段室外機有効寸法[mm] | 基礎ボルトサイズ | 標準価格［円（税抜）］ | 備 考 | 外形図・据付説明書 | メーカー名 | URL
[7 empty] | GUID\2506e49da7664b268ced486e7b556fd0\Folder\Item |  | 50-05-300-4800-020 | 空調機 | 空調工事部材（オーケー器材） | 置台 | PAキーパー | 二段置台 | K-KWZ10G | 空調工事部材（置台<PAキーパー>） | 二段置台 | K-KWZ10G | 31.0 | SPHC | 溶融亜鉛めっき(HDZT56) | 200×2台 | W:328～877,D:215～410 | 0°～6°(水平～1.1/10) | W:953,D:388,H:1100 | 呼びM10 or M12 | 57,500 | ※1.仕様の詳細については、カタログや据付説明書などをご確認ください。※2.強度計算書などについては、お問合せ願います。 | https://d-search.daikin.co.jp/open/products?mdl_name%5B0%5D=K-KWZ10G | オーケー器材株式会社 | https://www.ok-kizai.co.jp/index.html
[7 empty] | GUID\280125d818a34767868153c8221e9c5b\Folder\Item |  | 50-05-300-4800-020 | 空調機 | 空調工事部材（オーケー器材） | 置台 | PAキーパー | 二段置台 | K-KWZ10G2 | 空調工事部材（置台<PAキーパー>） | 二段置台 | K-KWZ10G2 | 34.5 | SPHC | 溶融亜鉛めっき(HDZT56) | 200×2台 | W:328～877,D:215～410 | 0°～6°(水平～1.1/10) | W:953,D:388,H:1400 | 呼びM10 or M12 | 65,600 | ※1.仕様の詳細については、カタログや据付説明書などをご確認ください。※2.強度計算書などについては、お問合せ願います。 | https://d-search.daikin.co.jp/open/products?mdl_name%5B0%5D=K-KWZ10G2 | オーケー器材株式会社 | https://www.ok-kizai.co.jp/index.html
[7 empty] | GUID\4bfc63c2fe864f88a9d43f741dd2d519\Folder\Item |  | 50-05-300-4800-020 | 空調機 | 空調工事部材（オーケー器材） | 置台 | PAキーパー | 二段置台 | K-KWZ15G | 空調工事部材（置台<PAキーパー>） | 二段置台 | K-KWZ15G | 38.2 | SPHC | 溶融亜鉛めっき(HDZT56) | 200×2台 | W:328～967,D:215～410 | 0°～6°(水平～1.1/10) | W:1145,D:438,H:1475 | 呼びM10 or M12 | 67,900 | ※1.仕様の詳細については、カタログや据付説明書などをご確認ください。※2.強度計算書などについては、お問合せ願います。 | https://d-search.daikin.co.jp/open/products?mdl_name%5B0%5D=K-KWZ15G | オーケー器材株式会社 | https://www.ok-kizai.co.jp/index.html
[7 empty] | GUID\193b30e4bd204d9bb89ff67adb2df6fe\Folder\Item |  | 50-05-300-4800-020 | 空調機 | 空調工事部材（オーケー器材） | 置台 | PAキーパー | 二段置台 | K-KWZ15G2 | 空調工事部材（置台<PAキーパー>） | 二段置台 | K-KWZ15G2 | 42.5 | SPHC | 溶融亜鉛めっき(HDZT56) | 200×2台 | W:328～967,D:215～410 | 0°～6°(水平～1.1/10) | W:1145,D:438,H:1660 | 呼びM10 or M12 | 109,300 | ※1.仕様の詳細については、カタログや据付説明書などをご確認ください。※2.強度計算書などについては、お問合せ願います。 | https://d-search.daikin.co.jp/open/products?mdl_name%5B0%5D=K-KWZ15G2 | オーケー器材株式会社 | https://www.ok-kizai.co.jp/index.html
塗装仕様
[16 empty] | シリーズ名 | 品 名 | 品 番 | 製品質量[kg] | 材 質 | 表面処理 | 最大積載質量[kg](上下段共) | 室外機固定寸法[mm] | 適用勾配 | 下段室外機有効寸法[mm] | 基礎ボルトサイズ | 標準価格［円（税抜）］ | 備 考 | 外形図・据付説明書 | メーカー名 | URL
[7 empty] | GUID\a15d870c6fa64bee8cc1db2b470bf6aa\Folder\Item |  | 50-05-300-4800-020 | 空調機 | 空調工事部材（オーケー器材） | 置台 | PAキーパー | 二段置台 | K-KW10G | 空調工事部材（置台<PAキーパー>） | 二段置台 | K-KW10G | 30.4 | SGHC | ポリエステル粉体塗装(アイボリーホワイト:5Y7.5/1) | 200×2台 | W:328～877,D:215～410 | 0°～6°(水平～1.1/10) | W:953,D:388,H:1100 | 呼びM10 or M12 | 54,100 | ※1.仕様の詳細については、カタログや据付説明書などをご確認ください。※2.強度計算書などについては、お問合せ願います。 | https://d-search.daikin.co.jp/open/products?mdl_name%5B0%5D=K-KW10G | オーケー器材株式会社 | https://www.ok-kizai.co.jp/index.html
[7 empty] | GUID\ded484a2d5a74ad78381000ace1c9771\Folder\Item |  | 50-05-300-4800-020 | 空調機 | 空調工事部材（オーケー器材） | 置台 | PAキーパー | 二段置台 | K-KW15G | 空調工事部材（置台<PAキーパー>） | 二段置台 | K-KW15G | 36.8 | SGHC | ポリエステル粉体塗装(アイボリーホワイト:5Y7.5/1) | 200×2台 | W:328～967,D:215～410 | 0°～6°(水平～1.1/10) | W:1145,D:438,H:1475 | 呼びM10 or M12 | 63,800 | ※1.仕様の詳細については、カタログや据付説明書などをご確認ください。※2.強度計算書などについては、お問合せ願います。 | https://d-search.daikin.co.jp/open/products?mdl_name%5B0%5D=K-KW15G | オーケー器材株式会社 | https://www.ok-kizai.co.jp/index.html
ステンレス仕様
[16 empty] | シリーズ名 | 品 名 | 品 番 | 製品質量[kg] | 材 質 | 表面処理 | 最大積載質量[kg](上下段共) | 室外機固定寸法[mm] | 適用勾配 | 下段室外機有効寸法[mm] | 基礎ボルトサイズ | 標準価格［円（税抜）］ | 備 考 | 外形図・据付説明書 | メーカー名 | URL
[7 empty] | GUID\c6488c46df654d909a267ee51816adea\Folder\Item |  | 50-05-300-4800-020 | 空調機 | 空調工事部材（オーケー器材） | 置台 | PAキーパー | 二段置台 | K-KWS10G | 空調工事部材（置台<PAキーパー>） | 二段置台 | K-KWS10G | 28.1 | SUS304 | － | 200×2台 | W:328～877,D:215～410 | 0°～6°(水平～1.1/10) | W:952,D:387,H:971 | 呼びM10 or M12 | 189,200 | ※1.仕様の詳細については、カタログや据付説明書などをご確認ください。※2.強度計算書などについては、お問合せ願います。 | https://d-search.daikin.co.jp/open/products?mdl_name%5B0%5D=K-KWS10G | オーケー器材株式会社 | https://www.ok-kizai.co.jp/index.html
[7 empty] | GUID\c97d13362afd41b59f21a7a86fb9884e\Folder\Item |  | 50-05-300-4800-020 | 空調機 | 空調工事部材（オーケー器材） | 置台 | PAキーパー | 二段置台 | K-KWS15G | 空調工事部材（置台<PAキーパー>） | 二段置台 | K-KWS15G | 38.9 | SUS304 | － | 200×2台 | W:328～967,D:215～410 | 0°～6°(水平～1.1/10) | W:1144,D:437,H:1475 | 呼びM10 or M12 | 203,700 | ※1.仕様の詳細については、カタログや据付説明書などをご確認ください。※2.強度計算書などについては、お問合せ願います。 | https://d-search.daikin.co.jp/open/products?mdl_name%5B0%5D=K-KWS15G | オーケー器材株式会社 | https://www.ok-kizai.co.jp/index.html
壁面置台
溶融亜鉛メッキ仕様
[16 empty] | シリーズ名 | 品 名 | 品 番 | 製品質量[kg] | 材 質 | 表面処理 | 最大積載質量[kg] | 室外機固定寸法[mm] | 固定ボルトサイズ | 標準価格［円（税抜）］ | 備 考 | 外形図・据付説明書 | メーカー名 | URL
[7 empty] | GUID\76eb3128c1614025b753eacc655ec4b9\Folder\Item |  | 50-05-300-4800-020 | 空調機 | 空調工事部材（オーケー器材） | 置台 | PAキーパー | 壁面置台 | K-KKZ10G | 空調工事部材（置台<PAキーパー>） | 壁面置台 | K-KKZ10G | 10.8 | SPHC | 溶融亜鉛めっき(HDZT56) | 150 | W:450～800,D:250～385 | 呼びM10 | 26,500 | ※1.仕様の詳細については、カタログや据付説明書などをご確認ください。※2.強度計算書などについては、お問合せ願います。 | https://d-search.daikin.co.jp/open/products?mdl_name%5B0%5D=K-KKZ10G | オーケー器材株式会社 | https://www.ok-kizai.co.jp/index.html
[7 empty] | GUID\1c4723f4d4a24174ade7e8d2537fb20a\Folder\Item |  | 50-05-300-4800-020 | 空調機 | 空調工事部材（オーケー器材） | 置台 | PAキーパー | 壁面置台 | K-KKZ15G | 空調工事部材（置台<PAキーパー>） | 壁面置台 | K-KKZ15G | 12.3 | SPHC | 溶融亜鉛めっき(HDZT56) | 150 | W:480～870,D:260～430 | 呼びM10 | 33,400 | ※1.仕様の詳細については、カタログや据付説明書などをご確認ください。※2.強度計算書などについては、お問合せ願います。 | https://d-search.daikin.co.jp/open/products?mdl_name%5B0%5D=K-KKZ15G | オーケー器材株式会社 | https://www.ok-kizai.co.jp/index.html
溶融亜鉛メッキ仕様 補助ステー付
[16 empty] | シリーズ名 | 品 名 | 品 番 | 製品質量[kg] | 材 質 | 表面処理 | 最大積載質量[kg] | 室外機固定寸法[mm] | 固定ボルトサイズ | 標準価格［円（税抜）］ | 備 考 | 外形図・据付説明書 | メーカー名 | URL
[7 empty] | GUID\f022c8ba73d9423b8768f06af452ac7b\Folder\Item |  | 50-05-300-4800-020 | 空調機 | 空調工事部材（オーケー器材） | 置台 | PAキーパー | 壁面置台(補助ステー付) | K-KKZ10G(K-PKKZ10G1) | 空調工事部材（置台<PAキーパー>） | 壁面置台(補助ステー付) | K-KKZ10G(K-PKKZ10G1) | 10.8(+1.0) | SPHC | 溶融亜鉛めっき(HDZT56) | 150 | W:450～800,D:250～385 | 呼びM10 | 26,500(+4,600) | ※1.仕様の詳細については、カタログや据付説明書などをご確認ください。※2.強度計算書などについては、お問合せ願います。※3.補助ステーは組合せて使用する商品ですので、単品での使用は出来ません。 | https://d-search.daikin.co.jp/open/products?mdl_name%5B0%5D=K-PKKZ10G1 | オーケー器材株式会社 | https://www.ok-kizai.co.jp/index.html
[7 empty] | GUID\73e0151710c54b69a207aeabe4ec0fa2\Folder\Item |  | 50-05-300-4800-020 | 空調機 | 空調工事部材（オーケー器材） | 置台 | PAキーパー | 壁面置台(補助ステー付) | K-KKZ15G(K-PKKZ15G1) | 空調工事部材（置台<PAキーパー>） | 壁面置台(補助ステー付) | K-KKZ15G(K-PKKZ15G1) | 12.3(+1.1) | SPHC | 溶融亜鉛めっき(HDZT56) | 150 | W:480～870,D:260～430 | 呼びM10 | 33,400(+6,000) | ※1.仕様の詳細については、カタログや据付説明書などをご確認ください。※2.強度計算書などについては、お問合せ願います。※3.補助ステーは組合せて使用する商品ですので、単品での使用は出来ません。 | https://d-search.daikin.co.jp/open/products?mdl_name%5B0%5D=K-PKKZ15G1 | オーケー器材株式会社 | https://www.ok-kizai.co.jp/index.html
溶融亜鉛メッキ仕様 ブラケットタイプ
[16 empty] | シリーズ名 | 品 名 | 品 番 | 製品質量[kg] | 材 質 | 表面処理 | 最大積載質量[kg] | 室外機固定寸法[mm] | 固定ボルトサイズ | 標準価格［円（税抜）］ | 備 考 | 外形図・据付説明書 | メーカー名 | URL
[7 empty] | GUID\98a3e23569144b118346e565fa63b6b6\Folder\Item |  | 50-05-300-4800-020 | 空調機 | 空調工事部材（オーケー器材） | 置台 | PAキーパー | 壁面置台 ブラケットタイプ | K-KTZ10G | 空調工事部材（置台<PAキーパー>） | 壁面置台 ブラケットタイプ | K-KTZ10G | 9.7 | SPHC | 溶融亜鉛めっき(HDZT56) | 150 | W:450～800,D:250～385 | 呼びM10 | 26,500 | ※1.仕様の詳細については、カタログや据付説明書などをご確認ください。※2.強度計算書などについては、お問合せ願います。 | https://d-search.daikin.co.jp/open/products?mdl_name%5B0%5D=K-KTZ10G | オーケー器材株式会社 | https://www.ok-kizai.co.jp/index.html
[7 empty] | GUID\9356ce0ca5b44e0d955d1f72ff868f00\Folder\Item |  | 50-05-300-4800-020 | 空調機 | 空調工事部材（オーケー器材） | 置台 | PAキーパー | 壁面置台 ブラケットタイプ | K-KTZ15G | 空調工事部材（置台<PAキーパー>） | 壁面置台 ブラケットタイプ | K-KTZ15G | 11.5 | SPHC | 溶融亜鉛めっき(HDZT56) | 150 | W:480～870,D:260～430 | 呼びM10 | 33,400 | ※1.仕様の詳細については、カタログや据付説明書などをご確認ください。※2.強度計算書などについては、お問合せ願います。 | https://d-search.daikin.co.jp/open/products?mdl_name%5B0%5D=K-KTZ15G | オーケー器材株式会社 | https://www.ok-kizai.co.jp/index.html
塗装仕様
[16 empty] | シリーズ名 | 品 名 | 品 番 | 製品質量[kg] | 材 質 | 表面処理 | 最大積載質量[kg] | 室外機固定寸法[mm] | 固定ボルトサイズ | 標準価格［円（税抜）］ | 備 考 | 外形図・据付説明書 | メーカー名 | URL
[7 empty] | GUID\c3b5c0d7562849c7b9535963c37b310a\Folder\Item |  | 50-05-300-4800-020 | 空調機 | 空調工事部材（オーケー器材） | 置台 | PAキーパー | 壁面置台 | K-KK10G | 空調工事部材（置台<PAキーパー>） | 壁面置台 | K-KK10G | 10.4 | SGHC | ポリエステル粉体塗装(アイボリーホワイト:5Y7.5/1) | 150 | W:450～800,D:250～385 | 呼びM10 | 25,300 | ※1.仕様の詳細については、カタログや据付説明書などをご確認ください。※2.強度計算書などについては、お問合せ願います。 | https://d-search.daikin.co.jp/open/products?mdl_name%5B0%5D=K-KK10G | オーケー器材株式会社 | https://www.ok-kizai.co.jp/index.html
[7 empty] | GUID\c93441607ecb4b23ba93caf3df6c85e9\Folder\Item |  | 50-05-300-4800-020 | 空調機 | 空調工事部材（オーケー器材） | 置台 | PAキーパー | 壁面置台 | K-KK15G | 空調工事部材（置台<PAキーパー>） | 壁面置台 | K-KK15G | 11.9 | SGHC | ポリエステル粉体塗装(アイボリーホワイト:5Y7.5/1) | 150 | W:480～870,D:260～430 | 呼びM10 | 32,200 | ※1.仕様の詳細については、カタログや据付説明書などをご確認ください。※2.強度計算書などについては、お問合せ願います。 | https://d-search.daikin.co.jp/open/products?mdl_name%5B0%5D=K-KK15G | オーケー器材株式会社 | https://www.ok-kizai.co.jp/index.html
ステンレス仕様
[16 empty] | シリーズ名 | 品 名 | 品 番 | 製品質量[kg] | 材 質 | 表面処理 | 最大積載質量[kg] | 室外機固定寸法[mm] | 固定ボルトサイズ | 標準価格［円（税抜）］ | 備 考 | 外形図・据付説明書 | メーカー名 | URL
[7 empty] | GUID\a274a7955aa343d990f48ac2b49af14e\Folder\Item |  | 50-05-300-4800-020 | 空調機 | 空調工事部材（オーケー器材） | 置台 | PAキーパー | 壁面置台 | K-KKS10G | 空調工事部材（置台<PAキーパー>） | 壁面置台 | K-KKS10G | 10.1 | SUS304 | － | 100 | W:450～800,D:160～385 | 呼びM10 | 63,500 | ※1.仕様の詳細については、カタログや据付説明書などをご確認ください。※2.強度計算書などについては、お問合せ願います。 | https://d-search.daikin.co.jp/open/products?mdl_name%5B0%5D=K-KKS10G | オーケー器材株式会社 | https://www.ok-kizai.co.jp/index.html
[7 empty] | GUID\3cf24c63ecc2491baebb2f8c94333bf5\Folder\Item |  | 50-05-300-4800-020 | 空調機 | 空調工事部材（オーケー器材） | 置台 | PAキーパー | 壁面置台 | K-KKS15G | 空調工事部材（置台<PAキーパー>） | 壁面置台 | K-KKS15G | 11.8 | SUS304 | － | 150 | W:480～870,D:210～430 | 呼びM10 | 68,800 | ※1.仕様の詳細については、カタログや据付説明書などをご確認ください。※2.強度計算書などについては、お問合せ願います。 | https://d-search.daikin.co.jp/open/products?mdl_name%5B0%5D=K-KKS15G | オーケー器材株式会社 | https://www.ok-kizai.co.jp/index.html
屋根置台
溶融亜鉛メッキ仕様
[16 empty] | シリーズ名 | 品 名 | 品 番 | 製品質量[kg] | 材 質 | 表面処理 | 最大積載質量[kg] | 室外機固定寸法[mm] | 屋根勾配 | 標準価格［円（税抜）］ | 備 考 | 外形図・据付説明書 | メーカー名 | URL
[7 empty] | GUID\5d93153705324852933b8e5f53a02233\Folder\Item |  | 50-05-300-4800-020 | 空調機 | 空調工事部材（オーケー器材） | 置台 | PAキーパー | 屋根置台 | K-KYZ10G(11°) | 空調工事部材（置台<PAキーパー>） | 屋根置台 | K-KYZ10G(11°) | 10.5 | SPHC | 溶融亜鉛めっき(HDZT56) | 150 | W:450～800,D:250～385 | 11°～29°(2/10～4/10･4.5/10～5.5/10) | 26,500 | ※1.仕様の詳細については、カタログや据付説明書などをご確認ください。 | https://d-search.daikin.co.jp/open/products?mdl_name%5B0%5D=K-KYZ10G | オーケー器材株式会社 | https://www.ok-kizai.co.jp/index.html
[7 empty] | GUID\1edcffc34cd1442492b2cc040c314826\Folder\Item |  | 50-05-300-4800-020 | 空調機 | 空調工事部材（オーケー器材） | 置台 | PAキーパー | 屋根置台 | K-KYZ10G(29°) | 空調工事部材（置台<PAキーパー>） | 屋根置台 | K-KYZ10G(29°) | 10.5 | SPHC | 溶融亜鉛めっき(HDZT56) | 150 | W:450～800,D:250～385 | 11°～29°(2/10～4/10･4.5/10～5.5/10) | 26,500 | ※1.仕様の詳細については、カタログや据付説明書などをご確認ください。 | https://d-search.daikin.co.jp/open/products?mdl_name%5B0%5D=K-KYZ10G | オーケー器材株式会社 | https://www.ok-kizai.co.jp/index.html
[7 empty] | GUID\83ba5d5348ef4147ad638442c0c46782\Folder\Item |  | 50-05-300-4800-020 | 空調機 | 空調工事部材（オーケー器材） | 置台 | PAキーパー | 屋根置台 | K-KYZ15G(11°) | 空調工事部材（置台<PAキーパー>） | 屋根置台 | K-KYZ15G(11°) | 11.8 | SPHC | 溶融亜鉛めっき(HDZT56) | 150 | W:450～800,D:260～430 | 11°～27°(2/10～3.3/10･3.7/10～5.2/10) | 33,400 | ※1.仕様の詳細については、カタログや据付説明書などをご確認ください。 | https://d-search.daikin.co.jp/open/products?mdl_name%5B0%5D=K-KYZ15G | オーケー器材株式会社 | https://www.ok-kizai.co.jp/index.html
[7 empty] | GUID\3bbe3e733f9e42c4ba794004baa915aa\Folder\Item |  | 50-05-300-4800-020 | 空調機 | 空調工事部材（オーケー器材） | 置台 | PAキーパー | 屋根置台 | K-KYZ15G(27°) | 空調工事部材（置台<PAキーパー>） | 屋根置台 | K-KYZ15G(27°) | 11.8 | SPHC | 溶融亜鉛めっき(HDZT56) | 150 | W:450～800,D:260～430 | 11°～27°(2/10～3.3/10･3.7/10～5.2/10) | 33,400 | ※1.仕様の詳細については、カタログや据付説明書などをご確認ください。 | https://d-search.daikin.co.jp/open/products?mdl_name%5B0%5D=K-KYZ15G | オーケー器材株式会社 | https://www.ok-kizai.co.jp/index.html
塗装仕様
[16 empty] | シリーズ名 | 品 名 | 品 番 | 製品質量[kg] | 材 質 | 表面処理 | 最大積載質量[kg] | 室外機固定寸法[mm] | 屋根勾配 | 標準価格［円（税抜）］ | 備 考 | 外形図・据付説明書 | メーカー名 | URL
[7 empty] | GUID\79a895fab25146c29865a35911ab0eda\Folder\Item |  | 50-05-300-4800-020 | 空調機 | 空調工事部材（オーケー器材） | 置台 | PAキーパー | 屋根置台 | K-KY10G(11°) | 空調工事部材（置台<PAキーパー>） | 屋根置台 | K-KY10G(11°) | 10.2 | SGHC | ポリエステル粉体塗装(アイボリーホワイト:5Y7.5/1) | 150 | W:450～800,D:250～385 | 11°～29°(2/10～4/10･4.5/10～5.5/10) | 25,300 | ※1.仕様の詳細については、カタログや据付説明書などをご確認ください。 | https://d-search.daikin.co.jp/open/products?mdl_name%5B0%5D=K-KY10G | オーケー器材株式会社 | https://www.ok-kizai.co.jp/index.html
[7 empty] | GUID\72a3d721f20b4f45a19a833032f49321\Folder\Item |  | 50-05-300-4800-020 | 空調機 | 空調工事部材（オーケー器材） | 置台 | PAキーパー | 屋根置台 | K-KY10G(29°) | 空調工事部材（置台<PAキーパー>） | 屋根置台 | K-KY10G(29°) | 10.2 | SGHC | ポリエステル粉体塗装(アイボリーホワイト:5Y7.5/1) | 150 | W:450～800,D:250～385 | 11°～29°(2/10～4/10･4.5/10～5.5/10) | 25,300 | ※1.仕様の詳細については、カタログや据付説明書などをご確認ください。 | https://d-search.daikin.co.jp/open/products?mdl_name%5B0%5D=K-KY10G | オーケー器材株式会社 | https://www.ok-kizai.co.jp/index.html
[7 empty] | GUID\44f426e09ff4464d99b87ce38ee0a6af\Folder\Item |  | 50-05-300-4800-020 | 空調機 | 空調工事部材（オーケー器材） | 置台 | PAキーパー | 屋根置台 | K-KY15G(11°) | 空調工事部材（置台<PAキーパー>） | 屋根置台 | K-KY15G(11°) | 11.5 | SGHC | ポリエステル粉体塗装(アイボリーホワイト:5Y7.5/1) | 150 | W:450～800,D:260～430 | 11°～27°(2/10～3.3/10･3.7/10～5.2/10) | 32,200 | ※1.仕様の詳細については、カタログや据付説明書などをご確認ください。 | https://d-search.daikin.co.jp/open/products?mdl_name%5B0%5D=K-KY15G | オーケー器材株式会社 | https://www.ok-kizai.co.jp/index.html
[7 empty] | GUID\17b2f7179e2b43e1b5fa44c8b3b3b46d\Folder\Item |  | 50-05-300-4800-020 | 空調機 | 空調工事部材（オーケー器材） | 置台 | PAキーパー | 屋根置台 | K-KY15G(27°) | 空調工事部材（置台<PAキーパー>） | 屋根置台 | K-KY15G(27°) | 11.5 | SGHC | ポリエステル粉体塗装(アイボリーホワイト:5Y7.5/1) | 150 | W:450～800,D:260～430 | 11°～27°(2/10～3.3/10･3.7/10～5.2/10) | 32,200 | ※1.仕様の詳細については、カタログや据付説明書などをご確認ください。 | https://d-search.daikin.co.jp/open/products?mdl_name%5B0%5D=K-KY15G | オーケー器材株式会社 | https://www.ok-kizai.co.jp/index.html
防雪屋根
溶融亜鉛メッキ仕様
[16 empty] | シリーズ名 | 品 名 | 品 番 | 製品質量[kg] | 材 質 | 表面処理 | 積雪耐荷重[kg/m2] | 室外機有効寸法[mm] | 調整段数 | 標準価格［円（税抜）］ | 備 考 | 外形図・据付説明書 | メーカー名 | URL
[7 empty] | GUID\60fca6ca2bfd4452a2db4b3656b6f936\Folder\Item |  | 50-05-300-4800-020 | 空調機 | 空調工事部材（オーケー器材） | 置台 | PAキーパー | 防雪屋根 | K-KP3G(有効高さ:750mm) | 空調工事部材（置台<PAキーパー>） | 防雪屋根 | K-KP3G | 25.1 | SPHC | 溶融亜鉛めっき(HDZT49･56) | 300 | W:960,D:395,H:750～1050 | 4 | 61,000 | ※1.仕様の詳細については、カタログや据付説明書などをご確認ください。※2.本品はキーパーと組合わせて使うもので、単品ではご使用出来ません。 | https://d-search.daikin.co.jp/open/products?mdl_name%5B0%5D=K-KP3G | オーケー器材株式会社 | https://www.ok-kizai.co.jp/index.html
[7 empty] | GUID\9c8c7a56d19f44aeb8af52b5bcecbf83\Folder\Item |  | 50-05-300-4800-020 | 空調機 | 空調工事部材（オーケー器材） | 置台 | PAキーパー | 防雪屋根 | K-KP3G(有効高さ:850mm) | 空調工事部材（置台<PAキーパー>） | 防雪屋根 | K-KP3G | 25.1 | SPHC | 溶融亜鉛めっき(HDZT49･56) | 300 | W:960,D:395,H:750～1050 | 4 | 61,000 | ※1.仕様の詳細については、カタログや据付説明書などをご確認ください。※2.本品はキーパーと組合わせて使うもので、単品ではご使用出来ません。 | https://d-search.daikin.co.jp/open/products?mdl_name%5B0%5D=K-KP3G | オーケー器材株式会社 | https://www.ok-kizai.co.jp/index.html
[7 empty] | GUID\23825dc3bd3340a696da6585ef1c4fd3\Folder\Item |  | 50-05-300-4800-020 | 空調機 | 空調工事部材（オーケー器材） | 置台 | PAキーパー | 防雪屋根 | K-KP3G(有効高さ:950mm) | 空調工事部材（置台<PAキーパー>） | 防雪屋根 | K-KP3G | 25.1 | SPHC | 溶融亜鉛めっき(HDZT49･56) | 300 | W:960,D:395,H:750～1050 | 4 | 61,000 | ※1.仕様の詳細については、カタログや据付説明書などをご確認ください。※2.本品はキーパーと組合わせて使うもので、単品ではご使用出来ません。 | https://d-search.daikin.co.jp/open/products?mdl_name%5B0%5D=K-KP3G | オーケー器材株式会社 | https://www.ok-kizai.co.jp/index.html
[7 empty] | GUID\08c39c24d0084c65a747f39994cfde3c\Folder\Item |  | 50-05-300-4800-020 | 空調機 | 空調工事部材（オーケー器材） | 置台 | PAキーパー | 防雪屋根 | K-KP3G(有効高さ:1050mm) | 空調工事部材（置台<PAキーパー>） | 防雪屋根 | K-KP3G | 25.1 | SPHC | 溶融亜鉛めっき(HDZT49･56) | 300 | W:960,D:395,H:750～1050 | 4 | 61,000 | ※1.仕様の詳細については、カタログや据付説明書などをご確認ください。※2.本品はキーパーと組合わせて使うもので、単品ではご使用出来ません。 | https://d-search.daikin.co.jp/open/products?mdl_name%5B0%5D=K-KP3G | オーケー器材株式会社 | https://www.ok-kizai.co.jp/index.html
[7 empty] | GUID\c1ba553426564cda9ef3fd4fcb3eaa59\Folder\Item |  | 50-05-300-4800-020 | 空調機 | 空調工事部材（オーケー器材） | 置台 | PAキーパー | 防雪屋根 | K-KP3GL(有効高さ:750mm) | 空調工事部材（置台<PAキーパー>） | 防雪屋根 | K-KP3GL | 28.2 | SPHC | 溶融亜鉛めっき(HDZT49･56) | 300 | W:960,D:395,H:750～1450 | 8 | 61,000 | ※1.仕様の詳細については、カタログや据付説明書などをご確認ください。※2.本品はキーパーと組合わせて使うもので、単品ではご使用出来ません。 | https://d-search.daikin.co.jp/open/products?mdl_name%5B0%5D=K-KP3GL | オーケー器材株式会社 | https://www.ok-kizai.co.jp/index.html
[7 empty] | GUID\5d70491a77f24379afec00d4e0a51124\Folder\Item |  | 50-05-300-4800-020 | 空調機 | 空調工事部材（オーケー器材） | 置台 | PAキーパー | 防雪屋根 | K-KP3GL(有効高さ:850mm) | 空調工事部材（置台<PAキーパー>） | 防雪屋根 | K-KP3GL | 28.2 | SPHC | 溶融亜鉛めっき(HDZT49･56) | 300 | W:960,D:395,H:750～1450 | 8 | 61,000 | ※1.仕様の詳細については、カタログや据付説明書などをご確認ください。※2.本品はキーパーと組合わせて使うもので、単品ではご使用出来ません。 | https://d-search.daikin.co.jp/open/products?mdl_name%5B0%5D=K-KP3GL | オーケー器材株式会社 | https://www.ok-kizai.co.jp/index.html
[7 empty] | GUID\2d73c2eccbe740078165aa8f0ea2c818\Folder\Item |  | 50-05-300-4800-020 | 空調機 | 空調工事部材（オーケー器材） | 置台 | PAキーパー | 防雪屋根 | K-KP3GL(有効高さ:950mm) | 空調工事部材（置台<PAキーパー>） | 防雪屋根 | K-KP3GL | 28.2 | SPHC | 溶融亜鉛めっき(HDZT49･56) | 300 | W:960,D:395,H:750～1450 | 8 | 61,000 | ※1.仕様の詳細については、カタログや据付説明書などをご確認ください。※2.本品はキーパーと組合わせて使うもので、単品ではご使用出来ません。 | https://d-search.daikin.co.jp/open/products?mdl_name%5B0%5D=K-KP3GL | オーケー器材株式会社 | https://www.ok-kizai.co.jp/index.html
[7 empty] | GUID\4e1e74b0b6c54811adf86277c2275747\Folder\Item |  | 50-05-300-4800-020 | 空調機 | 空調工事部材（オーケー器材） | 置台 | PAキーパー | 防雪屋根 | K-KP3GL(有効高さ:1050mm) | 空調工事部材（置台<PAキーパー>） | 防雪屋根 | K-KP3GL | 28.2 | SPHC | 溶融亜鉛めっき(HDZT49･56) | 300 | W:960,D:395,H:750～1450 | 8 | 61,000 | ※1.仕様の詳細については、カタログや据付説明書などをご確認ください。※2.本品はキーパーと組合わせて使うもので、単品ではご使用出来ません。 | https://d-search.daikin.co.jp/open/products?mdl_name%5B0%5D=K-KP3GL | オーケー器材株式会社 | https://www.ok-kizai.co.jp/index.html
[7 empty] | GUID\2ff1f850c2da49509f0ee826939105bc\Folder\Item |  | 50-05-300-4800-020 | 空調機 | 空調工事部材（オーケー器材） | 置台 | PAキーパー | 防雪屋根 | K-KP3GL(有効高さ:1150mm) | 空調工事部材（置台<PAキーパー>） | 防雪屋根 | K-KP3GL | 28.2 | SPHC | 溶融亜鉛めっき(HDZT49･56) | 300 | W:960,D:395,H:750～1450 | 8 | 61,000 | ※1.仕様の詳細については、カタログや据付説明書などをご確認ください。※2.本品はキーパーと組合わせて使うもので、単品ではご使用出来ません。 | https://d-search.daikin.co.jp/open/products?mdl_name%5B0%5D=K-KP3GL | オーケー器材株式会社 | https://www.ok-kizai.co.jp/index.html
[7 empty] | GUID\f587a78437d44facaf242d78c42b983c\Folder\Item |  | 50-05-300-4800-020 | 空調機 | 空調工事部材（オーケー器材） | 置台 | PAキーパー | 防雪屋根 | K-KP3GL(有効高さ:1250mm) | 空調工事部材（置台<PAキーパー>） | 防雪屋根 | K-KP3GL | 28.2 | SPHC | 溶融亜鉛めっき(HDZT49･56) | 300 | W:960,D:395,H:750～1450 | 8 | 61,000 | ※1.仕様の詳細については、カタログや据付説明書などをご確認ください。※2.本品はキーパーと組合わせて使うもので、単品ではご使用出来ません。 | https://d-search.daikin.co.jp/open/products?mdl_name%5B0%5D=K-KP3GL | オーケー器材株式会社 | https://www.ok-kizai.co.jp/index.html
[7 empty] | GUID\45c736996e5d4a7b9254116f00f3707b\Folder\Item |  | 50-05-300-4800-020 | 空調機 | 空調工事部材（オーケー器材） | 置台 | PAキーパー | 防雪屋根 | K-KP3GL(有効高さ:1350mm) | 空調工事部材（置台<PAキーパー>） | 防雪屋根 | K-KP3GL | 28.2 | SPHC | 溶融亜鉛めっき(HDZT49･56) | 300 | W:960,D:395,H:750～1450 | 8 | 61,000 | ※1.仕様の詳細については、カタログや据付説明書などをご確認ください。※2.本品はキーパーと組合わせて使うもので、単品ではご使用出来ません。 | https://d-search.daikin.co.jp/open/products?mdl_name%5B0%5D=K-KP3GL | オーケー器材株式会社 | https://www.ok-kizai.co.jp/index.html
[7 empty] | GUID\4bb00eafe56744b7827087fe6da35822\Folder\Item |  | 50-05-300-4800-020 | 空調機 | 空調工事部材（オーケー器材） | 置台 | PAキーパー | 防雪屋根 | K-KP3GL(有効高さ:1450mm) | 空調工事部材（置台<PAキーパー>） | 防雪屋根 | K-KP3GL | 28.2 | SPHC | 溶融亜鉛めっき(HDZT49･56) | 300 | W:960,D:395,H:750～1450 | 8 | 61,000 | ※1.仕様の詳細については、カタログや据付説明書などをご確認ください。※2.本品はキーパーと組合わせて使うもので、単品ではご使用出来ません。 | https://d-search.daikin.co.jp/open/products?mdl_name%5B0%5D=K-KP3GL | オーケー器材株式会社 | https://www.ok-kizai.co.jp/index.html
[7 empty] | GUID\b2d0f2d2c3254cc9b70b2c9fe46f9e3a\Folder\Item |  | 50-05-300-4800-020 | 空調機 | 空調工事部材（オーケー器材） | 置台 | PAキーパー | 防雪屋根 | K-KP4GL(有効高さ:950mm) | 空調工事部材（置台<PAキーパー>） | 防雪屋根 | K-KP4GL | 32.8 | SPHC | 溶融亜鉛めっき(HDZT49･56) | 300 | W:1152,D:445,H:950～1650 | 8 | 64,400 | ※1.仕様の詳細については、カタログや据付説明書などをご確認ください。※2.本品はキーパーと組合わせて使うもので、単品ではご使用出来ません。 | https://d-search.daikin.co.jp/open/products?mdl_name%5B0%5D=K-KP4GL | オーケー器材株式会社 | https://www.ok-kizai.co.jp/index.html
[7 empty] | GUID\9be717ba678d4c9da4dd89ed29a4acb7\Folder\Item |  | 50-05-300-4800-020 | 空調機 | 空調工事部材（オーケー器材） | 置台 | PAキーパー | 防雪屋根 | K-KP4GL(有効高さ:1050mm) | 空調工事部材（置台<PAキーパー>） | 防雪屋根 | K-KP4GL | 32.8 | SPHC | 溶融亜鉛めっき(HDZT49･56) | 300 | W:1152,D:445,H:950～1650 | 8 | 64,400 | ※1.仕様の詳細については、カタログや据付説明書などをご確認ください。※2.本品はキーパーと組合わせて使うもので、単品ではご使用出来ません。 | https://d-search.daikin.co.jp/open/products?mdl_name%5B0%5D=K-KP4GL | オーケー器材株式会社 | https://www.ok-kizai.co.jp/index.html
[7 empty] | GUID\45619d3848e84ed9b972d098288c954a\Folder\Item |  | 50-05-300-4800-020 | 空調機 | 空調工事部材（オーケー器材） | 置台 | PAキーパー | 防雪屋根 | K-KP4GL(有効高さ:1150mm) | 空調工事部材（置台<PAキーパー>） | 防雪屋根 | K-KP4GL | 32.8 | SPHC | 溶融亜鉛めっき(HDZT49･56) | 300 | W:1152,D:445,H:950～1650 | 8 | 64,400 | ※1.仕様の詳細については、カタログや据付説明書などをご確認ください。※2.本品はキーパーと組合わせて使うもので、単品ではご使用出来ません。 | https://d-search.daikin.co.jp/open/products?mdl_name%5B0%5D=K-KP4GL | オーケー器材株式会社 | https://www.ok-kizai.co.jp/index.html
[7 empty] | GUID\acba84acf7b240858b36eafcb01c7ecc\Folder\Item |  | 50-05-300-4800-020 | 空調機 | 空調工事部材（オーケー器材） | 置台 | PAキーパー | 防雪屋根 | K-KP4GL(有効高さ:1250mm) | 空調工事部材（置台<PAキーパー>） | 防雪屋根 | K-KP4GL | 32.8 | SPHC | 溶融亜鉛めっき(HDZT49･56) | 300 | W:1152,D:445,H:950～1650 | 8 | 64,400 | ※1.仕様の詳細については、カタログや据付説明書などをご確認ください。※2.本品はキーパーと組合わせて使うもので、単品ではご使用出来ません。 | https://d-search.daikin.co.jp/open/products?mdl_name%5B0%5D=K-KP4GL | オーケー器材株式会社 | https://www.ok-kizai.co.jp/index.html
[7 empty] | GUID\785214cdc47544318f9d9f43b762e0cb\Folder\Item |  | 50-05-300-4800-020 | 空調機 | 空調工事部材（オーケー器材） | 置台 | PAキーパー | 防雪屋根 | K-KP4GL(有効高さ:1350mm) | 空調工事部材（置台<PAキーパー>） | 防雪屋根 | K-KP4GL | 32.8 | SPHC | 溶融亜鉛めっき(HDZT49･56) | 300 | W:1152,D:445,H:950～1650 | 8 | 64,400 | ※1.仕様の詳細については、カタログや据付説明書などをご確認ください。※2.本品はキーパーと組合わせて使うもので、単品ではご使用出来ません。 | https://d-search.daikin.co.jp/open/products?mdl_name%5B0%5D=K-KP4GL | オーケー器材株式会社 | https://www.ok-kizai.co.jp/index.html
[7 empty] | GUID\82e83ea223a647d6913e725b938f1fe9\Folder\Item |  | 50-05-300-4800-020 | 空調機 | 空調工事部材（オーケー器材） | 置台 | PAキーパー | 防雪屋根 | K-KP4GL(有効高さ:1450mm) | 空調工事部材（置台<PAキーパー>） | 防雪屋根 | K-KP4GL | 32.8 | SPHC | 溶融亜鉛めっき(HDZT49･56) | 300 | W:1152,D:445,H:950～1650 | 8 | 64,400 | ※1.仕様の詳細については、カタログや据付説明書などをご確認ください。※2.本品はキーパーと組合わせて使うもので、単品ではご使用出来ません。 | https://d-search.daikin.co.jp/open/products?mdl_name%5B0%5D=K-KP4GL | オーケー器材株式会社 | https://www.ok-kizai.co.jp/index.html
[7 empty] | GUID\c47d790706344bbaaf83298f85bed564\Folder\Item |  | 50-05-300-4800-020 | 空調機 | 空調工事部材（オーケー器材） | 置台 | PAキーパー | 防雪屋根 | K-KP4GL(有効高さ:1550mm) | 空調工事部材（置台<PAキーパー>） | 防雪屋根 | K-KP4GL | 32.8 | SPHC | 溶融亜鉛めっき(HDZT49･56) | 300 | W:1152,D:445,H:950～1650 | 8 | 64,400 | ※1.仕様の詳細については、カタログや据付説明書などをご確認ください。※2.本品はキーパーと組合わせて使うもので、単品ではご使用出来ません。 | https://d-search.daikin.co.jp/open/products?mdl_name%5B0%5D=K-KP4GL | オーケー器材株式会社 | https://www.ok-kizai.co.jp/index.html
[7 empty] | GUID\57871d621bf6400e8f1ae6d61266b22d\Folder\Item |  | 50-05-300-4800-020 | 空調機 | 空調工事部材（オーケー器材） | 置台 | PAキーパー | 防雪屋根 | K-KP4GL(有効高さ:1650mm) | 空調工事部材（置台<PAキーパー>） | 防雪屋根 | K-KP4GL | 32.8 | SPHC | 溶融亜鉛めっき(HDZT49･56) | 300 | W:1152,D:445,H:950～1650 | 8 | 64,400 | ※1.仕様の詳細については、カタログや据付説明書などをご確認ください。※2.本品はキーパーと組合わせて使うもので、単品ではご使用出来ません。 | https://d-search.daikin.co.jp/open/products?mdl_name%5B0%5D=K-KP4GL | オーケー器材株式会社 | https://www.ok-kizai.co.jp/index.html
壁面用防雪屋根
溶融亜鉛メッキ仕様
[16 empty] | シリーズ名 | 品 名 | 品 番 | 製品質量[kg] | 材 質 | 表面処理 | 積雪耐荷重[kg/m2] | 室外機有効寸法[mm] | 固定ボルトサイズ | 標準価格［円（税抜）］ | 備 考 | 外形図・据付説明書 | メーカー名 | URL
[7 empty] | GUID\9836fdb016494b44ae12d98ed3a694fa\Folder\Item |  | 50-05-300-4800-020 | 空調機 | 空調工事部材（オーケー器材） | 置台 | PAキーパー | 壁面用防雪屋根 | K-KP3G2 | 空調工事部材（置台<PAキーパー>） | 壁面用防雪屋根 | K-KP3G2 | 18.9 | SPHC | 溶融亜鉛めっき(HDZT49･56) | 300 | W:956,D:513 | 呼びM10 or M12 | 48,300 | ※1.仕様の詳細については、カタログや据付説明書などをご確認ください。 | https://d-search.daikin.co.jp/open/products?mdl_name%5B0%5D=K-KP3G2 | オーケー器材株式会社 | https://www.ok-kizai.co.jp/index.html
[7 empty] | GUID\b7bb52110e8b4d8eab5019d4dbf4c08d\Folder\Item |  | 50-05-300-4800-020 | 空調機 | 空調工事部材（オーケー器材） | 置台 | PAキーパー | 壁面用防雪屋根 | K-KP4G2 | 空調工事部材（置台<PAキーパー>） | 壁面用防雪屋根 | K-KP4G2 | 22.1 | SPHC | 溶融亜鉛めっき(HDZT49･56) | 300 | W:1148,D:563 | 呼びM10 or M12 | 52,900 | ※1.仕様の詳細については、カタログや据付説明書などをご確認ください。 | https://d-search.daikin.co.jp/open/products?mdl_name%5B0%5D=K-KP4G2 | オーケー器材株式会社 | https://www.ok-kizai.co.jp/index.html
VRVキーパー
K-KHZ□G
平置台（H=150,300）
[16 empty] | シリーズ名 | 品 名 | 品 番 | 製品質量[kg] | 高さ[mm] | 最大積載質量[kg] | 材 質 | 表面処理 | 基礎ボルト | 標準価格［円（税抜）］ | 備 考 | 外形図・据付説明書 | 参考空調機 | メーカー名 | URL
[7 empty] | GUID\469b948a129d4f6bbe716f934f50dd44\Folder\Item |  | 50-05-300-4800-020 | 空調機 | 空調工事部材（オーケー器材） | 置台 | VRVキーパー | 平置台（H=150） | K-KHZ3315G | 空調工事部材（置台<VRVキーパー>） | VRVキーパー | K-KHZ3315G | 12.0 | 150 | 400 | 一般構造用圧延鋼板 | 溶融亜鉛めっき(HDZT56) | 呼びＭ１２ | 46,800 | ※1.仕様の詳細については、カタログや据付説明書などをご確認ください。※2.強度計算書などについては、お問合せ願います。 | https://d-search.daikin.co.jp/open/products?mdl_name%5B0%5D=K-KHZ3315G | https://d-search.daikin.co.jp/open/products?mdl_name%5B0%5D=K-KHZ3315G&search=main | オーケー器材株式会社 | https://www.ok-kizai.co.jp/index.html
[7 empty] | GUID\5b2fe1e6a56743428f304b6ab6a99cbd\Folder\Item |  | 50-05-300-4800-020 | 空調機 | 空調工事部材（オーケー器材） | 置台 | VRVキーパー | 平置台（H=300） | K-KHZ333G | 空調工事部材（置台<VRVキーパー>） | VRVキーパー | K-KHZ333G | 17.5 | 300 | 400 | 一般構造用圧延鋼板 | 溶融亜鉛めっき(HDZT56) | 呼びＭ１２ | 48,000 | ※1.仕様の詳細については、カタログや据付説明書などをご確認ください。※2.強度計算書などについては、お問合せ願います。 | https://d-search.daikin.co.jp/open/products?mdl_name%5B0%5D=K-KHZ333G | https://d-search.daikin.co.jp/open/products?mdl_name%5B0%5D=K-KHZ333G&search=main | オーケー器材株式会社 | https://www.ok-kizai.co.jp/index.html
[7 empty] | GUID\7d74f80481b242db91c649fb754ce989\Folder\Item |  | 50-05-300-4800-020 | 空調機 | 空調工事部材（オーケー器材） | 置台 | VRVキーパー | 平置台（H=150） | K-KHZ5615G | 空調工事部材（置台<VRVキーパー>） | VRVキーパー | K-KHZ5615G | 14.5 | 150 | 500 | 一般構造用圧延鋼板 | 溶融亜鉛めっき(HDZT56) | 呼びＭ１２ | 57,600 | ※1.仕様の詳細については、カタログや据付説明書などをご確認ください。※2.強度計算書などについては、お問合せ願います。 | https://d-search.daikin.co.jp/open/products?mdl_name%5B0%5D=K-KHZ5615G | https://d-search.daikin.co.jp/open/products?mdl_name%5B0%5D=K-KHZ5615G&search=main | オーケー器材株式会社 | https://www.ok-kizai.co.jp/index.html
[7 empty] | GUID\ddfc9efc0fdd47aea82f39b274c6ac60\Folder\Item |  | 50-05-300-4800-020 | 空調機 | 空調工事部材（オーケー器材） | 置台 | VRVキーパー | 平置台（H=300） | K-KHZ563G | 空調工事部材（置台<VRVキーパー>） | VRVキーパー | K-KHZ563G | 22.0 | 300 | 500 | 一般構造用圧延鋼板 | 溶融亜鉛めっき(HDZT56) | 呼びＭ１２ | 58,800 | ※1.仕様の詳細については、カタログや据付説明書などをご確認ください。※2.強度計算書などについては、お問合せ願います。 | https://d-search.daikin.co.jp/open/products?mdl_name%5B0%5D=K-KHZ563G | https://d-search.daikin.co.jp/open/products?mdl_name%5B0%5D=K-KHZ563G&search=main | オーケー器材株式会社 | https://www.ok-kizai.co.jp/index.html
[7 empty] | GUID\37a9333fdee24a64ab616886d67051bb\Folder\Item |  | 50-05-300-4800-020 | 空調機 | 空調工事部材（オーケー器材） | 置台 | VRVキーパー | 平置台（H=150） | K-KHZ6115G | 空調工事部材（置台<VRVキーパー>） | VRVキーパー | K-KHZ6115G | 17.0 | 150 | 600 | 一般構造用圧延鋼板 | 溶融亜鉛めっき(HDZT56) | 呼びＭ１２ | 74,400 | ※1.仕様の詳細については、カタログや据付説明書などをご確認ください。※2.強度計算書などについては、お問合せ願います。 | https://d-search.daikin.co.jp/open/products?mdl_name%5B0%5D=K-KHZ6115G | https://d-search.daikin.co.jp/open/products?mdl_name%5B0%5D=K-KHZ6115G&search=main | オーケー器材株式会社 | https://www.ok-kizai.co.jp/index.html
[7 empty] | GUID\7590812dc3fa4daabe092f46cad8febd\Folder\Item |  | 50-05-300-4800-020 | 空調機 | 空調工事部材（オーケー器材） | 置台 | VRVキーパー | 平置台（H=300） | K-KHZ613G | 空調工事部材（置台<VRVキーパー>） | VRVキーパー | K-KHZ613G | 24.5 | 300 | 600 | 一般構造用圧延鋼板 | 溶融亜鉛めっき(HDZT56) | 呼びＭ１２ | 75,600 | ※1.仕様の詳細については、カタログや据付説明書などをご確認ください。※2.強度計算書などについては、お問合せ願います。 | https://d-search.daikin.co.jp/open/products?mdl_name%5B0%5D=K-KHZ613G | https://d-search.daikin.co.jp/open/products?mdl_name%5B0%5D=K-KHZ613G&search=main | オーケー器材株式会社 | https://www.ok-kizai.co.jp/index.html
高置台（H=500,1000）
[16 empty] | シリーズ名 | 品 名 | 品 番 | 製品質量[kg] | 高さ[mm] | 最大積載質量[kg] | 材 質 | 表面処理 | 基礎ボルト | 標準価格［円（税抜）］ | 備 考 | 外形図・据付説明書 | 参考空調機 | メーカー名 | URL
[7 empty] | GUID\b72dbec4974f48d2bf8cc2711fce7ab6\Folder\Item |  | 50-05-300-4800-020 | 空調機 | 空調工事部材（オーケー器材） | 置台 | VRVキーパー | 高置台（H=500） | K-KHZ335G | 空調工事部材（置台<VRVキーパー>） | VRVキーパー | K-KHZ335G | 20.0 | 500 | 400 | 一般構造用圧延鋼板 | 溶融亜鉛めっき(HDZT56) | 呼びＭ１２ | 54,600 | ※1.仕様の詳細については、カタログや据付説明書などをご確認ください。※2.強度計算書などについては、お問合せ願います。 | https://d-search.daikin.co.jp/open/products?mdl_name%5B0%5D=K-KHZ335G | https://d-search.daikin.co.jp/open/products?mdl_name%5B0%5D=K-KHZ335G&search=main | オーケー器材株式会社 | https://www.ok-kizai.co.jp/index.html
[7 empty] | GUID\32ceea62789d470bb350c618ef9f20b1\Folder\Item |  | 50-05-300-4800-020 | 空調機 | 空調工事部材（オーケー器材） | 置台 | VRVキーパー | 高置台（H=1000） | K-KHZ3310G | 空調工事部材（置台<VRVキーパー>） | VRVキーパー | K-KHZ3310G | 36.0 | 1000 | 400 | 一般構造用圧延鋼板 | 溶融亜鉛めっき(HDZT56) | 呼びＭ１２ | 118,000 | ※1.仕様の詳細については、カタログや据付説明書などをご確認ください。※2.強度計算書などについては、お問合せ願います。 | https://d-search.daikin.co.jp/open/products?mdl_name%5B0%5D=K-KHZ3310G | https://d-search.daikin.co.jp/open/products?mdl_name%5B0%5D=K-KHZ3310G&search=main | オーケー器材株式会社 | https://www.ok-kizai.co.jp/index.html
[7 empty] | GUID\fadfb573736b44b5a190061643f68feb\Folder\Item |  | 50-05-300-4800-020 | 空調機 | 空調工事部材（オーケー器材） | 置台 | VRVキーパー | 高置台（H=500） | K-KHZ565G | 空調工事部材（置台<VRVキーパー>） | VRVキーパー | K-KHZ565G | 25.5 | 500 | 500 | 一般構造用圧延鋼板 | 溶融亜鉛めっき(HDZT56) | 呼びＭ１２ | 67,800 | ※1.仕様の詳細については、カタログや据付説明書などをご確認ください。※2.強度計算書などについては、お問合せ願います。 | https://d-search.daikin.co.jp/open/products?mdl_name%5B0%5D=K-KHZ565G | https://d-search.daikin.co.jp/open/products?mdl_name%5B0%5D=K-KHZ565G&search=main | オーケー器材株式会社 | https://www.ok-kizai.co.jp/index.html
[7 empty] | GUID\2f6fe39bf3ad44c1b28ab3682741693c\Folder\Item |  | 50-05-300-4800-020 | 空調機 | 空調工事部材（オーケー器材） | 置台 | VRVキーパー | 高置台（H=1000） | K-KHZ5610G | 空調工事部材（置台<VRVキーパー>） | VRVキーパー | K-KHZ5610G | 48.0 | 1000 | 500 | 一般構造用圧延鋼板 | 溶融亜鉛めっき(HDZT56) | 呼びＭ１２ | 130,000 | ※1.仕様の詳細については、カタログや据付説明書などをご確認ください。※2.強度計算書などについては、お問合せ願います。 | https://d-search.daikin.co.jp/open/products?mdl_name%5B0%5D=K-KHZ5610G | https://d-search.daikin.co.jp/open/products?mdl_name%5B0%5D=K-KHZ5610G&search=main | オーケー器材株式会社 | https://www.ok-kizai.co.jp/index.html
[7 empty] | GUID\a7672a9e9d6146f5bdb2edff225cd4d8\Folder\Item |  | 50-05-300-4800-020 | 空調機 | 空調工事部材（オーケー器材） | 置台 | VRVキーパー | 高置台（H=500） | K-KHZ615G | 空調工事部材（置台<VRVキーパー>） | VRVキーパー | K-KHZ615G | 28.0 | 500 | 600 | 一般構造用圧延鋼板 | 溶融亜鉛めっき(HDZT56) | 呼びＭ１２ | 84,600 | ※1.仕様の詳細については、カタログや据付説明書などをご確認ください。※2.強度計算書などについては、お問合せ願います。 | https://d-search.daikin.co.jp/open/products?mdl_name%5B0%5D=K-KHZ615G | https://d-search.daikin.co.jp/open/products?mdl_name%5B0%5D=K-KHZ615G&search=main | オーケー器材株式会社 | https://www.ok-kizai.co.jp/index.html
[7 empty] | GUID\e85f034c5b874e33ad61b97e70769aac\Folder\Item |  | 50-05-300-4800-020 | その他 | 空調工事部材（オーケー器材） | 置台 | VRVキーパー | 高置台（H=1000） | K-KHZ6110G | 空調工事部材（置台<VRVキーパー>） | VRVキーパー | K-KHZ6110G | 67.0 | 1000 | 600 | 一般構造用圧延鋼板 | 溶融亜鉛めっき(HDZT56) | 呼びＭ１２ | 176,000 | ※1.仕様の詳細については、カタログや据付説明書などをご確認ください。※2.強度計算書などについては、お問合せ願います。 | https://d-search.daikin.co.jp/open/products?mdl_name%5B0%5D=K-KHZ6110G | https://d-search.daikin.co.jp/open/products?mdl_name%5B0%5D=K-KHZ6110G&search=main | オーケー器材株式会社 | https://www.ok-kizai.co.jp/index.html
K-KHZ□F□
平置台（H=150,300）
[16 empty] | シリーズ名 | 品 名 | 品 番 | 製品質量[kg] | 高さ[mm] | 最大積載質量[kg] | 材 質 | 表面処理 | 基礎ボルト | 標準価格［円（税抜）］ | 備 考 | 外形図・据付説明書 | 参考空調機 | メーカー名 | URL
[7 empty] | GUID\01e3f233ee3c469aaf100a9282d8bac7\Folder\Item |  | 50-05-300-4800-020 | 空調機 | 空調工事部材（オーケー器材） | 置台 | VRVキーパー | 平置台（H=150） | K-KHZ1615F | 空調工事部材（置台<VRVキーパー>） | VRVキーパー | K-KHZ1615F | 12.0 | 150 | 250 | 一般構造用圧延鋼板 | 溶融亜鉛めっき(HDZT56) | 呼びＭ１２ | 36,000 | ※1.仕様の詳細については、カタログや据付説明書などをご確認ください。※2.強度計算書などについては、お問合せ願います。 | https://d-search.daikin.co.jp/open/products?mdl_name%5B0%5D=K-KHZ1615F | https://d-search.daikin.co.jp/open/products?mdl_name%5B0%5D=K-KHZ1615F&search=main | オーケー器材株式会社 | https://www.ok-kizai.co.jp/index.html
[7 empty] | GUID\f5cd4f9368984c46b5d76476c6566e16\Folder\Item |  | 50-05-300-4800-020 | 空調機 | 空調工事部材（オーケー器材） | 置台 | VRVキーパー | 平置台（H=300） | K-KHZ163F | 空調工事部材（置台<VRVキーパー>） | VRVキーパー | K-KHZ163F | 17.5 | 300 | 250 | 一般構造用圧延鋼板 | 溶融亜鉛めっき(HDZT56) | 呼びＭ１２ | 37,200 | ※1.仕様の詳細については、カタログや据付説明書などをご確認ください。※2.強度計算書などについては、お問合せ願います。 | https://d-search.daikin.co.jp/open/products?mdl_name%5B0%5D=K-KHZ163F | https://d-search.daikin.co.jp/open/products?mdl_name%5B0%5D=K-KHZ163F&search=main | オーケー器材株式会社 | https://www.ok-kizai.co.jp/index.html
[7 empty] | GUID\dbca22f998584bf8adb98447ccaa3375\Folder\Item |  | 50-05-300-4800-020 | 空調機 | 空調工事部材（オーケー器材） | 置台 | VRVキーパー | 平置台（H=150） | K-KHZ3515FC | 空調工事部材（置台<VRVキーパー>） | VRVキーパー | K-KHZ3515FC | 13.0 | 150 | 400 | 一般構造用圧延鋼板 | 溶融亜鉛めっき(HDZT56) | 呼びＭ１２ | 54,000 | ※1.仕様の詳細については、カタログや据付説明書などをご確認ください。※2.強度計算書などについては、お問合せ願います。 | https://d-search.daikin.co.jp/open/products?mdl_name%5B0%5D=K-KHZ3515FC | https://d-search.daikin.co.jp/open/products?mdl_name%5B0%5D=K-KHZ3515FC&search=main | オーケー器材株式会社 | https://www.ok-kizai.co.jp/index.html
[7 empty] | GUID\9eb8030411ac4e65956378890e3c0a2f\Folder\Item |  | 50-05-300-4800-020 | 空調機 | 空調工事部材（オーケー器材） | 置台 | VRVキーパー | 平置台（H=300） | K-KHZ353FC | 空調工事部材（置台<VRVキーパー>） | VRVキーパー | K-KHZ353FC | 18.5 | 300 | 400 | 一般構造用圧延鋼板 | 溶融亜鉛めっき(HDZT56) | 呼びＭ１２ | 56,400 | ※1.仕様の詳細については、カタログや据付説明書などをご確認ください。※2.強度計算書などについては、お問合せ願います。 | https://d-search.daikin.co.jp/open/products?mdl_name%5B0%5D=K-KHZ353FC | https://d-search.daikin.co.jp/open/products?mdl_name%5B0%5D=K-KHZ353FC&search=main | オーケー器材株式会社 | https://www.ok-kizai.co.jp/index.html
[7 empty] | GUID\3bd72242f2ed44fc98388ece4ce172eb\Folder\Item |  | 50-05-300-4800-020 | 空調機 | 空調工事部材（オーケー器材） | 置台 | VRVキーパー | 平置台（H=150） | K-KHZ3315FT | 空調工事部材（置台<VRVキーパー>） | VRVキーパー | K-KHZ3315FT | 12.3 | 150 | 400 | 一般構造用圧延鋼板 | 溶融亜鉛めっき(HDZT56) | 呼びＭ１２ | 46,800 | ※1.仕様の詳細については、カタログや据付説明書などをご確認ください。※2.強度計算書などについては、お問合せ願います。 | https://d-search.daikin.co.jp/open/products?mdl_name%5B0%5D=K-KHZ3315FT | https://d-search.daikin.co.jp/open/products?mdl_name%5B0%5D=K-KHZ3315FT&search=main | オーケー器材株式会社 | https://www.ok-kizai.co.jp/index.html
[7 empty] | GUID\41f3b71e866d42cbb1807d060e30d894\Folder\Item |  | 50-05-300-4800-020 | 空調機 | 空調工事部材（オーケー器材） | 置台 | VRVキーパー | 平置台（H=300） | K-KHZ333FT | 空調工事部材（置台<VRVキーパー>） | VRVキーパー | K-KHZ333FT | 16.9 | 300 | 400 | 一般構造用圧延鋼板 | 溶融亜鉛めっき(HDZT56) | 呼びＭ１２ | 48,000 | ※1.仕様の詳細については、カタログや据付説明書などをご確認ください。※2.強度計算書などについては、お問合せ願います。 | https://d-search.daikin.co.jp/open/products?mdl_name%5B0%5D=K-KHZ333FT | https://d-search.daikin.co.jp/open/products?mdl_name%5B0%5D=K-KHZ333FT&search=main | オーケー器材株式会社 | https://www.ok-kizai.co.jp/index.html
高置台（H=500）
[16 empty] | シリーズ名 | 品 名 | 品 番 | 製品質量[kg] | 高さ[mm] | 最大積載質量[kg] | 材 質 | 表面処理 | 基礎ボルト | 標準価格［円（税抜）］ | 備 考 | 外形図・据付説明書 | 参考空調機 | メーカー名 | URL
[7 empty] | GUID\0f457f6348ea469999aa603a2362fbee\Folder\Item |  | 50-05-300-4800-020 | 空調機 | 空調工事部材（オーケー器材） | 置台 | VRVキーパー | 高置台（H=500） | K-KHZ165F | 空調工事部材（置台<VRVキーパー>） | VRVキーパー | K-KHZ165F | 20.0 | 500 | 250 | 一般構造用圧延鋼板 | 溶融亜鉛めっき(HDZT56) | 呼びＭ１２ | 41,400 | ※1.仕様の詳細については、カタログや据付説明書などをご確認ください。※2.強度計算書などについては、お問合せ願います。 | https://d-search.daikin.co.jp/open/products?mdl_name%5B0%5D=K-KHZ165F | https://d-search.daikin.co.jp/open/products?mdl_name%5B0%5D=K-KHZ165F&search=main | オーケー器材株式会社 | https://www.ok-kizai.co.jp/index.html
[7 empty] | GUID\8b2b5d2c71774fbe98580e5c555a4fd1\Folder\Item |  | 50-05-300-4800-020 | 空調機 | 空調工事部材（オーケー器材） | 置台 | VRVキーパー | 高置台（H=500） | K-KHZ355FC | 空調工事部材（置台<VRVキーパー>） | VRVキーパー | K-KHZ355FC | 21.0 | 500 | 400 | 一般構造用圧延鋼板 | 溶融亜鉛めっき(HDZT56) | 呼びＭ１２ | 62,400 | ※1.仕様の詳細については、カタログや据付説明書などをご確認ください。※2.強度計算書などについては、お問合せ願います。 | https://d-search.daikin.co.jp/open/products?mdl_name%5B0%5D=K-KHZ355FC | https://d-search.daikin.co.jp/open/products?mdl_name%5B0%5D=K-KHZ355FC&search=main | オーケー器材株式会社 | https://www.ok-kizai.co.jp/index.html
[7 empty] | GUID\8e823ff759384592afad711cfc1f452e\Folder\Item |  | 50-05-300-4800-020 | 空調機 | 空調工事部材（オーケー器材） | 置台 | VRVキーパー | 高置台（H=500） | K-KHZ335FT | 空調工事部材（置台<VRVキーパー>） | VRVキーパー | K-KHZ335FT | 19.7 | 500 | 400 | 一般構造用圧延鋼板 | 溶融亜鉛めっき(HDZT56) | 呼びＭ１２ | 54,600 | ※1.仕様の詳細については、カタログや据付説明書などをご確認ください。※2.強度計算書などについては、お問合せ願います。 | https://d-search.daikin.co.jp/open/products?mdl_name%5B0%5D=K-KHZ335FT | https://d-search.daikin.co.jp/open/products?mdl_name%5B0%5D=K-KHZ335FT&search=main | オーケー器材株式会社 | https://www.ok-kizai.co.jp/index.html
K-KHZ□E□
平置台（H=300）
[16 empty] | シリーズ名 | 品 名 | 品 番 | 製品質量[kg] | 高さ[mm] | 最大積載質量[kg] | 材 質 | 表面処理 | 基礎ボルト | 標準価格［円（税抜）］ | 備 考 | 外形図・据付説明書 | 参考空調機 | メーカー名 | URL
[7 empty] | GUID\8e3c783682044871886cc67c3b753de0\Folder\Item |  | 50-05-300-4800-020 | 空調機 | 空調工事部材（オーケー器材） | 置台 | VRVキーパー | 平置台（H=300） | K-KHZ163E | 空調工事部材（置台<VRVキーパー>） | VRVキーパー | K-KHZ163E | 16.5 | 300 | 250 | 一般構造用圧延鋼板 | 溶融亜鉛めっき(HDZT56) | 呼びＭ１２ | 33,600 | ※1.仕様の詳細については、カタログや据付説明書などをご確認ください。※2.強度計算書などについては、お問合せ願います。 | https://d-search.daikin.co.jp/open/products?mdl_name%5B0%5D=K-KHZ163E | https://d-search.daikin.co.jp/open/products?mdl_name%5B0%5D=K-KHZ163E&search=main&sort=newest&page=1 | オーケー器材株式会社 | https://www.ok-kizai.co.jp/index.html
[7 empty] | GUID\d7af083dd1334240be3672f52f821684\Folder\Item |  | 50-05-300-4800-020 | 空調機 | 空調工事部材（オーケー器材） | 置台 | VRVキーパー | 平置台（H=300） | K-KHZ283E | 空調工事部材（置台<VRVキーパー>） | VRVキーパー | K-KHZ283E | 19.0 | 300 | 400 | 一般構造用圧延鋼板 | 溶融亜鉛めっき(HDZT56) | 呼びＭ１２ | 43,200 | ※1.仕様の詳細については、カタログや据付説明書などをご確認ください。※2.強度計算書などについては、お問合せ願います。 | https://d-search.daikin.co.jp/open/products?mdl_name%5B0%5D=K-KHZ283E | https://d-search.daikin.co.jp/open/products?mdl_name%5B0%5D=K-KHZ283E&search=main&sort=newest&page=1 | オーケー器材株式会社 | https://www.ok-kizai.co.jp/index.html
[7 empty] | GUID\e39eca7e1b3041909b78ad0fc9c1a42a\Folder\Item |  | 50-05-300-4800-020 | 空調機 | 空調工事部材（オーケー器材） | 置台 | VRVキーパー | 平置台（H=300） | K-KHZ453E | 空調工事部材（置台<VRVキーパー>） | VRVキーパー | K-KHZ453E | 24.5 | 300 | 500 | 一般構造用圧延鋼板 | 溶融亜鉛めっき(HDZT56) | 呼びＭ１２ | 52,800 | ※1.仕様の詳細については、カタログや据付説明書などをご確認ください。※2.強度計算書などについては、お問合せ願います。 | https://d-search.daikin.co.jp/open/products?mdl_name%5B0%5D=K-KHZ453E | https://d-search.daikin.co.jp/open/products?mdl_name%5B0%5D=K-KHZ453E&search=main&sort=newest&page=1 | オーケー器材株式会社 | https://www.ok-kizai.co.jp/index.html
[7 empty] | GUID\73c452bd4c574d48a8cd164170f54740\Folder\Item |  | 50-05-300-4800-020 | 空調機 | 空調工事部材（オーケー器材） | 置台 | VRVキーパー | 平置台（H=300） | K-KHZ453EL | 空調工事部材（置台<VRVキーパー>） | VRVキーパー | K-KHZ453EL | 25.0 | 300 | 500 | 一般構造用圧延鋼板 | 溶融亜鉛めっき(HDZT56) | 呼びＭ１２ | 60,000 | ※1.仕様の詳細については、カタログや据付説明書などをご確認ください。※2.強度計算書などについては、お問合せ願います。 | https://d-search.daikin.co.jp/open/products?mdl_name%5B0%5D=K-KHZ453EL | https://d-search.daikin.co.jp/open/products?mdl_name%5B0%5D=K-KHZ453EL&search=main | オーケー器材株式会社 | https://www.ok-kizai.co.jp/index.html
[7 empty] | GUID\21a91e9b7b5645a1851c605e909aa47d\Folder\Item |  | 50-05-300-4800-020 | 空調機 | 空調工事部材（オーケー器材） | 置台 | VRVキーパー | 平置台（H=300） | K-KHZ563EK | 空調工事部材（置台<VRVキーパー>） | VRVキーパー | K-KHZ563EK | 15.5 | 300 | 200 | 一般構造用圧延鋼板 | 溶融亜鉛めっき(HDZT56) | 呼びＭ１２ | 36,000 | ※1.仕様の詳細については、カタログや据付説明書などをご確認ください。※2.強度計算書などについては、お問合せ願います。 | https://d-search.daikin.co.jp/open/products?mdl_name%5B0%5D=K-KHZ563EK | https://d-search.daikin.co.jp/open/products?mdl_name%5B0%5D=K-KHZ563EK&search=main | オーケー器材株式会社 | https://www.ok-kizai.co.jp/index.html
高置台（H=500）
[16 empty] | シリーズ名 | 品 名 | 品 番 | 製品質量[kg] | 高さ[mm] | 最大積載質量[kg] | 材 質 | 表面処理 | 基礎ボルト | 標準価格［円（税抜）］ | 備 考 | 外形図・据付説明書 | 参考空調機 | メーカー名 | URL
[7 empty] | GUID\3ad806d2047445079406e9689294fde1\Folder\Item |  | 50-05-300-4800-020 | 空調機 | 空調工事部材（オーケー器材） | 置台 | VRVキーパー | 高置台（H=500） | K-KHZ165E | 空調工事部材（置台<VRVキーパー>） | VRVキーパー | K-KHZ165E | 19.0 | 500 | 250 | 一般構造用圧延鋼板 | 溶融亜鉛めっき(HDZT56) | 呼びＭ１２ | 37,200 | ※1.仕様の詳細については、カタログや据付説明書などをご確認ください。※2.強度計算書などについては、お問合せ願います。 | https://d-search.daikin.co.jp/open/products?mdl_name%5B0%5D=K-KHZ165E | https://d-search.daikin.co.jp/open/products?mdl_name%5B0%5D=K-KHZ165E&search=main&sort=newest&page=1 | オーケー器材株式会社 | https://www.ok-kizai.co.jp/index.html
[7 empty] | GUID\82779032c3fe4615b5390f6096cfb496\Folder\Item |  | 50-05-300-4800-020 | 空調機 | 空調工事部材（オーケー器材） | 置台 | VRVキーパー | 高置台（H=500） | K-KHZ285E | 空調工事部材（置台<VRVキーパー>） | VRVキーパー | K-KHZ285E | 21.5 | 500 | 400 | 一般構造用圧延鋼板 | 溶融亜鉛めっき(HDZT56) | 呼びＭ１２ | 49,200 | ※1.仕様の詳細については、カタログや据付説明書などをご確認ください。※2.強度計算書などについては、お問合せ願います。 | https://d-search.daikin.co.jp/open/products?mdl_name%5B0%5D=K-KHZ285E | https://d-search.daikin.co.jp/open/products?mdl_name%5B0%5D=K-KHZ285E&search=main&sort=newest&page=1 | オーケー器材株式会社 | https://www.ok-kizai.co.jp/index.html
[7 empty] | GUID\11d6f75d4e42434b9b4d4507d711ad04\Folder\Item |  | 50-05-300-4800-020 | 空調機 | 空調工事部材（オーケー器材） | 置台 | VRVキーパー | 高置台（H=500） | K-KHZ455E | 空調工事部材（置台<VRVキーパー>） | VRVキーパー | K-KHZ455E | 28.0 | 500 | 500 | 一般構造用圧延鋼板 | 溶融亜鉛めっき(HDZT56) | 呼びＭ１２ | 61,200 | ※1.仕様の詳細については、カタログや据付説明書などをご確認ください。※2.強度計算書などについては、お問合せ願います。 | https://d-search.daikin.co.jp/open/products?mdl_name%5B0%5D=K-KHZ455E | https://d-search.daikin.co.jp/open/products?mdl_name%5B0%5D=K-KHZ455E&search=main&sort=newest&page=1 | オーケー器材株式会社 | https://www.ok-kizai.co.jp/index.html
[7 empty] | GUID\850fdc9b11404e9ab80823b04769f020\Folder\Item |  | 50-05-300-4800-020 | 空調機 | 空調工事部材（オーケー器材） | 置台 | VRVキーパー | 高置台（H=500） | K-KHZ455EL | 空調工事部材（置台<VRVキーパー>） | VRVキーパー | K-KHZ455EL | 28.5 | 500 | 500 | 一般構造用圧延鋼板 | 溶融亜鉛めっき(HDZT56) | 呼びＭ１２ | 68,400 | ※1.仕様の詳細については、カタログや据付説明書などをご確認ください。※2.強度計算書などについては、お問合せ願います。 | https://d-search.daikin.co.jp/open/products?mdl_name%5B0%5D=K-KHZ455EL | https://d-search.daikin.co.jp/open/products?mdl_name%5B0%5D=K-KHZ455EL&search=main | オーケー器材株式会社 | https://www.ok-kizai.co.jp/index.html
[7 empty] | GUID\2d6c01e29cf542b69403743867cc9771\Folder\Item |  | 50-05-300-4800-020 | 空調機 | 空調工事部材（オーケー器材） | 置台 | VRVキーパー | 高置台（H=500） | K-KHZ565EK | 空調工事部材（置台<VRVキーパー>） | VRVキーパー | K-KHZ565EK | 18.0 | 500 | 200 | 一般構造用圧延鋼板 | 溶融亜鉛めっき(HDZT56) | 呼びＭ１２ | 40,800 | ※1.仕様の詳細については、カタログや据付説明書などをご確認ください。※2.強度計算書などについては、お問合せ願います。 | https://d-search.daikin.co.jp/open/products?mdl_name%5B0%5D=K-KHZ565EK | https://d-search.daikin.co.jp/open/products?mdl_name%5B0%5D=K-KHZ565EK&search=main | オーケー器材株式会社 | https://www.ok-kizai.co.jp/index.html
樹脂製置台
店舗・オフィスエアコン用、ルームエアコン用
[16 empty] | シリーズ名 | 品 名 | 品 番 | 製品質量[kg] | 材 質 | 色 | 最大積載質量[kg] | 外形寸法 Ｗ[mm] | 外形寸法 Ｄ[mm] | 外形寸法 Ｈ[mm] | 梱包入数[個] | 標準価格［円（税抜）］ | 備 考 | 外形図・据付説明書 | メーカー名 | URL
[7 empty] | GUID\b4a7611e29004b82b1c334d36bee6fb4\Folder\Item |  | 50-05-300-4800-020 | 空調機 | 空調工事部材（オーケー器材） | 置台 | 樹脂製置台(店舗・オフィスエアコン用、ルームエアコン用) | スカイベース（アイボリー） | K-KSB36AC | 空調工事部材（置台<樹脂製置台>) | スカイベース | K-KSB36AC | 0.7 | PVC樹脂 | アイボリー | 140 | 100 | 360 | 95 | 20 | 1,190 | ※1.仕様の詳細については、カタログなどをご確認ください。※2.保管温度は、－20℃から50℃です。 | https://d-search.daikin.co.jp/open/products?mdl_name%5B0%5D=K-KSB36AC | オーケー器材株式会社 | https://www.ok-kizai.co.jp/index.html
[7 empty] | GUID\aeb56ce069dd4e6db7b204ff47675246\Folder\Item |  | 50-05-300-4800-020 | 空調機 | 空調工事部材（オーケー器材） | 置台 | 樹脂製置台(店舗・オフィスエアコン用、ルームエアコン用) | スカイベース（アイボリー） | K-KSB45AC | 空調工事部材（置台<樹脂製置台>) | スカイベース | K-KSB45AC | 0.87 | PVC樹脂 | アイボリー | 180 | 100 | 450 | 95 | 20 | 1,680 | ※1.仕様の詳細については、カタログなどをご確認ください。※2.保管温度は、－20℃から50℃です。 | https://d-search.daikin.co.jp/open/products?mdl_name%5B0%5D=K-KSB45AC | オーケー器材株式会社 | https://www.ok-kizai.co.jp/index.html
[7 empty] | GUID\f82f112581ab470894f7851fcd9cc9ce\Folder\Item |  | 50-05-300-4800-020 | 空調機 | 空調工事部材（オーケー器材） | 置台 | 樹脂製置台(店舗・オフィスエアコン用、ルームエアコン用) | スカイベース（アイボリー） | K-KSB100AC | 空調工事部材（置台<樹脂製置台>) | スカイベース | K-KSB100AC | 1.94 | PVC樹脂 | アイボリー | 400 | 100 | 1000 | 95 | 4 | 3,620 | ※1.仕様の詳細については、カタログなどをご確認ください。※2.保管温度は、－20℃から50℃です。 | https://d-search.daikin.co.jp/open/products?mdl_name%5B0%5D=K-KSB100AC | オーケー器材株式会社 | https://www.ok-kizai.co.jp/index.html
[7 empty] | GUID\55de55bb3964468a91616bb8077436ad\Folder\Item |  | 50-05-300-4800-020 | 空調機 | 空調工事部材（オーケー器材） | 置台 | 樹脂製置台(店舗・オフィスエアコン用、ルームエアコン用) | スカイベース（ブラック） | K-KSB36AK | 空調工事部材（置台<樹脂製置台>) | スカイベース | K-KSB36AK | 0.7 | PVC樹脂 | ブラック | 140 | 100 | 360 | 95 | 20 | 1,190 | ※1.仕様の詳細については、カタログなどをご確認ください。※2.保管温度は、－20℃から50℃です。 | https://d-search.daikin.co.jp/open/products?mdl_name%5B0%5D=K-KSB36AK | オーケー器材株式会社 | https://www.ok-kizai.co.jp/index.html
[7 empty] | GUID\2d157ee6245a4b9f9625ac1348d9723e\Folder\Item |  | 50-05-300-4800-020 | 空調機 | 空調工事部材（オーケー器材） | 置台 | 樹脂製置台(店舗・オフィスエアコン用、ルームエアコン用) | スカイベース（ブラック） | K-KSB45AK | 空調工事部材（置台<樹脂製置台>) | スカイベース | K-KSB45AK | 0.87 | PVC樹脂 | ブラック | 180 | 100 | 450 | 95 | 20 | 1,680 | ※1.仕様の詳細については、カタログなどをご確認ください。※2.保管温度は、－20℃から50℃です。 | https://d-search.daikin.co.jp/open/products?mdl_name%5B0%5D=K-KSB45AK | オーケー器材株式会社 | https://www.ok-kizai.co.jp/index.html
[7 empty] | GUID\82c3d37e4e894b4c8456cf548bf3fc89\Folder\Item |  | 50-05-300-4800-020 | 空調機 | 空調工事部材（オーケー器材） | 置台 | 樹脂製置台(店舗・オフィスエアコン用、ルームエアコン用) | スカイベース（ブラック） | K-KSB100AK | 空調工事部材（置台<樹脂製置台>) | スカイベース | K-KSB100AK | 1.94 | PVC樹脂 | ブラック | 400 | 100 | 1000 | 95 | 4 | 3,620 | ※1.仕様の詳細については、カタログなどをご確認ください。※2.保管温度は、－20℃から50℃です。 | https://d-search.daikin.co.jp/open/products?mdl_name%5B0%5D=K-KSB100AK | オーケー器材株式会社 | https://www.ok-kizai.co.jp/index.html
ルームエアコン用
[16 empty] | シリーズ名 | 品 名 | 品 番 | 製品質量[kg] | 材 質 | 色 | 最大積載質量[kg] | 外形寸法 Ｗ[mm] | 外形寸法 Ｄ[mm] | 外形寸法 Ｈ[mm] | 梱包入数[個] | 標準価格［円（税抜）］ | 備 考 | 外形図・据付説明書 | メーカー名 | URL
[7 empty] | GUID\0517087cbb7440fe8852ef3560a0f3a0\Folder\Item |  | 50-05-300-4800-020 | 空調機 | 空調工事部材（オーケー器材） | 置台 | 樹脂製置台(ルームエアコン用) | スカイベース | K-KSP36BC | 空調工事部材（置台<樹脂製置台>) | スカイベース | K-KSP36BC | 0.2 | PP樹脂(耐候性材配合) | アイボリー | 80(2個使用時) | 115 | 405 | 85.5 | 50 | オープン価格 | ※1.仕様の詳細については、カタログなどをご確認ください。※2.保管温度は、－20℃から60℃です。 | https://d-search.daikin.co.jp/open/products?mdl_name%5B0%5D=K-KSP36BC | オーケー器材株式会社 | https://www.ok-kizai.co.jp/index.html
学校用室外機防護パネル
店舗・オフィスエアコン用、ルームエアコン用
[16 empty] | シリーズ名 | 品 名 | 品 番 | 製品質量[kg] | 外形寸法 Ｗ[mm] | 外形寸法 Ｄ[mm] | 外形寸法 Ｈ[mm] | 室外機適用最大外形寸法 Ｗ[mm] | 室外機適用最大外形寸法 Ｄ[mm] | 室外機適用最大外形寸法 Ｈ[mm] | 材 質 | 表面処理 | 基礎ボルトサイズ | 標準価格［円（税抜）］ | 備 考 | 外形図・据付説明書 | メーカー名 | URL
[7 empty] | GUID\bb39b13b1b2e463a8b055c31cb042118\Folder\Item |  | 50-05-300-4800-100 | 空調機 | 空調工事部材（オーケー器材） | 置台 | 室外機防護パネル(店舗・オフィスエアコン用、ルームエアコン用) | 学校用室外機防護パネル | K-PN3E | 空調工事部材（置台<学校用室外機防護パネル>) | 学校用室外機防護パネル | K-PN3E | 37.0 | 1310 | 725 | 1300 | 1050 | 370 | 1240 | 支柱:STKM400(φ42.7)、ネット:SWM-B(φ3.5,40mm×50mm) | 支柱:防錆処理+塗装（ホワイト）、ネット:PE樹脂コート(ホワイト) | 呼びＭ１２ | 202,400 | ※1.仕様の詳細については、カタログや据付説明書などをご確認ください。※2.据付工事を行う前に据付説明書と室外機本体の据付説明書を必ずご確認ください。 | https://d-search.daikin.co.jp/open/products?mdl_name%5B0%5D=K-PN3E | オーケー器材株式会社 | https://www.ok-kizai.co.jp/index.html
[7 empty] | GUID\2f7d98f933df48a6b7842cc7c84346fa\Folder\Item |  | 50-05-300-4800-100 | 空調機 | 空調工事部材（オーケー器材） | 置台 | 室外機防護パネル(店舗・オフィスエアコン用、ルームエアコン用) | 学校用室外機防護パネル | K-PN4E | 空調工事部材（置台<学校用室外機防護パネル>) | 学校用室外機防護パネル | K-PN4E | 44.0 | 1310 | 725 | 1600 | 1050 | 370 | 1540 | 支柱:STKM400(φ42.7)、ネット:SWM-B(φ3.5,40mm×50mm) | 支柱:防錆処理+塗装（ホワイト）、ネット:PE樹脂コート(ホワイト) | 呼びＭ１２ | 213,500 | ※1.仕様の詳細については、カタログや据付説明書などをご確認ください。※2.据付工事を行う前に据付説明書と室外機本体の据付説明書を必ずご確認ください。 | https://d-search.daikin.co.jp/open/products?mdl_name%5B0%5D=K-PN4E | オーケー器材株式会社 | https://www.ok-kizai.co.jp/index.html
ビル用マルチ用
[16 empty] | シリーズ名 | 品 名 | 品 番 | 製品質量[kg] | 外形寸法 Ｗ[mm] | 外形寸法 Ｄ[mm] | 外形寸法 Ｈ[mm] | 室外機適用最大外形寸法 Ｗ[mm] | 室外機適用最大外形寸法 Ｄ[mm] | 室外機適用最大外形寸法 Ｈ[mm] | 材 質 | 表面処理 | 基礎ボルトサイズ | 標準価格［円（税抜）］ | 備 考 | 外形図・据付説明書 | メーカー名 | URL
[7 empty] | GUID\a210c46c72e04db0b99a9d40b39cd6e6\Folder\Item |  | 50-05-300-4800-100 | 空調機 | 空調工事部材（オーケー器材） | 置台 | 室外機防護パネル(ビル用マルチ用) | 学校用室外機防護パネル | K-PN51C | 空調工事部材（置台<学校用室外機防護パネル>) | 学校用室外機防護パネル | K-PN51C | 80.0 | 1310 | 1270 | 1900 | 1000 | 770 | 1700 | 支柱:STKM400(φ42.7)、ネット:SWM-B(φ3.5,40mm×50mm) | 支柱:防錆処理+塗装（ホワイト）、ネット:PE樹脂コート(ホワイト) | 呼びＭ１２ | 204,600 | ※1.仕様の詳細については、カタログや据付説明書などをご確認ください。※2.据付工事を行う前に据付説明書と室外機本体の据付説明書を必ずご確認ください。 | https://d-search.daikin.co.jp/open/products?mdl_name%5B0%5D=K-PN51C | オーケー器材株式会社 | https://www.ok-kizai.co.jp/index.html
[7 empty] | GUID\b02dd86995504eb9a992ddc41a39ddab\Folder\Item |  | 50-05-300-4800-100 | 空調機 | 空調工事部材（オーケー器材） | 置台 | 室外機防護パネル(ビル用マルチ用) | 学校用室外機防護パネル | K-PN101C | 空調工事部材（置台<学校用室外機防護パネル>) | 学校用室外機防護パネル | K-PN101C | 100.0 | 1610 | 1270 | 1900 | 1300 | 770 | 1700 | 支柱:STKM400(φ42.7)、ネット:SWM-B(φ3.5,40mm×50mm) | 支柱:防錆処理+塗装（ホワイト）、ネット:PE樹脂コート(ホワイト) | 呼びＭ１２ | 283,800 | ※1.仕様の詳細については、カタログや据付説明書などをご確認ください。※2.据付工事を行う前に据付説明書と室外機本体の据付説明書を必ずご確認ください。 | https://d-search.daikin.co.jp/open/products?mdl_name%5B0%5D=K-PN101C | オーケー器材株式会社 | https://www.ok-kizai.co.jp/index.html
[7 empty] | GUID\227ef180663743b59e60042c668aae32\Folder\Item |  | 50-05-300-4800-100 | 空調機 | 空調工事部材（オーケー器材） | 置台 | 室外機防護パネル(ビル用マルチ用) | 学校用室外機防護パネル | K-PN151C | 空調工事部材（置台<学校用室外機防護パネル>) | 学校用室外機防護パネル | K-PN151C | 129.5 | 2265 | 1270 | 1900 | 1955 | 770 | 1700 | 支柱:STKM400(φ42.7)、ネット:SWM-B(φ3.5,40mm×50mm) | 支柱:防錆処理+塗装（ホワイト）、ネット:PE樹脂コート(ホワイト) | 呼びＭ１２ | 378,400 | ※1.仕様の詳細については、カタログや据付説明書などをご確認ください。※2.据付工事を行う前に据付説明書と室外機本体の据付説明書を必ずご確認ください。 | https://d-search.daikin.co.jp/open/products?mdl_name%5B0%5D=K-PN151C | オーケー器材株式会社 | https://www.ok-kizai.co.jp/index.html
[7 empty] | GUID\2613374dd4924202b3087338082cd5a2\Folder\Item |  | 50-05-300-4800-100 | 空調機 | 空調工事部材（オーケー器材） | 置台 | 室外機防護パネル(ビル用マルチ用) | 学校用室外機防護パネル | K-PN201C | 空調工事部材（置台<学校用室外機防護パネル>) | 学校用室外機防護パネル | K-PN201C | 159.0 | 2920 | 1270 | 1900 | 2610 | 770 | 1700 | 支柱:STKM400(φ42.7)、ネット:SWM-B(φ3.5,40mm×50mm) | 支柱:防錆処理+塗装（ホワイト）、ネット:PE樹脂コート(ホワイト) | 呼びＭ１２ | 473,000 | ※1.仕様の詳細については、カタログや据付説明書などをご確認ください。※2.据付工事を行う前に据付説明書と室外機本体の据付説明書を必ずご確認ください。 | https://d-search.daikin.co.jp/open/products?mdl_name%5B0%5D=K-PN201C | オーケー器材株式会社 | https://www.ok-kizai.co.jp/index.html
[7 empty] | GUID\abd6ca34c17f4553ba41c18035fb4beb\Folder\Item |  | 50-05-300-4800-100 | 空調機 | 空調工事部材（オーケー器材） | 置台 | 室外機防護パネル(ビル用マルチ用) | 学校用室外機防護パネル | K-PN251C | 空調工事部材（置台<学校用室外機防護パネル>) | 学校用室外機防護パネル | K-PN251C | 188.5 | 3575 | 1270 | 1900 | 3265 | 770 | 1700 | 支柱:STKM400(φ42.7)、ネット:SWM-B(φ3.5,40mm×50mm) | 支柱:防錆処理+塗装（ホワイト）、ネット:PE樹脂コート(ホワイト) | 呼びＭ１２ | 567,600 | ※1.仕様の詳細については、カタログや据付説明書などをご確認ください。※2.据付工事を行う前に据付説明書と室外機本体の据付説明書を必ずご確認ください。 | https://d-search.daikin.co.jp/open/products?mdl_name%5B0%5D=K-PN251C | オーケー器材株式会社 | https://www.ok-kizai.co.jp/index.html
[7 empty] | GUID\50e934eeb17c496fafa007ae8bf4329e\Folder\Item |  | 50-05-300-4800-100 | 空調機 | 空調工事部材（オーケー器材） | 置台 | 室外機防護パネル(ビル用マルチ用) | 学校用室外機防護パネル | K-PN301C | 空調工事部材（置台<学校用室外機防護パネル>) | 学校用室外機防護パネル | K-PN301C | 218.0 | 4230 | 1270 | 1900 | 3920 | 770 | 1700 | 支柱:STKM400(φ42.7)、ネット:SWM-B(φ3.5,40mm×50mm) | 支柱:防錆処理+塗装（ホワイト）、ネット:PE樹脂コート(ホワイト) | 呼びＭ１２ | 662,200 | ※1.仕様の詳細については、カタログや据付説明書などをご確認ください。※2.据付工事を行う前に据付説明書と室外機本体の据付説明書を必ずご確認ください。 | https://d-search.daikin.co.jp/open/products?mdl_name%5B0%5D=K-PN301C | オーケー器材株式会社 | https://www.ok-kizai.co.jp/index.html
[7 empty] | GUID\f1805f38e64a483ba3749f538828860b\Folder\Item |  | 50-05-300-4800-100 | 空調機 | 空調工事部材（オーケー器材） | 置台 | 室外機防護パネル(ビル用マルチ用) | 学校用室外機防護パネル | K-PN351C | 空調工事部材（置台<学校用室外機防護パネル>) | 学校用室外機防護パネル | K-PN351C | 247.5 | 4885 | 1270 | 1900 | 4575 | 770 | 1700 | 支柱:STKM400(φ42.7)、ネット:SWM-B(φ3.5,40mm×50mm) | 支柱:防錆処理+塗装（ホワイト）、ネット:PE樹脂コート(ホワイト) | 呼びＭ１２ | 756,800 | ※1.仕様の詳細については、カタログや据付説明書などをご確認ください。※2.据付工事を行う前に据付説明書と室外機本体の据付説明書を必ずご確認ください。 | https://d-search.daikin.co.jp/open/products?mdl_name%5B0%5D=K-PN351C | オーケー器材株式会社 | https://www.ok-kizai.co.jp/index.html
[7 empty] | GUID\881d24066ae64f589d9a28f9726d4828\Folder\Item |  | 50-05-300-4800-100 | 空調機 | 空調工事部材（オーケー器材） | 置台 | 室外機防護パネル(ビル用マルチ用) | 学校用室外機防護パネル | K-PN401C | 空調工事部材（置台<学校用室外機防護パネル>) | 学校用室外機防護パネル | K-PN401C | 277.0 | 5540 | 1270 | 1900 | 5230 | 770 | 1700 | 支柱:STKM400(φ42.7)、ネット:SWM-B(φ3.5,40mm×50mm) | 支柱:防錆処理+塗装（ホワイト）、ネット:PE樹脂コート(ホワイト) | 呼びＭ１２ | 851,400 | ※1.仕様の詳細については、カタログや据付説明書などをご確認ください。※2.据付工事を行う前に据付説明書と室外機本体の据付説明書を必ずご確認ください。 | https://d-search.daikin.co.jp/open/products?mdl_name%5B0%5D=K-PN401C | オーケー器材株式会社 | https://www.ok-kizai.co.jp/index.html
[7 empty] | GUID\2a9c17b8fa654b829717ad51e9ae6ff4\Folder\Item |  | 50-05-300-4800-100 | 空調機 | 空調工事部材（オーケー器材） | 置台 | 室外機防護パネル(ビル用マルチ用) | 学校用室外機防護パネル | K-PN451C | 空調工事部材（置台<学校用室外機防護パネル>) | 学校用室外機防護パネル | K-PN451C | 306.5 | 6195 | 1270 | 1900 | 5885 | 770 | 1700 | 支柱:STKM400(φ42.7)、ネット:SWM-B(φ3.5,40mm×50mm) | 支柱:防錆処理+塗装（ホワイト）、ネット:PE樹脂コート(ホワイト) | 呼びＭ１２ | 946,000 | ※1.仕様の詳細については、カタログや据付説明書などをご確認ください。※2.据付工事を行う前に据付説明書と室外機本体の据付説明書を必ずご確認ください。 | https://d-search.daikin.co.jp/open/products?mdl_name%5B0%5D=K-PN451C | オーケー器材株式会社 | https://www.ok-kizai.co.jp/index.html
ドレンアップキット・ドレンポンプキット
ドレンアップキット
低揚程用:1m（壁掛用）
[16 empty] | シリーズ名 | 品 名 | 品 番 | 製品質量[kg] | 外 観 | 最大揚程(50Hz電源)[m] | 最大揚程(60Hz電源)[m] | ドレン排出流量[L/h] | 運転音[㏈] | 外形寸法 Ｗ[mm] | 外形寸法 Ｄ[mm] | 外形寸法 Ｈ[mm] | 相[φ] | 電圧[V] | 消費電力(50Hz電源)[W] | 消費電力(60Hz電源)[W] | 運転電流(50Hz電源)[A] | 運転電流(60Hz電源)[A] | コイル絶縁種類 | 安全装置 | 標準価格［円（税抜）］ | 備 考 | 外形図・据付説明書 | 適用空調機 | メーカー名 | URL
[7 empty] | GUID\7e3d0e77b46b4eee9cdfac6856f56c85\Folder\Item |  | 50-05-300-4800-100 | 空調機 | 空調工事部材（オーケー器材） | ドレンアップキット・ポンプキット | ドレンアップキット | ドレンアップキット(低揚程用：1m) | K-KDU571KS | 空調工事部材（ドレンアップキット・ポンプキット) | ドレンアップキット(低揚程用:1m) | K-KDU571KS | 3.2 | ホワイト(マンセル:10Y9/0.5) | 1.0 | 1.0 | 24 | 25 | 260 | 165 | 270 | 1 | 100 | 13.5 | 12.3 | 0.3 | 0.25 | Ｅ種 | フロートスイッチ | 65,900 | ※1.仕様の詳細については、カタログや据付説明書などをご確認ください。※2.据付工事を行う前に据付説明書とエアコンの説明書を必ずご確認ください。 | https://d-search.daikin.co.jp/open/products?mdl_name%5B0%5D=K-KDU571KS | https://d-search.daikin.co.jp/open/products?mdl_name%5B0%5D=K-KDU571KS&search=main | オーケー器材株式会社 | https://www.ok-kizai.co.jp/index.html
[7 empty] | GUID\79ccde02560841a99e5a170c51aa0121\Folder\Item |  | 50-05-300-4800-100 | 空調機 | 空調工事部材（オーケー器材） | ドレンアップキット・ポンプキット | ドレンアップキット | ドレンアップキット(低揚程用：1m) | K-KDU571KV | 空調工事部材（ドレンアップキット・ポンプキット) | ドレンアップキット(低揚程用:1m) | K-KDU571KV | 3.2 | ホワイト(マンセル:10Y9/0.5) | 1.0 | 1.0 | 24 | 25 | 260 | 165 | 270 | 1 | 200 | 14.1 | 12.9 | 0.19 | 0.17 | Ｅ種 | フロートスイッチ | 65,900 | ※1.仕様の詳細については、カタログや据付説明書などをご確認ください。※2.据付工事を行う前に据付説明書とエアコンの説明書を必ずご確認ください。 | https://d-search.daikin.co.jp/open/products?mdl_name%5B0%5D=K-KDU571KV | https://d-search.daikin.co.jp/open/products?mdl_name%5B0%5D=K-KDU571KV&search=main | オーケー器材株式会社 | https://www.ok-kizai.co.jp/index.html
[7 empty] | GUID\afac270bc721438aba89ba5e03b8df27\Folder\Item |  | 50-05-300-4800-100 | 空調機 | 空調工事部材（オーケー器材） | ドレンアップキット・ポンプキット | ドレンアップキット | ドレンアップキット(低揚程用：1m) | K-KDU572KV | 空調工事部材（ドレンアップキット・ポンプキット) | ドレンアップキット(低揚程用:1m) | K-KDU572KV | 3.2 | ホワイト(マンセル:10Y9/0.5) | 1.0 | 1.0 | 24 | 25 | 260 | 165 | 270 | 1 | 200 | 14.1 | 12.9 | 0.19 | 0.17 | Ｅ種 | フロートスイッチ | 65,900 | ※1.仕様の詳細については、カタログや据付説明書などをご確認ください。※2.据付工事を行う前に据付説明書とエアコンの説明書を必ずご確認ください。 | https://d-search.daikin.co.jp/open/products?mdl_name%5B0%5D=K-KDU572KV | https://d-search.daikin.co.jp/open/products?mdl_name%5B0%5D=K-KDU572KV&search=main | オーケー器材株式会社 | https://www.ok-kizai.co.jp/index.html
[7 empty] | GUID\8df75259878a4bd880c5e52a245a5ed5\Folder\Item |  | 50-05-300-4800-100 | 空調機 | 空調工事部材（オーケー器材） | ドレンアップキット・ポンプキット | ドレンアップキット | ドレンアップキット(低揚程用：1m)配管スペーサー付 | K-KDU573KS | 空調工事部材（ドレンアップキット・ポンプキット) | ドレンアップキット(低揚程用:1m)配管スペーサー付 | K-KDU573KS | 3.8 | ホワイト(マンセル:10Y9/0.5) | 1.0 | 1.0 | 24 | 25 | 260 | 200 | 270 | 1 | 100 | 13.5 | 12.3 | 0.3 | 0.25 | Ｅ種 | フロートスイッチ | 68,200 | ※1.仕様の詳細については、カタログや据付説明書などをご確認ください。※2.据付工事を行う前に据付説明書とエアコンの説明書を必ずご確認ください。 | https://d-search.daikin.co.jp/open/products?mdl_name%5B0%5D=K-KDU573KS | https://d-search.daikin.co.jp/open/products?mdl_name%5B0%5D=K-KDU573KS&search=main | オーケー器材株式会社 | https://www.ok-kizai.co.jp/index.html
[7 empty] | GUID\15ea5ecfe0704493a91b9be503bca5a9\Folder\Item |  | 50-05-300-4800-100 | 空調機 | 空調工事部材（オーケー器材） | ドレンアップキット・ポンプキット | ドレンアップキット | ドレンアップキット(低揚程用：1m)配管スペーサー付 | K-KDU573KV | 空調工事部材（ドレンアップキット・ポンプキット) | ドレンアップキット(低揚程用:1m)配管スペーサー付 | K-KDU573KV | 3.8 | ホワイト(マンセル:10Y9/0.5) | 1.0 | 1.0 | 24 | 25 | 260 | 200 | 270 | 1 | 200 | 14.1 | 12.9 | 0.19 | 0.17 | Ｅ種 | フロートスイッチ | 68,200 | ※1.仕様の詳細については、カタログや据付説明書などをご確認ください。※2.据付工事を行う前に据付説明書とエアコンの説明書を必ずご確認ください。 | https://d-search.daikin.co.jp/open/products?mdl_name%5B0%5D=K-KDU573KV | https://d-search.daikin.co.jp/open/products?mdl_name%5B0%5D=K-KDU573KV&search=main | オーケー器材株式会社 | https://www.ok-kizai.co.jp/index.html
[7 empty] | GUID\61098d37a3ab47adb621e1acd205c305\Folder\Item |  | 50-05-300-4800-100 | 空調機 | 空調工事部材（オーケー器材） | ドレンアップキット・ポンプキット | ドレンアップキット | ドレンアップキット(低揚程用：1m)ハーフサイズ/配管スペーサー付 | K-KDU573LS | 空調工事部材（ドレンアップキット・ポンプキット) | ドレンアップキット(低揚程用:1m)ハーフサイズ/配管スペーサー付 | K-KDU573LS | 2.9 | ホワイト(近似値 マンセル:3Y9.0/0.5) | 1.0 | 1.0 | 12 | 25 | 149 | 217 | 235 | 1 | 100 | 10 | 10 | 0.2 | 0.2 | Ｅ種 | フロートスイッチ | 66,800 | ※1.仕様の詳細については、カタログや据付説明書などをご確認ください。※2.据付工事を行う前に据付説明書とエアコンの説明書を必ずご確認ください。 | https://d-search.daikin.co.jp/open/products?mdl_name%5B0%5D=K-KDU573LS | https://d-search.daikin.co.jp/open/products?mdl_name%5B0%5D=K-KDU573LS&search=main | オーケー器材株式会社 | https://www.ok-kizai.co.jp/index.html
[7 empty] | GUID\a2b2fc21fa4a4046994fa40cf51ca67e\Folder\Item |  | 50-05-300-4800-100 | 空調機 | 空調工事部材（オーケー器材） | ドレンアップキット・ポンプキット | ドレンアップキット | ドレンアップキット(低揚程用：1m)ハーフサイズ/配管スペーサー付 | K-KDU573LV | 空調工事部材（ドレンアップキット・ポンプキット) | ドレンアップキット(低揚程用:1m)ハーフサイズ/配管スペーサー付 | K-KDU573LV | 2.9 | ホワイト(近似値 マンセル:3Y9.0/0.5) | 1.0 | 1.0 | 12 | 25 | 149 | 217 | 235 | 1 | 200 | 10 | 10 | 0.1 | 0.1 | Ｅ種 | フロートスイッチ | 66,800 | ※1.仕様の詳細については、カタログや据付説明書などをご確認ください。※2.据付工事を行う前に据付説明書とエアコンの説明書を必ずご確認ください。 | https://d-search.daikin.co.jp/open/products?mdl_name%5B0%5D=K-KDU573LV | https://d-search.daikin.co.jp/open/products?mdl_name%5B0%5D=K-KDU573LV&search=main | オーケー器材株式会社 | https://www.ok-kizai.co.jp/index.html
[7 empty] | GUID\b8694a10b8894dfeb89f8fa7ff428b24\Folder\Item |  | 50-05-300-4800-100 | 空調機 | 空調工事部材（オーケー器材） | ドレンアップキット・ポンプキット | ドレンアップキット | ドレンアップキット(低揚程用：1m)ハーフサイズ/配管スペーサー付 | K-KDU574LV | 空調工事部材（ドレンアップキット・ポンプキット) | ドレンアップキット(低揚程用:1m)ハーフサイズ/配管スペーサー付 | K-KDU574LV | 2.9 | ホワイト(近似値 マンセル:3Y9.0/0.5) | 1.0 | 1.0 | 12 | 25 | 149 | 217 | 235 | 1 | 200 | 10 | 10 | 0.1 | 0.1 | Ｅ種 | フロートスイッチ | 66,800 | ※1.仕様の詳細については、カタログや据付説明書などをご確認ください。※2.据付工事を行う前に据付説明書とエアコンの説明書を必ずご確認ください。 | https://d-search.daikin.co.jp/open/products?mdl_name%5B0%5D=K-KDU574LV | https://d-search.daikin.co.jp/open/products?mdl_name%5B0%5D=K-KDU574LV&search=main | オーケー器材株式会社 | https://www.ok-kizai.co.jp/index.html
低揚程用:1m（天吊り用）
[16 empty] | シリーズ名 | 品 名 | 品 番 | 製品質量[kg] | 外 観 | 最大揚程(50Hz電源)[m] | 最大揚程(60Hz電源)[m] | ドレン排出流量[L/h] | 運転音[㏈] | 外形寸法 Ｗ[mm] | 外形寸法 Ｄ[mm] | 外形寸法 Ｈ[mm] | 相[φ] | 電圧[V] | 消費電力(50Hz電源)[W] | 消費電力(60Hz電源)[W] | 運転電流(50Hz電源)[A] | 運転電流(60Hz電源)[A] | コイル絶縁種類 | 安全装置 | 吊ボルトサイズ | 標準価格［円（税抜）］ | 備 考 | 外形図・据付説明書 | 適用空調機 | メーカー名 | URL
[7 empty] | GUID\f96d9a88a27a4525b7fbb07bc087e192\Folder\Item |  | 50-05-300-4800-100 | 空調機 | 空調工事部材（オーケー器材） | ドレンアップキット・ポンプキット | ドレンアップキット | ドレンアップキット(低揚程用：1m) | K-KDU301KS | 空調工事部材（ドレンアップキット・ポンプキット) | ドレンアップキット(低揚程用:1m) | K-KDU301KS | 3.2 | ホワイト(マンセル:10Y9/0.5) | 1.0 | 1.0 | 24 | 25 | 260 | 195 | 270 | 1 | 100 | 13.5 | 12.3 | 0.3 | 0.25 | Ｅ種 | フロートスイッチ | 呼びM10 又は W3/8 | 65,900 | ※1.仕様の詳細については、カタログや据付説明書などをご確認ください。※2.据付工事を行う前に据付説明書とエアコンの説明書を必ずご確認ください。 | https://d-search.daikin.co.jp/open/products?mdl_name%5B0%5D=K-KDU301KS | https://d-search.daikin.co.jp/open/products?mdl_name%5B0%5D=K-KDU301KS&search=main | オーケー器材株式会社 | https://www.ok-kizai.co.jp/index.html
[7 empty] | GUID\78001945740a413e97792f6e690c922a\Folder\Item |  | 50-05-300-4800-100 | 空調機 | 空調工事部材（オーケー器材） | ドレンアップキット・ポンプキット | ドレンアップキット | ドレンアップキット(低揚程用：1m) | K-KDU301KV | 空調工事部材（ドレンアップキット・ポンプキット) | ドレンアップキット(低揚程用:1m) | K-KDU301KV | 3.2 | ホワイト(マンセル:10Y9/0.5) | 1.0 | 1.0 | 24 | 25 | 260 | 195 | 270 | 1 | 200 | 14.1 | 12.9 | 0.19 | 0.17 | Ｅ種 | フロートスイッチ | 呼びM10 又は W3/8 | 65,900 | ※1.仕様の詳細については、カタログや据付説明書などをご確認ください。※2.据付工事を行う前に据付説明書とエアコンの説明書を必ずご確認ください。 | https://d-search.daikin.co.jp/open/products?mdl_name%5B0%5D=K-KDU301KV | https://d-search.daikin.co.jp/open/products?mdl_name%5B0%5D=K-KDU301KV&search=main | オーケー器材株式会社 | https://www.ok-kizai.co.jp/index.html
[7 empty] | GUID\8e15b097c2ab4ea780763505bd60edbb\Folder\Item |  | 50-05-300-4800-100 | 空調機 | 空調工事部材（オーケー器材） | ドレンアップキット・ポンプキット | ドレンアップキット | ドレンアップキット(低揚程用：1m) | K-KDU303KS | 空調工事部材（ドレンアップキット・ポンプキット) | ドレンアップキット(低揚程用:1m) | K-KDU303KS | 3.2 | ホワイト(マンセル:10Y9/0.5) | 1.0 | 1.0 | 24 | 25 | 260 | 195 | 270 | 1 | 100 | 13.5 | 12.3 | 0.3 | 0.25 | Ｅ種 | フロートスイッチ | 呼びM10 又は W3/8 | 65,900 | ※1.仕様の詳細については、カタログや据付説明書などをご確認ください。※2.据付工事を行う前に据付説明書とエアコンの説明書を必ずご確認ください。 | https://d-search.daikin.co.jp/open/products?mdl_name%5B0%5D=K-KDU303KS | https://d-search.daikin.co.jp/open/products?mdl_name%5B0%5D=K-KDU303KS&search=main | オーケー器材株式会社 | https://www.ok-kizai.co.jp/index.html
[7 empty] | GUID\de18d4d02f1e405d8858306143195c1e\Folder\Item |  | 50-05-300-4800-100 | 空調機 | 空調工事部材（オーケー器材） | ドレンアップキット・ポンプキット | ドレンアップキット | ドレンアップキット(低揚程用：1m) | K-KDU303KV | 空調工事部材（ドレンアップキット・ポンプキット) | ドレンアップキット(低揚程用:1m) | K-KDU303KV | 3.2 | ホワイト(マンセル:10Y9/0.5) | 1.0 | 1.0 | 24 | 25 | 260 | 195 | 270 | 1 | 200 | 14.1 | 12.9 | 0.19 | 0.17 | Ｅ種 | フロートスイッチ | 呼びM10 又は W3/8 | 65,900 | ※1.仕様の詳細については、カタログや据付説明書などをご確認ください。※2.据付工事を行う前に据付説明書とエアコンの説明書を必ずご確認ください。 | https://d-search.daikin.co.jp/open/products?mdl_name%5B0%5D=K-KDU303KV | https://d-search.daikin.co.jp/open/products?mdl_name%5B0%5D=K-KDU303KV&search=main | オーケー器材株式会社 | https://www.ok-kizai.co.jp/index.html
ドレンポンプキット
中揚程用:2/2.5m（壁掛用）
[16 empty] | シリーズ名 | 品 名 | 品 番 | 製品質量[kg] | 外 観 | 最大揚程(50Hz電源)[m] | 最大揚程(60Hz電源)[m] | ドレン排出流量[L/h] | 運転音[㏈] | 外形寸法 Ｗ[mm] | 外形寸法 Ｄ[mm] | 外形寸法 Ｈ[mm] | 相[φ] | 電圧[V] | 消費電力(50Hz電源)[W] | 消費電力(60Hz電源)[W] | 運転電流(50Hz電源)[A] | 運転電流(60Hz電源)[A] | コイル絶縁種類 | 安全装置 | 標準価格［円（税抜）］ | 備 考 | 外形図・据付説明書 | 適用空調機 | メーカー名 | URL
[7 empty] | GUID\fd7b6e85025943ffaf072cb378d92d0f\Folder\Item |  | 50-05-300-4800-100 | 空調機 | 空調工事部材（オーケー器材） | ドレンアップキット・ポンプキット | ドレンポンプキット | ドレンポンプキット(中揚程用：2/2.5m) | K-DU151KS | 空調工事部材（ドレンアップキット・ポンプキット) | ドレンポンプキット(中揚程用:2/2.5m) | K-DU151KS | 4.1 | ホワイト(マンセル:10Y9/0.5) | 2.0 | 2.5 | 24 | 32 | 260 | 165 | 270 | 1 | 100 | 32 | 32 | 0.6 | 0.6 | Ｅ種 | フロートスイッチ | 73,900 | ※1.仕様の詳細については、カタログや据付説明書などをご確認ください。※2.据付工事を行う前に据付説明書とエアコンの説明書を必ずご確認ください。 | https://d-search.daikin.co.jp/open/products?mdl_name%5B0%5D=K-DU151KS | https://d-search.daikin.co.jp/open/products?mdl_name%5B0%5D=K-DU151KS&search=main | オーケー器材株式会社 | https://www.ok-kizai.co.jp/index.html
[7 empty] | GUID\8e5ee8b8124d4c11a8ac29c8470e7a1d\Folder\Item |  | 50-05-300-4800-100 | 空調機 | 空調工事部材（オーケー器材） | ドレンアップキット・ポンプキット | ドレンポンプキット | ドレンポンプキット(中揚程用：2/2.5m) | K-DU151KV | 空調工事部材（ドレンアップキット・ポンプキット) | ドレンポンプキット(中揚程用:2/2.5m) | K-DU151KV | 4.1 | ホワイト(マンセル:10Y9/0.5) | 2.0 | 2.5 | 24 | 32 | 260 | 165 | 270 | 1 | 200 | 32 | 32 | 0.3 | 0.3 | Ｅ種 | フロートスイッチ | 73,900 | ※1.仕様の詳細については、カタログや据付説明書などをご確認ください。※2.据付工事を行う前に据付説明書とエアコンの説明書を必ずご確認ください。 | https://d-search.daikin.co.jp/open/products?mdl_name%5B0%5D=K-DU151KV | https://d-search.daikin.co.jp/open/products?mdl_name%5B0%5D=K-DU151KV&search=main | オーケー器材株式会社 | https://www.ok-kizai.co.jp/index.html
[7 empty] | GUID\3214e514e7d6416782128be8e8a74a93\Folder\Item |  | 50-05-300-4800-100 | 空調機 | 空調工事部材（オーケー器材） | ドレンアップキット・ポンプキット | ドレンポンプキット | ドレンポンプキット(中揚程用：2/2.5m)配管スペーサー付 | K-DU155KS | 空調工事部材（ドレンアップキット・ポンプキット) | ドレンポンプキット(中揚程用:2/2.5m)配管スペーサー付 | K-DU155KS | 4.7 | ホワイト(マンセル:10Y9/0.5) | 2.0 | 2.5 | 24 | 32 | 260 | 200 | 270 | 1 | 100 | 32 | 32 | 0.6 | 0.6 | Ｅ種 | フロートスイッチ | 79,800 | ※1.仕様の詳細については、カタログや据付説明書などをご確認ください。※2.据付工事を行う前に据付説明書とエアコンの説明書を必ずご確認ください。 | https://d-search.daikin.co.jp/open/products?mdl_name%5B0%5D=K-DU155KS | https://d-search.daikin.co.jp/open/products?mdl_name%5B0%5D=K-DU155KS&search=main | オーケー器材株式会社 | https://www.ok-kizai.co.jp/index.html
[7 empty] | GUID\f5ded202e7894c4ea2a0e41c14cff9f7\Folder\Item |  | 50-05-300-4800-100 | 空調機 | 空調工事部材（オーケー器材） | ドレンアップキット・ポンプキット | ドレンポンプキット | ドレンポンプキット(中揚程用：2/2.5m)配管スペーサー付 | K-DU155KV | 空調工事部材（ドレンアップキット・ポンプキット) | ドレンポンプキット(中揚程用:2/2.5m)配管スペーサー付 | K-DU155KV | 4.7 | ホワイト(マンセル:10Y9/0.5) | 2.0 | 2.5 | 24 | 32 | 260 | 200 | 270 | 1 | 200 | 32 | 32 | 0.3 | 0.3 | Ｅ種 | フロートスイッチ | 79,800 | ※1.仕様の詳細については、カタログや据付説明書などをご確認ください。※2.据付工事を行う前に据付説明書とエアコンの説明書を必ずご確認ください。 | https://d-search.daikin.co.jp/open/products?mdl_name%5B0%5D=K-DU155KV | https://d-search.daikin.co.jp/open/products?mdl_name%5B0%5D=K-DU155KV&search=main | オーケー器材株式会社 | https://www.ok-kizai.co.jp/index.html
[7 empty] | GUID\1bec3b40c0664554ac4e96aa688211c4\Folder\Item |  | 50-05-300-4800-100 | 空調機 | 空調工事部材（オーケー器材） | ドレンアップキット・ポンプキット | ドレンポンプキット | ドレンポンプキット(中揚程用：2/2.5m) | K-DU153KV | 空調工事部材（ドレンアップキット・ポンプキット) | ドレンポンプキット(中揚程用:2/2.5m) | K-DU153KV | 4.1 | ホワイト(マンセル:10Y9/0.5) | 2.0 | 2.5 | 24 | 32 | 260 | 165 | 270 | 1 | 200 | 32 | 32 | 0.3 | 0.3 | Ｅ種 | フロートスイッチ | 73,900 | ※1.仕様の詳細については、カタログや据付説明書などをご確認ください。※2.据付工事を行う前に据付説明書とエアコンの説明書を必ずご確認ください。 | https://d-search.daikin.co.jp/open/products?mdl_name%5B0%5D=K-DU153KV | https://d-search.daikin.co.jp/open/products?mdl_name%5B0%5D=K-DU153KV&search=main | オーケー器材株式会社 | https://www.ok-kizai.co.jp/index.html
[7 empty] | GUID\30eae888fe0c4ad0b9ce37b0981a2b4e\Folder\Item |  | 50-05-300-4800-100 | 空調機 | 空調工事部材（オーケー器材） | ドレンアップキット・ポンプキット | ドレンポンプキット | ドレンポンプキット(中揚程用：2/2.5m)配管スペーサー付 | K-DU156KV | 空調工事部材（ドレンアップキット・ポンプキット) | ドレンポンプキット(中揚程用:2/2.5m)配管スペーサー付 | K-DU156KV | 4.7 | ホワイト(マンセル:10Y9/0.5) | 2.0 | 2.5 | 24 | 32 | 260 | 200 | 270 | 1 | 200 | 32 | 32 | 0.3 | 0.3 | Ｅ種 | フロートスイッチ | 79,800 | ※1.仕様の詳細については、カタログや据付説明書などをご確認ください。※2.据付工事を行う前に据付説明書とエアコンの説明書を必ずご確認ください。 | https://d-search.daikin.co.jp/open/products?mdl_name%5B0%5D=K-DU156KV | https://d-search.daikin.co.jp/open/products?mdl_name%5B0%5D=K-DU156KV&search=main | オーケー器材株式会社 | https://www.ok-kizai.co.jp/index.html
中揚程用:2/2.5m（天吊り用）
[16 empty] | シリーズ名 | 品 名 | 品 番 | 製品質量[kg] | 外 観 | 最大揚程(50Hz電源)[m] | 最大揚程(60Hz電源)[m] | ドレン排出流量[L/h] | 運転音[㏈] | 外形寸法 Ｗ[mm] | 外形寸法 Ｄ[mm] | 外形寸法 Ｈ[mm] | 相[φ] | 電圧[V] | 消費電力(50Hz電源)[W] | 消費電力(60Hz電源)[W] | 運転電流(50Hz電源)[A] | 運転電流(60Hz電源)[A] | コイル絶縁種類 | 安全装置 | 吊ボルトサイズ | 標準価格［円（税抜）］ | 備 考 | 外形図・据付説明書 | 適用空調機 | メーカー名 | URL
[7 empty] | GUID\fcdf563f429440f2866fae85fba74014\Folder\Item |  | 50-05-300-4800-100 | 空調機 | 空調工事部材（オーケー器材） | ドレンアップキット・ポンプキット | ドレンポンプキット | ドレンポンプキット(中揚程用：2/2.5m) | K-DU152KS | 空調工事部材（ドレンアップキット・ポンプキット) | ドレンポンプキット(中揚程用:2/2.5m) | K-DU152KS | 4.1 | ホワイト(マンセル:10Y9/0.5) | 2.0 | 2.5 | 24 | 32 | 260 | 195 | 270 | 1 | 100 | 32 | 32 | 0.6 | 0.6 | Ｅ種 | フロートスイッチ | 呼びM10 又は W3/8 | 73,900 | ※1.仕様の詳細については、カタログや据付説明書などをご確認ください。※2.据付工事を行う前に据付説明書とエアコンの説明書を必ずご確認ください。 | https://d-search.daikin.co.jp/open/products?mdl_name%5B0%5D=K-DU152KS | https://d-search.daikin.co.jp/open/products?mdl_name%5B0%5D=K-DU152KS&search=main | オーケー器材株式会社 | https://www.ok-kizai.co.jp/index.html
[7 empty] | GUID\ff11d19f9730400ab5a6a453b119b7e5\Folder\Item |  | 50-05-300-4800-100 | 空調機 | 空調工事部材（オーケー器材） | ドレンアップキット・ポンプキット | ドレンポンプキット | ドレンポンプキット(中揚程用：2/2.5m) | K-DU152KV | 空調工事部材（ドレンアップキット・ポンプキット) | ドレンポンプキット(中揚程用:2/2.5m) | K-DU152KV | 4.1 | ホワイト(マンセル:10Y9/0.5) | 2.0 | 2.5 | 24 | 32 | 260 | 195 | 270 | 1 | 200 | 32 | 32 | 0.3 | 0.3 | Ｅ種 | フロートスイッチ | 呼びM10 又は W3/8 | 73,900 | ※1.仕様の詳細については、カタログや据付説明書などをご確認ください。※2.据付工事を行う前に据付説明書とエアコンの説明書を必ずご確認ください。 | https://d-search.daikin.co.jp/open/products?mdl_name%5B0%5D=K-DU152KV | https://d-search.daikin.co.jp/open/products?mdl_name%5B0%5D=K-DU152KV&search=main | オーケー器材株式会社 | https://www.ok-kizai.co.jp/index.html
[7 empty] | GUID\4d481b848fb34f219e20f6d1701a0c53\Folder\Item |  | 50-05-300-4800-100 | 空調機 | 空調工事部材（オーケー器材） | ドレンアップキット・ポンプキット | ドレンポンプキット | ドレンポンプキット(中揚程用：2/2.5m) | K-DU154KV | 空調工事部材（ドレンアップキット・ポンプキット) | ドレンポンプキット(中揚程用:2/2.5m) | K-DU154KV | 4.1 | ホワイト(マンセル:10Y9/0.5) | 2.0 | 2.5 | 24 | 32 | 260 | 195 | 270 | 1 | 200 | 32 | 32 | 0.3 | 0.3 | Ｅ種 | フロートスイッチ | 呼びM10 又は W3/8 | 73,900 | ※1.仕様の詳細については、カタログや据付説明書などをご確認ください。※2.据付工事を行う前に据付説明書とエアコンの説明書を必ずご確認ください。 | https://d-search.daikin.co.jp/open/products?mdl_name%5B0%5D=K-DU154KV | https://d-search.daikin.co.jp/open/products?mdl_name%5B0%5D=K-DU154KV&search=main | オーケー器材株式会社 | https://www.ok-kizai.co.jp/index.html
[7 empty] | GUID\4b65d953f6114faa91cb0efa3ded613d\Folder\Item |  | 50-05-300-4800-100 | 空調機 | 空調工事部材（オーケー器材） | ドレンアップキット・ポンプキット | ドレンポンプキット | ドレンポンプキット(中揚程用：2/2.5m) | K-DU154KS | 空調工事部材（ドレンアップキット・ポンプキット) | ドレンポンプキット(中揚程用:2/2.5m) | K-DU154KS | 4.1 | ホワイト(マンセル:10Y9/0.5) | 2.0 | 2.5 | 24 | 32 | 260 | 195 | 270 | 1 | 100 | 32 | 32 | 0.6 | 0.6 | Ｅ種 | フロートスイッチ | 呼びM10 又は W3/8 | 73,900 | ※1.仕様の詳細については、カタログや据付説明書などをご確認ください。※2.据付工事を行う前に据付説明書とエアコンの説明書を必ずご確認ください。 | https://d-search.daikin.co.jp/open/products?mdl_name%5B0%5D=K-DU154KS | https://d-search.daikin.co.jp/open/products?mdl_name%5B0%5D=K-DU154KS&search=main | オーケー器材株式会社 | https://www.ok-kizai.co.jp/index.html
中揚程用:5/6～7m
[16 empty] | シリーズ名 | 品 名 | 品 番 | 製品質量[kg] | 最大揚程(50Hz電源)[m] | 最大揚程(60Hz電源)[m] | ドレン排出流量[L/h] | 運転音[㏈] | 外形寸法 Ｗ[mm] | 外形寸法 Ｄ[mm] | 外形寸法 Ｈ[mm] | 相[φ] | 電圧[V] | 消費電力(50Hz電源)[W] | 消費電力(60Hz電源)[W] | 運転電流(50Hz電源)[A] | 運転電流(60Hz電源)[A] | 使用可能 周囲温度[℃] | コイル絶縁種類 | 安全装置 | 標準価格［円（税抜）］ | 備 考 | 外形図・据付説明書 | 適用空調機 | メーカー名 | URL
[7 empty] | GUID\1b67a730b35249328c5af6a129b29503\Folder\Item |  | 50-05-300-4800-100 | 空調機 | 空調工事部材（オーケー器材） | ドレンアップキット・ポンプキット | ドレンポンプキット | ドレンポンプキット(中揚程用：5/6m) | K-DU201K | 空調工事部材（ドレンアップキット・ポンプキット) | ドレンポンプキット(高揚程用:5/6m) | K-DU201K | 3.0 | 5.0 | 6.0 | 70 | 45 | 306 | 148 | 215 | 1 | 100 | 41 | 59 | 0.5 | 0.6 | 5℃～40℃ | Ｅ種 | フロートスイッチ | 82,100 | ※1.仕様の詳細については、カタログや据付説明書などをご確認ください。※2.据付工事を行う前に据付説明書とエアコンの説明書を必ずご確認ください。 | https://d-search.daikin.co.jp/open/products?mdl_name%5B0%5D=K-DU201K | https://d-search.daikin.co.jp/open/products?mdl_name%5B0%5D=K-DU201K&search=main | オーケー器材株式会社 | https://www.ok-kizai.co.jp/index.html
[7 empty] | GUID\f40b13ac42a043c1b79300dc95f95b45\Folder\Item |  | 50-05-300-4800-100 | 空調機 | 空調工事部材（オーケー器材） | ドレンアップキット・ポンプキット | ドレンポンプキット | ドレンポンプキット(中揚程用：5/6m) | K-DU202K | 空調工事部材（ドレンアップキット・ポンプキット) | ドレンポンプキット(高揚程用:5/6m) | K-DU202K | 3.0 | 5.0 | 6.0 | 70 | 45 | 306 | 148 | 215 | 1 | 200 | 48 | 66 | 0.3 | 0.4 | 5℃～40℃ | Ｅ種 | フロートスイッチ | 82,100 | ※1.仕様の詳細については、カタログや据付説明書などをご確認ください。※2.据付工事を行う前に据付説明書とエアコンの説明書を必ずご確認ください。 | https://d-search.daikin.co.jp/open/products?mdl_name%5B0%5D=K-DU202K | https://d-search.daikin.co.jp/open/products?mdl_name%5B0%5D=K-DU202K&search=main | オーケー器材株式会社 | https://www.ok-kizai.co.jp/index.html
[16 empty] | シリーズ名 | 品 名 | 品 番 | 製品質量[kg] | 最大揚程(50Hz電源)[m] | 最大揚程(60Hz電源)[m] | ドレン排出流量[L/h] | 運転音[㏈] | 外形寸法 Ｗ[mm] | 外形寸法 Ｄ[mm] | 外形寸法 Ｈ[mm] | 相[φ] | 電圧[V] | 消費電力(50Hz電源)[W] | 消費電力(60Hz電源)[W] | 運転電流(50Hz電源)[A] | 運転電流(60Hz電源)[A] | 使用可能 周囲温度[℃] | コイル絶縁種類 | 安全装置 | 吊ボルトサイズ | 標準価格［円（税抜）］ | 備 考 | 外形図・据付説明書 | 適用空調機 | メーカー名 | URL
[7 empty] | GUID\87696c8e10e34c26b89333aa83e8c912\Folder\Item |  | 50-05-300-4800-100 | 空調機 | 空調工事部材（オーケー器材） | ドレンアップキット・ポンプキット | ドレンポンプキット | ドレンポンプキット(中揚程用：5/7m) | K-DU352K | 空調工事部材（ドレンアップキット・ポンプキット) | ドレンポンプキット(高揚程用:5/7m) | K-DU352K | 8.8 | 5.0 | 7.0 | 350 | 55 | 403 | 188 | 326 | 1 | 200 | 70 | 100 | 0.4 | 0.6 | 5℃～40℃ | Ｂ種 | フロートスイッチ | 呼びM10 又は W3/8 | 158,300 | ※1.仕様の詳細については、カタログや据付説明書などをご確認ください。※2.据付工事を行う前に据付説明書とエアコンの説明書を必ずご確認ください。 | https://d-search.daikin.co.jp/open/products?mdl_name%5B0%5D=K-DU352K | https://d-search.daikin.co.jp/open/products?mdl_name%5B0%5D=K-DU352K&search=main | オーケー器材株式会社 | https://www.ok-kizai.co.jp/index.html
中揚程用:5/6m(高静圧対応型大容量)
[16 empty] | シリーズ名 | 品 名 | 品 番 | 製品質量[kg] | 最大揚程(50Hz電源)[m] | 最大揚程(60Hz電源)[m] | ドレン排出流量[L/h] | 運転音[㏈] | 外形寸法 Ｗ[mm] | 外形寸法 Ｄ[mm] | 外形寸法 Ｈ[mm] | 相[φ] | 電圧[V] | 消費電力(50Hz電源)[W] | 消費電力(60Hz電源)[W] | 運転電流(50Hz電源)[A] | 運転電流(60Hz電源)[A] | 使用可能 周囲温度[℃] | 使用可能 機外静圧(正圧)[㎩] | コイル絶縁種類 | 安全装置 | 吊ボルトサイズ | 標準価格(円) | 備 考 | 外形図・据付説明書 | 適用空調機 | メーカー名 | URL
[7 empty] | GUID\496ad1c1a62349dfa5492e678a125a8f\Folder\Item |  | 50-05-300-4800-100 | 空調機 | 空調工事部材（オーケー器材） | ドレンアップキット・ポンプキット | ドレンポンプキット | ドレンポンプキット(中揚程用：5/6m)高静圧対応型大容量 | K-DUM202K | 空調工事部材（ドレンアップキット・ポンプキット) | ドレンポンプキット(高揚程用:5/6m)高静圧対応型大容量 | K-DUM202K | 8.6 | 5.0 | 6.0 | 70 | 45 | 551 | 406 | 266.5 | 1 | 200 | 48 | 66 | 0.3 | 0.4 | 5℃～40℃ | 420Paまで | Ｅ種 | フロートスイッチ | 呼びM10 又は W3/8 | 145,500 | ※1.仕様の詳細については、カタログや据付説明書などをご確認ください。※2.据付工事を行う前に据付説明書とエアコンの説明書を必ずご確認ください。 | https://d-search.daikin.co.jp/open/products?mdl_name%5B0%5D=K-DUM202K | https://d-search.daikin.co.jp/open/products?mdl_name%5B0%5D=K-DUM202K&search=main | オーケー器材株式会社 | https://www.ok-kizai.co.jp/index.html
高揚程用:11/15m
[16 empty] | シリーズ名 | 品 名 | 品 番 | 製品質量[kg] | 最大揚程(50Hz電源)[m] | 最大揚程(60Hz電源)[m] | ドレン排出流量[L/h] | 運転音[㏈] | 外形寸法 Ｗ[mm] | 外形寸法 Ｄ[mm] | 外形寸法 Ｈ[mm] | 相[φ] | 電圧[V] | 消費電力(50Hz電源)[W] | 消費電力(60Hz電源)[W] | 運転電流(50Hz電源)[A] | 運転電流(60Hz電源)[A] | 使用可能 周囲温度[℃] | コイル絶縁種類 | 安全装置 | 吊ボルトサイズ | 標準価格［円（税抜）］ | 備 考 | 外形図・据付説明書 | 適用空調機 | メーカー名 | URL
[7 empty] | GUID\34e2fa92e669472b9ccb481d48b0ef0e\Folder\Item |  | 50-05-300-4800-100 | 空調機 | 空調工事部材（オーケー器材） | ドレンアップキット・ポンプキット | ドレンポンプキット | ドレンポンプキット(高揚程用：11/15m) | K-DU552K | 空調工事部材（ドレンアップキット・ポンプキット) | ドレンポンプキット(高揚程用:11/15m) | K-DU552K | 9.4 | 11.0 | 15.0 | 350 | 60 | 403 | 188 | 326 | 1 | 200 | 230 | 350 | 1.2 | 1.8 | 5℃～40℃ | Ｂ種 | フロートスイッチ | 呼びM10 又は W3/8 | 194,000 | ※1.仕様の詳細については、カタログや据付説明書などをご確認ください。※2.据付工事を行う前に据付説明書とエアコンの説明書を必ずご確認ください。 | https://d-search.daikin.co.jp/open/products?mdl_name%5B0%5D=K-DU552K | https://d-search.daikin.co.jp/open/products?mdl_name%5B0%5D=K-DU552K&search=main | オーケー器材株式会社 | https://www.ok-kizai.co.jp/index.html
別売品
並列運転用リレーキット
[16 empty] | シリーズ名 | 品 名 | 品 番 | 製品質量[kg] | 材 質 | 表面処理 | 外形寸法 Ｗ[mm] | 外形寸法 Ｄ[mm] | 外形寸法 Ｈ[mm] | リレー接点容量(KLR)[A] | リレー接点容量(KMR,KHR)[A] | 端子盤の定格電流[A] | 標準価格［円（税抜）］ | 備 考 | 外形図・据付説明書 | メーカー名 | URL
[7 empty] | GUID\ac91ada3b8034bd098daa4d427556a98\Folder\Item |  | 50-05-300-4800-100 | 空調機 | 空調工事部材（オーケー器材） | ドレンアップキット・ポンプキット | 別売品 | 並列運転用リレーキット | K-DUP10H | 空調工事部材（ドレンアップキット・ポンプキット) | 並列運転用リレーキット | K-DUP10H | － | SGCC | 溶融亜鉛メッキ | 200 | 91 | 280 | 7.5 | 15 | 15 | 27,800 | ※1.仕様の詳細については、カタログや据付説明書などをご確認ください。※2.ご使用前に、取扱説明書と接続キットおよびファンコイルの説明書をご確認ください。 | https://d-search.daikin.co.jp/open/products?mdl_name%5B0%5D=K-DUP10H | オーケー器材株式会社 | https://www.ok-kizai.co.jp/index.html
保護ケーシング
[16 empty] | シリーズ名 | 品 名 | 品 番 | 製品質量[kg] | 材 質 | 表面処理 | 外形寸法 Ｗ[mm] | 外形寸法 Ｄ[mm] | 外形寸法 Ｈ[mm] | 吊ボルトサイズ | 標準価格［円（税抜）］ | 備 考 | 外形図・据付説明書 | メーカー名 | URL
[7 empty] | GUID\2d9c2ca2d222474e9b28ce3af14e2c1c\Folder\Item |  | 50-05-300-4800-100 | 空調機 | 空調工事部材（オーケー器材） | ドレンアップキット・ポンプキット | 別売品 | 保護ケーシング（カバー無し）床､吊り用 | K-DUP7G | 空調工事部材（ドレンアップキット・ポンプキット) | 保護ケーシング（カバー無し）床､吊り用 | K-DUP7G | 1.7 | 高耐食溶融メッキ鋼板 | － | 391 | 191 | 168 | 呼びM10 又は W3/8 | 12,700 | ※1.仕様の詳細については、カタログや据付説明書などをご確認ください。※2.ご使用前に取扱説明書とドレンポンプキットの取扱説明書をご確認ください。 | https://d-search.daikin.co.jp/open/products?mdl_name%5B0%5D=K-DUP7G | オーケー器材株式会社 | https://www.ok-kizai.co.jp/index.html
[16 empty] | シリーズ名 | 品 名 | 品 番 | 製品質量[kg] | 材 質 | 表面処理 | 外形寸法 Ｗ[mm] | 外形寸法 Ｄ[mm] | 外形寸法 Ｈ[mm] | 標準価格［円（税抜）］ | 備 考 | 外形図・据付説明書 | メーカー名 | URL
[7 empty] | GUID\3368e160048c4d5ab8eb9ef35554731e\Folder\Item |  | 50-05-300-4800-100 | 空調機 | 空調工事部材（オーケー器材） | ドレンアップキット・ポンプキット | 別売品 | 保護ケーシング（カバー無し）壁面用 | K-DUP7G | 空調工事部材（ドレンアップキット・ポンプキット) | 保護ケーシング（カバー無し）壁面用 | K-DUP7G | 1.7 | 高耐食溶融メッキ鋼板 | － | 391 | 191 | 198 | 12,700 | ※1.仕様の詳細については、カタログや据付説明書などをご確認ください。※2.ご使用前に取扱説明書とドレンポンプキットの取扱説明書をご確認ください。 | https://d-search.daikin.co.jp/open/products?mdl_name%5B0%5D=K-DUP7G | オーケー器材株式会社 | https://www.ok-kizai.co.jp/index.html
[16 empty] | シリーズ名 | 品 名 | 品 番 | 製品質量[kg] | 材 質 | 表面処理 | 外形寸法 Ｗ[mm] | 外形寸法 Ｄ[mm] | 外形寸法 Ｈ[mm] | 吊ボルトサイズ | 標準価格［円（税抜）］ | 備 考 | 外形図・据付説明書 | メーカー名 | URL
[7 empty] | GUID\e7dfc7b14ea441d1a2b132faa1eb5767\Folder\Item |  | 50-05-300-4800-100 | 空調機 | 空調工事部材（オーケー器材） | ドレンアップキット・ポンプキット | 別売品 | 保護ケーシング（カバー付）床､吊り用 | K-DUP8H | 空調工事部材（ドレンアップキット・ポンプキット) | 保護ケーシング（カバー付）床､吊り用 | K-DUP8H | 2.5 | 高耐食溶融メッキ鋼板 | － | 391 | 191 | 226 | 呼びM10 又は W3/8 | 25,300 | ※1.仕様の詳細については、カタログや据付説明書などをご確認ください。※2.ご使用前に取扱説明書とドレンポンプキットの取扱説明書をご確認ください。 | https://d-search.daikin.co.jp/open/products?mdl_name%5B0%5D=K-DUP8H | オーケー器材株式会社 | https://www.ok-kizai.co.jp/index.html
[16 empty] | シリーズ名 | 品 名 | 品 番 | 製品質量[kg] | 材 質 | 表面処理 | 外形寸法 Ｗ[mm] | 外形寸法 Ｄ[mm] | 外形寸法 Ｈ[mm] | 標準価格［円（税抜）］ | 備 考 | 外形図・据付説明書 | メーカー名 | URL
[7 empty] | GUID\fbff2e933be14997b3d7f8ee5c96995b\Folder\Item |  | 50-05-300-4800-100 | 空調機 | 空調工事部材（オーケー器材） | ドレンアップキット・ポンプキット | 別売品 | 保護ケーシング（カバー付）壁面用 | K-DUP8H | 空調工事部材（ドレンアップキット・ポンプキット) | 保護ケーシング（カバー付）壁面用 | K-DUP8H | 2.5 | 高耐食溶融メッキ鋼板 | － | 391 | 191 | 256 | 25,300 | ※1.仕様の詳細については、カタログや据付説明書などをご確認ください。※2.ご使用前に取扱説明書とドレンポンプキットの取扱説明書をご確認ください。 | https://d-search.daikin.co.jp/open/products?mdl_name%5B0%5D=K-DUP8H | オーケー器材株式会社 | https://www.ok-kizai.co.jp/index.html
[7 empty] | GUID\5926e04b230f4c4688ee52619b025d4b\Folder\Item |  | 50-05-300-4800-100 | 空調機 | 空調工事部材（オーケー器材） | ドレンアップキット・ポンプキット | 別売品 | 保護ケーシング | K-DUP55 | 空調工事部材（ドレンアップキット・ポンプキット) | 保護ケーシング | K-DUP55 | 1.7 | 塗装用溶融亜鉛メッキ鋼板 | 黒色 | 403 | 189 | 339 | 25,900 | ※1.仕様の詳細については、カタログや据付説明書などをご確認ください。※2.ご使用前に取扱説明書とドレンポンプキットの取扱説明書をご確認ください。 | https://d-search.daikin.co.jp/open/products?mdl_name%5B0%5D=K-DUP55 | オーケー器材株式会社 | https://www.ok-kizai.co.jp/index.html
補助ドレンパン
[16 empty] | シリーズ名 | 品 名 | 品 番 | 製品質量[kg] | 材 質 | 表面処理 | 外形寸法 Ｗ[mm] | 外形寸法 Ｄ[mm] | 外形寸法 Ｈ[mm] | 吊ボルトサイズ | 標準価格［円（税抜）］ | 備 考 | 外形図・据付説明書 | メーカー名 | URL
[7 empty] | GUID\6d15a5488ad244b78929777ef238a0c0\Folder\Item |  | 50-05-300-4800-100 | 空調機 | 空調工事部材（オーケー器材） | ドレンアップキット・ポンプキット | 別売品 | 補助ドレンパン（２L用） | K-DUP22G | 空調工事部材（ドレンアップキット・ポンプキット) | 補助ドレンパン（２L用） | K-DUP22G | 2.2 | 鋼板 | 塗装(ホワイト) | 431 | 201 | 168 | 呼びM10 又は W3/8 | 17,700 | ※1.仕様の詳細については、カタログや据付説明書などをご確認ください。※2.ご使用前に取扱説明書とドレンポンプキットの取扱説明書をご確認ください。 | https://d-search.daikin.co.jp/open/products?mdl_name%5B0%5D=K-DUP22G | オーケー器材株式会社 | https://www.ok-kizai.co.jp/index.html
[7 empty] | GUID\ddbdd900bcf64391934c5f8d2d3895bf\Folder\Item |  | 50-05-300-4800-100 | 空調機 | 空調工事部材（オーケー器材） | ドレンアップキット・ポンプキット | 別売品 | 補助ドレンパン（３L用） | K-DUP23G | 空調工事部材（ドレンアップキット・ポンプキット) | 補助ドレンパン（３L用） | K-DUP23G | 2.7 | 鋼板 | 塗装(ホワイト) | 431 | 231 | 168 | 呼びM10 又は W3/8 | 19,000 | ※1.仕様の詳細については、カタログや据付説明書などをご確認ください。※2.ご使用前に取扱説明書とドレンポンプキットの取扱説明書をご確認ください。 | https://d-search.daikin.co.jp/open/products?mdl_name%5B0%5D=K-DUP23G | オーケー器材株式会社 | https://www.ok-kizai.co.jp/index.html
[7 empty] | GUID\4fae46b4e4ed43d18104a536ec78e139\Folder\Item |  | 50-05-300-4800-100 | 空調機 | 空調工事部材（オーケー器材） | ドレンアップキット・ポンプキット | 別売品 | 補助ドレンパン（２L用）カバー付 | K-DUP24H | 空調工事部材（ドレンアップキット・ポンプキット) | 補助ドレンパン（２L用）カバー付 | K-DUP24H | 3.4 | 鋼板 | 塗装(ホワイト) | 431 | 201 | 226 | 呼びM10 又は W3/8 | 30,400 | ※1.仕様の詳細については、カタログや据付説明書などをご確認ください。※2.ご使用前に取扱説明書とドレンポンプキットの取扱説明書をご確認ください。 | https://d-search.daikin.co.jp/open/products?mdl_name%5B0%5D=K-DUP24H | オーケー器材株式会社 | https://www.ok-kizai.co.jp/index.html
[7 empty] | GUID\21b761ea629542bdb116c26c6334697d\Folder\Item |  | 50-05-300-4800-100 | 空調機 | 空調工事部材（オーケー器材） | ドレンアップキット・ポンプキット | 別売品 | 補助ドレンパン（３L用）カバー付 | K-DUP25H | 空調工事部材（ドレンアップキット・ポンプキット) | 補助ドレンパン（３L用）カバー付 | K-DUP25H | 3.5 | 鋼板 | 塗装(ホワイト) | 431 | 231 | 226 | 呼びM10 又は W3/8 | 31,700 | ※1.仕様の詳細については、カタログや据付説明書などをご確認ください。※2.ご使用前に取扱説明書とドレンポンプキットの取扱説明書をご確認ください。 | https://d-search.daikin.co.jp/open/products?mdl_name%5B0%5D=K-DUP25H | オーケー器材株式会社 | https://www.ok-kizai.co.jp/index.html
空気周り
吹出口
無結露タイプ吹出口
アネモ無結露丸形吹出ユニット
[16 empty] | シリーズ名 | 品 名 | 品 番 | 製品質量[kg] | 材 質 | 接続ダクトサイズ | 推奨風量範囲[m3/min] | 天井開口寸法[mm] | 吊ボルトサイズ | 標準価格［円（税抜）］ | 備 考 | 外形図・据付説明書 | メーカー名 | URL
[7 empty] | GUID\92a0d410444c416fb6331bbb914a4833\Folder\Item |  | 50-05-300-4800-100 | 空調機 | 空調工事部材（オーケー器材） | 空気周り | 吹出口(無結露タイプ吹出口) | アネモ無結露丸形吹出ユニット | K-DE9C2FF | 空調工事部材（空気周り） | アネモ無結露丸形吹出ユニット | K-DE9C2FF | 3.3 | 吹出口:アルミ製、ネック・ケーシング：鋼板製 | φ150 | 3.0～5.0 | φ315 | 呼びM10 又は W3/8 | 51,000 | ※1.仕様の詳細については、カタログや据付説明書などをご確認ください。 | https://d-search.daikin.co.jp/open/products?mdl_name%5B0%5D=K-DE9C2FF | オーケー器材株式会社 | https://www.ok-kizai.co.jp/index.html
[7 empty] | GUID\e0759f31855b4542bd3104b8b1a7fde3\Folder\Item |  | 50-05-300-4800-100 | 空調機 | 空調工事部材（オーケー器材） | 空気周り | 吹出口(無結露タイプ吹出口) | アネモ無結露丸形吹出ユニット | K-DE9C4FF | 空調工事部材（空気周り） | アネモ無結露丸形吹出ユニット | K-DE9C4FF | 4.7 | 吹出口:アルミ製、ネック・ケーシング：鋼板製 | φ200 | 5.0～8.0 | φ415 | 呼びM10 又は W3/8 | 56,900 | ※1.仕様の詳細については、カタログや据付説明書などをご確認ください。 | https://d-search.daikin.co.jp/open/products?mdl_name%5B0%5D=K-DE9C4FF | オーケー器材株式会社 | https://www.ok-kizai.co.jp/index.html
[7 empty] | GUID\c53cfe8dabfe436f9277532ef5551941\Folder\Item |  | 50-05-300-4800-100 | 空調機 | 空調工事部材（オーケー器材） | 空気周り | 吹出口(無結露タイプ吹出口) | アネモ無結露丸形吹出ユニット | K-DE9C6FF | 空調工事部材（空気周り） | アネモ無結露丸形吹出ユニット | K-DE9C6FF | 7.0 | 吹出口:アルミ製、ネック・ケーシング：鋼板製 | φ250 | 8.0～12.0 | φ510 | 呼びM10 又は W3/8 | 69,200 | ※1.仕様の詳細については、カタログや据付説明書などをご確認ください。 | https://d-search.daikin.co.jp/open/products?mdl_name%5B0%5D=K-DE9C6FF | オーケー器材株式会社 | https://www.ok-kizai.co.jp/index.html
[7 empty] | GUID\5b9e0eefdcfb4b679ae3e12d61314051\Folder\Item |  | 50-05-300-4800-100 | 空調機 | 空調工事部材（オーケー器材） | 空気周り | 吹出口(無結露タイプ吹出口) | アネモ無結露丸形吹出ユニット | K-DE9C9FF | 空調工事部材（空気周り） | アネモ無結露丸形吹出ユニット | K-DE9C9FF | 9.1 | 吹出口:アルミ製、ネック・ケーシング：鋼板製 | φ300 | 11.0～18.0 | φ610 | 呼びM10 又は W3/8 | 85,300 | ※1.仕様の詳細については、カタログや据付説明書などをご確認ください。 | https://d-search.daikin.co.jp/open/products?mdl_name%5B0%5D=K-DE9C9FF | オーケー器材株式会社 | https://www.ok-kizai.co.jp/index.html
[7 empty] | GUID\d2f53424f8fd48848d9d7f55a7acea9a\Folder\Item |  | 50-05-300-4800-100 | 空調機 | 空調工事部材（オーケー器材） | 空気周り | 吹出口(無結露タイプ吹出口) | アネモ無結露丸形吹出ユニット | K-DE9CS6FF | 空調工事部材（空気周り） | アネモ無結露丸形吹出ユニット | K-DE9CS6FF | 7.5 | 吹出口:アルミ製、ネック・ケーシング：鋼板製 | φ250 | 8.0～12.0 | φ510 | 呼びM10 又は W3/8 | 69,200 | ※1.仕様の詳細については、カタログや据付説明書などをご確認ください。 | https://d-search.daikin.co.jp/open/products?mdl_name%5B0%5D=K-DE9CS6FF | オーケー器材株式会社 | https://www.ok-kizai.co.jp/index.html
アネモ無結露角形吹出ユニット
[16 empty] | シリーズ名 | 品 名 | 品 番 | 製品質量[kg] | 材 質 | 接続ダクトサイズ | 推奨風量範囲[m3/min] | 天井開口寸法[mm] | 吊ボルトサイズ | 標準価格［円（税抜）］ | 備 考 | 外形図・据付説明書 | メーカー名 | URL
[7 empty] | GUID\1eca41cf95864142a9060bf40e9454cf\Folder\Item |  | 50-05-300-4800-100 | 空調機 | 空調工事部材（オーケー器材） | 空気周り | 吹出口(無結露タイプ吹出口) | アネモ無結露角形吹出ユニット | K-DE9E2FF | 空調工事部材（空気周り） | アネモ無結露角形吹出ユニット | K-DE9E2FF | 3.8 | 吹出口:アルミ製、ネック・ケーシング：鋼板製 | φ150 | 3.0～5.0 | φ315 | 呼びM10 又は W3/8 | 56,500 | ※1.仕様の詳細については、カタログや据付説明書などをご確認ください。 | https://d-search.daikin.co.jp/open/products?mdl_name%5B0%5D=K-DE9E2FF | オーケー器材株式会社 | https://www.ok-kizai.co.jp/index.html
[7 empty] | GUID\295c0af3981c43f6b6f27e024d0727f1\Folder\Item |  | 50-05-300-4800-100 | 空調機 | 空調工事部材（オーケー器材） | 空気周り | 吹出口(無結露タイプ吹出口) | アネモ無結露角形吹出ユニット | K-DE9E4FF | 空調工事部材（空気周り） | アネモ無結露角形吹出ユニット | K-DE9E4FF | 5.5 | 吹出口:アルミ製、ネック・ケーシング：鋼板製 | φ200 | 5.0～8.0 | φ415 | 呼びM10 又は W3/8 | 63,500 | ※1.仕様の詳細については、カタログや据付説明書などをご確認ください。 | https://d-search.daikin.co.jp/open/products?mdl_name%5B0%5D=K-DE9E4FF | オーケー器材株式会社 | https://www.ok-kizai.co.jp/index.html
[7 empty] | GUID\399a5309524c45b2af5ad045f4c3be9e\Folder\Item |  | 50-05-300-4800-100 | 空調機 | 空調工事部材（オーケー器材） | 空気周り | 吹出口(無結露タイプ吹出口) | アネモ無結露角形吹出ユニット | K-DE9E6FF | 空調工事部材（空気周り） | アネモ無結露角形吹出ユニット | K-DE9E6FF | 8.4 | 吹出口:アルミ製、ネック・ケーシング：鋼板製 | φ250 | 8.0～12.0 | φ510 | 呼びM10 又は W3/8 | 76,900 | ※1.仕様の詳細については、カタログや据付説明書などをご確認ください。 | https://d-search.daikin.co.jp/open/products?mdl_name%5B0%5D=K-DE9E6FF | オーケー器材株式会社 | https://www.ok-kizai.co.jp/index.html
[7 empty] | GUID\74fffa156551448295b9982a6d60cfe5\Folder\Item |  | 50-05-300-4800-100 | 空調機 | 空調工事部材（オーケー器材） | 空気周り | 吹出口(無結露タイプ吹出口) | アネモ無結露角形吹出ユニット | K-DE9E9FF | 空調工事部材（空気周り） | アネモ無結露角形吹出ユニット | K-DE9E9FF | 10.8 | 吹出口:アルミ製、ネック・ケーシング：鋼板製 | φ300 | 11.0～18.0 | φ610 | 呼びM10 又は W3/8 | 95,200 | ※1.仕様の詳細については、カタログや据付説明書などをご確認ください。 | https://d-search.daikin.co.jp/open/products?mdl_name%5B0%5D=K-DE9E9FF | オーケー器材株式会社 | https://www.ok-kizai.co.jp/index.html
[7 empty] | GUID\705e9edc0fc340c9b8140a5c7a349c43\Folder\Item |  | 50-05-300-4800-100 | 空調機 | 空調工事部材（オーケー器材） | 空気周り | 吹出口(無結露タイプ吹出口) | アネモ無結露角形吹出ユニット | K-DE9ES6FF | 空調工事部材（空気周り） | アネモ無結露角形吹出ユニット | K-DE9ES6FF | 8.9 | 吹出口:アルミ製、ネック・ケーシング：鋼板製 | φ250 | 8.0～12.0 | φ510 | 呼びM10 又は W3/8 | 76,900 | ※1.仕様の詳細については、カタログや据付説明書などをご確認ください。 | https://d-search.daikin.co.jp/open/products?mdl_name%5B0%5D=K-DE9ES6FF | オーケー器材株式会社 | https://www.ok-kizai.co.jp/index.html
防露タイプ吹出口
ライン標準吹出ユニット
[16 empty] | シリーズ名 | 品 名 | 品 番 | 製品質量[kg] | 材 質 | 接続ダクトサイズ | 推奨風量範囲[m3/min] | 天井開口寸法 W[mm] | 天井開口寸法 D[mm] | 吹出開口面積[m2] | 吊ボルトサイズ | 標準価格［円（税抜）］ | 備 考 | 外形図・据付説明書 | メーカー名 | URL
[7 empty] | GUID\1ef0dba045794606bfab3afa3d1b60bd\Folder\Item |  | 50-05-300-4800-100 | 空調機 | 空調工事部材（オーケー器材） | 空気周り | 吹出口(防露タイプ吹出口) | ライン標準吹出ユニット | K-DGS3EFF | 空調工事部材（空気周り） | ライン標準吹出ユニット | K-DGS3EFF | 1.8 | グリル：ABS製、チャンバ－・ダンパー：鋼板製 | φ125 | 2.0～3.5 | 285 | 160 | 0.0186 | 呼びM10 又は W3/8 | 30,200 | ※1.仕様の詳細については、カタログや据付説明書などをご確認ください。 | https://d-search.daikin.co.jp/open/products?mdl_name%5B0%5D=K-DGS3EFF | オーケー器材株式会社 | https://www.ok-kizai.co.jp/index.html
[7 empty] | GUID\51b42a0b58d74c52be38b6d79101e3d8\Folder\Item |  | 50-05-300-4800-100 | 空調機 | 空調工事部材（オーケー器材） | 空気周り | 吹出口(防露タイプ吹出口) | ライン標準吹出ユニット | K-DGS4EFF | 空調工事部材（空気周り） | ライン標準吹出ユニット | K-DGS4EFF | 1.8 | グリル：ABS製、チャンバ－・ダンパー：鋼板製 | φ150 | 2.5～4.0 | 285 | 160 | 0.0186 | 呼びM10 又は W3/8 | 30,200 | ※1.仕様の詳細については、カタログや据付説明書などをご確認ください。 | https://d-search.daikin.co.jp/open/products?mdl_name%5B0%5D=K-DGS4EFF | オーケー器材株式会社 | https://www.ok-kizai.co.jp/index.html
[7 empty] | GUID\2fe6a4ce2dc9424184edfdbdc2977405\Folder\Item |  | 50-05-300-4800-100 | 空調機 | 空調工事部材（オーケー器材） | 空気周り | 吹出口(防露タイプ吹出口) | ライン標準吹出ユニット | K-DGS5EFF | 空調工事部材（空気周り） | ライン標準吹出ユニット | K-DGS5EFF | 2.2 | グリル：ABS製、チャンバ－・ダンパー：鋼板製 | φ150 | 4.0～6.0 | 370 | 160 | 0.0253 | 呼びM10 又は W3/8 | 34,000 | ※1.仕様の詳細については、カタログや据付説明書などをご確認ください。 | https://d-search.daikin.co.jp/open/products?mdl_name%5B0%5D=K-DGS5EFF | オーケー器材株式会社 | https://www.ok-kizai.co.jp/index.html
[7 empty] | GUID\b3d15005dd684844a692a7693179b7f5\Folder\Item |  | 50-05-300-4800-100 | 空調機 | 空調工事部材（オーケー器材） | 空気周り | 吹出口(防露タイプ吹出口) | ライン標準吹出ユニット | K-DGS7EFF | 空調工事部材（空気周り） | ライン標準吹出ユニット | K-DGS7EFF | 2.9 | グリル：ABS製、チャンバ－・ダンパー：鋼板製 | φ200 | 6.0～8.0 | 470 | 160 | 0.0332 | 呼びM10 又は W3/8 | 36,600 | ※1.仕様の詳細については、カタログや据付説明書などをご確認ください。 | https://d-search.daikin.co.jp/open/products?mdl_name%5B0%5D=K-DGS7EFF | オーケー器材株式会社 | https://www.ok-kizai.co.jp/index.html
[7 empty] | GUID\76ad961f7e734113a28f94167dd649cb\Folder\Item |  | 50-05-300-4800-100 | 空調機 | 空調工事部材（オーケー器材） | 空気周り | 吹出口(防露タイプ吹出口) | ライン標準吹出ユニット | K-DGS9EFF | 空調工事部材（空気周り） | ライン標準吹出ユニット | K-DGS9EFF | 4.0 | グリル：ABS製、チャンバ－・ダンパー：鋼板製 | φ200 | 8.0～10.0 | 640 | 160 | 0.0466 | 呼びM10 又は W3/8 | 39,100 | ※1.仕様の詳細については、カタログや据付説明書などをご確認ください。 | https://d-search.daikin.co.jp/open/products?mdl_name%5B0%5D=K-DGS9EFF | オーケー器材株式会社 | https://www.ok-kizai.co.jp/index.html
[7 empty] | GUID\92b9a39b09f44273b16e146977f24364\Folder\Item |  | 50-05-300-4800-100 | 空調機 | 空調工事部材（オーケー器材） | 空気周り | 吹出口(防露タイプ吹出口) | ライン標準吹出ユニット | K-DGS11EFF | 空調工事部材（空気周り） | ライン標準吹出ユニット | K-DGS11EFF | 5.2 | グリル：ABS製、チャンバ－・ダンパー：鋼板製 | φ250 | 10.0～12.5 | 760 | 160 | 0.0561 | 呼びM10 又は W3/8 | 45,400 | ※1.仕様の詳細については、カタログや据付説明書などをご確認ください。 | https://d-search.daikin.co.jp/open/products?mdl_name%5B0%5D=K-DGS11EFF | オーケー器材株式会社 | https://www.ok-kizai.co.jp/index.html
[7 empty] | GUID\1fb66012c9344fa8afb3c1b5eb94717c\Folder\Item |  | 50-05-300-4800-100 | 空調機 | 空調工事部材（オーケー器材） | 空気周り | 吹出口(防露タイプ吹出口) | ライン標準吹出ユニット | K-DGS13EFF | 空調工事部材（空気周り） | ライン標準吹出ユニット | K-DGS13EFF | 5.9 | グリル：ABS製、チャンバ－・ダンパー：鋼板製 | φ250 | 12.5～15.0 | 880 | 160 | 0.0656 | 呼びM10 又は W3/8 | 51,700 | ※1.仕様の詳細については、カタログや据付説明書などをご確認ください。 | https://d-search.daikin.co.jp/open/products?mdl_name%5B0%5D=K-DGS13EFF | オーケー器材株式会社 | https://www.ok-kizai.co.jp/index.html
[7 empty] | GUID\1dea876c24fd4da1bb23df56e8d21376\Folder\Item |  | 50-05-300-4800-100 | 空調機 | 空調工事部材（オーケー器材） | 空気周り | 吹出口(防露タイプ吹出口) | ライン標準吹出ユニット(ダクト２口接続用) | K-DGS11E2FF | 空調工事部材（空気周り） | ライン標準吹出ユニット(ダクト２口接続用) | K-DGS11E2FF | 5.2 | グリル：ABS製、チャンバ－・ダンパー：鋼板製 | φ200×2 | 10.0～12.5 | 760 | 160 | 0.0561 | 呼びM10 又は W3/8 | 49,000 | ※1.仕様の詳細については、カタログや据付説明書などをご確認ください。 | https://d-search.daikin.co.jp/open/products?mdl_name%5B0%5D=K-DGS11E2FF | オーケー器材株式会社 | https://www.ok-kizai.co.jp/index.html
[7 empty] | GUID\7cf814613a21464787bc56bbfc649a66\Folder\Item |  | 50-05-300-4800-100 | 空調機 | 空調工事部材（オーケー器材） | 空気周り | 吹出口(防露タイプ吹出口) | ライン標準吹出ユニット(ダクト２口接続用) | K-DGS13E2FF | 空調工事部材（空気周り） | ライン標準吹出ユニット(ダクト２口接続用) | K-DGS13E2FF | 5.9 | グリル：ABS製、チャンバ－・ダンパー：鋼板製 | φ200×2 | 12.5～15.0 | 880 | 160 | 0.0656 | 呼びM10 又は W3/8 | 55,400 | ※1.仕様の詳細については、カタログや据付説明書などをご確認ください。 | https://d-search.daikin.co.jp/open/products?mdl_name%5B0%5D=K-DGS13E2FF | オーケー器材株式会社 | https://www.ok-kizai.co.jp/index.html
[7 empty] | GUID\86cd563c6539445792099941fd71bce1\Folder\Item |  | 50-05-300-4800-100 | 空調機 | 空調工事部材（オーケー器材） | 空気周り | 吹出口(防露タイプ吹出口) | ライン標準吹出ユニット(ダクト２口接続用) | K-DGS18E2FF | 空調工事部材（空気周り） | ライン標準吹出ユニット(ダクト２口接続用) | K-DGS18E2FF | 7.2 | グリル：ABS製、チャンバ－・ダンパー：鋼板製 | φ200×2 | 13.0～22.0 | 1170 | 160 | 0.0879 | 呼びM10 又は W3/8 | 66,900 | ※1.仕様の詳細については、カタログや据付説明書などをご確認ください。 | https://d-search.daikin.co.jp/open/products?mdl_name%5B0%5D=K-DGS18E2FF | オーケー器材株式会社 | https://www.ok-kizai.co.jp/index.html
[7 empty] | GUID\bdb4b3ff0b334b50864ca5fb04220b5c\Folder\Item |  | 50-05-300-4800-100 | 空調機 | 空調工事部材（オーケー器材） | 空気周り | 吹出口(防露タイプ吹出口) | ライン標準吹出ユニット(低形) | K-DGKS4EFF | 空調工事部材（空気周り） | ライン標準吹出ユニット(低形) | K-DGKS4EFF | 1.7 | グリル：ABS製、チャンバ－・ダンパー：鋼板製 | φ150 | 2.0～4.0 | 285 | 160 | 0.0186 | 呼びM10 又は W3/8 | 30,200 | ※1.仕様の詳細については、カタログや据付説明書などをご確認ください。 | https://d-search.daikin.co.jp/open/products?mdl_name%5B0%5D=K-DGKS4EFF | オーケー器材株式会社 | https://www.ok-kizai.co.jp/index.html
[7 empty] | GUID\1a01097c6c8b424ea3002d2499b91d10\Folder\Item |  | 50-05-300-4800-100 | 空調機 | 空調工事部材（オーケー器材） | 空気周り | 吹出口(防露タイプ吹出口) | ライン標準吹出ユニット(低形) | K-DGKS5EFF | 空調工事部材（空気周り） | ライン標準吹出ユニット(低形) | K-DGKS5EFF | 2.0 | グリル：ABS製、チャンバ－・ダンパー：鋼板製 | φ150 | 4.0～6.0 | 370 | 160 | 0.0253 | 呼びM10 又は W3/8 | 34,000 | ※1.仕様の詳細については、カタログや据付説明書などをご確認ください。 | https://d-search.daikin.co.jp/open/products?mdl_name%5B0%5D=K-DGKS5EFF | オーケー器材株式会社 | https://www.ok-kizai.co.jp/index.html
[7 empty] | GUID\892a5cc725534814bdf31778b2b09899\Folder\Item |  | 50-05-300-4800-100 | 空調機 | 空調工事部材（オーケー器材） | 空気周り | 吹出口(防露タイプ吹出口) | ライン標準吹出ユニット(低形) | K-DGKS7EFF | 空調工事部材（空気周り） | ライン標準吹出ユニット(低形) | K-DGKS7EFF | 2.5 | グリル：ABS製、チャンバ－・ダンパー：鋼板製 | φ200 | 6.0～8.0 | 470 | 160 | 0.0332 | 呼びM10 又は W3/8 | 36,600 | ※1.仕様の詳細については、カタログや据付説明書などをご確認ください。 | https://d-search.daikin.co.jp/open/products?mdl_name%5B0%5D=K-DGKS7EFF | オーケー器材株式会社 | https://www.ok-kizai.co.jp/index.html
[7 empty] | GUID\dfdba8c677cb4a21b70512a6b87c717e\Folder\Item |  | 50-05-300-4800-100 | 空調機 | 空調工事部材（オーケー器材） | 空気周り | 吹出口(防露タイプ吹出口) | ライン標準吹出ユニット(低形) | K-DGKS9EFF | 空調工事部材（空気周り） | ライン標準吹出ユニット(低形) | K-DGKS9EFF | 3.2 | グリル：ABS製、チャンバ－・ダンパー：鋼板製 | φ200 | 8.0～10.0 | 670 | 160 | 0.0466 | 呼びM10 又は W3/8 | 39,100 | ※1.仕様の詳細については、カタログや据付説明書などをご確認ください。 | https://d-search.daikin.co.jp/open/products?mdl_name%5B0%5D=K-DGKS9EFF | オーケー器材株式会社 | https://www.ok-kizai.co.jp/index.html
[7 empty] | GUID\2065c7b5b20b430ba38bfe40a93332fd\Folder\Item |  | 50-05-300-4800-100 | 空調機 | 空調工事部材（オーケー器材） | 空気周り | 吹出口(防露タイプ吹出口) | ライン標準吹出ユニット(天面ダクト接続) | K-DGTS5EFF | 空調工事部材（空気周り） | ライン標準吹出ユニット(天面ダクト接続) | K-DGTS5EFF | 2.2 | グリル：ABS製、チャンバ－・ダンパー：鋼板製 | φ150 | 4.0～6.0 | 370 | 160 | 0.0253 | 呼びM10 又は W3/8 | 34,000 | ※1.仕様の詳細については、カタログや据付説明書などをご確認ください。 | https://d-search.daikin.co.jp/open/products?mdl_name%5B0%5D=K-DGTS5EFF | オーケー器材株式会社 | https://www.ok-kizai.co.jp/index.html
[7 empty] | GUID\7de43a535c9c481797c2bca3b542ae1c\Folder\Item |  | 50-05-300-4800-100 | 空調機 | 空調工事部材（オーケー器材） | 空気周り | 吹出口(防露タイプ吹出口) | ライン標準吹出ユニット(天面ダクト接続) | K-DGTS7EFF | 空調工事部材（空気周り） | ライン標準吹出ユニット(天面ダクト接続) | K-DGTS7EFF | 3.0 | グリル：ABS製、チャンバ－・ダンパー：鋼板製 | φ200 | 6.0～8.0 | 470 | 160 | 0.0332 | 呼びM10 又は W3/8 | 36,600 | ※1.仕様の詳細については、カタログや据付説明書などをご確認ください。 | https://d-search.daikin.co.jp/open/products?mdl_name%5B0%5D=K-DGTS7EFF | オーケー器材株式会社 | https://www.ok-kizai.co.jp/index.html
[7 empty] | GUID\4488e0afa9f14c94a74342713f83cb3b\Folder\Item |  | 50-05-300-4800-100 | 空調機 | 空調工事部材（オーケー器材） | 空気周り | 吹出口(防露タイプ吹出口) | ライン標準吹出ユニット(天面ダクト接続) | K-DGTS9EFF | 空調工事部材（空気周り） | ライン標準吹出ユニット(天面ダクト接続) | K-DGTS9EFF | 3.9 | グリル：ABS製、チャンバ－・ダンパー：鋼板製 | φ200 | 8.0～10.0 | 640 | 160 | 0.0466 | 呼びM10 又は W3/8 | 39,100 | ※1.仕様の詳細については、カタログや据付説明書などをご確認ください。 | https://d-search.daikin.co.jp/open/products?mdl_name%5B0%5D=K-DGTS9EFF | オーケー器材株式会社 | https://www.ok-kizai.co.jp/index.html
[7 empty] | GUID\626a880b6c63402a8be04b5b9d5da46c\Folder\Item |  | 50-05-300-4800-100 | 空調機 | 空調工事部材（オーケー器材） | 空気周り | 吹出口(防露タイプ吹出口) | ライン標準吹出ユニット(天面ダクト接続) | K-DGTS11EFF | 空調工事部材（空気周り） | ライン標準吹出ユニット(天面ダクト接続) | K-DGTS11EFF | 5.0 | グリル：ABS製、チャンバ－・ダンパー：鋼板製 | φ250 | 10.0～12.5 | 760 | 160 | 0.0561 | 呼びM10 又は W3/8 | 45,400 | ※1.仕様の詳細については、カタログや据付説明書などをご確認ください。 | https://d-search.daikin.co.jp/open/products?mdl_name%5B0%5D=K-DGTS11EFF | オーケー器材株式会社 | https://www.ok-kizai.co.jp/index.html
[7 empty] | GUID\8fdb51e7a7464de5b311085964a10065\Folder\Item |  | 50-05-300-4800-100 | 空調機 | 空調工事部材（オーケー器材） | 空気周り | 吹出口(防露タイプ吹出口) | ライン標準吹出ユニット(天面ダクト接続) | K-DGTS13EFF | 空調工事部材（空気周り） | ライン標準吹出ユニット(天面ダクト接続) | K-DGTS13EFF | 5.6 | グリル：ABS製、チャンバ－・ダンパー：鋼板製 | φ250 | 12.5～15.0 | 880 | 160 | 0.0656 | 呼びM10 又は W3/8 | 51,700 | ※1.仕様の詳細については、カタログや据付説明書などをご確認ください。 | https://d-search.daikin.co.jp/open/products?mdl_name%5B0%5D=K-DGTS13EFF | オーケー器材株式会社 | https://www.ok-kizai.co.jp/index.html
ラインスリット吹出ユニット
[16 empty] | シリーズ名 | 品 名 | 品 番 | 製品質量[kg] | 材 質 | 接続ダクトサイズ | 推奨風量範囲[m3/min] | 天井開口寸法 W[mm] | 天井開口寸法 D[mm] | 吹出開口面積[m2] | 吊ボルトサイズ | 標準価格［円（税抜）］ | 備 考 | 外形図・据付説明書 | メーカー名 | URL
[7 empty] | GUID\83836b0aac564242a5388eef04542b19\Folder\Item |  | 50-05-300-4800-100 | 空調機 | 空調工事部材（オーケー器材） | 空気周り | 吹出口(防露タイプ吹出口) | ラインスリット吹出ユニット | K-DLS4EFF | 空調工事部材（空気周り） | ラインスリット吹出ユニット | K-DLS4EFF | 3.4 | グリル：ABS・鋼板・アルミ製、チャンバ－・ダンパー：鋼板製 | φ150 | 3.0～5.0 | 840 | 75 | 0.0149 | 呼びM10 又は W3/8 | 42,800 | ※1.仕様の詳細については、カタログや据付説明書などをご確認ください。 | https://d-search.daikin.co.jp/open/products?mdl_name%5B0%5D=K-DLS4EFF | オーケー器材株式会社 | https://www.ok-kizai.co.jp/index.html
[7 empty] | GUID\c358ac94fff54e508f895a86a929d5da\Folder\Item |  | 50-05-300-4800-100 | 空調機 | 空調工事部材（オーケー器材） | 空気周り | 吹出口(防露タイプ吹出口) | ラインスリット吹出ユニット | K-DLS5EFF | 空調工事部材（空気周り） | ラインスリット吹出ユニット | K-DLS5EFF | 4.1 | グリル：ABS・鋼板・アルミ製、チャンバ－・ダンパー：鋼板製 | φ150 | 4.0～6.0 | 1040 | 75 | 0.0197 | 呼びM10 又は W3/8 | 46,700 | ※1.仕様の詳細については、カタログや据付説明書などをご確認ください。 | https://d-search.daikin.co.jp/open/products?mdl_name%5B0%5D=K-DLS5EFF | オーケー器材株式会社 | https://www.ok-kizai.co.jp/index.html
[7 empty] | GUID\0d240bba4c484e9785fadbf3477d22d5\Folder\Item |  | 50-05-300-4800-100 | 空調機 | 空調工事部材（オーケー器材） | 空気周り | 吹出口(防露タイプ吹出口) | ラインスリット吹出ユニット | K-DLS7EFF | 空調工事部材（空気周り） | ラインスリット吹出ユニット | K-DLS7EFF | 5.8 | グリル：ABS・鋼板・アルミ製、チャンバ－・ダンパー：鋼板製 | φ200 | 6.0～8.0 | 1450 | 75 | 0.0295 | 呼びM10 又は W3/8 | 51,800 | ※1.仕様の詳細については、カタログや据付説明書などをご確認ください。 | https://d-search.daikin.co.jp/open/products?mdl_name%5B0%5D=K-DLS7EFF | オーケー器材株式会社 | https://www.ok-kizai.co.jp/index.html
[7 empty] | GUID\60244715cb2047bd811cd6345c7e8c0b\Folder\Item |  | 50-05-300-4800-100 | 空調機 | 空調工事部材（オーケー器材） | 空気周り | 吹出口(防露タイプ吹出口) | ラインスリット吹出ユニット | K-DLS9EFF | 空調工事部材（空気周り） | ラインスリット吹出ユニット | K-DLS9EFF | 6.9 | グリル：ABS・鋼板・アルミ製、チャンバ－・ダンパー：鋼板製 | φ200 | 8.0～10.0 | 1650 | 75 | 0.0343 | 呼びM10 又は W3/8 | 56,900 | ※1.仕様の詳細については、カタログや据付説明書などをご確認ください。 | https://d-search.daikin.co.jp/open/products?mdl_name%5B0%5D=K-DLS9EFF | オーケー器材株式会社 | https://www.ok-kizai.co.jp/index.html
[7 empty] | GUID\4854334f9d8d44fc908f7cabcec29925\Folder\Item |  | 50-05-300-4800-100 | 空調機 | 空調工事部材（オーケー器材） | 空気周り | 吹出口(防露タイプ吹出口) | ラインスリット吹出ユニット(ダクト2口接続用) | K-DLS11E2FF | 空調工事部材（空気周り） | ラインスリット吹出ユニット(ダクト２口接続用) | K-DLS11E2FF | 10.7 | グリル：ABS・鋼板・アルミ製、チャンバ－・ダンパー：鋼板製 | φ200×2 | 4.0～6.0 | 2200 | 75 | 0.0450 | 呼びM10 又は W3/8 | 93,400 | ※1.仕様の詳細については、カタログや据付説明書などをご確認ください。 | https://d-search.daikin.co.jp/open/products?mdl_name%5B0%5D=K-DLS11E2FF | オーケー器材株式会社 | https://www.ok-kizai.co.jp/index.html
[7 empty] | GUID\f4153f75b31e4d78ac5262c5a32e8ee1\Folder\Item |  | 50-05-300-4800-100 | 空調機 | 空調工事部材（オーケー器材） | 空気周り | 吹出口(防露タイプ吹出口) | ラインスリット吹出ユニット(ダクト2口接続用) | K-DLS13E2FF | 空調工事部材（空気周り） | ラインスリット吹出ユニット(ダクト２口接続用) | K-DLS13E2FF | 12.4 | グリル：ABS・鋼板・アルミ製、チャンバ－・ダンパー：鋼板製 | φ200×2 | 4.0～6.0 | 2600 | 75 | 0.0546 | 呼びM10 又は W3/8 | 101,100 | ※1.仕様の詳細については、カタログや据付説明書などをご確認ください。 | https://d-search.daikin.co.jp/open/products?mdl_name%5B0%5D=K-DLS13E2FF | オーケー器材株式会社 | https://www.ok-kizai.co.jp/index.html
[7 empty] | GUID\15d525dbbcf342ca9a05d30254dc11a5\Folder\Item |  | 50-05-300-4800-100 | 空調機 | 空調工事部材（オーケー器材） | 空気周り | 吹出口(防露タイプ吹出口) | ラインスリット吹出ユニット(ダクト2口接続用) | K-DLS18E2FF | 空調工事部材（空気周り） | ラインスリット吹出ユニット(ダクト２口接続用) | K-DLS18E2FF | 15.7 | グリル：ABS・鋼板・アルミ製、チャンバ－・ダンパー：鋼板製 | φ200×2 | 4.0～6.0 | 3300 | 75 | 0.0714 | 呼びM10 又は W3/8 | 114,000 | ※1.仕様の詳細については、カタログや据付説明書などをご確認ください。 | https://d-search.daikin.co.jp/open/products?mdl_name%5B0%5D=K-DLS18E2FF | オーケー器材株式会社 | https://www.ok-kizai.co.jp/index.html
グリル形HVB吹出ユニット
[16 empty] | シリーズ名 | 品 名 | 品 番 | 製品質量[kg] | 材 質 | 接続ダクトサイズ | 推奨風量範囲[m3/min] | 天井開口寸法 W[mm] | 天井開口寸法 D[mm] | 吹出開口面積[m2] | 吊ボルトサイズ | 標準価格［円（税抜）］ | 備 考 | 外形図・据付説明書 | メーカー名 | URL
[7 empty] | GUID\c402446cad6e4c5dbe3706f4b21c8668\Folder\Item |  | 50-05-300-4800-100 | 空調機 | 空調工事部材（オーケー器材） | 空気周り | 吹出口(防露タイプ吹出口) | グリル形HVB吹出ユニット | K-HVBS3GF | 空調工事部材（空気周り） | グリル形HVB吹出ユニット | K-HVBS3GF | 2.5 | グリル：ABS製、羽根組立品：アルミ・鋼板製、チャンバ－・ダンパー：鋼板製 | φ125 | 2.0～3.5 | 350 | 130 | 0.0157 | 呼びM10 又は W3/8 | 31,500 | ※1.仕様の詳細については、カタログや据付説明書などをご確認ください。 | https://d-search.daikin.co.jp/open/products?mdl_name%5B0%5D=K-HVBS3GF | オーケー器材株式会社 | https://www.ok-kizai.co.jp/index.html
[7 empty] | GUID\3973d10374fe43c49abbde9f773c0f5e\Folder\Item |  | 50-05-300-4800-100 | 空調機 | 空調工事部材（オーケー器材） | 空気周り | 吹出口(防露タイプ吹出口) | グリル形HVB吹出ユニット | K-HVBS4GF | 空調工事部材（空気周り） | グリル形HVB吹出ユニット | K-HVBS4GF | 2.5 | グリル：ABS製、羽根組立品：アルミ・鋼板製、チャンバ－・ダンパー：鋼板製 | φ150 | 3.0～4.0 | 350 | 130 | 0.0157 | 呼びM10 又は W3/8 | 31,500 | ※1.仕様の詳細については、カタログや据付説明書などをご確認ください。 | https://d-search.daikin.co.jp/open/products?mdl_name%5B0%5D=K-HVBS4GF | オーケー器材株式会社 | https://www.ok-kizai.co.jp/index.html
[7 empty] | GUID\3efc8430b8a94a3788337c0c190f7738\Folder\Item |  | 50-05-300-4800-100 | 空調機 | 空調工事部材（オーケー器材） | 空気周り | 吹出口(防露タイプ吹出口) | グリル形HVB吹出ユニット | K-HVBS5GF | 空調工事部材（空気周り） | グリル形HVB吹出ユニット | K-HVBS5GF | 3.0 | グリル：ABS製、羽根組立品：アルミ・鋼板製、チャンバ－・ダンパー：鋼板製 | φ150 | 4.0～6.0 | 450 | 130 | 0.0215 | 呼びM10 又は W3/8 | 35,500 | ※1.仕様の詳細については、カタログや据付説明書などをご確認ください。 | https://d-search.daikin.co.jp/open/products?mdl_name%5B0%5D=K-HVBS5GF | オーケー器材株式会社 | https://www.ok-kizai.co.jp/index.html
[7 empty] | GUID\a22c8f1063804c3cbcf59359c5a1b3b7\Folder\Item |  | 50-05-300-4800-100 | 空調機 | 空調工事部材（オーケー器材） | 空気周り | 吹出口(防露タイプ吹出口) | グリル形HVB吹出ユニット | K-HVBS7GF | 空調工事部材（空気周り） | グリル形HVB吹出ユニット | K-HVBS7GF | 4.4 | グリル：ABS製、羽根組立品：アルミ・鋼板製、チャンバ－・ダンパー：鋼板製 | φ200 | 6.0～8.0 | 600 | 130 | 0.0302 | 呼びM10 又は W3/8 | 38,200 | ※1.仕様の詳細については、カタログや据付説明書などをご確認ください。 | https://d-search.daikin.co.jp/open/products?mdl_name%5B0%5D=K-HVBS7GF | オーケー器材株式会社 | https://www.ok-kizai.co.jp/index.html
[7 empty] | GUID\e7f3142880744f04b129ea83370d3512\Folder\Item |  | 50-05-300-4800-100 | 空調機 | 空調工事部材（オーケー器材） | 空気周り | 吹出口(防露タイプ吹出口) | グリル形HVB吹出ユニット | K-HVBS9GF | 空調工事部材（空気周り） | グリル形HVB吹出ユニット | K-HVBS9GF | 5.3 | グリル：ABS製、羽根組立品：アルミ・鋼板製、チャンバ－・ダンパー：鋼板製 | φ200 | 8.0～10.0 | 750 | 130 | 0.0389 | 呼びM10 又は W3/8 | 40,800 | ※1.仕様の詳細については、カタログや据付説明書などをご確認ください。 | https://d-search.daikin.co.jp/open/products?mdl_name%5B0%5D=K-HVBS9GF | オーケー器材株式会社 | https://www.ok-kizai.co.jp/index.html
[7 empty] | GUID\42b9d400a96f4c27a78b22462f4b0b8a\Folder\Item |  | 50-05-300-4800-100 | 空調機 | 空調工事部材（オーケー器材） | 空気周り | 吹出口(防露タイプ吹出口) | グリル形HVB吹出ユニット | K-HVBS11GF | 空調工事部材（空気周り） | グリル形HVB吹出ユニット | K-HVBS11GF | 6.6 | グリル：ABS製、羽根組立品：アルミ・鋼板製、チャンバ－・ダンパー：鋼板製 | φ250 | 10.0～12.5 | 850 | 130 | 0.0447 | 呼びM10 又は W3/8 | 47,400 | ※1.仕様の詳細については、カタログや据付説明書などをご確認ください。 | https://d-search.daikin.co.jp/open/products?mdl_name%5B0%5D=K-HVBS11GF | オーケー器材株式会社 | https://www.ok-kizai.co.jp/index.html
[7 empty] | GUID\373c33bbcd5a4632b281c12d7ed84ef4\Folder\Item |  | 50-05-300-4800-100 | 空調機 | 空調工事部材（オーケー器材） | 空気周り | 吹出口(防露タイプ吹出口) | グリル形HVB吹出ユニット | K-HVBS13GF | 空調工事部材（空気周り） | グリル形HVB吹出ユニット | K-HVBS13GF | 7.5 | グリル：ABS製、羽根組立品：アルミ・鋼板製、チャンバ－・ダンパー：鋼板製 | φ250 | 12.5～15.0 | 1000 | 130 | 0.0534 | 呼びM10 又は W3/8 | 54,000 | ※1.仕様の詳細については、カタログや据付説明書などをご確認ください。 | https://d-search.daikin.co.jp/open/products?mdl_name%5B0%5D=K-HVBS13GF | オーケー器材株式会社 | https://www.ok-kizai.co.jp/index.html
[7 empty] | GUID\dc870f44265042cea8d40aa9a4134aa0\Folder\Item |  | 50-05-300-4800-100 | 空調機 | 空調工事部材（オーケー器材） | 空気周り | 吹出口(防露タイプ吹出口) | グリル形HVB吹出ユニット(ダクト２口接続用) | K-HVBS18G2F | 空調工事部材（空気周り） | グリル形HVB吹出ユニット(ダクト２口接続用) | K-HVBS18G2F | 10.4 | グリル：ABS製、羽根組立品：アルミ・鋼板製、チャンバ－・ダンパー：鋼板製 | φ200×2 | 15.0～20.0 | 1480 | 130 | 0.0805 | 呼びM10 又は W3/8 | 71,000 | ※1.仕様の詳細については、カタログや据付説明書などをご確認ください。 | https://d-search.daikin.co.jp/open/products?mdl_name%5B0%5D=K-HVBS18G2F | オーケー器材株式会社 | https://www.ok-kizai.co.jp/index.html
[7 empty] | GUID\6e6a73262d0549fa9877034bb1bf8135\Folder\Item |  | 50-05-300-4800-100 | 空調機 | 空調工事部材（オーケー器材） | 空気周り | 吹出口(防露タイプ吹出口) | グリル形HVB吹出ユニット(下り天井用) | K-HVBCS3GF | 空調工事部材（空気周り） | グリル形HVB吹出ユニット(下り天井用) | K-HVBCS3GF | 3.0 | グリル：ABS製、羽根組立品：アルミ・鋼板製、チャンバ－・ダンパー：鋼板製 | φ125 | 2.0～3.5 | 350 | 130 | 0.0157 | 呼びM10 又は W3/8 | 31,500 | ※1.仕様の詳細については、カタログや据付説明書などをご確認ください。 | https://d-search.daikin.co.jp/open/products?mdl_name%5B0%5D=K-HVBCS3GF | オーケー器材株式会社 | https://www.ok-kizai.co.jp/index.html
[7 empty] | GUID\047f1f034c4446efb6a90d5a2e0960d3\Folder\Item |  | 50-05-300-4800-100 | 空調機 | 空調工事部材（オーケー器材） | 空気周り | 吹出口(防露タイプ吹出口) | グリル形HVB吹出ユニット(下り天井用) | K-HVBCS4GF | 空調工事部材（空気周り） | グリル形HVB吹出ユニット(下り天井用) | K-HVBCS4GF | 3.0 | グリル：ABS製、羽根組立品：アルミ・鋼板製、チャンバ－・ダンパー：鋼板製 | φ150 | 3.0～4.0 | 350 | 130 | 0.0157 | 呼びM10 又は W3/8 | 31,500 | ※1.仕様の詳細については、カタログや据付説明書などをご確認ください。 | https://d-search.daikin.co.jp/open/products?mdl_name%5B0%5D=K-HVBCS4GF | オーケー器材株式会社 | https://www.ok-kizai.co.jp/index.html
[7 empty] | GUID\e6d131d6b08d493e9bdc868937ac7208\Folder\Item |  | 50-05-300-4800-100 | 空調機 | 空調工事部材（オーケー器材） | 空気周り | 吹出口(防露タイプ吹出口) | グリル形HVB吹出ユニット(下り天井用) | K-HVBCS5GF | 空調工事部材（空気周り） | グリル形HVB吹出ユニット(下り天井用) | K-HVBCS5GF | 3.6 | グリル：ABS製、羽根組立品：アルミ・鋼板製、チャンバ－・ダンパー：鋼板製 | φ150 | 4.0～6.0 | 450 | 130 | 0.0215 | 呼びM10 又は W3/8 | 35,500 | ※1.仕様の詳細については、カタログや据付説明書などをご確認ください。 | https://d-search.daikin.co.jp/open/products?mdl_name%5B0%5D=K-HVBCS5GF | オーケー器材株式会社 | https://www.ok-kizai.co.jp/index.html
[7 empty] | GUID\6e700ad91cb64f3799d7792bad4a55d3\Folder\Item |  | 50-05-300-4800-100 | 空調機 | 空調工事部材（オーケー器材） | 空気周り | 吹出口(防露タイプ吹出口) | グリル形HVB吹出ユニット(下り天井用) | K-HVBCS7GF | 空調工事部材（空気周り） | グリル形HVB吹出ユニット(下り天井用) | K-HVBCS7GF | 5.3 | グリル：ABS製、羽根組立品：アルミ・鋼板製、チャンバ－・ダンパー：鋼板製 | φ200 | 6.0～8.0 | 600 | 130 | 0.0302 | 呼びM10 又は W3/8 | 38,200 | ※1.仕様の詳細については、カタログや据付説明書などをご確認ください。 | https://d-search.daikin.co.jp/open/products?mdl_name%5B0%5D=K-HVBCS7GF | オーケー器材株式会社 | https://www.ok-kizai.co.jp/index.html
[7 empty] | GUID\f581f4b56f104f32b91d5ef660587f43\Folder\Item |  | 50-05-300-4800-100 | 空調機 | 空調工事部材（オーケー器材） | 空気周り | 吹出口(防露タイプ吹出口) | グリル形HVB吹出ユニット(下り天井用) | K-HVBCS9GF | 空調工事部材（空気周り） | グリル形HVB吹出ユニット(下り天井用) | K-HVBCS9GF | 6.4 | グリル：ABS製、羽根組立品：アルミ・鋼板製、チャンバ－・ダンパー：鋼板製 | φ200 | 8.0～10.0 | 750 | 130 | 0.0389 | 呼びM10 又は W3/8 | 40,800 | ※1.仕様の詳細については、カタログや据付説明書などをご確認ください。 | https://d-search.daikin.co.jp/open/products?mdl_name%5B0%5D=K-HVBCS9GF | オーケー器材株式会社 | https://www.ok-kizai.co.jp/index.html
[7 empty] | GUID\434e605e2b4045c9bc90dbc9405c66cf\Folder\Item |  | 50-05-300-4800-100 | 空調機 | 空調工事部材（オーケー器材） | 空気周り | 吹出口(防露タイプ吹出口) | グリル形HVB吹出ユニット(下り天井用･背面ダクト接続) | K-HVBDS3GF | 空調工事部材（空気周り） | グリル形HVB吹出ユニット(下り天井用･背面ダクト接続) | K-HVBDS3GF | 3.7 | グリル：ABS製、羽根組立品：アルミ・鋼板製、チャンバ－・ダンパー：鋼板製 | φ125 | 2.0～3.5 | 350 | 130 | 0.0157 | 呼びM10 又は W3/8 | 41,200 | ※1.仕様の詳細については、カタログや据付説明書などをご確認ください。 | https://d-search.daikin.co.jp/open/products?mdl_name%5B0%5D=K-HVBDS3GF | オーケー器材株式会社 | https://www.ok-kizai.co.jp/index.html
[7 empty] | GUID\a0c2321a578346309fce2396ac38574e\Folder\Item |  | 50-05-300-4800-100 | 空調機 | 空調工事部材（オーケー器材） | 空気周り | 吹出口(防露タイプ吹出口) | グリル形HVB吹出ユニット(下り天井用･背面ダクト接続) | K-HVBDS4GF | 空調工事部材（空気周り） | グリル形HVB吹出ユニット(下り天井用･背面ダクト接続) | K-HVBDS4GF | 3.7 | グリル：ABS製、羽根組立品：アルミ・鋼板製、チャンバ－・ダンパー：鋼板製 | φ150 | 3.0～4.0 | 350 | 130 | 0.0157 | 呼びM10 又は W3/8 | 41,200 | ※1.仕様の詳細については、カタログや据付説明書などをご確認ください。 | https://d-search.daikin.co.jp/open/products?mdl_name%5B0%5D=K-HVBDS4GF | オーケー器材株式会社 | https://www.ok-kizai.co.jp/index.html
[7 empty] | GUID\1024f6e0405c48ce97e95edf35d9c168\Folder\Item |  | 50-05-300-4800-100 | 空調機 | 空調工事部材（オーケー器材） | 空気周り | 吹出口(防露タイプ吹出口) | グリル形HVB吹出ユニット(下り天井用･背面ダクト接続) | K-HVBDS5GF | 空調工事部材（空気周り） | グリル形HVB吹出ユニット(下り天井用･背面ダクト接続) | K-HVBDS5GF | 4.4 | グリル：ABS製、羽根組立品：アルミ・鋼板製、チャンバ－・ダンパー：鋼板製 | φ150 | 4.0～6.0 | 450 | 130 | 0.0215 | 呼びM10 又は W3/8 | 45,100 | ※1.仕様の詳細については、カタログや据付説明書などをご確認ください。 | https://d-search.daikin.co.jp/open/products?mdl_name%5B0%5D=K-HVBDS5GF | オーケー器材株式会社 | https://www.ok-kizai.co.jp/index.html
[7 empty] | GUID\4f5375e590134397b4210b649f5d6458\Folder\Item |  | 50-05-300-4800-100 | 空調機 | 空調工事部材（オーケー器材） | 空気周り | 吹出口(防露タイプ吹出口) | グリル形HVB吹出ユニット(下り天井用･背面ダクト接続) | K-HVBDS7GF | 空調工事部材（空気周り） | グリル形HVB吹出ユニット(下り天井用･背面ダクト接続) | K-HVBDS7GF | 6.3 | グリル：ABS製、羽根組立品：アルミ・鋼板製、チャンバ－・ダンパー：鋼板製 | φ200 | 6.0～8.0 | 600 | 130 | 0.0302 | 呼びM10 又は W3/8 | 50,300 | ※1.仕様の詳細については、カタログや据付説明書などをご確認ください。 | https://d-search.daikin.co.jp/open/products?mdl_name%5B0%5D=K-HVBDS7GF | オーケー器材株式会社 | https://www.ok-kizai.co.jp/index.html
[7 empty] | GUID\57bcd77862df4521b7088331ade19a74\Folder\Item |  | 50-05-300-4800-100 | 空調機 | 空調工事部材（オーケー器材） | 空気周り | 吹出口(防露タイプ吹出口) | グリル形HVB吹出ユニット(下り天井用･背面ダクト接続) | K-HVBDS9GF | 空調工事部材（空気周り） | グリル形HVB吹出ユニット(下り天井用･背面ダクト接続) | K-HVBDS9GF | 7.6 | グリル：ABS製、羽根組立品：アルミ・鋼板製、チャンバ－・ダンパー：鋼板製 | φ200 | 8.0～10.0 | 750 | 130 | 0.0389 | 呼びM10 又は W3/8 | 56,500 | ※1.仕様の詳細については、カタログや据付説明書などをご確認ください。 | https://d-search.daikin.co.jp/open/products?mdl_name%5B0%5D=K-HVBDS9GF | オーケー器材株式会社 | https://www.ok-kizai.co.jp/index.html
防露形パンカールーバー
[16 empty] | シリーズ名 | 品 名 | 品 番 | 製品質量[kg] | 材 質 | 接続ダクトサイズ | 推奨風量範囲[m3/min] | 天井開口寸法[mm] | 吹出開口面積[m2] | 吊ボルトサイズ | 標準価格［円（税抜）］ | 備 考 | 外形図・据付説明書 | メーカー名 | URL
[7 empty] | GUID\5b742469c3034c52acccb22e8cca385e\Folder\Item |  | 50-05-300-4800-100 | 空調機 | 空調工事部材（オーケー器材） | 空気周り | 吹出口(防露タイプ吹出口) | 防露形パンカールーバー | K-PKBS8C15 | 空調工事部材（空気周り） | 防露形パンカールーバー | K-PKBS8C15 | 3.7 | パンカールーバー：アルミ製、チャンバー：溶融亜鉛メッキ鋼板製 | φ150 | 0.9～4.7 | φ265 | 0.0079 | 呼びM10 又は W3/8 | 64,900 | ※1.仕様の詳細については、カタログや据付説明書などをご確認ください。 | https://d-search.daikin.co.jp/open/products?mdl_name%5B0%5D=K-PKBS8C15 | オーケー器材株式会社 | https://www.ok-kizai.co.jp/index.html
[7 empty] | GUID\4a25e1b5e5bb449d8e3e320ca1121fc0\Folder\Item |  | 50-05-300-4800-100 | 空調機 | 空調工事部材（オーケー器材） | 空気周り | 吹出口(防露タイプ吹出口) | 防露形パンカールーバー | K-PKBS8C20 | 空調工事部材（空気周り） | 防露形パンカールーバー | K-PKBS8C20 | 4.0 | パンカールーバー：アルミ製、チャンバー：溶融亜鉛メッキ鋼板製 | φ200 | 1.7～8.6 | φ265 | 0.0079 | 呼びM10 又は W3/8 | 69,300 | ※1.仕様の詳細については、カタログや据付説明書などをご確認ください。 | https://d-search.daikin.co.jp/open/products?mdl_name%5B0%5D=K-PKBS8C20 | オーケー器材株式会社 | https://www.ok-kizai.co.jp/index.html
[7 empty] | GUID\ab4a1e1623844a4fb28135be49ab04d0\Folder\Item |  | 50-05-300-4800-100 | 空調機 | 空調工事部材（オーケー器材） | 空気周り | 吹出口(防露タイプ吹出口) | 防露形パンカールーバー | K-PKBS10C15 | 空調工事部材（空気周り） | 防露形パンカールーバー | K-PKBS10C15 | 5.3 | パンカールーバー：アルミ製、チャンバー：溶融亜鉛メッキ鋼板製 | φ150 | 0.9～4.7 | φ335 | 0.0143 | 呼びM10 又は W3/8 | 78,100 | ※1.仕様の詳細については、カタログや据付説明書などをご確認ください。 | https://d-search.daikin.co.jp/open/products?mdl_name%5B0%5D=K-PKBS10C15 | オーケー器材株式会社 | https://www.ok-kizai.co.jp/index.html
[7 empty] | GUID\635305963b7c4bcc860388f48871f0cb\Folder\Item |  | 50-05-300-4800-100 | 空調機 | 空調工事部材（オーケー器材） | 空気周り | 吹出口(防露タイプ吹出口) | 防露形パンカールーバー | K-PKBS10C20 | 空調工事部材（空気周り） | 防露形パンカールーバー | K-PKBS10C20 | 5.8 | パンカールーバー：アルミ製、チャンバー：溶融亜鉛メッキ鋼板製 | φ200 | 1.7～8.6 | φ335 | 0.0143 | 呼びM10 又は W3/8 | 78,100 | ※1.仕様の詳細については、カタログや据付説明書などをご確認ください。 | https://d-search.daikin.co.jp/open/products?mdl_name%5B0%5D=K-PKBS10C20 | オーケー器材株式会社 | https://www.ok-kizai.co.jp/index.html
[7 empty] | GUID\599ca81bd3e54e05ab2557f0626a0460\Folder\Item |  | 50-05-300-4800-100 | 空調機 | 空調工事部材（オーケー器材） | 空気周り | 吹出口(防露タイプ吹出口) | 防露形パンカールーバー | K-PKBS12C20 | 空調工事部材（空気周り） | 防露形パンカールーバー | K-PKBS12C20 | 6.9 | パンカールーバー：アルミ製、チャンバー：溶融亜鉛メッキ鋼板製 | φ200 | 2.4～12.1 | φ375 | 0.0201 | 呼びM10 又は W3/8 | 86,900 | ※1.仕様の詳細については、カタログや据付説明書などをご確認ください。 | https://d-search.daikin.co.jp/open/products?mdl_name%5B0%5D=K-PKBS12C20 | オーケー器材株式会社 | https://www.ok-kizai.co.jp/index.html
汎用タイプ吹出口
二重ノズル吹出ユニット
[16 empty] | シリーズ名 | 品 名 | 品 番 | 製品質量[kg] | 材 質 | 接続ダクトサイズ | 天井開口寸法[mm] | 吊ボルトサイズ | 標準価格［円（税抜）］ | 備 考 | 外形図・据付説明書 | メーカー名 | URL
[7 empty] | GUID\f3a0907a06e84c818e7a8c6b16dfd96d\Folder\Item |  | 50-05-300-4800-100 | 空調機 | 空調工事部材（オーケー器材） | 空気周り | 吹出口(汎用タイプ吹出口) | 二重ノズル吹出ユニット | K-NVLS6C15F | 空調工事部材（空気周り） | 二重ノズル吹出ユニット | K-NVLS6C15F | 2.5 | ノズル：アルミ製、チャンバ：溶融亜鉛メッキ鋼板製 | φ150 | φ170 | 呼びM８ 又は W3/8 | 41,800 | ※1.仕様の詳細については、カタログや据付説明書などをご確認ください。 | https://d-search.daikin.co.jp/open/products?mdl_name%5B0%5D=K-NVLS6C15F | オーケー器材株式会社 | https://www.ok-kizai.co.jp/index.html
[7 empty] | GUID\53fb9375bbb94abd9c421a94b1b04e00\Folder\Item |  | 50-05-300-4800-100 | 空調機 | 空調工事部材（オーケー器材） | 空気周り | 吹出口(汎用タイプ吹出口) | 二重ノズル吹出ユニット | K-NVLS8C20F | 空調工事部材（空気周り） | 二重ノズル吹出ユニット | K-NVLS8C20F | 3.65 | ノズル：アルミ製、チャンバ：溶融亜鉛メッキ鋼板製 | φ200 | φ220 | 呼びM８ 又は W3/8 | 49,400 | ※1.仕様の詳細については、カタログや据付説明書などをご確認ください。 | https://d-search.daikin.co.jp/open/products?mdl_name%5B0%5D=K-NVLS8C20F | オーケー器材株式会社 | https://www.ok-kizai.co.jp/index.html
[7 empty] | GUID\b813b8c5ae344b98b9ec08bd246b3cdd\Folder\Item |  | 50-05-300-4800-100 | 空調機 | 空調工事部材（オーケー器材） | 空気周り | 吹出口(汎用タイプ吹出口) | 二重ノズル吹出ユニット | K-NVSS6C15F | 空調工事部材（空気周り） | 二重ノズル吹出ユニット | K-NVSS6C15F | 2.5 | ノズル：アルミ製、チャンバ：溶融亜鉛メッキ鋼板製 | φ150 | φ170 | 呼びM８ 又は W3/8 | 41,800 | ※1.仕様の詳細については、カタログや据付説明書などをご確認ください。 | https://d-search.daikin.co.jp/open/products?mdl_name%5B0%5D=K-NVSS6C15F | オーケー器材株式会社 | https://www.ok-kizai.co.jp/index.html
[7 empty] | GUID\b0b4df311ec14f8788a3a700a0c5cec2\Folder\Item |  | 50-05-300-4800-100 | 空調機 | 空調工事部材（オーケー器材） | 空気周り | 吹出口(汎用タイプ吹出口) | 二重ノズル吹出ユニット | K-NVSS8C20F | 空調工事部材（空気周り） | 二重ノズル吹出ユニット | K-NVSS8C20F | 3.65 | ノズル：アルミ製、チャンバ：溶融亜鉛メッキ鋼板製 | φ200 | φ220 | 呼びM８ 又は W3/8 | 49,400 | ※1.仕様の詳細については、カタログや据付説明書などをご確認ください。 | https://d-search.daikin.co.jp/open/products?mdl_name%5B0%5D=K-NVSS8C20F | オーケー器材株式会社 | https://www.ok-kizai.co.jp/index.html
吹出関連部材
ブースターファン
[16 empty] | シリーズ名 | 品 名 | 品 番 | 製品質量[kg] | 材 質 | 接続ダクトサイズ | 相[φ] | 電圧[V] | 消費電力(50Hz電源)[W] | 消費電力(60Hz電源)[W] | 定格風量(50Hz電源)[m3/min] | 定格風量(60Hz電源)[m3/min] | 運転音(50Hz電源)[㏈] | 運転音(60Hz電源)[㏈] | 限界周囲温度[℃] | 標準価格［円（税抜）］ | 備 考 | 外形図・据付説明書 | メーカー名 | URL
[7 empty] | GUID\56dfa18b797240b0a8a5b04f8c839dd4\Folder\Item |  | 50-05-300-4800-100 | 空調機 | 空調工事部材（オーケー器材） | 空気周り | 吹出口(吹出関連部材) | ブースターファン | K-DF20DS | 空調工事部材（空気周り） | ブースターファン | K-DF20DS | 3.0 | 羽根：アルミ製、円筒・電装品箱：溶融亜鉛メッキ鋼板製 | φ200 | １ | 100 | 強/弱：34/26 | 強/弱：34/26 | 強/弱：6.8/6.0 | 強/弱：8.0/7.5 | 強/弱：35/33 | 強/弱：39/37 | 60 | 41,400 | ※1.仕様の詳細については、カタログや据付説明書などをご確認ください。 | https://d-search.daikin.co.jp/open/products?mdl_name%5B0%5D=K-DF20DS | オーケー器材株式会社 | https://www.ok-kizai.co.jp/index.html
[7 empty] | GUID\74a99ff4262f45669df94d2da90ddb13\Folder\Item |  | 50-05-300-4800-100 | 空調機 | 空調工事部材（オーケー器材） | 空気周り | 吹出口(吹出関連部材) | ブースターファン | K-DF20DV | 空調工事部材（空気周り） | ブースターファン | K-DF20DV | 3.0 | 羽根：アルミ製、円筒・電装品箱：溶融亜鉛メッキ鋼板製 | φ200 | １ | 200 | 強/弱：34/26 | 強/弱：35/27 | 強/弱：6.8/6.0 | 強/弱：8.0/7.5 | 強/弱：35/33 | 強/弱：39/37 | 60 | 41,400 | ※1.仕様の詳細については、カタログや据付説明書などをご確認ください。 | https://d-search.daikin.co.jp/open/products?mdl_name%5B0%5D=K-DF20DV | オーケー器材株式会社 | https://www.ok-kizai.co.jp/index.html
吹出口アダプター
[16 empty] | シリーズ名 | 品 名 | 品 番 | 製品質量[kg] | 材 質 | 接続ダクトサイズ | 定格風量[m3/min] | 圧力損失[Pa] | 標準価格［円（税抜）］ | 備 考 | 外形図・据付説明書 | 参考空調機 | メーカー名 | URL
[7 empty] | GUID\3906ba4f3c924e2480a31dd1b32d54e5\Folder\Item |  | 50-05-300-4800-100 | 空調機 | 空調工事部材（オーケー器材） | 空気周り | 吹出口(吹出関連部材) | 吹出口アダプター(標準タイプ) | K-DA16A3 | 空調工事部材（空気周り） | 吹出口アダプター(標準タイプ) | K-DA16A3 | 2.5 | 溶融亜鉛メッキ鋼板製 | φ150×3 | 16 | 38.5 | 33,000 | ※1.仕様の詳細については、カタログや据付説明書などをご確認ください。 | https://d-search.daikin.co.jp/open/products?mdl_name%5B0%5D=K-DA16A3 | https://d-search.daikin.co.jp/open/products?mdl_name%5B0%5D=K-DA16A3&search=main | オーケー器材株式会社 | https://www.ok-kizai.co.jp/index.html
[7 empty] | GUID\69762e20440042cda5ec5c2c2a779b20\Folder\Item |  | 50-05-300-4800-100 | 空調機 | 空調工事部材（オーケー器材） | 空気周り | 吹出口(吹出関連部材) | 吹出口アダプター(標準タイプ) | K-DA19A3 | 空調工事部材（空気周り） | 吹出口アダプター(標準タイプ) | K-DA19A3 | 2.1 | 溶融亜鉛メッキ鋼板製 | φ200×3 | 23 | 17.0 | 33,000 | ※1.仕様の詳細については、カタログや据付説明書などをご確認ください。 | https://d-search.daikin.co.jp/open/products?mdl_name%5B0%5D=K-DA19A3 | https://d-search.daikin.co.jp/open/products?mdl_name%5B0%5D=K-DA19A3&search=main | オーケー器材株式会社 | https://www.ok-kizai.co.jp/index.html
[7 empty] | GUID\b9a79314b3354983bc908089255de4fa\Folder\Item |  | 50-05-300-4800-100 | 空調機 | 空調工事部材（オーケー器材） | 空気周り | 吹出口(吹出関連部材) | 吹出口アダプター(標準タイプ) | K-DA39A5 | 空調工事部材（空気周り） | 吹出口アダプター(標準タイプ) | K-DA39A5 | 6.1 | 溶融亜鉛メッキ鋼板製 | φ200×5 | 37 | 15.7 | 66,000 | ※1.仕様の詳細については、カタログや据付説明書などをご確認ください。 | https://d-search.daikin.co.jp/open/products?mdl_name%5B0%5D=K-DA39A5 | https://d-search.daikin.co.jp/open/products?mdl_name%5B0%5D=K-DA39A5&search=main | オーケー器材株式会社 | https://www.ok-kizai.co.jp/index.html
[7 empty] | GUID\fa4e263276e847a7b716673d1d175e62\Folder\Item |  | 50-05-300-4800-100 | 空調機 | 空調工事部材（オーケー器材） | 空気周り | 吹出口(吹出関連部材) | 吹出口アダプター(標準タイプ) | K-DA16A4 | 空調工事部材（空気周り） | 吹出口アダプター(標準タイプ) | K-DA16A4 | 2.7 | 溶融亜鉛メッキ鋼板製 | φ150×4 | 16 | 38.5 | 44,000 | ※1.仕様の詳細については、カタログや据付説明書などをご確認ください。 | https://d-search.daikin.co.jp/open/products?mdl_name%5B0%5D=K-DA16A4 | https://d-search.daikin.co.jp/open/products?mdl_name%5B0%5D=K-DA16A4&search=main | オーケー器材株式会社 | https://www.ok-kizai.co.jp/index.html
[7 empty] | GUID\80b91e8154224ebfbc7a239f37d706f5\Folder\Item |  | 50-05-300-4800-100 | 空調機 | 空調工事部材（オーケー器材） | 空気周り | 吹出口(吹出関連部材) | 吹出口アダプター(標準タイプ) | K-DA19A4 | 空調工事部材（空気周り） | 吹出口アダプター(標準タイプ) | K-DA19A4 | 2.2 | 溶融亜鉛メッキ鋼板製 | φ200×4 | 19.5 | 12.4 | 55,000 | ※1.仕様の詳細については、カタログや据付説明書などをご確認ください。 | https://d-search.daikin.co.jp/open/products?mdl_name%5B0%5D=K-DA19A4 | https://d-search.daikin.co.jp/open/products?mdl_name%5B0%5D=K-DA19A4&search=main | オーケー器材株式会社 | https://www.ok-kizai.co.jp/index.html
[7 empty] | GUID\40ea831095c34b289b65d066cbe19d75\Folder\Item |  | 50-05-300-4800-100 | 空調機 | 空調工事部材（オーケー器材） | 空気周り | 吹出口(吹出関連部材) | 吹出口アダプター(標準タイプ) | K-DA39A6 | 空調工事部材（空気周り） | 吹出口アダプター(標準タイプ) | K-DA39A6 | 6.1 | 溶融亜鉛メッキ鋼板製 | φ200×6 | 46 | 24.6 | 77,000 | ※1.仕様の詳細については、カタログや据付説明書などをご確認ください。 | https://d-search.daikin.co.jp/open/products?mdl_name%5B0%5D=K-DA39A6 | https://d-search.daikin.co.jp/open/products?mdl_name%5B0%5D=K-DA39A6&search=main | オーケー器材株式会社 | https://www.ok-kizai.co.jp/index.html
[7 empty] | GUID\533bea538fe04072afcb712133a6d184\Folder\Item |  | 50-05-300-4800-100 | 空調機 | 空調工事部材（オーケー器材） | 空気周り | 吹出口(吹出関連部材) | 吹出口アダプター(高静圧タイプ) | K-DAH16A3 | 空調工事部材（空気周り） | 吹出口アダプター(高静圧タイプ) | K-DAH16A3 | 3.7 | 溶融亜鉛メッキ鋼板製 | φ150×3 | 16 | 24.4 | 33,000 | ※1.仕様の詳細については、カタログや据付説明書などをご確認ください。 | https://d-search.daikin.co.jp/open/products?mdl_name%5B0%5D=K-DAH16A3 | https://d-search.daikin.co.jp/open/products?mdl_name%5B0%5D=K-DAH16A3&search=main | オーケー器材株式会社 | https://www.ok-kizai.co.jp/index.html
[7 empty] | GUID\41ccee3b88fe4e3e8806595cdd0e26d9\Folder\Item |  | 50-05-300-4800-100 | 空調機 | 空調工事部材（オーケー器材） | 空気周り | 吹出口(吹出関連部材) | 吹出口アダプター(高静圧タイプ) | K-DAH19A3 | 空調工事部材（空気周り） | 吹出口アダプター(高静圧タイプ) | K-DAH19A3 | 6.2 | 溶融亜鉛メッキ鋼板製 | φ200×3 | 23 | 13.7 | 33,000 | ※1.仕様の詳細については、カタログや据付説明書などをご確認ください。 | https://d-search.daikin.co.jp/open/products?mdl_name%5B0%5D=K-DAH19A3 | https://d-search.daikin.co.jp/open/products?mdl_name%5B0%5D=K-DAH19A3&search=main | オーケー器材株式会社 | https://www.ok-kizai.co.jp/index.html
[7 empty] | GUID\89e14a76d4a94552babd030b2e700d35\Folder\Item |  | 50-05-300-4800-100 | 空調機 | 空調工事部材（オーケー器材） | 空気周り | 吹出口(吹出関連部材) | 吹出口アダプター(高静圧タイプ) | K-DAH39A5 | 空調工事部材（空気周り） | 吹出口アダプター(高静圧タイプ) | K-DAH39A5 | 8.9 | 溶融亜鉛メッキ鋼板製 | φ200×5 | 37 | 14.4 | 66,000 | ※1.仕様の詳細については、カタログや据付説明書などをご確認ください。 | https://d-search.daikin.co.jp/open/products?mdl_name%5B0%5D=K-DAH39A5 | https://d-search.daikin.co.jp/open/products?mdl_name%5B0%5D=K-DAH39A5&search=main | オーケー器材株式会社 | https://www.ok-kizai.co.jp/index.html
[7 empty] | GUID\89944755200543e996ffa3747da1888c\Folder\Item |  | 50-05-300-4800-100 | 空調機 | 空調工事部材（オーケー器材） | 空気周り | 吹出口(吹出関連部材) | 吹出口アダプター(高静圧タイプ) | K-DAH16A4 | 空調工事部材（空気周り） | 吹出口アダプター(高静圧タイプ) | K-DAH16A4 | 3.7 | 溶融亜鉛メッキ鋼板製 | φ150×4 | 16 | 24.4 | 44,000 | ※1.仕様の詳細については、カタログや据付説明書などをご確認ください。 | https://d-search.daikin.co.jp/open/products?mdl_name%5B0%5D=K-DAH16A4 | https://d-search.daikin.co.jp/open/products?mdl_name%5B0%5D=K-DAH16A4&search=main | オーケー器材株式会社 | https://www.ok-kizai.co.jp/index.html
[7 empty] | GUID\8fef6e2740ed43d38a949ac78c74d4f3\Folder\Item |  | 50-05-300-4800-100 | 空調機 | 空調工事部材（オーケー器材） | 空気周り | 吹出口(吹出関連部材) | 吹出口アダプター(高静圧タイプ) | K-DAH19A4 | 空調工事部材（空気周り） | 吹出口アダプター(高静圧タイプ) | K-DAH19A4 | 5.9 | 溶融亜鉛メッキ鋼板製 | φ200×4 | 19.5 | 10.0 | 55,000 | ※1.仕様の詳細については、カタログや据付説明書などをご確認ください。 | https://d-search.daikin.co.jp/open/products?mdl_name%5B0%5D=K-DAH19A4 | https://d-search.daikin.co.jp/open/products?mdl_name%5B0%5D=K-DAH19A4&search=main | オーケー器材株式会社 | https://www.ok-kizai.co.jp/index.html
[7 empty] | GUID\ce832d683e104d4eb2def1f53d932a08\Folder\Item |  | 50-05-300-4800-100 | 空調機 | 空調工事部材（オーケー器材） | 空気周り | 吹出口(吹出関連部材) | 吹出口アダプター(高静圧タイプ) | K-DAH39A6 | 空調工事部材（空気周り） | 吹出口アダプター(高静圧タイプ) | K-DAH39A6 | 9.5 | 溶融亜鉛メッキ鋼板製 | φ200×6 | 46 | 22.5 | 77,000 | ※1.仕様の詳細については、カタログや据付説明書などをご確認ください。 | https://d-search.daikin.co.jp/open/products?mdl_name%5B0%5D=K-DAH39A6 | https://d-search.daikin.co.jp/open/products?mdl_name%5B0%5D=K-DAH39A6&search=main | オーケー器材株式会社 | https://www.ok-kizai.co.jp/index.html
吹出分岐チャンバー
[16 empty] | シリーズ名 | 品 名 | 品 番 | 製品質量[kg] | 材 質 | 接続ダクトサイズ | 定格風量[m3/min] | 圧力損失[Pa] | 標準価格［円（税抜）］ | 備 考 | 外形図・据付説明書 | 参考空調機 | メーカー名 | URL
[7 empty] | GUID\d2980898a92d4ce880245563c865b07c\Folder\Item |  | 50-05-300-4800-100 | 空調機 | 空調工事部材（オーケー器材） | 空気周り | 吹出口(吹出関連部材) | 吹出分岐チャンバー(天井埋込ダクト形専用) | K-DC80B | 空調工事部材（空気周り） | 吹出分岐チャンバー(天井埋込ダクト形専用) | K-DC80B | 14.5 | 溶融亜鉛メッキ鋼板製 | φ250×4～5 | 80 | 20.0 | 77,000 | ※1.仕様の詳細については、カタログや据付説明書などをご確認ください。 | https://d-search.daikin.co.jp/open/products?mdl_name%5B0%5D=K-DC80B | https://d-search.daikin.co.jp/open/products?mdl_name%5B0%5D=K-DC80B&search=main | オーケー器材株式会社 | https://www.ok-kizai.co.jp/index.html
[7 empty] | GUID\b014d610e4dc45eb9996ffa924c14727\Folder\Item |  | 50-05-300-4800-100 | 空調機 | 空調工事部材（オーケー器材） | 空気周り | 吹出口(吹出関連部材) | 吹出分岐チャンバー(天井埋込ダクト形専用) | K-DCA80A | 空調工事部材（空気周り） | 吹出分岐チャンバー(天井埋込ダクト形専用) | K-DCA80A | 24.2 | 溶融亜鉛メッキ鋼板製 | φ200×6～10 | 80 | 17.0 | 110,800 | ※1.仕様の詳細については、カタログや据付説明書などをご確認ください。 | https://d-search.daikin.co.jp/open/products?mdl_name%5B0%5D=K-DCA80A | https://d-search.daikin.co.jp/open/products?mdl_name%5B0%5D=K-DCA80A&search=main | オーケー器材株式会社 | https://www.ok-kizai.co.jp/index.html
[7 empty] | GUID\3d9ab2a0ba6342188f43dcbab6efef4d\Folder\Item |  | 50-05-300-4800-100 | 空調機 | 空調工事部材（オーケー器材） | 空気周り | 吹出口(吹出関連部材) | 吹出分岐チャンバー(天井埋込ダクト形用,天井ビルトイン形,天井埋込カセット形ビルトインHiタイプ用) | K-DCA12E | 空調工事部材（空気周り） | 吹出分岐チャンバー(天井埋込ダクト形用,天井ビルトイン形,天井埋込カセット形ビルトインHiタイプ用) | K-DCA12E | 2.6 | 溶融亜鉛メッキ鋼板製 | φ150×2 | 9.5 | 6.3 | 38,000 | ※1.仕様の詳細については、カタログや据付説明書などをご確認ください。 | https://d-search.daikin.co.jp/open/products?mdl_name%5B0%5D=K-DCA12E | https://d-search.daikin.co.jp/open/products?mdl_name%5B0%5D=K-DCA12E&search=main | オーケー器材株式会社 | https://www.ok-kizai.co.jp/index.html
吹出チャンバー
[16 empty] | シリーズ名 | 品 名 | 品 番 | 製品質量[kg] | 材 質 | 定格風量[m3/min] | 圧力損失[Pa] | 天井開口寸法 W[mm] | 天井開口寸法 D[mm] | 吊ボルトサイズ | 標準価格［円（税抜）］ | 備 考 | 外形図・据付説明書 | 参考空調機 | メーカー名 | URL
[7 empty] | GUID\18ca057cdb324d07accf2d9930a772f2\Folder\Item |  | 50-05-300-4800-100 | 空調機 | 空調工事部材（オーケー器材） | 空気周り | 吹出口(吹出関連部材) | 吹出チャンバー(天井埋込ダクト形用,天井ビルトイン形,天井埋込カセット形ビルトインHiタイプ用) | K-DCD12E | 空調工事部材（空気周り） | 吹出チャンバー(天井埋込ダクト形用,天井ビルトイン形,天井埋込カセット形ビルトインHiタイプ用) | K-DCD12E | 2.6 | シャッター枠：アルミ製、吹出チャンバー：溶融亜鉛メッキ鋼板製 | 9.5 | 2.9 | 320 | 180 | 呼びM10 又は W3/8 | 26,600 | ※1.仕様の詳細については、カタログや据付説明書などをご確認ください。 | https://d-search.daikin.co.jp/open/products?mdl_name%5B0%5D=K-DCD12E | https://d-search.daikin.co.jp/open/products?mdl_name%5B0%5D=K-DCD12E&search=main | オーケー器材株式会社 | https://www.ok-kizai.co.jp/index.html
[7 empty] | GUID\20a74a58226b4976a4e632ba19fda28d\Folder\Item |  | 50-05-300-4800-100 | 空調機 | 空調工事部材（オーケー器材） | 空気周り | 吹出口(吹出関連部材) | 吹出チャンバー(天井埋込ダクト形用,天井ビルトイン形,天井埋込カセット形ビルトインHiタイプ用) | K-DCD16E | 空調工事部材（空気周り） | 吹出チャンバー(天井埋込ダクト形用,天井ビルトイン形,天井埋込カセット形ビルトインHiタイプ用) | K-DCD16E | 3.3 | シャッター枠：アルミ製、吹出チャンバー：溶融亜鉛メッキ鋼板製 | 13 | 4.0 | 470 | 180 | 呼びM10 又は W3/8 | 27,000 | ※1.仕様の詳細については、カタログや据付説明書などをご確認ください。 | https://d-search.daikin.co.jp/open/products?mdl_name%5B0%5D=K-DCD16E | https://d-search.daikin.co.jp/open/products?mdl_name%5B0%5D=K-DCD16E&search=main | オーケー器材株式会社 | https://www.ok-kizai.co.jp/index.html
[7 empty] | GUID\8951c8c320554d4d9d038ab7bddcd9fc\Folder\Item |  | 50-05-300-4800-100 | 空調機 | 空調工事部材（オーケー器材） | 空気周り | 吹出口(吹出関連部材) | 吹出チャンバー(天井埋込ダクト形用,天井ビルトイン形,天井埋込カセット形ビルトインHiタイプ用) | K-DCD19E | 空調工事部材（空気周り） | 吹出チャンバー(天井埋込ダクト形用,天井ビルトイン形,天井埋込カセット形ビルトインHiタイプ用) | K-DCD19E | 5.1 | シャッター枠：アルミ製、吹出チャンバー：溶融亜鉛メッキ鋼板製 | 18/22 | 5.0 | 770 | 180 | 呼びM10 又は W3/8 | 34,700 | ※1.仕様の詳細については、カタログや据付説明書などをご確認ください。 | https://d-search.daikin.co.jp/open/products?mdl_name%5B0%5D=K-DCD19E | https://d-search.daikin.co.jp/open/products?mdl_name%5B0%5D=K-DCD19E&search=main | オーケー器材株式会社 | https://www.ok-kizai.co.jp/index.html
[7 empty] | GUID\fb9c9408a3f64ac4a04d2705d2b44d64\Folder\Item |  | 50-05-300-4800-100 | 空調機 | 空調工事部材（オーケー器材） | 空気周り | 吹出口(吹出関連部材) | 吹出チャンバー(天井埋込ダクト形用,天井ビルトイン形,天井埋込カセット形ビルトインHiタイプ用) | K-DCD39E | 空調工事部材（空気周り） | 吹出チャンバー(天井埋込ダクト形用,天井ビルトイン形,天井埋込カセット形ビルトインHiタイプ用) | K-DCD39E | 7.2 | シャッター枠：アルミ製、吹出チャンバー：溶融亜鉛メッキ鋼板製 | 32/36 | 5.3 | 1170 | 180 | 呼びM10 又は W3/8 | 46,800 | ※1.仕様の詳細については、カタログや据付説明書などをご確認ください。 | https://d-search.daikin.co.jp/open/products?mdl_name%5B0%5D=K-DCD39E | https://d-search.daikin.co.jp/open/products?mdl_name%5B0%5D=K-DCD39E&search=main | オーケー器材株式会社 | https://www.ok-kizai.co.jp/index.html
[7 empty] | GUID\dc637a6e7c7541328eaf65ad0398b2c1\Folder\Item |  | 50-05-300-4800-100 | 空調機 | 空調工事部材（オーケー器材） | 空気周り | 吹出口(吹出関連部材) | 吹出チャンバー(天井埋込ダクト形用) | K-DCD16C | 空調工事部材（空気周り） | 吹出チャンバー(天井埋込ダクト形用) | K-DCD16C | 3.3 | シャッター枠：アルミ製、吹出チャンバー：溶融亜鉛メッキ鋼板製 | 16 | 4.0 | 440 | 200 | 呼びM10 又は W3/8 | 23,400 | ※1.仕様の詳細については、カタログや据付説明書などをご確認ください。 | https://d-search.daikin.co.jp/open/products?mdl_name%5B0%5D=K-DCD16C | https://d-search.daikin.co.jp/open/products?mdl_name%5B0%5D=K-DCD16C&search=main | オーケー器材株式会社 | https://www.ok-kizai.co.jp/index.html
[7 empty] | GUID\e65dfbbb20374fe98bec47fc6916c63f\Folder\Item |  | 50-05-300-4800-100 | 空調機 | 空調工事部材（オーケー器材） | 空気周り | 吹出口(吹出関連部材) | 吹出チャンバー(天井埋込ダクト形用) | K-DCD19C | 空調工事部材（空気周り） | 吹出チャンバー(天井埋込ダクト形用) | K-DCD19C | 5.1 | シャッター枠：アルミ製、吹出チャンバー：溶融亜鉛メッキ鋼板製 | 19 | 5.0 | 740 | 200 | 呼びM10 又は W3/8 | 30,100 | ※1.仕様の詳細については、カタログや据付説明書などをご確認ください。 | https://d-search.daikin.co.jp/open/products?mdl_name%5B0%5D=K-DCD19C | https://d-search.daikin.co.jp/open/products?mdl_name%5B0%5D=K-DCD19C&search=main | オーケー器材株式会社 | https://www.ok-kizai.co.jp/index.html
[7 empty] | GUID\e521e46237f74150b77298ef3e2ec2a0\Folder\Item |  | 50-05-300-4800-100 | 空調機 | 空調工事部材（オーケー器材） | 空気周り | 吹出口(吹出関連部材) | 吹出チャンバー(天井埋込ダクト形用) | K-DCD39C | 空調工事部材（空気周り） | 吹出チャンバー(天井埋込ダクト形用) | K-DCD39C | 7.2 | シャッター枠：アルミ製、吹出チャンバー：溶融亜鉛メッキ鋼板製 | 39/46 | 5.3/7.4 | 1140 | 200 | 呼びM10 又は W3/8 | 40,500 | ※1.仕様の詳細については、カタログや据付説明書などをご確認ください。 | https://d-search.daikin.co.jp/open/products?mdl_name%5B0%5D=K-DCD39C | https://d-search.daikin.co.jp/open/products?mdl_name%5B0%5D=K-DCD39C&search=main | オーケー器材株式会社 | https://www.ok-kizai.co.jp/index.html
結露防止グリル形HVグリル
[16 empty] | シリーズ名 | 品 名 | 品 番 | 製品質量[kg] | 材 質 | 推奨風量範囲[m3/min] | 天井開口寸法 W[mm] | 天井開口寸法 D[mm] | 吹出開口面積[m2] | 標準価格［円（税抜）］ | 備 考 | 外形図・据付説明書 | メーカー名 | URL
[7 empty] | GUID\eccb87a5e3d74c339b6ea0c73837cbdb\Folder\Item |  | 50-05-300-4800-100 | 空調機 | 空調工事部材（オーケー器材） | 空気周り | 吹出口(吹出関連部材) | 結露防止グリル形HVグリル | K-DNHV12EF | 空調工事部材（空気周り） | 結露防止グリル形HVグリル | K-DNHV12EF | 0.8 | 吹出グリル:アルミ製、結露防止カバー：杉材(塗装) | 7.0～10.0 | 320 | 180 | 0.028 | 41,400 | ※1.仕様の詳細については、カタログや据付説明書などをご確認ください。 | https://d-search.daikin.co.jp/open/products?mdl_name%5B0%5D=K-DNHV12EF | オーケー器材株式会社 | https://www.ok-kizai.co.jp/index.html
[7 empty] | GUID\11997067764842a0ace2de4d228939ac\Folder\Item |  | 50-05-300-4800-100 | 空調機 | 空調工事部材（オーケー器材） | 空気周り | 吹出口(吹出関連部材) | 結露防止グリル形HVグリル | K-DNHV16EF | 空調工事部材（空気周り） | 結露防止グリル形HVグリル | K-DNHV16EF | 2.2 | 吹出グリル:アルミ製、結露防止カバー：杉材(塗装) | 9.0～17.5 | 470 | 180 | 0.0557 | 47,900 | ※1.仕様の詳細については、カタログや据付説明書などをご確認ください。 | https://d-search.daikin.co.jp/open/products?mdl_name%5B0%5D=K-DNHV16EF | オーケー器材株式会社 | https://www.ok-kizai.co.jp/index.html
[7 empty] | GUID\af1cdbf04c0944f3a6594f2cf5c5efc2\Folder\Item |  | 50-05-300-4800-100 | 空調機 | 空調工事部材（オーケー器材） | 空気周り | 吹出口(吹出関連部材) | 結露防止グリル形HVグリル | K-DNHV19EF | 空調工事部材（空気周り） | 結露防止グリル形HVグリル | K-DNHV19EF | 3.4 | 吹出グリル:アルミ製、結露防止カバー：杉材(塗装) | 13.0～22.5 | 770 | 180 | 0.0929 | 58,300 | ※1.仕様の詳細については、カタログや据付説明書などをご確認ください。 | https://d-search.daikin.co.jp/open/products?mdl_name%5B0%5D=K-DNHV19EF | オーケー器材株式会社 | https://www.ok-kizai.co.jp/index.html
[7 empty] | GUID\4f84f2aa1e684e02968fbc2ce5679a59\Folder\Item |  | 50-05-300-4800-100 | 空調機 | 空調工事部材（オーケー器材） | 空気周り | 吹出口(吹出関連部材) | 結露防止グリル形HVグリル | K-DNHV39EF | 空調工事部材（空気周り） | 結露防止グリル形HVグリル | K-DNHV39EF | 5.1 | 吹出グリル:アルミ製、結露防止カバー：杉材(塗装) | 20.5～48.0 | 1170 | 180 | 0.1425 | 63,800 | ※1.仕様の詳細については、カタログや据付説明書などをご確認ください。 | https://d-search.daikin.co.jp/open/products?mdl_name%5B0%5D=K-DNHV39EF | オーケー器材株式会社 | https://www.ok-kizai.co.jp/index.html
[7 empty] | GUID\436f3150097e4153909ac774e84101c8\Folder\Item |  | 50-05-300-4800-100 | 空調機 | 空調工事部材（オーケー器材） | 空気周り | 吹出口(吹出関連部材) | 結露防止グリル形HVグリル | K-DNHV16CF | 空調工事部材（空気周り） | 結露防止グリル形HVグリル | K-DNHV16CF | 2.2 | 吹出グリル:アルミ製、結露防止カバー：杉材(塗装) | 9.0～17.5 | 440 | 200 | 0.0585 | 41,300 | ※1.仕様の詳細については、カタログや据付説明書などをご確認ください。 | https://d-search.daikin.co.jp/open/products?mdl_name%5B0%5D=K-DNHV16CF | オーケー器材株式会社 | https://www.ok-kizai.co.jp/index.html
[7 empty] | GUID\fff023997b90492ebb7da0a5bfc5d46a\Folder\Item |  | 50-05-300-4800-100 | 空調機 | 空調工事部材（オーケー器材） | 空気周り | 吹出口(吹出関連部材) | 結露防止グリル形HVグリル | K-DNHV19CF | 空調工事部材（空気周り） | 結露防止グリル形HVグリル | K-DNHV19CF | 3.4 | 吹出グリル:アルミ製、結露防止カバー：杉材(塗装) | 13.0～22.5 | 740 | 200 | 0.1004 | 50,400 | ※1.仕様の詳細については、カタログや据付説明書などをご確認ください。 | https://d-search.daikin.co.jp/open/products?mdl_name%5B0%5D=K-DNHV19CF | オーケー器材株式会社 | https://www.ok-kizai.co.jp/index.html
[7 empty] | GUID\254099befcd845d09031780bd64b916f\Folder\Item |  | 50-05-300-4800-100 | 空調機 | 空調工事部材（オーケー器材） | 空気周り | 吹出口(吹出関連部材) | 結露防止グリル形HVグリル | K-DNHV39CF | 空調工事部材（空気周り） | 結露防止グリル形HVグリル | K-DNHV39CF | 5.1 | 吹出グリル:アルミ製、結露防止カバー：杉材(塗装) | 20.5～48.0 | 1140 | 200 | 0.1562 | 55,400 | ※1.仕様の詳細については、カタログや据付説明書などをご確認ください。 | https://d-search.daikin.co.jp/open/products?mdl_name%5B0%5D=K-DNHV39CF | オーケー器材株式会社 | https://www.ok-kizai.co.jp/index.html
吹出フレキ角ダクト
[16 empty] | シリーズ名 | 品 名 | 品 番 | 製品質量[kg] | 材 質 | 外形寸法 Ｗ[mm] | 外形寸法 Ｄ[mm] | 外形寸法 Ｈ[mm] | ダクト内寸法 Ｗ[mm] | ダクト内寸法 Ｈ[mm] | 使用温度[℃] | 使用静圧[Pa] | 最大風速[m/s] | 上下方向可変量[mm] | 左右方向可変量[mm] | 標準価格［円（税抜）］ | 備 考 | 外形図・据付説明書 | 参考空調機 | メーカー名 | URL
[7 empty] | GUID\029e77cb097d47e9be393c1c6a0f8dda\Folder\Item |  | 50-05-300-4800-100 | 空調機 | 空調工事部材（オーケー器材） | 空気周り | 吹出口(吹出関連部材) | 吹出フレキ角ダクト(天井埋込ダクト形用,天井ビルトイン形,天井埋込カセット形ビルトインHiタイプ用) | K-DAF12D03E | 空調工事部材（空気周り） | 吹出フレキ角ダクト(天井埋込ダクト形用,天井ビルトイン形,天井埋込カセット形ビルトインHiタイプ用) | K-DAF12D03E | 2.1 | フランジ部:溶融亜鉛メッキ鋼板製、角ダクト本体：保温材(グラスウール)、外面被覆材(塩化ビニル)、銅線 | 385 | 300～220 | 245 | 335 | 195 | -15～60 | -20～+100 | 10 | 30以下 | 5以下 | 40,500 | ※1.仕様の詳細については、カタログや据付説明書などをご確認ください。 | https://d-search.daikin.co.jp/open/products?mdl_name%5B0%5D=K-DAF12D03E | https://d-search.daikin.co.jp/open/products?mdl_name%5B0%5D=K-DAF12D03E&search=main | オーケー器材株式会社 | https://www.ok-kizai.co.jp/index.html
[7 empty] | GUID\bfcd1f4bcbbc4ad0b9739c15d74625b0\Folder\Item |  | 50-05-300-4800-100 | 空調機 | 空調工事部材（オーケー器材） | 空気周り | 吹出口(吹出関連部材) | 吹出フレキ角ダクト(天井埋込ダクト形用,天井ビルトイン形,天井埋込カセット形ビルトインHiタイプ用) | K-DAF12D05E | 空調工事部材（空気周り） | 吹出フレキ角ダクト(天井埋込ダクト形用,天井ビルトイン形,天井埋込カセット形ビルトインHiタイプ用) | K-DAF12D05E | 2.6 | フランジ部:溶融亜鉛メッキ鋼板製、角ダクト本体：保温材(グラスウール)、外面被覆材(塩化ビニル)、銅線 | 385 | 500～350 | 245 | 335 | 195 | -15～60 | -20～+100 | 10 | 100以下 | 20以下 | 42,000 | ※1.仕様の詳細については、カタログや据付説明書などをご確認ください。 | https://d-search.daikin.co.jp/open/products?mdl_name%5B0%5D=K-DAF12D05E | https://d-search.daikin.co.jp/open/products?mdl_name%5B0%5D=K-DAF12D05E&search=main | オーケー器材株式会社 | https://www.ok-kizai.co.jp/index.html
[7 empty] | GUID\ae6045c30e484d39b2caab24d776efb2\Folder\Item |  | 50-05-300-4800-100 | 空調機 | 空調工事部材（オーケー器材） | 空気周り | 吹出口(吹出関連部材) | 吹出フレキ角ダクト(天井埋込ダクト形用,天井ビルトイン形,天井埋込カセット形ビルトインHiタイプ用) | K-DAF16D03E | 空調工事部材（空気周り） | 吹出フレキ角ダクト(天井埋込ダクト形用,天井ビルトイン形,天井埋込カセット形ビルトインHiタイプ用) | K-DAF16D03E | 3.0 | フランジ部:溶融亜鉛メッキ鋼板製、角ダクト本体：保温材(グラスウール)、外面被覆材(塩化ビニル)、銅線 | 535 | 300～220 | 245 | 485 | 195 | -15～60 | -20～+100 | 10 | 30以下 | 5以下 | 45,500 | ※1.仕様の詳細については、カタログや据付説明書などをご確認ください。 | https://d-search.daikin.co.jp/open/products?mdl_name%5B0%5D=K-DAF16D03E | https://d-search.daikin.co.jp/open/products?mdl_name%5B0%5D=K-DAF16D03E&search=main | オーケー器材株式会社 | https://www.ok-kizai.co.jp/index.html
[7 empty] | GUID\5dd7c1679f304911a05dfe9ecf4dd9c6\Folder\Item |  | 50-05-300-4800-100 | 空調機 | 空調工事部材（オーケー器材） | 空気周り | 吹出口(吹出関連部材) | 吹出フレキ角ダクト(天井埋込ダクト形用,天井ビルトイン形,天井埋込カセット形ビルトインHiタイプ用) | K-DAF16D05E | 空調工事部材（空気周り） | 吹出フレキ角ダクト(天井埋込ダクト形用,天井ビルトイン形,天井埋込カセット形ビルトインHiタイプ用) | K-DAF16D05E | 3.5 | フランジ部:溶融亜鉛メッキ鋼板製、角ダクト本体：保温材(グラスウール)、外面被覆材(塩化ビニル)、銅線 | 535 | 500～350 | 245 | 485 | 195 | -15～60 | -20～+100 | 10 | 100以下 | 20以下 | 48,000 | ※1.仕様の詳細については、カタログや据付説明書などをご確認ください。 | https://d-search.daikin.co.jp/open/products?mdl_name%5B0%5D=K-DAF16D05E | https://d-search.daikin.co.jp/open/products?mdl_name%5B0%5D=K-DAF16D05E&search=main | オーケー器材株式会社 | https://www.ok-kizai.co.jp/index.html
[7 empty] | GUID\d4d5dcc6248f4d39abb40dca1827ab05\Folder\Item |  | 50-05-300-4800-100 | 空調機 | 空調工事部材（オーケー器材） | 空気周り | 吹出口(吹出関連部材) | 吹出フレキ角ダクト(天井埋込ダクト形用,天井ビルトイン形,天井埋込カセット形ビルトインHiタイプ用) | K-DAF19D03E | 空調工事部材（空気周り） | 吹出フレキ角ダクト(天井埋込ダクト形用,天井ビルトイン形,天井埋込カセット形ビルトインHiタイプ用) | K-DAF19D03E | 4.0 | フランジ部:溶融亜鉛メッキ鋼板製、角ダクト本体：保温材(グラスウール)、外面被覆材(塩化ビニル)、銅線 | 835 | 300～220 | 245 | 785 | 195 | -15～60 | -20～+100 | 10 | 30以下 | 5以下 | 60,000 | ※1.仕様の詳細については、カタログや据付説明書などをご確認ください。 | https://d-search.daikin.co.jp/open/products?mdl_name%5B0%5D=K-DAF19D03E | https://d-search.daikin.co.jp/open/products?mdl_name%5B0%5D=K-DAF19D03E&search=main | オーケー器材株式会社 | https://www.ok-kizai.co.jp/index.html
[7 empty] | GUID\b4a4fa660ffc4ec5b576b73498831b95\Folder\Item |  | 50-05-300-4800-100 | 空調機 | 空調工事部材（オーケー器材） | 空気周り | 吹出口(吹出関連部材) | 吹出フレキ角ダクト(天井埋込ダクト形用,天井ビルトイン形,天井埋込カセット形ビルトインHiタイプ用) | K-DAF19D05E | 空調工事部材（空気周り） | 吹出フレキ角ダクト(天井埋込ダクト形用,天井ビルトイン形,天井埋込カセット形ビルトインHiタイプ用) | K-DAF19D05E | 4.8 | フランジ部:溶融亜鉛メッキ鋼板製、角ダクト本体：保温材(グラスウール)、外面被覆材(塩化ビニル)、銅線 | 835 | 500～350 | 245 | 785 | 195 | -15～60 | -20～+100 | 10 | 100以下 | 20以下 | 64,500 | ※1.仕様の詳細については、カタログや据付説明書などをご確認ください。 | https://d-search.daikin.co.jp/open/products?mdl_name%5B0%5D=K-DAF19D05E | https://d-search.daikin.co.jp/open/products?mdl_name%5B0%5D=K-DAF19D05E&search=main | オーケー器材株式会社 | https://www.ok-kizai.co.jp/index.html
[7 empty] | GUID\0eec717435cd4cac926ec786ba201055\Folder\Item |  | 50-05-300-4800-100 | 空調機 | 空調工事部材（オーケー器材） | 空気周り | 吹出口(吹出関連部材) | 吹出フレキ角ダクト(天井埋込ダクト形用,天井ビルトイン形,天井埋込カセット形ビルトインHiタイプ用) | K-DAF39D03E | 空調工事部材（空気周り） | 吹出フレキ角ダクト(天井埋込ダクト形用,天井ビルトイン形,天井埋込カセット形ビルトインHiタイプ用) | K-DAF39D03E | 5.4 | フランジ部:溶融亜鉛メッキ鋼板製、角ダクト本体：保温材(グラスウール)、外面被覆材(塩化ビニル)、銅線 | 1235 | 300～220 | 245 | 1185 | 195 | -15～60 | -20～+100 | 10 | 30以下 | 5以下 | 78,500 | ※1.仕様の詳細については、カタログや据付説明書などをご確認ください。 | https://d-search.daikin.co.jp/open/products?mdl_name%5B0%5D=K-DAF39D03E | https://d-search.daikin.co.jp/open/products?mdl_name%5B0%5D=K-DAF39D03E&search=main | オーケー器材株式会社 | https://www.ok-kizai.co.jp/index.html
[7 empty] | GUID\10766a7444cd48ff94f7d06527e2a2a7\Folder\Item |  | 50-05-300-4800-100 | 空調機 | 空調工事部材（オーケー器材） | 空気周り | 吹出口(吹出関連部材) | 吹出フレキ角ダクト(天井埋込ダクト形用,天井ビルトイン形,天井埋込カセット形ビルトインHiタイプ用) | K-DAF39D05E | 空調工事部材（空気周り） | 吹出フレキ角ダクト(天井埋込ダクト形用,天井ビルトイン形,天井埋込カセット形ビルトインHiタイプ用) | K-DAF39D05E | 6.5 | フランジ部:溶融亜鉛メッキ鋼板製、角ダクト本体：保温材(グラスウール)、外面被覆材(塩化ビニル)、銅線 | 1235 | 500～350 | 245 | 1185 | 195 | -15～60 | -20～+100 | 10 | 100以下 | 20以下 | 83,500 | ※1.仕様の詳細については、カタログや据付説明書などをご確認ください。 | https://d-search.daikin.co.jp/open/products?mdl_name%5B0%5D=K-DAF39D05E | https://d-search.daikin.co.jp/open/products?mdl_name%5B0%5D=K-DAF39D05E&search=main | オーケー器材株式会社 | https://www.ok-kizai.co.jp/index.html
[7 empty] | GUID\54d073ed5ad54ec0906bf5756c3aafd9\Folder\Item |  | 50-05-300-4800-100 | 空調機 | 空調工事部材（オーケー器材） | 空気周り | 吹出口(吹出関連部材) | 吹出フレキ角ダクト(天井埋込ダクト形用) | K-DAF16D03C | 空調工事部材（空気周り） | 吹出フレキ角ダクト(天井埋込ダクト形用) | K-DAF16D03C | 3.0 | フランジ部:溶融亜鉛メッキ鋼板製、角ダクト本体：保温材(グラスウール)、外面被覆材(塩化ビニル)、銅線 | 505 | 300～220 | 265 | 455 | 215 | -15～60 | -20～+100 | 10 | 30以下 | 5以下 | 39,400 | ※1.仕様の詳細については、カタログや据付説明書などをご確認ください。 | https://d-search.daikin.co.jp/open/products?mdl_name%5B0%5D=K-DAF16D03C | https://d-search.daikin.co.jp/open/products?mdl_name%5B0%5D=K-DAF16D03C&search=main | オーケー器材株式会社 | https://www.ok-kizai.co.jp/index.html
[7 empty] | GUID\f6a46ec649d24772aad5b4d210126beb\Folder\Item |  | 50-05-300-4800-100 | 空調機 | 空調工事部材（オーケー器材） | 空気周り | 吹出口(吹出関連部材) | 吹出フレキ角ダクト(天井埋込ダクト形用) | K-DAF16D05C | 空調工事部材（空気周り） | 吹出フレキ角ダクト(天井埋込ダクト形用) | K-DAF16D05C | 3.5 | フランジ部:溶融亜鉛メッキ鋼板製、角ダクト本体：保温材(グラスウール)、外面被覆材(塩化ビニル)、銅線 | 505 | 500～350 | 265 | 455 | 215 | -15～60 | -20～+100 | 10 | 100以下 | 20以下 | 41,600 | ※1.仕様の詳細については、カタログや据付説明書などをご確認ください。 | https://d-search.daikin.co.jp/open/products?mdl_name%5B0%5D=K-DAF16D05C | https://d-search.daikin.co.jp/open/products?mdl_name%5B0%5D=K-DAF16D05C&search=main | オーケー器材株式会社 | https://www.ok-kizai.co.jp/index.html
[7 empty] | GUID\39515ebe7c644631bbac067c49214970\Folder\Item |  | 50-05-300-4800-100 | 空調機 | 空調工事部材（オーケー器材） | 空気周り | 吹出口(吹出関連部材) | 吹出フレキ角ダクト(天井埋込ダクト形用) | K-DAF19D03C | 空調工事部材（空気周り） | 吹出フレキ角ダクト(天井埋込ダクト形用) | K-DAF19D03C | 4.0 | フランジ部:溶融亜鉛メッキ鋼板製、角ダクト本体：保温材(グラスウール)、外面被覆材(塩化ビニル)、銅線 | 805 | 300～220 | 265 | 755 | 215 | -15～60 | -20～+100 | 10 | 30以下 | 5以下 | 51,800 | ※1.仕様の詳細については、カタログや据付説明書などをご確認ください。 | https://d-search.daikin.co.jp/open/products?mdl_name%5B0%5D=K-DAF19D03C | https://d-search.daikin.co.jp/open/products?mdl_name%5B0%5D=K-DAF19D03C&search=main | オーケー器材株式会社 | https://www.ok-kizai.co.jp/index.html
[7 empty] | GUID\d7d60038c15c41bc89a91bffe08b46f6\Folder\Item |  | 50-05-300-4800-100 | 空調機 | 空調工事部材（オーケー器材） | 空気周り | 吹出口(吹出関連部材) | 吹出フレキ角ダクト(天井埋込ダクト形用) | K-DAF19D05C | 空調工事部材（空気周り） | 吹出フレキ角ダクト(天井埋込ダクト形用) | K-DAF19D05C | 4.8 | フランジ部:溶融亜鉛メッキ鋼板製、角ダクト本体：保温材(グラスウール)、外面被覆材(塩化ビニル)、銅線 | 805 | 500～350 | 265 | 755 | 215 | -15～60 | -20～+100 | 10 | 100以下 | 20以下 | 55,900 | ※1.仕様の詳細については、カタログや据付説明書などをご確認ください。 | https://d-search.daikin.co.jp/open/products?mdl_name%5B0%5D=K-DAF19D05C | https://d-search.daikin.co.jp/open/products?mdl_name%5B0%5D=K-DAF19D05C&search=main | オーケー器材株式会社 | https://www.ok-kizai.co.jp/index.html
[7 empty] | GUID\11b7bdf3f74f47229d4248a5db869775\Folder\Item |  | 50-05-300-4800-100 | 空調機 | 空調工事部材（オーケー器材） | 空気周り | 吹出口(吹出関連部材) | 吹出フレキ角ダクト(天井埋込ダクト形用) | K-DAF39D03C | 空調工事部材（空気周り） | 吹出フレキ角ダクト(天井埋込ダクト形用) | K-DAF39D03C | 5.4 | フランジ部:溶融亜鉛メッキ鋼板製、角ダクト本体：保温材(グラスウール)、外面被覆材(塩化ビニル)、銅線 | 1205 | 300～220 | 265 | 1155 | 215 | -15～60 | -20～+100 | 10 | 30以下 | 5以下 | 68,000 | ※1.仕様の詳細については、カタログや据付説明書などをご確認ください。 | https://d-search.daikin.co.jp/open/products?mdl_name%5B0%5D=K-DAF39D03C | https://d-search.daikin.co.jp/open/products?mdl_name%5B0%5D=K-DAF39D03C&search=main | オーケー器材株式会社 | https://www.ok-kizai.co.jp/index.html
[7 empty] | GUID\3cd2be6df2344490a9fc8f0cfb2b0afa\Folder\Item |  | 50-05-300-4800-100 | 空調機 | 空調工事部材（オーケー器材） | 空気周り | 吹出口(吹出関連部材) | 吹出フレキ角ダクト(天井埋込ダクト形用) | K-DAF39D05C | 空調工事部材（空気周り） | 吹出フレキ角ダクト(天井埋込ダクト形用) | K-DAF39D05C | 6.5 | フランジ部:溶融亜鉛メッキ鋼板製、角ダクト本体：保温材(グラスウール)、外面被覆材(塩化ビニル)、銅線 | 1205 | 500～350 | 265 | 1155 | 215 | -15～60 | -20～+100 | 10 | 100以下 | 20以下 | 72,600 | ※1.仕様の詳細については、カタログや据付説明書などをご確認ください。 | https://d-search.daikin.co.jp/open/products?mdl_name%5B0%5D=K-DAF39D05C | https://d-search.daikin.co.jp/open/products?mdl_name%5B0%5D=K-DAF39D05C&search=main | オーケー器材株式会社 | https://www.ok-kizai.co.jp/index.html
吸込口
吸込関連部材
吸込分岐チャンバー
[16 empty] | シリーズ名 | 品 名 | 品 番 | 製品質量[kg] | 材 質 | 接続ダクトサイズ | 定格風量[m3/min] | 圧力損失[Pa] | 標準価格［円（税抜）］ | 備 考 | 外形図・据付説明書 | メーカー名 | URL
[7 empty] | GUID\6a51f67cd0f84548bda4b464bdb7b001\Folder\Item |  | 50-05-300-4800-100 | 空調機 | 空調工事部材（オーケー器材） | 空気周り | 吸込口(吸込関連部材) | 吸込分岐チャンバ(天井埋込ダクト形標準タイプ用) | K-SCASS16A | 空調工事部材（空気周り） | 吸込分岐チャンバー(天井埋込ダクト形標準タイプ用) | K-SCASS16A | 2.2 | 溶融亜鉛メッキ鋼板製 | φ200×2 | 13 | 9.7 | 24,800 | ※1.仕様の詳細については、カタログや据付説明書などをご確認ください。 | https://d-search.daikin.co.jp/open/products?mdl_name%5B0%5D=K-SCASS16A | オーケー器材株式会社 | https://www.ok-kizai.co.jp/index.html
[7 empty] | GUID\c961bc7028b546b6a4a254f914b6a72c\Folder\Item |  | 50-05-300-4800-100 | 空調機 | 空調工事部材（オーケー器材） | 空気周り | 吸込口(吸込関連部材) | 吸込分岐チャンバ(天井埋込ダクト形標準タイプ用) | K-SCASS19A | 空調工事部材（空気周り） | 吸込分岐チャンバー(天井埋込ダクト形標準タイプ用) | K-SCASS19A | 3.0 | 溶融亜鉛メッキ鋼板製 | φ200×2～3 | 18/22 | 22.5/34.5 | 30,300 | ※1.仕様の詳細については、カタログや据付説明書などをご確認ください。 | https://d-search.daikin.co.jp/open/products?mdl_name%5B0%5D=K-SCASS19A | オーケー器材株式会社 | https://www.ok-kizai.co.jp/index.html
[7 empty] | GUID\57c9fa3b035d4713b68afec09dfac50c\Folder\Item |  | 50-05-300-4800-100 | 空調機 | 空調工事部材（オーケー器材） | 空気周り | 吸込口(吸込関連部材) | 吸込分岐チャンバ(天井埋込ダクト形標準タイプ用) | K-SCASS39A | 空調工事部材（空気周り） | 吸込分岐チャンバー(天井埋込ダクト形標準タイプ用) | K-SCASS39A | 4.0 | 溶融亜鉛メッキ鋼板製 | φ200×4～5 | 32/36 | 13.0/16.3 | 49,500 | ※1.仕様の詳細については、カタログや据付説明書などをご確認ください。 | https://d-search.daikin.co.jp/open/products?mdl_name%5B0%5D=K-SCASS39A | オーケー器材株式会社 | https://www.ok-kizai.co.jp/index.html
[7 empty] | GUID\62a13802a1974c60acac6d28c40cb95b\Folder\Item |  | 50-05-300-4800-100 | 空調機 | 空調工事部材（オーケー器材） | 空気周り | 吸込口(吸込関連部材) | 吸込分岐チャンバ(天井埋込ダクト形高静圧タイプ用) | K-SCASH16A | 空調工事部材（空気周り） | 吸込分岐チャンバー(天井埋込ダクト形高静圧タイプ用) | K-SCASH16A | 2.8 | 溶融亜鉛メッキ鋼板製 | φ200×2 | 16 | 11.9 | 24,800 | ※1.仕様の詳細については、カタログや据付説明書などをご確認ください。 | https://d-search.daikin.co.jp/open/products?mdl_name%5B0%5D=K-SCASH16A | オーケー器材株式会社 | https://www.ok-kizai.co.jp/index.html
[7 empty] | GUID\c6aef1f45cd043c0843513297156b3c8\Folder\Item |  | 50-05-300-4800-100 | 空調機 | 空調工事部材（オーケー器材） | 空気周り | 吸込口(吸込関連部材) | 吸込分岐チャンバ(天井埋込ダクト形高静圧タイプ用) | K-SCASH19A | 空調工事部材（空気周り） | 吸込分岐チャンバー(天井埋込ダクト形高静圧タイプ用) | K-SCASH19A | 3.7 | 溶融亜鉛メッキ鋼板製 | φ200×2～3 | 19.5 | 20.9 | 30,300 | ※1.仕様の詳細については、カタログや据付説明書などをご確認ください。 | https://d-search.daikin.co.jp/open/products?mdl_name%5B0%5D=K-SCASH19A | オーケー器材株式会社 | https://www.ok-kizai.co.jp/index.html
[7 empty] | GUID\4c16b703af534ef8ac836cf38fcebba3\Folder\Item |  | 50-05-300-4800-100 | 空調機 | 空調工事部材（オーケー器材） | 空気周り | 吸込口(吸込関連部材) | 吸込分岐チャンバ(天井埋込ダクト形高静圧タイプ用) | K-SCASH39A | 空調工事部材（空気周り） | 吸込分岐チャンバー(天井埋込ダクト形高静圧タイプ用) | K-SCASH39A | 5.3 | 溶融亜鉛メッキ鋼板製 | φ200×4～5 | 39/46 | 18.0/25.0 | 49,500 | ※1.仕様の詳細については、カタログや据付説明書などをご確認ください。 | https://d-search.daikin.co.jp/open/products?mdl_name%5B0%5D=K-SCASH39A | オーケー器材株式会社 | https://www.ok-kizai.co.jp/index.html
[7 empty] | GUID\95d6ea38e27a44d586b87907446e9edd\Folder\Item |  | 50-05-300-4800-100 | 空調機 | 空調工事部材（オーケー器材） | 空気周り | 吸込口(吸込関連部材) | 吸込分岐チャンバ(天井埋込ダクト形専用) | K-SCAS80A | 空調工事部材（空気周り） | 吸込分岐チャンバー(天井埋込ダクト形専用) | K-SCAS80A | 14.5 | 溶融亜鉛メッキ鋼板製 | φ300×4～5 | 80 | 6.0 | 82,500 | ※1.仕様の詳細については、カタログや据付説明書などをご確認ください。 | https://d-search.daikin.co.jp/open/products?mdl_name%5B0%5D=K-SCAS80A | オーケー器材株式会社 | https://www.ok-kizai.co.jp/index.html
ライン吸込ユニット
[16 empty] | シリーズ名 | 品 名 | 品 番 | 製品質量[kg] | 材 質 | 接続ダクトサイズ | 推奨風量範囲[m3/min] | 天井開口寸法 W[mm] | 天井開口寸法 D[mm] | 吹出開口面積[m2] | 吊ボルトサイズ | 標準価格［円（税抜）］ | 備 考 | 外形図・据付説明書 | メーカー名 | URL
[7 empty] | GUID\c94b9f88a62240a899fd7dbca08fee2d\Folder\Item |  | 50-05-300-4800-100 | 空調機 | 空調工事部材（オーケー器材） | 空気周り | 吸込口(吸込関連部材) | ライン吸込ユニット | K-SGRS18A1FF | 空調工事部材（空気周り） | ライン吸込ユニット | K-SGRS18A1FF | 7.9 | 吸込グリル：ABS樹脂製、吸込チャンバー：溶融亜鉛メッキ鋼板製 | φ300×1 | 12.5～20.0 | 1170 | 160 | 0.0879 | 呼びM10 又は W3/8 | 57,200 | ※1.仕様の詳細については、カタログや据付説明書などをご確認ください。 | https://d-search.daikin.co.jp/open/products?mdl_name%5B0%5D=K-SGRS18A1FF | オーケー器材株式会社 | https://www.ok-kizai.co.jp/index.html
[7 empty] | GUID\db3527be64d242e194857729f86f39c3\Folder\Item |  | 50-05-300-4800-100 | 空調機 | 空調工事部材（オーケー器材） | 空気周り | 吸込口(吸込関連部材) | ライン吸込ユニット | K-SGRS18A2FF | 空調工事部材（空気周り） | ライン吸込ユニット | K-SGRS18A2FF | 6.6 | 吸込グリル：ABS樹脂製、吸込チャンバー：溶融亜鉛メッキ鋼板製 | φ200×2～3 | 9.0～28.0 | 1170 | 160 | 0.0879 | 呼びM10 又は W3/8 | 55,000 | ※1.仕様の詳細については、カタログや据付説明書などをご確認ください。 | https://d-search.daikin.co.jp/open/products?mdl_name%5B0%5D=K-SGRS18A2FF | オーケー器材株式会社 | https://www.ok-kizai.co.jp/index.html
昇降フィルタ・グリル関連
オートリフトフィルター
[16 empty] | シリーズ名 | 品 名 | 品 番 | 製品質量[kg] | 材 質 | 外形寸法 Ｗ[mm] | 外形寸法 Ｄ[mm] | 外形寸法 Ｈ[mm] | 相[φ] | 電圧[V] | リフト長[m] | 標準価格［円（税抜）］ | 備 考 | 外形図・据付説明書 | 参考空調機 | メーカー名 | URL
[7 empty] | GUID\17feb82dabeb4812bcdb7cdc66750b4f\Folder\Item |  | 50-05-300-4800-100 | 空調機 | 空調工事部材（オーケー器材） | 空気周り | 吸込口(昇降フィルタ・グリル関連) | オートリフトフィルター | K-SARFM16AP | 空調工事部材（空気周り） | オートリフトフィルター | K-SARFM16AP | 13 | チャンバー：溶融亜鉛メッキ鋼板製、フィルター枠：アルミ製 | 987 | 194 | 505 | 1 | 200 | 3.9 | 183,900 | ※1.仕様の詳細については、カタログや据付説明書などをご確認ください。 | https://d-search.daikin.co.jp/open/products?mdl_name%5B0%5D=K-SARFM16AP | https://d-search.daikin.co.jp/open/products?mdl_name%5B0%5D=K-SARFM16AP&search=main | オーケー器材株式会社 | https://www.ok-kizai.co.jp/index.html
[7 empty] | GUID\67a3eff90213460cb95c6729db98de3a\Folder\Item |  | 50-05-300-4800-100 | 空調機 | 空調工事部材（オーケー器材） | 空気周り | 吸込口(昇降フィルタ・グリル関連) | オートリフトフィルター | K-SARFM19AP | 空調工事部材（空気周り） | オートリフトフィルター | K-SARFM19AP | 16 | チャンバー：溶融亜鉛メッキ鋼板製、フィルター枠：アルミ製 | 1340 | 194 | 505 | 1 | 200 | 3.9 | 189,400 | ※1.仕様の詳細については、カタログや据付説明書などをご確認ください。 | https://d-search.daikin.co.jp/open/products?mdl_name%5B0%5D=K-SARFM19AP | https://d-search.daikin.co.jp/open/products?mdl_name%5B0%5D=K-SARFM19AP&search=main | オーケー器材株式会社 | https://www.ok-kizai.co.jp/index.html
[7 empty] | GUID\014f929b23da46b8b57e4274c6bb8890\Folder\Item |  | 50-05-300-4800-100 | 空調機 | 空調工事部材（オーケー器材） | 空気周り | 吸込口(昇降フィルタ・グリル関連) | オートリフトフィルター | K-SARFM39AP | 空調工事部材（空気周り） | オートリフトフィルター | K-SARFM39AP | 19 | チャンバー：溶融亜鉛メッキ鋼板製、フィルター枠：アルミ製 | 1693 | 194 | 505 | 1 | 200 | 3.9 | 209,000 | ※1.仕様の詳細については、カタログや据付説明書などをご確認ください。 | https://d-search.daikin.co.jp/open/products?mdl_name%5B0%5D=K-SARFM39AP | https://d-search.daikin.co.jp/open/products?mdl_name%5B0%5D=K-SARFM39AP&search=main | オーケー器材株式会社 | https://www.ok-kizai.co.jp/index.html
[7 empty] | GUID\68415e3f4ec348809db79ac9dabb8d64\Folder\Item |  | 50-05-300-4800-100 | 空調機 | 空調工事部材（オーケー器材） | 空気周り | 吸込口(昇降フィルタ・グリル関連) | オートリフトフィルター | K-SARFM80AP | 空調工事部材（空気周り） | オートリフトフィルター | K-SARFM80AP | 22 | チャンバー：溶融亜鉛メッキ鋼板製、フィルター枠：アルミ製 | 1645 | 224 | 643 | 1 | 200 | 3.9 | 211,200 | ※1.仕様の詳細については、カタログや据付説明書などをご確認ください。 | https://d-search.daikin.co.jp/open/products?mdl_name%5B0%5D=K-SARFM80AP | https://d-search.daikin.co.jp/open/products?mdl_name%5B0%5D=K-SARFM80AP&search=main | オーケー器材株式会社 | https://www.ok-kizai.co.jp/index.html
吸込リフトフィルター
[16 empty] | シリーズ名 | 品 名 | 品 番 | 製品質量[kg] | 材 質 | 定格風量[m3/min] | 外形寸法 Ｗ[mm] | 外形寸法 Ｄ[mm] | 外形寸法 Ｈ[mm] | リフト長[m] | 標準価格［円（税抜）］ | 備 考 | 外形図・据付説明書 | 参考空調機 | メーカー名 | URL
[7 empty] | GUID\4b0df110d7e4410da47bbbd4892c33c6\Folder\Item |  | 50-05-300-4800-100 | 空調機 | 空調工事部材（オーケー器材） | 空気周り | 吸込口(昇降フィルタ・グリル関連) | 吸込リフトフィルター | K-SRFU27BP | 空調工事部材（空気周り） | 吸込リフトフィルター | K-SRFU27BP | 14 | 溶融亜鉛メッキ鋼板製 | 27 | 870 | 127 | 658 | 3.3 | 129,800 | ※1.仕様の詳細については、カタログや据付説明書などをご確認ください。 | https://d-search.daikin.co.jp/open/products?mdl_name%5B0%5D=K-SRFU27BP | https://d-search.daikin.co.jp/open/products?mdl_name%5B0%5D=K-SRFU27BP&search=main | オーケー器材株式会社 | https://www.ok-kizai.co.jp/index.html
[7 empty] | GUID\dc0029119831404f9b3f1dbb454b602e\Folder\Item |  | 50-05-300-4800-100 | 空調機 | 空調工事部材（オーケー器材） | 空気周り | 吸込口(昇降フィルタ・グリル関連) | 吸込リフトフィルター | K-SRFU45BP | 空調工事部材（空気周り） | 吸込リフトフィルター | K-SRFU45BP | 16 | 溶融亜鉛メッキ鋼板製 | 45 | 970 | 127 | 708 | 3.3 | 133,100 | ※1.仕様の詳細については、カタログや据付説明書などをご確認ください。 | https://d-search.daikin.co.jp/open/products?mdl_name%5B0%5D=K-SRFU45BP | https://d-search.daikin.co.jp/open/products?mdl_name%5B0%5D=K-SRFU45BP&search=main | オーケー器材株式会社 | https://www.ok-kizai.co.jp/index.html
[7 empty] | GUID\3b2297ac46d0471ea4935c5220e20733\Folder\Item |  | 50-05-300-4800-100 | 空調機 | 空調工事部材（オーケー器材） | 空気周り | 吸込口(昇降フィルタ・グリル関連) | 吸込リフトフィルター | K-SRFU68BP | 空調工事部材（空気周り） | 吸込リフトフィルター | K-SRFU68BP | 21 | 溶融亜鉛メッキ鋼板製 | 65 | 1150 | 127 | 818 | 3.3 | 138,600 | ※1.仕様の詳細については、カタログや据付説明書などをご確認ください。 | https://d-search.daikin.co.jp/open/products?mdl_name%5B0%5D=K-SRFU68BP | https://d-search.daikin.co.jp/open/products?mdl_name%5B0%5D=K-SRFU68BP&search=main | オーケー器材株式会社 | https://www.ok-kizai.co.jp/index.html
[7 empty] | GUID\2f53696aa4ed4408968fc84a55713c47\Folder\Item |  | 50-05-300-4800-100 | 空調機 | 空調工事部材（オーケー器材） | 空気周り | 吸込口(昇降フィルタ・グリル関連) | 吸込リフトフィルター | K-SRFU90BP | 空調工事部材（空気周り） | 吸込リフトフィルター | K-SRFU90BP | 30 | 溶融亜鉛メッキ鋼板製 | 90 | 1540 | 127 | 818 | 3.3 | 255,200 | ※1.仕様の詳細については、カタログや据付説明書などをご確認ください。 | https://d-search.daikin.co.jp/open/products?mdl_name%5B0%5D=K-SRFU90BP | https://d-search.daikin.co.jp/open/products?mdl_name%5B0%5D=K-SRFU90BP&search=main | オーケー器材株式会社 | https://www.ok-kizai.co.jp/index.html
[7 empty] | GUID\4225fbb9aedb4056904258d9d140a57e\Folder\Item |  | 50-05-300-4800-100 | 空調機 | 空調工事部材（オーケー器材） | 空気周り | 吸込口(昇降フィルタ・グリル関連) | 吸込リフトフィルター | K-SRFU135BP | 空調工事部材（空気周り） | 吸込リフトフィルター | K-SRFU135BP | 35 | 溶融亜鉛メッキ鋼板製 | 113/135 | 1890 | 127 | 818 | 3.3 | 312,400 | ※1.仕様の詳細については、カタログや据付説明書などをご確認ください。 | https://d-search.daikin.co.jp/open/products?mdl_name%5B0%5D=K-SRFU135BP | https://d-search.daikin.co.jp/open/products?mdl_name%5B0%5D=K-SRFU135BP&search=main | オーケー器材株式会社 | https://www.ok-kizai.co.jp/index.html
換気関連部材
全熱交換器関連
薄型給排気グリル
[16 empty] | シリーズ名 | 品 名 | 品 番 | 製品質量[kg] | 材 質 | 色 | 適用パイプ呼び径[mm] | 消音効果[dB] | 木枠内寸法[mm] | 圧力損失係数(給気)[ζ] | 圧力損失係数(排気)[ζ] | 吊ボルトサイズ | 標準価格［円（税抜）］ | 備 考 | 外形図・据付説明書 | メーカー名 | URL
[7 empty] | GUID\5238441c0518467e91bd1f5f0819ff4c\Folder\Item |  | 50-05-300-4800-100 | 空調機 | 空調工事部材（オーケー器材） | 空気周り | 換気関連部材(全熱交換器関連) | 薄型給排気グリル（消音形） | K-DGL100DF | 空調工事部材（空気周り） | 薄型給排気グリル（消音形） | K-DGL100DF | 2.4 | チャンバー：溶融亜鉛メッキ鋼板製、パネル・ダクト継手：PS樹脂製 | フレッシュホワイト(マンセル6.5Y9.5/0.5) | φ100 | 約6 | □270 | 0.71 | 0.51 | 呼びM10 又は W3/8 | 17,600 | ※1.仕様の詳細については、カタログや据付説明書などをご確認ください。 | https://d-search.daikin.co.jp/open/products?mdl_name%5B0%5D=K-DGL100DF | オーケー器材株式会社 | https://www.ok-kizai.co.jp/index.html
[7 empty] | GUID\7e502b46410740a4a8d3067109153671\Folder\Item |  | 50-05-300-4800-100 | 空調機 | 空調工事部材（オーケー器材） | 空気周り | 換気関連部材(全熱交換器関連) | 薄型給排気グリル（消音形） | K-DGL150DF | 空調工事部材（空気周り） | 薄型給排気グリル（消音形） | K-DGL150DF | 3.3 | チャンバー：溶融亜鉛メッキ鋼板製、パネル・ダクト継手：PS樹脂製 | フレッシュホワイト(マンセル6.5Y9.5/0.5) | φ150 | 約6 | □320 | 1.62 | 1.36 | 呼びM10 又は W3/8 | 20,700 | ※1.仕様の詳細については、カタログや据付説明書などをご確認ください。 | https://d-search.daikin.co.jp/open/products?mdl_name%5B0%5D=K-DGL150DF | オーケー器材株式会社 | https://www.ok-kizai.co.jp/index.html
[7 empty] | GUID\2577c64d1ecb4b26b94616ae3ea3602b\Folder\Item |  | 50-05-300-4800-100 | 空調機 | 空調工事部材（オーケー器材） | 空気周り | 換気関連部材(全熱交換器関連) | 薄型給排気グリル（消音形） | K-DGL200DF | 空調工事部材（空気周り） | 薄型給排気グリル（消音形） | K-DGL200DF | 4.5 | チャンバー：溶融亜鉛メッキ鋼板製、パネル・ダクト継手：PS樹脂製 | フレッシュホワイト(マンセル6.5Y9.5/0.5) | φ200 | 約11 | □385 | 2.0 | 1.8 | 呼びM10 又は W3/8 | 24,400 | ※1.仕様の詳細については、カタログや据付説明書などをご確認ください。 | https://d-search.daikin.co.jp/open/products?mdl_name%5B0%5D=K-DGL200DF | オーケー器材株式会社 | https://www.ok-kizai.co.jp/index.html
[7 empty] | GUID\a447bb71211b44a583e2647c42e79c6e\Folder\Item |  | 50-05-300-4800-100 | 空調機 | 空調工事部材（オーケー器材） | 空気周り | 換気関連部材(全熱交換器関連) | 薄型給排気グリル（消音形） | K-DGL250DF | 空調工事部材（空気周り） | 薄型給排気グリル（消音形） | K-DGL250DF | 5.2 | チャンバー：溶融亜鉛メッキ鋼板製、パネル・ダクト継手：PS樹脂製 | フレッシュホワイト(マンセル6.5Y9.5/0.5) | φ250 | 約11 | □385 | 2.6 | 2.17 | 呼びM10 又は W3/8 | 29,000 | ※1.仕様の詳細については、カタログや据付説明書などをご確認ください。 | https://d-search.daikin.co.jp/open/products?mdl_name%5B0%5D=K-DGL250DF | オーケー器材株式会社 | https://www.ok-kizai.co.jp/index.html
[7 empty] | GUID\71b0a9db80494f8cacd29c8a60e75f34\Folder\Item |  | 50-05-300-4800-100 | 空調機 | 空調工事部材（オーケー器材） | 空気周り | 換気関連部材(全熱交換器関連) | 薄型給排気グリル（消音形） | K-DGL100DK | 空調工事部材（空気周り） | 薄型給排気グリル（消音形） | K-DGL100DK | 2.4 | チャンバー：溶融亜鉛メッキ鋼板製、パネル・ダクト継手：PS樹脂製 | ブラック(マンセルN1.5) | φ100 | 約6 | □270 | 0.71 | 0.51 | 呼びM10 又は W3/8 | 17,600 | ※1.仕様の詳細については、カタログや据付説明書などをご確認ください。 | https://d-search.daikin.co.jp/open/products?mdl_name%5B0%5D=K-DGL100DK | オーケー器材株式会社 | https://www.ok-kizai.co.jp/index.html
[7 empty] | GUID\ac89e539609c4b7ea60cc237ac7d77a4\Folder\Item |  | 50-05-300-4800-100 | 空調機 | 空調工事部材（オーケー器材） | 空気周り | 換気関連部材(全熱交換器関連) | 薄型給排気グリル（消音形） | K-DGL150DK | 空調工事部材（空気周り） | 薄型給排気グリル（消音形） | K-DGL150DK | 3.3 | チャンバー：溶融亜鉛メッキ鋼板製、パネル・ダクト継手：PS樹脂製 | ブラック(マンセルN1.5) | φ150 | 約6 | □320 | 1.62 | 1.36 | 呼びM10 又は W3/8 | 20,700 | ※1.仕様の詳細については、カタログや据付説明書などをご確認ください。 | https://d-search.daikin.co.jp/open/products?mdl_name%5B0%5D=K-DGL150DK | オーケー器材株式会社 | https://www.ok-kizai.co.jp/index.html
[7 empty] | GUID\443a5227e1a344169582b7df735aeebc\Folder\Item |  | 50-05-300-4800-100 | 空調機 | 空調工事部材（オーケー器材） | 空気周り | 換気関連部材(全熱交換器関連) | 薄型給排気グリル（消音形） | K-DGL200DK | 空調工事部材（空気周り） | 薄型給排気グリル（消音形） | K-DGL200DK | 4.5 | チャンバー：溶融亜鉛メッキ鋼板製、パネル・ダクト継手：PS樹脂製 | ブラック(マンセルN1.5) | φ200 | 約11 | □385 | 2.0 | 1.8 | 呼びM10 又は W3/8 | 24,400 | ※1.仕様の詳細については、カタログや据付説明書などをご確認ください。 | https://d-search.daikin.co.jp/open/products?mdl_name%5B0%5D=K-DGL200DK | オーケー器材株式会社 | https://www.ok-kizai.co.jp/index.html
[7 empty] | GUID\cf1d13114ab7468f94851934c70d378a\Folder\Item |  | 50-05-300-4800-100 | 空調機 | 空調工事部材（オーケー器材） | 空気周り | 換気関連部材(全熱交換器関連) | 薄型給排気グリル（消音形） | K-DGL250DK | 空調工事部材（空気周り） | 薄型給排気グリル（消音形） | K-DGL250DK | 5.2 | チャンバー：溶融亜鉛メッキ鋼板製、パネル・ダクト継手：PS樹脂製 | ブラック(マンセルN1.5) | φ250 | 約11 | □385 | 2.6 | 2.17 | 呼びM10 又は W3/8 | 29,000 | ※1.仕様の詳細については、カタログや据付説明書などをご確認ください。 | https://d-search.daikin.co.jp/open/products?mdl_name%5B0%5D=K-DGL250DK | オーケー器材株式会社 | https://www.ok-kizai.co.jp/index.html
ダクト関連部材
チャッキダンパー（逆風防止ダンバー）
[16 empty] | シリーズ名 | 品 名 | 品 番 | 製品質量[kg] | 材 質 | 適用ダクト呼び径[mm] | 標準価格［円（税抜）］ | 備 考 | 外形図・据付説明書 | メーカー名 | URL
[7 empty] | GUID\dafeb5276e9842d4bd4b126d357f9fa8\Folder\Item |  | 50-05-300-4800-100 | 空調機 | 空調工事部材（オーケー器材） | 空気周り | 換気関連部材(ダクト関連部材) | チャッキダンパー（逆風防止ダンバー） | K-CDA100B | 空調工事部材（空気周り） | チャッキダンパー（逆風防止ダンバー） | K-CDA100B | 0.85 | ケーシング：溶融亜鉛メッキ鋼板製、羽根：アルミ製 | φ100 | 13,300 | ※1.仕様の詳細については、カタログや据付説明書などをご確認ください。※2.チャッキダンパーは横ダクト専用です。 | https://d-search.daikin.co.jp/open/products?mdl_name%5B0%5D=K-CDA100B | オーケー器材株式会社 | https://www.ok-kizai.co.jp/index.html
[7 empty] | GUID\c0aa50cc4ec540c694de9567283987df\Folder\Item |  | 50-05-300-4800-100 | 空調機 | 空調工事部材（オーケー器材） | 空気周り | 換気関連部材(ダクト関連部材) | チャッキダンパー（逆風防止ダンバー） | K-CDA150B | 空調工事部材（空気周り） | チャッキダンパー（逆風防止ダンバー） | K-CDA150B | 1.5 | ケーシング：溶融亜鉛メッキ鋼板製、羽根：アルミ製 | φ150 | 15,400 | ※1.仕様の詳細については、カタログや据付説明書などをご確認ください。※2.チャッキダンパーは横ダクト専用です。 | https://d-search.daikin.co.jp/open/products?mdl_name%5B0%5D=K-CDA150B | オーケー器材株式会社 | https://www.ok-kizai.co.jp/index.html
[7 empty] | GUID\196a39aa267b44d6a0db456dd50a5efc\Folder\Item |  | 50-05-300-4800-100 | 空調機 | 空調工事部材（オーケー器材） | 空気周り | 換気関連部材(ダクト関連部材) | チャッキダンパー（逆風防止ダンバー） | K-CDA200B | 空調工事部材（空気周り） | チャッキダンパー（逆風防止ダンバー） | K-CDA200B | 1.8 | ケーシング：溶融亜鉛メッキ鋼板製、羽根：アルミ製 | φ200 | 18,200 | ※1.仕様の詳細については、カタログや据付説明書などをご確認ください。※2.チャッキダンパーは横ダクト専用です。 | https://d-search.daikin.co.jp/open/products?mdl_name%5B0%5D=K-CDA200B | オーケー器材株式会社 | https://www.ok-kizai.co.jp/index.html
防火関連部材
防火ダンパー
[16 empty] | シリーズ名 | 品 名 | 品 番 | 製品質量[kg] | 材 質 | 表面処理 | 適用パイプ呼び径[mm] | ヒューズ変形温度[℃] | 圧力損失係数(給気)[ζ] | 圧力損失係数(排気)[ζ] | 標準価格［円（税抜）］ | 備 考 | 外形図・据付説明書 | メーカー名 | URL
[7 empty] | GUID\1e9ef41a72d741b9a557c84bd5d69841\Folder\Item |  | 50-05-300-4800-100 | 空調機 | 空調工事部材（オーケー器材） | 空気周り | 換気関連部材(防火関連部材) | 防火ダンパー | K-SMA100B | 空調工事部材（空気周り） | 防火ダンパー | K-SMA100B | 1.3 | SPC | メラミン焼付け塗装(グレー) | φ100 | 70±5 | 1.04 | 1.61 | 8,600 | ※1.仕様の詳細については、カタログや据付説明書などをご確認ください。※2.防火ダンパー本体は、必ず防火区画に据付けてください。※3.据付工事を行う前に据付説明書を必ずご確認ください。 | https://d-search.daikin.co.jp/open/products?mdl_name%5B0%5D=K-SMA100B | オーケー器材株式会社 | https://www.ok-kizai.co.jp/index.html
[7 empty] | GUID\a21cbfe3d30d4c6bb4f1ebd3a5fc7035\Folder\Item |  | 50-05-300-4800-100 | 空調機 | 空調工事部材（オーケー器材） | 空気周り | 換気関連部材(防火関連部材) | 防火ダンパー | K-SMA150B | 空調工事部材（空気周り） | 防火ダンパー | K-SMA150B | 1.88 | SPC | メラミン焼付け塗装(グレー) | φ150 | 70±5 | 1.01 | 1.16 | 9,600 | ※1.仕様の詳細については、カタログや据付説明書などをご確認ください。※2.防火ダンパー本体は、必ず防火区画に据付けてください。※3.据付工事を行う前に据付説明書を必ずご確認ください。 | https://d-search.daikin.co.jp/open/products?mdl_name%5B0%5D=K-SMA150B | オーケー器材株式会社 | https://www.ok-kizai.co.jp/index.html
[7 empty] | GUID\8ca15e69533c4574a641dd92a2bb2aeb\Folder\Item |  | 50-05-300-4800-100 | 空調機 | 空調工事部材（オーケー器材） | 空気周り | 換気関連部材(防火関連部材) | 防火ダンパー | K-SMA200B | 空調工事部材（空気周り） | 防火ダンパー | K-SMA200B | 2.56 | SPC | メラミン焼付け塗装(グレー) | φ200 | 70±5 | 1.01 | 1.14 | 10,800 | ※1.仕様の詳細については、カタログや据付説明書などをご確認ください。※2.防火ダンパー本体は、必ず防火区画に据付けてください。※3.据付工事を行う前に据付説明書を必ずご確認ください。 | https://d-search.daikin.co.jp/open/products?mdl_name%5B0%5D=K-SMA200B | オーケー器材株式会社 | https://www.ok-kizai.co.jp/index.html
[7 empty] | GUID\1a24c41664c5459f9c89b76a5fcee6e6\Folder\Item |  | 50-05-300-4800-100 | 空調機 | 空調工事部材（オーケー器材） | 空気周り | 換気関連部材(防火関連部材) | 防火ダンパー | K-SMA250B | 空調工事部材（空気周り） | 防火ダンパー | K-SMA250B | 3.9 | SPC | メラミン焼付け塗装(グレー) | φ250 | 70±5 | 1.00 | 1.15 | 16,800 | ※1.仕様の詳細については、カタログや据付説明書などをご確認ください。※2.防火ダンパー本体は、必ず防火区画に据付けてください。※3.据付工事を行う前に据付説明書を必ずご確認ください。 | https://d-search.daikin.co.jp/open/products?mdl_name%5B0%5D=K-SMA250B | オーケー器材株式会社 | https://www.ok-kizai.co.jp/index.html
吊金具・防振部材
吊金具
エアコン室内機更新用吊金具(ダイキン専用部材)
[16 empty] | シリーズ名 | 品 名 | 品 番 | 製品質量[kg] | 材 質 | 外形寸法 Ｗ[mm] | 外形寸法 Ｄ[mm] | 外形寸法 Ｈ[mm] | 対応可能な既設室内機の吊りボルトピッチ[mm] | 吊ボルトサイズ | 標準価格［円（税抜）］ | 備 考 | 外形図・据付説明書 | 適用空調機 | メーカー名 | URL
[7 empty] | GUID\6de48abb00094da7bef78c6a6f1fbb30\Folder\Item |  | 50-05-300-4800-100 | 空調機 | 空調工事部材（オーケー器材） | 室内機周辺部材 | 吊金具 | エアコン室内機更新用吊金具(ダイキン専用部材) | K-FSD551 | 空調工事部材（吊金具） | 更新用吊金具キット(ダイキンラウンドフロー専用) | K-FSD551 | 3.3 | 溶融亜鉛メッキ鋼板製 | 855 | 825 | 63 | 長手:760～810,短手D:600～760 | 呼びM10 又は W3/8 | 13,000 | ※1.仕様の詳細については、カタログや据付説明書などをご確認ください。※2.据付工事を行う前に据付説明書と室内機本体の据付説明書を必ずご確認ください。 | https://d-search.daikin.co.jp/open/products?mdl_name%5B0%5D=K-FSD551 | https://d-search.daikin.co.jp/open/products?mdl_name%5B0%5D=K-FSD551&search=main | オーケー器材株式会社 | https://www.ok-kizai.co.jp/index.html
[7 empty] | GUID\77c4f8a16ad04c9bbcac5731e3499ce3\Folder\Item |  | 50-05-300-4800-100 | 空調機 | 空調工事部材（オーケー器材） | 室内機周辺部材 | 吊金具 | エアコン室内機更新用吊金具(ダイキン専用部材) | K-FSD552 | 空調工事部材（吊金具） | 更新用吊金具キット(ダイキンラウンドフロー専用) | K-FSD552 | 5.1 | 溶融亜鉛メッキ鋼板製 | 1,315 | 820 | 60 | 長手:500～1,220,短手:250～580 | 呼びM10 又は W3/8 | 16,000 | ※1.仕様の詳細については、カタログや据付説明書などをご確認ください。※2.据付工事を行う前に据付説明書と室内機本体の据付説明書を必ずご確認ください。 | https://d-search.daikin.co.jp/open/products?mdl_name%5B0%5D=K-FSD552 | https://d-search.daikin.co.jp/open/products?mdl_name%5B0%5D=K-FSD552&search=main | オーケー器材株式会社 | https://www.ok-kizai.co.jp/index.html
防振部材
スマートハンガー
[16 empty] | シリーズ名 | 品 名 | 品 番 | 製品質量[kg] | 材 質 | 外形寸法 Ｗ[mm] | 外形寸法 Ｄ[mm] | 外形寸法 Ｈ[mm] | 適用ボルト | ばね定数[N/mm(kgf/cm)] | 許容荷重[N(kgf)] | 梱包入数/販売単位 | 標準価格(単価)［円（税抜）］ | 備 考 | 外形図・据付説明書 | メーカー名 | URL
[7 empty] | GUID\fa9f66e9b21246019b0b092b6b6e8b0c\Folder\Item |  | 50-05-300-4800-010 | 空調機 | 空調工事部材（オーケー器材） | 吊金具・防振部材 | 防振部材 | スマートハンガー | K-RSH11005A | 空調工事部材（防振部材) | スマートハンガー | K-RSH11005A | 0.17 | SPHC(溶融亜鉛メッキ処理),EPDM,SUS304 | 37 | 37 | 130 | 呼びM10・M12・W3/8・W1/2 | 3.3(3.4) | 49(5) | 4個/4個 | 3,200 | ※1.仕様の詳細については、カタログや据付説明書などをご確認ください。※2.据付工事を行う前に据付説明書と室内機本体の据付説明書を必ずご確認ください。 | https://d-search.daikin.co.jp/open/products?mdl_name%5B0%5D=K-RSH11005A | オーケー器材株式会社 | https://www.ok-kizai.co.jp/index.html
[7 empty] | GUID\049f8289805d452eb8d4c7473463b535\Folder\Item |  | 50-05-300-4800-010 | 空調機 | 空調工事部材（オーケー器材） | 吊金具・防振部材 | 防振部材 | スマートハンガー | K-RSH11010A | 空調工事部材（防振部材) | スマートハンガー | K-RSH11010A | 0.18 | SPHC(溶融亜鉛メッキ処理),EPDM,SUS304 | 37 | 37 | 130 | 呼びM10・M12・W3/8・W1/2 | 6.5(6.6) | 98(10) | 4個/4個 | 3,200 | ※1.仕様の詳細については、カタログや据付説明書などをご確認ください。※2.据付工事を行う前に据付説明書と室内機本体の据付説明書を必ずご確認ください。 | https://d-search.daikin.co.jp/open/products?mdl_name%5B0%5D=K-RSH11010A | オーケー器材株式会社 | https://www.ok-kizai.co.jp/index.html
[7 empty] | GUID\f3366257ab6742919d2765c5c26207a8\Folder\Item |  | 50-05-300-4800-010 | 空調機 | 空調工事部材（オーケー器材） | 吊金具・防振部材 | 防振部材 | スマートハンガー | K-RSH11020A | 空調工事部材（防振部材) | スマートハンガー | K-RSH11020A | 0.19 | SPHC(溶融亜鉛メッキ処理),EPDM,SUS304 | 37 | 37 | 130 | 呼びM10・M12・W3/8・W1/2 | 13.0(13.3) | 196(20) | 4個/4個 | 3,200 | ※1.仕様の詳細については、カタログや据付説明書などをご確認ください。※2.据付工事を行う前に据付説明書と室内機本体の据付説明書を必ずご確認ください。 | https://d-search.daikin.co.jp/open/products?mdl_name%5B0%5D=K-RSH11020A | オーケー器材株式会社 | https://www.ok-kizai.co.jp/index.html
[7 empty] | GUID\ae4e74b1ec8146339200693eed04e73e\Folder\Item |  | 50-05-300-4800-010 | 空調機 | 空調工事部材（オーケー器材） | 吊金具・防振部材 | 防振部材 | スマートハンガー | K-RSH11040A | 空調工事部材（防振部材) | スマートハンガー | K-RSH11040A | 0.20 | SPHC(溶融亜鉛メッキ処理),EPDM,SUS304 | 37 | 37 | 130 | 呼びM10・M12・W3/8・W1/2 | 25.0(25.5) | 392(40) | 4個/4個 | 4,000 | ※1.仕様の詳細については、カタログや据付説明書などをご確認ください。※2.据付工事を行う前に据付説明書と室内機本体の据付説明書を必ずご確認ください。 | https://d-search.daikin.co.jp/open/products?mdl_name%5B0%5D=K-RSH11040A | オーケー器材株式会社 | https://www.ok-kizai.co.jp/index.html
[7 empty] | GUID\7d5e3091e01441e89cd4ce49f21bbf6f\Folder\Item |  | 50-05-300-4800-010 | 空調機 | 空調工事部材（オーケー器材） | 吊金具・防振部材 | 防振部材 | スマートハンガー | K-RSH11060A | 空調工事部材（防振部材) | スマートハンガー | K-RSH11060A | 0.21 | SPHC(溶融亜鉛メッキ処理),EPDM,SUS304 | 37 | 37 | 130 | 呼びM10・M12・W3/8・W1/2 | 39.2(40.0) | 588(60) | 4個/4個 | 4,000 | ※1.仕様の詳細については、カタログや据付説明書などをご確認ください。※2.据付工事を行う前に据付説明書と室内機本体の据付説明書を必ずご確認ください。 | https://d-search.daikin.co.jp/open/products?mdl_name%5B0%5D=K-RSH11060A | オーケー器材株式会社 | https://www.ok-kizai.co.jp/index.html
空調工事部材＜配管化粧ダクト＞（オーケー器材）
配管化粧ダクト（ビル設備用）ＴＲダクト
ダクト類
直線ダクト
[16 empty] | シリーズ名 | 品 名 | 品 番 | 材 質 | 梱包重量(kg) | 梱包入数 | 標準価格［円（税抜）］ | 備 考 | 外形図・据付説明書 | メーカー名 | URL
[7 empty] | GUID\bc8bb6f4e01842d3b90cb72f02c47e83\Folder\Item |  | 50-05-300-4800-100 | 冷媒管ラック | 空調工事部材（オーケー器材） | 配管化粧ダクト（ビル設備用）ＴＲダクト | ダクト類 | 直線ダクト 0.5m | K-TR28CL5 | 空調工事部材（配管化粧ダクトＴＲシリーズ） | 直線ダクト 0.5m | K-TR28CL5 | 高耐食性溶融亜鉛めっき鋼板 | 4.4 | １ | 価格は問合せ願います。 | ※1.仕様の詳細については、カタログや据付説明書、設計施工要領書などをご確認ください。 | https://d-search.daikin.co.jp/open/products?mdl_name%5B0%5D=K-TR28CL5 | オーケー器材株式会社 | https://www.ok-kizai.co.jp/
[7 empty] | GUID\4d09fab64cc4456c81c804cded2e3744\Folder\Item |  | 50-05-300-4800-100 | 冷媒管ラック | 空調工事部材（オーケー器材） | 配管化粧ダクト（ビル設備用）ＴＲダクト | ダクト類 | 直線ダクト 1.0m | K-TR28CL1 | 空調工事部材（配管化粧ダクトＴＲシリーズ） | 直線ダクト 1.0m | K-TR28CL1 | 高耐食性溶融亜鉛めっき鋼板 | 7.7 | １ | 価格は問合せ願います。 | ※1.仕様の詳細については、カタログや据付説明書、設計施工要領書などをご確認ください。 | https://d-search.daikin.co.jp/open/products?mdl_name%5B0%5D=K-TR28CL1 | オーケー器材株式会社 | https://www.ok-kizai.co.jp/
[7 empty] | GUID\3b75e0d2845a4278a625964f19817f4e\Folder\Item |  | 50-05-300-4800-100 | 冷媒管ラック | 空調工事部材（オーケー器材） | 配管化粧ダクト（ビル設備用）ＴＲダクト | ダクト類 | 直線ダクト 2.0m | K-TR28CL2 | 空調工事部材（配管化粧ダクトＴＲシリーズ） | 直線ダクト 2.0m | K-TR28CL2 | 高耐食性溶融亜鉛めっき鋼板 | 14.3 | １ | 価格は問合せ願います。 | ※1.仕様の詳細については、カタログや据付説明書、設計施工要領書などをご確認ください。 | https://d-search.daikin.co.jp/open/products?mdl_name%5B0%5D=K-TR28CL2 | オーケー器材株式会社 | https://www.ok-kizai.co.jp/
[7 empty] | GUID\ca47fe6d6d3644149fd9eb792517778c\Folder\Item |  | 50-05-300-4800-100 | 冷媒管ラック | 空調工事部材（オーケー器材） | 配管化粧ダクト（ビル設備用）ＴＲダクト | ダクト類 | 直線ダクト 0.5m | K-TR42CL5 | 空調工事部材（配管化粧ダクトＴＲシリーズ） | 直線ダクト 0.5m | K-TR42CL5 | 高耐食性溶融亜鉛めっき鋼板 | 5.4 | １ | 価格は問合せ願います。 | ※1.仕様の詳細については、カタログや据付説明書、設計施工要領書などをご確認ください。 | https://d-search.daikin.co.jp/open/products?mdl_name%5B0%5D=K-TR42CL5 | オーケー器材株式会社 | https://www.ok-kizai.co.jp/
[7 empty] | GUID\a0f4a3b751cf4bde8404e6f4eb4c95c4\Folder\Item |  | 50-05-300-4800-100 | 冷媒管ラック | 空調工事部材（オーケー器材） | 配管化粧ダクト（ビル設備用）ＴＲダクト | ダクト類 | 直線ダクト 1.0m | K-TR42CL1 | 空調工事部材（配管化粧ダクトＴＲシリーズ） | 直線ダクト 1.0m | K-TR42CL1 | 高耐食性溶融亜鉛めっき鋼板 | 9.4 | １ | 価格は問合せ願います。 | ※1.仕様の詳細については、カタログや据付説明書、設計施工要領書などをご確認ください。 | https://d-search.daikin.co.jp/open/products?mdl_name%5B0%5D=K-TR42CL1 | オーケー器材株式会社 | https://www.ok-kizai.co.jp/
[7 empty] | GUID\313d44016d434221bb6c27fda61e1c75\Folder\Item |  | 50-05-300-4800-100 | 冷媒管ラック | 空調工事部材（オーケー器材） | 配管化粧ダクト（ビル設備用）ＴＲダクト | ダクト類 | 直線ダクト 2.0m | K-TR42CL2 | 空調工事部材（配管化粧ダクトＴＲシリーズ） | 直線ダクト 2.0m | K-TR42CL2 | 高耐食性溶融亜鉛めっき鋼板 | 17.3 | １ | 価格は問合せ願います。 | ※1.仕様の詳細については、カタログや据付説明書、設計施工要領書などをご確認ください。 | https://d-search.daikin.co.jp/open/products?mdl_name%5B0%5D=K-TR42CL2 | オーケー器材株式会社 | https://www.ok-kizai.co.jp/
[7 empty] | GUID\93888b5e1fc144968d29756becf788b1\Folder\Item |  | 50-05-300-4800-100 | 冷媒管ラック | 空調工事部材（オーケー器材） | 配管化粧ダクト（ビル設備用）ＴＲダクト | ダクト類 | 直線ダクト 0.5m | K-TR56CL5 | 空調工事部材（配管化粧ダクトＴＲシリーズ） | 直線ダクト 0.5m | K-TR56CL5 | 高耐食性溶融亜鉛めっき鋼板 | 6.4 | １ | 価格は問合せ願います。 | ※1.仕様の詳細については、カタログや据付説明書、設計施工要領書などをご確認ください。 | https://d-search.daikin.co.jp/open/products?mdl_name%5B0%5D=K-TR56CL5 | オーケー器材株式会社 | https://www.ok-kizai.co.jp/
[7 empty] | GUID\f532fe4feceb4a37a50f2d7ff6b55e62\Folder\Item |  | 50-05-300-4800-100 | 冷媒管ラック | 空調工事部材（オーケー器材） | 配管化粧ダクト（ビル設備用）ＴＲダクト | ダクト類 | 直線ダクト 1.0m | K-TR56CL1 | 空調工事部材（配管化粧ダクトＴＲシリーズ） | 直線ダクト 1.0m | K-TR56CL1 | 高耐食性溶融亜鉛めっき鋼板 | 11 | １ | 価格は問合せ願います。 | ※1.仕様の詳細については、カタログや据付説明書、設計施工要領書などをご確認ください。 | https://d-search.daikin.co.jp/open/products?mdl_name%5B0%5D=K-TR56CL1 | オーケー器材株式会社 | https://www.ok-kizai.co.jp/
[7 empty] | GUID\05fbf65715314ddf9a5a68600221364b\Folder\Item |  | 50-05-300-4800-100 | 冷媒管ラック | 空調工事部材（オーケー器材） | 配管化粧ダクト（ビル設備用）ＴＲダクト | ダクト類 | 直線ダクト 2.0m | K-TR56CL2 | 空調工事部材（配管化粧ダクトＴＲシリーズ） | 直線ダクト 2.0m | K-TR56CL2 | 高耐食性溶融亜鉛めっき鋼板 | 20.3 | １ | 価格は問合せ願います。 | ※1.仕様の詳細については、カタログや据付説明書、設計施工要領書などをご確認ください。 | https://d-search.daikin.co.jp/open/products?mdl_name%5B0%5D=K-TR56CL2 | オーケー器材株式会社 | https://www.ok-kizai.co.jp/
[7 empty] | GUID\a14383718a0841d492331080ca39ac2e\Folder\Item |  | 50-05-300-4800-100 | 冷媒管ラック | 空調工事部材（オーケー器材） | 配管化粧ダクト（ビル設備用）ＴＲダクト | ダクト類 | 直線ダクト 0.5m | K-TR84CL5 | 空調工事部材（配管化粧ダクトＴＲシリーズ） | 直線ダクト 0.5m | K-TR84CL5 | 高耐食性溶融亜鉛めっき鋼板 | 8.4 | １ | 価格は問合せ願います。 | ※1.仕様の詳細については、カタログや据付説明書、設計施工要領書などをご確認ください。 | https://d-search.daikin.co.jp/open/products?mdl_name%5B0%5D=K-TR84CL5 | オーケー器材株式会社 | https://www.ok-kizai.co.jp/
[7 empty] | GUID\f7abac44fd244cfca5cfb6a05deda873\Folder\Item |  | 50-05-300-4800-100 | 冷媒管ラック | 空調工事部材（オーケー器材） | 配管化粧ダクト（ビル設備用）ＴＲダクト | ダクト類 | 直線ダクト 1.0m | K-TR84CL1 | 空調工事部材（配管化粧ダクトＴＲシリーズ） | 直線ダクト 1.0m | K-TR84CL1 | 高耐食性溶融亜鉛めっき鋼板 | 13.2 | １ | 価格は問合せ願います。 | ※1.仕様の詳細については、カタログや据付説明書、設計施工要領書などをご確認ください。 | https://d-search.daikin.co.jp/open/products?mdl_name%5B0%5D=K-TR84CL1 | オーケー器材株式会社 | https://www.ok-kizai.co.jp/
[7 empty] | GUID\fd0202e37f9c4eeab803348409b178a8\Folder\Item |  | 50-05-300-4800-100 | 冷媒管ラック | 空調工事部材（オーケー器材） | 配管化粧ダクト（ビル設備用）ＴＲダクト | ダクト類 | 直線ダクト 2.0m | K-TR84CL2 | 空調工事部材（配管化粧ダクトＴＲシリーズ） | 直線ダクト 2.0m | K-TR84CL2 | 高耐食性溶融亜鉛めっき鋼板 | 27.6 | １ | 価格は問合せ願います。 | ※1.仕様の詳細については、カタログや据付説明書、設計施工要領書などをご確認ください。 | https://d-search.daikin.co.jp/open/products?mdl_name%5B0%5D=K-TR84CL2 | オーケー器材株式会社 | https://www.ok-kizai.co.jp/
[7 empty] | GUID\5b34c2ff3fdf4b928c689aa5aa223c0b\Folder\Item |  | 50-05-300-4800-100 | 冷媒管ラック | 空調工事部材（オーケー器材） | 配管化粧ダクト（ビル設備用）ＴＲダクト | ダクト類 | 直線ダクト 0.5m | K-TR28CH5 | 空調工事部材（配管化粧ダクトＴＲシリーズ） | 直線ダクト 0.5m | K-TR28CH5 | 高耐食性溶融亜鉛めっき鋼板 | 5.9 | １ | 価格は問合せ願います。 | ※1.仕様の詳細については、カタログや据付説明書、設計施工要領書などをご確認ください。 | https://d-search.daikin.co.jp/open/products?mdl_name%5B0%5D=K-TR28CH5 | オーケー器材株式会社 | https://www.ok-kizai.co.jp/
[7 empty] | GUID\86be12f857b449848d682811a660a816\Folder\Item |  | 50-05-300-4800-100 | 冷媒管ラック | 空調工事部材（オーケー器材） | 配管化粧ダクト（ビル設備用）ＴＲダクト | ダクト類 | 直線ダクト 1.0m | K-TR28CH1 | 空調工事部材（配管化粧ダクトＴＲシリーズ） | 直線ダクト 1.0m | K-TR28CH1 | 高耐食性溶融亜鉛めっき鋼板 | 10.3 | １ | 価格は問合せ願います。 | ※1.仕様の詳細については、カタログや据付説明書、設計施工要領書などをご確認ください。 | https://d-search.daikin.co.jp/open/products?mdl_name%5B0%5D=K-TR28CH1 | オーケー器材株式会社 | https://www.ok-kizai.co.jp/
[7 empty] | GUID\db5222477b7c4b129c2becb2cafaeae4\Folder\Item |  | 50-05-300-4800-100 | 冷媒管ラック | 空調工事部材（オーケー器材） | 配管化粧ダクト（ビル設備用）ＴＲダクト | ダクト類 | 直線ダクト 2.0m | K-TR28CH2 | 空調工事部材（配管化粧ダクトＴＲシリーズ） | 直線ダクト 2.0m | K-TR28CH2 | 高耐食性溶融亜鉛めっき鋼板 | 19.1 | １ | 価格は問合せ願います。 | ※1.仕様の詳細については、カタログや据付説明書、設計施工要領書などをご確認ください。 | https://d-search.daikin.co.jp/open/products?mdl_name%5B0%5D=K-TR28CH2 | オーケー器材株式会社 | https://www.ok-kizai.co.jp/
[7 empty] | GUID\ea9a6d8559ee441a8d3d30bd40a128fd\Folder\Item |  | 50-05-300-4800-100 | 冷媒管ラック | 空調工事部材（オーケー器材） | 配管化粧ダクト（ビル設備用）ＴＲダクト | ダクト類 | 直線ダクト 0.5m | K-TR42CH5 | 空調工事部材（配管化粧ダクトＴＲシリーズ） | 直線ダクト 0.5m | K-TR42CH5 | 高耐食性溶融亜鉛めっき鋼板 | 6.7 | １ | 価格は問合せ願います。 | ※1.仕様の詳細については、カタログや据付説明書、設計施工要領書などをご確認ください。 | https://d-search.daikin.co.jp/open/products?mdl_name%5B0%5D=K-TR42CH5 | オーケー器材株式会社 | https://www.ok-kizai.co.jp/
[7 empty] | GUID\77b6ec083fab45cbb57222a315b2f58e\Folder\Item |  | 50-05-300-4800-100 | 冷媒管ラック | 空調工事部材（オーケー器材） | 配管化粧ダクト（ビル設備用）ＴＲダクト | ダクト類 | 直線ダクト 1.0m | K-TR42CH1 | 空調工事部材（配管化粧ダクトＴＲシリーズ） | 直線ダクト 1.0m | K-TR42CH1 | 高耐食性溶融亜鉛めっき鋼板 | 11.7 | １ | 価格は問合せ願います。 | ※1.仕様の詳細については、カタログや据付説明書、設計施工要領書などをご確認ください。 | https://d-search.daikin.co.jp/open/products?mdl_name%5B0%5D=K-TR42CH1 | オーケー器材株式会社 | https://www.ok-kizai.co.jp/
[7 empty] | GUID\74dd1117e7b6403b8c6471909665ca32\Folder\Item |  | 50-05-300-4800-100 | 冷媒管ラック | 空調工事部材（オーケー器材） | 配管化粧ダクト（ビル設備用）ＴＲダクト | ダクト類 | 直線ダクト 2.0m | K-TR42CH2 | 空調工事部材（配管化粧ダクトＴＲシリーズ） | 直線ダクト 2.0m | K-TR42CH2 | 高耐食性溶融亜鉛めっき鋼板 | 21.4 | １ | 価格は問合せ願います。 | ※1.仕様の詳細については、カタログや据付説明書、設計施工要領書などをご確認ください。 | https://d-search.daikin.co.jp/open/products?mdl_name%5B0%5D=K-TR42CH2 | オーケー器材株式会社 | https://www.ok-kizai.co.jp/
[7 empty] | GUID\31fd6fb07eb841cb995a452e91a24788\Folder\Item |  | 50-05-300-4800-100 | 冷媒管ラック | 空調工事部材（オーケー器材） | 配管化粧ダクト（ビル設備用）ＴＲダクト | ダクト類 | 直線ダクト 0.5m | K-TR56CH5 | 空調工事部材（配管化粧ダクトＴＲシリーズ） | 直線ダクト 0.5m | K-TR56CH5 | 高耐食性溶融亜鉛めっき鋼板 | 7.7 | １ | 価格は問合せ願います。 | ※1.仕様の詳細については、カタログや据付説明書、設計施工要領書などをご確認ください。 | https://d-search.daikin.co.jp/open/products?mdl_name%5B0%5D=K-TR56CH5 | オーケー器材株式会社 | https://www.ok-kizai.co.jp/
[7 empty] | GUID\03aa5406117c4df7a0850da6d4918f8b\Folder\Item |  | 50-05-300-4800-100 | 冷媒管ラック | 空調工事部材（オーケー器材） | 配管化粧ダクト（ビル設備用）ＴＲダクト | ダクト類 | 直線ダクト 1.0m | K-TR56CH1 | 空調工事部材（配管化粧ダクトＴＲシリーズ） | 直線ダクト 1.0m | K-TR56CH1 | 高耐食性溶融亜鉛めっき鋼板 | 13.4 | １ | 価格は問合せ願います。 | ※1.仕様の詳細については、カタログや据付説明書、設計施工要領書などをご確認ください。 | https://d-search.daikin.co.jp/open/products?mdl_name%5B0%5D=K-TR56CH1 | オーケー器材株式会社 | https://www.ok-kizai.co.jp/
[7 empty] | GUID\faa457e24bd64906be110ad3c111a161\Folder\Item |  | 50-05-300-4800-100 | 冷媒管ラック | 空調工事部材（オーケー器材） | 配管化粧ダクト（ビル設備用）ＴＲダクト | ダクト類 | 直線ダクト 2.0m | K-TR56CH2 | 空調工事部材（配管化粧ダクトＴＲシリーズ） | 直線ダクト 2.0m | K-TR56CH2 | 高耐食性溶融亜鉛めっき鋼板 | 24.2 | １ | 価格は問合せ願います。 | ※1.仕様の詳細については、カタログや据付説明書、設計施工要領書などをご確認ください。 | https://d-search.daikin.co.jp/open/products?mdl_name%5B0%5D=K-TR56CH2 | オーケー器材株式会社 | https://www.ok-kizai.co.jp/
[7 empty] | GUID\cdf7e601e94e4df1b1bc685acf6506b3\Folder\Item |  | 50-05-300-4800-100 | 冷媒管ラック | 空調工事部材（オーケー器材） | 配管化粧ダクト（ビル設備用）ＴＲダクト | ダクト類 | 直線ダクト 0.5m | K-TR84CH5 | 空調工事部材（配管化粧ダクトＴＲシリーズ） | 直線ダクト 0.5m | K-TR84CH5 | 高耐食性溶融亜鉛めっき鋼板 | 10 | １ | 価格は問合せ願います。 | ※1.仕様の詳細については、カタログや据付説明書、設計施工要領書などをご確認ください。 | https://d-search.daikin.co.jp/open/products?mdl_name%5B0%5D=K-TR84CH5 | オーケー器材株式会社 | https://www.ok-kizai.co.jp/
[7 empty] | GUID\78a6f3fa5cb847e1966bdb2d3430b89b\Folder\Item |  | 50-05-300-4800-100 | 冷媒管ラック | 空調工事部材（オーケー器材） | 配管化粧ダクト（ビル設備用）ＴＲダクト | ダクト類 | 直線ダクト 1.0m | K-TR84CH1 | 空調工事部材（配管化粧ダクトＴＲシリーズ） | 直線ダクト 1.0m | K-TR84CH1 | 高耐食性溶融亜鉛めっき鋼板 | 16.0 | １ | 価格は問合せ願います。 | ※1.仕様の詳細については、カタログや据付説明書、設計施工要領書などをご確認ください。 | https://d-search.daikin.co.jp/open/products?mdl_name%5B0%5D=K-TR84CH1 | オーケー器材株式会社 | https://www.ok-kizai.co.jp/
[7 empty] | GUID\c6d82de37fb94dcfb3a12a5441967f47\Folder\Item |  | 50-05-300-4800-100 | 冷媒管ラック | 空調工事部材（オーケー器材） | 配管化粧ダクト（ビル設備用）ＴＲダクト | ダクト類 | 直線ダクト 2.0m | K-TR84CH2 | 空調工事部材（配管化粧ダクトＴＲシリーズ） | 直線ダクト 2.0m | K-TR84CH2 | 高耐食性溶融亜鉛めっき鋼板 | 32.8 | １ | 価格は問合せ願います。 | ※1.仕様の詳細については、カタログや据付説明書、設計施工要領書などをご確認ください。 | https://d-search.daikin.co.jp/open/products?mdl_name%5B0%5D=K-TR84CH2 | オーケー器材株式会社 | https://www.ok-kizai.co.jp/
直線ダクト(ステップオンタイプ)
[16 empty] | シリーズ名 | 品 名 | 品 番 | 材 質 | 梱包重量(kg) | 梱包入数 | 標準価格［円（税抜）］ | 備 考 | 外形図・据付説明書 | メーカー名 | URL
[7 empty] | GUID\0e9cc50c49bb4a75b4ac807538b69c84\Folder\Item |  | 50-05-300-4800-100 | 冷媒管ラック | 空調工事部材（オーケー器材） | 配管化粧ダクト（ビル設備用）ＴＲダクト | ダクト類 | 直線ダクト(ステップオンタイプ) 0.5m | K-TRS28CL5 | 空調工事部材（配管化粧ダクトＴＲシリーズ） | 直線ダクト(ステップオンタイプ) 0.5m | K-TRS28CL5 | 高耐食性溶融亜鉛めっき鋼板 | 5.4 | １ | 価格は問合せ願います。 | ※1.仕様の詳細については、カタログや据付説明書、設計施工要領書などをご確認ください。 | https://d-search.daikin.co.jp/open/products?mdl_name%5B0%5D=K-TRS28CL5 | オーケー器材株式会社 | https://www.ok-kizai.co.jp/
[7 empty] | GUID\194fb9433f5745bd9d1937141cd26400\Folder\Item |  | 50-05-300-4800-100 | 冷媒管ラック | 空調工事部材（オーケー器材） | 配管化粧ダクト（ビル設備用）ＴＲダクト | ダクト類 | 直線ダクト(ステップオンタイプ) 1.0m | K-TRS28CL1 | 空調工事部材（配管化粧ダクトＴＲシリーズ） | 直線ダクト(ステップオンタイプ) 1.0m | K-TRS28CL1 | 高耐食性溶融亜鉛めっき鋼板 | 9.7 | １ | 価格は問合せ願います。 | ※1.仕様の詳細については、カタログや据付説明書、設計施工要領書などをご確認ください。 | https://d-search.daikin.co.jp/open/products?mdl_name%5B0%5D=K-TRS28CL1 | オーケー器材株式会社 | https://www.ok-kizai.co.jp/
[7 empty] | GUID\93c32a982a0941c6b3addb51f33f95ce\Folder\Item |  | 50-05-300-4800-100 | 冷媒管ラック | 空調工事部材（オーケー器材） | 配管化粧ダクト（ビル設備用）ＴＲダクト | ダクト類 | 直線ダクト(ステップオンタイプ) 2.0m | K-TRS28CL2 | 空調工事部材（配管化粧ダクトＴＲシリーズ） | 直線ダクト(ステップオンタイプ) 2.0m | K-TRS28CL2 | 高耐食性溶融亜鉛めっき鋼板 | 18.3 | １ | 価格は問合せ願います。 | ※1.仕様の詳細については、カタログや据付説明書、設計施工要領書などをご確認ください。 | https://d-search.daikin.co.jp/open/products?mdl_name%5B0%5D=K-TRS28CL2 | オーケー器材株式会社 | https://www.ok-kizai.co.jp/
[7 empty] | GUID\8f7d3064a35a406cb389dee929f5b202\Folder\Item |  | 50-05-300-4800-100 | 冷媒管ラック | 空調工事部材（オーケー器材） | 配管化粧ダクト（ビル設備用）ＴＲダクト | ダクト類 | 直線ダクト(ステップオンタイプ) 0.5m | K-TRS42CL5 | 空調工事部材（配管化粧ダクトＴＲシリーズ） | 直線ダクト(ステップオンタイプ) 0.5m | K-TRS42CL5 | 高耐食性溶融亜鉛めっき鋼板 | 6.5 | １ | 価格は問合せ願います。 | ※1.仕様の詳細については、カタログや据付説明書、設計施工要領書などをご確認ください。 | https://d-search.daikin.co.jp/open/products?mdl_name%5B0%5D=K-TRS42CL5 | オーケー器材株式会社 | https://www.ok-kizai.co.jp/
[7 empty] | GUID\f711e1dc40be413d988b1acb3e6e5512\Folder\Item |  | 50-05-300-4800-100 | 冷媒管ラック | 空調工事部材（オーケー器材） | 配管化粧ダクト（ビル設備用）ＴＲダクト | ダクト類 | 直線ダクト(ステップオンタイプ) 1.0m | K-TRS42CL1 | 空調工事部材（配管化粧ダクトＴＲシリーズ） | 直線ダクト(ステップオンタイプ) 1.0m | K-TRS42CL1 | 高耐食性溶融亜鉛めっき鋼板 | 11.4 | １ | 価格は問合せ願います。 | ※1.仕様の詳細については、カタログや据付説明書、設計施工要領書などをご確認ください。 | https://d-search.daikin.co.jp/open/products?mdl_name%5B0%5D=K-TRS42CL1 | オーケー器材株式会社 | https://www.ok-kizai.co.jp/
[7 empty] | GUID\5ed5738f1f874d9f9c5b15bce0deda05\Folder\Item |  | 50-05-300-4800-100 | 冷媒管ラック | 空調工事部材（オーケー器材） | 配管化粧ダクト（ビル設備用）ＴＲダクト | ダクト類 | 直線ダクト(ステップオンタイプ) 2.0m | K-TRS42CL2 | 空調工事部材（配管化粧ダクトＴＲシリーズ） | 直線ダクト(ステップオンタイプ) 2.0m | K-TRS42CL2 | 高耐食性溶融亜鉛めっき鋼板 | 21.7 | １ | 価格は問合せ願います。 | ※1.仕様の詳細については、カタログや据付説明書、設計施工要領書などをご確認ください。 | https://d-search.daikin.co.jp/open/products?mdl_name%5B0%5D=K-TRS42CL2 | オーケー器材株式会社 | https://www.ok-kizai.co.jp/
[7 empty] | GUID\e3fea4be87624f21aa582d2be77a6c43\Folder\Item |  | 50-05-300-4800-100 | 冷媒管ラック | 空調工事部材（オーケー器材） | 配管化粧ダクト（ビル設備用）ＴＲダクト | ダクト類 | 直線ダクト(ステップオンタイプ) 0.5m | K-TRS56CL5 | 空調工事部材（配管化粧ダクトＴＲシリーズ） | 直線ダクト(ステップオンタイプ) 0.5m | K-TRS56CL5 | 高耐食性溶融亜鉛めっき鋼板 | 7.6 | １ | 価格は問合せ願います。 | ※1.仕様の詳細については、カタログや据付説明書、設計施工要領書などをご確認ください。 | https://d-search.daikin.co.jp/open/products?mdl_name%5B0%5D=K-TRS56CL5 | オーケー器材株式会社 | https://www.ok-kizai.co.jp/
[7 empty] | GUID\d0d8d8b5ecbd4f249dc4ccde15f5fba9\Folder\Item |  | 50-05-300-4800-100 | 冷媒管ラック | 空調工事部材（オーケー器材） | 配管化粧ダクト（ビル設備用）ＴＲダクト | ダクト類 | 直線ダクト(ステップオンタイプ) 1.0m | K-TRS56CL1 | 空調工事部材（配管化粧ダクトＴＲシリーズ） | 直線ダクト(ステップオンタイプ) 1.0m | K-TRS56CL1 | 高耐食性溶融亜鉛めっき鋼板 | 13.2 | １ | 価格は問合せ願います。 | ※1.仕様の詳細については、カタログや据付説明書、設計施工要領書などをご確認ください。 | https://d-search.daikin.co.jp/open/products?mdl_name%5B0%5D=K-TRS56CL1 | オーケー器材株式会社 | https://www.ok-kizai.co.jp/
[7 empty] | GUID\1f7e12869d4f4454bc9a97ef53a1e9a8\Folder\Item |  | 50-05-300-4800-100 | 冷媒管ラック | 空調工事部材（オーケー器材） | 配管化粧ダクト（ビル設備用）ＴＲダクト | ダクト類 | 直線ダクト(ステップオンタイプ) 2.0m | K-TRS56CL2 | 空調工事部材（配管化粧ダクトＴＲシリーズ） | 直線ダクト(ステップオンタイプ) 2.0m | K-TRS56CL2 | 高耐食性溶融亜鉛めっき鋼板 | 25.0 | １ | 価格は問合せ願います。 | ※1.仕様の詳細については、カタログや据付説明書、設計施工要領書などをご確認ください。 | https://d-search.daikin.co.jp/open/products?mdl_name%5B0%5D=K-TRS56CL2 | オーケー器材株式会社 | https://www.ok-kizai.co.jp/
[7 empty] | GUID\29676c447e5c43bc95e0e8e55eb90145\Folder\Item |  | 50-05-300-4800-100 | 冷媒管ラック | 空調工事部材（オーケー器材） | 配管化粧ダクト（ビル設備用）ＴＲダクト | ダクト類 | 直線ダクト(ステップオンタイプ) 0.5m | K-TRS84CL5 | 空調工事部材（配管化粧ダクトＴＲシリーズ） | 直線ダクト(ステップオンタイプ) 0.5m | K-TRS84CL5 | 高耐食性溶融亜鉛めっき鋼板 | 10.2 | １ | 価格は問合せ願います。 | ※1.仕様の詳細については、カタログや据付説明書、設計施工要領書などをご確認ください。 | https://d-search.daikin.co.jp/open/products?mdl_name%5B0%5D=K-TRS84CL5 | オーケー器材株式会社 | https://www.ok-kizai.co.jp/
[7 empty] | GUID\549cb6a038a143fd94c6a118a9c096ed\Folder\Item |  | 50-05-300-4800-100 | 冷媒管ラック | 空調工事部材（オーケー器材） | 配管化粧ダクト（ビル設備用）ＴＲダクト | ダクト類 | 直線ダクト(ステップオンタイプ) 1.0m | K-TRS84CL1 | 空調工事部材（配管化粧ダクトＴＲシリーズ） | 直線ダクト(ステップオンタイプ) 1.0m | K-TRS84CL1 | 高耐食性溶融亜鉛めっき鋼板 | 16.2 | １ | 価格は問合せ願います。 | ※1.仕様の詳細については、カタログや据付説明書、設計施工要領書などをご確認ください。 | https://d-search.daikin.co.jp/open/products?mdl_name%5B0%5D=K-TRS84CL1 | オーケー器材株式会社 | https://www.ok-kizai.co.jp/
[7 empty] | GUID\f7948e308193430b99cfb23ba76c0676\Folder\Item |  | 50-05-300-4800-100 | 冷媒管ラック | 空調工事部材（オーケー器材） | 配管化粧ダクト（ビル設備用）ＴＲダクト | ダクト類 | 直線ダクト(ステップオンタイプ) 2.0m | K-TRS84CL2 | 空調工事部材（配管化粧ダクトＴＲシリーズ） | 直線ダクト(ステップオンタイプ) 2.0m | K-TRS84CL2 | 高耐食性溶融亜鉛めっき鋼板 | 34.4 | １ | 価格は問合せ願います。 | ※1.仕様の詳細については、カタログや据付説明書、設計施工要領書などをご確認ください。 | https://d-search.daikin.co.jp/open/products?mdl_name%5B0%5D=K-TRS84CL2 | オーケー器材株式会社 | https://www.ok-kizai.co.jp/
[7 empty] | GUID\63e36abd9bce46198ac7002e774cdca7\Folder\Item |  | 50-05-300-4800-100 | 冷媒管ラック | 空調工事部材（オーケー器材） | 配管化粧ダクト（ビル設備用）ＴＲダクト | ダクト類 | 直線ダクト(ステップオンタイプ) 0.5m | K-TRS28CH5 | 空調工事部材（配管化粧ダクトＴＲシリーズ） | 直線ダクト(ステップオンタイプ) 0.5m | K-TRS28CH5 | 高耐食性溶融亜鉛めっき鋼板 | 7.5 | １ | 価格は問合せ願います。 | ※1.仕様の詳細については、カタログや据付説明書、設計施工要領書などをご確認ください。 | https://d-search.daikin.co.jp/open/products?mdl_name%5B0%5D=K-TRS28CH5 | オーケー器材株式会社 | https://www.ok-kizai.co.jp/
[7 empty] | GUID\051d7bec0ad14f809fb13d859562223a\Folder\Item |  | 50-05-300-4800-100 | 冷媒管ラック | 空調工事部材（オーケー器材） | 配管化粧ダクト（ビル設備用）ＴＲダクト | ダクト類 | 直線ダクト(ステップオンタイプ) 1.0m | K-TRS28CH1 | 空調工事部材（配管化粧ダクトＴＲシリーズ） | 直線ダクト(ステップオンタイプ) 1.0m | K-TRS28CH1 | 高耐食性溶融亜鉛めっき鋼板 | 13.5 | １ | 価格は問合せ願います。 | ※1.仕様の詳細については、カタログや据付説明書、設計施工要領書などをご確認ください。 | https://d-search.daikin.co.jp/open/products?mdl_name%5B0%5D=K-TRS28CH1 | オーケー器材株式会社 | https://www.ok-kizai.co.jp/
[7 empty] | GUID\bf72a7284bad48df8bd2f26eeb34530a\Folder\Item |  | 50-05-300-4800-100 | 冷媒管ラック | 空調工事部材（オーケー器材） | 配管化粧ダクト（ビル設備用）ＴＲダクト | ダクト類 | 直線ダクト(ステップオンタイプ) 2.0m | K-TRS28CH2 | 空調工事部材（配管化粧ダクトＴＲシリーズ） | 直線ダクト(ステップオンタイプ) 2.0m | K-TRS28CH2 | 高耐食性溶融亜鉛めっき鋼板 | 25.6 | １ | 価格は問合せ願います。 | ※1.仕様の詳細については、カタログや据付説明書、設計施工要領書などをご確認ください。 | https://d-search.daikin.co.jp/open/products?mdl_name%5B0%5D=K-TRS28CH2 | オーケー器材株式会社 | https://www.ok-kizai.co.jp/
[7 empty] | GUID\b5bea9042f2f4ea090bf2bca43cdefc3\Folder\Item |  | 50-05-300-4800-100 | 冷媒管ラック | 空調工事部材（オーケー器材） | 配管化粧ダクト（ビル設備用）ＴＲダクト | ダクト類 | 直線ダクト(ステップオンタイプ) 0.5m | K-TRS42CH5 | 空調工事部材（配管化粧ダクトＴＲシリーズ） | 直線ダクト(ステップオンタイプ) 0.5m | K-TRS42CH5 | 高耐食性溶融亜鉛めっき鋼板 | 8.5 | １ | 価格は問合せ願います。 | ※1.仕様の詳細については、カタログや据付説明書、設計施工要領書などをご確認ください。 | https://d-search.daikin.co.jp/open/products?mdl_name%5B0%5D=K-TRS42CH5 | オーケー器材株式会社 | https://www.ok-kizai.co.jp/
[7 empty] | GUID\af6c835c804544d5aaf2997e36b96f9e\Folder\Item |  | 50-05-300-4800-100 | 冷媒管ラック | 空調工事部材（オーケー器材） | 配管化粧ダクト（ビル設備用）ＴＲダクト | ダクト類 | 直線ダクト(ステップオンタイプ) 1.0m | K-TRS42CH1 | 空調工事部材（配管化粧ダクトＴＲシリーズ） | 直線ダクト(ステップオンタイプ) 1.0m | K-TRS42CH1 | 高耐食性溶融亜鉛めっき鋼板 | 14.9 | １ | 価格は問合せ願います。 | ※1.仕様の詳細については、カタログや据付説明書、設計施工要領書などをご確認ください。 | https://d-search.daikin.co.jp/open/products?mdl_name%5B0%5D=K-TRS42CH1 | オーケー器材株式会社 | https://www.ok-kizai.co.jp/
[7 empty] | GUID\6e4f2dda2cbe42cebecf88c8694deaed\Folder\Item |  | 50-05-300-4800-100 | 冷媒管ラック | 空調工事部材（オーケー器材） | 配管化粧ダクト（ビル設備用）ＴＲダクト | ダクト類 | 直線ダクト(ステップオンタイプ) 2.0m | K-TRS42CH2 | 空調工事部材（配管化粧ダクトＴＲシリーズ） | 直線ダクト(ステップオンタイプ) 2.0m | K-TRS42CH2 | 高耐食性溶融亜鉛めっき鋼板 | 28.2 | １ | 価格は問合せ願います。 | ※1.仕様の詳細については、カタログや据付説明書、設計施工要領書などをご確認ください。 | https://d-search.daikin.co.jp/open/products?mdl_name%5B0%5D=K-TRS42CH2 | オーケー器材株式会社 | https://www.ok-kizai.co.jp/
[7 empty] | GUID\8ca50bfb6be64612ac69b77acf72cab1\Folder\Item |  | 50-05-300-4800-100 | 冷媒管ラック | 空調工事部材（オーケー器材） | 配管化粧ダクト（ビル設備用）ＴＲダクト | ダクト類 | 直線ダクト(ステップオンタイプ) 0.5m | K-TRS56CH5 | 空調工事部材（配管化粧ダクトＴＲシリーズ） | 直線ダクト(ステップオンタイプ) 0.5m | K-TRS56CH5 | 高耐食性溶融亜鉛めっき鋼板 | 9.6 | １ | 価格は問合せ願います。 | ※1.仕様の詳細については、カタログや据付説明書、設計施工要領書などをご確認ください。 | https://d-search.daikin.co.jp/open/products?mdl_name%5B0%5D=K-TRS56CH5 | オーケー器材株式会社 | https://www.ok-kizai.co.jp/
[7 empty] | GUID\ce8c1dd38b394903bdb929f5b4731095\Folder\Item |  | 50-05-300-4800-100 | 冷媒管ラック | 空調工事部材（オーケー器材） | 配管化粧ダクト（ビル設備用）ＴＲダクト | ダクト類 | 直線ダクト(ステップオンタイプ) 1.0m | K-TRS56CH1 | 空調工事部材（配管化粧ダクトＴＲシリーズ） | 直線ダクト(ステップオンタイプ) 1.0m | K-TRS56CH1 | 高耐食性溶融亜鉛めっき鋼板 | 16.7 | １ | 価格は問合せ願います。 | ※1.仕様の詳細については、カタログや据付説明書、設計施工要領書などをご確認ください。 | https://d-search.daikin.co.jp/open/products?mdl_name%5B0%5D=K-TRS56CH1 | オーケー器材株式会社 | https://www.ok-kizai.co.jp/
[7 empty] | GUID\a3680cdf859947378f37bcf307595dc6\Folder\Item |  | 50-05-300-4800-100 | 冷媒管ラック | 空調工事部材（オーケー器材） | 配管化粧ダクト（ビル設備用）ＴＲダクト | ダクト類 | 直線ダクト(ステップオンタイプ) 2.0m | K-TRS56CH2 | 空調工事部材（配管化粧ダクトＴＲシリーズ） | 直線ダクト(ステップオンタイプ) 2.0m | K-TRS56CH2 | 高耐食性溶融亜鉛めっき鋼板 | 31.5 | １ | 価格は問合せ願います。 | ※1.仕様の詳細については、カタログや据付説明書、設計施工要領書などをご確認ください。 | https://d-search.daikin.co.jp/open/products?mdl_name%5B0%5D=K-TRS56CH2 | オーケー器材株式会社 | https://www.ok-kizai.co.jp/
[7 empty] | GUID\5088910c6e2b4fe29f5a74464ef018c4\Folder\Item |  | 50-05-300-4800-100 | 冷媒管ラック | 空調工事部材（オーケー器材） | 配管化粧ダクト（ビル設備用）ＴＲダクト | ダクト類 | 直線ダクト(ステップオンタイプ) 0.5m | K-TRS84CH5 | 空調工事部材（配管化粧ダクトＴＲシリーズ） | 直線ダクト(ステップオンタイプ) 0.5m | K-TRS84CH5 | 高耐食性溶融亜鉛めっき鋼板 | 12.3 | １ | 価格は問合せ願います。 | ※1.仕様の詳細については、カタログや据付説明書、設計施工要領書などをご確認ください。 | https://d-search.daikin.co.jp/open/products?mdl_name%5B0%5D=K-TRS84CH5 | オーケー器材株式会社 | https://www.ok-kizai.co.jp/
[7 empty] | GUID\91c0958b4b244c8993f54dfa3e72a203\Folder\Item |  | 50-05-300-4800-100 | 冷媒管ラック | 空調工事部材（オーケー器材） | 配管化粧ダクト（ビル設備用）ＴＲダクト | ダクト類 | 直線ダクト(ステップオンタイプ) 1.0m | K-TRS84CH1 | 空調工事部材（配管化粧ダクトＴＲシリーズ） | 直線ダクト(ステップオンタイプ) 1.0m | K-TRS84CH1 | 高耐食性溶融亜鉛めっき鋼板 | 20.2 | １ | 価格は問合せ願います。 | ※1.仕様の詳細については、カタログや据付説明書、設計施工要領書などをご確認ください。 | https://d-search.daikin.co.jp/open/products?mdl_name%5B0%5D=K-TRS84CH1 | オーケー器材株式会社 | https://www.ok-kizai.co.jp/
[7 empty] | GUID\34f2bdb9865d402497c58c3270aeeb96\Folder\Item |  | 50-05-300-4800-100 | 冷媒管ラック | 空調工事部材（オーケー器材） | 配管化粧ダクト（ビル設備用）ＴＲダクト | ダクト類 | 直線ダクト(ステップオンタイプ) 2.0m | K-TRS84CH2 | 空調工事部材（配管化粧ダクトＴＲシリーズ） | 直線ダクト(ステップオンタイプ) 2.0m | K-TRS84CH2 | 高耐食性溶融亜鉛めっき鋼板 | 42.0 | １ | 価格は問合せ願います。 | ※1.仕様の詳細については、カタログや据付説明書、設計施工要領書などをご確認ください。 | https://d-search.daikin.co.jp/open/products?mdl_name%5B0%5D=K-TRS84CH2 | オーケー器材株式会社 | https://www.ok-kizai.co.jp/
直線ダクトミニ
[16 empty] | シリーズ名 | 品 名 | 品 番 | 材 質 | 梱包重量(kg) | 梱包入数 | 標準価格［円（税抜）］ | 備 考 | 外形図・据付説明書 | メーカー名 | URL
[7 empty] | GUID\0a76172667814c49a331aea26ccf5255\Folder\Item |  | 50-05-300-4800-100 | 冷媒管ラック | 空調工事部材（オーケー器材） | 配管化粧ダクト（ビル設備用）ＴＲダクト | ダクト類 | 直線ダクトミニ | K-TRM28BL | 空調工事部材（配管化粧ダクトＴＲシリーズ） | 直線ダクトミニ | K-TRM28BL | 高耐食性溶融亜鉛めっき鋼板 | 2.0 | １ | 価格は問合せ願います。 | ※1.仕様の詳細については、カタログや据付説明書、設計施工要領書などをご確認ください。 | https://d-search.daikin.co.jp/open/products?mdl_name%5B0%5D=K-TRM28BL | オーケー器材株式会社 | https://www.ok-kizai.co.jp/
[7 empty] | GUID\cd8206dd358b4b74bf93bb78d2ee7b40\Folder\Item |  | 50-05-300-4800-100 | 冷媒管ラック | 空調工事部材（オーケー器材） | 配管化粧ダクト（ビル設備用）ＴＲダクト | ダクト類 | 直線ダクトミニ | K-TRM42BL | 空調工事部材（配管化粧ダクトＴＲシリーズ） | 直線ダクトミニ | K-TRM42BL | 高耐食性溶融亜鉛めっき鋼板 | 2.6 | １ | 価格は問合せ願います。 | ※1.仕様の詳細については、カタログや据付説明書、設計施工要領書などをご確認ください。 | https://d-search.daikin.co.jp/open/products?mdl_name%5B0%5D=K-TRM42BL | オーケー器材株式会社 | https://www.ok-kizai.co.jp/
[7 empty] | GUID\7a8fc97b5fe6466b9c4ee8e388d2e09c\Folder\Item |  | 50-05-300-4800-100 | 冷媒管ラック | 空調工事部材（オーケー器材） | 配管化粧ダクト（ビル設備用）ＴＲダクト | ダクト類 | 直線ダクトミニ | K-TRM56BL | 空調工事部材（配管化粧ダクトＴＲシリーズ） | 直線ダクトミニ | K-TRM56BL | 高耐食性溶融亜鉛めっき鋼板 | 3.2 | １ | 価格は問合せ願います。 | ※1.仕様の詳細については、カタログや据付説明書、設計施工要領書などをご確認ください。 | https://d-search.daikin.co.jp/open/products?mdl_name%5B0%5D=K-TRM56BL | オーケー器材株式会社 | https://www.ok-kizai.co.jp/
[7 empty] | GUID\7c21ec6688c2492a9c395b66955739e7\Folder\Item |  | 50-05-300-4800-100 | 冷媒管ラック | 空調工事部材（オーケー器材） | 配管化粧ダクト（ビル設備用）ＴＲダクト | ダクト類 | 直線ダクトミニ | K-TRM84BL | 空調工事部材（配管化粧ダクトＴＲシリーズ） | 直線ダクトミニ | K-TRM84BL | 高耐食性溶融亜鉛めっき鋼板 | 4.5 | １ | 価格は問合せ願います。 | ※1.仕様の詳細については、カタログや据付説明書、設計施工要領書などをご確認ください。 | https://d-search.daikin.co.jp/open/products?mdl_name%5B0%5D=K-TRM84BL | オーケー器材株式会社 | https://www.ok-kizai.co.jp/
[7 empty] | GUID\3c259bdafce64dfb9de4da44fd19fac6\Folder\Item |  | 50-05-300-4800-100 | 冷媒管ラック | 空調工事部材（オーケー器材） | 配管化粧ダクト（ビル設備用）ＴＲダクト | ダクト類 | 直線ダクトミニ | K-TRM28BH | 空調工事部材（配管化粧ダクトＴＲシリーズ） | 直線ダクトミニ | K-TRM28BH | 高耐食性溶融亜鉛めっき鋼板 | 2.6 | １ | 価格は問合せ願います。 | ※1.仕様の詳細については、カタログや据付説明書、設計施工要領書などをご確認ください。 | https://d-search.daikin.co.jp/open/products?mdl_name%5B0%5D=K-TRM28BH | オーケー器材株式会社 | https://www.ok-kizai.co.jp/
[7 empty] | GUID\ff68aa5d4cb34fe7bda433c255860e96\Folder\Item |  | 50-05-300-4800-100 | 冷媒管ラック | 空調工事部材（オーケー器材） | 配管化粧ダクト（ビル設備用）ＴＲダクト | ダクト類 | 直線ダクトミニ | K-TRM42BH | 空調工事部材（配管化粧ダクトＴＲシリーズ） | 直線ダクトミニ | K-TRM42BH | 高耐食性溶融亜鉛めっき鋼板 | 3.3 | １ | 価格は問合せ願います。 | ※1.仕様の詳細については、カタログや据付説明書、設計施工要領書などをご確認ください。 | https://d-search.daikin.co.jp/open/products?mdl_name%5B0%5D=K-TRM42BH | オーケー器材株式会社 | https://www.ok-kizai.co.jp/
[7 empty] | GUID\3b458b63fb564c8b904309d60a145eb3\Folder\Item |  | 50-05-300-4800-100 | 冷媒管ラック | 空調工事部材（オーケー器材） | 配管化粧ダクト（ビル設備用）ＴＲダクト | ダクト類 | 直線ダクトミニ | K-TRM56BH | 空調工事部材（配管化粧ダクトＴＲシリーズ） | 直線ダクトミニ | K-TRM56BH | 高耐食性溶融亜鉛めっき鋼板 | 3.9 | １ | 価格は問合せ願います。 | ※1.仕様の詳細については、カタログや据付説明書、設計施工要領書などをご確認ください。 | https://d-search.daikin.co.jp/open/products?mdl_name%5B0%5D=K-TRM56BH | オーケー器材株式会社 | https://www.ok-kizai.co.jp/
[7 empty] | GUID\ebe31581324a40a4bdccaa74b9e8700a\Folder\Item |  | 50-05-300-4800-100 | 冷媒管ラック | 空調工事部材（オーケー器材） | 配管化粧ダクト（ビル設備用）ＴＲダクト | ダクト類 | 直線ダクトミニ | K-TRM84BH | 空調工事部材（配管化粧ダクトＴＲシリーズ） | 直線ダクトミニ | K-TRM84BH | 高耐食性溶融亜鉛めっき鋼板 | 5.2 | １ | 価格は問合せ願います。 | ※1.仕様の詳細については、カタログや据付説明書、設計施工要領書などをご確認ください。 | https://d-search.daikin.co.jp/open/products?mdl_name%5B0%5D=K-TRM84BH | オーケー器材株式会社 | https://www.ok-kizai.co.jp/
継手類（立面）
立面エルボ45°（立上り）
[16 empty] | シリーズ名 | 品 名 | 品 番 | 材 質 | 梱包重量(kg) | 梱包入数 | 標準価格［円（税抜）］ | 備 考 | 外形図・据付説明書 | メーカー名 | URL
[7 empty] | GUID\aeb844d19c534b43a15695664870eaf3\Folder\Item |  | 50-05-300-4800-100 | 冷媒管ラック | 空調工事部材（オーケー器材） | 配管化粧ダクト（ビル設備用）ＴＲダクト | 継手類（立面） | 立面エルボ45°（立上り） | K-TRCN28BL（上） | 空調工事部材（配管化粧ダクトＴＲシリーズ） | 立面エルボ45°（立上り） | K-TRCN28BL（上） | 高耐食性溶融亜鉛めっき鋼板 | 6.0 | １Set | 価格は問合せ願います。 | ※1.仕様の詳細については、カタログや据付説明書、設計施工要領書などをご確認ください。 | https://d-search.daikin.co.jp/open/products?mdl_name%5B0%5D=K-TRCN28BL | オーケー器材株式会社 | https://www.ok-kizai.co.jp/
[7 empty] | GUID\bff2cf559d9d426190bd3431473e84d7\Folder\Item |  | 50-05-300-4800-100 | 冷媒管ラック | 空調工事部材（オーケー器材） | 配管化粧ダクト（ビル設備用）ＴＲダクト | 継手類（立面） | 立面エルボ45°（立上り） | K-TRCN42BL（上） | 空調工事部材（配管化粧ダクトＴＲシリーズ） | 立面エルボ45°（立上り） | K-TRCN42BL（上） | 高耐食性溶融亜鉛めっき鋼板 | 8.1 | １Set | 価格は問合せ願います。 | ※1.仕様の詳細については、カタログや据付説明書、設計施工要領書などをご確認ください。 | https://d-search.daikin.co.jp/open/products?mdl_name%5B0%5D=K-TRCN42BL | オーケー器材株式会社 | https://www.ok-kizai.co.jp/
[7 empty] | GUID\31c4449dc8c34e9a923f11b043863375\Folder\Item |  | 50-05-300-4800-100 | 冷媒管ラック | 空調工事部材（オーケー器材） | 配管化粧ダクト（ビル設備用）ＴＲダクト | 継手類（立面） | 立面エルボ45°（立上り） | K-TRCN56BL（上） | 空調工事部材（配管化粧ダクトＴＲシリーズ） | 立面エルボ45°（立上り） | K-TRCN56BL（上） | 高耐食性溶融亜鉛めっき鋼板 | 10.1 | １Set | 価格は問合せ願います。 | ※1.仕様の詳細については、カタログや据付説明書、設計施工要領書などをご確認ください。 | https://d-search.daikin.co.jp/open/products?mdl_name%5B0%5D=K-TRCN56BL | オーケー器材株式会社 | https://www.ok-kizai.co.jp/
[7 empty] | GUID\0d0de40e1fe74dc18b1b2bf1ace50159\Folder\Item |  | 50-05-300-4800-100 | 冷媒管ラック | 空調工事部材（オーケー器材） | 配管化粧ダクト（ビル設備用）ＴＲダクト | 継手類（立面） | 立面エルボ45°（立上り） | K-TRCN84BL（上） | 空調工事部材（配管化粧ダクトＴＲシリーズ） | 立面エルボ45°（立上り） | K-TRCN84BL（上） | 高耐食性溶融亜鉛めっき鋼板 | 13.6 | １Set | 価格は問合せ願います。 | ※1.仕様の詳細については、カタログや据付説明書、設計施工要領書などをご確認ください。 | https://d-search.daikin.co.jp/open/products?mdl_name%5B0%5D=K-TRCN84BL | オーケー器材株式会社 | https://www.ok-kizai.co.jp/
[7 empty] | GUID\3f2b0f0cff9e4118a8d3ee4db1eb78f6\Folder\Item |  | 50-05-300-4800-100 | 冷媒管ラック | 空調工事部材（オーケー器材） | 配管化粧ダクト（ビル設備用）ＴＲダクト | 継手類（立面） | 立面エルボ45°（立上り） | K-TRCN28BH（上） | 空調工事部材（配管化粧ダクトＴＲシリーズ） | 立面エルボ45°（立上り） | K-TRCN28BH（上） | 高耐食性溶融亜鉛めっき鋼板 | 7.9 | １Set | 価格は問合せ願います。 | ※1.仕様の詳細については、カタログや据付説明書、設計施工要領書などをご確認ください。 | https://d-search.daikin.co.jp/open/products?mdl_name%5B0%5D=K-TRCN28BH | オーケー器材株式会社 | https://www.ok-kizai.co.jp/
[7 empty] | GUID\4cd8d354bb54483faf3e1a9f41bf3f41\Folder\Item |  | 50-05-300-4800-100 | 冷媒管ラック | 空調工事部材（オーケー器材） | 配管化粧ダクト（ビル設備用）ＴＲダクト | 継手類（立面） | 立面エルボ45°（立上り） | K-TRCN42BH（上） | 空調工事部材（配管化粧ダクトＴＲシリーズ） | 立面エルボ45°（立上り） | K-TRCN42BH（上） | 高耐食性溶融亜鉛めっき鋼板 | 10.0 | １Set | 価格は問合せ願います。 | ※1.仕様の詳細については、カタログや据付説明書、設計施工要領書などをご確認ください。 | https://d-search.daikin.co.jp/open/products?mdl_name%5B0%5D=K-TRCN42BH | オーケー器材株式会社 | https://www.ok-kizai.co.jp/
[7 empty] | GUID\9df3c7c6f71b4e03aec71871fc4814bc\Folder\Item |  | 50-05-300-4800-100 | 冷媒管ラック | 空調工事部材（オーケー器材） | 配管化粧ダクト（ビル設備用）ＴＲダクト | 継手類（立面） | 立面エルボ45°（立上り） | K-TRCN56BH（上） | 空調工事部材（配管化粧ダクトＴＲシリーズ） | 立面エルボ45°（立上り） | K-TRCN56BH（上） | 高耐食性溶融亜鉛めっき鋼板 | 11.7 | １Set | 価格は問合せ願います。 | ※1.仕様の詳細については、カタログや据付説明書、設計施工要領書などをご確認ください。 | https://d-search.daikin.co.jp/open/products?mdl_name%5B0%5D=K-TRCN56BH | オーケー器材株式会社 | https://www.ok-kizai.co.jp/
[7 empty] | GUID\8ebbf9f21bf340c296e90ee832cb1c15\Folder\Item |  | 50-05-300-4800-100 | 冷媒管ラック | 空調工事部材（オーケー器材） | 配管化粧ダクト（ビル設備用）ＴＲダクト | 継手類（立面） | 立面エルボ45°（立上り） | K-TRCN84BH（上） | 空調工事部材（配管化粧ダクトＴＲシリーズ） | 立面エルボ45°（立上り） | K-TRCN84BH（上） | 高耐食性溶融亜鉛めっき鋼板 | 15.5 | １Set | 価格は問合せ願います。 | ※1.仕様の詳細については、カタログや据付説明書、設計施工要領書などをご確認ください。 | https://d-search.daikin.co.jp/open/products?mdl_name%5B0%5D=K-TRCN84BH | オーケー器材株式会社 | https://www.ok-kizai.co.jp/
立面エルボ45°（立下り）
[16 empty] | シリーズ名 | 品 名 | 品 番 | 材 質 | 梱包重量(kg) | 梱包入数 | 標準価格［円（税抜）］ | 備 考 | 外形図・据付説明書 | メーカー名 | URL
[7 empty] | GUID\c03c882205c64f2a88378f738f852e85\Folder\Item |  | 50-05-300-4800-100 | 冷媒管ラック | 空調工事部材（オーケー器材） | 配管化粧ダクト（ビル設備用）ＴＲダクト | 継手類（立面） | 立面エルボ45°（立下り） | K-TRCN28BL（下） | 空調工事部材（配管化粧ダクトＴＲシリーズ） | 立面エルボ45°（立下り） | K-TRCN28BL（下） | 高耐食性溶融亜鉛めっき鋼板 | 立面エルボ45°(立上り)をご確認ください。 | 立面エルボ45°(立上り)と同梱(セット)品 | 価格は問合せ願います。 | ※1.仕様の詳細については、カタログや据付説明書、設計施工要領書などをご確認ください。 | https://d-search.daikin.co.jp/open/products?mdl_name%5B0%5D=K-TRCN28BL | オーケー器材株式会社 | https://www.ok-kizai.co.jp/
[7 empty] | GUID\0528cf5ebd05410c8c1f6fbf504505d4\Folder\Item |  | 50-05-300-4800-100 | 冷媒管ラック | 空調工事部材（オーケー器材） | 配管化粧ダクト（ビル設備用）ＴＲダクト | 継手類（立面） | 立面エルボ45°（立下り） | K-TRCN42BL（下） | 空調工事部材（配管化粧ダクトＴＲシリーズ） | 立面エルボ45°（立下り） | K-TRCN42BL（下） | 高耐食性溶融亜鉛めっき鋼板 | 立面エルボ45°(立上り)をご確認ください。 | 立面エルボ45°(立上り)と同梱(セット)品 | 価格は問合せ願います。 | ※1.仕様の詳細については、カタログや据付説明書、設計施工要領書などをご確認ください。 | https://d-search.daikin.co.jp/open/products?mdl_name%5B0%5D=K-TRCN42BL | オーケー器材株式会社 | https://www.ok-kizai.co.jp/
[7 empty] | GUID\26f00ab7d2cb47da91fc8413f1249772\Folder\Item |  | 50-05-300-4800-100 | 冷媒管ラック | 空調工事部材（オーケー器材） | 配管化粧ダクト（ビル設備用）ＴＲダクト | 継手類（立面） | 立面エルボ45°（立下り） | K-TRCN56BL（下） | 空調工事部材（配管化粧ダクトＴＲシリーズ） | 立面エルボ45°（立下り） | K-TRCN56BL（下） | 高耐食性溶融亜鉛めっき鋼板 | 立面エルボ45°(立上り)をご確認ください。 | 立面エルボ45°(立上り)と同梱(セット)品 | 価格は問合せ願います。 | ※1.仕様の詳細については、カタログや据付説明書、設計施工要領書などをご確認ください。 | https://d-search.daikin.co.jp/open/products?mdl_name%5B0%5D=K-TRCN56BL | オーケー器材株式会社 | https://www.ok-kizai.co.jp/
[7 empty] | GUID\ea7e6f19c7bd4cccbb68236ee7158a5b\Folder\Item |  | 50-05-300-4800-100 | 冷媒管ラック | 空調工事部材（オーケー器材） | 配管化粧ダクト（ビル設備用）ＴＲダクト | 継手類（立面） | 立面エルボ45°（立下り） | K-TRCN84BL（下） | 空調工事部材（配管化粧ダクトＴＲシリーズ） | 立面エルボ45°（立下り） | K-TRCN84BL（下） | 高耐食性溶融亜鉛めっき鋼板 | 立面エルボ45°(立上り)をご確認ください。 | 立面エルボ45°(立上り)と同梱(セット)品 | 価格は問合せ願います。 | ※1.仕様の詳細については、カタログや据付説明書、設計施工要領書などをご確認ください。 | https://d-search.daikin.co.jp/open/products?mdl_name%5B0%5D=K-TRCN84BL | オーケー器材株式会社 | https://www.ok-kizai.co.jp/
[7 empty] | GUID\48232f1c17cb44bfa43b0a4ebf8cbf81\Folder\Item |  | 50-05-300-4800-100 | 冷媒管ラック | 空調工事部材（オーケー器材） | 配管化粧ダクト（ビル設備用）ＴＲダクト | 継手類（立面） | 立面エルボ45°（立下り） | K-TRCN28BH（下） | 空調工事部材（配管化粧ダクトＴＲシリーズ） | 立面エルボ45°（立下り） | K-TRCN28BH（下） | 高耐食性溶融亜鉛めっき鋼板 | 立面エルボ45°(立上り)をご確認ください。 | 立面エルボ45°(立上り)と同梱(セット)品 | 価格は問合せ願います。 | ※1.仕様の詳細については、カタログや据付説明書、設計施工要領書などをご確認ください。 | https://d-search.daikin.co.jp/open/products?mdl_name%5B0%5D=K-TRCN28BH | オーケー器材株式会社 | https://www.ok-kizai.co.jp/
[7 empty] | GUID\2acc6aa2fd64445a9e2150ed82fae8c5\Folder\Item |  | 50-05-300-4800-100 | 冷媒管ラック | 空調工事部材（オーケー器材） | 配管化粧ダクト（ビル設備用）ＴＲダクト | 継手類（立面） | 立面エルボ45°（立下り） | K-TRCN42BH（下） | 空調工事部材（配管化粧ダクトＴＲシリーズ） | 立面エルボ45°（立下り） | K-TRCN42BH（下） | 高耐食性溶融亜鉛めっき鋼板 | 立面エルボ45°(立上り)をご確認ください。 | 立面エルボ45°(立上り)と同梱(セット)品 | 価格は問合せ願います。 | ※1.仕様の詳細については、カタログや据付説明書、設計施工要領書などをご確認ください。 | https://d-search.daikin.co.jp/open/products?mdl_name%5B0%5D=K-TRCN42BH | オーケー器材株式会社 | https://www.ok-kizai.co.jp/
[7 empty] | GUID\1e471abf062546dfa185e133734c210b\Folder\Item |  | 50-05-300-4800-100 | 冷媒管ラック | 空調工事部材（オーケー器材） | 配管化粧ダクト（ビル設備用）ＴＲダクト | 継手類（立面） | 立面エルボ45°（立下り） | K-TRCN56BH（下） | 空調工事部材（配管化粧ダクトＴＲシリーズ） | 立面エルボ45°（立下り） | K-TRCN56BH（下） | 高耐食性溶融亜鉛めっき鋼板 | 立面エルボ45°(立上り)をご確認ください。 | 立面エルボ45°(立上り)と同梱(セット)品 | 価格は問合せ願います。 | ※1.仕様の詳細については、カタログや据付説明書、設計施工要領書などをご確認ください。 | https://d-search.daikin.co.jp/open/products?mdl_name%5B0%5D=K-TRCN56BH | オーケー器材株式会社 | https://www.ok-kizai.co.jp/
[7 empty] | GUID\843cddb1172d449081e7e2bcbed18b5b\Folder\Item |  | 50-05-300-4800-100 | 冷媒管ラック | 空調工事部材（オーケー器材） | 配管化粧ダクト（ビル設備用）ＴＲダクト | 継手類（立面） | 立面エルボ45°（立下り） | K-TRCN84BH（下） | 空調工事部材（配管化粧ダクトＴＲシリーズ） | 立面エルボ45°（立下り） | K-TRCN84BH（下） | 高耐食性溶融亜鉛めっき鋼板 | 立面エルボ45°(立上り)をご確認ください。 | 立面エルボ45°(立上り)と同梱(セット)品 | 価格は問合せ願います。 | ※1.仕様の詳細については、カタログや据付説明書、設計施工要領書などをご確認ください。 | https://d-search.daikin.co.jp/open/products?mdl_name%5B0%5D=K-TRCN84BH | オーケー器材株式会社 | https://www.ok-kizai.co.jp/
立面立上りエルボ90°
[16 empty] | シリーズ名 | 品 名 | 品 番 | 材 質 | 梱包重量(kg) | 梱包入数 | 標準価格［円（税抜）］ | 備 考 | 外形図・据付説明書 | メーカー名 | URL
[7 empty] | GUID\541c52ecf6d1401ba0264b836679a0d2\Folder\Item |  | 50-05-300-4800-100 | 冷媒管ラック | 空調工事部材（オーケー器材） | 配管化粧ダクト（ビル設備用）ＴＲダクト | 継手類（立面） | 立面立上りエルボ90° | K-TRCU28BL | 空調工事部材（配管化粧ダクトＴＲシリーズ） | 立面立上りエルボ90° | K-TRCU28BL | 高耐食性溶融亜鉛めっき鋼板 | 3.4 | １ | 価格は問合せ願います。 | ※1.仕様の詳細については、カタログや据付説明書、設計施工要領書などをご確認ください。 | https://d-search.daikin.co.jp/open/products?mdl_name%5B0%5D=K-TRCU28BL | オーケー器材株式会社 | https://www.ok-kizai.co.jp/
[7 empty] | GUID\a2552139028a4a548e574fa1ee6921ef\Folder\Item |  | 50-05-300-4800-100 | 冷媒管ラック | 空調工事部材（オーケー器材） | 配管化粧ダクト（ビル設備用）ＴＲダクト | 継手類（立面） | 立面立上りエルボ90° | K-TRCU42BL | 空調工事部材（配管化粧ダクトＴＲシリーズ） | 立面立上りエルボ90° | K-TRCU42BL | 高耐食性溶融亜鉛めっき鋼板 | 4.5 | １ | 価格は問合せ願います。 | ※1.仕様の詳細については、カタログや据付説明書、設計施工要領書などをご確認ください。 | https://d-search.daikin.co.jp/open/products?mdl_name%5B0%5D=K-TRCU42BL | オーケー器材株式会社 | https://www.ok-kizai.co.jp/
[7 empty] | GUID\8e83f4890df7409498a66001810a4263\Folder\Item |  | 50-05-300-4800-100 | 冷媒管ラック | 空調工事部材（オーケー器材） | 配管化粧ダクト（ビル設備用）ＴＲダクト | 継手類（立面） | 立面立上りエルボ90° | K-TRCU56BL | 空調工事部材（配管化粧ダクトＴＲシリーズ） | 立面立上りエルボ90° | K-TRCU56BL | 高耐食性溶融亜鉛めっき鋼板 | 5.5 | １ | 価格は問合せ願います。 | ※1.仕様の詳細については、カタログや据付説明書、設計施工要領書などをご確認ください。 | https://d-search.daikin.co.jp/open/products?mdl_name%5B0%5D=K-TRCU56BL | オーケー器材株式会社 | https://www.ok-kizai.co.jp/
[7 empty] | GUID\2fef7550af884adb9d1284385254391a\Folder\Item |  | 50-05-300-4800-100 | 冷媒管ラック | 空調工事部材（オーケー器材） | 配管化粧ダクト（ビル設備用）ＴＲダクト | 継手類（立面） | 立面立上りエルボ90° | K-TRCU84BL | 空調工事部材（配管化粧ダクトＴＲシリーズ） | 立面立上りエルボ90° | K-TRCU84BL | 高耐食性溶融亜鉛めっき鋼板 | 7.5 | １ | 価格は問合せ願います。 | ※1.仕様の詳細については、カタログや据付説明書、設計施工要領書などをご確認ください。 | https://d-search.daikin.co.jp/open/products?mdl_name%5B0%5D=K-TRCU84BL | オーケー器材株式会社 | https://www.ok-kizai.co.jp/
[7 empty] | GUID\0fbc41f726c7444981fbd39f23b2114a\Folder\Item |  | 50-05-300-4800-100 | 冷媒管ラック | 空調工事部材（オーケー器材） | 配管化粧ダクト（ビル設備用）ＴＲダクト | 継手類（立面） | 立面立上りエルボ90° | K-TRCU28BH | 空調工事部材（配管化粧ダクトＴＲシリーズ） | 立面立上りエルボ90° | K-TRCU28BH | 高耐食性溶融亜鉛めっき鋼板 | 5.9 | １ | 価格は問合せ願います。 | ※1.仕様の詳細については、カタログや据付説明書、設計施工要領書などをご確認ください。 | https://d-search.daikin.co.jp/open/products?mdl_name%5B0%5D=K-TRCU28BH | オーケー器材株式会社 | https://www.ok-kizai.co.jp/
[7 empty] | GUID\e4b76960acc14adf81dcc1e3d127d812\Folder\Item |  | 50-05-300-4800-100 | 冷媒管ラック | 空調工事部材（オーケー器材） | 配管化粧ダクト（ビル設備用）ＴＲダクト | 継手類（立面） | 立面立上りエルボ90° | K-TRCU42BH | 空調工事部材（配管化粧ダクトＴＲシリーズ） | 立面立上りエルボ90° | K-TRCU42BH | 高耐食性溶融亜鉛めっき鋼板 | 7.3 | １ | 価格は問合せ願います。 | ※1.仕様の詳細については、カタログや据付説明書、設計施工要領書などをご確認ください。 | https://d-search.daikin.co.jp/open/products?mdl_name%5B0%5D=K-TRCU42BH | オーケー器材株式会社 | https://www.ok-kizai.co.jp/
[7 empty] | GUID\a2ac24e0bd514b2bae9b31fc77fa7cef\Folder\Item |  | 50-05-300-4800-100 | 冷媒管ラック | 空調工事部材（オーケー器材） | 配管化粧ダクト（ビル設備用）ＴＲダクト | 継手類（立面） | 立面立上りエルボ90° | K-TRCU56BH | 空調工事部材（配管化粧ダクトＴＲシリーズ） | 立面立上りエルボ90° | K-TRCU56BH | 高耐食性溶融亜鉛めっき鋼板 | 8.7 | １ | 価格は問合せ願います。 | ※1.仕様の詳細については、カタログや据付説明書、設計施工要領書などをご確認ください。 | https://d-search.daikin.co.jp/open/products?mdl_name%5B0%5D=K-TRCU56BH | オーケー器材株式会社 | https://www.ok-kizai.co.jp/
[7 empty] | GUID\d82c7b788245400a819921fdcaffd080\Folder\Item |  | 50-05-300-4800-100 | 冷媒管ラック | 空調工事部材（オーケー器材） | 配管化粧ダクト（ビル設備用）ＴＲダクト | 継手類（立面） | 立面立上りエルボ90° | K-TRCU84BH | 空調工事部材（配管化粧ダクトＴＲシリーズ） | 立面立上りエルボ90° | K-TRCU84BH | 高耐食性溶融亜鉛めっき鋼板 | 11.3 | １ | 価格は問合せ願います。 | ※1.仕様の詳細については、カタログや据付説明書、設計施工要領書などをご確認ください。 | https://d-search.daikin.co.jp/open/products?mdl_name%5B0%5D=K-TRCU84BH | オーケー器材株式会社 | https://www.ok-kizai.co.jp/
立面立下りエルボ90°
[16 empty] | シリーズ名 | 品 名 | 品 番 | 材 質 | 梱包重量(kg) | 梱包入数 | 標準価格［円（税抜）］ | 備 考 | 外形図・据付説明書 | メーカー名 | URL
[7 empty] | GUID\31dc90f25ba74f5e88b4a18f6701285b\Folder\Item |  | 50-05-300-4800-100 | 冷媒管ラック | 空調工事部材（オーケー器材） | 配管化粧ダクト（ビル設備用）ＴＲダクト | 継手類（立面） | 立面立下りエルボ90° | K-TRCS28BL | 空調工事部材（配管化粧ダクトＴＲシリーズ） | 立面立下りエルボ90° | K-TRCS28BL | 高耐食性溶融亜鉛めっき鋼板 | 6.0 | １ | 価格は問合せ願います。 | ※1.仕様の詳細については、カタログや据付説明書、設計施工要領書などをご確認ください。 | https://d-search.daikin.co.jp/open/products?mdl_name%5B0%5D=K-TRCS28BL | オーケー器材株式会社 | https://www.ok-kizai.co.jp/
[7 empty] | GUID\f51a7df3a5bb4d2582b2fae2857c25d1\Folder\Item |  | 50-05-300-4800-100 | 冷媒管ラック | 空調工事部材（オーケー器材） | 配管化粧ダクト（ビル設備用）ＴＲダクト | 継手類（立面） | 立面立下りエルボ90° | K-TRCS42BL | 空調工事部材（配管化粧ダクトＴＲシリーズ） | 立面立下りエルボ90° | K-TRCS42BL | 高耐食性溶融亜鉛めっき鋼板 | 7.8 | １ | 価格は問合せ願います。 | ※1.仕様の詳細については、カタログや据付説明書、設計施工要領書などをご確認ください。 | https://d-search.daikin.co.jp/open/products?mdl_name%5B0%5D=K-TRCS42BL | オーケー器材株式会社 | https://www.ok-kizai.co.jp/
[7 empty] | GUID\6c23f39be80c41bd87a430be14e375da\Folder\Item |  | 50-05-300-4800-100 | 冷媒管ラック | 空調工事部材（オーケー器材） | 配管化粧ダクト（ビル設備用）ＴＲダクト | 継手類（立面） | 立面立下りエルボ90° | K-TRCS56BL | 空調工事部材（配管化粧ダクトＴＲシリーズ） | 立面立下りエルボ90° | K-TRCS56BL | 高耐食性溶融亜鉛めっき鋼板 | 9.4 | １ | 価格は問合せ願います。 | ※1.仕様の詳細については、カタログや据付説明書、設計施工要領書などをご確認ください。 | https://d-search.daikin.co.jp/open/products?mdl_name%5B0%5D=K-TRCS56BL | オーケー器材株式会社 | https://www.ok-kizai.co.jp/
[7 empty] | GUID\a38b5691e98a4dc1a25149f46485a02e\Folder\Item |  | 50-05-300-4800-100 | 冷媒管ラック | 空調工事部材（オーケー器材） | 配管化粧ダクト（ビル設備用）ＴＲダクト | 継手類（立面） | 立面立下りエルボ90° | K-TRCS84BL | 空調工事部材（配管化粧ダクトＴＲシリーズ） | 立面立下りエルボ90° | K-TRCS84BL | 高耐食性溶融亜鉛めっき鋼板 | 12.9 | １ | 価格は問合せ願います。 | ※1.仕様の詳細については、カタログや据付説明書、設計施工要領書などをご確認ください。 | https://d-search.daikin.co.jp/open/products?mdl_name%5B0%5D=K-TRCS84BL | オーケー器材株式会社 | https://www.ok-kizai.co.jp/
[7 empty] | GUID\46bf743cdfec436fb0eb06d9822a64ae\Folder\Item |  | 50-05-300-4800-100 | 冷媒管ラック | 空調工事部材（オーケー器材） | 配管化粧ダクト（ビル設備用）ＴＲダクト | 継手類（立面） | 立面立下りエルボ90° | K-TRCS28BH | 空調工事部材（配管化粧ダクトＴＲシリーズ） | 立面立下りエルボ90° | K-TRCS28BH | 高耐食性溶融亜鉛めっき鋼板 | 6.4 | １ | 価格は問合せ願います。 | ※1.仕様の詳細については、カタログや据付説明書、設計施工要領書などをご確認ください。 | https://d-search.daikin.co.jp/open/products?mdl_name%5B0%5D=K-TRCS28BH | オーケー器材株式会社 | https://www.ok-kizai.co.jp/
[7 empty] | GUID\424446e1293945c8b69b6e2950cc3a25\Folder\Item |  | 50-05-300-4800-100 | 冷媒管ラック | 空調工事部材（オーケー器材） | 配管化粧ダクト（ビル設備用）ＴＲダクト | 継手類（立面） | 立面立下りエルボ90° | K-TRCS42BH | 空調工事部材（配管化粧ダクトＴＲシリーズ） | 立面立下りエルボ90° | K-TRCS42BH | 高耐食性溶融亜鉛めっき鋼板 | 7.9 | １ | 価格は問合せ願います。 | ※1.仕様の詳細については、カタログや据付説明書、設計施工要領書などをご確認ください。 | https://d-search.daikin.co.jp/open/products?mdl_name%5B0%5D=K-TRCS42BH | オーケー器材株式会社 | https://www.ok-kizai.co.jp/
[7 empty] | GUID\7102661aeef84fcf9c82cdf218b7d1d0\Folder\Item |  | 50-05-300-4800-100 | 冷媒管ラック | 空調工事部材（オーケー器材） | 配管化粧ダクト（ビル設備用）ＴＲダクト | 継手類（立面） | 立面立下りエルボ90° | K-TRCS56BH | 空調工事部材（配管化粧ダクトＴＲシリーズ） | 立面立下りエルボ90° | K-TRCS56BH | 高耐食性溶融亜鉛めっき鋼板 | 9.5 | １ | 価格は問合せ願います。 | ※1.仕様の詳細については、カタログや据付説明書、設計施工要領書などをご確認ください。 | https://d-search.daikin.co.jp/open/products?mdl_name%5B0%5D=K-TRCS56BH | オーケー器材株式会社 | https://www.ok-kizai.co.jp/
[7 empty] | GUID\d32dac3f779e4b46a7f16bad69d7e2fb\Folder\Item |  | 50-05-300-4800-100 | 冷媒管ラック | 空調工事部材（オーケー器材） | 配管化粧ダクト（ビル設備用）ＴＲダクト | 継手類（立面） | 立面立下りエルボ90° | K-TRCS84BH | 空調工事部材（配管化粧ダクトＴＲシリーズ） | 立面立下りエルボ90° | K-TRCS84BH | 高耐食性溶融亜鉛めっき鋼板 | 12.2 | １ | 価格は問合せ願います。 | ※1.仕様の詳細については、カタログや据付説明書、設計施工要領書などをご確認ください。 | https://d-search.daikin.co.jp/open/products?mdl_name%5B0%5D=K-TRCS84BH | オーケー器材株式会社 | https://www.ok-kizai.co.jp/
立面チーズ
[16 empty] | シリーズ名 | 品 名 | 品 番 | 材 質 | 梱包重量(kg) | 梱包入数 | 標準価格［円（税抜）］ | 備 考 | 外形図・据付説明書 | メーカー名 | URL
[7 empty] | GUID\e7251a1526484ce5accfb39728e3e146\Folder\Item |  | 50-05-300-4800-100 | 冷媒管ラック | 空調工事部材（オーケー器材） | 配管化粧ダクト（ビル設備用）ＴＲダクト | 継手類（立面） | 立面チーズ | K-TRCT28BH | 空調工事部材（配管化粧ダクトＴＲシリーズ） | 立面チーズ | K-TRCT28BH | 高耐食性溶融亜鉛めっき鋼板 | 11.5 | １ | 価格は問合せ願います。 | ※1.仕様の詳細については、カタログや据付説明書、設計施工要領書などをご確認ください。 | https://d-search.daikin.co.jp/open/products?mdl_name%5B0%5D=K-TRCT28BH | オーケー器材株式会社 | https://www.ok-kizai.co.jp/
[7 empty] | GUID\5c7570c76c334d96ba01d242944b7bf7\Folder\Item |  | 50-05-300-4800-100 | 冷媒管ラック | 空調工事部材（オーケー器材） | 配管化粧ダクト（ビル設備用）ＴＲダクト | 継手類（立面） | 立面チーズ | K-TRCT42BH | 空調工事部材（配管化粧ダクトＴＲシリーズ） | 立面チーズ | K-TRCT42BH | 高耐食性溶融亜鉛めっき鋼板 | 17.7 | １ | 価格は問合せ願います。 | ※1.仕様の詳細については、カタログや据付説明書、設計施工要領書などをご確認ください。 | https://d-search.daikin.co.jp/open/products?mdl_name%5B0%5D=K-TRCT42BH | オーケー器材株式会社 | https://www.ok-kizai.co.jp/
[7 empty] | GUID\3a64ac4f08d24b289c52da121f7be310\Folder\Item |  | 50-05-300-4800-100 | 冷媒管ラック | 空調工事部材（オーケー器材） | 配管化粧ダクト（ビル設備用）ＴＲダクト | 継手類（立面） | 立面チーズ | K-TRCT56BH | 空調工事部材（配管化粧ダクトＴＲシリーズ） | 立面チーズ | K-TRCT56BH | 高耐食性溶融亜鉛めっき鋼板 | 25.0 | １ | 価格は問合せ願います。 | ※1.仕様の詳細については、カタログや据付説明書、設計施工要領書などをご確認ください。 | https://d-search.daikin.co.jp/open/products?mdl_name%5B0%5D=K-TRCT56BH | オーケー器材株式会社 | https://www.ok-kizai.co.jp/
継手類（平面）
平面エルボ90°
[16 empty] | シリーズ名 | 品 名 | 品 番 | 材 質 | 梱包重量(kg) | 梱包入数 | 標準価格［円（税抜）］ | 備 考 | 外形図・据付説明書 | メーカー名 | URL
[7 empty] | GUID\3ae82ff93dfc466bb92b383bc769cfe3\Folder\Item |  | 50-05-300-4800-100 | 冷媒管ラック | 空調工事部材（オーケー器材） | 配管化粧ダクト（ビル設備用）ＴＲダクト | 継手類（平面） | 平面エルボ90° | K-TRK28BL | 空調工事部材（配管化粧ダクトＴＲシリーズ） | 平面エルボ90° | K-TRK28BL | 高耐食性溶融亜鉛めっき鋼板 | 6.6 | １ | 価格は問合せ願います。 | ※1.仕様の詳細については、カタログや据付説明書、設計施工要領書などをご確認ください。 | https://d-search.daikin.co.jp/open/products?mdl_name%5B0%5D=K-TRK28BL | オーケー器材株式会社 | https://www.ok-kizai.co.jp/
[7 empty] | GUID\02f6b3b6362242a88dabf878a5d1b248\Folder\Item |  | 50-05-300-4800-100 | 冷媒管ラック | 空調工事部材（オーケー器材） | 配管化粧ダクト（ビル設備用）ＴＲダクト | 継手類（平面） | 平面エルボ90° | K-TRK42BL | 空調工事部材（配管化粧ダクトＴＲシリーズ） | 平面エルボ90° | K-TRK42BL | 高耐食性溶融亜鉛めっき鋼板 | 9.4 | １ | 価格は問合せ願います。 | ※1.仕様の詳細については、カタログや据付説明書、設計施工要領書などをご確認ください。 | https://d-search.daikin.co.jp/open/products?mdl_name%5B0%5D=K-TRK42BL | オーケー器材株式会社 | https://www.ok-kizai.co.jp/
[7 empty] | GUID\c30f01fbf88046b8b71a0afa530022b5\Folder\Item |  | 50-05-300-4800-100 | 冷媒管ラック | 空調工事部材（オーケー器材） | 配管化粧ダクト（ビル設備用）ＴＲダクト | 継手類（平面） | 平面エルボ90° | K-TRK56BL | 空調工事部材（配管化粧ダクトＴＲシリーズ） | 平面エルボ90° | K-TRK56BL | 高耐食性溶融亜鉛めっき鋼板 | 12.8 | １ | 価格は問合せ願います。 | ※1.仕様の詳細については、カタログや据付説明書、設計施工要領書などをご確認ください。 | https://d-search.daikin.co.jp/open/products?mdl_name%5B0%5D=K-TRK56BL | オーケー器材株式会社 | https://www.ok-kizai.co.jp/
[7 empty] | GUID\026898c69db741f2ab134801176ec7bf\Folder\Item |  | 50-05-300-4800-100 | 冷媒管ラック | 空調工事部材（オーケー器材） | 配管化粧ダクト（ビル設備用）ＴＲダクト | 継手類（平面） | 平面エルボ90° | K-TRK28BH | 空調工事部材（配管化粧ダクトＴＲシリーズ） | 平面エルボ90° | K-TRK28BH | 高耐食性溶融亜鉛めっき鋼板 | 9.0 | １ | 価格は問合せ願います。 | ※1.仕様の詳細については、カタログや据付説明書、設計施工要領書などをご確認ください。 | https://d-search.daikin.co.jp/open/products?mdl_name%5B0%5D=K-TRK28BH | オーケー器材株式会社 | https://www.ok-kizai.co.jp/
[7 empty] | GUID\fbb8162484804a8d8ea97785c81a8317\Folder\Item |  | 50-05-300-4800-100 | 冷媒管ラック | 空調工事部材（オーケー器材） | 配管化粧ダクト（ビル設備用）ＴＲダクト | 継手類（平面） | 平面エルボ90° | K-TRK42BH | 空調工事部材（配管化粧ダクトＴＲシリーズ） | 平面エルボ90° | K-TRK42BH | 高耐食性溶融亜鉛めっき鋼板 | 12.1 | １ | 価格は問合せ願います。 | ※1.仕様の詳細については、カタログや据付説明書、設計施工要領書などをご確認ください。 | https://d-search.daikin.co.jp/open/products?mdl_name%5B0%5D=K-TRK42BH | オーケー器材株式会社 | https://www.ok-kizai.co.jp/
[7 empty] | GUID\4ea8990b4c0b47c1b8cc0976cf06ce09\Folder\Item |  | 50-05-300-4800-100 | 冷媒管ラック | 空調工事部材（オーケー器材） | 配管化粧ダクト（ビル設備用）ＴＲダクト | 継手類（平面） | 平面エルボ90° | K-TRK56BH | 空調工事部材（配管化粧ダクトＴＲシリーズ） | 平面エルボ90° | K-TRK56BH | 高耐食性溶融亜鉛めっき鋼板 | 16.1 | １ | 価格は問合せ願います。 | ※1.仕様の詳細については、カタログや据付説明書、設計施工要領書などをご確認ください。 | https://d-search.daikin.co.jp/open/products?mdl_name%5B0%5D=K-TRK56BH | オーケー器材株式会社 | https://www.ok-kizai.co.jp/
平面エルボ90°(ステップオンタイプ)
[16 empty] | シリーズ名 | 品 名 | 品 番 | 材 質 | 梱包重量(kg) | 梱包入数 | 標準価格［円（税抜）］ | 備 考 | 外形図・据付説明書 | メーカー名 | URL
[7 empty] | GUID\28214e4c56b9435f9d56502859abb2b7\Folder\Item |  | 50-05-300-4800-100 | 冷媒管ラック | 空調工事部材（オーケー器材） | 配管化粧ダクト（ビル設備用）ＴＲダクト | 継手類（平面） | 平面エルボ90°(ステップオンタイプ) | K-TRKS28BL | 空調工事部材（配管化粧ダクトＴＲシリーズ） | 平面エルボ90°(ステップオンタイプ) | K-TRKS28BL | 高耐食性溶融亜鉛めっき鋼板 | 6.6 | １ | 価格は問合せ願います。 | ※1.仕様の詳細については、カタログや据付説明書、設計施工要領書などをご確認ください。 | https://d-search.daikin.co.jp/open/products?mdl_name%5B0%5D=K-TRKS28BL | オーケー器材株式会社 | https://www.ok-kizai.co.jp/
[7 empty] | GUID\7a0d65e2178d4bc89aea7795aae79375\Folder\Item |  | 50-05-300-4800-100 | 冷媒管ラック | 空調工事部材（オーケー器材） | 配管化粧ダクト（ビル設備用）ＴＲダクト | 継手類（平面） | 平面エルボ90°(ステップオンタイプ) | K-TRKS42BL | 空調工事部材（配管化粧ダクトＴＲシリーズ） | 平面エルボ90°(ステップオンタイプ) | K-TRKS42BL | 高耐食性溶融亜鉛めっき鋼板 | 9.5 | １ | 価格は問合せ願います。 | ※1.仕様の詳細については、カタログや据付説明書、設計施工要領書などをご確認ください。 | https://d-search.daikin.co.jp/open/products?mdl_name%5B0%5D=K-TRKS42BL | オーケー器材株式会社 | https://www.ok-kizai.co.jp/
[7 empty] | GUID\57264ffa285a48b8be99309712f7bd45\Folder\Item |  | 50-05-300-4800-100 | 冷媒管ラック | 空調工事部材（オーケー器材） | 配管化粧ダクト（ビル設備用）ＴＲダクト | 継手類（平面） | 平面エルボ90°(ステップオンタイプ) | K-TRKS56BL | 空調工事部材（配管化粧ダクトＴＲシリーズ） | 平面エルボ90°(ステップオンタイプ) | K-TRKS56BL | 高耐食性溶融亜鉛めっき鋼板 | 12.8 | １ | 価格は問合せ願います。 | ※1.仕様の詳細については、カタログや据付説明書、設計施工要領書などをご確認ください。 | https://d-search.daikin.co.jp/open/products?mdl_name%5B0%5D=K-TRKS56BL | オーケー器材株式会社 | https://www.ok-kizai.co.jp/
[7 empty] | GUID\6db5419ff20944a9a149fc410b14cacd\Folder\Item |  | 50-05-300-4800-100 | 冷媒管ラック | 空調工事部材（オーケー器材） | 配管化粧ダクト（ビル設備用）ＴＲダクト | 継手類（平面） | 平面エルボ90°(ステップオンタイプ) | K-TRKS28BH | 空調工事部材（配管化粧ダクトＴＲシリーズ） | 平面エルボ90°(ステップオンタイプ) | K-TRKS28BH | 高耐食性溶融亜鉛めっき鋼板 | 9.0 | １ | 価格は問合せ願います。 | ※1.仕様の詳細については、カタログや据付説明書、設計施工要領書などをご確認ください。 | https://d-search.daikin.co.jp/open/products?mdl_name%5B0%5D=K-TRKS28BH | オーケー器材株式会社 | https://www.ok-kizai.co.jp/
[7 empty] | GUID\fa24426be69f4d5cba10974c067e7a89\Folder\Item |  | 50-05-300-4800-100 | 冷媒管ラック | 空調工事部材（オーケー器材） | 配管化粧ダクト（ビル設備用）ＴＲダクト | 継手類（平面） | 平面エルボ90°(ステップオンタイプ) | K-TRKS42BH | 空調工事部材（配管化粧ダクトＴＲシリーズ） | 平面エルボ90°(ステップオンタイプ) | K-TRKS42BH | 高耐食性溶融亜鉛めっき鋼板 | 12.2 | １ | 価格は問合せ願います。 | ※1.仕様の詳細については、カタログや据付説明書、設計施工要領書などをご確認ください。 | https://d-search.daikin.co.jp/open/products?mdl_name%5B0%5D=K-TRKS42BH | オーケー器材株式会社 | https://www.ok-kizai.co.jp/
[7 empty] | GUID\268de5b4acf748bbbe1ab454bf64a3a3\Folder\Item |  | 50-05-300-4800-100 | 冷媒管ラック | 空調工事部材（オーケー器材） | 配管化粧ダクト（ビル設備用）ＴＲダクト | 継手類（平面） | 平面エルボ90°(ステップオンタイプ) | K-TRKS56BH | 空調工事部材（配管化粧ダクトＴＲシリーズ） | 平面エルボ90°(ステップオンタイプ) | K-TRKS56BH | 高耐食性溶融亜鉛めっき鋼板 | 16.1 | １ | 価格は問合せ願います。 | ※1.仕様の詳細については、カタログや据付説明書、設計施工要領書などをご確認ください。 | https://d-search.daikin.co.jp/open/products?mdl_name%5B0%5D=K-TRKS56BH | オーケー器材株式会社 | https://www.ok-kizai.co.jp/
平面エルボ45°
[16 empty] | シリーズ名 | 品 名 | 品 番 | 材 質 | 梱包重量(kg) | 梱包入数 | 標準価格［円（税抜）］ | 備 考 | 外形図・据付説明書 | メーカー名 | URL
[7 empty] | GUID\3532483691ed4e2f8105aba5cee3d24c\Folder\Item |  | 50-05-300-4800-100 | 冷媒管ラック | 空調工事部材（オーケー器材） | 配管化粧ダクト（ビル設備用）ＴＲダクト | 継手類（平面） | 平面エルボ45° | K-TRKN28BL | 空調工事部材（配管化粧ダクトＴＲシリーズ） | 平面エルボ45° | K-TRKN28BL | 高耐食性溶融亜鉛めっき鋼板 | 5.3 | １ | 価格は問合せ願います。 | ※1.仕様の詳細については、カタログや据付説明書、設計施工要領書などをご確認ください。 | https://d-search.daikin.co.jp/open/products?mdl_name%5B0%5D=K-TRKN28BL | オーケー器材株式会社 | https://www.ok-kizai.co.jp/
[7 empty] | GUID\db1a36eaf29646acb07b8614068746c4\Folder\Item |  | 50-05-300-4800-100 | 冷媒管ラック | 空調工事部材（オーケー器材） | 配管化粧ダクト（ビル設備用）ＴＲダクト | 継手類（平面） | 平面エルボ45° | K-TRKN42BL | 空調工事部材（配管化粧ダクトＴＲシリーズ） | 平面エルボ45° | K-TRKN42BL | 高耐食性溶融亜鉛めっき鋼板 | 7.2 | １ | 価格は問合せ願います。 | ※1.仕様の詳細については、カタログや据付説明書、設計施工要領書などをご確認ください。 | https://d-search.daikin.co.jp/open/products?mdl_name%5B0%5D=K-TRKN42BL | オーケー器材株式会社 | https://www.ok-kizai.co.jp/
[7 empty] | GUID\08779026736a4896a7f67c67972e243f\Folder\Item |  | 50-05-300-4800-100 | 冷媒管ラック | 空調工事部材（オーケー器材） | 配管化粧ダクト（ビル設備用）ＴＲダクト | 継手類（平面） | 平面エルボ45° | K-TRKN56BL | 空調工事部材（配管化粧ダクトＴＲシリーズ） | 平面エルボ45° | K-TRKN56BL | 高耐食性溶融亜鉛めっき鋼板 | 9.2 | １ | 価格は問合せ願います。 | ※1.仕様の詳細については、カタログや据付説明書、設計施工要領書などをご確認ください。 | https://d-search.daikin.co.jp/open/products?mdl_name%5B0%5D=K-TRKN56BL | オーケー器材株式会社 | https://www.ok-kizai.co.jp/
[7 empty] | GUID\48b2971ea1b1494d8f9d644e676d2d7d\Folder\Item |  | 50-05-300-4800-100 | 冷媒管ラック | 空調工事部材（オーケー器材） | 配管化粧ダクト（ビル設備用）ＴＲダクト | 継手類（平面） | 平面エルボ45° | K-TRKN84BL | 空調工事部材（配管化粧ダクトＴＲシリーズ） | 平面エルボ45° | K-TRKN84BL | 高耐食性溶融亜鉛めっき鋼板 | 13.9 | １ | 価格は問合せ願います。 | ※1.仕様の詳細については、カタログや据付説明書、設計施工要領書などをご確認ください。 | https://d-search.daikin.co.jp/open/products?mdl_name%5B0%5D=K-TRKN84BL | オーケー器材株式会社 | https://www.ok-kizai.co.jp/
[7 empty] | GUID\8114096f457448a79fddaa8173d43ac6\Folder\Item |  | 50-05-300-4800-100 | 冷媒管ラック | 空調工事部材（オーケー器材） | 配管化粧ダクト（ビル設備用）ＴＲダクト | 継手類（平面） | 平面エルボ45° | K-TRKN28BH | 空調工事部材（配管化粧ダクトＴＲシリーズ） | 平面エルボ45° | K-TRKN28BH | 高耐食性溶融亜鉛めっき鋼板 | 7.3 | １ | 価格は問合せ願います。 | ※1.仕様の詳細については、カタログや据付説明書、設計施工要領書などをご確認ください。 | https://d-search.daikin.co.jp/open/products?mdl_name%5B0%5D=K-TRKN28BH | オーケー器材株式会社 | https://www.ok-kizai.co.jp/
[7 empty] | GUID\336439632aad46ee9f9098efb8c1ff98\Folder\Item |  | 50-05-300-4800-100 | 冷媒管ラック | 空調工事部材（オーケー器材） | 配管化粧ダクト（ビル設備用）ＴＲダクト | 継手類（平面） | 平面エルボ45° | K-TRKN42BH | 空調工事部材（配管化粧ダクトＴＲシリーズ） | 平面エルボ45° | K-TRKN42BH | 高耐食性溶融亜鉛めっき鋼板 | 9.3 | １ | 価格は問合せ願います。 | ※1.仕様の詳細については、カタログや据付説明書、設計施工要領書などをご確認ください。 | https://d-search.daikin.co.jp/open/products?mdl_name%5B0%5D=K-TRKN42BH | オーケー器材株式会社 | https://www.ok-kizai.co.jp/
[7 empty] | GUID\1c251fc0a6c2426fa9e0cb78f123709b\Folder\Item |  | 50-05-300-4800-100 | 冷媒管ラック | 空調工事部材（オーケー器材） | 配管化粧ダクト（ビル設備用）ＴＲダクト | 継手類（平面） | 平面エルボ45° | K-TRKN56BH | 空調工事部材（配管化粧ダクトＴＲシリーズ） | 平面エルボ45° | K-TRKN56BH | 高耐食性溶融亜鉛めっき鋼板 | 11.5 | １ | 価格は問合せ願います。 | ※1.仕様の詳細については、カタログや据付説明書、設計施工要領書などをご確認ください。 | https://d-search.daikin.co.jp/open/products?mdl_name%5B0%5D=K-TRKN56BH | オーケー器材株式会社 | https://www.ok-kizai.co.jp/
[7 empty] | GUID\b300004b96c747758961b6059a0761a8\Folder\Item |  | 50-05-300-4800-100 | 冷媒管ラック | 空調工事部材（オーケー器材） | 配管化粧ダクト（ビル設備用）ＴＲダクト | 継手類（平面） | 平面エルボ45° | K-TRKN84BH | 空調工事部材（配管化粧ダクトＴＲシリーズ） | 平面エルボ45° | K-TRKN84BH | 高耐食性溶融亜鉛めっき鋼板 | 16.6 | １ | 価格は問合せ願います。 | ※1.仕様の詳細については、カタログや据付説明書、設計施工要領書などをご確認ください。 | https://d-search.daikin.co.jp/open/products?mdl_name%5B0%5D=K-TRKN84BH | オーケー器材株式会社 | https://www.ok-kizai.co.jp/
平面エルボ45°(ステップオンタイプ)
[16 empty] | シリーズ名 | 品 名 | 品 番 | 材 質 | 梱包重量(kg) | 梱包入数 | 標準価格［円（税抜）］ | 備 考 | 外形図・据付説明書 | メーカー名 | URL
[7 empty] | GUID\3dae7fe4f4424d0fa9fe8c838eb99145\Folder\Item |  | 50-05-300-4800-100 | 冷媒管ラック | 空調工事部材（オーケー器材） | 配管化粧ダクト（ビル設備用）ＴＲダクト | 継手類（平面） | 平面エルボ45°(ステップオンタイプ) | K-TRKNS28BL | 空調工事部材（配管化粧ダクトＴＲシリーズ） | 平面エルボ45°(ステップオンタイプ) | K-TRKNS28BL | 高耐食性溶融亜鉛めっき鋼板 | 5.4 | １ | 価格は問合せ願います。 | ※1.仕様の詳細については、カタログや据付説明書、設計施工要領書などをご確認ください。 | https://d-search.daikin.co.jp/open/products?mdl_name%5B0%5D=K-TRKNS28BL | オーケー器材株式会社 | https://www.ok-kizai.co.jp/
[7 empty] | GUID\3bd64f6113984c3692863d9701004cce\Folder\Item |  | 50-05-300-4800-100 | 冷媒管ラック | 空調工事部材（オーケー器材） | 配管化粧ダクト（ビル設備用）ＴＲダクト | 継手類（平面） | 平面エルボ45°(ステップオンタイプ) | K-TRKNS42BL | 空調工事部材（配管化粧ダクトＴＲシリーズ） | 平面エルボ45°(ステップオンタイプ) | K-TRKNS42BL | 高耐食性溶融亜鉛めっき鋼板 | 7.3 | １ | 価格は問合せ願います。 | ※1.仕様の詳細については、カタログや据付説明書、設計施工要領書などをご確認ください。 | https://d-search.daikin.co.jp/open/products?mdl_name%5B0%5D=K-TRKNS42BL | オーケー器材株式会社 | https://www.ok-kizai.co.jp/
[7 empty] | GUID\891d617a19a841248db155e245e8d48c\Folder\Item |  | 50-05-300-4800-100 | 冷媒管ラック | 空調工事部材（オーケー器材） | 配管化粧ダクト（ビル設備用）ＴＲダクト | 継手類（平面） | 平面エルボ45°(ステップオンタイプ) | K-TRKNS56BL | 空調工事部材（配管化粧ダクトＴＲシリーズ） | 平面エルボ45°(ステップオンタイプ) | K-TRKNS56BL | 高耐食性溶融亜鉛めっき鋼板 | 9.2 | １ | 価格は問合せ願います。 | ※1.仕様の詳細については、カタログや据付説明書、設計施工要領書などをご確認ください。 | https://d-search.daikin.co.jp/open/products?mdl_name%5B0%5D=K-TRKNS56BL | オーケー器材株式会社 | https://www.ok-kizai.co.jp/
[7 empty] | GUID\d07793353fc24fba9c93b2882b1a8fb0\Folder\Item |  | 50-05-300-4800-100 | 冷媒管ラック | 空調工事部材（オーケー器材） | 配管化粧ダクト（ビル設備用）ＴＲダクト | 継手類（平面） | 平面エルボ45°(ステップオンタイプ) | K-TRKNS84BL | 空調工事部材（配管化粧ダクトＴＲシリーズ） | 平面エルボ45°(ステップオンタイプ) | K-TRKNS84BL | 高耐食性溶融亜鉛めっき鋼板 | 14.0 | １ | 価格は問合せ願います。 | ※1.仕様の詳細については、カタログや据付説明書、設計施工要領書などをご確認ください。 | https://d-search.daikin.co.jp/open/products?mdl_name%5B0%5D=K-TRKNS84BL | オーケー器材株式会社 | https://www.ok-kizai.co.jp/
[7 empty] | GUID\192ccf7571ec41c5998450bdee007d79\Folder\Item |  | 50-05-300-4800-100 | 冷媒管ラック | 空調工事部材（オーケー器材） | 配管化粧ダクト（ビル設備用）ＴＲダクト | 継手類（平面） | 平面エルボ45°(ステップオンタイプ) | K-TRKNS28BH | 空調工事部材（配管化粧ダクトＴＲシリーズ） | 平面エルボ45°(ステップオンタイプ) | K-TRKNS28BH | 高耐食性溶融亜鉛めっき鋼板 | 7.4 | １ | 価格は問合せ願います。 | ※1.仕様の詳細については、カタログや据付説明書、設計施工要領書などをご確認ください。 | https://d-search.daikin.co.jp/open/products?mdl_name%5B0%5D=K-TRKNS28BH | オーケー器材株式会社 | https://www.ok-kizai.co.jp/
[7 empty] | GUID\dedc03b086734017856b209cd9a04809\Folder\Item |  | 50-05-300-4800-100 | 冷媒管ラック | 空調工事部材（オーケー器材） | 配管化粧ダクト（ビル設備用）ＴＲダクト | 継手類（平面） | 平面エルボ45°(ステップオンタイプ) | K-TRKNS42BH | 空調工事部材（配管化粧ダクトＴＲシリーズ） | 平面エルボ45°(ステップオンタイプ) | K-TRKNS42BH | 高耐食性溶融亜鉛めっき鋼板 | 9.5 | １ | 価格は問合せ願います。 | ※1.仕様の詳細については、カタログや据付説明書、設計施工要領書などをご確認ください。 | https://d-search.daikin.co.jp/open/products?mdl_name%5B0%5D=K-TRKNS42BH | オーケー器材株式会社 | https://www.ok-kizai.co.jp/
[7 empty] | GUID\9c2e5b0a634f44ab8a8cd3a6d3952af5\Folder\Item |  | 50-05-300-4800-100 | 冷媒管ラック | 空調工事部材（オーケー器材） | 配管化粧ダクト（ビル設備用）ＴＲダクト | 継手類（平面） | 平面エルボ45°(ステップオンタイプ) | K-TRKNS56BH | 空調工事部材（配管化粧ダクトＴＲシリーズ） | 平面エルボ45°(ステップオンタイプ) | K-TRKNS56BH | 高耐食性溶融亜鉛めっき鋼板 | 11.5 | １ | 価格は問合せ願います。 | ※1.仕様の詳細については、カタログや据付説明書、設計施工要領書などをご確認ください。 | https://d-search.daikin.co.jp/open/products?mdl_name%5B0%5D=K-TRKNS56BH | オーケー器材株式会社 | https://www.ok-kizai.co.jp/
[7 empty] | GUID\e769462ebed24514936d1f7103db4aee\Folder\Item |  | 50-05-300-4800-100 | 冷媒管ラック | 空調工事部材（オーケー器材） | 配管化粧ダクト（ビル設備用）ＴＲダクト | 継手類（平面） | 平面エルボ45°(ステップオンタイプ) | K-TRKNS84BH | 空調工事部材（配管化粧ダクトＴＲシリーズ） | 平面エルボ45°(ステップオンタイプ) | K-TRKNS84BH | 高耐食性溶融亜鉛めっき鋼板 | 16.7 | １ | 価格は問合せ願います。 | ※1.仕様の詳細については、カタログや据付説明書、設計施工要領書などをご確認ください。 | https://d-search.daikin.co.jp/open/products?mdl_name%5B0%5D=K-TRKNS84BH | オーケー器材株式会社 | https://www.ok-kizai.co.jp/
チーズ
[16 empty] | シリーズ名 | 品 名 | 品 番 | 材 質 | 梱包重量(kg) | 梱包入数 | 標準価格［円（税抜）］ | 備 考 | 外形図・据付説明書 | メーカー名 | URL
[7 empty] | GUID\5dfb4cabaf644293b846a3e9d0e65ff7\Folder\Item |  | 50-05-300-4800-100 | 冷媒管ラック | 空調工事部材（オーケー器材） | 配管化粧ダクト（ビル設備用）ＴＲダクト | 継手類（平面） | チーズ | K-TRT28BL | 空調工事部材（配管化粧ダクトＴＲシリーズ） | チーズ | K-TRT28BL | 高耐食性溶融亜鉛めっき鋼板 | 6.9 | １ | 価格は問合せ願います。 | ※1.仕様の詳細については、カタログや据付説明書、設計施工要領書などをご確認ください。 | https://d-search.daikin.co.jp/open/products?mdl_name%5B0%5D=K-TRT28BL | オーケー器材株式会社 | https://www.ok-kizai.co.jp/
[7 empty] | GUID\8b6e8a3d98254594801350dc3cc460dc\Folder\Item |  | 50-05-300-4800-100 | 冷媒管ラック | 空調工事部材（オーケー器材） | 配管化粧ダクト（ビル設備用）ＴＲダクト | 継手類（平面） | チーズ | K-TRT42BL | 空調工事部材（配管化粧ダクトＴＲシリーズ） | チーズ | K-TRT42BL | 高耐食性溶融亜鉛めっき鋼板 | 9.6 | １ | 価格は問合せ願います。 | ※1.仕様の詳細については、カタログや据付説明書、設計施工要領書などをご確認ください。 | https://d-search.daikin.co.jp/open/products?mdl_name%5B0%5D=K-TRT42BL | オーケー器材株式会社 | https://www.ok-kizai.co.jp/
[7 empty] | GUID\99c944b1c28c4b01a78f78404f3d9eb8\Folder\Item |  | 50-05-300-4800-100 | 冷媒管ラック | 空調工事部材（オーケー器材） | 配管化粧ダクト（ビル設備用）ＴＲダクト | 継手類（平面） | チーズ | K-TRT56BL | 空調工事部材（配管化粧ダクトＴＲシリーズ） | チーズ | K-TRT56BL | 高耐食性溶融亜鉛めっき鋼板 | 12.7 | １ | 価格は問合せ願います。 | ※1.仕様の詳細については、カタログや据付説明書、設計施工要領書などをご確認ください。 | https://d-search.daikin.co.jp/open/products?mdl_name%5B0%5D=K-TRT56BL | オーケー器材株式会社 | https://www.ok-kizai.co.jp/
[7 empty] | GUID\4dbfad67a2574510ab45d9a66d2b3a63\Folder\Item |  | 50-05-300-4800-100 | 冷媒管ラック | 空調工事部材（オーケー器材） | 配管化粧ダクト（ビル設備用）ＴＲダクト | 継手類（平面） | チーズ | K-TRT28BH | 空調工事部材（配管化粧ダクトＴＲシリーズ） | チーズ | K-TRT28BH | 高耐食性溶融亜鉛めっき鋼板 | 9.7 | １ | 価格は問合せ願います。 | ※1.仕様の詳細については、カタログや据付説明書、設計施工要領書などをご確認ください。 | https://d-search.daikin.co.jp/open/products?mdl_name%5B0%5D=K-TRT28BH | オーケー器材株式会社 | https://www.ok-kizai.co.jp/
[7 empty] | GUID\9af3aa34eb564f17b7583ae8afff2d28\Folder\Item |  | 50-05-300-4800-100 | 冷媒管ラック | 空調工事部材（オーケー器材） | 配管化粧ダクト（ビル設備用）ＴＲダクト | 継手類（平面） | チーズ | K-TRT42BH | 空調工事部材（配管化粧ダクトＴＲシリーズ） | チーズ | K-TRT42BH | 高耐食性溶融亜鉛めっき鋼板 | 11.9 | １ | 価格は問合せ願います。 | ※1.仕様の詳細については、カタログや据付説明書、設計施工要領書などをご確認ください。 | https://d-search.daikin.co.jp/open/products?mdl_name%5B0%5D=K-TRT42BH | オーケー器材株式会社 | https://www.ok-kizai.co.jp/
[7 empty] | GUID\e9d291bac3d649beaa3857830d0bdc57\Folder\Item |  | 50-05-300-4800-100 | 冷媒管ラック | 空調工事部材（オーケー器材） | 配管化粧ダクト（ビル設備用）ＴＲダクト | 継手類（平面） | チーズ | K-TRT56BH | 空調工事部材（配管化粧ダクトＴＲシリーズ） | チーズ | K-TRT56BH | 高耐食性溶融亜鉛めっき鋼板 | 16.0 | １ | 価格は問合せ願います。 | ※1.仕様の詳細については、カタログや据付説明書、設計施工要領書などをご確認ください。 | https://d-search.daikin.co.jp/open/products?mdl_name%5B0%5D=K-TRT56BH | オーケー器材株式会社 | https://www.ok-kizai.co.jp/
チーズ(ステップオンタイプ)
[16 empty] | シリーズ名 | 品 名 | 品 番 | 材 質 | 梱包重量(kg) | 梱包入数 | 標準価格［円（税抜）］ | 備 考 | 外形図・据付説明書 | メーカー名 | URL
[7 empty] | GUID\c86ef0115d644788b67b3033cbba6431\Folder\Item |  | 50-05-300-4800-100 | 冷媒管ラック | 空調工事部材（オーケー器材） | 配管化粧ダクト（ビル設備用）ＴＲダクト | 継手類（平面） | チーズ(ステップオンタイプ) | K-TRTS28BL | 空調工事部材（配管化粧ダクトＴＲシリーズ） | チーズ(ステップオンタイプ) | K-TRTS28BL | 高耐食性溶融亜鉛めっき鋼板 | 8.4 | １ | 価格は問合せ願います。 | ※1.仕様の詳細については、カタログや据付説明書、設計施工要領書などをご確認ください。 | https://d-search.daikin.co.jp/open/products?mdl_name%5B0%5D=K-TRTS28BL | オーケー器材株式会社 | https://www.ok-kizai.co.jp/
[7 empty] | GUID\2f7f87df2f14499e94de07805f9a1947\Folder\Item |  | 50-05-300-4800-100 | 冷媒管ラック | 空調工事部材（オーケー器材） | 配管化粧ダクト（ビル設備用）ＴＲダクト | 継手類（平面） | チーズ(ステップオンタイプ) | K-TRTS42BL | 空調工事部材（配管化粧ダクトＴＲシリーズ） | チーズ(ステップオンタイプ) | K-TRTS42BL | 高耐食性溶融亜鉛めっき鋼板 | 11.8 | １ | 価格は問合せ願います。 | ※1.仕様の詳細については、カタログや据付説明書、設計施工要領書などをご確認ください。 | https://d-search.daikin.co.jp/open/products?mdl_name%5B0%5D=K-TRTS42BL | オーケー器材株式会社 | https://www.ok-kizai.co.jp/
[7 empty] | GUID\f7bff6e77df743748fb72c9bcf8036cc\Folder\Item |  | 50-05-300-4800-100 | 冷媒管ラック | 空調工事部材（オーケー器材） | 配管化粧ダクト（ビル設備用）ＴＲダクト | 継手類（平面） | チーズ(ステップオンタイプ) | K-TRTS56BL | 空調工事部材（配管化粧ダクトＴＲシリーズ） | チーズ(ステップオンタイプ) | K-TRTS56BL | 高耐食性溶融亜鉛めっき鋼板 | 16.0 | １ | 価格は問合せ願います。 | ※1.仕様の詳細については、カタログや据付説明書、設計施工要領書などをご確認ください。 | https://d-search.daikin.co.jp/open/products?mdl_name%5B0%5D=K-TRTS56BL | オーケー器材株式会社 | https://www.ok-kizai.co.jp/
[7 empty] | GUID\9dca14219fb64f6fb64f1bd841099ede\Folder\Item |  | 50-05-300-4800-100 | 冷媒管ラック | 空調工事部材（オーケー器材） | 配管化粧ダクト（ビル設備用）ＴＲダクト | 継手類（平面） | チーズ(ステップオンタイプ) | K-TRTS28BH | 空調工事部材（配管化粧ダクトＴＲシリーズ） | チーズ(ステップオンタイプ) | K-TRTS28BH | 高耐食性溶融亜鉛めっき鋼板 | 11.6 | １ | 価格は問合せ願います。 | ※1.仕様の詳細については、カタログや据付説明書、設計施工要領書などをご確認ください。 | https://d-search.daikin.co.jp/open/products?mdl_name%5B0%5D=K-TRTS28BH | オーケー器材株式会社 | https://www.ok-kizai.co.jp/
[7 empty] | GUID\1eda263b6f814aceae9af3fd329d3df1\Folder\Item |  | 50-05-300-4800-100 | 冷媒管ラック | 空調工事部材（オーケー器材） | 配管化粧ダクト（ビル設備用）ＴＲダクト | 継手類（平面） | チーズ(ステップオンタイプ) | K-TRTS42BH | 空調工事部材（配管化粧ダクトＴＲシリーズ） | チーズ(ステップオンタイプ) | K-TRTS42BH | 高耐食性溶融亜鉛めっき鋼板 | 15.4 | １ | 価格は問合せ願います。 | ※1.仕様の詳細については、カタログや据付説明書、設計施工要領書などをご確認ください。 | https://d-search.daikin.co.jp/open/products?mdl_name%5B0%5D=K-TRTS42BH | オーケー器材株式会社 | https://www.ok-kizai.co.jp/
[7 empty] | GUID\1513e54fb8374c8995af94e053e2e85d\Folder\Item |  | 50-05-300-4800-100 | 冷媒管ラック | 空調工事部材（オーケー器材） | 配管化粧ダクト（ビル設備用）ＴＲダクト | 継手類（平面） | チーズ(ステップオンタイプ) | K-TRTS56BH | 空調工事部材（配管化粧ダクトＴＲシリーズ） | チーズ(ステップオンタイプ) | K-TRTS56BH | 高耐食性溶融亜鉛めっき鋼板 | 19.9 | １ | 価格は問合せ願います。 | ※1.仕様の詳細については、カタログや据付説明書、設計施工要領書などをご確認ください。 | https://d-search.daikin.co.jp/open/products?mdl_name%5B0%5D=K-TRTS56BH | オーケー器材株式会社 | https://www.ok-kizai.co.jp/
十字分岐
[16 empty] | シリーズ名 | 品 名 | 品 番 | 材 質 | 梱包重量(kg) | 梱包入数 | 標準価格［円（税抜）］ | 備 考 | 外形図・据付説明書 | メーカー名 | URL
[7 empty] | GUID\ab33d5abaeb643ada393bc3605ef5e6c\Folder\Item |  | 50-05-300-4800-100 | 冷媒管ラック | 空調工事部材（オーケー器材） | 配管化粧ダクト（ビル設備用）ＴＲダクト | 継手類（平面） | 十字分岐 | K-TRX42BL | 空調工事部材（配管化粧ダクトＴＲシリーズ） | 十字分岐 | K-TRX42BL | 高耐食性溶融亜鉛めっき鋼板 | 11.1 | １ | 価格は問合せ願います。 | ※1.仕様の詳細については、カタログや据付説明書、設計施工要領書などをご確認ください。 | https://d-search.daikin.co.jp/open/products?mdl_name%5B0%5D=K-TRX42BL | オーケー器材株式会社 | https://www.ok-kizai.co.jp/
[7 empty] | GUID\a34b27b43b45427a93d172d051f59109\Folder\Item |  | 50-05-300-4800-100 | 冷媒管ラック | 空調工事部材（オーケー器材） | 配管化粧ダクト（ビル設備用）ＴＲダクト | 継手類（平面） | 十字分岐 | K-TRX56BL | 空調工事部材（配管化粧ダクトＴＲシリーズ） | 十字分岐 | K-TRX56BL | 高耐食性溶融亜鉛めっき鋼板 | 15.5 | １ | 価格は問合せ願います。 | ※1.仕様の詳細については、カタログや据付説明書、設計施工要領書などをご確認ください。 | https://d-search.daikin.co.jp/open/products?mdl_name%5B0%5D=K-TRX56BL | オーケー器材株式会社 | https://www.ok-kizai.co.jp/
[7 empty] | GUID\d0cfc08bb0a4435d9e0f7d20a06b87af\Folder\Item |  | 50-05-300-4800-100 | 冷媒管ラック | 空調工事部材（オーケー器材） | 配管化粧ダクト（ビル設備用）ＴＲダクト | 継手類（平面） | 十字分岐 | K-TRX84BL | 空調工事部材（配管化粧ダクトＴＲシリーズ） | 十字分岐 | K-TRX84BL | 高耐食性溶融亜鉛めっき鋼板 | 29.5 | １ | 価格は問合せ願います。 | ※1.仕様の詳細については、カタログや据付説明書、設計施工要領書などをご確認ください。 | https://d-search.daikin.co.jp/open/products?mdl_name%5B0%5D=K-TRX84BL | オーケー器材株式会社 | https://www.ok-kizai.co.jp/
[7 empty] | GUID\a11486adf63048c5ab5b124baa39b585\Folder\Item |  | 50-05-300-4800-100 | 冷媒管ラック | 空調工事部材（オーケー器材） | 配管化粧ダクト（ビル設備用）ＴＲダクト | 継手類（平面） | 十字分岐 | K-TRX42BH | 空調工事部材（配管化粧ダクトＴＲシリーズ） | 十字分岐 | K-TRX42BH | 高耐食性溶融亜鉛めっき鋼板 | 12.8 | １ | 価格は問合せ願います。 | ※1.仕様の詳細については、カタログや据付説明書、設計施工要領書などをご確認ください。 | https://d-search.daikin.co.jp/open/products?mdl_name%5B0%5D=K-TRX42BH | オーケー器材株式会社 | https://www.ok-kizai.co.jp/
[7 empty] | GUID\c7eb6acbe2b04aec8a58b8fd4ca7b4d0\Folder\Item |  | 50-05-300-4800-100 | 冷媒管ラック | 空調工事部材（オーケー器材） | 配管化粧ダクト（ビル設備用）ＴＲダクト | 継手類（平面） | 十字分岐 | K-TRX56BH | 空調工事部材（配管化粧ダクトＴＲシリーズ） | 十字分岐 | K-TRX56BH | 高耐食性溶融亜鉛めっき鋼板 | 17.1 | １ | 価格は問合せ願います。 | ※1.仕様の詳細については、カタログや据付説明書、設計施工要領書などをご確認ください。 | https://d-search.daikin.co.jp/open/products?mdl_name%5B0%5D=K-TRX56BH | オーケー器材株式会社 | https://www.ok-kizai.co.jp/
[7 empty] | GUID\409d14ec1e454e7aaf5e465e7b67daf8\Folder\Item |  | 50-05-300-4800-100 | 冷媒管ラック | 空調工事部材（オーケー器材） | 配管化粧ダクト（ビル設備用）ＴＲダクト | 継手類（平面） | 十字分岐 | K-TRX84BH | 空調工事部材（配管化粧ダクトＴＲシリーズ） | 十字分岐 | K-TRX84BH | 高耐食性溶融亜鉛めっき鋼板 | 33.2 | １ | 価格は問合せ願います。 | ※1.仕様の詳細については、カタログや据付説明書、設計施工要領書などをご確認ください。 | https://d-search.daikin.co.jp/open/products?mdl_name%5B0%5D=K-TRX84BH | オーケー器材株式会社 | https://www.ok-kizai.co.jp/
十字分岐(ステップオンタイプ)
[16 empty] | シリーズ名 | 品 名 | 品 番 | 材 質 | 梱包重量(kg) | 梱包入数 | 標準価格［円（税抜）］ | 備 考 | 外形図・据付説明書 | メーカー名 | URL
[7 empty] | GUID\09ea141c83174c76941ed97b68082348\Folder\Item |  | 50-05-300-4800-100 | 冷媒管ラック | 空調工事部材（オーケー器材） | 配管化粧ダクト（ビル設備用）ＴＲダクト | 継手類（平面） | 十字分岐(ステップオンタイプ) | K-TRXS42BL | 空調工事部材（配管化粧ダクトＴＲシリーズ） | 十字分岐(ステップオンタイプ) | K-TRXS42BL | 高耐食性溶融亜鉛めっき鋼板 | 11.1 | １ | 価格は問合せ願います。 | ※1.仕様の詳細については、カタログや据付説明書、設計施工要領書などをご確認ください。 | https://d-search.daikin.co.jp/open/products?mdl_name%5B0%5D=K-TRXS42BL | オーケー器材株式会社 | https://www.ok-kizai.co.jp/
[7 empty] | GUID\04e9451aff804053ad4246dcefc27785\Folder\Item |  | 50-05-300-4800-100 | 冷媒管ラック | 空調工事部材（オーケー器材） | 配管化粧ダクト（ビル設備用）ＴＲダクト | 継手類（平面） | 十字分岐(ステップオンタイプ) | K-TRXS56BL | 空調工事部材（配管化粧ダクトＴＲシリーズ） | 十字分岐(ステップオンタイプ) | K-TRXS56BL | 高耐食性溶融亜鉛めっき鋼板 | 15.6 | １ | 価格は問合せ願います。 | ※1.仕様の詳細については、カタログや据付説明書、設計施工要領書などをご確認ください。 | https://d-search.daikin.co.jp/open/products?mdl_name%5B0%5D=K-TRXS56BL | オーケー器材株式会社 | https://www.ok-kizai.co.jp/
[7 empty] | GUID\cf128e0271cc4cbebd700de1353bee83\Folder\Item |  | 50-05-300-4800-100 | 冷媒管ラック | 空調工事部材（オーケー器材） | 配管化粧ダクト（ビル設備用）ＴＲダクト | 継手類（平面） | 十字分岐(ステップオンタイプ) | K-TRXS84BL | 空調工事部材（配管化粧ダクトＴＲシリーズ） | 十字分岐(ステップオンタイプ) | K-TRXS84BL | 高耐食性溶融亜鉛めっき鋼板 | 30.2 | １ | 価格は問合せ願います。 | ※1.仕様の詳細については、カタログや据付説明書、設計施工要領書などをご確認ください。 | https://d-search.daikin.co.jp/open/products?mdl_name%5B0%5D=K-TRXS84BL | オーケー器材株式会社 | https://www.ok-kizai.co.jp/
[7 empty] | GUID\582720f2cdaa40218af50f04a40e3b0b\Folder\Item |  | 50-05-300-4800-100 | 冷媒管ラック | 空調工事部材（オーケー器材） | 配管化粧ダクト（ビル設備用）ＴＲダクト | 継手類（平面） | 十字分岐(ステップオンタイプ) | K-TRXS42BH | 空調工事部材（配管化粧ダクトＴＲシリーズ） | 十字分岐(ステップオンタイプ) | K-TRXS42BH | 高耐食性溶融亜鉛めっき鋼板 | 12.8 | １ | 価格は問合せ願います。 | ※1.仕様の詳細については、カタログや据付説明書、設計施工要領書などをご確認ください。 | https://d-search.daikin.co.jp/open/products?mdl_name%5B0%5D=K-TRXS42BH | オーケー器材株式会社 | https://www.ok-kizai.co.jp/
[7 empty] | GUID\24b8923f99264115bd2584ff3af372d0\Folder\Item |  | 50-05-300-4800-100 | 冷媒管ラック | 空調工事部材（オーケー器材） | 配管化粧ダクト（ビル設備用）ＴＲダクト | 継手類（平面） | 十字分岐(ステップオンタイプ) | K-TRXS56BH | 空調工事部材（配管化粧ダクトＴＲシリーズ） | 十字分岐(ステップオンタイプ) | K-TRXS56BH | 高耐食性溶融亜鉛めっき鋼板 | 17.3 | １ | 価格は問合せ願います。 | ※1.仕様の詳細については、カタログや据付説明書、設計施工要領書などをご確認ください。 | https://d-search.daikin.co.jp/open/products?mdl_name%5B0%5D=K-TRXS56BH | オーケー器材株式会社 | https://www.ok-kizai.co.jp/
[7 empty] | GUID\694e13b2b3cb446db719832207032ee2\Folder\Item |  | 50-05-300-4800-100 | 冷媒管ラック | 空調工事部材（オーケー器材） | 配管化粧ダクト（ビル設備用）ＴＲダクト | 継手類（平面） | 十字分岐(ステップオンタイプ) | K-TRXS84BH | 空調工事部材（配管化粧ダクトＴＲシリーズ） | 十字分岐(ステップオンタイプ) | K-TRXS84BH | 高耐食性溶融亜鉛めっき鋼板 | 34.0 | １ | 価格は問合せ願います。 | ※1.仕様の詳細については、カタログや据付説明書、設計施工要領書などをご確認ください。 | https://d-search.daikin.co.jp/open/products?mdl_name%5B0%5D=K-TRXS84BH | オーケー器材株式会社 | https://www.ok-kizai.co.jp/
ジョイント類
アジャストジョイント
[16 empty] | シリーズ名 | 品 名 | 品 番 | 材 質 | 梱包重量(kg) | 梱包入数 | 標準価格［円（税抜）］ | 備 考 １ | 備 考 ２ | 外形図・据付説明書 | メーカー名 | URL
[7 empty] | GUID\cb327ed907aa40cc9273c70269115d67\Folder\Item |  | 50-05-300-4800-100 | 冷媒管ラック | 空調工事部材（オーケー器材） | 配管化粧ダクト（ビル設備用）ＴＲダクト | ジョイント類 | アジャストジョイント | K-TRA28BLS | 空調工事部材（配管化粧ダクトＴＲシリーズ） | アジャストジョイント | K-TRA28BLS | 高耐食性溶融亜鉛めっき鋼板 | 2.5 | １ | 価格は問合せ願います。 | 長さ調整範囲:35～135mm | ※1.仕様の詳細については、カタログや据付説明書、設計施工要領書などをご確認ください。 | https://d-search.daikin.co.jp/open/products?mdl_name%5B0%5D=K-TRA28BLS | オーケー器材株式会社 | https://www.ok-kizai.co.jp/
[7 empty] | GUID\1cc94ddd0ecd4835a07c94f84ebc0e41\Folder\Item |  | 50-05-300-4800-100 | 冷媒管ラック | 空調工事部材（オーケー器材） | 配管化粧ダクト（ビル設備用）ＴＲダクト | ジョイント類 | アジャストジョイント | K-TRA28BLM | 空調工事部材（配管化粧ダクトＴＲシリーズ） | アジャストジョイント | K-TRA28BLM | 高耐食性溶融亜鉛めっき鋼板 | 3.3 | １ | 価格は問合せ願います。 | 長さ調整範囲:135～235mm | ※1.仕様の詳細については、カタログや据付説明書、設計施工要領書などをご確認ください。 | https://d-search.daikin.co.jp/open/products?mdl_name%5B0%5D=K-TRA28BLM | オーケー器材株式会社 | https://www.ok-kizai.co.jp/
[7 empty] | GUID\1e3a9a2e2757411f9facd05aa5e3dd0b\Folder\Item |  | 50-05-300-4800-100 | 冷媒管ラック | 空調工事部材（オーケー器材） | 配管化粧ダクト（ビル設備用）ＴＲダクト | ジョイント類 | アジャストジョイント | K-TRA28BLL | 空調工事部材（配管化粧ダクトＴＲシリーズ） | アジャストジョイント | K-TRA28BLL | 高耐食性溶融亜鉛めっき鋼板 | 4.2 | １ | 価格は問合せ願います。 | 長さ調整範囲:235～335mm | ※1.仕様の詳細については、カタログや据付説明書、設計施工要領書などをご確認ください。 | https://d-search.daikin.co.jp/open/products?mdl_name%5B0%5D=K-TRA28BLL | オーケー器材株式会社 | https://www.ok-kizai.co.jp/
[7 empty] | GUID\dd8eb5f59dc841169c961cb76ef2b132\Folder\Item |  | 50-05-300-4800-100 | 冷媒管ラック | 空調工事部材（オーケー器材） | 配管化粧ダクト（ビル設備用）ＴＲダクト | ジョイント類 | アジャストジョイント | K-TRA28BLX | 空調工事部材（配管化粧ダクトＴＲシリーズ） | アジャストジョイント | K-TRA28BLX | 高耐食性溶融亜鉛めっき鋼板 | 5.5 | １ | 価格は問合せ願います。 | 長さ調整範囲:335～435mm | ※1.仕様の詳細については、カタログや据付説明書、設計施工要領書などをご確認ください。 | https://d-search.daikin.co.jp/open/products?mdl_name%5B0%5D=K-TRA28BLX | オーケー器材株式会社 | https://www.ok-kizai.co.jp/
[7 empty] | GUID\5cb329c20bf04c95827cbef562822f78\Folder\Item |  | 50-05-300-4800-100 | 冷媒管ラック | 空調工事部材（オーケー器材） | 配管化粧ダクト（ビル設備用）ＴＲダクト | ジョイント類 | アジャストジョイント | K-TRA28BLZ | 空調工事部材（配管化粧ダクトＴＲシリーズ） | アジャストジョイント | K-TRA28BLZ | 高耐食性溶融亜鉛めっき鋼板 | 6.5 | １ | 価格は問合せ願います。 | 長さ調整範囲:435～535mm | ※1.仕様の詳細については、カタログや据付説明書、設計施工要領書などをご確認ください。 | https://d-search.daikin.co.jp/open/products?mdl_name%5B0%5D=K-TRA28BLZ | オーケー器材株式会社 | https://www.ok-kizai.co.jp/
[7 empty] | GUID\adf453eca4b74cda9961253a9604a83e\Folder\Item |  | 50-05-300-4800-100 | 冷媒管ラック | 空調工事部材（オーケー器材） | 配管化粧ダクト（ビル設備用）ＴＲダクト | ジョイント類 | アジャストジョイント | K-TRA42BLS | 空調工事部材（配管化粧ダクトＴＲシリーズ） | アジャストジョイント | K-TRA42BLS | 高耐食性溶融亜鉛めっき鋼板 | 3.3 | １ | 価格は問合せ願います。 | 長さ調整範囲:35～135mm | ※1.仕様の詳細については、カタログや据付説明書、設計施工要領書などをご確認ください。 | https://d-search.daikin.co.jp/open/products?mdl_name%5B0%5D=K-TRA42BLS | オーケー器材株式会社 | https://www.ok-kizai.co.jp/
[7 empty] | GUID\03ecf02a6ba24178be85f05a21389baa\Folder\Item |  | 50-05-300-4800-100 | 冷媒管ラック | 空調工事部材（オーケー器材） | 配管化粧ダクト（ビル設備用）ＴＲダクト | ジョイント類 | アジャストジョイント | K-TRA42BLM | 空調工事部材（配管化粧ダクトＴＲシリーズ） | アジャストジョイント | K-TRA42BLM | 高耐食性溶融亜鉛めっき鋼板 | 4.2 | １ | 価格は問合せ願います。 | 長さ調整範囲:135～235mm | ※1.仕様の詳細については、カタログや据付説明書、設計施工要領書などをご確認ください。 | https://d-search.daikin.co.jp/open/products?mdl_name%5B0%5D=K-TRA42BLM | オーケー器材株式会社 | https://www.ok-kizai.co.jp/
[7 empty] | GUID\664df8fe5a88466ea4bda19cfc9edd1d\Folder\Item |  | 50-05-300-4800-100 | 冷媒管ラック | 空調工事部材（オーケー器材） | 配管化粧ダクト（ビル設備用）ＴＲダクト | ジョイント類 | アジャストジョイント | K-TRA42BLL | 空調工事部材（配管化粧ダクトＴＲシリーズ） | アジャストジョイント | K-TRA42BLL | 高耐食性溶融亜鉛めっき鋼板 | 5.5 | １ | 価格は問合せ願います。 | 長さ調整範囲:235～335mm | ※1.仕様の詳細については、カタログや据付説明書、設計施工要領書などをご確認ください。 | https://d-search.daikin.co.jp/open/products?mdl_name%5B0%5D=K-TRA42BLL | オーケー器材株式会社 | https://www.ok-kizai.co.jp/
[7 empty] | GUID\6cb28e6d1199419c8c9531d28a1abc8c\Folder\Item |  | 50-05-300-4800-100 | 冷媒管ラック | 空調工事部材（オーケー器材） | 配管化粧ダクト（ビル設備用）ＴＲダクト | ジョイント類 | アジャストジョイント | K-TRA42BLX | 空調工事部材（配管化粧ダクトＴＲシリーズ） | アジャストジョイント | K-TRA42BLX | 高耐食性溶融亜鉛めっき鋼板 | 7.2 | １ | 価格は問合せ願います。 | 長さ調整範囲:335～435mm | ※1.仕様の詳細については、カタログや据付説明書、設計施工要領書などをご確認ください。 | https://d-search.daikin.co.jp/open/products?mdl_name%5B0%5D=K-TRA42BLX | オーケー器材株式会社 | https://www.ok-kizai.co.jp/
[7 empty] | GUID\b8c6793e079d41ca9e0e52030d4711e3\Folder\Item |  | 50-05-300-4800-100 | 冷媒管ラック | 空調工事部材（オーケー器材） | 配管化粧ダクト（ビル設備用）ＴＲダクト | ジョイント類 | アジャストジョイント | K-TRA42BLZ | 空調工事部材（配管化粧ダクトＴＲシリーズ） | アジャストジョイント | K-TRA42BLZ | 高耐食性溶融亜鉛めっき鋼板 | 8.4 | １ | 価格は問合せ願います。 | 長さ調整範囲:435～535mm | ※1.仕様の詳細については、カタログや据付説明書、設計施工要領書などをご確認ください。 | https://d-search.daikin.co.jp/open/products?mdl_name%5B0%5D=K-TRA42BLZ | オーケー器材株式会社 | https://www.ok-kizai.co.jp/
[7 empty] | GUID\1dcc0ac786e542b4afd67e7218149864\Folder\Item |  | 50-05-300-4800-100 | 冷媒管ラック | 空調工事部材（オーケー器材） | 配管化粧ダクト（ビル設備用）ＴＲダクト | ジョイント類 | アジャストジョイント | K-TRA56BLS | 空調工事部材（配管化粧ダクトＴＲシリーズ） | アジャストジョイント | K-TRA56BLS | 高耐食性溶融亜鉛めっき鋼板 | 4.1 | １ | 価格は問合せ願います。 | 長さ調整範囲:35～135mm | ※1.仕様の詳細については、カタログや据付説明書、設計施工要領書などをご確認ください。 | https://d-search.daikin.co.jp/open/products?mdl_name%5B0%5D=K-TRA56BLS | オーケー器材株式会社 | https://www.ok-kizai.co.jp/
[7 empty] | GUID\93b2a4d8df4f456185689ebeeb1e9ba6\Folder\Item |  | 50-05-300-4800-100 | 冷媒管ラック | 空調工事部材（オーケー器材） | 配管化粧ダクト（ビル設備用）ＴＲダクト | ジョイント類 | アジャストジョイント | K-TRA56BLM | 空調工事部材（配管化粧ダクトＴＲシリーズ） | アジャストジョイント | K-TRA56BLM | 高耐食性溶融亜鉛めっき鋼板 | 5.1 | １ | 価格は問合せ願います。 | 長さ調整範囲:135～235mm | ※1.仕様の詳細については、カタログや据付説明書、設計施工要領書などをご確認ください。 | https://d-search.daikin.co.jp/open/products?mdl_name%5B0%5D=K-TRA56BLM | オーケー器材株式会社 | https://www.ok-kizai.co.jp/
[7 empty] | GUID\e73e4e1bc6914392b8f71048443b9de1\Folder\Item |  | 50-05-300-4800-100 | 冷媒管ラック | 空調工事部材（オーケー器材） | 配管化粧ダクト（ビル設備用）ＴＲダクト | ジョイント類 | アジャストジョイント | K-TRA56BLL | 空調工事部材（配管化粧ダクトＴＲシリーズ） | アジャストジョイント | K-TRA56BLL | 高耐食性溶融亜鉛めっき鋼板 | 6.6 | １ | 価格は問合せ願います。 | 長さ調整範囲:235～335mm | ※1.仕様の詳細については、カタログや据付説明書、設計施工要領書などをご確認ください。 | https://d-search.daikin.co.jp/open/products?mdl_name%5B0%5D=K-TRA56BLL | オーケー器材株式会社 | https://www.ok-kizai.co.jp/
[7 empty] | GUID\6b5ebf55e474480da225616ac5506771\Folder\Item |  | 50-05-300-4800-100 | 冷媒管ラック | 空調工事部材（オーケー器材） | 配管化粧ダクト（ビル設備用）ＴＲダクト | ジョイント類 | アジャストジョイント | K-TRA56BLX | 空調工事部材（配管化粧ダクトＴＲシリーズ） | アジャストジョイント | K-TRA56BLX | 高耐食性溶融亜鉛めっき鋼板 | 8.8 | １ | 価格は問合せ願います。 | 長さ調整範囲:335～435mm | ※1.仕様の詳細については、カタログや据付説明書、設計施工要領書などをご確認ください。 | https://d-search.daikin.co.jp/open/products?mdl_name%5B0%5D=K-TRA56BLX | オーケー器材株式会社 | https://www.ok-kizai.co.jp/
[7 empty] | GUID\323b5428b0724751a1ad52e9d3f3de8b\Folder\Item |  | 50-05-300-4800-100 | 冷媒管ラック | 空調工事部材（オーケー器材） | 配管化粧ダクト（ビル設備用）ＴＲダクト | ジョイント類 | アジャストジョイント | K-TRA56BLZ | 空調工事部材（配管化粧ダクトＴＲシリーズ） | アジャストジョイント | K-TRA56BLZ | 高耐食性溶融亜鉛めっき鋼板 | 10.4 | １ | 価格は問合せ願います。 | 長さ調整範囲:435～535mm | ※1.仕様の詳細については、カタログや据付説明書、設計施工要領書などをご確認ください。 | https://d-search.daikin.co.jp/open/products?mdl_name%5B0%5D=K-TRA56BLZ | オーケー器材株式会社 | https://www.ok-kizai.co.jp/
[7 empty] | GUID\a2e9675b6a3f49ddac720c5e481ef70d\Folder\Item |  | 50-05-300-4800-100 | 冷媒管ラック | 空調工事部材（オーケー器材） | 配管化粧ダクト（ビル設備用）ＴＲダクト | ジョイント類 | アジャストジョイント | K-TRA84BLS | 空調工事部材（配管化粧ダクトＴＲシリーズ） | アジャストジョイント | K-TRA84BLS | 高耐食性溶融亜鉛めっき鋼板 | 5.7 | １ | 価格は問合せ願います。 | 長さ調整範囲:35～135mm | ※1.仕様の詳細については、カタログや据付説明書、設計施工要領書などをご確認ください。 | https://d-search.daikin.co.jp/open/products?mdl_name%5B0%5D=K-TRA84BLS | オーケー器材株式会社 | https://www.ok-kizai.co.jp/
[7 empty] | GUID\6323b468dbcc40de9ff7f0e53a739437\Folder\Item |  | 50-05-300-4800-100 | 冷媒管ラック | 空調工事部材（オーケー器材） | 配管化粧ダクト（ビル設備用）ＴＲダクト | ジョイント類 | アジャストジョイント | K-TRA84BLM | 空調工事部材（配管化粧ダクトＴＲシリーズ） | アジャストジョイント | K-TRA84BLM | 高耐食性溶融亜鉛めっき鋼板 | 6.9 | １ | 価格は問合せ願います。 | 長さ調整範囲:135～235mm | ※1.仕様の詳細については、カタログや据付説明書、設計施工要領書などをご確認ください。 | https://d-search.daikin.co.jp/open/products?mdl_name%5B0%5D=K-TRA84BLM | オーケー器材株式会社 | https://www.ok-kizai.co.jp/
[7 empty] | GUID\73028992f23e4c4a80bd9034934919ce\Folder\Item |  | 50-05-300-4800-100 | 冷媒管ラック | 空調工事部材（オーケー器材） | 配管化粧ダクト（ビル設備用）ＴＲダクト | ジョイント類 | アジャストジョイント | K-TRA84BLL | 空調工事部材（配管化粧ダクトＴＲシリーズ） | アジャストジョイント | K-TRA84BLL | 高耐食性溶融亜鉛めっき鋼板 | 8.9 | １ | 価格は問合せ願います。 | 長さ調整範囲:235～335mm | ※1.仕様の詳細については、カタログや据付説明書、設計施工要領書などをご確認ください。 | https://d-search.daikin.co.jp/open/products?mdl_name%5B0%5D=K-TRA84BLL | オーケー器材株式会社 | https://www.ok-kizai.co.jp/
[7 empty] | GUID\69d773ba189346f4b89cfd72c9e694bd\Folder\Item |  | 50-05-300-4800-100 | 冷媒管ラック | 空調工事部材（オーケー器材） | 配管化粧ダクト（ビル設備用）ＴＲダクト | ジョイント類 | アジャストジョイント | K-TRA84BLX | 空調工事部材（配管化粧ダクトＴＲシリーズ） | アジャストジョイント | K-TRA84BLX | 高耐食性溶融亜鉛めっき鋼板 | 11.9 | １ | 価格は問合せ願います。 | 長さ調整範囲:335～435mm | ※1.仕様の詳細については、カタログや据付説明書、設計施工要領書などをご確認ください。 | https://d-search.daikin.co.jp/open/products?mdl_name%5B0%5D=K-TRA84BLX | オーケー器材株式会社 | https://www.ok-kizai.co.jp/
[7 empty] | GUID\976d0ac6cc004ff5aec98c273e4bcc6b\Folder\Item |  | 50-05-300-4800-100 | 冷媒管ラック | 空調工事部材（オーケー器材） | 配管化粧ダクト（ビル設備用）ＴＲダクト | ジョイント類 | アジャストジョイント | K-TRA84BLZ | 空調工事部材（配管化粧ダクトＴＲシリーズ） | アジャストジョイント | K-TRA84BLZ | 高耐食性溶融亜鉛めっき鋼板 | 14.0 | １ | 価格は問合せ願います。 | 長さ調整範囲:435～535mm | ※1.仕様の詳細については、カタログや据付説明書、設計施工要領書などをご確認ください。 | https://d-search.daikin.co.jp/open/products?mdl_name%5B0%5D=K-TRA84BLZ | オーケー器材株式会社 | https://www.ok-kizai.co.jp/
[7 empty] | GUID\2327f87ee4554084811d4b549da83223\Folder\Item |  | 50-05-300-4800-100 | 冷媒管ラック | 空調工事部材（オーケー器材） | 配管化粧ダクト（ビル設備用）ＴＲダクト | ジョイント類 | アジャストジョイント | K-TRA28BHS | 空調工事部材（配管化粧ダクトＴＲシリーズ） | アジャストジョイント | K-TRA28BHS | 高耐食性溶融亜鉛めっき鋼板 | 3.6 | １ | 価格は問合せ願います。 | 長さ調整範囲:35～135mm | ※1.仕様の詳細については、カタログや据付説明書、設計施工要領書などをご確認ください。 | https://d-search.daikin.co.jp/open/products?mdl_name%5B0%5D=K-TRA28BLHS | オーケー器材株式会社 | https://www.ok-kizai.co.jp/
[7 empty] | GUID\8eb7760137434635bd6699f323b42a03\Folder\Item |  | 50-05-300-4800-100 | 冷媒管ラック | 空調工事部材（オーケー器材） | 配管化粧ダクト（ビル設備用）ＴＲダクト | ジョイント類 | アジャストジョイント | K-TRA28BHM | 空調工事部材（配管化粧ダクトＴＲシリーズ） | アジャストジョイント | K-TRA28BHM | 高耐食性溶融亜鉛めっき鋼板 | 4.6 | １ | 価格は問合せ願います。 | 長さ調整範囲:135～235mm | ※1.仕様の詳細については、カタログや据付説明書、設計施工要領書などをご確認ください。 | https://d-search.daikin.co.jp/open/products?mdl_name%5B0%5D=K-TRA28BHM | オーケー器材株式会社 | https://www.ok-kizai.co.jp/
[7 empty] | GUID\4dd2f0286b3b4dca94c0a66d5cf1f1ce\Folder\Item |  | 50-05-300-4800-100 | 冷媒管ラック | 空調工事部材（オーケー器材） | 配管化粧ダクト（ビル設備用）ＴＲダクト | ジョイント類 | アジャストジョイント | K-TRA28BHL | 空調工事部材（配管化粧ダクトＴＲシリーズ） | アジャストジョイント | K-TRA28BHL | 高耐食性溶融亜鉛めっき鋼板 | 5.9 | １ | 価格は問合せ願います。 | 長さ調整範囲:235～335mm | ※1.仕様の詳細については、カタログや据付説明書、設計施工要領書などをご確認ください。 | https://d-search.daikin.co.jp/open/products?mdl_name%5B0%5D=K-TRA28BHL | オーケー器材株式会社 | https://www.ok-kizai.co.jp/
[7 empty] | GUID\07e8c7e0fedb4cc689b6e4d98ab12c99\Folder\Item |  | 50-05-300-4800-100 | 冷媒管ラック | 空調工事部材（オーケー器材） | 配管化粧ダクト（ビル設備用）ＴＲダクト | ジョイント類 | アジャストジョイント | K-TRA28BHX | 空調工事部材（配管化粧ダクトＴＲシリーズ） | アジャストジョイント | K-TRA28BHX | 高耐食性溶融亜鉛めっき鋼板 | 7.6 | １ | 価格は問合せ願います。 | 長さ調整範囲:335～435mm | ※1.仕様の詳細については、カタログや据付説明書、設計施工要領書などをご確認ください。 | https://d-search.daikin.co.jp/open/products?mdl_name%5B0%5D=K-TRA28BHX | オーケー器材株式会社 | https://www.ok-kizai.co.jp/
[7 empty] | GUID\a6ae2c335bff4319bdaf0e08863874b9\Folder\Item |  | 50-05-300-4800-100 | 冷媒管ラック | 空調工事部材（オーケー器材） | 配管化粧ダクト（ビル設備用）ＴＲダクト | ジョイント類 | アジャストジョイント | K-TRA28BHZ | 空調工事部材（配管化粧ダクトＴＲシリーズ） | アジャストジョイント | K-TRA28BHZ | 高耐食性溶融亜鉛めっき鋼板 | 8.8 | １ | 価格は問合せ願います。 | 長さ調整範囲:435～535mm | ※1.仕様の詳細については、カタログや据付説明書、設計施工要領書などをご確認ください。 | https://d-search.daikin.co.jp/open/products?mdl_name%5B0%5D=K-TRA28BHZ | オーケー器材株式会社 | https://www.ok-kizai.co.jp/
[7 empty] | GUID\54455bb30c964721bd77d17a9aa168d5\Folder\Item |  | 50-05-300-4800-100 | 冷媒管ラック | 空調工事部材（オーケー器材） | 配管化粧ダクト（ビル設備用）ＴＲダクト | ジョイント類 | アジャストジョイント | K-TRA42BHS | 空調工事部材（配管化粧ダクトＴＲシリーズ） | アジャストジョイント | K-TRA42BHS | 高耐食性溶融亜鉛めっき鋼板 | 4.3 | １ | 価格は問合せ願います。 | 長さ調整範囲:35～135mm | ※1.仕様の詳細については、カタログや据付説明書、設計施工要領書などをご確認ください。 | https://d-search.daikin.co.jp/open/products?mdl_name%5B0%5D=K-TRA42BHS | オーケー器材株式会社 | https://www.ok-kizai.co.jp/
[7 empty] | GUID\c292001431d04914862c3a05d165ab1e\Folder\Item |  | 50-05-300-4800-100 | 冷媒管ラック | 空調工事部材（オーケー器材） | 配管化粧ダクト（ビル設備用）ＴＲダクト | ジョイント類 | アジャストジョイント | K-TRA42BHM | 空調工事部材（配管化粧ダクトＴＲシリーズ） | アジャストジョイント | K-TRA42BHM | 高耐食性溶融亜鉛めっき鋼板 | 5.5 | １ | 価格は問合せ願います。 | 長さ調整範囲:135～235mm | ※1.仕様の詳細については、カタログや据付説明書、設計施工要領書などをご確認ください。 | https://d-search.daikin.co.jp/open/products?mdl_name%5B0%5D=K-TRA42BHM | オーケー器材株式会社 | https://www.ok-kizai.co.jp/
[7 empty] | GUID\fffed74742ab4d7397ba3cd1c3e7f480\Folder\Item |  | 50-05-300-4800-100 | 冷媒管ラック | 空調工事部材（オーケー器材） | 配管化粧ダクト（ビル設備用）ＴＲダクト | ジョイント類 | アジャストジョイント | K-TRA42BHL | 空調工事部材（配管化粧ダクトＴＲシリーズ） | アジャストジョイント | K-TRA42BHL | 高耐食性溶融亜鉛めっき鋼板 | 7.1 | １ | 価格は問合せ願います。 | 長さ調整範囲:235～335mm | ※1.仕様の詳細については、カタログや据付説明書、設計施工要領書などをご確認ください。 | https://d-search.daikin.co.jp/open/products?mdl_name%5B0%5D=K-TRA42BHL | オーケー器材株式会社 | https://www.ok-kizai.co.jp/
[7 empty] | GUID\8cd2aaa42a6d421cb3ab7cff27c64b8e\Folder\Item |  | 50-05-300-4800-100 | 冷媒管ラック | 空調工事部材（オーケー器材） | 配管化粧ダクト（ビル設備用）ＴＲダクト | ジョイント類 | アジャストジョイント | K-TRA42BHX | 空調工事部材（配管化粧ダクトＴＲシリーズ） | アジャストジョイント | K-TRA42BHX | 高耐食性溶融亜鉛めっき鋼板 | 9.2 | １ | 価格は問合せ願います。 | 長さ調整範囲:335～435mm | ※1.仕様の詳細については、カタログや据付説明書、設計施工要領書などをご確認ください。 | https://d-search.daikin.co.jp/open/products?mdl_name%5B0%5D=K-TRA42BHX | オーケー器材株式会社 | https://www.ok-kizai.co.jp/
[7 empty] | GUID\cc9362bf7d3d45d0b8e39cc689dfbeb8\Folder\Item |  | 50-05-300-4800-100 | 冷媒管ラック | 空調工事部材（オーケー器材） | 配管化粧ダクト（ビル設備用）ＴＲダクト | ジョイント類 | アジャストジョイント | K-TRA42BHZ | 空調工事部材（配管化粧ダクトＴＲシリーズ） | アジャストジョイント | K-TRA42BHZ | 高耐食性溶融亜鉛めっき鋼板 | 10.7 | １ | 価格は問合せ願います。 | 長さ調整範囲:435～535mm | ※1.仕様の詳細については、カタログや据付説明書、設計施工要領書などをご確認ください。 | https://d-search.daikin.co.jp/open/products?mdl_name%5B0%5D=K-TRA42BHZ | オーケー器材株式会社 | https://www.ok-kizai.co.jp/
[7 empty] | GUID\e51703f9396a4547abb30d71822f7665\Folder\Item |  | 50-05-300-4800-100 | 冷媒管ラック | 空調工事部材（オーケー器材） | 配管化粧ダクト（ビル設備用）ＴＲダクト | ジョイント類 | アジャストジョイント | K-TRA56BHS | 空調工事部材（配管化粧ダクトＴＲシリーズ） | アジャストジョイント | K-TRA56BHS | 高耐食性溶融亜鉛めっき鋼板 | 5.1 | １ | 価格は問合せ願います。 | 長さ調整範囲:35～135mm | ※1.仕様の詳細については、カタログや据付説明書、設計施工要領書などをご確認ください。 | https://d-search.daikin.co.jp/open/products?mdl_name%5B0%5D=K-TRA56BHS | オーケー器材株式会社 | https://www.ok-kizai.co.jp/
[7 empty] | GUID\b9f6b5a9267b48399a8bc8286be129f7\Folder\Item |  | 50-05-300-4800-100 | 冷媒管ラック | 空調工事部材（オーケー器材） | 配管化粧ダクト（ビル設備用）ＴＲダクト | ジョイント類 | アジャストジョイント | K-TRA56BHM | 空調工事部材（配管化粧ダクトＴＲシリーズ） | アジャストジョイント | K-TRA56BHM | 高耐食性溶融亜鉛めっき鋼板 | 6.4 | １ | 価格は問合せ願います。 | 長さ調整範囲:135～235mm | ※1.仕様の詳細については、カタログや据付説明書、設計施工要領書などをご確認ください。 | https://d-search.daikin.co.jp/open/products?mdl_name%5B0%5D=K-TRA56BHM | オーケー器材株式会社 | https://www.ok-kizai.co.jp/
[7 empty] | GUID\c2e8d06d9754409889288330fc4c21a4\Folder\Item |  | 50-05-300-4800-100 | 冷媒管ラック | 空調工事部材（オーケー器材） | 配管化粧ダクト（ビル設備用）ＴＲダクト | ジョイント類 | アジャストジョイント | K-TRA56BHL | 空調工事部材（配管化粧ダクトＴＲシリーズ） | アジャストジョイント | K-TRA56BHL | 高耐食性溶融亜鉛めっき鋼板 | 8.2 | １ | 価格は問合せ願います。 | 長さ調整範囲:235～335mm | ※1.仕様の詳細については、カタログや据付説明書、設計施工要領書などをご確認ください。 | https://d-search.daikin.co.jp/open/products?mdl_name%5B0%5D=K-TRA56BHL | オーケー器材株式会社 | https://www.ok-kizai.co.jp/
[7 empty] | GUID\f23a4eccfc6f4e85a441967757a350a5\Folder\Item |  | 50-05-300-4800-100 | 冷媒管ラック | 空調工事部材（オーケー器材） | 配管化粧ダクト（ビル設備用）ＴＲダクト | ジョイント類 | アジャストジョイント | K-TRA56BHX | 空調工事部材（配管化粧ダクトＴＲシリーズ） | アジャストジョイント | K-TRA56BHX | 高耐食性溶融亜鉛めっき鋼板 | 10.8 | １ | 価格は問合せ願います。 | 長さ調整範囲:335～435mm | ※1.仕様の詳細については、カタログや据付説明書、設計施工要領書などをご確認ください。 | https://d-search.daikin.co.jp/open/products?mdl_name%5B0%5D=K-TRA56BHX | オーケー器材株式会社 | https://www.ok-kizai.co.jp/
[7 empty] | GUID\cadba40405d645dd81b752c89dc38ce5\Folder\Item |  | 50-05-300-4800-100 | 冷媒管ラック | 空調工事部材（オーケー器材） | 配管化粧ダクト（ビル設備用）ＴＲダクト | ジョイント類 | アジャストジョイント | K-TRA56BHZ | 空調工事部材（配管化粧ダクトＴＲシリーズ） | アジャストジョイント | K-TRA56BHZ | 高耐食性溶融亜鉛めっき鋼板 | 12.7 | １ | 価格は問合せ願います。 | 長さ調整範囲:435～535mm | ※1.仕様の詳細については、カタログや据付説明書、設計施工要領書などをご確認ください。 | https://d-search.daikin.co.jp/open/products?mdl_name%5B0%5D=K-TRA56BHZ | オーケー器材株式会社 | https://www.ok-kizai.co.jp/
[7 empty] | GUID\3f8e5552699a4efba8d69dfaf2a48c56\Folder\Item |  | 50-05-300-4800-100 | 冷媒管ラック | 空調工事部材（オーケー器材） | 配管化粧ダクト（ビル設備用）ＴＲダクト | ジョイント類 | アジャストジョイント | K-TRA84BHS | 空調工事部材（配管化粧ダクトＴＲシリーズ） | アジャストジョイント | K-TRA84BHS | 高耐食性溶融亜鉛めっき鋼板 | 6.7 | １ | 価格は問合せ願います。 | 長さ調整範囲:35～135mm | ※1.仕様の詳細については、カタログや据付説明書、設計施工要領書などをご確認ください。 | https://d-search.daikin.co.jp/open/products?mdl_name%5B0%5D=K-TRA84BHS | オーケー器材株式会社 | https://www.ok-kizai.co.jp/
[7 empty] | GUID\866ad5f8528847c7af597976ee1c1a69\Folder\Item |  | 50-05-300-4800-100 | 冷媒管ラック | 空調工事部材（オーケー器材） | 配管化粧ダクト（ビル設備用）ＴＲダクト | ジョイント類 | アジャストジョイント | K-TRA84BHM | 空調工事部材（配管化粧ダクトＴＲシリーズ） | アジャストジョイント | K-TRA84BHM | 高耐食性溶融亜鉛めっき鋼板 | 8.2 | １ | 価格は問合せ願います。 | 長さ調整範囲:135～235mm | ※1.仕様の詳細については、カタログや据付説明書、設計施工要領書などをご確認ください。 | https://d-search.daikin.co.jp/open/products?mdl_name%5B0%5D=K-TRA84BHM | オーケー器材株式会社 | https://www.ok-kizai.co.jp/
[7 empty] | GUID\1d39298b16f94b7b85455be874a4342c\Folder\Item |  | 50-05-300-4800-100 | 冷媒管ラック | 空調工事部材（オーケー器材） | 配管化粧ダクト（ビル設備用）ＴＲダクト | ジョイント類 | アジャストジョイント | K-TRA84BHL | 空調工事部材（配管化粧ダクトＴＲシリーズ） | アジャストジョイント | K-TRA84BHL | 高耐食性溶融亜鉛めっき鋼板 | 10.5 | １ | 価格は問合せ願います。 | 長さ調整範囲:235～335mm | ※1.仕様の詳細については、カタログや据付説明書、設計施工要領書などをご確認ください。 | https://d-search.daikin.co.jp/open/products?mdl_name%5B0%5D=K-TRA84BHL | オーケー器材株式会社 | https://www.ok-kizai.co.jp/
[7 empty] | GUID\1d6020f0cf014869a778a38eac9964e5\Folder\Item |  | 50-05-300-4800-100 | 冷媒管ラック | 空調工事部材（オーケー器材） | 配管化粧ダクト（ビル設備用）ＴＲダクト | ジョイント類 | アジャストジョイント | K-TRA84BHX | 空調工事部材（配管化粧ダクトＴＲシリーズ） | アジャストジョイント | K-TRA84BHX | 高耐食性溶融亜鉛めっき鋼板 | 13.9 | １ | 価格は問合せ願います。 | 長さ調整範囲:335～435mm | ※1.仕様の詳細については、カタログや据付説明書、設計施工要領書などをご確認ください。 | https://d-search.daikin.co.jp/open/products?mdl_name%5B0%5D=K-TRA84BHX | オーケー器材株式会社 | https://www.ok-kizai.co.jp/
[7 empty] | GUID\7e89e17e399943b5b6473b2ecfbb62f2\Folder\Item |  | 50-05-300-4800-100 | 冷媒管ラック | 空調工事部材（オーケー器材） | 配管化粧ダクト（ビル設備用）ＴＲダクト | ジョイント類 | アジャストジョイント | K-TRA84BHZ | 空調工事部材（配管化粧ダクトＴＲシリーズ） | アジャストジョイント | K-TRA84BHZ | 高耐食性溶融亜鉛めっき鋼板 | 16.2 | １ | 価格は問合せ願います。 | 長さ調整範囲:435～535mm | ※1.仕様の詳細については、カタログや据付説明書、設計施工要領書などをご確認ください。 | https://d-search.daikin.co.jp/open/products?mdl_name%5B0%5D=K-TRA84BHZ | オーケー器材株式会社 | https://www.ok-kizai.co.jp/
異径ジョイント(高さ・幅違い)
[16 empty] | シリーズ名 | 品 名 | 品 番 | 材 質 | 梱包重量[kg] | 梱包入数 | 標準価格［円（税抜）］ | 備 考 １ | 備 考 ２ | 外形図・据付説明書 | メーカー名 | URL
[7 empty] | GUID\ef93b4f134e54e5aa0b6abbbc2379629\Folder\Item |  | 50-05-300-4800-100 | 冷媒管ラック | 空調工事部材（オーケー器材） | 配管化粧ダクト（ビル設備用）ＴＲダクト | ジョイント類 | 異径ジョイント(高さ・幅違い) | K-TRR42CH1 | 空調工事部材（配管化粧ダクトＴＲシリーズ） | 異径ジョイント(高さ・幅違い) | K-TRR42CH1 | 高耐食性溶融亜鉛めっき鋼板 | 2.2 | １ | 価格は問合せ願います。 | 適応サイズ:420H⇒280L | ※1.仕様の詳細については、カタログや据付説明書、設計施工要領書などをご確認ください。 | https://d-search.daikin.co.jp/open/products?mdl_name%5B0%5D=K-TRR42CH1 | オーケー器材株式会社 | https://www.ok-kizai.co.jp/
[7 empty] | GUID\29f60c1164414cdba475b02f2fd02151\Folder\Item |  | 50-05-300-4800-100 | 冷媒管ラック | 空調工事部材（オーケー器材） | 配管化粧ダクト（ビル設備用）ＴＲダクト | ジョイント類 | 異径ジョイント(高さ・幅違い) | K-TRR56CH1 | 空調工事部材（配管化粧ダクトＴＲシリーズ） | 異径ジョイント(高さ・幅違い) | K-TRR56CH1 | 高耐食性溶融亜鉛めっき鋼板 | 2.6 | １ | 価格は問合せ願います。 | 適応サイズ:560H⇒420L | ※1.仕様の詳細については、カタログや据付説明書、設計施工要領書などをご確認ください。 | https://d-search.daikin.co.jp/open/products?mdl_name%5B0%5D=K-TRR56CH1 | オーケー器材株式会社 | https://www.ok-kizai.co.jp/
[7 empty] | GUID\0cc7dd508e0c4068b8e2029f2372e4a6\Folder\Item |  | 50-05-300-4800-100 | 冷媒管ラック | 空調工事部材（オーケー器材） | 配管化粧ダクト（ビル設備用）ＴＲダクト | ジョイント類 | 異径ジョイント(高さ・幅違い) | K-TRR56CH2 | 空調工事部材（配管化粧ダクトＴＲシリーズ） | 異径ジョイント(高さ・幅違い) | K-TRR56CH2 | 高耐食性溶融亜鉛めっき鋼板 | 3.0 | １ | 価格は問合せ願います。 | 適応サイズ:560H⇒280L | ※1.仕様の詳細については、カタログや据付説明書、設計施工要領書などをご確認ください。 | https://d-search.daikin.co.jp/open/products?mdl_name%5B0%5D=K-TRR56CH2 | オーケー器材株式会社 | https://www.ok-kizai.co.jp/
[7 empty] | GUID\9c7f76d9b7a34bd08d62c053556e47c3\Folder\Item |  | 50-05-300-4800-100 | 冷媒管ラック | 空調工事部材（オーケー器材） | 配管化粧ダクト（ビル設備用）ＴＲダクト | ジョイント類 | 異径ジョイント(高さ・幅違い) | K-TRR84CH2 | 空調工事部材（配管化粧ダクトＴＲシリーズ） | 異径ジョイント(高さ・幅違い) | K-TRR84CH2 | 高耐食性溶融亜鉛めっき鋼板 | 3.8 | １ | 価格は問合せ願います。 | 適応サイズ:840H⇒560L | ※1.仕様の詳細については、カタログや据付説明書、設計施工要領書などをご確認ください。 | https://d-search.daikin.co.jp/open/products?mdl_name%5B0%5D=K-TRR84CH2 | オーケー器材株式会社 | https://www.ok-kizai.co.jp/
[7 empty] | GUID\1019dae3b7a442f6bfe5877aa1b17117\Folder\Item |  | 50-05-300-4800-100 | 冷媒管ラック | 空調工事部材（オーケー器材） | 配管化粧ダクト（ビル設備用）ＴＲダクト | ジョイント類 | 異径ジョイント(高さ・幅違い) | K-TRR84CH3 | 空調工事部材（配管化粧ダクトＴＲシリーズ） | 異径ジョイント(高さ・幅違い) | K-TRR84CH3 | 高耐食性溶融亜鉛めっき鋼板 | 4.3 | １ | 価格は問合せ願います。 | 適応サイズ:840H⇒420L | ※1.仕様の詳細については、カタログや据付説明書、設計施工要領書などをご確認ください。 | https://d-search.daikin.co.jp/open/products?mdl_name%5B0%5D=K-TRR84CH3 | オーケー器材株式会社 | https://www.ok-kizai.co.jp/
[7 empty] | GUID\3b077763cca54c61840c442e99861121\Folder\Item |  | 50-05-300-4800-100 | 冷媒管ラック | 空調工事部材（オーケー器材） | 配管化粧ダクト（ビル設備用）ＴＲダクト | ジョイント類 | 異径ジョイント(高さ・幅違い) | K-TRR84CH4 | 空調工事部材（配管化粧ダクトＴＲシリーズ） | 異径ジョイント(高さ・幅違い) | K-TRR84CH4 | 高耐食性溶融亜鉛めっき鋼板 | 4.7 | １ | 価格は問合せ願います。 | 適応サイズ:840H⇒280L | ※1.仕様の詳細については、カタログや据付説明書、設計施工要領書などをご確認ください。 | https://d-search.daikin.co.jp/open/products?mdl_name%5B0%5D=K-TRR84CH4 | オーケー器材株式会社 | https://www.ok-kizai.co.jp/
異径ジョイント(幅違い)
[16 empty] | シリーズ名 | 品 名 | 品 番 | 材 質 | 梱包重量[kg] | 梱包入数 | 標準価格［円（税抜）］ | 備 考 １ | 備 考 ２ | 外形図・据付説明書 | メーカー名 | URL
[7 empty] | GUID\7b6dfbe3e69949eb8c9ca259425117b9\Folder\Item |  | 50-05-300-4800-100 | 冷媒管ラック | 空調工事部材（オーケー器材） | 配管化粧ダクト（ビル設備用）ＴＲダクト | ジョイント類 | 異径ジョイント(幅違い) | K-TRRW1CL(420L⇒280L) | 空調工事部材（配管化粧ダクトＴＲシリーズ） | 異径ジョイント(幅違い) | K-TRRW1CL(420L⇒280L) | 高耐食性溶融亜鉛めっき鋼板 | 0.9 | １ | 価格は問合せ願います。 | 適応サイズ:420L⇒280L | ※1.仕様の詳細については、カタログや据付説明書、設計施工要領書などをご確認ください。 | https://d-search.daikin.co.jp/open/products?mdl_name%5B0%5D=K-TRRW1CL | オーケー器材株式会社 | https://www.ok-kizai.co.jp/
[7 empty] | GUID\356cb59093354a1c85ba0e1a0046505e\Folder\Item |  | 50-05-300-4800-100 | 冷媒管ラック | 空調工事部材（オーケー器材） | 配管化粧ダクト（ビル設備用）ＴＲダクト | ジョイント類 | 異径ジョイント(幅違い) | K-TRRW1CL(560L⇒420L) | 空調工事部材（配管化粧ダクトＴＲシリーズ） | 異径ジョイント(幅違い) | K-TRRW1CL(560L⇒420L) | 高耐食性溶融亜鉛めっき鋼板 | 0.9 | １ | 価格は問合せ願います。 | 適応サイズ:560L⇒420L | ※1.仕様の詳細については、カタログや据付説明書、設計施工要領書などをご確認ください。 | https://d-search.daikin.co.jp/open/products?mdl_name%5B0%5D=K-TRRW1CL | オーケー器材株式会社 | https://www.ok-kizai.co.jp/
[7 empty] | GUID\b9c7304a7f014addaafe5ed4190b855a\Folder\Item |  | 50-05-300-4800-100 | 冷媒管ラック | 空調工事部材（オーケー器材） | 配管化粧ダクト（ビル設備用）ＴＲダクト | ジョイント類 | 異径ジョイント(幅違い) | K-TRRW2CL(560L⇒280L) | 空調工事部材（配管化粧ダクトＴＲシリーズ） | 異径ジョイント(幅違い) | K-TRRW2CL(560L⇒280L) | 高耐食性溶融亜鉛めっき鋼板 | 1.3 | １ | 価格は問合せ願います。 | 適応サイズ:560L⇒280L | ※1.仕様の詳細については、カタログや据付説明書、設計施工要領書などをご確認ください。 | https://d-search.daikin.co.jp/open/products?mdl_name%5B0%5D=K-TRRW2CL | オーケー器材株式会社 | https://www.ok-kizai.co.jp/
[7 empty] | GUID\6303aecb68d6490e999c33baaa63afb8\Folder\Item |  | 50-05-300-4800-100 | 冷媒管ラック | 空調工事部材（オーケー器材） | 配管化粧ダクト（ビル設備用）ＴＲダクト | ジョイント類 | 異径ジョイント(幅違い) | K-TRRW2CL(840L⇒560L) | 空調工事部材（配管化粧ダクトＴＲシリーズ） | 異径ジョイント(幅違い) | K-TRRW2CL(840L⇒560L) | 高耐食性溶融亜鉛めっき鋼板 | 1.3 | １ | 価格は問合せ願います。 | 適応サイズ:840L⇒560L | ※1.仕様の詳細については、カタログや据付説明書、設計施工要領書などをご確認ください。 | https://d-search.daikin.co.jp/open/products?mdl_name%5B0%5D=K-TRRW2CL | オーケー器材株式会社 | https://www.ok-kizai.co.jp/
[7 empty] | GUID\23f7a3ca26744c5f9c6f4d4f46ea949c\Folder\Item |  | 50-05-300-4800-100 | 冷媒管ラック | 空調工事部材（オーケー器材） | 配管化粧ダクト（ビル設備用）ＴＲダクト | ジョイント類 | 異径ジョイント(幅違い) | K-TRRW3CL(840L⇒420L) | 空調工事部材（配管化粧ダクトＴＲシリーズ） | 異径ジョイント(幅違い) | K-TRRW3CL(840L⇒420L) | 高耐食性溶融亜鉛めっき鋼板 | 1.6 | １ | 価格は問合せ願います。 | 適応サイズ:840L⇒420L | ※1.仕様の詳細については、カタログや据付説明書、設計施工要領書などをご確認ください。 | https://d-search.daikin.co.jp/open/products?mdl_name%5B0%5D=K-TRRW3CL | オーケー器材株式会社 | https://www.ok-kizai.co.jp/
[7 empty] | GUID\da4899637fb544c49f882620ce7fb41e\Folder\Item |  | 50-05-300-4800-100 | 冷媒管ラック | 空調工事部材（オーケー器材） | 配管化粧ダクト（ビル設備用）ＴＲダクト | ジョイント類 | 異径ジョイント(幅違い) | K-TRRW4CL(840L⇒280L) | 空調工事部材（配管化粧ダクトＴＲシリーズ） | 異径ジョイント(幅違い) | K-TRRW4CL(840L⇒280L) | 高耐食性溶融亜鉛めっき鋼板 | 2.0 | １ | 価格は問合せ願います。 | 適応サイズ:840L⇒280L | ※1.仕様の詳細については、カタログや据付説明書、設計施工要領書などをご確認ください。 | https://d-search.daikin.co.jp/open/products?mdl_name%5B0%5D=K-TRRW4CL | オーケー器材株式会社 | https://www.ok-kizai.co.jp/
[7 empty] | GUID\6683ceb5255340be8fb5db33f058d0af\Folder\Item |  | 50-05-300-4800-100 | 冷媒管ラック | 空調工事部材（オーケー器材） | 配管化粧ダクト（ビル設備用）ＴＲダクト | ジョイント類 | 異径ジョイント(幅違い) | K-TRRW1CH(420H⇒280H) | 空調工事部材（配管化粧ダクトＴＲシリーズ） | 異径ジョイント(幅違い) | K-TRRW1CH(420H⇒280H) | 高耐食性溶融亜鉛めっき鋼板 | 1.7 | １ | 価格は問合せ願います。 | 適応サイズ:420H⇒280H | ※1.仕様の詳細については、カタログや据付説明書、設計施工要領書などをご確認ください。 | https://d-search.daikin.co.jp/open/products?mdl_name%5B0%5D=K-TRRW1CH | オーケー器材株式会社 | https://www.ok-kizai.co.jp/
[7 empty] | GUID\f519503e11714e938da6f7d2f6406362\Folder\Item |  | 50-05-300-4800-100 | 冷媒管ラック | 空調工事部材（オーケー器材） | 配管化粧ダクト（ビル設備用）ＴＲダクト | ジョイント類 | 異径ジョイント(幅違い) | K-TRRW1CH(560H⇒420H) | 空調工事部材（配管化粧ダクトＴＲシリーズ） | 異径ジョイント(幅違い) | K-TRRW1CH(560H⇒420H) | 高耐食性溶融亜鉛めっき鋼板 | 1.7 | １ | 価格は問合せ願います。 | 適応サイズ:560H⇒420H | ※1.仕様の詳細については、カタログや据付説明書、設計施工要領書などをご確認ください。 | https://d-search.daikin.co.jp/open/products?mdl_name%5B0%5D=K-TRRW1CH | オーケー器材株式会社 | https://www.ok-kizai.co.jp/
[7 empty] | GUID\cba6ee28774148f6ab09bf4c2091842b\Folder\Item |  | 50-05-300-4800-100 | 冷媒管ラック | 空調工事部材（オーケー器材） | 配管化粧ダクト（ビル設備用）ＴＲダクト | ジョイント類 | 異径ジョイント(幅違い) | K-TRRW2CH(560H⇒280H) | 空調工事部材（配管化粧ダクトＴＲシリーズ） | 異径ジョイント(幅違い) | K-TRRW2CH(560H⇒280H) | 高耐食性溶融亜鉛めっき鋼板 | 2.5 | １ | 価格は問合せ願います。 | 適応サイズ:560H⇒280H | ※1.仕様の詳細については、カタログや据付説明書、設計施工要領書などをご確認ください。 | https://d-search.daikin.co.jp/open/products?mdl_name%5B0%5D=K-TRRW2CH | オーケー器材株式会社 | https://www.ok-kizai.co.jp/
[7 empty] | GUID\6f8ac28368a84580906497c491e014e1\Folder\Item |  | 50-05-300-4800-100 | 冷媒管ラック | 空調工事部材（オーケー器材） | 配管化粧ダクト（ビル設備用）ＴＲダクト | ジョイント類 | 異径ジョイント(幅違い) | K-TRRW2CH(840H⇒560H) | 空調工事部材（配管化粧ダクトＴＲシリーズ） | 異径ジョイント(幅違い) | K-TRRW2CH(840H⇒560H) | 高耐食性溶融亜鉛めっき鋼板 | 2.5 | １ | 価格は問合せ願います。 | 適応サイズ:840H⇒560H | ※1.仕様の詳細については、カタログや据付説明書、設計施工要領書などをご確認ください。 | https://d-search.daikin.co.jp/open/products?mdl_name%5B0%5D=K-TRRW2CH | オーケー器材株式会社 | https://www.ok-kizai.co.jp/
[7 empty] | GUID\93804b40d5c24d1f805d375bc639870b\Folder\Item |  | 50-05-300-4800-100 | 冷媒管ラック | 空調工事部材（オーケー器材） | 配管化粧ダクト（ビル設備用）ＴＲダクト | ジョイント類 | 異径ジョイント(幅違い) | K-TRRW3CH(840H⇒420H) | 空調工事部材（配管化粧ダクトＴＲシリーズ） | 異径ジョイント(幅違い) | K-TRRW3CH(840H⇒420H) | 高耐食性溶融亜鉛めっき鋼板 | 3.3 | １ | 価格は問合せ願います。 | 適応サイズ:840H⇒420H | ※1.仕様の詳細については、カタログや据付説明書、設計施工要領書などをご確認ください。 | https://d-search.daikin.co.jp/open/products?mdl_name%5B0%5D=K-TRRW3CH | オーケー器材株式会社 | https://www.ok-kizai.co.jp/
[7 empty] | GUID\0da6e6a42a2e4e80b3aaad285a24ed32\Folder\Item |  | 50-05-300-4800-100 | 冷媒管ラック | 空調工事部材（オーケー器材） | 配管化粧ダクト（ビル設備用）ＴＲダクト | ジョイント類 | 異径ジョイント(幅違い) | K-TRRW4CH(840H⇒280H) | 空調工事部材（配管化粧ダクトＴＲシリーズ） | 異径ジョイント(幅違い) | K-TRRW4CH(840H⇒280H) | 高耐食性溶融亜鉛めっき鋼板 | 4.1 | １ | 価格は問合せ願います。 | 適応サイズ:840H⇒280H | ※1.仕様の詳細については、カタログや据付説明書、設計施工要領書などをご確認ください。 | https://d-search.daikin.co.jp/open/products?mdl_name%5B0%5D=K-TRRW4CH | オーケー器材株式会社 | https://www.ok-kizai.co.jp/
異径ジョイント(高さ違い)
[16 empty] | シリーズ名 | 品 名 | 品 番 | 材 質 | 梱包重量[kg] | 梱包入数 | 標準価格［円（税抜）］ | 備 考 １ | 備 考 ２ | 外形図・据付説明書 | メーカー名 | URL
[7 empty] | GUID\f77a835efc1e46b295723b71b33a7590\Folder\Item |  | 50-05-300-4800-100 | 冷媒管ラック | 空調工事部材（オーケー器材） | 配管化粧ダクト（ビル設備用）ＴＲダクト | ジョイント類 | 異径ジョイント(高さ違い) | K-TRR28CH | 空調工事部材（配管化粧ダクトＴＲシリーズ） | 異径ジョイント(高さ違い) | K-TRR28CH | 高耐食性溶融亜鉛めっき鋼板 | 1.3 | １ | 価格は問合せ願います。 | 適応サイズ:280H⇒280L | ※1.仕様の詳細については、カタログや据付説明書、設計施工要領書などをご確認ください。 | https://d-search.daikin.co.jp/open/products?mdl_name%5B0%5D=K-TRR28CH | オーケー器材株式会社 | https://www.ok-kizai.co.jp/
[7 empty] | GUID\1343c223cfe9463a909dbe6322772441\Folder\Item |  | 50-05-300-4800-100 | 冷媒管ラック | 空調工事部材（オーケー器材） | 配管化粧ダクト（ビル設備用）ＴＲダクト | ジョイント類 | 異径ジョイント(高さ違い) | K-TRR42CH | 空調工事部材（配管化粧ダクトＴＲシリーズ） | 異径ジョイント(高さ違い) | K-TRR42CH | 高耐食性溶融亜鉛めっき鋼板 | 1.7 | １ | 価格は問合せ願います。 | 適応サイズ:420H⇒420L | ※1.仕様の詳細については、カタログや据付説明書、設計施工要領書などをご確認ください。 | https://d-search.daikin.co.jp/open/products?mdl_name%5B0%5D=K-TRR42CH | オーケー器材株式会社 | https://www.ok-kizai.co.jp/
[7 empty] | GUID\57554b4635bf47f683c73e6604cf3947\Folder\Item |  | 50-05-300-4800-100 | 冷媒管ラック | 空調工事部材（オーケー器材） | 配管化粧ダクト（ビル設備用）ＴＲダクト | ジョイント類 | 異径ジョイント(高さ違い) | K-TRR56CH | 空調工事部材（配管化粧ダクトＴＲシリーズ） | 異径ジョイント(高さ違い) | K-TRR56CH | 高耐食性溶融亜鉛めっき鋼板 | 2.0 | １ | 価格は問合せ願います。 | 適応サイズ:560H⇒560L | ※1.仕様の詳細については、カタログや据付説明書、設計施工要領書などをご確認ください。 | https://d-search.daikin.co.jp/open/products?mdl_name%5B0%5D=K-TRR56CH | オーケー器材株式会社 | https://www.ok-kizai.co.jp/
[7 empty] | GUID\80dc72db3bc3476c9789b623d6b7df41\Folder\Item |  | 50-05-300-4800-100 | 冷媒管ラック | 空調工事部材（オーケー器材） | 配管化粧ダクト（ビル設備用）ＴＲダクト | ジョイント類 | 異径ジョイント(高さ違い) | K-TRR84CH | 空調工事部材（配管化粧ダクトＴＲシリーズ） | 異径ジョイント(高さ違い) | K-TRR84CH | 高耐食性溶融亜鉛めっき鋼板 | 2.7 | １ | 価格は問合せ願います。 | 適応サイズ:840H⇒840L | ※1.仕様の詳細については、カタログや据付説明書、設計施工要領書などをご確認ください。 | https://d-search.daikin.co.jp/open/products?mdl_name%5B0%5D=K-TRR84CH | オーケー器材株式会社 | https://www.ok-kizai.co.jp/
エンドキャップ
[16 empty] | シリーズ名 | 品 名 | 品 番 | 材 質 | 梱包重量(kg) | 梱包入数 | 標準価格［円（税抜）］ | 備 考 | 外形図・据付説明書 | メーカー名 | URL
[7 empty] | GUID\631065aaa43347368d8af5fc42a8d94e\Folder\Item |  | 50-05-300-4800-100 | 冷媒管ラック | 空調工事部材（オーケー器材） | 配管化粧ダクト（ビル設備用）ＴＲダクト | ジョイント類 | エンドキャップ | K-TRE28BL | 空調工事部材（配管化粧ダクトＴＲシリーズ） | エンドキャップ | K-TRE28BL | 高耐食性溶融亜鉛めっき鋼板 | 0.6 | １ | 価格は問合せ願います。 | ※1.仕様の詳細については、カタログや据付説明書、設計施工要領書などをご確認ください。 | https://d-search.daikin.co.jp/open/products?mdl_name%5B0%5D=K-TRE28BL | オーケー器材株式会社 | https://www.ok-kizai.co.jp/
[7 empty] | GUID\aa01faf9478c497b8aa7059744c121e1\Folder\Item |  | 50-05-300-4800-100 | 冷媒管ラック | 空調工事部材（オーケー器材） | 配管化粧ダクト（ビル設備用）ＴＲダクト | ジョイント類 | エンドキャップ | K-TRE42BL | 空調工事部材（配管化粧ダクトＴＲシリーズ） | エンドキャップ | K-TRE42BL | 高耐食性溶融亜鉛めっき鋼板 | 0.9 | １ | 価格は問合せ願います。 | ※1.仕様の詳細については、カタログや据付説明書、設計施工要領書などをご確認ください。 | https://d-search.daikin.co.jp/open/products?mdl_name%5B0%5D=K-TRE42BL | オーケー器材株式会社 | https://www.ok-kizai.co.jp/
[7 empty] | GUID\22f9905b2a2d4ba38ec7ab8ab2faaa30\Folder\Item |  | 50-05-300-4800-100 | 冷媒管ラック | 空調工事部材（オーケー器材） | 配管化粧ダクト（ビル設備用）ＴＲダクト | ジョイント類 | エンドキャップ | K-TRE56BL | 空調工事部材（配管化粧ダクトＴＲシリーズ） | エンドキャップ | K-TRE56BL | 高耐食性溶融亜鉛めっき鋼板 | 1.1 | １ | 価格は問合せ願います。 | ※1.仕様の詳細については、カタログや据付説明書、設計施工要領書などをご確認ください。 | https://d-search.daikin.co.jp/open/products?mdl_name%5B0%5D=K-TRE56BL | オーケー器材株式会社 | https://www.ok-kizai.co.jp/
[7 empty] | GUID\3be83a44c9ce4a48951f1de3aef24da4\Folder\Item |  | 50-05-300-4800-100 | 冷媒管ラック | 空調工事部材（オーケー器材） | 配管化粧ダクト（ビル設備用）ＴＲダクト | ジョイント類 | エンドキャップ | K-TRE84BL | 空調工事部材（配管化粧ダクトＴＲシリーズ） | エンドキャップ | K-TRE84BL | 高耐食性溶融亜鉛めっき鋼板 | 1.6 | １ | 価格は問合せ願います。 | ※1.仕様の詳細については、カタログや据付説明書、設計施工要領書などをご確認ください。 | https://d-search.daikin.co.jp/open/products?mdl_name%5B0%5D=K-TRE84BL | オーケー器材株式会社 | https://www.ok-kizai.co.jp/
[7 empty] | GUID\526ef2020827497c9ab6e44487a4bc1a\Folder\Item |  | 50-05-300-4800-100 | 冷媒管ラック | 空調工事部材（オーケー器材） | 配管化粧ダクト（ビル設備用）ＴＲダクト | ジョイント類 | エンドキャップ | K-TRE28BH | 空調工事部材（配管化粧ダクトＴＲシリーズ） | エンドキャップ | K-TRE28BH | 高耐食性溶融亜鉛めっき鋼板 | 1.2 | １ | 価格は問合せ願います。 | ※1.仕様の詳細については、カタログや据付説明書、設計施工要領書などをご確認ください。 | https://d-search.daikin.co.jp/open/products?mdl_name%5B0%5D=K-TRE28BH | オーケー器材株式会社 | https://www.ok-kizai.co.jp/
[7 empty] | GUID\83718e3822c64434a584b2192e1258ee\Folder\Item |  | 50-05-300-4800-100 | 冷媒管ラック | 空調工事部材（オーケー器材） | 配管化粧ダクト（ビル設備用）ＴＲダクト | ジョイント類 | エンドキャップ | K-TRE42BH | 空調工事部材（配管化粧ダクトＴＲシリーズ） | エンドキャップ | K-TRE42BH | 高耐食性溶融亜鉛めっき鋼板 | 1.6 | １ | 価格は問合せ願います。 | ※1.仕様の詳細については、カタログや据付説明書、設計施工要領書などをご確認ください。 | https://d-search.daikin.co.jp/open/products?mdl_name%5B0%5D=K-TRE42BH | オーケー器材株式会社 | https://www.ok-kizai.co.jp/
[7 empty] | GUID\4343bc7a831142ebabbe598c390277bd\Folder\Item |  | 50-05-300-4800-100 | 冷媒管ラック | 空調工事部材（オーケー器材） | 配管化粧ダクト（ビル設備用）ＴＲダクト | ジョイント類 | エンドキャップ | K-TRE56BH | 空調工事部材（配管化粧ダクトＴＲシリーズ） | エンドキャップ | K-TRE56BH | 高耐食性溶融亜鉛めっき鋼板 | 2.0 | １ | 価格は問合せ願います。 | ※1.仕様の詳細については、カタログや据付説明書、設計施工要領書などをご確認ください。 | https://d-search.daikin.co.jp/open/products?mdl_name%5B0%5D=K-TRE56BH | オーケー器材株式会社 | https://www.ok-kizai.co.jp/
[7 empty] | GUID\6df8cc3d3ced4f0b8ed41e1b9252ec10\Folder\Item |  | 50-05-300-4800-100 | 冷媒管ラック | 空調工事部材（オーケー器材） | 配管化粧ダクト（ビル設備用）ＴＲダクト | ジョイント類 | エンドキャップ | K-TRE84BH | 空調工事部材（配管化粧ダクトＴＲシリーズ） | エンドキャップ | K-TRE84BH | 高耐食性溶融亜鉛めっき鋼板 | 2.8 | １ | 価格は問合せ願います。 | ※1.仕様の詳細については、カタログや据付説明書、設計施工要領書などをご確認ください。 | https://d-search.daikin.co.jp/open/products?mdl_name%5B0%5D=K-TRE84BH | オーケー器材株式会社 | https://www.ok-kizai.co.jp/
止水関連部材
ウォールプレート
[16 empty] | シリーズ名 | 品 名 | 品 番 | 材 質 | 梱包重量(kg) | 梱包入数 | 標準価格［円（税抜）］ | 備 考 | 外形図・据付説明書 | メーカー名 | URL
[7 empty] | GUID\99c30375bf844dc4a0d9e5d079e3d328\Folder\Item |  | 50-05-300-4800-100 | 冷媒管ラック | 空調工事部材（オーケー器材） | 配管化粧ダクト（ビル設備用）ＴＲダクト | 止水関連部材 | ウォールプレート | K-TRW28BL | 空調工事部材（配管化粧ダクトＴＲシリーズ） | ウォールプレート | K-TRW28BL | 高耐食性溶融亜鉛めっき鋼板 | 1.4 | １ | 価格は問合せ願います。 | ※1.仕様の詳細については、カタログや据付説明書、設計施工要領書などをご確認ください。 | https://d-search.daikin.co.jp/open/products?mdl_name%5B0%5D=K-TRW28BL | オーケー器材株式会社 | https://www.ok-kizai.co.jp/
[7 empty] | GUID\fea09739e74b41529d16970a66073cca\Folder\Item |  | 50-05-300-4800-100 | 冷媒管ラック | 空調工事部材（オーケー器材） | 配管化粧ダクト（ビル設備用）ＴＲダクト | 止水関連部材 | ウォールプレート | K-TRW42BL | 空調工事部材（配管化粧ダクトＴＲシリーズ） | ウォールプレート | K-TRW42BL | 高耐食性溶融亜鉛めっき鋼板 | 1.6 | １ | 価格は問合せ願います。 | ※1.仕様の詳細については、カタログや据付説明書、設計施工要領書などをご確認ください。 | https://d-search.daikin.co.jp/open/products?mdl_name%5B0%5D=K-TRW42BL | オーケー器材株式会社 | https://www.ok-kizai.co.jp/
[7 empty] | GUID\dd37aee533bd4340819a2255cad3379f\Folder\Item |  | 50-05-300-4800-100 | 冷媒管ラック | 空調工事部材（オーケー器材） | 配管化粧ダクト（ビル設備用）ＴＲダクト | 止水関連部材 | ウォールプレート | K-TRW56BL | 空調工事部材（配管化粧ダクトＴＲシリーズ） | ウォールプレート | K-TRW56BL | 高耐食性溶融亜鉛めっき鋼板 | 2.0 | １ | 価格は問合せ願います。 | ※1.仕様の詳細については、カタログや据付説明書、設計施工要領書などをご確認ください。 | https://d-search.daikin.co.jp/open/products?mdl_name%5B0%5D=K-TRW56BL | オーケー器材株式会社 | https://www.ok-kizai.co.jp/
[7 empty] | GUID\f5b2d6bb6d974595ba7dca52f2fbd53a\Folder\Item |  | 50-05-300-4800-100 | 冷媒管ラック | 空調工事部材（オーケー器材） | 配管化粧ダクト（ビル設備用）ＴＲダクト | 止水関連部材 | ウォールプレート | K-TRW84BL | 空調工事部材（配管化粧ダクトＴＲシリーズ） | ウォールプレート | K-TRW84BL | 高耐食性溶融亜鉛めっき鋼板 | 2.7 | １ | 価格は問合せ願います。 | ※1.仕様の詳細については、カタログや据付説明書、設計施工要領書などをご確認ください。 | https://d-search.daikin.co.jp/open/products?mdl_name%5B0%5D=K-TRW84BL | オーケー器材株式会社 | https://www.ok-kizai.co.jp/
[7 empty] | GUID\47894d794eb54aba9ce3cd2dd6828837\Folder\Item |  | 50-05-300-4800-100 | 冷媒管ラック | 空調工事部材（オーケー器材） | 配管化粧ダクト（ビル設備用）ＴＲダクト | 止水関連部材 | ウォールプレート | K-TRW28BH | 空調工事部材（配管化粧ダクトＴＲシリーズ） | ウォールプレート | K-TRW28BH | 高耐食性溶融亜鉛めっき鋼板 | 1.8 | １ | 価格は問合せ願います。 | ※1.仕様の詳細については、カタログや据付説明書、設計施工要領書などをご確認ください。 | https://d-search.daikin.co.jp/open/products?mdl_name%5B0%5D=K-TRW28BH | オーケー器材株式会社 | https://www.ok-kizai.co.jp/
[7 empty] | GUID\bd1f306d3a8d4142828777af80bb3777\Folder\Item |  | 50-05-300-4800-100 | 冷媒管ラック | 空調工事部材（オーケー器材） | 配管化粧ダクト（ビル設備用）ＴＲダクト | 止水関連部材 | ウォールプレート | K-TRW42BH | 空調工事部材（配管化粧ダクトＴＲシリーズ） | ウォールプレート | K-TRW42BH | 高耐食性溶融亜鉛めっき鋼板 | 2.0 | １ | 価格は問合せ願います。 | ※1.仕様の詳細については、カタログや据付説明書、設計施工要領書などをご確認ください。 | https://d-search.daikin.co.jp/open/products?mdl_name%5B0%5D=K-TRW42BH | オーケー器材株式会社 | https://www.ok-kizai.co.jp/
[7 empty] | GUID\d2d510bfd11c4e8f8b06a4afd0296e9f\Folder\Item |  | 50-05-300-4800-100 | 冷媒管ラック | 空調工事部材（オーケー器材） | 配管化粧ダクト（ビル設備用）ＴＲダクト | 止水関連部材 | ウォールプレート | K-TRW56BH | 空調工事部材（配管化粧ダクトＴＲシリーズ） | ウォールプレート | K-TRW56BH | 高耐食性溶融亜鉛めっき鋼板 | 2.4 | １ | 価格は問合せ願います。 | ※1.仕様の詳細については、カタログや据付説明書、設計施工要領書などをご確認ください。 | https://d-search.daikin.co.jp/open/products?mdl_name%5B0%5D=K-TRW56BH | オーケー器材株式会社 | https://www.ok-kizai.co.jp/
[7 empty] | GUID\d48e331b6fbd48608e8d4c87555cfc6d\Folder\Item |  | 50-05-300-4800-100 | 冷媒管ラック | 空調工事部材（オーケー器材） | 配管化粧ダクト（ビル設備用）ＴＲダクト | 止水関連部材 | ウォールプレート | K-TRW84BH | 空調工事部材（配管化粧ダクトＴＲシリーズ） | ウォールプレート | K-TRW84BH | 高耐食性溶融亜鉛めっき鋼板 | 3.0 | １ | 価格は問合せ願います。 | ※1.仕様の詳細については、カタログや据付説明書、設計施工要領書などをご確認ください。 | https://d-search.daikin.co.jp/open/products?mdl_name%5B0%5D=K-TRW84BH | オーケー器材株式会社 | https://www.ok-kizai.co.jp/
止水プレート
[16 empty] | シリーズ名 | 品 名 | 品 番 | 材 質 | 梱包重量(kg) | 梱包入数 | 標準価格［円（税抜）］ | 備 考 | 外形図・据付説明書 | メーカー名 | URL
[7 empty] | GUID\808df366a9444daea43605d9b8adba91\Folder\Item |  | 50-05-300-4800-100 | 冷媒管ラック | 空調工事部材（オーケー器材） | 配管化粧ダクト（ビル設備用）ＴＲダクト | 止水関連部材 | 止水プレート | K-TRWP28BL | 空調工事部材（配管化粧ダクトＴＲシリーズ） | 止水プレート | K-TRWP28BL | 高耐食性溶融亜鉛めっき鋼板 | 2.8 | １ | 価格は問合せ願います。 | ※1.仕様の詳細については、カタログや据付説明書、設計施工要領書などをご確認ください。 | https://d-search.daikin.co.jp/open/products?mdl_name%5B0%5D=K-TRWP28BL | オーケー器材株式会社 | https://www.ok-kizai.co.jp/
[7 empty] | GUID\00ac4e5b23f1474fb6db33e435aae6be\Folder\Item |  | 50-05-300-4800-100 | 冷媒管ラック | 空調工事部材（オーケー器材） | 配管化粧ダクト（ビル設備用）ＴＲダクト | 止水関連部材 | 止水プレート | K-TRWP42BL | 空調工事部材（配管化粧ダクトＴＲシリーズ） | 止水プレート | K-TRWP42BL | 高耐食性溶融亜鉛めっき鋼板 | 3.6 | １ | 価格は問合せ願います。 | ※1.仕様の詳細については、カタログや据付説明書、設計施工要領書などをご確認ください。 | https://d-search.daikin.co.jp/open/products?mdl_name%5B0%5D=K-TRWP42BL | オーケー器材株式会社 | https://www.ok-kizai.co.jp/
[7 empty] | GUID\f6e70ffffd4149918697c363781f4500\Folder\Item |  | 50-05-300-4800-100 | 冷媒管ラック | 空調工事部材（オーケー器材） | 配管化粧ダクト（ビル設備用）ＴＲダクト | 止水関連部材 | 止水プレート | K-TRWP56BL | 空調工事部材（配管化粧ダクトＴＲシリーズ） | 止水プレート | K-TRWP56BL | 高耐食性溶融亜鉛めっき鋼板 | 4.2 | １ | 価格は問合せ願います。 | ※1.仕様の詳細については、カタログや据付説明書、設計施工要領書などをご確認ください。 | https://d-search.daikin.co.jp/open/products?mdl_name%5B0%5D=K-TRWP56BL | オーケー器材株式会社 | https://www.ok-kizai.co.jp/
[7 empty] | GUID\32a1e2c69b6e4c42ab641e6ecb7ad490\Folder\Item |  | 50-05-300-4800-100 | 冷媒管ラック | 空調工事部材（オーケー器材） | 配管化粧ダクト（ビル設備用）ＴＲダクト | 止水関連部材 | 止水プレート | K-TRWP84BL | 空調工事部材（配管化粧ダクトＴＲシリーズ） | 止水プレート | K-TRWP84BL | 高耐食性溶融亜鉛めっき鋼板 | 7.0 | １ | 価格は問合せ願います。 | ※1.仕様の詳細については、カタログや据付説明書、設計施工要領書などをご確認ください。 | https://d-search.daikin.co.jp/open/products?mdl_name%5B0%5D=K-TRWP84BL | オーケー器材株式会社 | https://www.ok-kizai.co.jp/
[7 empty] | GUID\468378afd0e24cf6b40cb892dbd36c3a\Folder\Item |  | 50-05-300-4800-100 | 冷媒管ラック | 空調工事部材（オーケー器材） | 配管化粧ダクト（ビル設備用）ＴＲダクト | 止水関連部材 | 止水プレート | K-TRWP28BH | 空調工事部材（配管化粧ダクトＴＲシリーズ） | 止水プレート | K-TRWP28BH | 高耐食性溶融亜鉛めっき鋼板 | 3.4 | １ | 価格は問合せ願います。 | ※1.仕様の詳細については、カタログや据付説明書、設計施工要領書などをご確認ください。 | https://d-search.daikin.co.jp/open/products?mdl_name%5B0%5D=K-TRWP28BH | オーケー器材株式会社 | https://www.ok-kizai.co.jp/
[7 empty] | GUID\e015e91902034cf3930f62be31536113\Folder\Item |  | 50-05-300-4800-100 | 冷媒管ラック | 空調工事部材（オーケー器材） | 配管化粧ダクト（ビル設備用）ＴＲダクト | 止水関連部材 | 止水プレート | K-TRWP42BH | 空調工事部材（配管化粧ダクトＴＲシリーズ） | 止水プレート | K-TRWP42BH | 高耐食性溶融亜鉛めっき鋼板 | 4.4 | １ | 価格は問合せ願います。 | ※1.仕様の詳細については、カタログや据付説明書、設計施工要領書などをご確認ください。 | https://d-search.daikin.co.jp/open/products?mdl_name%5B0%5D=K-TRWP42BH | オーケー器材株式会社 | https://www.ok-kizai.co.jp/
[7 empty] | GUID\2d8b464fa6284f77880f3e3730b53bb6\Folder\Item |  | 50-05-300-4800-100 | 冷媒管ラック | 空調工事部材（オーケー器材） | 配管化粧ダクト（ビル設備用）ＴＲダクト | 止水関連部材 | 止水プレート | K-TRWP56BH | 空調工事部材（配管化粧ダクトＴＲシリーズ） | 止水プレート | K-TRWP56BH | 高耐食性溶融亜鉛めっき鋼板 | 4.6 | １ | 価格は問合せ願います。 | ※1.仕様の詳細については、カタログや据付説明書、設計施工要領書などをご確認ください。 | https://d-search.daikin.co.jp/open/products?mdl_name%5B0%5D=K-TRWP56BH | オーケー器材株式会社 | https://www.ok-kizai.co.jp/
[7 empty] | GUID\4ecfc16e4ed64d07b1dacc8432f0874c\Folder\Item |  | 50-05-300-4800-100 | 冷媒管ラック | 空調工事部材（オーケー器材） | 配管化粧ダクト（ビル設備用）ＴＲダクト | 止水関連部材 | 止水プレート | K-TRWP84BH | 空調工事部材（配管化粧ダクトＴＲシリーズ） | 止水プレート | K-TRWP84BH | 高耐食性溶融亜鉛めっき鋼板 | 8.8 | １ | 価格は問合せ願います。 | ※1.仕様の詳細については、カタログや据付説明書、設計施工要領書などをご確認ください。 | https://d-search.daikin.co.jp/open/products?mdl_name%5B0%5D=K-TRWP84BH | オーケー器材株式会社 | https://www.ok-kizai.co.jp/
止水プレート用カバー
[16 empty] | シリーズ名 | 品 名 | 品 番 | 材 質 | 梱包重量(kg) | 梱包入数 | 標準価格［円（税抜）］ | 備 考 | 外形図・据付説明書 | メーカー名 | URL
[7 empty] | GUID\cc086cb581fd4b909899153a1c78ea1e\Folder\Item |  | 50-05-300-4800-100 | 冷媒管ラック | 空調工事部材（オーケー器材） | 配管化粧ダクト（ビル設備用）ＴＲダクト | 止水関連部材 | 止水プレート用カバー | K-TRWC28BL | 空調工事部材（配管化粧ダクトＴＲシリーズ） | 止水プレート用カバー | K-TRWC28BL | 高耐食性溶融亜鉛めっき鋼板 | 3.1 | １ | 価格は問合せ願います。 | ※1.仕様の詳細については、カタログや据付説明書、設計施工要領書などをご確認ください。 | https://d-search.daikin.co.jp/open/products?mdl_name%5B0%5D=K-TRWC28BL | オーケー器材株式会社 | https://www.ok-kizai.co.jp/
[7 empty] | GUID\41a8f2af929f434b80a042304d0ffed5\Folder\Item |  | 50-05-300-4800-100 | 冷媒管ラック | 空調工事部材（オーケー器材） | 配管化粧ダクト（ビル設備用）ＴＲダクト | 止水関連部材 | 止水プレート用カバー | K-TRWC42BL | 空調工事部材（配管化粧ダクトＴＲシリーズ） | 止水プレート用カバー | K-TRWC42BL | 高耐食性溶融亜鉛めっき鋼板 | 3.6 | １ | 価格は問合せ願います。 | ※1.仕様の詳細については、カタログや据付説明書、設計施工要領書などをご確認ください。 | https://d-search.daikin.co.jp/open/products?mdl_name%5B0%5D=K-TRWC42BL | オーケー器材株式会社 | https://www.ok-kizai.co.jp/
[7 empty] | GUID\305c0b3a5c7348f3a664a5c0b430514f\Folder\Item |  | 50-05-300-4800-100 | 冷媒管ラック | 空調工事部材（オーケー器材） | 配管化粧ダクト（ビル設備用）ＴＲダクト | 止水関連部材 | 止水プレート用カバー | K-TRWC56BL | 空調工事部材（配管化粧ダクトＴＲシリーズ） | 止水プレート用カバー | K-TRWC56BL | 高耐食性溶融亜鉛めっき鋼板 | 4.0 | １ | 価格は問合せ願います。 | ※1.仕様の詳細については、カタログや据付説明書、設計施工要領書などをご確認ください。 | https://d-search.daikin.co.jp/open/products?mdl_name%5B0%5D=K-TRWC56BL | オーケー器材株式会社 | https://www.ok-kizai.co.jp/
[7 empty] | GUID\d830c82c371e46409f25813c6a346261\Folder\Item |  | 50-05-300-4800-100 | 冷媒管ラック | 空調工事部材（オーケー器材） | 配管化粧ダクト（ビル設備用）ＴＲダクト | 止水関連部材 | 止水プレート用カバー | K-TRWC84BL | 空調工事部材（配管化粧ダクトＴＲシリーズ） | 止水プレート用カバー | K-TRWC84BL | 高耐食性溶融亜鉛めっき鋼板 | 4.9 | １ | 価格は問合せ願います。 | ※1.仕様の詳細については、カタログや据付説明書、設計施工要領書などをご確認ください。 | https://d-search.daikin.co.jp/open/products?mdl_name%5B0%5D=K-TRWC84BL | オーケー器材株式会社 | https://www.ok-kizai.co.jp/
[7 empty] | GUID\e16855d6ac49419682a2751248b2b5c1\Folder\Item |  | 50-05-300-4800-100 | 冷媒管ラック | 空調工事部材（オーケー器材） | 配管化粧ダクト（ビル設備用）ＴＲダクト | 止水関連部材 | 止水プレート用カバー | K-TRWC28BH | 空調工事部材（配管化粧ダクトＴＲシリーズ） | 止水プレート用カバー | K-TRWC28BH | 高耐食性溶融亜鉛めっき鋼板 | 3.6 | １ | 価格は問合せ願います。 | ※1.仕様の詳細については、カタログや据付説明書、設計施工要領書などをご確認ください。 | https://d-search.daikin.co.jp/open/products?mdl_name%5B0%5D=K-TRWC28BH | オーケー器材株式会社 | https://www.ok-kizai.co.jp/
[7 empty] | GUID\673491dee3a84d7483e3df33642d637d\Folder\Item |  | 50-05-300-4800-100 | 冷媒管ラック | 空調工事部材（オーケー器材） | 配管化粧ダクト（ビル設備用）ＴＲダクト | 止水関連部材 | 止水プレート用カバー | K-TRWC42BH | 空調工事部材（配管化粧ダクトＴＲシリーズ） | 止水プレート用カバー | K-TRWC42BH | 高耐食性溶融亜鉛めっき鋼板 | 4.1 | １ | 価格は問合せ願います。 | ※1.仕様の詳細については、カタログや据付説明書、設計施工要領書などをご確認ください。 | https://d-search.daikin.co.jp/open/products?mdl_name%5B0%5D=K-TRWC42BH | オーケー器材株式会社 | https://www.ok-kizai.co.jp/
[7 empty] | GUID\d466c019504a413f9707393f4eac0c7c\Folder\Item |  | 50-05-300-4800-100 | 冷媒管ラック | 空調工事部材（オーケー器材） | 配管化粧ダクト（ビル設備用）ＴＲダクト | 止水関連部材 | 止水プレート用カバー | K-TRWC56BH | 空調工事部材（配管化粧ダクトＴＲシリーズ） | 止水プレート用カバー | K-TRWC56BH | 高耐食性溶融亜鉛めっき鋼板 | 4.6 | １ | 価格は問合せ願います。 | ※1.仕様の詳細については、カタログや据付説明書、設計施工要領書などをご確認ください。 | https://d-search.daikin.co.jp/open/products?mdl_name%5B0%5D=K-TRWC56BH | オーケー器材株式会社 | https://www.ok-kizai.co.jp/
[7 empty] | GUID\aac0bff608f54aef945ef9845188a813\Folder\Item |  | 50-05-300-4800-100 | 冷媒管ラック | 空調工事部材（オーケー器材） | 配管化粧ダクト（ビル設備用）ＴＲダクト | 止水関連部材 | 止水プレート用カバー | K-TRWC84BH | 空調工事部材（配管化粧ダクトＴＲシリーズ） | 止水プレート用カバー | K-TRWC84BH | 高耐食性溶融亜鉛めっき鋼板 | 5.7 | １ | 価格は問合せ願います。 | ※1.仕様の詳細については、カタログや据付説明書、設計施工要領書などをご確認ください。 | https://d-search.daikin.co.jp/open/products?mdl_name%5B0%5D=K-TRWC84BH | オーケー器材株式会社 | https://www.ok-kizai.co.jp/
チャンバーボックス
[16 empty] | シリーズ名 | 品 名 | 品 番 | 材 質 | 梱包重量(kg) | 梱包入数 | 標準価格［円（税抜）］ | 備 考 | 外形図・据付説明書 | メーカー名 | URL
[7 empty] | GUID\902f943fd1994f5d9bcb83736123ecc0\Folder\Item |  | 50-05-300-4800-100 | 冷媒管ラック | 空調工事部材（オーケー器材） | 配管化粧ダクト（ビル設備用）ＴＲダクト | 止水関連部材 | チャンバーボックス（前取出し） | K-TRWB42FBH | 空調工事部材（配管化粧ダクトＴＲシリーズ） | チャンバーボックス（前取出し） | K-TRWB42FBH | 高耐食性溶融亜鉛めっき鋼板 | 21.7 | １ | 価格は問合せ願います。 | ※1.仕様の詳細については、カタログや据付説明書、設計施工要領書などをご確認ください。 | https://d-search.daikin.co.jp/open/products?mdl_name%5B0%5D=K-TRWB42FBH | オーケー器材株式会社 | https://www.ok-kizai.co.jp/
[7 empty] | GUID\e5ef32056a7847f0aad6fdd05691a778\Folder\Item |  | 50-05-300-4800-100 | 冷媒管ラック | 空調工事部材（オーケー器材） | 配管化粧ダクト（ビル設備用）ＴＲダクト | 止水関連部材 | チャンバーボックス（前取出し） | K-TRWB56FBH | 空調工事部材（配管化粧ダクトＴＲシリーズ） | チャンバーボックス（前取出し） | K-TRWB56FBH | 高耐食性溶融亜鉛めっき鋼板 | 24.0 | １ | 価格は問合せ願います。 | ※1.仕様の詳細については、カタログや据付説明書、設計施工要領書などをご確認ください。 | https://d-search.daikin.co.jp/open/products?mdl_name%5B0%5D=K-TRWB56FBH | オーケー器材株式会社 | https://www.ok-kizai.co.jp/
[7 empty] | GUID\00928fa7fa8444e79c3277afd1271d6d\Folder\Item |  | 50-05-300-4800-100 | 冷媒管ラック | 空調工事部材（オーケー器材） | 配管化粧ダクト（ビル設備用）ＴＲダクト | 止水関連部材 | チャンバーボックス（前取出し） | K-TRWB84FBH | 空調工事部材（配管化粧ダクトＴＲシリーズ） | チャンバーボックス（前取出し） | K-TRWB84FBH | 高耐食性溶融亜鉛めっき鋼板 | 28.8 | １ | 価格は問合せ願います。 | ※1.仕様の詳細については、カタログや据付説明書、設計施工要領書などをご確認ください。 | https://d-search.daikin.co.jp/open/products?mdl_name%5B0%5D=K-TRWB84FBH | オーケー器材株式会社 | https://www.ok-kizai.co.jp/
[7 empty] | GUID\edeca41abd0a4e2c9345329db8fe5f80\Folder\Item |  | 50-05-300-4800-100 | 冷媒管ラック | 空調工事部材（オーケー器材） | 配管化粧ダクト（ビル設備用）ＴＲダクト | 止水関連部材 | チャンバーボックス（下取出し） | K-TRWB42UBH | 空調工事部材（配管化粧ダクトＴＲシリーズ） | チャンバーボックス（下取出し） | K-TRWB42UBH | 高耐食性溶融亜鉛めっき鋼板 | 22.2 | １ | 価格は問合せ願います。 | ※1.仕様の詳細については、カタログや据付説明書、設計施工要領書などをご確認ください。 | https://d-search.daikin.co.jp/open/products?mdl_name%5B0%5D=K-TRWB42UBH | オーケー器材株式会社 | https://www.ok-kizai.co.jp/
[7 empty] | GUID\46dae66c372e49b9b574328991b494af\Folder\Item |  | 50-05-300-4800-100 | 冷媒管ラック | 空調工事部材（オーケー器材） | 配管化粧ダクト（ビル設備用）ＴＲダクト | 止水関連部材 | チャンバーボックス（下取出し） | K-TRWB56UBH | 空調工事部材（配管化粧ダクトＴＲシリーズ） | チャンバーボックス（下取出し） | K-TRWB56UBH | 高耐食性溶融亜鉛めっき鋼板 | 24.4 | １ | 価格は問合せ願います。 | ※1.仕様の詳細については、カタログや据付説明書、設計施工要領書などをご確認ください。 | https://d-search.daikin.co.jp/open/products?mdl_name%5B0%5D=K-TRWB56UBH | オーケー器材株式会社 | https://www.ok-kizai.co.jp/
[7 empty] | GUID\9b85217efaec4d95a5f048cfd2229c2c\Folder\Item |  | 50-05-300-4800-100 | 冷媒管ラック | 空調工事部材（オーケー器材） | 配管化粧ダクト（ビル設備用）ＴＲダクト | 止水関連部材 | チャンバーボックス（下取出し） | K-TRWB84UBH | 空調工事部材（配管化粧ダクトＴＲシリーズ） | チャンバーボックス（下取出し） | K-TRWB84UBH | 高耐食性溶融亜鉛めっき鋼板 | 29.3 | １ | 価格は問合せ願います。 | ※1.仕様の詳細については、カタログや据付説明書、設計施工要領書などをご確認ください。 | https://d-search.daikin.co.jp/open/products?mdl_name%5B0%5D=K-TRWB84UBH | オーケー器材株式会社 | https://www.ok-kizai.co.jp/
支持架台類
架台
[16 empty] | シリーズ名 | 品 名 | 品 番 | 材 質 | 梱包重量(kg) | 梱包入数 | 標準価格［円（税抜）］ | 備 考 | 外形図・据付説明書 | メーカー名 | URL
[7 empty] | GUID\e90500bfa88d45be82541a88bd717e82\Folder\Item |  | 50-05-300-4800-100 | 冷媒管ラック | 空調工事部材（オーケー器材） | 配管化粧ダクト（ビル設備用）ＴＲダクト | 支持架台類 | 架台 | K-TRB28BS | 空調工事部材（配管化粧ダクトＴＲシリーズ） | 架台 | K-TRB28BS | 高耐食性溶融亜鉛めっき鋼板 | 2.0 | ２ | 価格は問合せ願います。 | ※1.仕様の詳細については、カタログや据付説明書、設計施工要領書などをご確認ください。 | https://d-search.daikin.co.jp/open/products?mdl_name%5B0%5D=K-TRB28BS | オーケー器材株式会社 | https://www.ok-kizai.co.jp/
[7 empty] | GUID\704073bc6ef1490da2e5c1abf335ccc5\Folder\Item |  | 50-05-300-4800-100 | 冷媒管ラック | 空調工事部材（オーケー器材） | 配管化粧ダクト（ビル設備用）ＴＲダクト | 支持架台類 | 架台 | K-TRB28BM | 空調工事部材（配管化粧ダクトＴＲシリーズ） | 架台 | K-TRB28BM | 高耐食性溶融亜鉛めっき鋼板 | 2.3 | ２ | 価格は問合せ願います。 | ※1.仕様の詳細については、カタログや据付説明書、設計施工要領書などをご確認ください。 | https://d-search.daikin.co.jp/open/products?mdl_name%5B0%5D=K-TRB28BM | オーケー器材株式会社 | https://www.ok-kizai.co.jp/
[7 empty] | GUID\7a8bea68021049a997a52e043e00c986\Folder\Item |  | 50-05-300-4800-100 | 冷媒管ラック | 空調工事部材（オーケー器材） | 配管化粧ダクト（ビル設備用）ＴＲダクト | 支持架台類 | 架台 | K-TRB28BL | 空調工事部材（配管化粧ダクトＴＲシリーズ） | 架台 | K-TRB28BL | 高耐食性溶融亜鉛めっき鋼板 | 2.7 | ２ | 価格は問合せ願います。 | ※1.仕様の詳細については、カタログや据付説明書、設計施工要領書などをご確認ください。 | https://d-search.daikin.co.jp/open/products?mdl_name%5B0%5D=K-TRB28BL | オーケー器材株式会社 | https://www.ok-kizai.co.jp/
[7 empty] | GUID\a895f67986154217941ba66aa77c64b4\Folder\Item |  | 50-05-300-4800-100 | 冷媒管ラック | 空調工事部材（オーケー器材） | 配管化粧ダクト（ビル設備用）ＴＲダクト | 支持架台類 | 架台 | K-TRB28BX | 空調工事部材（配管化粧ダクトＴＲシリーズ） | 架台 | K-TRB28BX | 高耐食性溶融亜鉛めっき鋼板 | 3.0 | ２ | 価格は問合せ願います。 | ※1.仕様の詳細については、カタログや据付説明書、設計施工要領書などをご確認ください。 | https://d-search.daikin.co.jp/open/products?mdl_name%5B0%5D=K-TRB28BX | オーケー器材株式会社 | https://www.ok-kizai.co.jp/
[7 empty] | GUID\0639f749733048028517963bcf69738a\Folder\Item |  | 50-05-300-4800-100 | 冷媒管ラック | 空調工事部材（オーケー器材） | 配管化粧ダクト（ビル設備用）ＴＲダクト | 支持架台類 | 架台 | K-TRB28BZ | 空調工事部材（配管化粧ダクトＴＲシリーズ） | 架台 | K-TRB28BZ | 高耐食性溶融亜鉛めっき鋼板 | 4.3 | ２ | 価格は問合せ願います。 | ※1.仕様の詳細については、カタログや据付説明書、設計施工要領書などをご確認ください。 | https://d-search.daikin.co.jp/open/products?mdl_name%5B0%5D=K-TRB28BZ | オーケー器材株式会社 | https://www.ok-kizai.co.jp/
[7 empty] | GUID\2832b8df108640029213c323a0e72df9\Folder\Item |  | 50-05-300-4800-100 | 冷媒管ラック | 空調工事部材（オーケー器材） | 配管化粧ダクト（ビル設備用）ＴＲダクト | 支持架台類 | 架台 | K-TRB42BS | 空調工事部材（配管化粧ダクトＴＲシリーズ） | 架台 | K-TRB42BS | 高耐食性溶融亜鉛めっき鋼板 | 2.5 | ２ | 価格は問合せ願います。 | ※1.仕様の詳細については、カタログや据付説明書、設計施工要領書などをご確認ください。 | https://d-search.daikin.co.jp/open/products?mdl_name%5B0%5D=K-TRB42BS | オーケー器材株式会社 | https://www.ok-kizai.co.jp/
[7 empty] | GUID\433c66ec5f50483f950f45bd68f5e68f\Folder\Item |  | 50-05-300-4800-100 | 冷媒管ラック | 空調工事部材（オーケー器材） | 配管化粧ダクト（ビル設備用）ＴＲダクト | 支持架台類 | 架台 | K-TRB42BM | 空調工事部材（配管化粧ダクトＴＲシリーズ） | 架台 | K-TRB42BM | 高耐食性溶融亜鉛めっき鋼板 | 2.9 | ２ | 価格は問合せ願います。 | ※1.仕様の詳細については、カタログや据付説明書、設計施工要領書などをご確認ください。 | https://d-search.daikin.co.jp/open/products?mdl_name%5B0%5D=K-TRB42BM | オーケー器材株式会社 | https://www.ok-kizai.co.jp/
[7 empty] | GUID\0989c56a9b2643bda093ee86ddb05fe1\Folder\Item |  | 50-05-300-4800-100 | 冷媒管ラック | 空調工事部材（オーケー器材） | 配管化粧ダクト（ビル設備用）ＴＲダクト | 支持架台類 | 架台 | K-TRB42BL | 空調工事部材（配管化粧ダクトＴＲシリーズ） | 架台 | K-TRB42BL | 高耐食性溶融亜鉛めっき鋼板 | 3.2 | ２ | 価格は問合せ願います。 | ※1.仕様の詳細については、カタログや据付説明書、設計施工要領書などをご確認ください。 | https://d-search.daikin.co.jp/open/products?mdl_name%5B0%5D=K-TRB42BL | オーケー器材株式会社 | https://www.ok-kizai.co.jp/
[7 empty] | GUID\fe6348f664e84729bdff8873ecd03c98\Folder\Item |  | 50-05-300-4800-100 | 冷媒管ラック | 空調工事部材（オーケー器材） | 配管化粧ダクト（ビル設備用）ＴＲダクト | 支持架台類 | 架台 | K-TRB42BX | 空調工事部材（配管化粧ダクトＴＲシリーズ） | 架台 | K-TRB42BX | 高耐食性溶融亜鉛めっき鋼板 | 3.5 | ２ | 価格は問合せ願います。 | ※1.仕様の詳細については、カタログや据付説明書、設計施工要領書などをご確認ください。 | https://d-search.daikin.co.jp/open/products?mdl_name%5B0%5D=K-TRB42BX | オーケー器材株式会社 | https://www.ok-kizai.co.jp/
[7 empty] | GUID\331b1a53fe2045c48a7b3c6dd8dbffc0\Folder\Item |  | 50-05-300-4800-100 | 冷媒管ラック | 空調工事部材（オーケー器材） | 配管化粧ダクト（ビル設備用）ＴＲダクト | 支持架台類 | 架台 | K-TRB42BZ | 空調工事部材（配管化粧ダクトＴＲシリーズ） | 架台 | K-TRB42BZ | 高耐食性溶融亜鉛めっき鋼板 | 4.8 | ２ | 価格は問合せ願います。 | ※1.仕様の詳細については、カタログや据付説明書、設計施工要領書などをご確認ください。 | https://d-search.daikin.co.jp/open/products?mdl_name%5B0%5D=K-TRB42BZ | オーケー器材株式会社 | https://www.ok-kizai.co.jp/
[7 empty] | GUID\92fa55149190479198abff7699dbd679\Folder\Item |  | 50-05-300-4800-100 | 冷媒管ラック | 空調工事部材（オーケー器材） | 配管化粧ダクト（ビル設備用）ＴＲダクト | 支持架台類 | 架台 | K-TRB56BS | 空調工事部材（配管化粧ダクトＴＲシリーズ） | 架台 | K-TRB56BS | 高耐食性溶融亜鉛めっき鋼板 | 3.1 | ２ | 価格は問合せ願います。 | ※1.仕様の詳細については、カタログや据付説明書、設計施工要領書などをご確認ください。 | https://d-search.daikin.co.jp/open/products?mdl_name%5B0%5D=K-TRB56BS | オーケー器材株式会社 | https://www.ok-kizai.co.jp/
[7 empty] | GUID\50dd68cc85494be1a0911584bd0d89a4\Folder\Item |  | 50-05-300-4800-100 | 冷媒管ラック | 空調工事部材（オーケー器材） | 配管化粧ダクト（ビル設備用）ＴＲダクト | 支持架台類 | 架台 | K-TRB56BM | 空調工事部材（配管化粧ダクトＴＲシリーズ） | 架台 | K-TRB56BM | 高耐食性溶融亜鉛めっき鋼板 | 3.4 | ２ | 価格は問合せ願います。 | ※1.仕様の詳細については、カタログや据付説明書、設計施工要領書などをご確認ください。 | https://d-search.daikin.co.jp/open/products?mdl_name%5B0%5D=K-TRB56BM | オーケー器材株式会社 | https://www.ok-kizai.co.jp/
[7 empty] | GUID\6e533bbff8a04f01b90579e6e1b6b158\Folder\Item |  | 50-05-300-4800-100 | 冷媒管ラック | 空調工事部材（オーケー器材） | 配管化粧ダクト（ビル設備用）ＴＲダクト | 支持架台類 | 架台 | K-TRB56BL | 空調工事部材（配管化粧ダクトＴＲシリーズ） | 架台 | K-TRB56BL | 高耐食性溶融亜鉛めっき鋼板 | 3.7 | ２ | 価格は問合せ願います。 | ※1.仕様の詳細については、カタログや据付説明書、設計施工要領書などをご確認ください。 | https://d-search.daikin.co.jp/open/products?mdl_name%5B0%5D=K-TRB56BL | オーケー器材株式会社 | https://www.ok-kizai.co.jp/
[7 empty] | GUID\3d2686f248384deea8a4d7ed82e3af39\Folder\Item |  | 50-05-300-4800-100 | 冷媒管ラック | 空調工事部材（オーケー器材） | 配管化粧ダクト（ビル設備用）ＴＲダクト | 支持架台類 | 架台 | K-TRB56BX | 空調工事部材（配管化粧ダクトＴＲシリーズ） | 架台 | K-TRB56BX | 高耐食性溶融亜鉛めっき鋼板 | 4.1 | ２ | 価格は問合せ願います。 | ※1.仕様の詳細については、カタログや据付説明書、設計施工要領書などをご確認ください。 | https://d-search.daikin.co.jp/open/products?mdl_name%5B0%5D=K-TRB56BX | オーケー器材株式会社 | https://www.ok-kizai.co.jp/
[7 empty] | GUID\407099197d3d4e60920a0615a2ef92fa\Folder\Item |  | 50-05-300-4800-100 | 冷媒管ラック | 空調工事部材（オーケー器材） | 配管化粧ダクト（ビル設備用）ＴＲダクト | 支持架台類 | 架台 | K-TRB56BZ | 空調工事部材（配管化粧ダクトＴＲシリーズ） | 架台 | K-TRB56BZ | 高耐食性溶融亜鉛めっき鋼板 | 5.4 | ２ | 価格は問合せ願います。 | ※1.仕様の詳細については、カタログや据付説明書、設計施工要領書などをご確認ください。 | https://d-search.daikin.co.jp/open/products?mdl_name%5B0%5D=K-TRB56BZ | オーケー器材株式会社 | https://www.ok-kizai.co.jp/
[7 empty] | GUID\04518683c1894be1a5e41f05443cfde7\Folder\Item |  | 50-05-300-4800-100 | 冷媒管ラック | 空調工事部材（オーケー器材） | 配管化粧ダクト（ビル設備用）ＴＲダクト | 支持架台類 | 架台 | K-TRB84BS | 空調工事部材（配管化粧ダクトＴＲシリーズ） | 架台 | K-TRB84BS | 高耐食性溶融亜鉛めっき鋼板 | 4.0 | ２ | 価格は問合せ願います。 | ※1.仕様の詳細については、カタログや据付説明書、設計施工要領書などをご確認ください。 | https://d-search.daikin.co.jp/open/products?mdl_name%5B0%5D=K-TRB84BS | オーケー器材株式会社 | https://www.ok-kizai.co.jp/
[7 empty] | GUID\17de5b1dac5c4c0ebf88a36be6d37c29\Folder\Item |  | 50-05-300-4800-100 | 冷媒管ラック | 空調工事部材（オーケー器材） | 配管化粧ダクト（ビル設備用）ＴＲダクト | 支持架台類 | 架台 | K-TRB84BM | 空調工事部材（配管化粧ダクトＴＲシリーズ） | 架台 | K-TRB84BM | 高耐食性溶融亜鉛めっき鋼板 | 4.4 | ２ | 価格は問合せ願います。 | ※1.仕様の詳細については、カタログや据付説明書、設計施工要領書などをご確認ください。 | https://d-search.daikin.co.jp/open/products?mdl_name%5B0%5D=K-TRB84BM | オーケー器材株式会社 | https://www.ok-kizai.co.jp/
[7 empty] | GUID\4988379b74854fd4be28491bc715a336\Folder\Item |  | 50-05-300-4800-100 | 冷媒管ラック | 空調工事部材（オーケー器材） | 配管化粧ダクト（ビル設備用）ＴＲダクト | 支持架台類 | 架台 | K-TRB84BL | 空調工事部材（配管化粧ダクトＴＲシリーズ） | 架台 | K-TRB84BL | 高耐食性溶融亜鉛めっき鋼板 | 4.7 | ２ | 価格は問合せ願います。 | ※1.仕様の詳細については、カタログや据付説明書、設計施工要領書などをご確認ください。 | https://d-search.daikin.co.jp/open/products?mdl_name%5B0%5D=K-TRB84BL | オーケー器材株式会社 | https://www.ok-kizai.co.jp/
[7 empty] | GUID\34c60ebfbda94681aae5a1ac2da6b059\Folder\Item |  | 50-05-300-4800-100 | 冷媒管ラック | 空調工事部材（オーケー器材） | 配管化粧ダクト（ビル設備用）ＴＲダクト | 支持架台類 | 架台 | K-TRB84BX | 空調工事部材（配管化粧ダクトＴＲシリーズ） | 架台 | K-TRB84BX | 高耐食性溶融亜鉛めっき鋼板 | 5.0 | ２ | 価格は問合せ願います。 | ※1.仕様の詳細については、カタログや据付説明書、設計施工要領書などをご確認ください。 | https://d-search.daikin.co.jp/open/products?mdl_name%5B0%5D=K-TRB84BX | オーケー器材株式会社 | https://www.ok-kizai.co.jp/
[7 empty] | GUID\8a96a73cd7c143ee9437086b86c06ef6\Folder\Item |  | 50-05-300-4800-100 | 冷媒管ラック | 空調工事部材（オーケー器材） | 配管化粧ダクト（ビル設備用）ＴＲダクト | 支持架台類 | 架台 | K-TRB84BZ | 空調工事部材（配管化粧ダクトＴＲシリーズ） | 架台 | K-TRB84BZ | 高耐食性溶融亜鉛めっき鋼板 | 6.4 | ２ | 価格は問合せ願います。 | ※1.仕様の詳細については、カタログや据付説明書、設計施工要領書などをご確認ください。 | https://d-search.daikin.co.jp/open/products?mdl_name%5B0%5D=K-TRB84BZ | オーケー器材株式会社 | https://www.ok-kizai.co.jp/
架台用足
[16 empty] | シリーズ名 | 品 名 | 品 番 | 材 質 | 梱包重量(kg) | 梱包入数 | 標準価格［円（税抜）］ | 備 考 | 外形図・据付説明書 | メーカー名 | URL
[7 empty] | GUID\8f97faece2714eb2b2ac1a00c2f9cf90\Folder\Item |  | 50-05-300-4800-100 | 冷媒管ラック | 空調工事部材（オーケー器材） | 配管化粧ダクト（ビル設備用）ＴＲダクト | 支持架台類 | 架台用足 | K-TRBAS(280) | 空調工事部材（配管化粧ダクトＴＲシリーズ） | 架台用足 | K-TRBAS(280) | 高耐食性溶融亜鉛めっき鋼板 | 0.5 | １Set | 価格は問合せ願います。 | ※1.仕様の詳細については、カタログや据付説明書、設計施工要領書などをご確認ください。 | https://d-search.daikin.co.jp/open/products?mdl_name%5B0%5D=K-TRBAS | オーケー器材株式会社 | https://www.ok-kizai.co.jp/
[7 empty] | GUID\5fa7f7a22479476680a9633223736e14\Folder\Item |  | 50-05-300-4800-100 | 冷媒管ラック | 空調工事部材（オーケー器材） | 配管化粧ダクト（ビル設備用）ＴＲダクト | 支持架台類 | 架台用足 | K-TRBAM(280) | 空調工事部材（配管化粧ダクトＴＲシリーズ） | 架台用足 | K-TRBAM(280) | 高耐食性溶融亜鉛めっき鋼板 | 0.6 | １Set | 価格は問合せ願います。 | ※1.仕様の詳細については、カタログや据付説明書、設計施工要領書などをご確認ください。 | https://d-search.daikin.co.jp/open/products?mdl_name%5B0%5D=K-TRBAM | オーケー器材株式会社 | https://www.ok-kizai.co.jp/
[7 empty] | GUID\5b10622b762c443c8bfac087c4b6193f\Folder\Item |  | 50-05-300-4800-100 | 冷媒管ラック | 空調工事部材（オーケー器材） | 配管化粧ダクト（ビル設備用）ＴＲダクト | 支持架台類 | 架台用足 | K-TRBAL(280) | 空調工事部材（配管化粧ダクトＴＲシリーズ） | 架台用足 | K-TRBAL(280) | 高耐食性溶融亜鉛めっき鋼板 | 1.1 | １Set | 価格は問合せ願います。 | ※1.仕様の詳細については、カタログや据付説明書、設計施工要領書などをご確認ください。 | https://d-search.daikin.co.jp/open/products?mdl_name%5B0%5D=K-TRBAL | オーケー器材株式会社 | https://www.ok-kizai.co.jp/
[7 empty] | GUID\f8339c29462d464b875bd0c06031e393\Folder\Item |  | 50-05-300-4800-100 | 冷媒管ラック | 空調工事部材（オーケー器材） | 配管化粧ダクト（ビル設備用）ＴＲダクト | 支持架台類 | 架台用足 | K-TRBAX(280) | 空調工事部材（配管化粧ダクトＴＲシリーズ） | 架台用足 | K-TRBAX(280) | 高耐食性溶融亜鉛めっき鋼板 | 1.9 | １Set | 価格は問合せ願います。 | ※1.仕様の詳細については、カタログや据付説明書、設計施工要領書などをご確認ください。 | https://d-search.daikin.co.jp/open/products?mdl_name%5B0%5D=K-TRBAX | オーケー器材株式会社 | https://www.ok-kizai.co.jp/
[7 empty] | GUID\351aee6efc464bcf812c059fe79980f3\Folder\Item |  | 50-05-300-4800-100 | 冷媒管ラック | 空調工事部材（オーケー器材） | 配管化粧ダクト（ビル設備用）ＴＲダクト | 支持架台類 | 架台用足 | K-TRBAS(420) | 空調工事部材（配管化粧ダクトＴＲシリーズ） | 架台用足 | K-TRBAS(420) | 高耐食性溶融亜鉛めっき鋼板 | 0.5 | １Set | 価格は問合せ願います。 | ※1.仕様の詳細については、カタログや据付説明書、設計施工要領書などをご確認ください。 | https://d-search.daikin.co.jp/open/products?mdl_name%5B0%5D=K-TRBAS | オーケー器材株式会社 | https://www.ok-kizai.co.jp/
[7 empty] | GUID\5c6563d4ad1c46d1a2e648d2a87e925e\Folder\Item |  | 50-05-300-4800-100 | 冷媒管ラック | 空調工事部材（オーケー器材） | 配管化粧ダクト（ビル設備用）ＴＲダクト | 支持架台類 | 架台用足 | K-TRBAM(420) | 空調工事部材（配管化粧ダクトＴＲシリーズ） | 架台用足 | K-TRBAM(420) | 高耐食性溶融亜鉛めっき鋼板 | 0.6 | １Set | 価格は問合せ願います。 | ※1.仕様の詳細については、カタログや据付説明書、設計施工要領書などをご確認ください。 | https://d-search.daikin.co.jp/open/products?mdl_name%5B0%5D=K-TRBAM | オーケー器材株式会社 | https://www.ok-kizai.co.jp/
[7 empty] | GUID\6fd95110953b4447a10e5408a7909a4b\Folder\Item |  | 50-05-300-4800-100 | 冷媒管ラック | 空調工事部材（オーケー器材） | 配管化粧ダクト（ビル設備用）ＴＲダクト | 支持架台類 | 架台用足 | K-TRBAL(420) | 空調工事部材（配管化粧ダクトＴＲシリーズ） | 架台用足 | K-TRBAL(420) | 高耐食性溶融亜鉛めっき鋼板 | 1.1 | １Set | 価格は問合せ願います。 | ※1.仕様の詳細については、カタログや据付説明書、設計施工要領書などをご確認ください。 | https://d-search.daikin.co.jp/open/products?mdl_name%5B0%5D=K-TRBAL | オーケー器材株式会社 | https://www.ok-kizai.co.jp/
[7 empty] | GUID\2073faa7683e4cca9759c51465ca4eb9\Folder\Item |  | 50-05-300-4800-100 | 冷媒管ラック | 空調工事部材（オーケー器材） | 配管化粧ダクト（ビル設備用）ＴＲダクト | 支持架台類 | 架台用足 | K-TRBAX(420) | 空調工事部材（配管化粧ダクトＴＲシリーズ） | 架台用足 | K-TRBAX(420) | 高耐食性溶融亜鉛めっき鋼板 | 1.9 | １Set | 価格は問合せ願います。 | ※1.仕様の詳細については、カタログや据付説明書、設計施工要領書などをご確認ください。 | https://d-search.daikin.co.jp/open/products?mdl_name%5B0%5D=K-TRBAX | オーケー器材株式会社 | https://www.ok-kizai.co.jp/
[7 empty] | GUID\a2faaa83c8c64e648e4f5a37d29b730d\Folder\Item |  | 50-05-300-4800-100 | 冷媒管ラック | 空調工事部材（オーケー器材） | 配管化粧ダクト（ビル設備用）ＴＲダクト | 支持架台類 | 架台用足 | K-TRBAS(560) | 空調工事部材（配管化粧ダクトＴＲシリーズ） | 架台用足 | K-TRBAS(560) | 高耐食性溶融亜鉛めっき鋼板 | 0.5 | １Set | 価格は問合せ願います。 | ※1.仕様の詳細については、カタログや据付説明書、設計施工要領書などをご確認ください。 | https://d-search.daikin.co.jp/open/products?mdl_name%5B0%5D=K-TRBAS | オーケー器材株式会社 | https://www.ok-kizai.co.jp/
[7 empty] | GUID\3131735eaa2948f79f408ce3dc1daf3a\Folder\Item |  | 50-05-300-4800-100 | 冷媒管ラック | 空調工事部材（オーケー器材） | 配管化粧ダクト（ビル設備用）ＴＲダクト | 支持架台類 | 架台用足 | K-TRBAM(560) | 空調工事部材（配管化粧ダクトＴＲシリーズ） | 架台用足 | K-TRBAM(560) | 高耐食性溶融亜鉛めっき鋼板 | 0.6 | １Set | 価格は問合せ願います。 | ※1.仕様の詳細については、カタログや据付説明書、設計施工要領書などをご確認ください。 | https://d-search.daikin.co.jp/open/products?mdl_name%5B0%5D=K-TRBAM | オーケー器材株式会社 | https://www.ok-kizai.co.jp/
[7 empty] | GUID\d08c861201684070b257e559968e402b\Folder\Item |  | 50-05-300-4800-100 | 冷媒管ラック | 空調工事部材（オーケー器材） | 配管化粧ダクト（ビル設備用）ＴＲダクト | 支持架台類 | 架台用足 | K-TRBAL(560) | 空調工事部材（配管化粧ダクトＴＲシリーズ） | 架台用足 | K-TRBAL(560) | 高耐食性溶融亜鉛めっき鋼板 | 1.1 | １Set | 価格は問合せ願います。 | ※1.仕様の詳細については、カタログや据付説明書、設計施工要領書などをご確認ください。 | https://d-search.daikin.co.jp/open/products?mdl_name%5B0%5D=K-TRBAL | オーケー器材株式会社 | https://www.ok-kizai.co.jp/
[7 empty] | GUID\5f07f90d7c2b4be887c51e5e699f2c27\Folder\Item |  | 50-05-300-4800-100 | 冷媒管ラック | 空調工事部材（オーケー器材） | 配管化粧ダクト（ビル設備用）ＴＲダクト | 支持架台類 | 架台用足 | K-TRBAX(560) | 空調工事部材（配管化粧ダクトＴＲシリーズ） | 架台用足 | K-TRBAX(560) | 高耐食性溶融亜鉛めっき鋼板 | 1.9 | １Set | 価格は問合せ願います。 | ※1.仕様の詳細については、カタログや据付説明書、設計施工要領書などをご確認ください。 | https://d-search.daikin.co.jp/open/products?mdl_name%5B0%5D=K-TRBAX | オーケー器材株式会社 | https://www.ok-kizai.co.jp/
[7 empty] | GUID\89fe6fab19254d7eb58b1982f53bff57\Folder\Item |  | 50-05-300-4800-100 | 冷媒管ラック | 空調工事部材（オーケー器材） | 配管化粧ダクト（ビル設備用）ＴＲダクト | 支持架台類 | 架台用足 | K-TRBAS(840) | 空調工事部材（配管化粧ダクトＴＲシリーズ） | 架台用足 | K-TRBAS(840) | 高耐食性溶融亜鉛めっき鋼板 | 0.5 | １Set | 価格は問合せ願います。 | ※1.仕様の詳細については、カタログや据付説明書、設計施工要領書などをご確認ください。 | https://d-search.daikin.co.jp/open/products?mdl_name%5B0%5D=K-TRBAS | オーケー器材株式会社 | https://www.ok-kizai.co.jp/
[7 empty] | GUID\0e88b6157b7d4fb48ab61001236918ee\Folder\Item |  | 50-05-300-4800-100 | 冷媒管ラック | 空調工事部材（オーケー器材） | 配管化粧ダクト（ビル設備用）ＴＲダクト | 支持架台類 | 架台用足 | K-TRBAM(840) | 空調工事部材（配管化粧ダクトＴＲシリーズ） | 架台用足 | K-TRBAM(840) | 高耐食性溶融亜鉛めっき鋼板 | 0.6 | １Set | 価格は問合せ願います。 | ※1.仕様の詳細については、カタログや据付説明書、設計施工要領書などをご確認ください。 | https://d-search.daikin.co.jp/open/products?mdl_name%5B0%5D=K-TRBAM | オーケー器材株式会社 | https://www.ok-kizai.co.jp/
[7 empty] | GUID\57d586f91eed4899a23f9e1a031b68b1\Folder\Item |  | 50-05-300-4800-100 | 冷媒管ラック | 空調工事部材（オーケー器材） | 配管化粧ダクト（ビル設備用）ＴＲダクト | 支持架台類 | 架台用足 | K-TRBAL(840) | 空調工事部材（配管化粧ダクトＴＲシリーズ） | 架台用足 | K-TRBAL(840) | 高耐食性溶融亜鉛めっき鋼板 | 1.1 | １Set | 価格は問合せ願います。 | ※1.仕様の詳細については、カタログや据付説明書、設計施工要領書などをご確認ください。 | https://d-search.daikin.co.jp/open/products?mdl_name%5B0%5D=K-TRBAL | オーケー器材株式会社 | https://www.ok-kizai.co.jp/
[7 empty] | GUID\2851df7207244666b6d5f4fff4a32fc5\Folder\Item |  | 50-05-300-4800-100 | 冷媒管ラック | 空調工事部材（オーケー器材） | 配管化粧ダクト（ビル設備用）ＴＲダクト | 支持架台類 | 架台用足 | K-TRBAX(840) | 空調工事部材（配管化粧ダクトＴＲシリーズ） | 架台用足 | K-TRBAX(840) | 高耐食性溶融亜鉛めっき鋼板 | 1.9 | １Set | 価格は問合せ願います。 | ※1.仕様の詳細については、カタログや据付説明書、設計施工要領書などをご確認ください。 | https://d-search.daikin.co.jp/open/products?mdl_name%5B0%5D=K-TRBAX | オーケー器材株式会社 | https://www.ok-kizai.co.jp/
立面用架台
[16 empty] | シリーズ名 | 品 名 | 品 番 | 材 質 | 梱包重量(kg) | 梱包入数 | 標準価格［円（税抜）］ | 備 考 | 外形図・据付説明書 | メーカー名 | URL
[7 empty] | GUID\196250b670784d6e8da720ee27282208\Folder\Item |  | 50-05-300-4800-100 | 冷媒管ラック | 空調工事部材（オーケー器材） | 配管化粧ダクト（ビル設備用）ＴＲダクト | 支持架台類 | 立面用架台 | K-TRBC28 | 空調工事部材（配管化粧ダクトＴＲシリーズ） | 立面用架台 | K-TRBC28 | 高耐食性溶融亜鉛めっき鋼板 | 1.2 | １ | 価格は問合せ願います。 | ※1.仕様の詳細については、カタログや据付説明書、設計施工要領書などをご確認ください。 | https://d-search.daikin.co.jp/open/products?mdl_name%5B0%5D=K-TRBC28 | オーケー器材株式会社 | https://www.ok-kizai.co.jp/
[7 empty] | GUID\0a0322c5fa8e4839947f5c4642697601\Folder\Item |  | 50-05-300-4800-100 | 冷媒管ラック | 空調工事部材（オーケー器材） | 配管化粧ダクト（ビル設備用）ＴＲダクト | 支持架台類 | 立面用架台 | K-TRBC42 | 空調工事部材（配管化粧ダクトＴＲシリーズ） | 立面用架台 | K-TRBC42 | 高耐食性溶融亜鉛めっき鋼板 | 1.8 | １ | 価格は問合せ願います。 | ※1.仕様の詳細については、カタログや据付説明書、設計施工要領書などをご確認ください。 | https://d-search.daikin.co.jp/open/products?mdl_name%5B0%5D=K-TRBC42 | オーケー器材株式会社 | https://www.ok-kizai.co.jp/
[7 empty] | GUID\b848dc95c919466191bd9df6d92b569e\Folder\Item |  | 50-05-300-4800-100 | 冷媒管ラック | 空調工事部材（オーケー器材） | 配管化粧ダクト（ビル設備用）ＴＲダクト | 支持架台類 | 立面用架台 | K-TRBC56 | 空調工事部材（配管化粧ダクトＴＲシリーズ） | 立面用架台 | K-TRBC56 | 高耐食性溶融亜鉛めっき鋼板 | 2.3 | １ | 価格は問合せ願います。 | ※1.仕様の詳細については、カタログや据付説明書、設計施工要領書などをご確認ください。 | https://d-search.daikin.co.jp/open/products?mdl_name%5B0%5D=K-TRBC56 | オーケー器材株式会社 | https://www.ok-kizai.co.jp/
[7 empty] | GUID\c57ca87cf548405f97dad15a78d0e750\Folder\Item |  | 50-05-300-4800-100 | 冷媒管ラック | 空調工事部材（オーケー器材） | 配管化粧ダクト（ビル設備用）ＴＲダクト | 支持架台類 | 立面用架台 | K-TRBC84 | 空調工事部材（配管化粧ダクトＴＲシリーズ） | 立面用架台 | K-TRBC84 | 高耐食性溶融亜鉛めっき鋼板 | 3.4 | １ | 価格は問合せ願います。 | ※1.仕様の詳細については、カタログや据付説明書、設計施工要領書などをご確認ください。 | https://d-search.daikin.co.jp/open/products?mdl_name%5B0%5D=K-TRBC84 | オーケー器材株式会社 | https://www.ok-kizai.co.jp/
二段用架台
[16 empty] | シリーズ名 | 品 名 | 品 番 | 材 質 | 梱包重量(kg) | 梱包入数 | 標準価格［円（税抜）］ | 備 考 | 外形図・据付説明書 | メーカー名 | URL
[7 empty] | GUID\d428a8dc764d48ceae3590d88f09b6bf\Folder\Item |  | 50-05-300-4800-100 | 冷媒管ラック | 空調工事部材（オーケー器材） | 配管化粧ダクト（ビル設備用）ＴＲダクト | 支持架台類 | 二段用架台 | K-TRBD28 | 空調工事部材（配管化粧ダクトＴＲシリーズ） | 二段用架台 | K-TRBD28 | 高耐食性溶融亜鉛めっき鋼板 | 0.8 | １ | 価格は問合せ願います。 | ※1.仕様の詳細については、カタログや据付説明書、設計施工要領書などをご確認ください。 | https://d-search.daikin.co.jp/open/products?mdl_name%5B0%5D=K-TRBD28 | オーケー器材株式会社 | https://www.ok-kizai.co.jp/
[7 empty] | GUID\ce3ad76d84f6438b98bd52e44e84f84c\Folder\Item |  | 50-05-300-4800-100 | 冷媒管ラック | 空調工事部材（オーケー器材） | 配管化粧ダクト（ビル設備用）ＴＲダクト | 支持架台類 | 二段用架台 | K-TRBD42 | 空調工事部材（配管化粧ダクトＴＲシリーズ） | 二段用架台 | K-TRBD42 | 高耐食性溶融亜鉛めっき鋼板 | 1.1 | １ | 価格は問合せ願います。 | ※1.仕様の詳細については、カタログや据付説明書、設計施工要領書などをご確認ください。 | https://d-search.daikin.co.jp/open/products?mdl_name%5B0%5D=K-TRBD42 | オーケー器材株式会社 | https://www.ok-kizai.co.jp/
[7 empty] | GUID\8d9e8ec73b1d4c33bd9f33fd8fca5df6\Folder\Item |  | 50-05-300-4800-100 | 冷媒管ラック | 空調工事部材（オーケー器材） | 配管化粧ダクト（ビル設備用）ＴＲダクト | 支持架台類 | 二段用架台 | K-TRBD56 | 空調工事部材（配管化粧ダクトＴＲシリーズ） | 二段用架台 | K-TRBD56 | 高耐食性溶融亜鉛めっき鋼板 | 1.2 | １ | 価格は問合せ願います。 | ※1.仕様の詳細については、カタログや据付説明書、設計施工要領書などをご確認ください。 | https://d-search.daikin.co.jp/open/products?mdl_name%5B0%5D=K-TRBD56 | オーケー器材株式会社 | https://www.ok-kizai.co.jp/
[7 empty] | GUID\fa8bf1439eaa43f4914b3e7b3738682a\Folder\Item |  | 50-05-300-4800-100 | 冷媒管ラック | 空調工事部材（オーケー器材） | 配管化粧ダクト（ビル設備用）ＴＲダクト | 支持架台類 | 二段用架台 | K-TRBD84B | 空調工事部材（配管化粧ダクトＴＲシリーズ） | 二段用架台 | K-TRBD84B | 高耐食性溶融亜鉛めっき鋼板 | 1.5 | １ | 価格は問合せ願います。 | ※1.仕様の詳細については、カタログや据付説明書、設計施工要領書などをご確認ください。 | https://d-search.daikin.co.jp/open/products?mdl_name%5B0%5D=K-TRBD84B | オーケー器材株式会社 | https://www.ok-kizai.co.jp/
基礎ブロック
[16 empty] | シリーズ名 | 品 名 | 品 番 | 材 質 | 梱包重量(kg) | 梱包入数 | 標準価格［円（税抜）］ | 備 考 | 外形図・据付説明書 | メーカー名 | URL
[7 empty] | GUID\3c05950004b844e9979fc46be7d96a2f\Folder\Item |  | 50-05-300-4800-100 | 冷媒管ラック | 空調工事部材（オーケー器材） | 配管化粧ダクト（ビル設備用）ＴＲダクト | 支持架台類 | 基礎ブロック（H=100mm） | K-TRBPA | 空調工事部材（配管化粧ダクトＴＲシリーズ） | 基礎ブロック（H=100mm） | K-TRBPA | リサイクル樹脂 | 3.0 | 1Set(2個入) | 価格は問合せ願います。 | ※1.仕様の詳細については、カタログや据付説明書、設計施工要領書などをご確認ください。 | https://d-search.daikin.co.jp/open/products?mdl_name%5B0%5D=K-TRBPA | オーケー器材株式会社 | https://www.ok-kizai.co.jp/
[7 empty] | GUID\e46d21fb204d476f9532d03d252a931c\Folder\Item |  | 50-05-300-4800-100 | 冷媒管ラック | 空調工事部材（オーケー器材） | 配管化粧ダクト（ビル設備用）ＴＲダクト | 支持架台類 | 基礎ブロック（H=50mm） | K-TRBPB5 | 空調工事部材（配管化粧ダクトＴＲシリーズ） | 基礎ブロック（H=50mm） | K-TRBPB5 | リサイクル樹脂 | 1.6 | 1Set(2個入) | 価格は問合せ願います。 | ※1.仕様の詳細については、カタログや据付説明書、設計施工要領書などをご確認ください。 | https://d-search.daikin.co.jp/open/products?mdl_name%5B0%5D=K-TRBPB5 | オーケー器材株式会社 | https://www.ok-kizai.co.jp/
ハンガーチャンネル
[16 empty] | シリーズ名 | 品 名 | 品 番 | 材 質 | 梱包重量(kg) | 梱包入数 | 標準価格［円（税抜）］ | 備 考 | 外形図・据付説明書 | メーカー名 | URL
[7 empty] | GUID\c8bac4b4b6134586bcb9a9d94bb045d5\Folder\Item |  | 50-05-300-4800-100 | 冷媒管ラック | 空調工事部材（オーケー器材） | 配管化粧ダクト（ビル設備用）ＴＲダクト | 支持架台類 | ハンガーチャンネル | K-TRBH28B | 空調工事部材（配管化粧ダクトＴＲシリーズ） | ハンガーチャンネル | K-TRBH28B | 高耐食性溶融亜鉛めっき鋼板 | 1.7 | ２ | 価格は問合せ願います。 | ※1.仕様の詳細については、カタログや据付説明書、設計施工要領書などをご確認ください。 | https://d-search.daikin.co.jp/open/products?mdl_name%5B0%5D=K-TRBH28B | オーケー器材株式会社 | https://www.ok-kizai.co.jp/
[7 empty] | GUID\1e681f0583cc4f45922e921705ab8d17\Folder\Item |  | 50-05-300-4800-100 | 冷媒管ラック | 空調工事部材（オーケー器材） | 配管化粧ダクト（ビル設備用）ＴＲダクト | 支持架台類 | ハンガーチャンネル | K-TRBH42B | 空調工事部材（配管化粧ダクトＴＲシリーズ） | ハンガーチャンネル | K-TRBH42B | 高耐食性溶融亜鉛めっき鋼板 | 2.2 | ２ | 価格は問合せ願います。 | ※1.仕様の詳細については、カタログや据付説明書、設計施工要領書などをご確認ください。 | https://d-search.daikin.co.jp/open/products?mdl_name%5B0%5D=K-TRBH42B | オーケー器材株式会社 | https://www.ok-kizai.co.jp/
[7 empty] | GUID\5927204111104bd6b2a2f1c702cfc420\Folder\Item |  | 50-05-300-4800-100 | 冷媒管ラック | 空調工事部材（オーケー器材） | 配管化粧ダクト（ビル設備用）ＴＲダクト | 支持架台類 | ハンガーチャンネル | K-TRBH56B | 空調工事部材（配管化粧ダクトＴＲシリーズ） | ハンガーチャンネル | K-TRBH56B | 高耐食性溶融亜鉛めっき鋼板 | 2.8 | ２ | 価格は問合せ願います。 | ※1.仕様の詳細については、カタログや据付説明書、設計施工要領書などをご確認ください。 | https://d-search.daikin.co.jp/open/products?mdl_name%5B0%5D=K-TRBH56B | オーケー器材株式会社 | https://www.ok-kizai.co.jp/
[7 empty] | GUID\ff1e3cf02919459faf7f2c9e1c5e9083\Folder\Item |  | 50-05-300-4800-100 | 冷媒管ラック | 空調工事部材（オーケー器材） | 配管化粧ダクト（ビル設備用）ＴＲダクト | 支持架台類 | ハンガーチャンネル | K-TRBH84B | 空調工事部材（配管化粧ダクトＴＲシリーズ） | ハンガーチャンネル | K-TRBH84B | 高耐食性溶融亜鉛めっき鋼板 | 3.8 | ２ | 価格は問合せ願います。 | ※1.仕様の詳細については、カタログや据付説明書、設計施工要領書などをご確認ください。 | https://d-search.daikin.co.jp/open/products?mdl_name%5B0%5D=K-TRBH84B | オーケー器材株式会社 | https://www.ok-kizai.co.jp/
ハンガーチャンネル（十字分岐用）
[16 empty] | シリーズ名 | 品 名 | 品 番 | 材 質 | 梱包重量(kg) | 梱包入数 | 標準価格［円（税抜）］ | 備 考 | 外形図・据付説明書 | メーカー名 | URL
[7 empty] | GUID\c2d2820358b24453adf30d2fab1a6a0d\Folder\Item |  | 50-05-300-4800-100 | 冷媒管ラック | 空調工事部材（オーケー器材） | 配管化粧ダクト（ビル設備用）ＴＲダクト | 支持架台類 | ハンガーチャンネル（十字分岐用） | K-TRBHX56B | 空調工事部材（配管化粧ダクトＴＲシリーズ） | ハンガーチャンネル（十字分岐用） | K-TRBHX56B | 高耐食性溶融亜鉛めっき鋼板 | 5.1 | ２ | 価格は問合せ願います。 | ※1.仕様の詳細については、カタログや据付説明書、設計施工要領書などをご確認ください。 | https://d-search.daikin.co.jp/open/products?mdl_name%5B0%5D=K-TRBHX56B | オーケー器材株式会社 | https://www.ok-kizai.co.jp/
[7 empty] | GUID\2d7e809c560547e7a49872951ba737e3\Folder\Item |  | 50-05-300-4800-100 | 冷媒管ラック | 空調工事部材（オーケー器材） | 配管化粧ダクト（ビル設備用）ＴＲダクト | 支持架台類 | ハンガーチャンネル（十字分岐用） | K-TRBHX84B | 空調工事部材（配管化粧ダクトＴＲシリーズ） | ハンガーチャンネル（十字分岐用） | K-TRBHX84B | 高耐食性溶融亜鉛めっき鋼板 | 6.5 | ２ | 価格は問合せ願います。 | ※1.仕様の詳細については、カタログや据付説明書、設計施工要領書などをご確認ください。 | https://d-search.daikin.co.jp/open/products?mdl_name%5B0%5D=K-TRBHX84B | オーケー器材株式会社 | https://www.ok-kizai.co.jp/
空調工事部材＜防火区画貫通部材＞（オーケー器材）
防火区画貫通部材
ファイバリア
金属キャップ
[16 empty] | シリーズ名 | 品 名 | 品 番 | 適用貫通穴径 | 国土交通大臣認定／消防評定 | 梱包入数 | 標準価格［円（税抜）］ | 備 考 | 外形図・据付説明書 | メーカー名 | URL
[7 empty] | GUID\095e9022b2eb4f6392832e4430c335b4\Folder\Item |  | 50-05-300-4800-100 | その他 | 空調工事部材（オーケー器材） | 防火区画貫通部材 | ファイバリア | ファイバリア | K-JAPK75 | 空調工事部材（防火区画貫通部材） | ファイバリア | K-JAPK75 | φ75 | 弊社ホームページ内の｢防火区画貫通部材(ファイバリア)ページ｣よりダウンロードできます。 | 8 | 価格は問合せ願います。 | 認定番号及び評定番号は、カタログをご確認ください。認定条件及び評定条件詳細は、該当の認定書および評定書をご確認ください。また、各種製品形状は作図性を考慮し、最外形を記載しています。実際の寸法と異なる場合がありますので、製品寸法の詳細は外形図をご参照ください。 | https://d-search.daikin.co.jp/open/products?mdl_name%5B0%5D=K-JAPK75 | オーケー器材株式会社 | https://www.ok-kizai.co.jp/index.html
[7 empty] | GUID\5cd336d7ba0349d185b7b56b1e3413b4\Folder\Item |  | 50-05-300-4800-100 | その他 | 空調工事部材（オーケー器材） | 防火区画貫通部材 | ファイバリア | ファイバリア | K-JAPK100 | 空調工事部材（防火区画貫通部材） | ファイバリア | K-JAPK100 | φ100 | 弊社ホームページ内の｢防火区画貫通部材(ファイバリア)ページ｣よりダウンロードできます。 | 8 | 価格は問合せ願います。 | 認定番号及び評定番号は、カタログをご確認ください。認定条件及び評定条件詳細は、該当の認定書および評定書をご確認ください。また、各種製品形状は作図性を考慮し、最外形を記載しています。実際の寸法と異なる場合がありますので、製品寸法の詳細は外形図をご参照ください。 | https://d-search.daikin.co.jp/open/products?mdl_name%5B0%5D=K-JAPK100 | オーケー器材株式会社 | https://www.ok-kizai.co.jp/index.html
[7 empty] | GUID\44cebe3c7c504ffd99869da533a9e903\Folder\Item |  | 50-05-300-4800-100 | その他 | 空調工事部材（オーケー器材） | 防火区画貫通部材 | ファイバリア | ファイバリア | K-JAPK125 | 空調工事部材（防火区画貫通部材） | ファイバリア | K-JAPK125 | φ125 | 弊社ホームページ内の｢防火区画貫通部材(ファイバリア)ページ｣よりダウンロードできます。 | 8 | 価格は問合せ願います。 | 認定番号及び評定番号は、カタログをご確認ください。認定条件及び評定条件詳細は、該当の認定書および評定書をご確認ください。また、各種製品形状は作図性を考慮し、最外形を記載しています。実際の寸法と異なる場合がありますので、製品寸法の詳細は外形図をご参照ください。 | https://d-search.daikin.co.jp/open/products?mdl_name%5B0%5D=K-JAPK125 | オーケー器材株式会社 | https://www.ok-kizai.co.jp/index.html
[7 empty] | GUID\96d4597b65e342b19776f98aeeb57380\Folder\Item |  | 50-05-300-4800-100 | その他 | 空調工事部材（オーケー器材） | 防火区画貫通部材 | ファイバリア | ファイバリア | K-JAPK150 | 空調工事部材（防火区画貫通部材） | ファイバリア | K-JAPK150 | φ150 | 弊社ホームページ内の｢防火区画貫通部材(ファイバリア)ページ｣よりダウンロードできます。 | 8 | 価格は問合せ願います。 | 認定番号及び評定番号は、カタログをご確認ください。認定条件及び評定条件詳細は、該当の認定書および評定書をご確認ください。また、各種製品形状は作図性を考慮し、最外形を記載しています。実際の寸法と異なる場合がありますので、製品寸法の詳細は外形図をご参照ください。 | https://d-search.daikin.co.jp/open/products?mdl_name%5B0%5D=K-JAPK150 | オーケー器材株式会社 | https://www.ok-kizai.co.jp/index.html
スリーブ
[16 empty] | シリーズ名 | 品 名 | 品 番 | 適用貫通穴径 | 国土交通大臣認定／消防評定 | 梱包入数 | 標準価格［円（税抜）］ | 備 考 | 外形図・据付説明書 | メーカー名 | URL
[7 empty] | GUID\88cbb2f5eb0041d5bea54e9b70fbdd3f\Folder\Item |  | 50-05-300-4800-100 | その他 | 空調工事部材（オーケー器材） | 防火区画貫通部材 | ファイバリア | 中空壁 丸穴スリーブ | K-JIM75 | 空調工事部材（防火区画貫通部材） | 中空壁 丸穴スリーブ（ファイバリア） | K-JIM75 | φ75 | 弊社ホームページ内の｢防火区画貫通部材(ファイバリア)ページ｣よりダウンロードできます。 | 5 | 価格は問合せ願います。 | 認定番号及び評定番号は、カタログをご確認ください。認定条件及び評定条件詳細は、該当の認定書および評定書をご確認ください。また、各種製品形状は作図性を考慮し、最外形を記載しています。実際の寸法と異なる場合がありますので、製品寸法の詳細は外形図をご参照ください。 | https://d-search.daikin.co.jp/open/products?mdl_name%5B0%5D=K-JIM75 | オーケー器材株式会社 | https://www.ok-kizai.co.jp/index.html
[7 empty] | GUID\9c2c1d21d4d748068b3204dceb17453e\Folder\Item |  | 50-05-300-4800-100 | その他 | 空調工事部材（オーケー器材） | 防火区画貫通部材 | ファイバリア | 中空壁 丸穴スリーブ | K-JIM100 | 空調工事部材（防火区画貫通部材） | 中空壁 丸穴スリーブ（ファイバリア） | K-JIM100 | φ100 | 弊社ホームページ内の｢防火区画貫通部材(ファイバリア)ページ｣よりダウンロードできます。 | 5 | 価格は問合せ願います。 | 認定番号及び評定番号は、カタログをご確認ください。認定条件及び評定条件詳細は、該当の認定書および評定書をご確認ください。また、各種製品形状は作図性を考慮し、最外形を記載しています。実際の寸法と異なる場合がありますので、製品寸法の詳細は外形図をご参照ください。 | https://d-search.daikin.co.jp/open/products?mdl_name%5B0%5D=K-JIM100 | オーケー器材株式会社 | https://www.ok-kizai.co.jp/index.html
[7 empty] | GUID\435409922114458e939f55aae69a2d2a\Folder\Item |  | 50-05-300-4800-100 | その他 | 空調工事部材（オーケー器材） | 防火区画貫通部材 | ファイバリア | 中空壁 丸穴スリーブ | K-JIM125 | 空調工事部材（防火区画貫通部材） | 中空壁 丸穴スリーブ（ファイバリア） | K-JIM125 | φ125 | 弊社ホームページ内の｢防火区画貫通部材(ファイバリア)ページ｣よりダウンロードできます。 | 5 | 価格は問合せ願います。 | 認定番号及び評定番号は、カタログをご確認ください。認定条件及び評定条件詳細は、該当の認定書および評定書をご確認ください。また、各種製品形状は作図性を考慮し、最外形を記載しています。実際の寸法と異なる場合がありますので、製品寸法の詳細は外形図をご参照ください。 | https://d-search.daikin.co.jp/open/products?mdl_name%5B0%5D=K-JIM125 | オーケー器材株式会社 | https://www.ok-kizai.co.jp/index.html
[7 empty] | GUID\610dabe52d024af3a0c2219a3f955b38\Folder\Item |  | 50-05-300-4800-100 | その他 | 空調工事部材（オーケー器材） | 防火区画貫通部材 | ファイバリア | 中空壁 丸穴スリーブ | K-JIM150 | 空調工事部材（防火区画貫通部材） | 中空壁 丸穴スリーブ（ファイバリア） | K-JIM150 | φ150 | 弊社ホームページ内の｢防火区画貫通部材(ファイバリア)ページ｣よりダウンロードできます。 | 5 | 価格は問合せ願います。 | 認定番号及び評定番号は、カタログをご確認ください。認定条件及び評定条件詳細は、該当の認定書および評定書をご確認ください。また、各種製品形状は作図性を考慮し、最外形を記載しています。実際の寸法と異なる場合がありますので、製品寸法の詳細は外形図をご参照ください。 | https://d-search.daikin.co.jp/open/products?mdl_name%5B0%5D=K-JIM150 | オーケー器材株式会社 | https://www.ok-kizai.co.jp/index.html
ファイバリア マンション用
クーラーキャップ付き
[16 empty] | シリーズ名 | 品 名 | 品 番 | 適用貫通穴径 | 国土交通大臣認定／消防評定 | 梱包入数 | 標準価格［円（税抜）］ | 備 考 | 外形図・据付説明書 | メーカー名 | URL
[7 empty] | GUID\8c2b68e81f0b42959668922daf596ec1\Folder\Item |  | 50-05-300-4800-100 | その他 | 空調工事部材（オーケー器材） | 防火区画貫通部材 | ファイバリア マンション用 | ファイバリア マンション用（クーラーキャップ付） | K-JAPMS75 | 空調工事部材（防火区画貫通部材） | ファイバリア マンション用（クーラーキャップ付） | K-JAPMS75 | φ75 | 弊社ホームページ内の｢防火区画貫通部材(ファイバリアマンション用)ページ｣よりダウンロードできます。 | 16 | 価格は問合せ願います。 | 認定番号及び評定番号は、カタログをご確認ください。認定条件及び評定条件詳細は、該当の認定書および評定書をご確認ください。また、各種製品形状は作図性を考慮し、最外形を記載しています。実際の寸法と異なる場合がありますので、製品寸法の詳細は外形図をご参照ください。 | https://d-search.daikin.co.jp/open/products?mdl_name%5B0%5D=K-JAPMS75 | オーケー器材株式会社 | https://www.ok-kizai.co.jp/index.html
[7 empty] | GUID\911d3308839f4db2b17f080715422769\Folder\Item |  | 50-05-300-4800-100 | その他 | 空調工事部材（オーケー器材） | 防火区画貫通部材 | ファイバリア マンション用 | ファイバリア マンション用（クーラーキャップ付） | K-JAPMS100 | 空調工事部材（防火区画貫通部材） | ファイバリア マンション用（クーラーキャップ付） | K-JAPMS100 | φ100 | 弊社ホームページ内の｢防火区画貫通部材(ファイバリアマンション用)ページ｣よりダウンロードできます。 | 16 | 価格は問合せ願います。 | 認定番号及び評定番号は、カタログをご確認ください。認定条件及び評定条件詳細は、該当の認定書および評定書をご確認ください。また、各種製品形状は作図性を考慮し、最外形を記載しています。実際の寸法と異なる場合がありますので、製品寸法の詳細は外形図をご参照ください。 | https://d-search.daikin.co.jp/open/products?mdl_name%5B0%5D=K-JAPMS100 | オーケー器材株式会社 | https://www.ok-kizai.co.jp/index.html
マンション用耐火パテ
[16 empty] | シリーズ名 | 品 名 | 品 番 | 適用貫通穴径 | 国土交通大臣認定／消防評定 | 梱包入数 | 標準価格［円（税抜）］ | 備 考 | 外形図・据付説明書 | メーカー名 | URL
[7 empty] | GUID\f99af33ceafb47b98f14d0d06869d97f\Folder\Item |  | 50-05-300-4800-100 | その他 | 空調工事部材（オーケー器材） | 防火区画貫通部材 | ファイバリア マンション用 | ファイバリア マンション用（耐火パテ） | K-JAPMP75 | 空調工事部材（防火区画貫通部材） | ファイバリア マンション用（耐火パテ） | K-JAPMP75 | φ75 | 弊社ホームページ内の｢防火区画貫通部材(ファイバリアマンション用)ページ｣よりダウンロードできます。 | 16 | 価格は問合せ願います。 | 認定番号及び評定番号は、カタログをご確認ください。認定条件及び評定条件詳細は、該当の認定書および評定書をご確認ください。また、各種製品形状は作図性を考慮し、最外形を記載しています。実際の寸法と異なる場合がありますので、製品寸法の詳細は外形図をご参照ください。 | https://d-search.daikin.co.jp/open/products?mdl_name%5B0%5D=K-JAPMP75 | オーケー器材株式会社 | https://www.ok-kizai.co.jp/index.html
[7 empty] | GUID\64bd1bfc42d44e17867d971ab2f16d38\Folder\Item |  | 50-05-300-4800-100 | その他 | 空調工事部材（オーケー器材） | 防火区画貫通部材 | ファイバリア マンション用 | ファイバリア マンション用（耐火パテ） | K-JAPMP100 | 空調工事部材（防火区画貫通部材） | ファイバリア マンション用（耐火パテ） | K-JAPMP100 | φ100 | 弊社ホームページ内の｢防火区画貫通部材(ファイバリアマンション用)ページ｣よりダウンロードできます。 | 16 | 価格は問合せ願います。 | 認定番号及び評定番号は、カタログをご確認ください。認定条件及び評定条件詳細は、該当の認定書および評定書をご確認ください。また、各種製品形状は作図性を考慮し、最外形を記載しています。実際の寸法と異なる場合がありますので、製品寸法の詳細は外形図をご参照ください。 | https://d-search.daikin.co.jp/open/products?mdl_name%5B0%5D=K-JAPMP100 | オーケー器材株式会社 | https://www.ok-kizai.co.jp/index.html
ヒートメル 耐火シート
耐火シート冷媒管用
[16 empty] | シリーズ名 | 品 名 | 品 番 | 適用貫通穴径 | 国土交通大臣認定／消防評定 | 梱包入数 | 標準価格［円（税抜）］ | 備 考 | 外形図・据付説明書 | メーカー名 | URL
[7 empty] | GUID\111f56df92e84e61850bf4ed6751913b\Folder\Item |  | 50-05-300-4800-100 | その他 | 空調工事部材（オーケー器材） | 防火区画貫通部材 | ヒートメル 耐火シート | 耐火シート冷媒管用 | JS40125(φ75用) | 空調工事部材（防火区画貫通部材） | 耐火シート冷媒管用 | JS40125(φ75用) | φ75 | 弊社ホームページ内の｢防火区画貫通部材(耐火シート冷媒管用)ページ｣よりダウンロードできます。 | 1 | 価格は問合せ願います。 | 認定番号及び評定番号は、カタログをご確認ください。認定条件及び評定条件詳細は、該当の認定書および評定書をご確認ください。また、各種製品形状は作図性を考慮し、最外形を記載しています。実際の寸法と異なる場合がありますので、製品寸法の詳細は外形図をご参照ください。 | 弊社ホームページ内の｢防火区画貫通部材(耐火シート冷媒管用)ページ｣よりダウンロードできます。 | オーケー器材株式会社 | https://www.ok-kizai.co.jp/index.html
[7 empty] | GUID\bb257ecfdae9447da1646d418e2921b0\Folder\Item |  | 50-05-300-4800-100 | その他 | 空調工事部材（オーケー器材） | 防火区画貫通部材 | ヒートメル 耐火シート | 耐火シート冷媒管用 | JS40125(φ100用) | 空調工事部材（防火区画貫通部材） | 耐火シート冷媒管用 | JS40125(φ100用) | φ100 | 弊社ホームページ内の｢防火区画貫通部材(耐火シート冷媒管用)ページ｣よりダウンロードできます。 | 1 | 価格は問合せ願います。 | 認定番号及び評定番号は、カタログをご確認ください。認定条件及び評定条件詳細は、該当の認定書および評定書をご確認ください。また、各種製品形状は作図性を考慮し、最外形を記載しています。実際の寸法と異なる場合がありますので、製品寸法の詳細は外形図をご参照ください。 | 弊社ホームページ内の｢防火区画貫通部材(耐火シート冷媒管用)ページ｣よりダウンロードできます。 | オーケー器材株式会社 | https://www.ok-kizai.co.jp/index.html
[7 empty] | GUID\c4ea96c588724973993b9e434b02122d\Folder\Item |  | 50-05-300-4800-100 | その他 | 空調工事部材（オーケー器材） | 防火区画貫通部材 | ヒートメル 耐火シート | 耐火シート冷媒管用 | JS40125(φ125用) | 空調工事部材（防火区画貫通部材） | 耐火シート冷媒管用 | JS40125(φ125用) | φ125 | 弊社ホームページ内の｢防火区画貫通部材(耐火シート冷媒管用)ページ｣よりダウンロードできます。 | 1 | 価格は問合せ願います。 | 認定番号及び評定番号は、カタログをご確認ください。認定条件及び評定条件詳細は、該当の認定書および評定書をご確認ください。また、各種製品形状は作図性を考慮し、最外形を記載しています。実際の寸法と異なる場合がありますので、製品寸法の詳細は外形図をご参照ください。 | 弊社ホームページ内の｢防火区画貫通部材(耐火シート冷媒管用)ページ｣よりダウンロードできます。 | オーケー器材株式会社 | https://www.ok-kizai.co.jp/index.html
[7 empty] | GUID\bdcc52b855d74d7b9921979ecfb2013d\Folder\Item |  | 50-05-300-4800-100 | その他 | 空調工事部材（オーケー器材） | 防火区画貫通部材 | ヒートメル 耐火シート | 耐火シート冷媒管用 | JS40125(φ150用) | 空調工事部材（防火区画貫通部材） | 耐火シート冷媒管用 | JS40125(φ150用) | φ150 | 弊社ホームページ内の｢防火区画貫通部材(耐火シート冷媒管用)ページ｣よりダウンロードできます。 | 1 | 価格は問合せ願います。 | 認定番号及び評定番号は、カタログをご確認ください。認定条件及び評定条件詳細は、該当の認定書および評定書をご確認ください。また、各種製品形状は作図性を考慮し、最外形を記載しています。実際の寸法と異なる場合がありますので、製品寸法の詳細は外形図をご参照ください。 | 弊社ホームページ内の｢防火区画貫通部材(耐火シート冷媒管用)ページ｣よりダウンロードできます。 | オーケー器材株式会社 | https://www.ok-kizai.co.jp/index.html
[7 empty] | GUID\3a8b8b61cfeb489283db4c60ee43813e\Folder\Item |  | 50-05-300-4800-100 | その他 | 空調工事部材（オーケー器材） | 防火区画貫通部材 | ヒートメル 耐火シート | 耐火シート冷媒管用 | JS40125(φ175用) | 空調工事部材（防火区画貫通部材） | 耐火シート冷媒管用 | JS40125(φ175用) | φ175 | 弊社ホームページ内の｢防火区画貫通部材(耐火シート冷媒管用)ページ｣よりダウンロードできます。 | 1 | 価格は問合せ願います。 | 認定番号及び評定番号は、カタログをご確認ください。認定条件及び評定条件詳細は、該当の認定書および評定書をご確認ください。また、各種製品形状は作図性を考慮し、最外形を記載しています。実際の寸法と異なる場合がありますので、製品寸法の詳細は外形図をご参照ください。 | 弊社ホームページ内の｢防火区画貫通部材(耐火シート冷媒管用)ページ｣よりダウンロードできます。 | オーケー器材株式会社 | https://www.ok-kizai.co.jp/index.html
耐火シート樹脂管用
[16 empty] | シリーズ名 | 品 名 | 品 番 | 適用貫通穴径 | 国土交通大臣認定／消防評定 | 梱包入数 | 標準価格［円（税抜）］ | 備 考 | 外形図・据付説明書 | メーカー名 | URL
[7 empty] | GUID\adae2605ea144713a760f78cfb66ed92\Folder\Item |  | 50-05-300-4800-100 | その他 | 空調工事部材（オーケー器材） | 防火区画貫通部材 | ヒートメル 耐火シート | 耐火シート樹脂管用 | JS25150(φ40用) | 空調工事部材（防火区画貫通部材） | 耐火シート樹脂管用 | JS25150(φ40用) | φ40,φ45 | 弊社ホームページ内の｢防火区画貫通部材(耐火シート樹脂管用)ページ｣よりダウンロードできます。 | 1 | 価格は問合せ願います。 | 認定番号及び評定番号は、カタログをご確認ください。認定条件及び評定条件詳細は、該当の認定書および評定書をご確認ください。また、各種製品形状は作図性を考慮し、最外形を記載しています。実際の寸法と異なる場合がありますので、製品寸法の詳細は外形図をご参照ください。 | 弊社ホームページ内の｢防火区画貫通部材(耐火シート樹脂管用)ページ｣よりダウンロードできます。 | オーケー器材株式会社 | https://www.ok-kizai.co.jp/index.html
[7 empty] | GUID\be751a36126e4628a3f1ebd432883c8f\Folder\Item |  | 50-05-300-4800-100 | その他 | 空調工事部材（オーケー器材） | 防火区画貫通部材 | ヒートメル 耐火シート | 耐火シート樹脂管用 | JS25150(φ45用) | 空調工事部材（防火区画貫通部材） | 耐火シート樹脂管用 | JS25150(φ45用) | φ45,φ50 | 弊社ホームページ内の｢防火区画貫通部材(耐火シート樹脂管用)ページ｣よりダウンロードできます。 | 1 | 価格は問合せ願います。 | 認定番号及び評定番号は、カタログをご確認ください。認定条件及び評定条件詳細は、該当の認定書および評定書をご確認ください。また、各種製品形状は作図性を考慮し、最外形を記載しています。実際の寸法と異なる場合がありますので、製品寸法の詳細は外形図をご参照ください。 | 弊社ホームページ内の｢防火区画貫通部材(耐火シート樹脂管用)ページ｣よりダウンロードできます。 | オーケー器材株式会社 | https://www.ok-kizai.co.jp/index.html
[7 empty] | GUID\9ad55a41056a44108da1309c10140b4b\Folder\Item |  | 50-05-300-4800-100 | その他 | 空調工事部材（オーケー器材） | 防火区画貫通部材 | ヒートメル 耐火シート | 耐火シート樹脂管用 | JS25150(φ50用) | 空調工事部材（防火区画貫通部材） | 耐火シート樹脂管用 | JS25150(φ50用) | φ50,φ55 | 弊社ホームページ内の｢防火区画貫通部材(耐火シート樹脂管用)ページ｣よりダウンロードできます。 | 1 | 価格は問合せ願います。 | 認定番号及び評定番号は、カタログをご確認ください。認定条件及び評定条件詳細は、該当の認定書および評定書をご確認ください。また、各種製品形状は作図性を考慮し、最外形を記載しています。実際の寸法と異なる場合がありますので、製品寸法の詳細は外形図をご参照ください。 | 弊社ホームページ内の｢防火区画貫通部材(耐火シート樹脂管用)ページ｣よりダウンロードできます。 | オーケー器材株式会社 | https://www.ok-kizai.co.jp/index.html
[7 empty] | GUID\436d8393c5854cfa9e1daca59a2553b1\Folder\Item |  | 50-05-300-4800-100 | その他 | 空調工事部材（オーケー器材） | 防火区画貫通部材 | ヒートメル 耐火シート | 耐火シート樹脂管用 | JS25150(φ60用) | 空調工事部材（防火区画貫通部材） | 耐火シート樹脂管用 | JS25150(φ60用) | φ60,φ65 | 弊社ホームページ内の｢防火区画貫通部材(耐火シート樹脂管用)ページ｣よりダウンロードできます。 | 1 | 価格は問合せ願います。 | 認定番号及び評定番号は、カタログをご確認ください。認定条件及び評定条件詳細は、該当の認定書および評定書をご確認ください。また、各種製品形状は作図性を考慮し、最外形を記載しています。実際の寸法と異なる場合がありますので、製品寸法の詳細は外形図をご参照ください。 | 弊社ホームページ内の｢防火区画貫通部材(耐火シート樹脂管用)ページ｣よりダウンロードできます。 | オーケー器材株式会社 | https://www.ok-kizai.co.jp/index.html
[7 empty] | GUID\d588e80c03e7498e90f26799f5b062ac\Folder\Item |  | 50-05-300-4800-100 | その他 | 空調工事部材（オーケー器材） | 防火区画貫通部材 | ヒートメル 耐火シート | 耐火シート樹脂管用 | JS25150(φ75用) | 空調工事部材（防火区画貫通部材） | 耐火シート樹脂管用 | JS25150(φ75用) | φ75,φ80 | 弊社ホームページ内の｢防火区画貫通部材(耐火シート樹脂管用)ページ｣よりダウンロードできます。 | 1 | 価格は問合せ願います。 | 認定番号及び評定番号は、カタログをご確認ください。認定条件及び評定条件詳細は、該当の認定書および評定書をご確認ください。また、各種製品形状は作図性を考慮し、最外形を記載しています。実際の寸法と異なる場合がありますので、製品寸法の詳細は外形図をご参照ください。 | 弊社ホームページ内の｢防火区画貫通部材(耐火シート樹脂管用)ページ｣よりダウンロードできます。 | オーケー器材株式会社 | https://www.ok-kizai.co.jp/index.html
[7 empty] | GUID\03a93042d884462db2e771a4acca6e10\Folder\Item |  | 50-05-300-4800-100 | その他 | 空調工事部材（オーケー器材） | 防火区画貫通部材 | ヒートメル 耐火シート | 耐火シート樹脂管用 | JS25150(φ90用) | 空調工事部材（防火区画貫通部材） | 耐火シート樹脂管用 | JS25150(φ90用) | φ90,φ95 | 弊社ホームページ内の｢防火区画貫通部材(耐火シート樹脂管用)ページ｣よりダウンロードできます。 | 1 | 価格は問合せ願います。 | 認定番号及び評定番号は、カタログをご確認ください。認定条件及び評定条件詳細は、該当の認定書および評定書をご確認ください。また、各種製品形状は作図性を考慮し、最外形を記載しています。実際の寸法と異なる場合がありますので、製品寸法の詳細は外形図をご参照ください。 | 弊社ホームページ内の｢防火区画貫通部材(耐火シート樹脂管用)ページ｣よりダウンロードできます。 | オーケー器材株式会社 | https://www.ok-kizai.co.jp/index.html

## GroupList (hidden)
熱源機器
冷却塔
ファン類
ポンプ類
架台
空調機
ファンコイルユニット
パッケージエアコン
タンク類
衛生器具
集合管
給水給湯器具
湯沸器
排水設備
ガス器具
ガスメーター
消火器具
濾過設備
ヘッダ
照明器具
コンセント
スイッチ
電気器具
盤類
受変電設備
発電機
自動火災報知設備
スピーカー
機械基礎
支持金物
吊ボルト
メータユニット
冷媒管ラック
配管化粧カバー
トラップ
制気口(丸)
制気口(角)
メンテナンススペース
その他