[16 empty] | メーカーコード | メーカー名 | 細分類 | メーカー型番 | 型式名称 | 製品リリース年月日 | 空調機器種別(DK-BIM) | 冷房能力(50ヘルツ電源)[kW] | 冷房能力(60ヘルツ電源)[kW] | 暖房能力(50ヘルツ電源)[kW] | 暖房能力(50ヘルツ電源,低温)[kW] | 暖房能力(60ヘルツ電源)[kW] | 暖房能力(60ヘルツ電源,低温)[kW] | 送 風 量(室外,50ヘルツ電源)[m3/min] | 送 風 量(室外,60ヘルツ電源)[m3/min] | 騒 音 値SPL(室外,冷房,60ヘルツ電源)[db] | 騒 音 値SPL(室外,暖房,60ヘルツ電源)[db] | 騒 音 値PWL(冷房,強)[db] | 騒 音 値PWL(暖房,強)[db] | 外形寸法 Ｗ(室外)[㎜] | 外形寸法 Ｄ(室外)[㎜] | 外形寸法 Ｈ(室外)[㎜] | 製品質量(室外)[kg] | 相(室外)[φ] | 電圧(室外)[V] | 電動機出力(室外,圧縮機,1番目)[kW] | 電動機出力(室外,送風機,1番目)[W] | 消費電力(冷房,50ヘルツ電源)[kW] | 消費電力(冷房,60ヘルツ電源)[kW] | 消費電力(暖房,50ヘルツ電源)[kW] | 消費電力(暖房,60ヘルツ電源)[kW] | 運転電流(冷房,50ヘルツ電源)[A] | 運転電流(冷房,60ヘルツ電源)[A] | 運転電流(暖房,50ヘルツ電源)[A] | 運転電流(暖房,60ヘルツ電源)[A] | 力率(冷房,50ヘルツ電源)[%] | 力率(冷房,60ヘルツ電源)[%] | 力率(暖房,50ヘルツ電源)[%] | 力率(暖房,60ヘルツ電源)[%] | 標準価格[円（税抜）] | 備 考
[7 empty] | GUID\a667ce4d93954823884bd2395a6cc453\Folder\Item |  | 50-05-300-3120-200 | 空調機 | 空調機 | パッケージ形エアコン店舗・オフィス用（空冷ＨＰ） | 店舗・オフィス用ＰＡＣ（空冷ＨＰ）室外機 | ＦＩＶＥ ＳＴＡＲ ＺＥＡＳ室外機 | RSRP80BYT | 504042 | ダイキン工業（株） | 店舗・オフィス用ＰＡＣ（空冷ＨＰ）室外機 | RSRP80BYT | ＦＩＶＥ ＳＴＡＲ ＺＥＡＳ室外機 | 2022/10/3 | 室外機 | 7.1 | 7.1 | 8.0 | 7.8 | 8.0 | 7.8 | 66 | 66 | 46 | 47 | 67 | 68 | 940 | 320 | 990 | 66 | 3 | 200 | 1.29 | 84 | 2.47 | 2.47 | 2.34 | 2.34 | 7.5 | 7.5 | 7.0 | 7.0 | 95.0 | 95.0 | 96.7 | 96.7 | 884000 | （税無し）
[16 empty] | メーカー名 | 備考
[7 empty] | GUID\a2256c376cc141188e4118aee44466c5\Folder\Item |  |  | その他 | 店舗・オフィスエアコン スカイエア | FIVE STAR ZEASシリーズ | 天井埋込カセット形 エコ・ダブルフロー ＜センシング＞タイプ | 天井埋込カセット形 エコ・ダブルフロー ＜センシング＞タイプ | FHGP80DG(メンテスペース）
[7 empty] | GUID\7dcf81ef255f45f59b2811efeceaffb4\Folder\Item |  |  | その他 | 店舗・オフィスエアコン スカイエア | FIVE STAR ZEASシリーズ | 天井埋込カセット形 エコ・ダブルフロー ＜センシング＞タイプ | 天井埋込カセット形 エコ・ダブルフロー ＜センシング＞タイプ | RSRP80BCT(メンテスペース）
SSRG112BY(N)
[16 empty] | メーカーコード | メーカー名 | 細分類 | メーカー型番 | 型式名称 | 製品リリース年月日 | 空調機器種別(DK-BIM) | 冷房能力(50ヘルツ電源)[kW] | 冷房能力(60ヘルツ電源)[kW] | 暖房能力(50ヘルツ電源)[kW] | 暖房能力(60ヘルツ電源)[kW] | 送 風 量(室内,50ヘルツ電源,強)[m3/min] | 送 風 量(室内,50ヘルツ電源,中)[m3/min] | 送 風 量(室内,50ヘルツ電源,弱)[m3/min] | 送 風 量(室内,60ヘルツ電源,強)[m3/min] | 送 風 量(室内,60ヘルツ電源,中)[m3/min] | 送 風 量(室内,60ヘルツ電源,弱)[m3/min] | 騒 音 値SPL(室内,冷房,50ヘルツ電源,特強)[db] | 騒 音 値SPL(室内,冷房,50ヘルツ電源,強)[db] | 騒 音 値SPL(室内,冷房,50ヘルツ電源,弱)[db] | 騒 音 値SPL(室内,冷房,60ヘルツ電源,特強)[db] | 騒 音 値SPL(室内,冷房,60ヘルツ電源,強)[db] | 騒 音 値SPL(室内,冷房,60ヘルツ電源,弱)[db] | 騒 音 値SPL(室内,暖房,50ヘルツ電源,特強)[db] | 騒 音 値SPL(室内,暖房,50ヘルツ電源,強)[db] | 騒 音 値SPL(室内,暖房,50ヘルツ電源,弱)[db] | 騒 音 値SPL(室内,暖房,60ヘルツ電源,特強)[db] | 騒 音 値SPL(室内,暖房,60ヘルツ電源,強)[db] | 騒 音 値SPL(室内,暖房,60ヘルツ電源,弱)[db] | 騒 音 値PWL(冷房,強)[db] | 騒 音 値PWL(暖房,強)[db] | 外形寸法 Ｗ(室内)[㎜] | 外形寸法 Ｄ(室内)[㎜] | 外形寸法 Ｈ(室内)[㎜] | 製品質量(室内)[kg] | 電動機出力(室内,送風機,1番目)[W] | 消費電力(冷房,50ヘルツ電源)[kW] | 消費電力(冷房,60ヘルツ電源)[kW] | 消費電力(暖房,50ヘルツ電源)[kW] | 消費電力(暖房,60ヘルツ電源)[kW] | 運転電流(冷房,50ヘルツ電源)[A] | 運転電流(冷房,60ヘルツ電源)[A] | 運転電流(暖房,50ヘルツ電源)[A] | 運転電流(暖房,60ヘルツ電源)[A] | 力率(冷房,50ヘルツ電源)[%] | 力率(冷房,60ヘルツ電源)[%] | 力率(暖房,50ヘルツ電源)[%] | 力率(暖房,60ヘルツ電源)[%] | 標準価格[円（税抜）] | 備 考
[7 empty] | GUID\11490f47cf864f6084fba19273fc9f00\Folder\Item |  | 50-05-300-3120-020 | 空調機 | 空調機 | パッケージ形エアコン店舗・オフィス用（空冷ＨＰ） | 店舗・オフィス用ＰＡＣ（空冷ＨＰ）２方向カセット形 | スカイエア 天井埋込カセット形エコ・ダブルフロータイプ（センシング） | FHGP112FB | 504042 | ダイキン工業（株） | 店舗・オフィス用ＰＡＣ（空冷ＨＰ）２方向カセット形 | FHGP112FB | スカイエア 天井埋込カセット形エコ・ダブルフロータイプ（センシング） | 2022/10/3 | 室内機 | 10.0 | 10.0 | 11.2 | 11.2 | 26 | 22.5 | 18.5 | 26 | 22.5 | 18.5 | 42 | 38 | 35 | 42 | 38 | 35 | 42 | 38 | 35 | 42 | 38 | 35 | 58 | 58 | 1445 | 620 | 305 | 33 | 46 | 0.0900 | 0.0900 | 0.0860 | 0.0860 | 0.6 | 0.6 | 0.5 | 0.5 | 88.7 | 88.7 | 88.3 | 88.3 | 454000 | （税無し）
[16 empty] | メーカーコード | メーカー名 | 細分類 | メーカー型番 | 型式名称 | 製品リリース年月日 | 空調機器種別(DK-BIM) | 冷房能力(50ヘルツ電源)[kW] | 冷房能力(60ヘルツ電源)[kW] | 暖房能力(50ヘルツ電源)[kW] | 暖房能力(50ヘルツ電源,低温)[kW] | 暖房能力(60ヘルツ電源)[kW] | 暖房能力(60ヘルツ電源,低温)[kW] | 送 風 量(室外,50ヘルツ電源)[m3/min] | 送 風 量(室外,60ヘルツ電源)[m3/min] | 騒 音 値SPL(室外,冷房,60ヘルツ電源)[db] | 騒 音 値SPL(室外,暖房,60ヘルツ電源)[db] | 騒 音 値PWL(冷房,強)[db] | 騒 音 値PWL(暖房,強)[db] | 外形寸法 Ｗ(室外)[㎜] | 外形寸法 Ｄ(室外)[㎜] | 外形寸法 Ｈ(室外)[㎜] | 製品質量(室外)[kg] | 相(室外)[φ] | 電圧(室外)[V] | 電動機出力(室外,圧縮機,1番目)[kW] | 電動機出力(室外,送風機,1番目)[W] | 消費電力(冷房,50ヘルツ電源)[kW] | 消費電力(冷房,60ヘルツ電源)[kW] | 消費電力(暖房,50ヘルツ電源)[kW] | 消費電力(暖房,60ヘルツ電源)[kW] | 運転電流(冷房,50ヘルツ電源)[A] | 運転電流(冷房,60ヘルツ電源)[A] | 運転電流(暖房,50ヘルツ電源)[A] | 運転電流(暖房,60ヘルツ電源)[A] | 力率(冷房,50ヘルツ電源)[%] | 力率(冷房,60ヘルツ電源)[%] | 力率(暖房,50ヘルツ電源)[%] | 力率(暖房,60ヘルツ電源)[%] | 標準価格[円（税抜）] | 備 考
[7 empty] | GUID\fc2e8389dd87433eaedd8b9a08e374d4\Folder\Item |  | 50-05-300-3120-200 | 空調機 | 空調機 | パッケージ形エアコン店舗・オフィス用（空冷ＨＰ） | 店舗・オフィス用ＰＡＣ（空冷ＨＰ）室外機 | ＦＩＶＥ ＳＴＡＲ ＺＥＡＳ室外機 | RSRP112BY | 504042 | ダイキン工業（株） | 店舗・オフィス用ＰＡＣ（空冷ＨＰ）室外機 | RSRP112BY | ＦＩＶＥ ＳＴＡＲ ＺＥＡＳ室外機 | 2022/10/3 | 室外機 | 10.0 | 10.0 | 11.2 | 10.4 | 11.2 | 10.4 | 94 | 94 | 48 | 51 | 69 | 71 | 940 | 320 | 1430 | 90 | 3 | 200 | 1.79 | 110 | 2.90 | 2.86 | 3.39 | 3.39 | 9.3 | 9.2 | 10.8 | 10.8 | 90.1 | 89.7 | 90.6 | 90.6 | 1031000 | （税無し）
[16 empty] | メーカー名 | 備考
[7 empty] | GUID\5d0a007485ec4b0fbc43671ba174978f\Folder\Item |  |  | その他 | 店舗・オフィスエアコン スカイエア | FIVE STAR ZEASシリーズ | 天井埋込カセット形 エコ・ダブルフロー ＜センシング＞タイプ | 天井埋込カセット形 エコ・ダブルフロー ＜センシング＞タイプ | FHGP112DG(メンテスペース）
[7 empty] | GUID\186a0208f7c34e8d94350e0bb69b2c81\Folder\Item |  |  | その他 | 店舗・オフィスエアコン スカイエア | FIVE STAR ZEASシリーズ | 天井埋込カセット形 エコ・ダブルフロー ＜センシング＞タイプ | 天井埋込カセット形 エコ・ダブルフロー ＜センシング＞タイプ | RSRP112BC(メンテスペース）
SSRG140BY(N)
[16 empty] | メーカーコード | メーカー名 | 細分類 | メーカー型番 | 型式名称 | 製品リリース年月日 | 空調機器種別(DK-BIM) | 冷房能力(50ヘルツ電源)[kW] | 冷房能力(60ヘルツ電源)[kW] | 暖房能力(50ヘルツ電源)[kW] | 暖房能力(60ヘルツ電源)[kW] | 送 風 量(室内,50ヘルツ電源,強)[m3/min] | 送 風 量(室内,50ヘルツ電源,中)[m3/min] | 送 風 量(室内,50ヘルツ電源,弱)[m3/min] | 送 風 量(室内,60ヘルツ電源,強)[m3/min] | 送 風 量(室内,60ヘルツ電源,中)[m3/min] | 送 風 量(室内,60ヘルツ電源,弱)[m3/min] | 騒 音 値SPL(室内,冷房,50ヘルツ電源,特強)[db] | 騒 音 値SPL(室内,冷房,50ヘルツ電源,強)[db] | 騒 音 値SPL(室内,冷房,50ヘルツ電源,弱)[db] | 騒 音 値SPL(室内,冷房,60ヘルツ電源,特強)[db] | 騒 音 値SPL(室内,冷房,60ヘルツ電源,強)[db] | 騒 音 値SPL(室内,冷房,60ヘルツ電源,弱)[db] | 騒 音 値SPL(室内,暖房,50ヘルツ電源,特強)[db] | 騒 音 値SPL(室内,暖房,50ヘルツ電源,強)[db] | 騒 音 値SPL(室内,暖房,50ヘルツ電源,弱)[db] | 騒 音 値SPL(室内,暖房,60ヘルツ電源,特強)[db] | 騒 音 値SPL(室内,暖房,60ヘルツ電源,強)[db] | 騒 音 値SPL(室内,暖房,60ヘルツ電源,弱)[db] | 騒 音 値PWL(冷房,強)[db] | 騒 音 値PWL(暖房,強)[db] | 外形寸法 Ｗ(室内)[㎜] | 外形寸法 Ｄ(室内)[㎜] | 外形寸法 Ｈ(室内)[㎜] | 製品質量(室内)[kg] | 電動機出力(室内,送風機,1番目)[W] | 消費電力(冷房,50ヘルツ電源)[kW] | 消費電力(冷房,60ヘルツ電源)[kW] | 消費電力(暖房,50ヘルツ電源)[kW] | 消費電力(暖房,60ヘルツ電源)[kW] | 運転電流(冷房,50ヘルツ電源)[A] | 運転電流(冷房,60ヘルツ電源)[A] | 運転電流(暖房,50ヘルツ電源)[A] | 運転電流(暖房,60ヘルツ電源)[A] | 力率(冷房,50ヘルツ電源)[%] | 力率(冷房,60ヘルツ電源)[%] | 力率(暖房,50ヘルツ電源)[%] | 力率(暖房,60ヘルツ電源)[%] | 標準価格[円（税抜）] | 備 考
[7 empty] | GUID\276d05e1ebb9486c9c561c4756dbd034\Folder\Item |  | 50-05-300-3120-020 | 空調機 | 空調機 | パッケージ形エアコン店舗・オフィス用（空冷ＨＰ） | 店舗・オフィス用ＰＡＣ（空冷ＨＰ）２方向カセット形 | スカイエア 天井埋込カセット形エコ・ダブルフロータイプ（センシング） | FHGP140FB | 504042 | ダイキン工業（株） | 店舗・オフィス用ＰＡＣ（空冷ＨＰ）２方向カセット形 | FHGP140FB | スカイエア 天井埋込カセット形エコ・ダブルフロータイプ（センシング） | 2022/10/3 | 室内機 | 12.5 | 12.5 | 14.0 | 14.0 | 32 | 27.5 | 23 | 32 | 27.5 | 23 | 46 | 43 | 39 | 46 | 43 | 39 | 46 | 43 | 39 | 46 | 43 | 39 | 62 | 62 | 1445 | 620 | 305 | 35 | 106 | 0.130 | 0.130 | 0.126 | 0.126 | 0.8 | 0.8 | 0.8 | 0.8 | 87.9 | 87.9 | 87.6 | 87.6 | 505000 | （税無し）
[16 empty] | メーカーコード | メーカー名 | 細分類 | メーカー型番 | 型式名称 | 製品リリース年月日 | 空調機器種別(DK-BIM) | 冷房能力(50ヘルツ電源)[kW] | 冷房能力(60ヘルツ電源)[kW] | 暖房能力(50ヘルツ電源)[kW] | 暖房能力(50ヘルツ電源,低温)[kW] | 暖房能力(60ヘルツ電源)[kW] | 暖房能力(60ヘルツ電源,低温)[kW] | 送 風 量(室外,50ヘルツ電源)[m3/min] | 送 風 量(室外,60ヘルツ電源)[m3/min] | 騒 音 値SPL(室外,冷房,60ヘルツ電源)[db] | 騒 音 値SPL(室外,暖房,60ヘルツ電源)[db] | 騒 音 値PWL(冷房,強)[db] | 騒 音 値PWL(暖房,強)[db] | 外形寸法 Ｗ(室外)[㎜] | 外形寸法 Ｄ(室外)[㎜] | 外形寸法 Ｈ(室外)[㎜] | 製品質量(室外)[kg] | 相(室外)[φ] | 電圧(室外)[V] | 電動機出力(室外,圧縮機,1番目)[kW] | 電動機出力(室外,送風機,1番目)[W] | 消費電力(冷房,50ヘルツ電源)[kW] | 消費電力(冷房,60ヘルツ電源)[kW] | 消費電力(暖房,50ヘルツ電源)[kW] | 消費電力(暖房,60ヘルツ電源)[kW] | 運転電流(冷房,50ヘルツ電源)[A] | 運転電流(冷房,60ヘルツ電源)[A] | 運転電流(暖房,50ヘルツ電源)[A] | 運転電流(暖房,60ヘルツ電源)[A] | 力率(冷房,50ヘルツ電源)[%] | 力率(冷房,60ヘルツ電源)[%] | 力率(暖房,50ヘルツ電源)[%] | 力率(暖房,60ヘルツ電源)[%] | 標準価格[円（税抜）] | 備 考
[7 empty] | GUID\ecb885fa19284eb3be5be71b3def5bf5\Folder\Item |  | 50-05-300-3120-200 | 空調機 | 空調機 | パッケージ形エアコン店舗・オフィス用（空冷ＨＰ） | 店舗・オフィス用ＰＡＣ（空冷ＨＰ）室外機 | ＦＩＶＥ ＳＴＡＲ ＺＥＡＳ室外機 | RSRP140BY | 504042 | ダイキン工業（株） | 店舗・オフィス用ＰＡＣ（空冷ＨＰ）室外機 | RSRP140BY | ＦＩＶＥ ＳＴＡＲ ＺＥＡＳ室外機 | 2022/10/3 | 室外機 | 12.5 | 12.5 | 14.0 | 13.3 | 14.0 | 13.3 | 98 | 98 | 51 | 52 | 72 | 72 | 940 | 320 | 1430 | 90 | 3 | 200 | 2.36 | 110 | 4.81 | 4.78 | 4.27 | 4.25 | 14.9 | 14.9 | 13.3 | 13.2 | 93.2 | 92.6 | 92.6 | 93.0 | 1251000 | （税無し）
[16 empty] | メーカー名 | 備考
[7 empty] | GUID\619f099e24e3494a863c09d97e43dd5f\Folder\Item |  |  | その他 | 店舗・オフィスエアコン スカイエア | FIVE STAR ZEASシリーズ | 天井埋込カセット形 エコ・ダブルフロー ＜センシング＞タイプ | 天井埋込カセット形 エコ・ダブルフロー ＜センシング＞タイプ | FHGP140DG(メンテスペース）
[7 empty] | GUID\ea63d5d152d544fa9a9ba700da24f8d0\Folder\Item |  |  | その他 | 店舗・オフィスエアコン スカイエア | FIVE STAR ZEASシリーズ | 天井埋込カセット形 エコ・ダブルフロー ＜センシング＞タイプ | 天井埋込カセット形 エコ・ダブルフロー ＜センシング＞タイプ | RSRP140BC(メンテスペース）
SSRG160BY(N)
[16 empty] | メーカーコード | メーカー名 | 細分類 | メーカー型番 | 型式名称 | 製品リリース年月日 | 空調機器種別(DK-BIM) | 冷房能力(50ヘルツ電源)[kW] | 冷房能力(60ヘルツ電源)[kW] | 暖房能力(50ヘルツ電源)[kW] | 暖房能力(60ヘルツ電源)[kW] | 送 風 量(室内,50ヘルツ電源,強)[m3/min] | 送 風 量(室内,50ヘルツ電源,中)[m3/min] | 送 風 量(室内,50ヘルツ電源,弱)[m3/min] | 送 風 量(室内,60ヘルツ電源,強)[m3/min] | 送 風 量(室内,60ヘルツ電源,中)[m3/min] | 送 風 量(室内,60ヘルツ電源,弱)[m3/min] | 騒 音 値SPL(室内,冷房,50ヘルツ電源,特強)[db] | 騒 音 値SPL(室内,冷房,50ヘルツ電源,強)[db] | 騒 音 値SPL(室内,冷房,50ヘルツ電源,弱)[db] | 騒 音 値SPL(室内,冷房,60ヘルツ電源,特強)[db] | 騒 音 値SPL(室内,冷房,60ヘルツ電源,強)[db] | 騒 音 値SPL(室内,冷房,60ヘルツ電源,弱)[db] | 騒 音 値SPL(室内,暖房,50ヘルツ電源,特強)[db] | 騒 音 値SPL(室内,暖房,50ヘルツ電源,強)[db] | 騒 音 値SPL(室内,暖房,50ヘルツ電源,弱)[db] | 騒 音 値SPL(室内,暖房,60ヘルツ電源,特強)[db] | 騒 音 値SPL(室内,暖房,60ヘルツ電源,強)[db] | 騒 音 値SPL(室内,暖房,60ヘルツ電源,弱)[db] | 騒 音 値PWL(冷房,強)[db] | 騒 音 値PWL(暖房,強)[db] | 外形寸法 Ｗ(室内)[㎜] | 外形寸法 Ｄ(室内)[㎜] | 外形寸法 Ｈ(室内)[㎜] | 製品質量(室内)[kg] | 電動機出力(室内,送風機,1番目)[W] | 消費電力(冷房,50ヘルツ電源)[kW] | 消費電力(冷房,60ヘルツ電源)[kW] | 消費電力(暖房,50ヘルツ電源)[kW] | 消費電力(暖房,60ヘルツ電源)[kW] | 運転電流(冷房,50ヘルツ電源)[A] | 運転電流(冷房,60ヘルツ電源)[A] | 運転電流(暖房,50ヘルツ電源)[A] | 運転電流(暖房,60ヘルツ電源)[A] | 力率(冷房,50ヘルツ電源)[%] | 力率(冷房,60ヘルツ電源)[%] | 力率(暖房,50ヘルツ電源)[%] | 力率(暖房,60ヘルツ電源)[%] | 標準価格[円（税抜）] | 備 考
[7 empty] | GUID\0577b55c42464e858b856a83321989a8\Folder\Item |  | 50-05-300-3120-020 | 空調機 | 空調機 | パッケージ形エアコン店舗・オフィス用（空冷ＨＰ） | 店舗・オフィス用ＰＡＣ（空冷ＨＰ）２方向カセット形 | スカイエア 天井埋込カセット形エコ・ダブルフロータイプ（センシング） | FHGP160FB | 504042 | ダイキン工業（株） | 店舗・オフィス用ＰＡＣ（空冷ＨＰ）２方向カセット形 | FHGP160FB | スカイエア 天井埋込カセット形エコ・ダブルフロータイプ（センシング） | 2022/10/3 | 室内機 | 14.0 | 14.0 | 16.0 | 16.0 | 33 | 28 | 23.5 | 33 | 28 | 23.5 | 47 | 43 | 39 | 47 | 43 | 39 | 47 | 43 | 39 | 47 | 43 | 39 | 63 | 63 | 1445 | 620 | 305 | 35 | 106 | 0.139 | 0.139 | 0.135 | 0.135 | 0.8 | 0.8 | 0.8 | 0.8 | 89.1 | 89.1 | 88.8 | 88.8 | 556000 | （税無し）
[16 empty] | メーカーコード | メーカー名 | 細分類 | メーカー型番 | 型式名称 | 製品リリース年月日 | 空調機器種別(DK-BIM) | 冷房能力(50ヘルツ電源)[kW] | 冷房能力(60ヘルツ電源)[kW] | 暖房能力(50ヘルツ電源)[kW] | 暖房能力(50ヘルツ電源,低温)[kW] | 暖房能力(60ヘルツ電源)[kW] | 暖房能力(60ヘルツ電源,低温)[kW] | 送 風 量(室外,50ヘルツ電源)[m3/min] | 送 風 量(室外,60ヘルツ電源)[m3/min] | 騒 音 値SPL(室外,冷房,60ヘルツ電源)[db] | 騒 音 値SPL(室外,暖房,60ヘルツ電源)[db] | 騒 音 値PWL(冷房,強)[db] | 騒 音 値PWL(暖房,強)[db] | 外形寸法 Ｗ(室外)[㎜] | 外形寸法 Ｄ(室外)[㎜] | 外形寸法 Ｈ(室外)[㎜] | 製品質量(室外)[kg] | 相(室外)[φ] | 電圧(室外)[V] | 電動機出力(室外,圧縮機,1番目)[kW] | 電動機出力(室外,送風機,1番目)[W] | 消費電力(冷房,50ヘルツ電源)[kW] | 消費電力(冷房,60ヘルツ電源)[kW] | 消費電力(暖房,50ヘルツ電源)[kW] | 消費電力(暖房,60ヘルツ電源)[kW] | 運転電流(冷房,50ヘルツ電源)[A] | 運転電流(冷房,60ヘルツ電源)[A] | 運転電流(暖房,50ヘルツ電源)[A] | 運転電流(暖房,60ヘルツ電源)[A] | 力率(冷房,50ヘルツ電源)[%] | 力率(冷房,60ヘルツ電源)[%] | 力率(暖房,50ヘルツ電源)[%] | 力率(暖房,60ヘルツ電源)[%] | 標準価格[円（税抜）] | 備 考
[7 empty] | GUID\56948c98fbcd4b8bbd811095d6b5081a\Folder\Item |  | 50-05-300-3120-200 | 空調機 | 空調機 | パッケージ形エアコン店舗・オフィス用（空冷ＨＰ） | 店舗・オフィス用ＰＡＣ（空冷ＨＰ）室外機 | ＦＩＶＥ ＳＴＡＲ ＺＥＡＳ室外機 | RSRP160BY | 504042 | ダイキン工業（株） | 店舗・オフィス用ＰＡＣ（空冷ＨＰ）室外機 | RSRP160BY | ＦＩＶＥ ＳＴＡＲ ＺＥＡＳ室外機 | 2022/10/3 | 室外機 | 14.0 | 14.0 | 16.0 | 13.7 | 16.0 | 13.7 | 106 | 106 | 51 | 54 | 72 | 74 | 940 | 320 | 1430 | 90 | 3 | 200 | 2.83 | 110 | 5.59 | 5.58 | 4.77 | 4.77 | 17.1 | 17.1 | 14.5 | 14.5 | 94.4 | 94.3 | 95.0 | 95.0 | 1373000 | （税無し）
[16 empty] | メーカー名 | 備考
[7 empty] | GUID\7d83a3380e5b482ba7c9064e7802537e\Folder\Item |  |  | その他 | 店舗・オフィスエアコン スカイエア | FIVE STAR ZEASシリーズ | 天井埋込カセット形 エコ・ダブルフロー ＜センシング＞タイプ | 天井埋込カセット形 エコ・ダブルフロー ＜センシング＞タイプ | FHGP160DG(メンテスペース）
[7 empty] | GUID\5ad86d2db0944d138ce78ca7a538d687\Folder\Item |  |  | その他 | 店舗・オフィスエアコン スカイエア | FIVE STAR ZEASシリーズ | 天井埋込カセット形 エコ・ダブルフロー ＜センシング＞タイプ | 天井埋込カセット形 エコ・ダブルフロー ＜センシング＞タイプ | RSRP160BC(メンテスペース）
SSRG80BY(N)VD
[16 empty] | メーカーコード | メーカー名 | 細分類 | メーカー型番 | 型式名称 | 製品リリース年月日 | 空調機器種別(DK-BIM) | 冷房能力(50ヘルツ電源)[kW] | 冷房能力(60ヘルツ電源)[kW] | 暖房能力(50ヘルツ電源)[kW] | 暖房能力(60ヘルツ電源)[kW] | 送 風 量(室内,50ヘルツ電源,強)[m3/min] | 送 風 量(室内,50ヘルツ電源,中)[m3/min] | 送 風 量(室内,50ヘルツ電源,弱)[m3/min] | 送 風 量(室内,60ヘルツ電源,強)[m3/min] | 送 風 量(室内,60ヘルツ電源,中)[m3/min] | 送 風 量(室内,60ヘルツ電源,弱)[m3/min] | 騒 音 値SPL(室内,冷房,50ヘルツ電源,特強)[db] | 騒 音 値SPL(室内,冷房,50ヘルツ電源,強)[db] | 騒 音 値SPL(室内,冷房,50ヘルツ電源,弱)[db] | 騒 音 値SPL(室内,冷房,60ヘルツ電源,特強)[db] | 騒 音 値SPL(室内,冷房,60ヘルツ電源,強)[db] | 騒 音 値SPL(室内,冷房,60ヘルツ電源,弱)[db] | 騒 音 値SPL(室内,暖房,50ヘルツ電源,特強)[db] | 騒 音 値SPL(室内,暖房,50ヘルツ電源,強)[db] | 騒 音 値SPL(室内,暖房,50ヘルツ電源,弱)[db] | 騒 音 値SPL(室内,暖房,60ヘルツ電源,特強)[db] | 騒 音 値SPL(室内,暖房,60ヘルツ電源,強)[db] | 騒 音 値SPL(室内,暖房,60ヘルツ電源,弱)[db] | 騒 音 値PWL(冷房,強)[db] | 騒 音 値PWL(暖房,強)[db] | 外形寸法 Ｗ(室内)[㎜] | 外形寸法 Ｄ(室内)[㎜] | 外形寸法 Ｈ(室内)[㎜] | 製品質量(室内)[kg] | 電動機出力(室内,送風機,1番目)[W] | 消費電力(冷房,50ヘルツ電源)[kW] | 消費電力(冷房,60ヘルツ電源)[kW] | 消費電力(暖房,50ヘルツ電源)[kW] | 消費電力(暖房,60ヘルツ電源)[kW] | 運転電流(冷房,50ヘルツ電源)[A] | 運転電流(冷房,60ヘルツ電源)[A] | 運転電流(暖房,50ヘルツ電源)[A] | 運転電流(暖房,60ヘルツ電源)[A] | 力率(冷房,50ヘルツ電源)[%] | 力率(冷房,60ヘルツ電源)[%] | 力率(暖房,50ヘルツ電源)[%] | 力率(暖房,60ヘルツ電源)[%] | 標準価格[円（税抜）] | 備 考
[7 empty] | GUID\7f5eda6c38894ae3bc23eeffb060df3a\Folder\Item |  | 50-05-300-3120-020 | 空調機 | 空調機 | パッケージ形エアコン店舗・オフィス用（空冷ＨＰ） | 店舗・オフィス用ＰＡＣ（空冷ＨＰ）２方向カセット形 | スカイエア 天井埋込カセット形エコ・ダブルフロータイプ（センシング） | FHGP40FB | 504042 | ダイキン工業（株） | 店舗・オフィス用ＰＡＣ（空冷ＨＰ）２方向カセット形 | FHGP40FB | スカイエア 天井埋込カセット形エコ・ダブルフロータイプ（センシング） | 2022/10/3 | 室内機 | 3.6 | 3.6 | 4.0 | 4.0 | 12 | 10.5 | 8.5 | 12 | 10.5 | 8.5 | 36 | 33 | 31 | 36 | 33 | 31 | 36 | 33 | 31 | 36 | 33 | 31 | 52 | 52 | 775 | 620 | 305 | 19 | 46 | 0.0410 | 0.0410 | 0.0370 | 0.0370 | 0.3 | 0.3 | 0.3 | 0.3 | 90.6 | 90.6 | 89.8 | 89.8 | 353000 | （税無し）
[16 empty] | メーカーコード | メーカー名 | 細分類 | メーカー型番 | 型式名称 | 製品リリース年月日 | 空調機器種別(DK-BIM) | 冷房能力(50ヘルツ電源)[kW] | 冷房能力(60ヘルツ電源)[kW] | 暖房能力(50ヘルツ電源)[kW] | 暖房能力(50ヘルツ電源,低温)[kW] | 暖房能力(60ヘルツ電源)[kW] | 暖房能力(60ヘルツ電源,低温)[kW] | 送 風 量(室外,50ヘルツ電源)[m3/min] | 送 風 量(室外,60ヘルツ電源)[m3/min] | 騒 音 値SPL(室外,冷房,60ヘルツ電源)[db] | 騒 音 値SPL(室外,暖房,60ヘルツ電源)[db] | 騒 音 値PWL(冷房,強)[db] | 騒 音 値PWL(暖房,強)[db] | 外形寸法 Ｗ(室外)[㎜] | 外形寸法 Ｄ(室外)[㎜] | 外形寸法 Ｈ(室外)[㎜] | 製品質量(室外)[kg] | 相(室外)[φ] | 電圧(室外)[V] | 電動機出力(室外,圧縮機,1番目)[kW] | 電動機出力(室外,送風機,1番目)[W] | 消費電力(冷房,50ヘルツ電源)[kW] | 消費電力(冷房,60ヘルツ電源)[kW] | 消費電力(暖房,50ヘルツ電源)[kW] | 消費電力(暖房,60ヘルツ電源)[kW] | 運転電流(冷房,50ヘルツ電源)[A] | 運転電流(冷房,60ヘルツ電源)[A] | 運転電流(暖房,50ヘルツ電源)[A] | 運転電流(暖房,60ヘルツ電源)[A] | 力率(冷房,50ヘルツ電源)[%] | 力率(冷房,60ヘルツ電源)[%] | 力率(暖房,50ヘルツ電源)[%] | 力率(暖房,60ヘルツ電源)[%] | 標準価格[円（税抜）] | 備 考
[7 empty] | GUID\070209aac42e47da88bb6e90dea833a0\Folder\Item |  | 50-05-300-3120-200 | 空調機 | 空調機 | パッケージ形エアコン店舗・オフィス用（空冷ＨＰ） | 店舗・オフィス用ＰＡＣ（空冷ＨＰ）室外機 | ＦＩＶＥ ＳＴＡＲ ＺＥＡＳ室外機 | RSRP80BYV | 504042 | ダイキン工業（株） | 店舗・オフィス用ＰＡＣ（空冷ＨＰ）室外機 | RSRP80BYV | ＦＩＶＥ ＳＴＡＲ ＺＥＡＳ室外機 | 2022/10/3 | 室外機 | 7.1 | 7.1 | 8.0 | 7.8 | 8.0 | 7.8 | 66 | 66 | 46 | 47 | 67 | 68 | 940 | 320 | 990 | 66 | 1 | 200 | 1.29 | 84 | 2.47 | 2.47 | 2.34 | 2.34 | 13.2 | 13.2 | 12.7 | 12.7 | 93.6 | 93.6 | 92.1 | 92.1 | 884000 | （税無し）
[16 empty] | メーカー名 | 備考
[7 empty] | GUID\18d51d7154904965a0e78f9703a2b77a\Folder\Item |  |  | その他 | 店舗・オフィスエアコン スカイエア | FIVE STAR ZEASシリーズ | 天井埋込カセット形 エコ・ダブルフロー ＜センシング＞タイプ | 天井埋込カセット形 エコ・ダブルフロー ＜センシング＞タイプ | FHGP40DG(メンテスペース）
[7 empty] | GUID\936dc4eaf1c34fbbbdb9d2e99bcc00cd\Folder\Item |  |  | その他 | 店舗・オフィスエアコン スカイエア | FIVE STAR ZEASシリーズ | 天井埋込カセット形 エコ・ダブルフロー ＜センシング＞タイプ | 天井埋込カセット形 エコ・ダブルフロー ＜センシング＞タイプ | RSRP80BCV(メンテスペース）
SSRG80BY(N)TD
[16 empty] | メーカーコード | メーカー名 | 細分類 | メーカー型番 | 型式名称 | 製品リリース年月日 | 空調機器種別(DK-BIM) | 冷房能力(50ヘルツ電源)[kW] | 冷房能力(60ヘルツ電源)[kW] | 暖房能力(50ヘルツ電源)[kW] | 暖房能力(60ヘルツ電源)[kW] | 送 風 量(室内,50ヘルツ電源,強)[m3/min] | 送 風 量(室内,50ヘルツ電源,中)[m3/min] | 送 風 量(室内,50ヘルツ電源,弱)[m3/min] | 送 風 量(室内,60ヘルツ電源,強)[m3/min] | 送 風 量(室内,60ヘルツ電源,中)[m3/min] | 送 風 量(室内,60ヘルツ電源,弱)[m3/min] | 騒 音 値SPL(室内,冷房,50ヘルツ電源,特強)[db] | 騒 音 値SPL(室内,冷房,50ヘルツ電源,強)[db] | 騒 音 値SPL(室内,冷房,50ヘルツ電源,弱)[db] | 騒 音 値SPL(室内,冷房,60ヘルツ電源,特強)[db] | 騒 音 値SPL(室内,冷房,60ヘルツ電源,強)[db] | 騒 音 値SPL(室内,冷房,60ヘルツ電源,弱)[db] | 騒 音 値SPL(室内,暖房,50ヘルツ電源,特強)[db] | 騒 音 値SPL(室内,暖房,50ヘルツ電源,強)[db] | 騒 音 値SPL(室内,暖房,50ヘルツ電源,弱)[db] | 騒 音 値SPL(室内,暖房,60ヘルツ電源,特強)[db] | 騒 音 値SPL(室内,暖房,60ヘルツ電源,強)[db] | 騒 音 値SPL(室内,暖房,60ヘルツ電源,弱)[db] | 騒 音 値PWL(冷房,強)[db] | 騒 音 値PWL(暖房,強)[db] | 外形寸法 Ｗ(室内)[㎜] | 外形寸法 Ｄ(室内)[㎜] | 外形寸法 Ｈ(室内)[㎜] | 製品質量(室内)[kg] | 電動機出力(室内,送風機,1番目)[W] | 消費電力(冷房,50ヘルツ電源)[kW] | 消費電力(冷房,60ヘルツ電源)[kW] | 消費電力(暖房,50ヘルツ電源)[kW] | 消費電力(暖房,60ヘルツ電源)[kW] | 運転電流(冷房,50ヘルツ電源)[A] | 運転電流(冷房,60ヘルツ電源)[A] | 運転電流(暖房,50ヘルツ電源)[A] | 運転電流(暖房,60ヘルツ電源)[A] | 力率(冷房,50ヘルツ電源)[%] | 力率(冷房,60ヘルツ電源)[%] | 力率(暖房,50ヘルツ電源)[%] | 力率(暖房,60ヘルツ電源)[%] | 標準価格[円（税抜）] | 備 考
[7 empty] | GUID\a65d06731c0f46eeb283cbf2477263c2\Folder\Item |  | 50-05-300-3120-020 | 空調機 | 空調機 | パッケージ形エアコン店舗・オフィス用（空冷ＨＰ） | 店舗・オフィス用ＰＡＣ（空冷ＨＰ）２方向カセット形 | スカイエア 天井埋込カセット形エコ・ダブルフロータイプ（センシング） | FHGP40FB | 504042 | ダイキン工業（株） | 店舗・オフィス用ＰＡＣ（空冷ＨＰ）２方向カセット形 | FHGP40FB | スカイエア 天井埋込カセット形エコ・ダブルフロータイプ（センシング） | 2022/10/3 | 室内機 | 3.6 | 3.6 | 4.0 | 4.0 | 12 | 10.5 | 8.5 | 12 | 10.5 | 8.5 | 36 | 33 | 31 | 36 | 33 | 31 | 36 | 33 | 31 | 36 | 33 | 31 | 52 | 52 | 775 | 620 | 305 | 19 | 46 | 0.0410 | 0.0410 | 0.0370 | 0.0370 | 0.3 | 0.3 | 0.3 | 0.3 | 90.6 | 90.6 | 89.8 | 89.8 | 353000 | （税無し）
[16 empty] | メーカーコード | メーカー名 | 細分類 | メーカー型番 | 型式名称 | 製品リリース年月日 | 空調機器種別(DK-BIM) | 冷房能力(50ヘルツ電源)[kW] | 冷房能力(60ヘルツ電源)[kW] | 暖房能力(50ヘルツ電源)[kW] | 暖房能力(50ヘルツ電源,低温)[kW] | 暖房能力(60ヘルツ電源)[kW] | 暖房能力(60ヘルツ電源,低温)[kW] | 送 風 量(室外,50ヘルツ電源)[m3/min] | 送 風 量(室外,60ヘルツ電源)[m3/min] | 騒 音 値SPL(室外,冷房,60ヘルツ電源)[db] | 騒 音 値SPL(室外,暖房,60ヘルツ電源)[db] | 騒 音 値PWL(冷房,強)[db] | 騒 音 値PWL(暖房,強)[db] | 外形寸法 Ｗ(室外)[㎜] | 外形寸法 Ｄ(室外)[㎜] | 外形寸法 Ｈ(室外)[㎜] | 製品質量(室外)[kg] | 相(室外)[φ] | 電圧(室外)[V] | 電動機出力(室外,圧縮機,1番目)[kW] | 電動機出力(室外,送風機,1番目)[W] | 消費電力(冷房,50ヘルツ電源)[kW] | 消費電力(冷房,60ヘルツ電源)[kW] | 消費電力(暖房,50ヘルツ電源)[kW] | 消費電力(暖房,60ヘルツ電源)[kW] | 運転電流(冷房,50ヘルツ電源)[A] | 運転電流(冷房,60ヘルツ電源)[A] | 運転電流(暖房,50ヘルツ電源)[A] | 運転電流(暖房,60ヘルツ電源)[A] | 力率(冷房,50ヘルツ電源)[%] | 力率(冷房,60ヘルツ電源)[%] | 力率(暖房,50ヘルツ電源)[%] | 力率(暖房,60ヘルツ電源)[%] | 標準価格[円（税抜）] | 備 考
[7 empty] | GUID\393121fe53054b5d985750eb3d841bd5\Folder\Item |  | 50-05-300-3120-200 | 空調機 | 空調機 | パッケージ形エアコン店舗・オフィス用（空冷ＨＰ） | 店舗・オフィス用ＰＡＣ（空冷ＨＰ）室外機 | ＦＩＶＥ ＳＴＡＲ ＺＥＡＳ室外機 | RSRP80BYT | 504042 | ダイキン工業（株） | 店舗・オフィス用ＰＡＣ（空冷ＨＰ）室外機 | RSRP80BYT | ＦＩＶＥ ＳＴＡＲ ＺＥＡＳ室外機 | 2022/10/3 | 室外機 | 7.1 | 7.1 | 8.0 | 7.8 | 8.0 | 7.8 | 66 | 66 | 46 | 47 | 67 | 68 | 940 | 320 | 990 | 66 | 3 | 200 | 1.29 | 84 | 2.47 | 2.47 | 2.34 | 2.34 | 7.5 | 7.5 | 7.0 | 7.0 | 95.0 | 95.0 | 96.7 | 96.7 | 884000 | （税無し）
[16 empty] | メーカー名 | 備考
[7 empty] | GUID\7f263b0bbec04669ad3b6d813ab50579\Folder\Item |  |  | その他 | 店舗・オフィスエアコン スカイエア | FIVE STAR ZEASシリーズ | 天井埋込カセット形 エコ・ダブルフロー ＜センシング＞タイプ | 天井埋込カセット形 エコ・ダブルフロー ＜センシング＞タイプ | FHGP40DG(メンテスペース）
[7 empty] | GUID\bca946d616684776aac6d2bffa656065\Folder\Item |  |  | その他 | 店舗・オフィスエアコン スカイエア | FIVE STAR ZEASシリーズ | 天井埋込カセット形 エコ・ダブルフロー ＜センシング＞タイプ | 天井埋込カセット形 エコ・ダブルフロー ＜センシング＞タイプ | RSRP80BCT(メンテスペース）
SSRG112BY(N)D
[16 empty] | メーカーコード | メーカー名 | 細分類 | メーカー型番 | 型式名称 | 製品リリース年月日 | 空調機器種別(DK-BIM) | 冷房能力(50ヘルツ電源)[kW] | 冷房能力(60ヘルツ電源)[kW] | 暖房能力(50ヘルツ電源)[kW] | 暖房能力(60ヘルツ電源)[kW] | 送 風 量(室内,50ヘルツ電源,強)[m3/min] | 送 風 量(室内,50ヘルツ電源,中)[m3/min] | 送 風 量(室内,50ヘルツ電源,弱)[m3/min] | 送 風 量(室内,60ヘルツ電源,強)[m3/min] | 送 風 量(室内,60ヘルツ電源,中)[m3/min] | 送 風 量(室内,60ヘルツ電源,弱)[m3/min] | 騒 音 値SPL(室内,冷房,50ヘルツ電源,特強)[db] | 騒 音 値SPL(室内,冷房,50ヘルツ電源,強)[db] | 騒 音 値SPL(室内,冷房,50ヘルツ電源,弱)[db] | 騒 音 値SPL(室内,冷房,60ヘルツ電源,特強)[db] | 騒 音 値SPL(室内,冷房,60ヘルツ電源,強)[db] | 騒 音 値SPL(室内,冷房,60ヘルツ電源,弱)[db] | 騒 音 値SPL(室内,暖房,50ヘルツ電源,特強)[db] | 騒 音 値SPL(室内,暖房,50ヘルツ電源,強)[db] | 騒 音 値SPL(室内,暖房,50ヘルツ電源,弱)[db] | 騒 音 値SPL(室内,暖房,60ヘルツ電源,特強)[db] | 騒 音 値SPL(室内,暖房,60ヘルツ電源,強)[db] | 騒 音 値SPL(室内,暖房,60ヘルツ電源,弱)[db] | 騒 音 値PWL(冷房,強)[db] | 騒 音 値PWL(暖房,強)[db] | 外形寸法 Ｗ(室内)[㎜] | 外形寸法 Ｄ(室内)[㎜] | 外形寸法 Ｈ(室内)[㎜] | 製品質量(室内)[kg] | 電動機出力(室内,送風機,1番目)[W] | 消費電力(冷房,50ヘルツ電源)[kW] | 消費電力(冷房,60ヘルツ電源)[kW] | 消費電力(暖房,50ヘルツ電源)[kW] | 消費電力(暖房,60ヘルツ電源)[kW] | 運転電流(冷房,50ヘルツ電源)[A] | 運転電流(冷房,60ヘルツ電源)[A] | 運転電流(暖房,50ヘルツ電源)[A] | 運転電流(暖房,60ヘルツ電源)[A] | 力率(冷房,50ヘルツ電源)[%] | 力率(冷房,60ヘルツ電源)[%] | 力率(暖房,50ヘルツ電源)[%] | 力率(暖房,60ヘルツ電源)[%] | 標準価格[円（税抜）] | 備 考
[7 empty] | GUID\af5e7e5c78be4554a0f0127ec669c250\Folder\Item |  | 50-05-300-3120-020 | 空調機 | 空調機 | パッケージ形エアコン店舗・オフィス用（空冷ＨＰ） | 店舗・オフィス用ＰＡＣ（空冷ＨＰ）２方向カセット形 | スカイエア 天井埋込カセット形エコ・ダブルフロータイプ（センシング） | FHGP56FB | 504042 | ダイキン工業（株） | 店舗・オフィス用ＰＡＣ（空冷ＨＰ）２方向カセット形 | FHGP56FB | スカイエア 天井埋込カセット形エコ・ダブルフロータイプ（センシング） | 2022/10/3 | 室内機 | 5.0 | 5.0 | 5.6 | 5.6 | 12 | 10.5 | 8.5 | 12 | 10.5 | 8.5 | 36 | 33 | 31 | 36 | 33 | 31 | 36 | 33 | 31 | 36 | 33 | 31 | 52 | 52 | 775 | 620 | 305 | 19 | 46 | 0.0410 | 0.0410 | 0.0370 | 0.0370 | 0.3 | 0.3 | 0.3 | 0.3 | 90.6 | 90.6 | 89.8 | 89.8 | 385000 | （税無し）
[16 empty] | メーカーコード | メーカー名 | 細分類 | メーカー型番 | 型式名称 | 製品リリース年月日 | 空調機器種別(DK-BIM) | 冷房能力(50ヘルツ電源)[kW] | 冷房能力(60ヘルツ電源)[kW] | 暖房能力(50ヘルツ電源)[kW] | 暖房能力(50ヘルツ電源,低温)[kW] | 暖房能力(60ヘルツ電源)[kW] | 暖房能力(60ヘルツ電源,低温)[kW] | 送 風 量(室外,50ヘルツ電源)[m3/min] | 送 風 量(室外,60ヘルツ電源)[m3/min] | 騒 音 値SPL(室外,冷房,60ヘルツ電源)[db] | 騒 音 値SPL(室外,暖房,60ヘルツ電源)[db] | 騒 音 値PWL(冷房,強)[db] | 騒 音 値PWL(暖房,強)[db] | 外形寸法 Ｗ(室外)[㎜] | 外形寸法 Ｄ(室外)[㎜] | 外形寸法 Ｈ(室外)[㎜] | 製品質量(室外)[kg] | 相(室外)[φ] | 電圧(室外)[V] | 電動機出力(室外,圧縮機,1番目)[kW] | 電動機出力(室外,送風機,1番目)[W] | 消費電力(冷房,50ヘルツ電源)[kW] | 消費電力(冷房,60ヘルツ電源)[kW] | 消費電力(暖房,50ヘルツ電源)[kW] | 消費電力(暖房,60ヘルツ電源)[kW] | 運転電流(冷房,50ヘルツ電源)[A] | 運転電流(冷房,60ヘルツ電源)[A] | 運転電流(暖房,50ヘルツ電源)[A] | 運転電流(暖房,60ヘルツ電源)[A] | 力率(冷房,50ヘルツ電源)[%] | 力率(冷房,60ヘルツ電源)[%] | 力率(暖房,50ヘルツ電源)[%] | 力率(暖房,60ヘルツ電源)[%] | 標準価格[円（税抜）] | 備 考
[7 empty] | GUID\156974d7bfa54970aeefa81db3cacca3\Folder\Item |  | 50-05-300-3120-200 | 空調機 | 空調機 | パッケージ形エアコン店舗・オフィス用（空冷ＨＰ） | 店舗・オフィス用ＰＡＣ（空冷ＨＰ）室外機 | ＦＩＶＥ ＳＴＡＲ ＺＥＡＳ室外機 | RSRP112BY | 504042 | ダイキン工業（株） | 店舗・オフィス用ＰＡＣ（空冷ＨＰ）室外機 | RSRP112BY | ＦＩＶＥ ＳＴＡＲ ＺＥＡＳ室外機 | 2022/10/3 | 室外機 | 10.0 | 10.0 | 11.2 | 10.4 | 11.2 | 10.4 | 94 | 94 | 48 | 51 | 69 | 71 | 940 | 320 | 1430 | 90 | 3 | 200 | 1.79 | 110 | 2.90 | 2.86 | 3.39 | 3.39 | 9.3 | 9.2 | 10.8 | 10.8 | 90.1 | 89.7 | 90.6 | 90.6 | 1031000 | （税無し）
[16 empty] | メーカー名 | 備考
[7 empty] | GUID\d537d9955ed64745b73f17937c888f93\Folder\Item |  |  | その他 | 店舗・オフィスエアコン スカイエア | FIVE STAR ZEASシリーズ | 天井埋込カセット形 エコ・ダブルフロー ＜センシング＞タイプ | 天井埋込カセット形 エコ・ダブルフロー ＜センシング＞タイプ | FHGP56DG(メンテスペース）
[7 empty] | GUID\ad10788c33004ae6b9edb1ea0a9949f4\Folder\Item |  |  | その他 | 店舗・オフィスエアコン スカイエア | FIVE STAR ZEASシリーズ | 天井埋込カセット形 エコ・ダブルフロー ＜センシング＞タイプ | 天井埋込カセット形 エコ・ダブルフロー ＜センシング＞タイプ | RSRP112BC(メンテスペース）
SSRG140BY(N)D
[16 empty] | メーカーコード | メーカー名 | 細分類 | メーカー型番 | 型式名称 | 製品リリース年月日 | 空調機器種別(DK-BIM) | 冷房能力(50ヘルツ電源)[kW] | 冷房能力(60ヘルツ電源)[kW] | 暖房能力(50ヘルツ電源)[kW] | 暖房能力(60ヘルツ電源)[kW] | 送 風 量(室内,50ヘルツ電源,強)[m3/min] | 送 風 量(室内,50ヘルツ電源,中)[m3/min] | 送 風 量(室内,50ヘルツ電源,弱)[m3/min] | 送 風 量(室内,60ヘルツ電源,強)[m3/min] | 送 風 量(室内,60ヘルツ電源,中)[m3/min] | 送 風 量(室内,60ヘルツ電源,弱)[m3/min] | 騒 音 値SPL(室内,冷房,50ヘルツ電源,特強)[db] | 騒 音 値SPL(室内,冷房,50ヘルツ電源,強)[db] | 騒 音 値SPL(室内,冷房,50ヘルツ電源,弱)[db] | 騒 音 値SPL(室内,冷房,60ヘルツ電源,特強)[db] | 騒 音 値SPL(室内,冷房,60ヘルツ電源,強)[db] | 騒 音 値SPL(室内,冷房,60ヘルツ電源,弱)[db] | 騒 音 値SPL(室内,暖房,50ヘルツ電源,特強)[db] | 騒 音 値SPL(室内,暖房,50ヘルツ電源,強)[db] | 騒 音 値SPL(室内,暖房,50ヘルツ電源,弱)[db] | 騒 音 値SPL(室内,暖房,60ヘルツ電源,特強)[db] | 騒 音 値SPL(室内,暖房,60ヘルツ電源,強)[db] | 騒 音 値SPL(室内,暖房,60ヘルツ電源,弱)[db] | 騒 音 値PWL(冷房,強)[db] | 騒 音 値PWL(暖房,強)[db] | 外形寸法 Ｗ(室内)[㎜] | 外形寸法 Ｄ(室内)[㎜] | 外形寸法 Ｈ(室内)[㎜] | 製品質量(室内)[kg] | 電動機出力(室内,送風機,1番目)[W] | 消費電力(冷房,50ヘルツ電源)[kW] | 消費電力(冷房,60ヘルツ電源)[kW] | 消費電力(暖房,50ヘルツ電源)[kW] | 消費電力(暖房,60ヘルツ電源)[kW] | 運転電流(冷房,50ヘルツ電源)[A] | 運転電流(冷房,60ヘルツ電源)[A] | 運転電流(暖房,50ヘルツ電源)[A] | 運転電流(暖房,60ヘルツ電源)[A] | 力率(冷房,50ヘルツ電源)[%] | 力率(冷房,60ヘルツ電源)[%] | 力率(暖房,50ヘルツ電源)[%] | 力率(暖房,60ヘルツ電源)[%] | 標準価格[円（税抜）] | 備 考
[7 empty] | GUID\4432bc5937b64cce86a9cd194848d759\Folder\Item |  | 50-05-300-3120-020 | 空調機 | 空調機 | パッケージ形エアコン店舗・オフィス用（空冷ＨＰ） | 店舗・オフィス用ＰＡＣ（空冷ＨＰ）２方向カセット形 | スカイエア 天井埋込カセット形エコ・ダブルフロータイプ（センシング） | FHGP71FB | 504042 | ダイキン工業（株） | 店舗・オフィス用ＰＡＣ（空冷ＨＰ）２方向カセット形 | FHGP71FB | スカイエア 天井埋込カセット形エコ・ダブルフロータイプ（センシング） | 2022/10/3 | 室内機 | 6.3 | 6.3 | 7.1 | 7.1 | 15 | 13 | 10.5 | 15 | 13 | 10.5 | 38 | 35 | 31 | 38 | 35 | 31 | 38 | 35 | 31 | 38 | 35 | 31 | 54 | 54 | 990 | 620 | 305 | 23 | 46 | 0.0595 | 0.0595 | 0.0555 | 0.0555 | 0.4 | 0.4 | 0.4 | 0.4 | 89.0 | 89.0 | 88.4 | 88.4 | 398000 | （税無し）
[16 empty] | メーカーコード | メーカー名 | 細分類 | メーカー型番 | 型式名称 | 製品リリース年月日 | 空調機器種別(DK-BIM) | 冷房能力(50ヘルツ電源)[kW] | 冷房能力(60ヘルツ電源)[kW] | 暖房能力(50ヘルツ電源)[kW] | 暖房能力(50ヘルツ電源,低温)[kW] | 暖房能力(60ヘルツ電源)[kW] | 暖房能力(60ヘルツ電源,低温)[kW] | 送 風 量(室外,50ヘルツ電源)[m3/min] | 送 風 量(室外,60ヘルツ電源)[m3/min] | 騒 音 値SPL(室外,冷房,60ヘルツ電源)[db] | 騒 音 値SPL(室外,暖房,60ヘルツ電源)[db] | 騒 音 値PWL(冷房,強)[db] | 騒 音 値PWL(暖房,強)[db] | 外形寸法 Ｗ(室外)[㎜] | 外形寸法 Ｄ(室外)[㎜] | 外形寸法 Ｈ(室外)[㎜] | 製品質量(室外)[kg] | 相(室外)[φ] | 電圧(室外)[V] | 電動機出力(室外,圧縮機,1番目)[kW] | 電動機出力(室外,送風機,1番目)[W] | 消費電力(冷房,50ヘルツ電源)[kW] | 消費電力(冷房,60ヘルツ電源)[kW] | 消費電力(暖房,50ヘルツ電源)[kW] | 消費電力(暖房,60ヘルツ電源)[kW] | 運転電流(冷房,50ヘルツ電源)[A] | 運転電流(冷房,60ヘルツ電源)[A] | 運転電流(暖房,50ヘルツ電源)[A] | 運転電流(暖房,60ヘルツ電源)[A] | 力率(冷房,50ヘルツ電源)[%] | 力率(冷房,60ヘルツ電源)[%] | 力率(暖房,50ヘルツ電源)[%] | 力率(暖房,60ヘルツ電源)[%] | 標準価格[円（税抜）] | 備 考
[7 empty] | GUID\65085b5bcf6d4a5d8057686890af2a49\Folder\Item |  | 50-05-300-3120-200 | 空調機 | 空調機 | パッケージ形エアコン店舗・オフィス用（空冷ＨＰ） | 店舗・オフィス用ＰＡＣ（空冷ＨＰ）室外機 | ＦＩＶＥ ＳＴＡＲ ＺＥＡＳ室外機 | RSRP140BY | 504042 | ダイキン工業（株） | 店舗・オフィス用ＰＡＣ（空冷ＨＰ）室外機 | RSRP140BY | ＦＩＶＥ ＳＴＡＲ ＺＥＡＳ室外機 | 2022/10/3 | 室外機 | 12.5 | 12.5 | 14.0 | 13.3 | 14.0 | 13.3 | 98 | 98 | 51 | 52 | 72 | 72 | 940 | 320 | 1430 | 90 | 3 | 200 | 2.36 | 110 | 4.81 | 4.78 | 4.27 | 4.25 | 14.9 | 14.9 | 13.3 | 13.2 | 93.2 | 92.6 | 92.6 | 93.0 | 1251000 | （税無し）
[16 empty] | メーカー名 | 備考
[7 empty] | GUID\88c6b61351014abaabb92f1f3255f68f\Folder\Item |  |  | その他 | 店舗・オフィスエアコン スカイエア | FIVE STAR ZEASシリーズ | 天井埋込カセット形 エコ・ダブルフロー ＜センシング＞タイプ | 天井埋込カセット形 エコ・ダブルフロー ＜センシング＞タイプ | FHGP71DG(メンテスペース）
[7 empty] | GUID\d66573e9e980402f8be04fca2a86613b\Folder\Item |  |  | その他 | 店舗・オフィスエアコン スカイエア | FIVE STAR ZEASシリーズ | 天井埋込カセット形 エコ・ダブルフロー ＜センシング＞タイプ | 天井埋込カセット形 エコ・ダブルフロー ＜センシング＞タイプ | RSRP140BC(メンテスペース）
SSRG160BY(N)D
[16 empty] | メーカーコード | メーカー名 | 細分類 | メーカー型番 | 型式名称 | 製品リリース年月日 | 空調機器種別(DK-BIM) | 冷房能力(50ヘルツ電源)[kW] | 冷房能力(60ヘルツ電源)[kW] | 暖房能力(50ヘルツ電源)[kW] | 暖房能力(60ヘルツ電源)[kW] | 送 風 量(室内,50ヘルツ電源,強)[m3/min] | 送 風 量(室内,50ヘルツ電源,中)[m3/min] | 送 風 量(室内,50ヘルツ電源,弱)[m3/min] | 送 風 量(室内,60ヘルツ電源,強)[m3/min] | 送 風 量(室内,60ヘルツ電源,中)[m3/min] | 送 風 量(室内,60ヘルツ電源,弱)[m3/min] | 騒 音 値SPL(室内,冷房,50ヘルツ電源,特強)[db] | 騒 音 値SPL(室内,冷房,50ヘルツ電源,強)[db] | 騒 音 値SPL(室内,冷房,50ヘルツ電源,弱)[db] | 騒 音 値SPL(室内,冷房,60ヘルツ電源,特強)[db] | 騒 音 値SPL(室内,冷房,60ヘルツ電源,強)[db] | 騒 音 値SPL(室内,冷房,60ヘルツ電源,弱)[db] | 騒 音 値SPL(室内,暖房,50ヘルツ電源,特強)[db] | 騒 音 値SPL(室内,暖房,50ヘルツ電源,強)[db] | 騒 音 値SPL(室内,暖房,50ヘルツ電源,弱)[db] | 騒 音 値SPL(室内,暖房,60ヘルツ電源,特強)[db] | 騒 音 値SPL(室内,暖房,60ヘルツ電源,強)[db] | 騒 音 値SPL(室内,暖房,60ヘルツ電源,弱)[db] | 騒 音 値PWL(冷房,強)[db] | 騒 音 値PWL(暖房,強)[db] | 外形寸法 Ｗ(室内)[㎜] | 外形寸法 Ｄ(室内)[㎜] | 外形寸法 Ｈ(室内)[㎜] | 製品質量(室内)[kg] | 電動機出力(室内,送風機,1番目)[W] | 消費電力(冷房,50ヘルツ電源)[kW] | 消費電力(冷房,60ヘルツ電源)[kW] | 消費電力(暖房,50ヘルツ電源)[kW] | 消費電力(暖房,60ヘルツ電源)[kW] | 運転電流(冷房,50ヘルツ電源)[A] | 運転電流(冷房,60ヘルツ電源)[A] | 運転電流(暖房,50ヘルツ電源)[A] | 運転電流(暖房,60ヘルツ電源)[A] | 力率(冷房,50ヘルツ電源)[%] | 力率(冷房,60ヘルツ電源)[%] | 力率(暖房,50ヘルツ電源)[%] | 力率(暖房,60ヘルツ電源)[%] | 標準価格[円（税抜）] | 備 考
[7 empty] | GUID\432a10d7a5734fa99d21adfe45d261ba\Folder\Item |  | 50-05-300-3120-020 | 空調機 | 空調機 | パッケージ形エアコン店舗・オフィス用（空冷ＨＰ） | 店舗・オフィス用ＰＡＣ（空冷ＨＰ）２方向カセット形 | スカイエア 天井埋込カセット形エコ・ダブルフロータイプ（センシング） | FHGP80FB | 504042 | ダイキン工業（株） | 店舗・オフィス用ＰＡＣ（空冷ＨＰ）２方向カセット形 | FHGP80FB | スカイエア 天井埋込カセット形エコ・ダブルフロータイプ（センシング） | 2022/10/3 | 室内機 | 7.1 | 7.1 | 8.0 | 8.0 | 17 | 14.5 | 12 | 17 | 14.5 | 12 | 41 | 37 | 33 | 41 | 37 | 33 | 41 | 37 | 33 | 41 | 37 | 33 | 57 | 57 | 990 | 620 | 305 | 23 | 106 | 0.0743 | 0.0743 | 0.0703 | 0.0703 | 0.5 | 0.5 | 0.4 | 0.4 | 89.3 | 89.3 | 88.8 | 88.8 | 410000 | （税無し）
[16 empty] | メーカーコード | メーカー名 | 細分類 | メーカー型番 | 型式名称 | 製品リリース年月日 | 空調機器種別(DK-BIM) | 冷房能力(50ヘルツ電源)[kW] | 冷房能力(60ヘルツ電源)[kW] | 暖房能力(50ヘルツ電源)[kW] | 暖房能力(50ヘルツ電源,低温)[kW] | 暖房能力(60ヘルツ電源)[kW] | 暖房能力(60ヘルツ電源,低温)[kW] | 送 風 量(室外,50ヘルツ電源)[m3/min] | 送 風 量(室外,60ヘルツ電源)[m3/min] | 騒 音 値SPL(室外,冷房,60ヘルツ電源)[db] | 騒 音 値SPL(室外,暖房,60ヘルツ電源)[db] | 騒 音 値PWL(冷房,強)[db] | 騒 音 値PWL(暖房,強)[db] | 外形寸法 Ｗ(室外)[㎜] | 外形寸法 Ｄ(室外)[㎜] | 外形寸法 Ｈ(室外)[㎜] | 製品質量(室外)[kg] | 相(室外)[φ] | 電圧(室外)[V] | 電動機出力(室外,圧縮機,1番目)[kW] | 電動機出力(室外,送風機,1番目)[W] | 消費電力(冷房,50ヘルツ電源)[kW] | 消費電力(冷房,60ヘルツ電源)[kW] | 消費電力(暖房,50ヘルツ電源)[kW] | 消費電力(暖房,60ヘルツ電源)[kW] | 運転電流(冷房,50ヘルツ電源)[A] | 運転電流(冷房,60ヘルツ電源)[A] | 運転電流(暖房,50ヘルツ電源)[A] | 運転電流(暖房,60ヘルツ電源)[A] | 力率(冷房,50ヘルツ電源)[%] | 力率(冷房,60ヘルツ電源)[%] | 力率(暖房,50ヘルツ電源)[%] | 力率(暖房,60ヘルツ電源)[%] | 標準価格[円（税抜）] | 備 考
[7 empty] | GUID\5c59f134e4a84c61a7628e533a2e1835\Folder\Item |  | 50-05-300-3120-200 | 空調機 | 空調機 | パッケージ形エアコン店舗・オフィス用（空冷ＨＰ） | 店舗・オフィス用ＰＡＣ（空冷ＨＰ）室外機 | ＦＩＶＥ ＳＴＡＲ ＺＥＡＳ室外機 | RSRP160BY | 504042 | ダイキン工業（株） | 店舗・オフィス用ＰＡＣ（空冷ＨＰ）室外機 | RSRP160BY | ＦＩＶＥ ＳＴＡＲ ＺＥＡＳ室外機 | 2022/10/3 | 室外機 | 14.0 | 14.0 | 16.0 | 13.7 | 16.0 | 13.7 | 106 | 106 | 51 | 54 | 72 | 74 | 940 | 320 | 1430 | 90 | 3 | 200 | 2.83 | 110 | 5.59 | 5.58 | 4.77 | 4.77 | 17.1 | 17.1 | 14.5 | 14.5 | 94.4 | 94.3 | 95.0 | 95.0 | 1373000 | （税無し）
[16 empty] | メーカー名 | 備考
[7 empty] | GUID\a9bfa397ea534df2be48682de9037ddb\Folder\Item |  |  | その他 | 店舗・オフィスエアコン スカイエア | FIVE STAR ZEASシリーズ | 天井埋込カセット形 エコ・ダブルフロー ＜センシング＞タイプ | 天井埋込カセット形 エコ・ダブルフロー ＜センシング＞タイプ | FHGP80DG(メンテスペース）
[7 empty] | GUID\4ff8718089c94ec29d41fe1bf471f279\Folder\Item |  |  | その他 | 店舗・オフィスエアコン スカイエア | FIVE STAR ZEASシリーズ | 天井埋込カセット形 エコ・ダブルフロー ＜センシング＞タイプ | 天井埋込カセット形 エコ・ダブルフロー ＜センシング＞タイプ | RSRP160BC(メンテスペース）
SSRG160BY(N)M
[16 empty] | メーカーコード | メーカー名 | 細分類 | メーカー型番 | 型式名称 | 製品リリース年月日 | 空調機器種別(DK-BIM) | 冷房能力(50ヘルツ電源)[kW] | 冷房能力(60ヘルツ電源)[kW] | 暖房能力(50ヘルツ電源)[kW] | 暖房能力(60ヘルツ電源)[kW] | 送 風 量(室内,50ヘルツ電源,強)[m3/min] | 送 風 量(室内,50ヘルツ電源,中)[m3/min] | 送 風 量(室内,50ヘルツ電源,弱)[m3/min] | 送 風 量(室内,60ヘルツ電源,強)[m3/min] | 送 風 量(室内,60ヘルツ電源,中)[m3/min] | 送 風 量(室内,60ヘルツ電源,弱)[m3/min] | 騒 音 値SPL(室内,冷房,50ヘルツ電源,特強)[db] | 騒 音 値SPL(室内,冷房,50ヘルツ電源,強)[db] | 騒 音 値SPL(室内,冷房,50ヘルツ電源,弱)[db] | 騒 音 値SPL(室内,冷房,60ヘルツ電源,特強)[db] | 騒 音 値SPL(室内,冷房,60ヘルツ電源,強)[db] | 騒 音 値SPL(室内,冷房,60ヘルツ電源,弱)[db] | 騒 音 値SPL(室内,暖房,50ヘルツ電源,特強)[db] | 騒 音 値SPL(室内,暖房,50ヘルツ電源,強)[db] | 騒 音 値SPL(室内,暖房,50ヘルツ電源,弱)[db] | 騒 音 値SPL(室内,暖房,60ヘルツ電源,特強)[db] | 騒 音 値SPL(室内,暖房,60ヘルツ電源,強)[db] | 騒 音 値SPL(室内,暖房,60ヘルツ電源,弱)[db] | 騒 音 値PWL(冷房,強)[db] | 騒 音 値PWL(暖房,強)[db] | 外形寸法 Ｗ(室内)[㎜] | 外形寸法 Ｄ(室内)[㎜] | 外形寸法 Ｈ(室内)[㎜] | 製品質量(室内)[kg] | 電動機出力(室内,送風機,1番目)[W] | 消費電力(冷房,50ヘルツ電源)[kW] | 消費電力(冷房,60ヘルツ電源)[kW] | 消費電力(暖房,50ヘルツ電源)[kW] | 消費電力(暖房,60ヘルツ電源)[kW] | 運転電流(冷房,50ヘルツ電源)[A] | 運転電流(冷房,60ヘルツ電源)[A] | 運転電流(暖房,50ヘルツ電源)[A] | 運転電流(暖房,60ヘルツ電源)[A] | 力率(冷房,50ヘルツ電源)[%] | 力率(冷房,60ヘルツ電源)[%] | 力率(暖房,50ヘルツ電源)[%] | 力率(暖房,60ヘルツ電源)[%] | 標準価格[円（税抜）] | 備 考
[7 empty] | GUID\f81349df142b499a9051decc0dec4dfc\Folder\Item |  | 50-05-300-3120-020 | 空調機 | 空調機 | パッケージ形エアコン店舗・オフィス用（空冷ＨＰ） | 店舗・オフィス用ＰＡＣ（空冷ＨＰ）２方向カセット形 | スカイエア 天井埋込カセット形エコ・ダブルフロータイプ（センシング） | FHGP50FB | 504042 | ダイキン工業（株） | 店舗・オフィス用ＰＡＣ（空冷ＨＰ）２方向カセット形 | FHGP50FB | スカイエア 天井埋込カセット形エコ・ダブルフロータイプ（センシング） | 2022/10/3 | 室内機 | 4.5 | 4.5 | 5.0 | 5.0 | 12 | 10.5 | 8.5 | 12 | 10.5 | 8.5 | 36 | 33 | 31 | 36 | 33 | 31 | 36 | 33 | 31 | 36 | 33 | 31 | 52 | 52 | 775 | 620 | 305 | 19 | 46 | 0.0410 | 0.0410 | 0.0370 | 0.0370 | 0.3 | 0.3 | 0.3 | 0.3 | 90.6 | 90.6 | 89.8 | 89.8 | 382000 | （税無し）
[16 empty] | メーカーコード | メーカー名 | 細分類 | メーカー型番 | 型式名称 | 製品リリース年月日 | 空調機器種別(DK-BIM) | 冷房能力(50ヘルツ電源)[kW] | 冷房能力(60ヘルツ電源)[kW] | 暖房能力(50ヘルツ電源)[kW] | 暖房能力(50ヘルツ電源,低温)[kW] | 暖房能力(60ヘルツ電源)[kW] | 暖房能力(60ヘルツ電源,低温)[kW] | 送 風 量(室外,50ヘルツ電源)[m3/min] | 送 風 量(室外,60ヘルツ電源)[m3/min] | 騒 音 値SPL(室外,冷房,60ヘルツ電源)[db] | 騒 音 値SPL(室外,暖房,60ヘルツ電源)[db] | 騒 音 値PWL(冷房,強)[db] | 騒 音 値PWL(暖房,強)[db] | 外形寸法 Ｗ(室外)[㎜] | 外形寸法 Ｄ(室外)[㎜] | 外形寸法 Ｈ(室外)[㎜] | 製品質量(室外)[kg] | 相(室外)[φ] | 電圧(室外)[V] | 電動機出力(室外,圧縮機,1番目)[kW] | 電動機出力(室外,送風機,1番目)[W] | 消費電力(冷房,50ヘルツ電源)[kW] | 消費電力(冷房,60ヘルツ電源)[kW] | 消費電力(暖房,50ヘルツ電源)[kW] | 消費電力(暖房,60ヘルツ電源)[kW] | 運転電流(冷房,50ヘルツ電源)[A] | 運転電流(冷房,60ヘルツ電源)[A] | 運転電流(暖房,50ヘルツ電源)[A] | 運転電流(暖房,60ヘルツ電源)[A] | 力率(冷房,50ヘルツ電源)[%] | 力率(冷房,60ヘルツ電源)[%] | 力率(暖房,50ヘルツ電源)[%] | 力率(暖房,60ヘルツ電源)[%] | 標準価格[円（税抜）] | 備 考
[7 empty] | GUID\efdc7aef41474b5dbb1bcd05d02c93e8\Folder\Item |  | 50-05-300-3120-200 | 空調機 | 空調機 | パッケージ形エアコン店舗・オフィス用（空冷ＨＰ） | 店舗・オフィス用ＰＡＣ（空冷ＨＰ）室外機 | ＦＩＶＥ ＳＴＡＲ ＺＥＡＳ室外機 | RSRP160BY | 504042 | ダイキン工業（株） | 店舗・オフィス用ＰＡＣ（空冷ＨＰ）室外機 | RSRP160BY | ＦＩＶＥ ＳＴＡＲ ＺＥＡＳ室外機 | 2022/10/3 | 室外機 | 14.0 | 14.0 | 16.0 | 13.7 | 16.0 | 13.7 | 106 | 106 | 51 | 54 | 72 | 74 | 940 | 320 | 1430 | 90 | 3 | 200 | 2.83 | 110 | 5.59 | 5.58 | 4.77 | 4.77 | 17.1 | 17.1 | 14.5 | 14.5 | 94.4 | 94.3 | 95.0 | 95.0 | 1373000 | （税無し）
[16 empty] | メーカー名 | 備考
[7 empty] | GUID\25c1f34dea194b4baa5688a43216ef24\Folder\Item |  |  | その他 | 店舗・オフィスエアコン スカイエア | FIVE STAR ZEASシリーズ | 天井埋込カセット形 エコ・ダブルフロー ＜センシング＞タイプ | 天井埋込カセット形 エコ・ダブルフロー ＜センシング＞タイプ | FHGP50DG(メンテスペース）
[7 empty] | GUID\6375dbd8239b4250838106d1ef8cd733\Folder\Item |  |  | その他 | 店舗・オフィスエアコン スカイエア | FIVE STAR ZEASシリーズ | 天井埋込カセット形 エコ・ダブルフロー ＜センシング＞タイプ | 天井埋込カセット形 エコ・ダブルフロー ＜センシング＞タイプ | RSRP160BC(メンテスペース）
SSRG40C(N)V
[16 empty] | メーカーコード | メーカー名 | 細分類 | メーカー型番 | 型式名称 | 製品リリース年月日 | 空調機器種別(DK-BIM) | 冷房能力(50ヘルツ電源)[kW] | 冷房能力(60ヘルツ電源)[kW] | 暖房能力(50ヘルツ電源)[kW] | 暖房能力(60ヘルツ電源)[kW] | 送 風 量(室内,50ヘルツ電源,強)[m3/min] | 送 風 量(室内,50ヘルツ電源,中)[m3/min] | 送 風 量(室内,50ヘルツ電源,弱)[m3/min] | 送 風 量(室内,60ヘルツ電源,強)[m3/min] | 送 風 量(室内,60ヘルツ電源,中)[m3/min] | 送 風 量(室内,60ヘルツ電源,弱)[m3/min] | 騒 音 値SPL(室内,冷房,50ヘルツ電源,特強)[db] | 騒 音 値SPL(室内,冷房,50ヘルツ電源,強)[db] | 騒 音 値SPL(室内,冷房,50ヘルツ電源,弱)[db] | 騒 音 値SPL(室内,冷房,60ヘルツ電源,特強)[db] | 騒 音 値SPL(室内,冷房,60ヘルツ電源,強)[db] | 騒 音 値SPL(室内,冷房,60ヘルツ電源,弱)[db] | 騒 音 値SPL(室内,暖房,50ヘルツ電源,特強)[db] | 騒 音 値SPL(室内,暖房,50ヘルツ電源,強)[db] | 騒 音 値SPL(室内,暖房,50ヘルツ電源,弱)[db] | 騒 音 値SPL(室内,暖房,60ヘルツ電源,特強)[db] | 騒 音 値SPL(室内,暖房,60ヘルツ電源,強)[db] | 騒 音 値SPL(室内,暖房,60ヘルツ電源,弱)[db] | 騒 音 値PWL(冷房,強)[db] | 騒 音 値PWL(暖房,強)[db] | 外形寸法 Ｗ(室内)[㎜] | 外形寸法 Ｄ(室内)[㎜] | 外形寸法 Ｈ(室内)[㎜] | 製品質量(室内)[kg] | 電動機出力(室内,送風機,1番目)[W] | 消費電力(冷房,50ヘルツ電源)[kW] | 消費電力(冷房,60ヘルツ電源)[kW] | 消費電力(暖房,50ヘルツ電源)[kW] | 消費電力(暖房,60ヘルツ電源)[kW] | 運転電流(冷房,50ヘルツ電源)[A] | 運転電流(冷房,60ヘルツ電源)[A] | 運転電流(暖房,50ヘルツ電源)[A] | 運転電流(暖房,60ヘルツ電源)[A] | 力率(冷房,50ヘルツ電源)[%] | 力率(冷房,60ヘルツ電源)[%] | 力率(暖房,50ヘルツ電源)[%] | 力率(暖房,60ヘルツ電源)[%] | 標準価格[円（税抜）] | 備 考
[7 empty] | GUID\56b646e23b524c22b5e67f3999a58dde\Folder\Item |  | 50-05-300-3120-020 | 空調機 | 空調機 | パッケージ形エアコン店舗・オフィス用（空冷ＨＰ） | 店舗・オフィス用ＰＡＣ（空冷ＨＰ）２方向カセット形 | スカイエア 天井埋込カセット形エコ・ダブルフロータイプ（センシング） | FHGP40FB | 504042 | ダイキン工業（株） | 店舗・オフィス用ＰＡＣ（空冷ＨＰ）２方向カセット形 | FHGP40FB | スカイエア 天井埋込カセット形エコ・ダブルフロータイプ（センシング） | 2022/10/3 | 室内機 | 3.6 | 3.6 | 4.0 | 4.0 | 12 | 10.5 | 8.5 | 12 | 10.5 | 8.5 | 36 | 33 | 31 | 36 | 33 | 31 | 36 | 33 | 31 | 36 | 33 | 31 | 52 | 52 | 775 | 620 | 305 | 19 | 46 | 0.0410 | 0.0410 | 0.0370 | 0.0370 | 0.3 | 0.3 | 0.3 | 0.3 | 90.6 | 90.6 | 89.8 | 89.8 | 353000 | （税無し）
[16 empty] | メーカーコード | メーカー名 | 細分類 | メーカー型番 | 型式名称 | 製品リリース年月日 | 空調機器種別(DK-BIM) | 冷房能力(50ヘルツ電源)[kW] | 冷房能力(60ヘルツ電源)[kW] | 暖房能力(50ヘルツ電源)[kW] | 暖房能力(50ヘルツ電源,低温)[kW] | 暖房能力(60ヘルツ電源)[kW] | 暖房能力(60ヘルツ電源,低温)[kW] | 送 風 量(室外,50ヘルツ電源)[m3/min] | 送 風 量(室外,60ヘルツ電源)[m3/min] | 騒 音 値SPL(室外,冷房,60ヘルツ電源)[db] | 騒 音 値SPL(室外,暖房,60ヘルツ電源)[db] | 騒 音 値PWL(冷房,強)[db] | 騒 音 値PWL(暖房,強)[db] | 外形寸法 Ｗ(室外)[㎜] | 外形寸法 Ｄ(室外)[㎜] | 外形寸法 Ｈ(室外)[㎜] | 製品質量(室外)[kg] | 相(室外)[φ] | 電圧(室外)[V] | 電動機出力(室外,圧縮機,1番目)[kW] | 電動機出力(室外,送風機,1番目)[W] | 消費電力(冷房,50ヘルツ電源)[kW] | 消費電力(冷房,60ヘルツ電源)[kW] | 消費電力(暖房,50ヘルツ電源)[kW] | 消費電力(暖房,60ヘルツ電源)[kW] | 運転電流(冷房,50ヘルツ電源)[A] | 運転電流(冷房,60ヘルツ電源)[A] | 運転電流(暖房,50ヘルツ電源)[A] | 運転電流(暖房,60ヘルツ電源)[A] | 力率(冷房,50ヘルツ電源)[%] | 力率(冷房,60ヘルツ電源)[%] | 力率(暖房,50ヘルツ電源)[%] | 力率(暖房,60ヘルツ電源)[%] | 標準価格[円（税抜）] | 備 考
[7 empty] | GUID\99045e38a9614bbdb4d6f1cf0993afc2\Folder\Item |  | 50-05-300-3120-200 | 空調機 | 空調機 | パッケージ形エアコン店舗・オフィス用（空冷ＨＰ） | 店舗・オフィス用ＰＡＣ（空冷ＨＰ）室外機 | スカイエア ＦＩＶＥ ＳＴＡＲ ＺＥＡＳ室外機 | RSRP40CV | 504042 | ダイキン工業（株） | 店舗・オフィス用ＰＡＣ（空冷ＨＰ）室外機 | RSRP40CV | スカイエア ＦＩＶＥ ＳＴＡＲ ＺＥＡＳ室外機 | 2023/10/2 | 室外機 | 3.6 | 3.6 | 4.0 | 3.9 | 4.0 | 3.9 | 37 | 37 | 42 | 45 | 63 | 66 | 795 | 300 | 610 | 41 | 1 | 200 | 0.59 | 50 | 0.980 | 0.980 | 0.920 | 0.920 | 5.4 | 5.4 | 5.0 | 5.0 | 90.7 | 90.7 | 92.0 | 92.0 | 595000 | （税無し）
[16 empty] | メーカー名 | 備考
[7 empty] | GUID\d47708f053ac43f88b08bc07d756b397\Folder\Item |  |  | その他 | 店舗・オフィスエアコン スカイエア | FIVE STAR ZEASシリーズ | 天井埋込カセット形 エコ・ダブルフロー ＜センシング＞タイプ | 天井埋込カセット形 エコ・ダブルフロー ＜センシング＞タイプ | FHGP40DG(メンテスペース）
[7 empty] | GUID\565ce5a95cbb4876b5b5d9991763a72c\Folder\Item |  |  | その他 | 店舗・オフィスエアコン スカイエア | FIVE STAR ZEASシリーズ | 天井埋込カセット形 エコ・ダブルフロー ＜センシング＞タイプ | 天井埋込カセット形 エコ・ダブルフロー ＜センシング＞タイプ | RSRP40BCV(メンテスペース）
SSRG40C(N)T
[16 empty] | メーカーコード | メーカー名 | 細分類 | メーカー型番 | 型式名称 | 製品リリース年月日 | 空調機器種別(DK-BIM) | 冷房能力(50ヘルツ電源)[kW] | 冷房能力(60ヘルツ電源)[kW] | 暖房能力(50ヘルツ電源)[kW] | 暖房能力(60ヘルツ電源)[kW] | 送 風 量(室内,50ヘルツ電源,強)[m3/min] | 送 風 量(室内,50ヘルツ電源,中)[m3/min] | 送 風 量(室内,50ヘルツ電源,弱)[m3/min] | 送 風 量(室内,60ヘルツ電源,強)[m3/min] | 送 風 量(室内,60ヘルツ電源,中)[m3/min] | 送 風 量(室内,60ヘルツ電源,弱)[m3/min] | 騒 音 値SPL(室内,冷房,50ヘルツ電源,特強)[db] | 騒 音 値SPL(室内,冷房,50ヘルツ電源,強)[db] | 騒 音 値SPL(室内,冷房,50ヘルツ電源,弱)[db] | 騒 音 値SPL(室内,冷房,60ヘルツ電源,特強)[db] | 騒 音 値SPL(室内,冷房,60ヘルツ電源,強)[db] | 騒 音 値SPL(室内,冷房,60ヘルツ電源,弱)[db] | 騒 音 値SPL(室内,暖房,50ヘルツ電源,特強)[db] | 騒 音 値SPL(室内,暖房,50ヘルツ電源,強)[db] | 騒 音 値SPL(室内,暖房,50ヘルツ電源,弱)[db] | 騒 音 値SPL(室内,暖房,60ヘルツ電源,特強)[db] | 騒 音 値SPL(室内,暖房,60ヘルツ電源,強)[db] | 騒 音 値SPL(室内,暖房,60ヘルツ電源,弱)[db] | 騒 音 値PWL(冷房,強)[db] | 騒 音 値PWL(暖房,強)[db] | 外形寸法 Ｗ(室内)[㎜] | 外形寸法 Ｄ(室内)[㎜] | 外形寸法 Ｈ(室内)[㎜] | 製品質量(室内)[kg] | 電動機出力(室内,送風機,1番目)[W] | 消費電力(冷房,50ヘルツ電源)[kW] | 消費電力(冷房,60ヘルツ電源)[kW] | 消費電力(暖房,50ヘルツ電源)[kW] | 消費電力(暖房,60ヘルツ電源)[kW] | 運転電流(冷房,50ヘルツ電源)[A] | 運転電流(冷房,60ヘルツ電源)[A] | 運転電流(暖房,50ヘルツ電源)[A] | 運転電流(暖房,60ヘルツ電源)[A] | 力率(冷房,50ヘルツ電源)[%] | 力率(冷房,60ヘルツ電源)[%] | 力率(暖房,50ヘルツ電源)[%] | 力率(暖房,60ヘルツ電源)[%] | 標準価格[円（税抜）] | 備 考
[7 empty] | GUID\80915405454741a9913f62ea8c589fc9\Folder\Item |  | 50-05-300-3120-020 | 空調機 | 空調機 | パッケージ形エアコン店舗・オフィス用（空冷ＨＰ） | 店舗・オフィス用ＰＡＣ（空冷ＨＰ）２方向カセット形 | スカイエア 天井埋込カセット形エコ・ダブルフロータイプ（センシング） | FHGP40FB | 504042 | ダイキン工業（株） | 店舗・オフィス用ＰＡＣ（空冷ＨＰ）２方向カセット形 | FHGP40FB | スカイエア 天井埋込カセット形エコ・ダブルフロータイプ（センシング） | 2022/10/3 | 室内機 | 3.6 | 3.6 | 4.0 | 4.0 | 12 | 10.5 | 8.5 | 12 | 10.5 | 8.5 | 36 | 33 | 31 | 36 | 33 | 31 | 36 | 33 | 31 | 36 | 33 | 31 | 52 | 52 | 775 | 620 | 305 | 19 | 46 | 0.0410 | 0.0410 | 0.0370 | 0.0370 | 0.3 | 0.3 | 0.3 | 0.3 | 90.6 | 90.6 | 89.8 | 89.8 | 353000 | （税無し）
[16 empty] | メーカーコード | メーカー名 | 細分類 | メーカー型番 | 型式名称 | 製品リリース年月日 | 空調機器種別(DK-BIM) | 冷房能力(50ヘルツ電源)[kW] | 冷房能力(60ヘルツ電源)[kW] | 暖房能力(50ヘルツ電源)[kW] | 暖房能力(50ヘルツ電源,低温)[kW] | 暖房能力(60ヘルツ電源)[kW] | 暖房能力(60ヘルツ電源,低温)[kW] | 送 風 量(室外,50ヘルツ電源)[m3/min] | 送 風 量(室外,60ヘルツ電源)[m3/min] | 騒 音 値SPL(室外,冷房,60ヘルツ電源)[db] | 騒 音 値SPL(室外,暖房,60ヘルツ電源)[db] | 騒 音 値PWL(冷房,強)[db] | 騒 音 値PWL(暖房,強)[db] | 外形寸法 Ｗ(室外)[㎜] | 外形寸法 Ｄ(室外)[㎜] | 外形寸法 Ｈ(室外)[㎜] | 製品質量(室外)[kg] | 相(室外)[φ] | 電圧(室外)[V] | 電動機出力(室外,圧縮機,1番目)[kW] | 電動機出力(室外,送風機,1番目)[W] | 消費電力(冷房,50ヘルツ電源)[kW] | 消費電力(冷房,60ヘルツ電源)[kW] | 消費電力(暖房,50ヘルツ電源)[kW] | 消費電力(暖房,60ヘルツ電源)[kW] | 運転電流(冷房,50ヘルツ電源)[A] | 運転電流(冷房,60ヘルツ電源)[A] | 運転電流(暖房,50ヘルツ電源)[A] | 運転電流(暖房,60ヘルツ電源)[A] | 力率(冷房,50ヘルツ電源)[%] | 力率(冷房,60ヘルツ電源)[%] | 力率(暖房,50ヘルツ電源)[%] | 力率(暖房,60ヘルツ電源)[%] | 標準価格[円（税抜）] | 備 考
[7 empty] | GUID\64c927612b9c48dbb8710c4cb8fb4f03\Folder\Item |  | 50-05-300-3120-200 | 空調機 | 空調機 | パッケージ形エアコン店舗・オフィス用（空冷ＨＰ） | 店舗・オフィス用ＰＡＣ（空冷ＨＰ）室外機 | スカイエア ＦＩＶＥ ＳＴＡＲ ＺＥＡＳ室外機 | RSRP40CT | 504042 | ダイキン工業（株） | 店舗・オフィス用ＰＡＣ（空冷ＨＰ）室外機 | RSRP40CT | スカイエア ＦＩＶＥ ＳＴＡＲ ＺＥＡＳ室外機 | 2023/10/2 | 室外機 | 3.6 | 3.6 | 4.0 | 3.9 | 4.0 | 3.9 | 37 | 37 | 42 | 45 | 63 | 66 | 795 | 300 | 610 | 41 | 3 | 200 | 0.59 | 50 | 0.980 | 0.980 | 0.920 | 0.920 | 3.2 | 3.2 | 2.9 | 2.9 | 88.4 | 88.4 | 91.6 | 91.6 | 595000 | （税無し）
[16 empty] | メーカー名 | 備考
[7 empty] | GUID\9e2d0109a9834d02b8024e48026317d9\Folder\Item |  |  | その他 | 店舗・オフィスエアコン スカイエア | FIVE STAR ZEASシリーズ | 天井埋込カセット形 エコ・ダブルフロー ＜センシング＞タイプ | 天井埋込カセット形 エコ・ダブルフロー ＜センシング＞タイプ | FHGP40DG(メンテスペース）
[7 empty] | GUID\1e53d25cfd134c7288324c995cb4e248\Folder\Item |  |  | その他 | 店舗・オフィスエアコン スカイエア | FIVE STAR ZEASシリーズ | 天井埋込カセット形 エコ・ダブルフロー ＜センシング＞タイプ | 天井埋込カセット形 エコ・ダブルフロー ＜センシング＞タイプ | RSRP40BCT(メンテスペース）
SSRG45C(N)V
[16 empty] | メーカーコード | メーカー名 | 細分類 | メーカー型番 | 型式名称 | 製品リリース年月日 | 空調機器種別(DK-BIM) | 冷房能力(50ヘルツ電源)[kW] | 冷房能力(60ヘルツ電源)[kW] | 暖房能力(50ヘルツ電源)[kW] | 暖房能力(60ヘルツ電源)[kW] | 送 風 量(室内,50ヘルツ電源,強)[m3/min] | 送 風 量(室内,50ヘルツ電源,中)[m3/min] | 送 風 量(室内,50ヘルツ電源,弱)[m3/min] | 送 風 量(室内,60ヘルツ電源,強)[m3/min] | 送 風 量(室内,60ヘルツ電源,中)[m3/min] | 送 風 量(室内,60ヘルツ電源,弱)[m3/min] | 騒 音 値SPL(室内,冷房,50ヘルツ電源,特強)[db] | 騒 音 値SPL(室内,冷房,50ヘルツ電源,強)[db] | 騒 音 値SPL(室内,冷房,50ヘルツ電源,弱)[db] | 騒 音 値SPL(室内,冷房,60ヘルツ電源,特強)[db] | 騒 音 値SPL(室内,冷房,60ヘルツ電源,強)[db] | 騒 音 値SPL(室内,冷房,60ヘルツ電源,弱)[db] | 騒 音 値SPL(室内,暖房,50ヘルツ電源,特強)[db] | 騒 音 値SPL(室内,暖房,50ヘルツ電源,強)[db] | 騒 音 値SPL(室内,暖房,50ヘルツ電源,弱)[db] | 騒 音 値SPL(室内,暖房,60ヘルツ電源,特強)[db] | 騒 音 値SPL(室内,暖房,60ヘルツ電源,強)[db] | 騒 音 値SPL(室内,暖房,60ヘルツ電源,弱)[db] | 騒 音 値PWL(冷房,強)[db] | 騒 音 値PWL(暖房,強)[db] | 外形寸法 Ｗ(室内)[㎜] | 外形寸法 Ｄ(室内)[㎜] | 外形寸法 Ｈ(室内)[㎜] | 製品質量(室内)[kg] | 電動機出力(室内,送風機,1番目)[W] | 消費電力(冷房,50ヘルツ電源)[kW] | 消費電力(冷房,60ヘルツ電源)[kW] | 消費電力(暖房,50ヘルツ電源)[kW] | 消費電力(暖房,60ヘルツ電源)[kW] | 運転電流(冷房,50ヘルツ電源)[A] | 運転電流(冷房,60ヘルツ電源)[A] | 運転電流(暖房,50ヘルツ電源)[A] | 運転電流(暖房,60ヘルツ電源)[A] | 力率(冷房,50ヘルツ電源)[%] | 力率(冷房,60ヘルツ電源)[%] | 力率(暖房,50ヘルツ電源)[%] | 力率(暖房,60ヘルツ電源)[%] | 標準価格[円（税抜）] | 備 考
[7 empty] | GUID\086408399cfc4b1e8b2131b4b4e1b3fb\Folder\Item |  | 50-05-300-3120-020 | 空調機 | 空調機 | パッケージ形エアコン店舗・オフィス用（空冷ＨＰ） | 店舗・オフィス用ＰＡＣ（空冷ＨＰ）２方向カセット形 | スカイエア 天井埋込カセット形エコ・ダブルフロータイプ（センシング） | FHGP45FB | 504042 | ダイキン工業（株） | 店舗・オフィス用ＰＡＣ（空冷ＨＰ）２方向カセット形 | FHGP45FB | スカイエア 天井埋込カセット形エコ・ダブルフロータイプ（センシング） | 2022/10/3 | 室内機 | 4.0 | 4.0 | 4.5 | 4.5 | 12 | 10.5 | 8.5 | 12 | 10.5 | 8.5 | 36 | 33 | 31 | 36 | 33 | 31 | 36 | 33 | 31 | 36 | 33 | 31 | 52 | 52 | 775 | 620 | 305 | 19 | 46 | 0.0410 | 0.0410 | 0.0370 | 0.0370 | 0.3 | 0.3 | 0.3 | 0.3 | 90.6 | 90.6 | 89.8 | 89.8 | 363000 | （税無し）
[16 empty] | メーカーコード | メーカー名 | 細分類 | メーカー型番 | 型式名称 | 製品リリース年月日 | 空調機器種別(DK-BIM) | 冷房能力(50ヘルツ電源)[kW] | 冷房能力(60ヘルツ電源)[kW] | 暖房能力(50ヘルツ電源)[kW] | 暖房能力(50ヘルツ電源,低温)[kW] | 暖房能力(60ヘルツ電源)[kW] | 暖房能力(60ヘルツ電源,低温)[kW] | 送 風 量(室外,50ヘルツ電源)[m3/min] | 送 風 量(室外,60ヘルツ電源)[m3/min] | 騒 音 値SPL(室外,冷房,60ヘルツ電源)[db] | 騒 音 値SPL(室外,暖房,60ヘルツ電源)[db] | 騒 音 値PWL(冷房,強)[db] | 騒 音 値PWL(暖房,強)[db] | 外形寸法 Ｗ(室外)[㎜] | 外形寸法 Ｄ(室外)[㎜] | 外形寸法 Ｈ(室外)[㎜] | 製品質量(室外)[kg] | 相(室外)[φ] | 電圧(室外)[V] | 電動機出力(室外,圧縮機,1番目)[kW] | 電動機出力(室外,送風機,1番目)[W] | 消費電力(冷房,50ヘルツ電源)[kW] | 消費電力(冷房,60ヘルツ電源)[kW] | 消費電力(暖房,50ヘルツ電源)[kW] | 消費電力(暖房,60ヘルツ電源)[kW] | 運転電流(冷房,50ヘルツ電源)[A] | 運転電流(冷房,60ヘルツ電源)[A] | 運転電流(暖房,50ヘルツ電源)[A] | 運転電流(暖房,60ヘルツ電源)[A] | 力率(冷房,50ヘルツ電源)[%] | 力率(冷房,60ヘルツ電源)[%] | 力率(暖房,50ヘルツ電源)[%] | 力率(暖房,60ヘルツ電源)[%] | 標準価格[円（税抜）] | 備 考
[7 empty] | GUID\296720913bf24994891df2a9bcdf7e1e\Folder\Item |  | 50-05-300-3120-200 | 空調機 | 空調機 | パッケージ形エアコン店舗・オフィス用（空冷ＨＰ） | 店舗・オフィス用ＰＡＣ（空冷ＨＰ）室外機 | スカイエア ＦＩＶＥ ＳＴＡＲ ＺＥＡＳ室外機 | RSRP45CV | 504042 | ダイキン工業（株） | 店舗・オフィス用ＰＡＣ（空冷ＨＰ）室外機 | RSRP45CV | スカイエア ＦＩＶＥ ＳＴＡＲ ＺＥＡＳ室外機 | 2023/10/2 | 室外機 | 4.0 | 4.0 | 4.5 | 4.4 | 4.5 | 4.4 | 37 | 37 | 42 | 45 | 63 | 66 | 795 | 300 | 610 | 41 | 1 | 200 | 0.71 | 50 | 1.19 | 1.19 | 1.10 | 1.10 | 6.5 | 6.5 | 6.1 | 6.1 | 91.5 | 91.5 | 90.2 | 90.2 | 647000 | （税無し）
[16 empty] | メーカー名 | 備考
[7 empty] | GUID\c48f194f86fc4aefa5601968c992d769\Folder\Item |  |  | その他 | 店舗・オフィスエアコン スカイエア | FIVE STAR ZEASシリーズ | 天井埋込カセット形 エコ・ダブルフロー ＜センシング＞タイプ | 天井埋込カセット形 エコ・ダブルフロー ＜センシング＞タイプ | FHGP45DG(メンテスペース）
[7 empty] | GUID\6015740e04a74418baf14acd9764d3c4\Folder\Item |  |  | その他 | 店舗・オフィスエアコン スカイエア | FIVE STAR ZEASシリーズ | 天井埋込カセット形 エコ・ダブルフロー ＜センシング＞タイプ | 天井埋込カセット形 エコ・ダブルフロー ＜センシング＞タイプ | RSRP45BCV(メンテスペース）
SSRG45C(N)T
[16 empty] | メーカーコード | メーカー名 | 細分類 | メーカー型番 | 型式名称 | 製品リリース年月日 | 空調機器種別(DK-BIM) | 冷房能力(50ヘルツ電源)[kW] | 冷房能力(60ヘルツ電源)[kW] | 暖房能力(50ヘルツ電源)[kW] | 暖房能力(60ヘルツ電源)[kW] | 送 風 量(室内,50ヘルツ電源,強)[m3/min] | 送 風 量(室内,50ヘルツ電源,中)[m3/min] | 送 風 量(室内,50ヘルツ電源,弱)[m3/min] | 送 風 量(室内,60ヘルツ電源,強)[m3/min] | 送 風 量(室内,60ヘルツ電源,中)[m3/min] | 送 風 量(室内,60ヘルツ電源,弱)[m3/min] | 騒 音 値SPL(室内,冷房,50ヘルツ電源,特強)[db] | 騒 音 値SPL(室内,冷房,50ヘルツ電源,強)[db] | 騒 音 値SPL(室内,冷房,50ヘルツ電源,弱)[db] | 騒 音 値SPL(室内,冷房,60ヘルツ電源,特強)[db] | 騒 音 値SPL(室内,冷房,60ヘルツ電源,強)[db] | 騒 音 値SPL(室内,冷房,60ヘルツ電源,弱)[db] | 騒 音 値SPL(室内,暖房,50ヘルツ電源,特強)[db] | 騒 音 値SPL(室内,暖房,50ヘルツ電源,強)[db] | 騒 音 値SPL(室内,暖房,50ヘルツ電源,弱)[db] | 騒 音 値SPL(室内,暖房,60ヘルツ電源,特強)[db] | 騒 音 値SPL(室内,暖房,60ヘルツ電源,強)[db] | 騒 音 値SPL(室内,暖房,60ヘルツ電源,弱)[db] | 騒 音 値PWL(冷房,強)[db] | 騒 音 値PWL(暖房,強)[db] | 外形寸法 Ｗ(室内)[㎜] | 外形寸法 Ｄ(室内)[㎜] | 外形寸法 Ｈ(室内)[㎜] | 製品質量(室内)[kg] | 電動機出力(室内,送風機,1番目)[W] | 消費電力(冷房,50ヘルツ電源)[kW] | 消費電力(冷房,60ヘルツ電源)[kW] | 消費電力(暖房,50ヘルツ電源)[kW] | 消費電力(暖房,60ヘルツ電源)[kW] | 運転電流(冷房,50ヘルツ電源)[A] | 運転電流(冷房,60ヘルツ電源)[A] | 運転電流(暖房,50ヘルツ電源)[A] | 運転電流(暖房,60ヘルツ電源)[A] | 力率(冷房,50ヘルツ電源)[%] | 力率(冷房,60ヘルツ電源)[%] | 力率(暖房,50ヘルツ電源)[%] | 力率(暖房,60ヘルツ電源)[%] | 標準価格[円（税抜）] | 備 考
[7 empty] | GUID\e9146c76b9ec43e89e7e603d2463edff\Folder\Item |  | 50-05-300-3120-020 | 空調機 | 空調機 | パッケージ形エアコン店舗・オフィス用（空冷ＨＰ） | 店舗・オフィス用ＰＡＣ（空冷ＨＰ）２方向カセット形 | スカイエア 天井埋込カセット形エコ・ダブルフロータイプ（センシング） | FHGP45FB | 504042 | ダイキン工業（株） | 店舗・オフィス用ＰＡＣ（空冷ＨＰ）２方向カセット形 | FHGP45FB | スカイエア 天井埋込カセット形エコ・ダブルフロータイプ（センシング） | 2022/10/3 | 室内機 | 4.0 | 4.0 | 4.5 | 4.5 | 12 | 10.5 | 8.5 | 12 | 10.5 | 8.5 | 36 | 33 | 31 | 36 | 33 | 31 | 36 | 33 | 31 | 36 | 33 | 31 | 52 | 52 | 775 | 620 | 305 | 19 | 46 | 0.0410 | 0.0410 | 0.0370 | 0.0370 | 0.3 | 0.3 | 0.3 | 0.3 | 90.6 | 90.6 | 89.8 | 89.8 | 363000 | （税無し）
[16 empty] | メーカーコード | メーカー名 | 細分類 | メーカー型番 | 型式名称 | 製品リリース年月日 | 空調機器種別(DK-BIM) | 冷房能力(50ヘルツ電源)[kW] | 冷房能力(60ヘルツ電源)[kW] | 暖房能力(50ヘルツ電源)[kW] | 暖房能力(50ヘルツ電源,低温)[kW] | 暖房能力(60ヘルツ電源)[kW] | 暖房能力(60ヘルツ電源,低温)[kW] | 送 風 量(室外,50ヘルツ電源)[m3/min] | 送 風 量(室外,60ヘルツ電源)[m3/min] | 騒 音 値SPL(室外,冷房,60ヘルツ電源)[db] | 騒 音 値SPL(室外,暖房,60ヘルツ電源)[db] | 騒 音 値PWL(冷房,強)[db] | 騒 音 値PWL(暖房,強)[db] | 外形寸法 Ｗ(室外)[㎜] | 外形寸法 Ｄ(室外)[㎜] | 外形寸法 Ｈ(室外)[㎜] | 製品質量(室外)[kg] | 相(室外)[φ] | 電圧(室外)[V] | 電動機出力(室外,圧縮機,1番目)[kW] | 電動機出力(室外,送風機,1番目)[W] | 消費電力(冷房,50ヘルツ電源)[kW] | 消費電力(冷房,60ヘルツ電源)[kW] | 消費電力(暖房,50ヘルツ電源)[kW] | 消費電力(暖房,60ヘルツ電源)[kW] | 運転電流(冷房,50ヘルツ電源)[A] | 運転電流(冷房,60ヘルツ電源)[A] | 運転電流(暖房,50ヘルツ電源)[A] | 運転電流(暖房,60ヘルツ電源)[A] | 力率(冷房,50ヘルツ電源)[%] | 力率(冷房,60ヘルツ電源)[%] | 力率(暖房,50ヘルツ電源)[%] | 力率(暖房,60ヘルツ電源)[%] | 標準価格[円（税抜）] | 備 考
[7 empty] | GUID\97386d3b35444574824198c4abf272be\Folder\Item |  | 50-05-300-3120-200 | 空調機 | 空調機 | パッケージ形エアコン店舗・オフィス用（空冷ＨＰ） | 店舗・オフィス用ＰＡＣ（空冷ＨＰ）室外機 | スカイエア ＦＩＶＥ ＳＴＡＲ ＺＥＡＳ室外機 | RSRP45CT | 504042 | ダイキン工業（株） | 店舗・オフィス用ＰＡＣ（空冷ＨＰ）室外機 | RSRP45CT | スカイエア ＦＩＶＥ ＳＴＡＲ ＺＥＡＳ室外機 | 2023/10/2 | 室外機 | 4.0 | 4.0 | 4.5 | 4.4 | 4.5 | 4.4 | 37 | 37 | 42 | 45 | 63 | 66 | 795 | 300 | 610 | 41 | 3 | 200 | 0.71 | 50 | 1.19 | 1.19 | 1.10 | 1.10 | 3.9 | 3.9 | 3.4 | 3.4 | 88.1 | 88.1 | 93.2 | 93.2 | 647000 | （税無し）
[16 empty] | メーカー名 | 備考
[7 empty] | GUID\06c8281408804f1c95cfc48dc1ef1350\Folder\Item |  |  | その他 | 店舗・オフィスエアコン スカイエア | FIVE STAR ZEASシリーズ | 天井埋込カセット形 エコ・ダブルフロー ＜センシング＞タイプ | 天井埋込カセット形 エコ・ダブルフロー ＜センシング＞タイプ | FHGP45DG(メンテスペース）
[7 empty] | GUID\0138376763da4d20bd4458a4dc906548\Folder\Item |  |  | その他 | 店舗・オフィスエアコン スカイエア | FIVE STAR ZEASシリーズ | 天井埋込カセット形 エコ・ダブルフロー ＜センシング＞タイプ | 天井埋込カセット形 エコ・ダブルフロー ＜センシング＞タイプ | RSRP45BCT(メンテスペース）
SSRG50C(N)V
[16 empty] | メーカーコード | メーカー名 | 細分類 | メーカー型番 | 型式名称 | 製品リリース年月日 | 空調機器種別(DK-BIM) | 冷房能力(50ヘルツ電源)[kW] | 冷房能力(60ヘルツ電源)[kW] | 暖房能力(50ヘルツ電源)[kW] | 暖房能力(60ヘルツ電源)[kW] | 送 風 量(室内,50ヘルツ電源,強)[m3/min] | 送 風 量(室内,50ヘルツ電源,中)[m3/min] | 送 風 量(室内,50ヘルツ電源,弱)[m3/min] | 送 風 量(室内,60ヘルツ電源,強)[m3/min] | 送 風 量(室内,60ヘルツ電源,中)[m3/min] | 送 風 量(室内,60ヘルツ電源,弱)[m3/min] | 騒 音 値SPL(室内,冷房,50ヘルツ電源,特強)[db] | 騒 音 値SPL(室内,冷房,50ヘルツ電源,強)[db] | 騒 音 値SPL(室内,冷房,50ヘルツ電源,弱)[db] | 騒 音 値SPL(室内,冷房,60ヘルツ電源,特強)[db] | 騒 音 値SPL(室内,冷房,60ヘルツ電源,強)[db] | 騒 音 値SPL(室内,冷房,60ヘルツ電源,弱)[db] | 騒 音 値SPL(室内,暖房,50ヘルツ電源,特強)[db] | 騒 音 値SPL(室内,暖房,50ヘルツ電源,強)[db] | 騒 音 値SPL(室内,暖房,50ヘルツ電源,弱)[db] | 騒 音 値SPL(室内,暖房,60ヘルツ電源,特強)[db] | 騒 音 値SPL(室内,暖房,60ヘルツ電源,強)[db] | 騒 音 値SPL(室内,暖房,60ヘルツ電源,弱)[db] | 騒 音 値PWL(冷房,強)[db] | 騒 音 値PWL(暖房,強)[db] | 外形寸法 Ｗ(室内)[㎜] | 外形寸法 Ｄ(室内)[㎜] | 外形寸法 Ｈ(室内)[㎜] | 製品質量(室内)[kg] | 電動機出力(室内,送風機,1番目)[W] | 消費電力(冷房,50ヘルツ電源)[kW] | 消費電力(冷房,60ヘルツ電源)[kW] | 消費電力(暖房,50ヘルツ電源)[kW] | 消費電力(暖房,60ヘルツ電源)[kW] | 運転電流(冷房,50ヘルツ電源)[A] | 運転電流(冷房,60ヘルツ電源)[A] | 運転電流(暖房,50ヘルツ電源)[A] | 運転電流(暖房,60ヘルツ電源)[A] | 力率(冷房,50ヘルツ電源)[%] | 力率(冷房,60ヘルツ電源)[%] | 力率(暖房,50ヘルツ電源)[%] | 力率(暖房,60ヘルツ電源)[%] | 標準価格[円（税抜）] | 備 考
[7 empty] | GUID\1bf63fe0a5924f25af00e4db6ad15c89\Folder\Item |  | 50-05-300-3120-020 | 空調機 | 空調機 | パッケージ形エアコン店舗・オフィス用（空冷ＨＰ） | 店舗・オフィス用ＰＡＣ（空冷ＨＰ）２方向カセット形 | スカイエア 天井埋込カセット形エコ・ダブルフロータイプ（センシング） | FHGP50FB | 504042 | ダイキン工業（株） | 店舗・オフィス用ＰＡＣ（空冷ＨＰ）２方向カセット形 | FHGP50FB | スカイエア 天井埋込カセット形エコ・ダブルフロータイプ（センシング） | 2022/10/3 | 室内機 | 4.5 | 4.5 | 5.0 | 5.0 | 12 | 10.5 | 8.5 | 12 | 10.5 | 8.5 | 36 | 33 | 31 | 36 | 33 | 31 | 36 | 33 | 31 | 36 | 33 | 31 | 52 | 52 | 775 | 620 | 305 | 19 | 46 | 0.0410 | 0.0410 | 0.0370 | 0.0370 | 0.3 | 0.3 | 0.3 | 0.3 | 90.6 | 90.6 | 89.8 | 89.8 | 382000 | （税無し）
[16 empty] | メーカーコード | メーカー名 | 細分類 | メーカー型番 | 型式名称 | 製品リリース年月日 | 空調機器種別(DK-BIM) | 冷房能力(50ヘルツ電源)[kW] | 冷房能力(60ヘルツ電源)[kW] | 暖房能力(50ヘルツ電源)[kW] | 暖房能力(50ヘルツ電源,低温)[kW] | 暖房能力(60ヘルツ電源)[kW] | 暖房能力(60ヘルツ電源,低温)[kW] | 送 風 量(室外,50ヘルツ電源)[m3/min] | 送 風 量(室外,60ヘルツ電源)[m3/min] | 騒 音 値SPL(室外,冷房,60ヘルツ電源)[db] | 騒 音 値SPL(室外,暖房,60ヘルツ電源)[db] | 騒 音 値PWL(冷房,強)[db] | 騒 音 値PWL(暖房,強)[db] | 外形寸法 Ｗ(室外)[㎜] | 外形寸法 Ｄ(室外)[㎜] | 外形寸法 Ｈ(室外)[㎜] | 製品質量(室外)[kg] | 相(室外)[φ] | 電圧(室外)[V] | 電動機出力(室外,圧縮機,1番目)[kW] | 電動機出力(室外,送風機,1番目)[W] | 消費電力(冷房,50ヘルツ電源)[kW] | 消費電力(冷房,60ヘルツ電源)[kW] | 消費電力(暖房,50ヘルツ電源)[kW] | 消費電力(暖房,60ヘルツ電源)[kW] | 運転電流(冷房,50ヘルツ電源)[A] | 運転電流(冷房,60ヘルツ電源)[A] | 運転電流(暖房,50ヘルツ電源)[A] | 運転電流(暖房,60ヘルツ電源)[A] | 力率(冷房,50ヘルツ電源)[%] | 力率(冷房,60ヘルツ電源)[%] | 力率(暖房,50ヘルツ電源)[%] | 力率(暖房,60ヘルツ電源)[%] | 標準価格[円（税抜）] | 備 考
[7 empty] | GUID\17dd8de6762042c796f6226f61c16c3b\Folder\Item |  | 50-05-300-3120-200 | 空調機 | 空調機 | パッケージ形エアコン店舗・オフィス用（空冷ＨＰ） | 店舗・オフィス用ＰＡＣ（空冷ＨＰ）室外機 | スカイエア ＦＩＶＥ ＳＴＡＲ ＺＥＡＳ室外機 | RSRP50CV | 504042 | ダイキン工業（株） | 店舗・オフィス用ＰＡＣ（空冷ＨＰ）室外機 | RSRP50CV | スカイエア ＦＩＶＥ ＳＴＡＲ ＺＥＡＳ室外機 | 2023/10/2 | 室外機 | 4.5 | 4.5 | 5.0 | 4.9 | 5.0 | 4.9 | 37 | 37 | 42 | 46 | 63 | 67 | 795 | 300 | 610 | 41 | 1 | 200 | 0.85 | 50 | 1.45 | 1.45 | 1.25 | 1.25 | 7.7 | 7.7 | 6.9 | 6.9 | 94.2 | 94.2 | 90.6 | 90.6 | 697000 | （税無し）
[16 empty] | メーカー名 | 備考
[7 empty] | GUID\69c668f4bd574811abc75ade35038522\Folder\Item |  |  | その他 | 店舗・オフィスエアコン スカイエア | FIVE STAR ZEASシリーズ | 天井埋込カセット形 エコ・ダブルフロー ＜センシング＞タイプ | 天井埋込カセット形 エコ・ダブルフロー ＜センシング＞タイプ | FHGP50DG(メンテスペース）
[7 empty] | GUID\ba24c15922a04ab8af1eae28581c28fc\Folder\Item |  |  | その他 | 店舗・オフィスエアコン スカイエア | FIVE STAR ZEASシリーズ | 天井埋込カセット形 エコ・ダブルフロー ＜センシング＞タイプ | 天井埋込カセット形 エコ・ダブルフロー ＜センシング＞タイプ | RSRP50BCV(メンテスペース）
SSRG50C(N)T
[16 empty] | メーカーコード | メーカー名 | 細分類 | メーカー型番 | 型式名称 | 製品リリース年月日 | 空調機器種別(DK-BIM) | 冷房能力(50ヘルツ電源)[kW] | 冷房能力(60ヘルツ電源)[kW] | 暖房能力(50ヘルツ電源)[kW] | 暖房能力(60ヘルツ電源)[kW] | 送 風 量(室内,50ヘルツ電源,強)[m3/min] | 送 風 量(室内,50ヘルツ電源,中)[m3/min] | 送 風 量(室内,50ヘルツ電源,弱)[m3/min] | 送 風 量(室内,60ヘルツ電源,強)[m3/min] | 送 風 量(室内,60ヘルツ電源,中)[m3/min] | 送 風 量(室内,60ヘルツ電源,弱)[m3/min] | 騒 音 値SPL(室内,冷房,50ヘルツ電源,特強)[db] | 騒 音 値SPL(室内,冷房,50ヘルツ電源,強)[db] | 騒 音 値SPL(室内,冷房,50ヘルツ電源,弱)[db] | 騒 音 値SPL(室内,冷房,60ヘルツ電源,特強)[db] | 騒 音 値SPL(室内,冷房,60ヘルツ電源,強)[db] | 騒 音 値SPL(室内,冷房,60ヘルツ電源,弱)[db] | 騒 音 値SPL(室内,暖房,50ヘルツ電源,特強)[db] | 騒 音 値SPL(室内,暖房,50ヘルツ電源,強)[db] | 騒 音 値SPL(室内,暖房,50ヘルツ電源,弱)[db] | 騒 音 値SPL(室内,暖房,60ヘルツ電源,特強)[db] | 騒 音 値SPL(室内,暖房,60ヘルツ電源,強)[db] | 騒 音 値SPL(室内,暖房,60ヘルツ電源,弱)[db] | 騒 音 値PWL(冷房,強)[db] | 騒 音 値PWL(暖房,強)[db] | 外形寸法 Ｗ(室内)[㎜] | 外形寸法 Ｄ(室内)[㎜] | 外形寸法 Ｈ(室内)[㎜] | 製品質量(室内)[kg] | 電動機出力(室内,送風機,1番目)[W] | 消費電力(冷房,50ヘルツ電源)[kW] | 消費電力(冷房,60ヘルツ電源)[kW] | 消費電力(暖房,50ヘルツ電源)[kW] | 消費電力(暖房,60ヘルツ電源)[kW] | 運転電流(冷房,50ヘルツ電源)[A] | 運転電流(冷房,60ヘルツ電源)[A] | 運転電流(暖房,50ヘルツ電源)[A] | 運転電流(暖房,60ヘルツ電源)[A] | 力率(冷房,50ヘルツ電源)[%] | 力率(冷房,60ヘルツ電源)[%] | 力率(暖房,50ヘルツ電源)[%] | 力率(暖房,60ヘルツ電源)[%] | 標準価格[円（税抜）] | 備 考
[7 empty] | GUID\8ce9323e1b024f2aa4542797eee1d39c\Folder\Item |  | 50-05-300-3120-020 | 空調機 | 空調機 | パッケージ形エアコン店舗・オフィス用（空冷ＨＰ） | 店舗・オフィス用ＰＡＣ（空冷ＨＰ）２方向カセット形 | スカイエア 天井埋込カセット形エコ・ダブルフロータイプ（センシング） | FHGP50FB | 504042 | ダイキン工業（株） | 店舗・オフィス用ＰＡＣ（空冷ＨＰ）２方向カセット形 | FHGP50FB | スカイエア 天井埋込カセット形エコ・ダブルフロータイプ（センシング） | 2022/10/3 | 室内機 | 4.5 | 4.5 | 5.0 | 5.0 | 12 | 10.5 | 8.5 | 12 | 10.5 | 8.5 | 36 | 33 | 31 | 36 | 33 | 31 | 36 | 33 | 31 | 36 | 33 | 31 | 52 | 52 | 775 | 620 | 305 | 19 | 46 | 0.0410 | 0.0410 | 0.0370 | 0.0370 | 0.3 | 0.3 | 0.3 | 0.3 | 90.6 | 90.6 | 89.8 | 89.8 | 382000 | （税無し）
[16 empty] | メーカーコード | メーカー名 | 細分類 | メーカー型番 | 型式名称 | 製品リリース年月日 | 空調機器種別(DK-BIM) | 冷房能力(50ヘルツ電源)[kW] | 冷房能力(60ヘルツ電源)[kW] | 暖房能力(50ヘルツ電源)[kW] | 暖房能力(50ヘルツ電源,低温)[kW] | 暖房能力(60ヘルツ電源)[kW] | 暖房能力(60ヘルツ電源,低温)[kW] | 送 風 量(室外,50ヘルツ電源)[m3/min] | 送 風 量(室外,60ヘルツ電源)[m3/min] | 騒 音 値SPL(室外,冷房,60ヘルツ電源)[db] | 騒 音 値SPL(室外,暖房,60ヘルツ電源)[db] | 騒 音 値PWL(冷房,強)[db] | 騒 音 値PWL(暖房,強)[db] | 外形寸法 Ｗ(室外)[㎜] | 外形寸法 Ｄ(室外)[㎜] | 外形寸法 Ｈ(室外)[㎜] | 製品質量(室外)[kg] | 相(室外)[φ] | 電圧(室外)[V] | 電動機出力(室外,圧縮機,1番目)[kW] | 電動機出力(室外,送風機,1番目)[W] | 消費電力(冷房,50ヘルツ電源)[kW] | 消費電力(冷房,60ヘルツ電源)[kW] | 消費電力(暖房,50ヘルツ電源)[kW] | 消費電力(暖房,60ヘルツ電源)[kW] | 運転電流(冷房,50ヘルツ電源)[A] | 運転電流(冷房,60ヘルツ電源)[A] | 運転電流(暖房,50ヘルツ電源)[A] | 運転電流(暖房,60ヘルツ電源)[A] | 力率(冷房,50ヘルツ電源)[%] | 力率(冷房,60ヘルツ電源)[%] | 力率(暖房,50ヘルツ電源)[%] | 力率(暖房,60ヘルツ電源)[%] | 標準価格[円（税抜）] | 備 考
[7 empty] | GUID\2b4ac7cbaf21465ab175be33f4906796\Folder\Item |  | 50-05-300-3120-200 | 空調機 | 空調機 | パッケージ形エアコン店舗・オフィス用（空冷ＨＰ） | 店舗・オフィス用ＰＡＣ（空冷ＨＰ）室外機 | スカイエア ＦＩＶＥ ＳＴＡＲ ＺＥＡＳ室外機 | RSRP50CT | 504042 | ダイキン工業（株） | 店舗・オフィス用ＰＡＣ（空冷ＨＰ）室外機 | RSRP50CT | スカイエア ＦＩＶＥ ＳＴＡＲ ＺＥＡＳ室外機 | 2023/10/2 | 室外機 | 4.5 | 4.5 | 5.0 | 4.9 | 5.0 | 4.9 | 37 | 37 | 42 | 46 | 63 | 67 | 795 | 300 | 610 | 41 | 3 | 200 | 0.85 | 50 | 1.45 | 1.45 | 1.25 | 1.25 | 4.4 | 4.4 | 4.0 | 4.0 | 95.4 | 95.4 | 89.9 | 89.9 | 697000 | （税無し）
[16 empty] | メーカー名 | 備考
[7 empty] | GUID\1f14f373911a44d899e6078635db8356\Folder\Item |  |  | その他 | 店舗・オフィスエアコン スカイエア | FIVE STAR ZEASシリーズ | 天井埋込カセット形 エコ・ダブルフロー ＜センシング＞タイプ | 天井埋込カセット形 エコ・ダブルフロー ＜センシング＞タイプ | FHGP50DG(メンテスペース）
[7 empty] | GUID\5a15a39dc5ca4ec4bdbe31d12abe989d\Folder\Item |  |  | その他 | 店舗・オフィスエアコン スカイエア | FIVE STAR ZEASシリーズ | 天井埋込カセット形 エコ・ダブルフロー ＜センシング＞タイプ | 天井埋込カセット形 エコ・ダブルフロー ＜センシング＞タイプ | RSRP50BCT(メンテスペース）
SSRG56C(N)V
[16 empty] | メーカーコード | メーカー名 | 細分類 | メーカー型番 | 型式名称 | 製品リリース年月日 | 空調機器種別(DK-BIM) | 冷房能力(50ヘルツ電源)[kW] | 冷房能力(60ヘルツ電源)[kW] | 暖房能力(50ヘルツ電源)[kW] | 暖房能力(60ヘルツ電源)[kW] | 送 風 量(室内,50ヘルツ電源,強)[m3/min] | 送 風 量(室内,50ヘルツ電源,中)[m3/min] | 送 風 量(室内,50ヘルツ電源,弱)[m3/min] | 送 風 量(室内,60ヘルツ電源,強)[m3/min] | 送 風 量(室内,60ヘルツ電源,中)[m3/min] | 送 風 量(室内,60ヘルツ電源,弱)[m3/min] | 騒 音 値SPL(室内,冷房,50ヘルツ電源,特強)[db] | 騒 音 値SPL(室内,冷房,50ヘルツ電源,強)[db] | 騒 音 値SPL(室内,冷房,50ヘルツ電源,弱)[db] | 騒 音 値SPL(室内,冷房,60ヘルツ電源,特強)[db] | 騒 音 値SPL(室内,冷房,60ヘルツ電源,強)[db] | 騒 音 値SPL(室内,冷房,60ヘルツ電源,弱)[db] | 騒 音 値SPL(室内,暖房,50ヘルツ電源,特強)[db] | 騒 音 値SPL(室内,暖房,50ヘルツ電源,強)[db] | 騒 音 値SPL(室内,暖房,50ヘルツ電源,弱)[db] | 騒 音 値SPL(室内,暖房,60ヘルツ電源,特強)[db] | 騒 音 値SPL(室内,暖房,60ヘルツ電源,強)[db] | 騒 音 値SPL(室内,暖房,60ヘルツ電源,弱)[db] | 騒 音 値PWL(冷房,強)[db] | 騒 音 値PWL(暖房,強)[db] | 外形寸法 Ｗ(室内)[㎜] | 外形寸法 Ｄ(室内)[㎜] | 外形寸法 Ｈ(室内)[㎜] | 製品質量(室内)[kg] | 電動機出力(室内,送風機,1番目)[W] | 消費電力(冷房,50ヘルツ電源)[kW] | 消費電力(冷房,60ヘルツ電源)[kW] | 消費電力(暖房,50ヘルツ電源)[kW] | 消費電力(暖房,60ヘルツ電源)[kW] | 運転電流(冷房,50ヘルツ電源)[A] | 運転電流(冷房,60ヘルツ電源)[A] | 運転電流(暖房,50ヘルツ電源)[A] | 運転電流(暖房,60ヘルツ電源)[A] | 力率(冷房,50ヘルツ電源)[%] | 力率(冷房,60ヘルツ電源)[%] | 力率(暖房,50ヘルツ電源)[%] | 力率(暖房,60ヘルツ電源)[%] | 標準価格[円（税抜）] | 備 考
[7 empty] | GUID\db06bd2febeb4d849391a399bb2e04bb\Folder\Item |  | 50-05-300-3120-020 | 空調機 | 空調機 | パッケージ形エアコン店舗・オフィス用（空冷ＨＰ） | 店舗・オフィス用ＰＡＣ（空冷ＨＰ）２方向カセット形 | スカイエア 天井埋込カセット形エコ・ダブルフロータイプ（センシング） | FHGP56FB | 504042 | ダイキン工業（株） | 店舗・オフィス用ＰＡＣ（空冷ＨＰ）２方向カセット形 | FHGP56FB | スカイエア 天井埋込カセット形エコ・ダブルフロータイプ（センシング） | 2022/10/3 | 室内機 | 5.0 | 5.0 | 5.6 | 5.6 | 12 | 10.5 | 8.5 | 12 | 10.5 | 8.5 | 36 | 33 | 31 | 36 | 33 | 31 | 36 | 33 | 31 | 36 | 33 | 31 | 52 | 52 | 775 | 620 | 305 | 19 | 46 | 0.0410 | 0.0410 | 0.0370 | 0.0370 | 0.3 | 0.3 | 0.3 | 0.3 | 90.6 | 90.6 | 89.8 | 89.8 | 385000 | （税無し）
[16 empty] | メーカーコード | メーカー名 | 細分類 | メーカー型番 | 型式名称 | 製品リリース年月日 | 空調機器種別(DK-BIM) | 冷房能力(50ヘルツ電源)[kW] | 冷房能力(60ヘルツ電源)[kW] | 暖房能力(50ヘルツ電源)[kW] | 暖房能力(50ヘルツ電源,低温)[kW] | 暖房能力(60ヘルツ電源)[kW] | 暖房能力(60ヘルツ電源,低温)[kW] | 送 風 量(室外,50ヘルツ電源)[m3/min] | 送 風 量(室外,60ヘルツ電源)[m3/min] | 騒 音 値SPL(室外,冷房,60ヘルツ電源)[db] | 騒 音 値SPL(室外,暖房,60ヘルツ電源)[db] | 騒 音 値PWL(冷房,強)[db] | 騒 音 値PWL(暖房,強)[db] | 外形寸法 Ｗ(室外)[㎜] | 外形寸法 Ｄ(室外)[㎜] | 外形寸法 Ｈ(室外)[㎜] | 製品質量(室外)[kg] | 相(室外)[φ] | 電圧(室外)[V] | 電動機出力(室外,圧縮機,1番目)[kW] | 電動機出力(室外,送風機,1番目)[W] | 消費電力(冷房,50ヘルツ電源)[kW] | 消費電力(冷房,60ヘルツ電源)[kW] | 消費電力(暖房,50ヘルツ電源)[kW] | 消費電力(暖房,60ヘルツ電源)[kW] | 運転電流(冷房,50ヘルツ電源)[A] | 運転電流(冷房,60ヘルツ電源)[A] | 運転電流(暖房,50ヘルツ電源)[A] | 運転電流(暖房,60ヘルツ電源)[A] | 力率(冷房,50ヘルツ電源)[%] | 力率(冷房,60ヘルツ電源)[%] | 力率(暖房,50ヘルツ電源)[%] | 力率(暖房,60ヘルツ電源)[%] | 標準価格[円（税抜）] | 備 考
[7 empty] | GUID\035ac7c1b5474ad49dde3c7295f446f1\Folder\Item |  | 50-05-300-3120-200 | 空調機 | 空調機 | パッケージ形エアコン店舗・オフィス用（空冷ＨＰ） | 店舗・オフィス用ＰＡＣ（空冷ＨＰ）室外機 | スカイエア ＦＩＶＥ ＳＴＡＲ ＺＥＡＳ室外機 | RSRP56CV | 504042 | ダイキン工業（株） | 店舗・オフィス用ＰＡＣ（空冷ＨＰ）室外機 | RSRP56CV | スカイエア ＦＩＶＥ ＳＴＡＲ ＺＥＡＳ室外機 | 2023/10/2 | 室外機 | 5.0 | 5.0 | 5.6 | 5.6 | 5.6 | 5.6 | 37 | 37 | 43 | 46 | 64 | 67 | 795 | 300 | 610 | 42 | 1 | 200 | 1.07 | 50 | 1.48 | 1.48 | 1.54 | 1.54 | 7.9 | 7.9 | 8.5 | 8.5 | 93.7 | 93.7 | 90.6 | 90.6 | 755000 | （税無し）
[16 empty] | メーカー名 | 備考
[7 empty] | GUID\5b19ccedb65d4c1eb11e6b6e5757eb29\Folder\Item |  |  | その他 | 店舗・オフィスエアコン スカイエア | FIVE STAR ZEASシリーズ | 天井埋込カセット形 エコ・ダブルフロー ＜センシング＞タイプ | 天井埋込カセット形 エコ・ダブルフロー ＜センシング＞タイプ | FHGP56DG(メンテスペース）
[7 empty] | GUID\b823d3bbac6f4c9e9de39f98879a8587\Folder\Item |  |  | その他 | 店舗・オフィスエアコン スカイエア | FIVE STAR ZEASシリーズ | 天井埋込カセット形 エコ・ダブルフロー ＜センシング＞タイプ | 天井埋込カセット形 エコ・ダブルフロー ＜センシング＞タイプ | RSRP56BCV(メンテスペース）
SSRG56C(N)T
[16 empty] | メーカーコード | メーカー名 | 細分類 | メーカー型番 | 型式名称 | 製品リリース年月日 | 空調機器種別(DK-BIM) | 冷房能力(50ヘルツ電源)[kW] | 冷房能力(60ヘルツ電源)[kW] | 暖房能力(50ヘルツ電源)[kW] | 暖房能力(60ヘルツ電源)[kW] | 送 風 量(室内,50ヘルツ電源,強)[m3/min] | 送 風 量(室内,50ヘルツ電源,中)[m3/min] | 送 風 量(室内,50ヘルツ電源,弱)[m3/min] | 送 風 量(室内,60ヘルツ電源,強)[m3/min] | 送 風 量(室内,60ヘルツ電源,中)[m3/min] | 送 風 量(室内,60ヘルツ電源,弱)[m3/min] | 騒 音 値SPL(室内,冷房,50ヘルツ電源,特強)[db] | 騒 音 値SPL(室内,冷房,50ヘルツ電源,強)[db] | 騒 音 値SPL(室内,冷房,50ヘルツ電源,弱)[db] | 騒 音 値SPL(室内,冷房,60ヘルツ電源,特強)[db] | 騒 音 値SPL(室内,冷房,60ヘルツ電源,強)[db] | 騒 音 値SPL(室内,冷房,60ヘルツ電源,弱)[db] | 騒 音 値SPL(室内,暖房,50ヘルツ電源,特強)[db] | 騒 音 値SPL(室内,暖房,50ヘルツ電源,強)[db] | 騒 音 値SPL(室内,暖房,50ヘルツ電源,弱)[db] | 騒 音 値SPL(室内,暖房,60ヘルツ電源,特強)[db] | 騒 音 値SPL(室内,暖房,60ヘルツ電源,強)[db] | 騒 音 値SPL(室内,暖房,60ヘルツ電源,弱)[db] | 騒 音 値PWL(冷房,強)[db] | 騒 音 値PWL(暖房,強)[db] | 外形寸法 Ｗ(室内)[㎜] | 外形寸法 Ｄ(室内)[㎜] | 外形寸法 Ｈ(室内)[㎜] | 製品質量(室内)[kg] | 電動機出力(室内,送風機,1番目)[W] | 消費電力(冷房,50ヘルツ電源)[kW] | 消費電力(冷房,60ヘルツ電源)[kW] | 消費電力(暖房,50ヘルツ電源)[kW] | 消費電力(暖房,60ヘルツ電源)[kW] | 運転電流(冷房,50ヘルツ電源)[A] | 運転電流(冷房,60ヘルツ電源)[A] | 運転電流(暖房,50ヘルツ電源)[A] | 運転電流(暖房,60ヘルツ電源)[A] | 力率(冷房,50ヘルツ電源)[%] | 力率(冷房,60ヘルツ電源)[%] | 力率(暖房,50ヘルツ電源)[%] | 力率(暖房,60ヘルツ電源)[%] | 標準価格[円（税抜）] | 備 考
[7 empty] | GUID\ac2d2845d45c4dc7b6fdee5e654574d1\Folder\Item |  | 50-05-300-3120-020 | 空調機 | 空調機 | パッケージ形エアコン店舗・オフィス用（空冷ＨＰ） | 店舗・オフィス用ＰＡＣ（空冷ＨＰ）２方向カセット形 | スカイエア 天井埋込カセット形エコ・ダブルフロータイプ（センシング） | FHGP56FB | 504042 | ダイキン工業（株） | 店舗・オフィス用ＰＡＣ（空冷ＨＰ）２方向カセット形 | FHGP56FB | スカイエア 天井埋込カセット形エコ・ダブルフロータイプ（センシング） | 2022/10/3 | 室内機 | 5.0 | 5.0 | 5.6 | 5.6 | 12 | 10.5 | 8.5 | 12 | 10.5 | 8.5 | 36 | 33 | 31 | 36 | 33 | 31 | 36 | 33 | 31 | 36 | 33 | 31 | 52 | 52 | 775 | 620 | 305 | 19 | 46 | 0.0410 | 0.0410 | 0.0370 | 0.0370 | 0.3 | 0.3 | 0.3 | 0.3 | 90.6 | 90.6 | 89.8 | 89.8 | 385000 | （税無し）
[16 empty] | メーカーコード | メーカー名 | 細分類 | メーカー型番 | 型式名称 | 製品リリース年月日 | 空調機器種別(DK-BIM) | 冷房能力(50ヘルツ電源)[kW] | 冷房能力(60ヘルツ電源)[kW] | 暖房能力(50ヘルツ電源)[kW] | 暖房能力(50ヘルツ電源,低温)[kW] | 暖房能力(60ヘルツ電源)[kW] | 暖房能力(60ヘルツ電源,低温)[kW] | 送 風 量(室外,50ヘルツ電源)[m3/min] | 送 風 量(室外,60ヘルツ電源)[m3/min] | 騒 音 値SPL(室外,冷房,60ヘルツ電源)[db] | 騒 音 値SPL(室外,暖房,60ヘルツ電源)[db] | 騒 音 値PWL(冷房,強)[db] | 騒 音 値PWL(暖房,強)[db] | 外形寸法 Ｗ(室外)[㎜] | 外形寸法 Ｄ(室外)[㎜] | 外形寸法 Ｈ(室外)[㎜] | 製品質量(室外)[kg] | 相(室外)[φ] | 電圧(室外)[V] | 電動機出力(室外,圧縮機,1番目)[kW] | 電動機出力(室外,送風機,1番目)[W] | 消費電力(冷房,50ヘルツ電源)[kW] | 消費電力(冷房,60ヘルツ電源)[kW] | 消費電力(暖房,50ヘルツ電源)[kW] | 消費電力(暖房,60ヘルツ電源)[kW] | 運転電流(冷房,50ヘルツ電源)[A] | 運転電流(冷房,60ヘルツ電源)[A] | 運転電流(暖房,50ヘルツ電源)[A] | 運転電流(暖房,60ヘルツ電源)[A] | 力率(冷房,50ヘルツ電源)[%] | 力率(冷房,60ヘルツ電源)[%] | 力率(暖房,50ヘルツ電源)[%] | 力率(暖房,60ヘルツ電源)[%] | 標準価格[円（税抜）] | 備 考
[7 empty] | GUID\7b25e32165ce49b8b982585704232da7\Folder\Item |  | 50-05-300-3120-200 | 空調機 | 空調機 | パッケージ形エアコン店舗・オフィス用（空冷ＨＰ） | 店舗・オフィス用ＰＡＣ（空冷ＨＰ）室外機 | スカイエア ＦＩＶＥ ＳＴＡＲ ＺＥＡＳ室外機 | RSRP56CT | 504042 | ダイキン工業（株） | 店舗・オフィス用ＰＡＣ（空冷ＨＰ）室外機 | RSRP56CT | スカイエア ＦＩＶＥ ＳＴＡＲ ＺＥＡＳ室外機 | 2023/10/2 | 室外機 | 5.0 | 5.0 | 5.6 | 5.6 | 5.6 | 5.6 | 37 | 37 | 43 | 46 | 64 | 67 | 795 | 300 | 610 | 42 | 3 | 200 | 1.07 | 50 | 1.48 | 1.48 | 1.54 | 1.54 | 4.6 | 4.6 | 5.0 | 5.0 | 93.1 | 93.1 | 89.0 | 89.0 | 755000 | （税無し）
[16 empty] | メーカー名 | 備考
[7 empty] | GUID\54d727015e004bd484c58e767bce49f8\Folder\Item |  |  | その他 | 店舗・オフィスエアコン スカイエア | FIVE STAR ZEASシリーズ | 天井埋込カセット形 エコ・ダブルフロー ＜センシング＞タイプ | 天井埋込カセット形 エコ・ダブルフロー ＜センシング＞タイプ | FHGP56DG(メンテスペース）
[7 empty] | GUID\7ec1adf74e8d4ad8a6b87537f0b8f631\Folder\Item |  |  | その他 | 店舗・オフィスエアコン スカイエア | FIVE STAR ZEASシリーズ | 天井埋込カセット形 エコ・ダブルフロー ＜センシング＞タイプ | 天井埋込カセット形 エコ・ダブルフロー ＜センシング＞タイプ | RSRP56BCT(メンテスペース）
SSRG63C(N)V
[16 empty] | メーカーコード | メーカー名 | 細分類 | メーカー型番 | 型式名称 | 製品リリース年月日 | 空調機器種別(DK-BIM) | 冷房能力(50ヘルツ電源)[kW] | 冷房能力(60ヘルツ電源)[kW] | 暖房能力(50ヘルツ電源)[kW] | 暖房能力(60ヘルツ電源)[kW] | 送 風 量(室内,50ヘルツ電源,強)[m3/min] | 送 風 量(室内,50ヘルツ電源,中)[m3/min] | 送 風 量(室内,50ヘルツ電源,弱)[m3/min] | 送 風 量(室内,60ヘルツ電源,強)[m3/min] | 送 風 量(室内,60ヘルツ電源,中)[m3/min] | 送 風 量(室内,60ヘルツ電源,弱)[m3/min] | 騒 音 値SPL(室内,冷房,50ヘルツ電源,特強)[db] | 騒 音 値SPL(室内,冷房,50ヘルツ電源,強)[db] | 騒 音 値SPL(室内,冷房,50ヘルツ電源,弱)[db] | 騒 音 値SPL(室内,冷房,60ヘルツ電源,特強)[db] | 騒 音 値SPL(室内,冷房,60ヘルツ電源,強)[db] | 騒 音 値SPL(室内,冷房,60ヘルツ電源,弱)[db] | 騒 音 値SPL(室内,暖房,50ヘルツ電源,特強)[db] | 騒 音 値SPL(室内,暖房,50ヘルツ電源,強)[db] | 騒 音 値SPL(室内,暖房,50ヘルツ電源,弱)[db] | 騒 音 値SPL(室内,暖房,60ヘルツ電源,特強)[db] | 騒 音 値SPL(室内,暖房,60ヘルツ電源,強)[db] | 騒 音 値SPL(室内,暖房,60ヘルツ電源,弱)[db] | 騒 音 値PWL(冷房,強)[db] | 騒 音 値PWL(暖房,強)[db] | 外形寸法 Ｗ(室内)[㎜] | 外形寸法 Ｄ(室内)[㎜] | 外形寸法 Ｈ(室内)[㎜] | 製品質量(室内)[kg] | 電動機出力(室内,送風機,1番目)[W] | 消費電力(冷房,50ヘルツ電源)[kW] | 消費電力(冷房,60ヘルツ電源)[kW] | 消費電力(暖房,50ヘルツ電源)[kW] | 消費電力(暖房,60ヘルツ電源)[kW] | 運転電流(冷房,50ヘルツ電源)[A] | 運転電流(冷房,60ヘルツ電源)[A] | 運転電流(暖房,50ヘルツ電源)[A] | 運転電流(暖房,60ヘルツ電源)[A] | 力率(冷房,50ヘルツ電源)[%] | 力率(冷房,60ヘルツ電源)[%] | 力率(暖房,50ヘルツ電源)[%] | 力率(暖房,60ヘルツ電源)[%] | 標準価格[円（税抜）] | 備 考
[7 empty] | GUID\ddf97be8334840d19536c98684e8237d\Folder\Item |  | 50-05-300-3120-020 | 空調機 | 空調機 | パッケージ形エアコン店舗・オフィス用（空冷ＨＰ） | 店舗・オフィス用ＰＡＣ（空冷ＨＰ）２方向カセット形 | スカイエア 天井埋込カセット形エコ・ダブルフロータイプ（センシング） | FHGP63FB | 504042 | ダイキン工業（株） | 店舗・オフィス用ＰＡＣ（空冷ＨＰ）２方向カセット形 | FHGP63FB | スカイエア 天井埋込カセット形エコ・ダブルフロータイプ（センシング） | 2022/10/3 | 室内機 | 5.6 | 5.6 | 6.3 | 6.3 | 15 | 13 | 10.5 | 15 | 13 | 10.5 | 38 | 35 | 31 | 38 | 35 | 31 | 38 | 35 | 31 | 38 | 35 | 31 | 54 | 54 | 990 | 620 | 305 | 23 | 46 | 0.0595 | 0.0595 | 0.0555 | 0.0555 | 0.4 | 0.4 | 0.4 | 0.4 | 89.0 | 89.0 | 88.4 | 88.4 | 388000 | （税無し）
[16 empty] | メーカーコード | メーカー名 | 細分類 | メーカー型番 | 型式名称 | 製品リリース年月日 | 空調機器種別(DK-BIM) | 冷房能力(50ヘルツ電源)[kW] | 冷房能力(60ヘルツ電源)[kW] | 暖房能力(50ヘルツ電源)[kW] | 暖房能力(50ヘルツ電源,低温)[kW] | 暖房能力(60ヘルツ電源)[kW] | 暖房能力(60ヘルツ電源,低温)[kW] | 送 風 量(室外,50ヘルツ電源)[m3/min] | 送 風 量(室外,60ヘルツ電源)[m3/min] | 騒 音 値SPL(室外,冷房,60ヘルツ電源)[db] | 騒 音 値SPL(室外,暖房,60ヘルツ電源)[db] | 騒 音 値PWL(冷房,強)[db] | 騒 音 値PWL(暖房,強)[db] | 外形寸法 Ｗ(室外)[㎜] | 外形寸法 Ｄ(室外)[㎜] | 外形寸法 Ｈ(室外)[㎜] | 製品質量(室外)[kg] | 相(室外)[φ] | 電圧(室外)[V] | 電動機出力(室外,圧縮機,1番目)[kW] | 電動機出力(室外,送風機,1番目)[W] | 消費電力(冷房,50ヘルツ電源)[kW] | 消費電力(冷房,60ヘルツ電源)[kW] | 消費電力(暖房,50ヘルツ電源)[kW] | 消費電力(暖房,60ヘルツ電源)[kW] | 運転電流(冷房,50ヘルツ電源)[A] | 運転電流(冷房,60ヘルツ電源)[A] | 運転電流(暖房,50ヘルツ電源)[A] | 運転電流(暖房,60ヘルツ電源)[A] | 力率(冷房,50ヘルツ電源)[%] | 力率(冷房,60ヘルツ電源)[%] | 力率(暖房,50ヘルツ電源)[%] | 力率(暖房,60ヘルツ電源)[%] | 標準価格[円（税抜）] | 備 考
[7 empty] | GUID\9063d04270e545f7aed5f0c992d5a045\Folder\Item |  | 50-05-300-3120-200 | 空調機 | 空調機 | パッケージ形エアコン店舗・オフィス用（空冷ＨＰ） | 店舗・オフィス用ＰＡＣ（空冷ＨＰ）室外機 | スカイエア ＦＩＶＥ ＳＴＡＲ ＺＥＡＳ室外機 | RSRP63CV | 504042 | ダイキン工業（株） | 店舗・オフィス用ＰＡＣ（空冷ＨＰ）室外機 | RSRP63CV | スカイエア ＦＩＶＥ ＳＴＡＲ ＺＥＡＳ室外機 | 2023/10/2 | 室外機 | 5.6 | 5.6 | 6.3 | 6.2 | 6.3 | 6.2 | 37 | 37 | 46 | 47 | 67 | 68 | 795 | 300 | 610 | 42 | 1 | 200 | 1.10 | 50 | 1.89 | 1.87 | 1.61 | 1.60 | 10.1 | 10.0 | 8.8 | 8.7 | 93.6 | 93.5 | 91.5 | 92.0 | 806000 | （税無し）
[16 empty] | メーカー名 | 備考
[7 empty] | GUID\ac79359c4bad4843ae40d1cf226daed3\Folder\Item |  |  | その他 | 店舗・オフィスエアコン スカイエア | FIVE STAR ZEASシリーズ | 天井埋込カセット形 エコ・ダブルフロー ＜センシング＞タイプ | 天井埋込カセット形 エコ・ダブルフロー ＜センシング＞タイプ | FHGP63DG(メンテスペース）
[7 empty] | GUID\cf26193447f244d9a5539958cb0ad653\Folder\Item |  |  | その他 | 店舗・オフィスエアコン スカイエア | FIVE STAR ZEASシリーズ | 天井埋込カセット形 エコ・ダブルフロー ＜センシング＞タイプ | 天井埋込カセット形 エコ・ダブルフロー ＜センシング＞タイプ | RSRP63BCV(メンテスペース）
SSRG63C(N)T
[16 empty] | メーカーコード | メーカー名 | 細分類 | メーカー型番 | 型式名称 | 製品リリース年月日 | 空調機器種別(DK-BIM) | 冷房能力(50ヘルツ電源)[kW] | 冷房能力(60ヘルツ電源)[kW] | 暖房能力(50ヘルツ電源)[kW] | 暖房能力(60ヘルツ電源)[kW] | 送 風 量(室内,50ヘルツ電源,強)[m3/min] | 送 風 量(室内,50ヘルツ電源,中)[m3/min] | 送 風 量(室内,50ヘルツ電源,弱)[m3/min] | 送 風 量(室内,60ヘルツ電源,強)[m3/min] | 送 風 量(室内,60ヘルツ電源,中)[m3/min] | 送 風 量(室内,60ヘルツ電源,弱)[m3/min] | 騒 音 値SPL(室内,冷房,50ヘルツ電源,特強)[db] | 騒 音 値SPL(室内,冷房,50ヘルツ電源,強)[db] | 騒 音 値SPL(室内,冷房,50ヘルツ電源,弱)[db] | 騒 音 値SPL(室内,冷房,60ヘルツ電源,特強)[db] | 騒 音 値SPL(室内,冷房,60ヘルツ電源,強)[db] | 騒 音 値SPL(室内,冷房,60ヘルツ電源,弱)[db] | 騒 音 値SPL(室内,暖房,50ヘルツ電源,特強)[db] | 騒 音 値SPL(室内,暖房,50ヘルツ電源,強)[db] | 騒 音 値SPL(室内,暖房,50ヘルツ電源,弱)[db] | 騒 音 値SPL(室内,暖房,60ヘルツ電源,特強)[db] | 騒 音 値SPL(室内,暖房,60ヘルツ電源,強)[db] | 騒 音 値SPL(室内,暖房,60ヘルツ電源,弱)[db] | 騒 音 値PWL(冷房,強)[db] | 騒 音 値PWL(暖房,強)[db] | 外形寸法 Ｗ(室内)[㎜] | 外形寸法 Ｄ(室内)[㎜] | 外形寸法 Ｈ(室内)[㎜] | 製品質量(室内)[kg] | 電動機出力(室内,送風機,1番目)[W] | 消費電力(冷房,50ヘルツ電源)[kW] | 消費電力(冷房,60ヘルツ電源)[kW] | 消費電力(暖房,50ヘルツ電源)[kW] | 消費電力(暖房,60ヘルツ電源)[kW] | 運転電流(冷房,50ヘルツ電源)[A] | 運転電流(冷房,60ヘルツ電源)[A] | 運転電流(暖房,50ヘルツ電源)[A] | 運転電流(暖房,60ヘルツ電源)[A] | 力率(冷房,50ヘルツ電源)[%] | 力率(冷房,60ヘルツ電源)[%] | 力率(暖房,50ヘルツ電源)[%] | 力率(暖房,60ヘルツ電源)[%] | 標準価格[円（税抜）] | 備 考
[7 empty] | GUID\6243a875ba304670b611f0dbde84ed48\Folder\Item |  | 50-05-300-3120-020 | 空調機 | 空調機 | パッケージ形エアコン店舗・オフィス用（空冷ＨＰ） | 店舗・オフィス用ＰＡＣ（空冷ＨＰ）２方向カセット形 | スカイエア 天井埋込カセット形エコ・ダブルフロータイプ（センシング） | FHGP63FB | 504042 | ダイキン工業（株） | 店舗・オフィス用ＰＡＣ（空冷ＨＰ）２方向カセット形 | FHGP63FB | スカイエア 天井埋込カセット形エコ・ダブルフロータイプ（センシング） | 2022/10/3 | 室内機 | 5.6 | 5.6 | 6.3 | 6.3 | 15 | 13 | 10.5 | 15 | 13 | 10.5 | 38 | 35 | 31 | 38 | 35 | 31 | 38 | 35 | 31 | 38 | 35 | 31 | 54 | 54 | 990 | 620 | 305 | 23 | 46 | 0.0595 | 0.0595 | 0.0555 | 0.0555 | 0.4 | 0.4 | 0.4 | 0.4 | 89.0 | 89.0 | 88.4 | 88.4 | 388000 | （税無し）
[16 empty] | メーカーコード | メーカー名 | 細分類 | メーカー型番 | 型式名称 | 製品リリース年月日 | 空調機器種別(DK-BIM) | 冷房能力(50ヘルツ電源)[kW] | 冷房能力(60ヘルツ電源)[kW] | 暖房能力(50ヘルツ電源)[kW] | 暖房能力(50ヘルツ電源,低温)[kW] | 暖房能力(60ヘルツ電源)[kW] | 暖房能力(60ヘルツ電源,低温)[kW] | 送 風 量(室外,50ヘルツ電源)[m3/min] | 送 風 量(室外,60ヘルツ電源)[m3/min] | 騒 音 値SPL(室外,冷房,60ヘルツ電源)[db] | 騒 音 値SPL(室外,暖房,60ヘルツ電源)[db] | 騒 音 値PWL(冷房,強)[db] | 騒 音 値PWL(暖房,強)[db] | 外形寸法 Ｗ(室外)[㎜] | 外形寸法 Ｄ(室外)[㎜] | 外形寸法 Ｈ(室外)[㎜] | 製品質量(室外)[kg] | 相(室外)[φ] | 電圧(室外)[V] | 電動機出力(室外,圧縮機,1番目)[kW] | 電動機出力(室外,送風機,1番目)[W] | 消費電力(冷房,50ヘルツ電源)[kW] | 消費電力(冷房,60ヘルツ電源)[kW] | 消費電力(暖房,50ヘルツ電源)[kW] | 消費電力(暖房,60ヘルツ電源)[kW] | 運転電流(冷房,50ヘルツ電源)[A] | 運転電流(冷房,60ヘルツ電源)[A] | 運転電流(暖房,50ヘルツ電源)[A] | 運転電流(暖房,60ヘルツ電源)[A] | 力率(冷房,50ヘルツ電源)[%] | 力率(冷房,60ヘルツ電源)[%] | 力率(暖房,50ヘルツ電源)[%] | 力率(暖房,60ヘルツ電源)[%] | 標準価格[円（税抜）] | 備 考
[7 empty] | GUID\a8f89ce1216f4e709d81e3f61fd84b3f\Folder\Item |  | 50-05-300-3120-200 | 空調機 | 空調機 | パッケージ形エアコン店舗・オフィス用（空冷ＨＰ） | 店舗・オフィス用ＰＡＣ（空冷ＨＰ）室外機 | スカイエア ＦＩＶＥ ＳＴＡＲ ＺＥＡＳ室外機 | RSRP63CT | 504042 | ダイキン工業（株） | 店舗・オフィス用ＰＡＣ（空冷ＨＰ）室外機 | RSRP63CT | スカイエア ＦＩＶＥ ＳＴＡＲ ＺＥＡＳ室外機 | 2023/10/2 | 室外機 | 5.6 | 5.6 | 6.3 | 6.2 | 6.3 | 6.2 | 37 | 37 | 46 | 47 | 67 | 68 | 795 | 300 | 610 | 42 | 3 | 200 | 1.10 | 50 | 1.89 | 1.87 | 1.61 | 1.60 | 5.8 | 5.7 | 4.9 | 4.9 | 94.0 | 94.9 | 94.7 | 94.1 | 806000 | （税無し）
[16 empty] | メーカー名 | 備考
[7 empty] | GUID\dfa112cb562f484cad19c124f5983f1d\Folder\Item |  |  | その他 | 店舗・オフィスエアコン スカイエア | FIVE STAR ZEASシリーズ | 天井埋込カセット形 エコ・ダブルフロー ＜センシング＞タイプ | 天井埋込カセット形 エコ・ダブルフロー ＜センシング＞タイプ | FHGP63DG(メンテスペース）
[7 empty] | GUID\252c7c29b48743abbafd7317bbab27b3\Folder\Item |  |  | その他 | 店舗・オフィスエアコン スカイエア | FIVE STAR ZEASシリーズ | 天井埋込カセット形 エコ・ダブルフロー ＜センシング＞タイプ | 天井埋込カセット形 エコ・ダブルフロー ＜センシング＞タイプ | RSRP63BCT(メンテスペース）
SSRG80C(N)V
[16 empty] | メーカーコード | メーカー名 | 細分類 | メーカー型番 | 型式名称 | 製品リリース年月日 | 空調機器種別(DK-BIM) | 冷房能力(50ヘルツ電源)[kW] | 冷房能力(60ヘルツ電源)[kW] | 暖房能力(50ヘルツ電源)[kW] | 暖房能力(60ヘルツ電源)[kW] | 送 風 量(室内,50ヘルツ電源,強)[m3/min] | 送 風 量(室内,50ヘルツ電源,中)[m3/min] | 送 風 量(室内,50ヘルツ電源,弱)[m3/min] | 送 風 量(室内,60ヘルツ電源,強)[m3/min] | 送 風 量(室内,60ヘルツ電源,中)[m3/min] | 送 風 量(室内,60ヘルツ電源,弱)[m3/min] | 騒 音 値SPL(室内,冷房,50ヘルツ電源,特強)[db] | 騒 音 値SPL(室内,冷房,50ヘルツ電源,強)[db] | 騒 音 値SPL(室内,冷房,50ヘルツ電源,弱)[db] | 騒 音 値SPL(室内,冷房,60ヘルツ電源,特強)[db] | 騒 音 値SPL(室内,冷房,60ヘルツ電源,強)[db] | 騒 音 値SPL(室内,冷房,60ヘルツ電源,弱)[db] | 騒 音 値SPL(室内,暖房,50ヘルツ電源,特強)[db] | 騒 音 値SPL(室内,暖房,50ヘルツ電源,強)[db] | 騒 音 値SPL(室内,暖房,50ヘルツ電源,弱)[db] | 騒 音 値SPL(室内,暖房,60ヘルツ電源,特強)[db] | 騒 音 値SPL(室内,暖房,60ヘルツ電源,強)[db] | 騒 音 値SPL(室内,暖房,60ヘルツ電源,弱)[db] | 騒 音 値PWL(冷房,強)[db] | 騒 音 値PWL(暖房,強)[db] | 外形寸法 Ｗ(室内)[㎜] | 外形寸法 Ｄ(室内)[㎜] | 外形寸法 Ｈ(室内)[㎜] | 製品質量(室内)[kg] | 電動機出力(室内,送風機,1番目)[W] | 消費電力(冷房,50ヘルツ電源)[kW] | 消費電力(冷房,60ヘルツ電源)[kW] | 消費電力(暖房,50ヘルツ電源)[kW] | 消費電力(暖房,60ヘルツ電源)[kW] | 運転電流(冷房,50ヘルツ電源)[A] | 運転電流(冷房,60ヘルツ電源)[A] | 運転電流(暖房,50ヘルツ電源)[A] | 運転電流(暖房,60ヘルツ電源)[A] | 力率(冷房,50ヘルツ電源)[%] | 力率(冷房,60ヘルツ電源)[%] | 力率(暖房,50ヘルツ電源)[%] | 力率(暖房,60ヘルツ電源)[%] | 標準価格[円（税抜）] | 備 考
[7 empty] | GUID\08ec0c49251341bdbfd9be968a9dbc8f\Folder\Item |  | 50-05-300-3120-020 | 空調機 | 空調機 | パッケージ形エアコン店舗・オフィス用（空冷ＨＰ） | 店舗・オフィス用ＰＡＣ（空冷ＨＰ）２方向カセット形 | スカイエア 天井埋込カセット形エコ・ダブルフロータイプ（センシング） | FHGP80FB | 504042 | ダイキン工業（株） | 店舗・オフィス用ＰＡＣ（空冷ＨＰ）２方向カセット形 | FHGP80FB | スカイエア 天井埋込カセット形エコ・ダブルフロータイプ（センシング） | 2022/10/3 | 室内機 | 7.1 | 7.1 | 8.0 | 8.0 | 17 | 14.5 | 12 | 17 | 14.5 | 12 | 41 | 37 | 33 | 41 | 37 | 33 | 41 | 37 | 33 | 41 | 37 | 33 | 57 | 57 | 990 | 620 | 305 | 23 | 106 | 0.0743 | 0.0743 | 0.0703 | 0.0703 | 0.5 | 0.5 | 0.4 | 0.4 | 89.3 | 89.3 | 88.8 | 88.8 | 410000 | （税無し）
[16 empty] | メーカーコード | メーカー名 | 細分類 | メーカー型番 | 型式名称 | 製品リリース年月日 | 空調機器種別(DK-BIM) | 冷房能力(50ヘルツ電源)[kW] | 冷房能力(60ヘルツ電源)[kW] | 暖房能力(50ヘルツ電源)[kW] | 暖房能力(50ヘルツ電源,低温)[kW] | 暖房能力(60ヘルツ電源)[kW] | 暖房能力(60ヘルツ電源,低温)[kW] | 送 風 量(室外,50ヘルツ電源)[m3/min] | 送 風 量(室外,60ヘルツ電源)[m3/min] | 騒 音 値SPL(室外,冷房,60ヘルツ電源)[db] | 騒 音 値SPL(室外,暖房,60ヘルツ電源)[db] | 騒 音 値PWL(冷房,強)[db] | 騒 音 値PWL(暖房,強)[db] | 外形寸法 Ｗ(室外)[㎜] | 外形寸法 Ｄ(室外)[㎜] | 外形寸法 Ｈ(室外)[㎜] | 製品質量(室外)[kg] | 相(室外)[φ] | 電圧(室外)[V] | 電動機出力(室外,圧縮機,1番目)[kW] | 電動機出力(室外,送風機,1番目)[W] | 消費電力(冷房,50ヘルツ電源)[kW] | 消費電力(冷房,60ヘルツ電源)[kW] | 消費電力(暖房,50ヘルツ電源)[kW] | 消費電力(暖房,60ヘルツ電源)[kW] | 運転電流(冷房,50ヘルツ電源)[A] | 運転電流(冷房,60ヘルツ電源)[A] | 運転電流(暖房,50ヘルツ電源)[A] | 運転電流(暖房,60ヘルツ電源)[A] | 力率(冷房,50ヘルツ電源)[%] | 力率(冷房,60ヘルツ電源)[%] | 力率(暖房,50ヘルツ電源)[%] | 力率(暖房,60ヘルツ電源)[%] | 標準価格[円（税抜）] | 備 考
[7 empty] | GUID\13d5621454c442cfa6bbe1342b75bf2d\Folder\Item |  | 50-05-300-3120-200 | 空調機 | 空調機 | パッケージ形エアコン店舗・オフィス用（空冷ＨＰ） | 店舗・オフィス用ＰＡＣ（空冷ＨＰ）室外機 | スカイエア ＦＩＶＥ ＳＴＡＲ ＺＥＡＳ室外機 | RSRP80CV | 504042 | ダイキン工業（株） | 店舗・オフィス用ＰＡＣ（空冷ＨＰ）室外機 | RSRP80CV | スカイエア ＦＩＶＥ ＳＴＡＲ ＺＥＡＳ室外機 | 2023/10/2 | 室外機 | 7.1 | 7.1 | 8.0 | 7.8 | 8.0 | 7.8 | 66 | 66 | 46 | 47 | 67 | 68 | 940 | 320 | 990 | 66 | 1 | 200 | 1.29 | 84 | 2.47 | 2.47 | 2.34 | 2.34 | 13.2 | 13.2 | 12.7 | 12.7 | 93.6 | 93.6 | 92.1 | 92.1 | 884000 | （税無し）
[16 empty] | メーカー名 | 備考
[7 empty] | GUID\9debafcc3cc641149f2238be4c779ba9\Folder\Item |  |  | その他 | 店舗・オフィスエアコン スカイエア | FIVE STAR ZEASシリーズ | 天井埋込カセット形 エコ・ダブルフロー ＜センシング＞タイプ | 天井埋込カセット形 エコ・ダブルフロー ＜センシング＞タイプ | FHGP80DG(メンテスペース）
[7 empty] | GUID\a6969c501294411db53a2390632cf9c3\Folder\Item |  |  | その他 | 店舗・オフィスエアコン スカイエア | FIVE STAR ZEASシリーズ | 天井埋込カセット形 エコ・ダブルフロー ＜センシング＞タイプ | 天井埋込カセット形 エコ・ダブルフロー ＜センシング＞タイプ | RSRP80BCV(メンテスペース）
SSRG80C(N)T
[16 empty] | メーカーコード | メーカー名 | 細分類 | メーカー型番 | 型式名称 | 製品リリース年月日 | 空調機器種別(DK-BIM) | 冷房能力(50ヘルツ電源)[kW] | 冷房能力(60ヘルツ電源)[kW] | 暖房能力(50ヘルツ電源)[kW] | 暖房能力(60ヘルツ電源)[kW] | 送 風 量(室内,50ヘルツ電源,強)[m3/min] | 送 風 量(室内,50ヘルツ電源,中)[m3/min] | 送 風 量(室内,50ヘルツ電源,弱)[m3/min] | 送 風 量(室内,60ヘルツ電源,強)[m3/min] | 送 風 量(室内,60ヘルツ電源,中)[m3/min] | 送 風 量(室内,60ヘルツ電源,弱)[m3/min] | 騒 音 値SPL(室内,冷房,50ヘルツ電源,特強)[db] | 騒 音 値SPL(室内,冷房,50ヘルツ電源,強)[db] | 騒 音 値SPL(室内,冷房,50ヘルツ電源,弱)[db] | 騒 音 値SPL(室内,冷房,60ヘルツ電源,特強)[db] | 騒 音 値SPL(室内,冷房,60ヘルツ電源,強)[db] | 騒 音 値SPL(室内,冷房,60ヘルツ電源,弱)[db] | 騒 音 値SPL(室内,暖房,50ヘルツ電源,特強)[db] | 騒 音 値SPL(室内,暖房,50ヘルツ電源,強)[db] | 騒 音 値SPL(室内,暖房,50ヘルツ電源,弱)[db] | 騒 音 値SPL(室内,暖房,60ヘルツ電源,特強)[db] | 騒 音 値SPL(室内,暖房,60ヘルツ電源,強)[db] | 騒 音 値SPL(室内,暖房,60ヘルツ電源,弱)[db] | 騒 音 値PWL(冷房,強)[db] | 騒 音 値PWL(暖房,強)[db] | 外形寸法 Ｗ(室内)[㎜] | 外形寸法 Ｄ(室内)[㎜] | 外形寸法 Ｈ(室内)[㎜] | 製品質量(室内)[kg] | 電動機出力(室内,送風機,1番目)[W] | 消費電力(冷房,50ヘルツ電源)[kW] | 消費電力(冷房,60ヘルツ電源)[kW] | 消費電力(暖房,50ヘルツ電源)[kW] | 消費電力(暖房,60ヘルツ電源)[kW] | 運転電流(冷房,50ヘルツ電源)[A] | 運転電流(冷房,60ヘルツ電源)[A] | 運転電流(暖房,50ヘルツ電源)[A] | 運転電流(暖房,60ヘルツ電源)[A] | 力率(冷房,50ヘルツ電源)[%] | 力率(冷房,60ヘルツ電源)[%] | 力率(暖房,50ヘルツ電源)[%] | 力率(暖房,60ヘルツ電源)[%] | 標準価格[円（税抜）] | 備 考
[7 empty] | GUID\daaa99bb5995458abc6447df3ebd1ba7\Folder\Item |  | 50-05-300-3120-020 | 空調機 | 空調機 | パッケージ形エアコン店舗・オフィス用（空冷ＨＰ） | 店舗・オフィス用ＰＡＣ（空冷ＨＰ）２方向カセット形 | スカイエア 天井埋込カセット形エコ・ダブルフロータイプ（センシング） | FHGP80FB | 504042 | ダイキン工業（株） | 店舗・オフィス用ＰＡＣ（空冷ＨＰ）２方向カセット形 | FHGP80FB | スカイエア 天井埋込カセット形エコ・ダブルフロータイプ（センシング） | 2022/10/3 | 室内機 | 7.1 | 7.1 | 8.0 | 8.0 | 17 | 14.5 | 12 | 17 | 14.5 | 12 | 41 | 37 | 33 | 41 | 37 | 33 | 41 | 37 | 33 | 41 | 37 | 33 | 57 | 57 | 990 | 620 | 305 | 23 | 106 | 0.0743 | 0.0743 | 0.0703 | 0.0703 | 0.5 | 0.5 | 0.4 | 0.4 | 89.3 | 89.3 | 88.8 | 88.8 | 410000 | （税無し）
[16 empty] | メーカーコード | メーカー名 | 細分類 | メーカー型番 | 型式名称 | 製品リリース年月日 | 空調機器種別(DK-BIM) | 冷房能力(50ヘルツ電源)[kW] | 冷房能力(60ヘルツ電源)[kW] | 暖房能力(50ヘルツ電源)[kW] | 暖房能力(50ヘルツ電源,低温)[kW] | 暖房能力(60ヘルツ電源)[kW] | 暖房能力(60ヘルツ電源,低温)[kW] | 送 風 量(室外,50ヘルツ電源)[m3/min] | 送 風 量(室外,60ヘルツ電源)[m3/min] | 騒 音 値SPL(室外,冷房,60ヘルツ電源)[db] | 騒 音 値SPL(室外,暖房,60ヘルツ電源)[db] | 騒 音 値PWL(冷房,強)[db] | 騒 音 値PWL(暖房,強)[db] | 外形寸法 Ｗ(室外)[㎜] | 外形寸法 Ｄ(室外)[㎜] | 外形寸法 Ｈ(室外)[㎜] | 製品質量(室外)[kg] | 相(室外)[φ] | 電圧(室外)[V] | 電動機出力(室外,圧縮機,1番目)[kW] | 電動機出力(室外,送風機,1番目)[W] | 消費電力(冷房,50ヘルツ電源)[kW] | 消費電力(冷房,60ヘルツ電源)[kW] | 消費電力(暖房,50ヘルツ電源)[kW] | 消費電力(暖房,60ヘルツ電源)[kW] | 運転電流(冷房,50ヘルツ電源)[A] | 運転電流(冷房,60ヘルツ電源)[A] | 運転電流(暖房,50ヘルツ電源)[A] | 運転電流(暖房,60ヘルツ電源)[A] | 力率(冷房,50ヘルツ電源)[%] | 力率(冷房,60ヘルツ電源)[%] | 力率(暖房,50ヘルツ電源)[%] | 力率(暖房,60ヘルツ電源)[%] | 標準価格[円（税抜）] | 備 考
[7 empty] | GUID\902f4517c78c43b7b68bae29276a83e2\Folder\Item |  | 50-05-300-3120-200 | 空調機 | 空調機 | パッケージ形エアコン店舗・オフィス用（空冷ＨＰ） | 店舗・オフィス用ＰＡＣ（空冷ＨＰ）室外機 | スカイエア ＦＩＶＥ ＳＴＡＲ ＺＥＡＳ室外機 | RSRP80CT | 504042 | ダイキン工業（株） | 店舗・オフィス用ＰＡＣ（空冷ＨＰ）室外機 | RSRP80CT | スカイエア ＦＩＶＥ ＳＴＡＲ ＺＥＡＳ室外機 | 2023/10/2 | 室外機 | 7.1 | 7.1 | 8.0 | 7.8 | 8.0 | 7.8 | 66 | 66 | 46 | 47 | 67 | 68 | 940 | 320 | 990 | 66 | 3 | 200 | 1.29 | 84 | 2.47 | 2.47 | 2.34 | 2.34 | 7.5 | 7.5 | 7.0 | 7.0 | 95.0 | 95.0 | 96.7 | 96.7 | 884000 | （税無し）
[16 empty] | メーカー名 | 備考
[7 empty] | GUID\8d4e5e431b4a407a8e889735685bbe1e\Folder\Item |  |  | その他 | 店舗・オフィスエアコン スカイエア | FIVE STAR ZEASシリーズ | 天井埋込カセット形 エコ・ダブルフロー ＜センシング＞タイプ | 天井埋込カセット形 エコ・ダブルフロー ＜センシング＞タイプ | FHGP80DG(メンテスペース）
[7 empty] | GUID\f2bb577f352842f7b514050cf07fd986\Folder\Item |  |  | その他 | 店舗・オフィスエアコン スカイエア | FIVE STAR ZEASシリーズ | 天井埋込カセット形 エコ・ダブルフロー ＜センシング＞タイプ | 天井埋込カセット形 エコ・ダブルフロー ＜センシング＞タイプ | RSRP80BCT(メンテスペース）
SSRG112C(N)
[16 empty] | メーカーコード | メーカー名 | 細分類 | メーカー型番 | 型式名称 | 製品リリース年月日 | 空調機器種別(DK-BIM) | 冷房能力(50ヘルツ電源)[kW] | 冷房能力(60ヘルツ電源)[kW] | 暖房能力(50ヘルツ電源)[kW] | 暖房能力(60ヘルツ電源)[kW] | 送 風 量(室内,50ヘルツ電源,強)[m3/min] | 送 風 量(室内,50ヘルツ電源,中)[m3/min] | 送 風 量(室内,50ヘルツ電源,弱)[m3/min] | 送 風 量(室内,60ヘルツ電源,強)[m3/min] | 送 風 量(室内,60ヘルツ電源,中)[m3/min] | 送 風 量(室内,60ヘルツ電源,弱)[m3/min] | 騒 音 値SPL(室内,冷房,50ヘルツ電源,特強)[db] | 騒 音 値SPL(室内,冷房,50ヘルツ電源,強)[db] | 騒 音 値SPL(室内,冷房,50ヘルツ電源,弱)[db] | 騒 音 値SPL(室内,冷房,60ヘルツ電源,特強)[db] | 騒 音 値SPL(室内,冷房,60ヘルツ電源,強)[db] | 騒 音 値SPL(室内,冷房,60ヘルツ電源,弱)[db] | 騒 音 値SPL(室内,暖房,50ヘルツ電源,特強)[db] | 騒 音 値SPL(室内,暖房,50ヘルツ電源,強)[db] | 騒 音 値SPL(室内,暖房,50ヘルツ電源,弱)[db] | 騒 音 値SPL(室内,暖房,60ヘルツ電源,特強)[db] | 騒 音 値SPL(室内,暖房,60ヘルツ電源,強)[db] | 騒 音 値SPL(室内,暖房,60ヘルツ電源,弱)[db] | 騒 音 値PWL(冷房,強)[db] | 騒 音 値PWL(暖房,強)[db] | 外形寸法 Ｗ(室内)[㎜] | 外形寸法 Ｄ(室内)[㎜] | 外形寸法 Ｈ(室内)[㎜] | 製品質量(室内)[kg] | 電動機出力(室内,送風機,1番目)[W] | 消費電力(冷房,50ヘルツ電源)[kW] | 消費電力(冷房,60ヘルツ電源)[kW] | 消費電力(暖房,50ヘルツ電源)[kW] | 消費電力(暖房,60ヘルツ電源)[kW] | 運転電流(冷房,50ヘルツ電源)[A] | 運転電流(冷房,60ヘルツ電源)[A] | 運転電流(暖房,50ヘルツ電源)[A] | 運転電流(暖房,60ヘルツ電源)[A] | 力率(冷房,50ヘルツ電源)[%] | 力率(冷房,60ヘルツ電源)[%] | 力率(暖房,50ヘルツ電源)[%] | 力率(暖房,60ヘルツ電源)[%] | 標準価格[円（税抜）] | 備 考
[7 empty] | GUID\e59feab6f87d40bdb056907602319b59\Folder\Item |  | 50-05-300-3120-020 | 空調機 | 空調機 | パッケージ形エアコン店舗・オフィス用（空冷ＨＰ） | 店舗・オフィス用ＰＡＣ（空冷ＨＰ）２方向カセット形 | スカイエア 天井埋込カセット形エコ・ダブルフロータイプ（センシング） | FHGP112FB | 504042 | ダイキン工業（株） | 店舗・オフィス用ＰＡＣ（空冷ＨＰ）２方向カセット形 | FHGP112FB | スカイエア 天井埋込カセット形エコ・ダブルフロータイプ（センシング） | 2022/10/3 | 室内機 | 10.0 | 10.0 | 11.2 | 11.2 | 26 | 22.5 | 18.5 | 26 | 22.5 | 18.5 | 42 | 38 | 35 | 42 | 38 | 35 | 42 | 38 | 35 | 42 | 38 | 35 | 58 | 58 | 1445 | 620 | 305 | 33 | 46 | 0.0900 | 0.0900 | 0.0860 | 0.0860 | 0.6 | 0.6 | 0.5 | 0.5 | 88.7 | 88.7 | 88.3 | 88.3 | 454000 | （税無し）
[16 empty] | メーカーコード | メーカー名 | 細分類 | メーカー型番 | 型式名称 | 製品リリース年月日 | 空調機器種別(DK-BIM) | 冷房能力(50ヘルツ電源)[kW] | 冷房能力(60ヘルツ電源)[kW] | 暖房能力(50ヘルツ電源)[kW] | 暖房能力(50ヘルツ電源,低温)[kW] | 暖房能力(60ヘルツ電源)[kW] | 暖房能力(60ヘルツ電源,低温)[kW] | 送 風 量(室外,50ヘルツ電源)[m3/min] | 送 風 量(室外,60ヘルツ電源)[m3/min] | 騒 音 値SPL(室外,冷房,60ヘルツ電源)[db] | 騒 音 値SPL(室外,暖房,60ヘルツ電源)[db] | 騒 音 値PWL(冷房,強)[db] | 騒 音 値PWL(暖房,強)[db] | 外形寸法 Ｗ(室外)[㎜] | 外形寸法 Ｄ(室外)[㎜] | 外形寸法 Ｈ(室外)[㎜] | 製品質量(室外)[kg] | 相(室外)[φ] | 電圧(室外)[V] | 電動機出力(室外,圧縮機,1番目)[kW] | 電動機出力(室外,送風機,1番目)[W] | 消費電力(冷房,50ヘルツ電源)[kW] | 消費電力(冷房,60ヘルツ電源)[kW] | 消費電力(暖房,50ヘルツ電源)[kW] | 消費電力(暖房,60ヘルツ電源)[kW] | 運転電流(冷房,50ヘルツ電源)[A] | 運転電流(冷房,60ヘルツ電源)[A] | 運転電流(暖房,50ヘルツ電源)[A] | 運転電流(暖房,60ヘルツ電源)[A] | 力率(冷房,50ヘルツ電源)[%] | 力率(冷房,60ヘルツ電源)[%] | 力率(暖房,50ヘルツ電源)[%] | 力率(暖房,60ヘルツ電源)[%] | 標準価格[円（税抜）] | 備 考
[7 empty] | GUID\009b71549fd8416492bfbeafedf78d34\Folder\Item |  | 50-05-300-3120-200 | 空調機 | 空調機 | パッケージ形エアコン店舗・オフィス用（空冷ＨＰ） | 店舗・オフィス用ＰＡＣ（空冷ＨＰ）室外機 | スカイエア ＦＩＶＥ ＳＴＡＲ ＺＥＡＳ室外機 | RSRP112C | 504042 | ダイキン工業（株） | 店舗・オフィス用ＰＡＣ（空冷ＨＰ）室外機 | RSRP112C | スカイエア ＦＩＶＥ ＳＴＡＲ ＺＥＡＳ室外機 | 2023/10/2 | 室外機 | 10.0 | 10.0 | 11.2 | 10.4 | 11.2 | 10.4 | 94 | 94 | 48 | 51 | 69 | 71 | 940 | 320 | 1430 | 90 | 3 | 200 | 1.79 | 110 | 2.90 | 2.86 | 3.39 | 3.39 | 9.3 | 9.2 | 10.8 | 10.8 | 90.1 | 89.7 | 90.6 | 90.6 | 1031000 | （税無し）
[16 empty] | メーカー名 | 備考
[7 empty] | GUID\1de51c499c324a1dbcd0ebbd2805b03d\Folder\Item |  |  | その他 | 店舗・オフィスエアコン スカイエア | FIVE STAR ZEASシリーズ | 天井埋込カセット形 エコ・ダブルフロー ＜センシング＞タイプ | 天井埋込カセット形 エコ・ダブルフロー ＜センシング＞タイプ | FHGP112DG(メンテスペース）
[7 empty] | GUID\fd8ab4b2074845bc9afba2afb0252045\Folder\Item |  |  | その他 | 店舗・オフィスエアコン スカイエア | FIVE STAR ZEASシリーズ | 天井埋込カセット形 エコ・ダブルフロー ＜センシング＞タイプ | 天井埋込カセット形 エコ・ダブルフロー ＜センシング＞タイプ | RSRP112BC(メンテスペース）
SSRG140C(N)
[16 empty] | メーカーコード | メーカー名 | 細分類 | メーカー型番 | 型式名称 | 製品リリース年月日 | 空調機器種別(DK-BIM) | 冷房能力(50ヘルツ電源)[kW] | 冷房能力(60ヘルツ電源)[kW] | 暖房能力(50ヘルツ電源)[kW] | 暖房能力(60ヘルツ電源)[kW] | 送 風 量(室内,50ヘルツ電源,強)[m3/min] | 送 風 量(室内,50ヘルツ電源,中)[m3/min] | 送 風 量(室内,50ヘルツ電源,弱)[m3/min] | 送 風 量(室内,60ヘルツ電源,強)[m3/min] | 送 風 量(室内,60ヘルツ電源,中)[m3/min] | 送 風 量(室内,60ヘルツ電源,弱)[m3/min] | 騒 音 値SPL(室内,冷房,50ヘルツ電源,特強)[db] | 騒 音 値SPL(室内,冷房,50ヘルツ電源,強)[db] | 騒 音 値SPL(室内,冷房,50ヘルツ電源,弱)[db] | 騒 音 値SPL(室内,冷房,60ヘルツ電源,特強)[db] | 騒 音 値SPL(室内,冷房,60ヘルツ電源,強)[db] | 騒 音 値SPL(室内,冷房,60ヘルツ電源,弱)[db] | 騒 音 値SPL(室内,暖房,50ヘルツ電源,特強)[db] | 騒 音 値SPL(室内,暖房,50ヘルツ電源,強)[db] | 騒 音 値SPL(室内,暖房,50ヘルツ電源,弱)[db] | 騒 音 値SPL(室内,暖房,60ヘルツ電源,特強)[db] | 騒 音 値SPL(室内,暖房,60ヘルツ電源,強)[db] | 騒 音 値SPL(室内,暖房,60ヘルツ電源,弱)[db] | 騒 音 値PWL(冷房,強)[db] | 騒 音 値PWL(暖房,強)[db] | 外形寸法 Ｗ(室内)[㎜] | 外形寸法 Ｄ(室内)[㎜] | 外形寸法 Ｈ(室内)[㎜] | 製品質量(室内)[kg] | 電動機出力(室内,送風機,1番目)[W] | 消費電力(冷房,50ヘルツ電源)[kW] | 消費電力(冷房,60ヘルツ電源)[kW] | 消費電力(暖房,50ヘルツ電源)[kW] | 消費電力(暖房,60ヘルツ電源)[kW] | 運転電流(冷房,50ヘルツ電源)[A] | 運転電流(冷房,60ヘルツ電源)[A] | 運転電流(暖房,50ヘルツ電源)[A] | 運転電流(暖房,60ヘルツ電源)[A] | 力率(冷房,50ヘルツ電源)[%] | 力率(冷房,60ヘルツ電源)[%] | 力率(暖房,50ヘルツ電源)[%] | 力率(暖房,60ヘルツ電源)[%] | 標準価格[円（税抜）] | 備 考
[7 empty] | GUID\41420f332fd04b289629490f4df2e828\Folder\Item |  | 50-05-300-3120-020 | 空調機 | 空調機 | パッケージ形エアコン店舗・オフィス用（空冷ＨＰ） | 店舗・オフィス用ＰＡＣ（空冷ＨＰ）２方向カセット形 | スカイエア 天井埋込カセット形エコ・ダブルフロータイプ（センシング） | FHGP140FB | 504042 | ダイキン工業（株） | 店舗・オフィス用ＰＡＣ（空冷ＨＰ）２方向カセット形 | FHGP140FB | スカイエア 天井埋込カセット形エコ・ダブルフロータイプ（センシング） | 2022/10/3 | 室内機 | 12.5 | 12.5 | 14.0 | 14.0 | 32 | 27.5 | 23 | 32 | 27.5 | 23 | 46 | 43 | 39 | 46 | 43 | 39 | 46 | 43 | 39 | 46 | 43 | 39 | 62 | 62 | 1445 | 620 | 305 | 35 | 106 | 0.130 | 0.130 | 0.126 | 0.126 | 0.8 | 0.8 | 0.8 | 0.8 | 87.9 | 87.9 | 87.6 | 87.6 | 505000 | （税無し）
[16 empty] | メーカーコード | メーカー名 | 細分類 | メーカー型番 | 型式名称 | 製品リリース年月日 | 空調機器種別(DK-BIM) | 冷房能力(50ヘルツ電源)[kW] | 冷房能力(60ヘルツ電源)[kW] | 暖房能力(50ヘルツ電源)[kW] | 暖房能力(50ヘルツ電源,低温)[kW] | 暖房能力(60ヘルツ電源)[kW] | 暖房能力(60ヘルツ電源,低温)[kW] | 送 風 量(室外,50ヘルツ電源)[m3/min] | 送 風 量(室外,60ヘルツ電源)[m3/min] | 騒 音 値SPL(室外,冷房,60ヘルツ電源)[db] | 騒 音 値SPL(室外,暖房,60ヘルツ電源)[db] | 騒 音 値PWL(冷房,強)[db] | 騒 音 値PWL(暖房,強)[db] | 外形寸法 Ｗ(室外)[㎜] | 外形寸法 Ｄ(室外)[㎜] | 外形寸法 Ｈ(室外)[㎜] | 製品質量(室外)[kg] | 相(室外)[φ] | 電圧(室外)[V] | 電動機出力(室外,圧縮機,1番目)[kW] | 電動機出力(室外,送風機,1番目)[W] | 消費電力(冷房,50ヘルツ電源)[kW] | 消費電力(冷房,60ヘルツ電源)[kW] | 消費電力(暖房,50ヘルツ電源)[kW] | 消費電力(暖房,60ヘルツ電源)[kW] | 運転電流(冷房,50ヘルツ電源)[A] | 運転電流(冷房,60ヘルツ電源)[A] | 運転電流(暖房,50ヘルツ電源)[A] | 運転電流(暖房,60ヘルツ電源)[A] | 力率(冷房,50ヘルツ電源)[%] | 力率(冷房,60ヘルツ電源)[%] | 力率(暖房,50ヘルツ電源)[%] | 力率(暖房,60ヘルツ電源)[%] | 標準価格[円（税抜）] | 備 考
[7 empty] | GUID\add258bc9b1b493890d60bcd8a04e6c0\Folder\Item |  | 50-05-300-3120-200 | 空調機 | 空調機 | パッケージ形エアコン店舗・オフィス用（空冷ＨＰ） | 店舗・オフィス用ＰＡＣ（空冷ＨＰ）室外機 | スカイエア ＦＩＶＥ ＳＴＡＲ ＺＥＡＳ室外機 | RSRP140C | 504042 | ダイキン工業（株） | 店舗・オフィス用ＰＡＣ（空冷ＨＰ）室外機 | RSRP140C | スカイエア ＦＩＶＥ ＳＴＡＲ ＺＥＡＳ室外機 | 2023/10/2 | 室外機 | 12.5 | 12.5 | 14.0 | 13.3 | 14.0 | 13.3 | 98 | 98 | 51 | 52 | 72 | 72 | 940 | 320 | 1430 | 90 | 3 | 200 | 2.36 | 110 | 4.81 | 4.78 | 4.27 | 4.25 | 14.9 | 14.9 | 13.3 | 13.2 | 93.2 | 92.6 | 92.6 | 93.0 | 1251000 | （税無し）
[16 empty] | メーカー名 | 備考
[7 empty] | GUID\fa5e2dde885d4ec39e1ebbd515ebe89a\Folder\Item |  |  | その他 | 店舗・オフィスエアコン スカイエア | FIVE STAR ZEASシリーズ | 天井埋込カセット形 エコ・ダブルフロー ＜センシング＞タイプ | 天井埋込カセット形 エコ・ダブルフロー ＜センシング＞タイプ | FHGP140DG(メンテスペース）
[7 empty] | GUID\8c683f0599c64fb792ad3c68f80b058b\Folder\Item |  |  | その他 | 店舗・オフィスエアコン スカイエア | FIVE STAR ZEASシリーズ | 天井埋込カセット形 エコ・ダブルフロー ＜センシング＞タイプ | 天井埋込カセット形 エコ・ダブルフロー ＜センシング＞タイプ | RSRP140BC(メンテスペース）
SSRG160C(N)
[16 empty] | メーカーコード | メーカー名 | 細分類 | メーカー型番 | 型式名称 | 製品リリース年月日 | 空調機器種別(DK-BIM) | 冷房能力(50ヘルツ電源)[kW] | 冷房能力(60ヘルツ電源)[kW] | 暖房能力(50ヘルツ電源)[kW] | 暖房能力(60ヘルツ電源)[kW] | 送 風 量(室内,50ヘルツ電源,強)[m3/min] | 送 風 量(室内,50ヘルツ電源,中)[m3/min] | 送 風 量(室内,50ヘルツ電源,弱)[m3/min] | 送 風 量(室内,60ヘルツ電源,強)[m3/min] | 送 風 量(室内,60ヘルツ電源,中)[m3/min] | 送 風 量(室内,60ヘルツ電源,弱)[m3/min] | 騒 音 値SPL(室内,冷房,50ヘルツ電源,特強)[db] | 騒 音 値SPL(室内,冷房,50ヘルツ電源,強)[db] | 騒 音 値SPL(室内,冷房,50ヘルツ電源,弱)[db] | 騒 音 値SPL(室内,冷房,60ヘルツ電源,特強)[db] | 騒 音 値SPL(室内,冷房,60ヘルツ電源,強)[db] | 騒 音 値SPL(室内,冷房,60ヘルツ電源,弱)[db] | 騒 音 値SPL(室内,暖房,50ヘルツ電源,特強)[db] | 騒 音 値SPL(室内,暖房,50ヘルツ電源,強)[db] | 騒 音 値SPL(室内,暖房,50ヘルツ電源,弱)[db] | 騒 音 値SPL(室内,暖房,60ヘルツ電源,特強)[db] | 騒 音 値SPL(室内,暖房,60ヘルツ電源,強)[db] | 騒 音 値SPL(室内,暖房,60ヘルツ電源,弱)[db] | 騒 音 値PWL(冷房,強)[db] | 騒 音 値PWL(暖房,強)[db] | 外形寸法 Ｗ(室内)[㎜] | 外形寸法 Ｄ(室内)[㎜] | 外形寸法 Ｈ(室内)[㎜] | 製品質量(室内)[kg] | 電動機出力(室内,送風機,1番目)[W] | 消費電力(冷房,50ヘルツ電源)[kW] | 消費電力(冷房,60ヘルツ電源)[kW] | 消費電力(暖房,50ヘルツ電源)[kW] | 消費電力(暖房,60ヘルツ電源)[kW] | 運転電流(冷房,50ヘルツ電源)[A] | 運転電流(冷房,60ヘルツ電源)[A] | 運転電流(暖房,50ヘルツ電源)[A] | 運転電流(暖房,60ヘルツ電源)[A] | 力率(冷房,50ヘルツ電源)[%] | 力率(冷房,60ヘルツ電源)[%] | 力率(暖房,50ヘルツ電源)[%] | 力率(暖房,60ヘルツ電源)[%] | 標準価格[円（税抜）] | 備 考
[7 empty] | GUID\b53fa43db5fb4a03827575f5c97252cc\Folder\Item |  | 50-05-300-3120-020 | 空調機 | 空調機 | パッケージ形エアコン店舗・オフィス用（空冷ＨＰ） | 店舗・オフィス用ＰＡＣ（空冷ＨＰ）２方向カセット形 | スカイエア 天井埋込カセット形エコ・ダブルフロータイプ（センシング） | FHGP160FB | 504042 | ダイキン工業（株） | 店舗・オフィス用ＰＡＣ（空冷ＨＰ）２方向カセット形 | FHGP160FB | スカイエア 天井埋込カセット形エコ・ダブルフロータイプ（センシング） | 2022/10/3 | 室内機 | 14.0 | 14.0 | 16.0 | 16.0 | 33 | 28 | 23.5 | 33 | 28 | 23.5 | 47 | 43 | 39 | 47 | 43 | 39 | 47 | 43 | 39 | 47 | 43 | 39 | 63 | 63 | 1445 | 620 | 305 | 35 | 106 | 0.139 | 0.139 | 0.135 | 0.135 | 0.8 | 0.8 | 0.8 | 0.8 | 89.1 | 89.1 | 88.8 | 88.8 | 556000 | （税無し）
[16 empty] | メーカーコード | メーカー名 | 細分類 | メーカー型番 | 型式名称 | 製品リリース年月日 | 空調機器種別(DK-BIM) | 冷房能力(50ヘルツ電源)[kW] | 冷房能力(60ヘルツ電源)[kW] | 暖房能力(50ヘルツ電源)[kW] | 暖房能力(50ヘルツ電源,低温)[kW] | 暖房能力(60ヘルツ電源)[kW] | 暖房能力(60ヘルツ電源,低温)[kW] | 送 風 量(室外,50ヘルツ電源)[m3/min] | 送 風 量(室外,60ヘルツ電源)[m3/min] | 騒 音 値SPL(室外,冷房,60ヘルツ電源)[db] | 騒 音 値SPL(室外,暖房,60ヘルツ電源)[db] | 騒 音 値PWL(冷房,強)[db] | 騒 音 値PWL(暖房,強)[db] | 外形寸法 Ｗ(室外)[㎜] | 外形寸法 Ｄ(室外)[㎜] | 外形寸法 Ｈ(室外)[㎜] | 製品質量(室外)[kg] | 相(室外)[φ] | 電圧(室外)[V] | 電動機出力(室外,圧縮機,1番目)[kW] | 電動機出力(室外,送風機,1番目)[W] | 消費電力(冷房,50ヘルツ電源)[kW] | 消費電力(冷房,60ヘルツ電源)[kW] | 消費電力(暖房,50ヘルツ電源)[kW] | 消費電力(暖房,60ヘルツ電源)[kW] | 運転電流(冷房,50ヘルツ電源)[A] | 運転電流(冷房,60ヘルツ電源)[A] | 運転電流(暖房,50ヘルツ電源)[A] | 運転電流(暖房,60ヘルツ電源)[A] | 力率(冷房,50ヘルツ電源)[%] | 力率(冷房,60ヘルツ電源)[%] | 力率(暖房,50ヘルツ電源)[%] | 力率(暖房,60ヘルツ電源)[%] | 標準価格[円（税抜）] | 備 考
[7 empty] | GUID\1d5d1a7c487f45048fe5db1f572ee590\Folder\Item |  | 50-05-300-3120-200 | 空調機 | 空調機 | パッケージ形エアコン店舗・オフィス用（空冷ＨＰ） | 店舗・オフィス用ＰＡＣ（空冷ＨＰ）室外機 | スカイエア ＦＩＶＥ ＳＴＡＲ ＺＥＡＳ室外機 | RSRP160C | 504042 | ダイキン工業（株） | 店舗・オフィス用ＰＡＣ（空冷ＨＰ）室外機 | RSRP160C | スカイエア ＦＩＶＥ ＳＴＡＲ ＺＥＡＳ室外機 | 2023/10/2 | 室外機 | 14.0 | 14.0 | 16.0 | 13.7 | 16.0 | 13.7 | 106 | 106 | 51 | 54 | 72 | 74 | 940 | 320 | 1430 | 90 | 3 | 200 | 2.83 | 110 | 5.59 | 5.58 | 4.77 | 4.77 | 17.1 | 17.1 | 14.5 | 14.5 | 94.4 | 94.2 | 95.0 | 95.0 | 1373000 | （税無し）
[16 empty] | メーカー名 | 備考
[7 empty] | GUID\d78c4121add44996b1dcb4da122335d1\Folder\Item |  |  | その他 | 店舗・オフィスエアコン スカイエア | FIVE STAR ZEASシリーズ | 天井埋込カセット形 エコ・ダブルフロー ＜センシング＞タイプ | 天井埋込カセット形 エコ・ダブルフロー ＜センシング＞タイプ | FHGP160DG(メンテスペース）
[7 empty] | GUID\c4de20c037104be9b604a617661d7d31\Folder\Item |  |  | その他 | 店舗・オフィスエアコン スカイエア | FIVE STAR ZEASシリーズ | 天井埋込カセット形 エコ・ダブルフロー ＜センシング＞タイプ | 天井埋込カセット形 エコ・ダブルフロー ＜センシング＞タイプ | RSRP160BC(メンテスペース）
SSRG80C(N)VD
[16 empty] | メーカーコード | メーカー名 | 細分類 | メーカー型番 | 型式名称 | 製品リリース年月日 | 空調機器種別(DK-BIM) | 冷房能力(50ヘルツ電源)[kW] | 冷房能力(60ヘルツ電源)[kW] | 暖房能力(50ヘルツ電源)[kW] | 暖房能力(60ヘルツ電源)[kW] | 送 風 量(室内,50ヘルツ電源,強)[m3/min] | 送 風 量(室内,50ヘルツ電源,中)[m3/min] | 送 風 量(室内,50ヘルツ電源,弱)[m3/min] | 送 風 量(室内,60ヘルツ電源,強)[m3/min] | 送 風 量(室内,60ヘルツ電源,中)[m3/min] | 送 風 量(室内,60ヘルツ電源,弱)[m3/min] | 騒 音 値SPL(室内,冷房,50ヘルツ電源,特強)[db] | 騒 音 値SPL(室内,冷房,50ヘルツ電源,強)[db] | 騒 音 値SPL(室内,冷房,50ヘルツ電源,弱)[db] | 騒 音 値SPL(室内,冷房,60ヘルツ電源,特強)[db] | 騒 音 値SPL(室内,冷房,60ヘルツ電源,強)[db] | 騒 音 値SPL(室内,冷房,60ヘルツ電源,弱)[db] | 騒 音 値SPL(室内,暖房,50ヘルツ電源,特強)[db] | 騒 音 値SPL(室内,暖房,50ヘルツ電源,強)[db] | 騒 音 値SPL(室内,暖房,50ヘルツ電源,弱)[db] | 騒 音 値SPL(室内,暖房,60ヘルツ電源,特強)[db] | 騒 音 値SPL(室内,暖房,60ヘルツ電源,強)[db] | 騒 音 値SPL(室内,暖房,60ヘルツ電源,弱)[db] | 騒 音 値PWL(冷房,強)[db] | 騒 音 値PWL(暖房,強)[db] | 外形寸法 Ｗ(室内)[㎜] | 外形寸法 Ｄ(室内)[㎜] | 外形寸法 Ｈ(室内)[㎜] | 製品質量(室内)[kg] | 電動機出力(室内,送風機,1番目)[W] | 消費電力(冷房,50ヘルツ電源)[kW] | 消費電力(冷房,60ヘルツ電源)[kW] | 消費電力(暖房,50ヘルツ電源)[kW] | 消費電力(暖房,60ヘルツ電源)[kW] | 運転電流(冷房,50ヘルツ電源)[A] | 運転電流(冷房,60ヘルツ電源)[A] | 運転電流(暖房,50ヘルツ電源)[A] | 運転電流(暖房,60ヘルツ電源)[A] | 力率(冷房,50ヘルツ電源)[%] | 力率(冷房,60ヘルツ電源)[%] | 力率(暖房,50ヘルツ電源)[%] | 力率(暖房,60ヘルツ電源)[%] | 標準価格[円（税抜）] | 備 考
[7 empty] | GUID\62e97aa1ebd24662a0e1f9102542aa4d\Folder\Item |  | 50-05-300-3120-020 | 空調機 | 空調機 | パッケージ形エアコン店舗・オフィス用（空冷ＨＰ） | 店舗・オフィス用ＰＡＣ（空冷ＨＰ）２方向カセット形 | スカイエア 天井埋込カセット形エコ・ダブルフロータイプ（センシング） | FHGP40FB | 504042 | ダイキン工業（株） | 店舗・オフィス用ＰＡＣ（空冷ＨＰ）２方向カセット形 | FHGP40FB | スカイエア 天井埋込カセット形エコ・ダブルフロータイプ（センシング） | 2022/10/3 | 室内機 | 3.6 | 3.6 | 4.0 | 4.0 | 12 | 10.5 | 8.5 | 12 | 10.5 | 8.5 | 36 | 33 | 31 | 36 | 33 | 31 | 36 | 33 | 31 | 36 | 33 | 31 | 52 | 52 | 775 | 620 | 305 | 19 | 46 | 0.0410 | 0.0410 | 0.0370 | 0.0370 | 0.3 | 0.3 | 0.3 | 0.3 | 90.6 | 90.6 | 89.8 | 89.8 | 353000 | （税無し）
[16 empty] | メーカーコード | メーカー名 | 細分類 | メーカー型番 | 型式名称 | 製品リリース年月日 | 空調機器種別(DK-BIM) | 冷房能力(50ヘルツ電源)[kW] | 冷房能力(60ヘルツ電源)[kW] | 暖房能力(50ヘルツ電源)[kW] | 暖房能力(50ヘルツ電源,低温)[kW] | 暖房能力(60ヘルツ電源)[kW] | 暖房能力(60ヘルツ電源,低温)[kW] | 送 風 量(室外,50ヘルツ電源)[m3/min] | 送 風 量(室外,60ヘルツ電源)[m3/min] | 騒 音 値SPL(室外,冷房,60ヘルツ電源)[db] | 騒 音 値SPL(室外,暖房,60ヘルツ電源)[db] | 騒 音 値PWL(冷房,強)[db] | 騒 音 値PWL(暖房,強)[db] | 外形寸法 Ｗ(室外)[㎜] | 外形寸法 Ｄ(室外)[㎜] | 外形寸法 Ｈ(室外)[㎜] | 製品質量(室外)[kg] | 相(室外)[φ] | 電圧(室外)[V] | 電動機出力(室外,圧縮機,1番目)[kW] | 電動機出力(室外,送風機,1番目)[W] | 消費電力(冷房,50ヘルツ電源)[kW] | 消費電力(冷房,60ヘルツ電源)[kW] | 消費電力(暖房,50ヘルツ電源)[kW] | 消費電力(暖房,60ヘルツ電源)[kW] | 運転電流(冷房,50ヘルツ電源)[A] | 運転電流(冷房,60ヘルツ電源)[A] | 運転電流(暖房,50ヘルツ電源)[A] | 運転電流(暖房,60ヘルツ電源)[A] | 力率(冷房,50ヘルツ電源)[%] | 力率(冷房,60ヘルツ電源)[%] | 力率(暖房,50ヘルツ電源)[%] | 力率(暖房,60ヘルツ電源)[%] | 標準価格[円（税抜）] | 備 考
[7 empty] | GUID\9a0cd4e5485b42d8815d7e1400df705f\Folder\Item |  | 50-05-300-3120-200 | 空調機 | 空調機 | パッケージ形エアコン店舗・オフィス用（空冷ＨＰ） | 店舗・オフィス用ＰＡＣ（空冷ＨＰ）室外機 | スカイエア ＦＩＶＥ ＳＴＡＲ ＺＥＡＳ室外機 | RSRP80CV | 504042 | ダイキン工業（株） | 店舗・オフィス用ＰＡＣ（空冷ＨＰ）室外機 | RSRP80CV | スカイエア ＦＩＶＥ ＳＴＡＲ ＺＥＡＳ室外機 | 2023/10/2 | 室外機 | 7.1 | 7.1 | 8.0 | 7.8 | 8.0 | 7.8 | 66 | 66 | 46 | 47 | 67 | 68 | 940 | 320 | 990 | 66 | 1 | 200 | 1.29 | 84 | 2.47 | 2.47 | 2.34 | 2.34 | 13.2 | 13.2 | 12.7 | 12.7 | 93.6 | 93.6 | 92.1 | 92.1 | 884000 | （税無し）
[16 empty] | メーカー名 | 備考
[7 empty] | GUID\1eafffcc9ffa4e5c87e18164b767fef2\Folder\Item |  |  | その他 | 店舗・オフィスエアコン スカイエア | FIVE STAR ZEASシリーズ | 天井埋込カセット形 エコ・ダブルフロー ＜センシング＞タイプ | 天井埋込カセット形 エコ・ダブルフロー ＜センシング＞タイプ | FHGP40DG(メンテスペース）
[7 empty] | GUID\787b9bfcb45e446890b8cb8f0a556caa\Folder\Item |  |  | その他 | 店舗・オフィスエアコン スカイエア | FIVE STAR ZEASシリーズ | 天井埋込カセット形 エコ・ダブルフロー ＜センシング＞タイプ | 天井埋込カセット形 エコ・ダブルフロー ＜センシング＞タイプ | RSRP80BCV(メンテスペース）
SSRG80C(N)TD
[16 empty] | メーカーコード | メーカー名 | 細分類 | メーカー型番 | 型式名称 | 製品リリース年月日 | 空調機器種別(DK-BIM) | 冷房能力(50ヘルツ電源)[kW] | 冷房能力(60ヘルツ電源)[kW] | 暖房能力(50ヘルツ電源)[kW] | 暖房能力(60ヘルツ電源)[kW] | 送 風 量(室内,50ヘルツ電源,強)[m3/min] | 送 風 量(室内,50ヘルツ電源,中)[m3/min] | 送 風 量(室内,50ヘルツ電源,弱)[m3/min] | 送 風 量(室内,60ヘルツ電源,強)[m3/min] | 送 風 量(室内,60ヘルツ電源,中)[m3/min] | 送 風 量(室内,60ヘルツ電源,弱)[m3/min] | 騒 音 値SPL(室内,冷房,50ヘルツ電源,特強)[db] | 騒 音 値SPL(室内,冷房,50ヘルツ電源,強)[db] | 騒 音 値SPL(室内,冷房,50ヘルツ電源,弱)[db] | 騒 音 値SPL(室内,冷房,60ヘルツ電源,特強)[db] | 騒 音 値SPL(室内,冷房,60ヘルツ電源,強)[db] | 騒 音 値SPL(室内,冷房,60ヘルツ電源,弱)[db] | 騒 音 値SPL(室内,暖房,50ヘルツ電源,特強)[db] | 騒 音 値SPL(室内,暖房,50ヘルツ電源,強)[db] | 騒 音 値SPL(室内,暖房,50ヘルツ電源,弱)[db] | 騒 音 値SPL(室内,暖房,60ヘルツ電源,特強)[db] | 騒 音 値SPL(室内,暖房,60ヘルツ電源,強)[db] | 騒 音 値SPL(室内,暖房,60ヘルツ電源,弱)[db] | 騒 音 値PWL(冷房,強)[db] | 騒 音 値PWL(暖房,強)[db] | 外形寸法 Ｗ(室内)[㎜] | 外形寸法 Ｄ(室内)[㎜] | 外形寸法 Ｈ(室内)[㎜] | 製品質量(室内)[kg] | 電動機出力(室内,送風機,1番目)[W] | 消費電力(冷房,50ヘルツ電源)[kW] | 消費電力(冷房,60ヘルツ電源)[kW] | 消費電力(暖房,50ヘルツ電源)[kW] | 消費電力(暖房,60ヘルツ電源)[kW] | 運転電流(冷房,50ヘルツ電源)[A] | 運転電流(冷房,60ヘルツ電源)[A] | 運転電流(暖房,50ヘルツ電源)[A] | 運転電流(暖房,60ヘルツ電源)[A] | 力率(冷房,50ヘルツ電源)[%] | 力率(冷房,60ヘルツ電源)[%] | 力率(暖房,50ヘルツ電源)[%] | 力率(暖房,60ヘルツ電源)[%] | 標準価格[円（税抜）] | 備 考
[7 empty] | GUID\1a231082c91f46baaea949601f851781\Folder\Item |  | 50-05-300-3120-020 | 空調機 | 空調機 | パッケージ形エアコン店舗・オフィス用（空冷ＨＰ） | 店舗・オフィス用ＰＡＣ（空冷ＨＰ）２方向カセット形 | スカイエア 天井埋込カセット形エコ・ダブルフロータイプ（センシング） | FHGP40FB | 504042 | ダイキン工業（株） | 店舗・オフィス用ＰＡＣ（空冷ＨＰ）２方向カセット形 | FHGP40FB | スカイエア 天井埋込カセット形エコ・ダブルフロータイプ（センシング） | 2022/10/3 | 室内機 | 3.6 | 3.6 | 4.0 | 4.0 | 12 | 10.5 | 8.5 | 12 | 10.5 | 8.5 | 36 | 33 | 31 | 36 | 33 | 31 | 36 | 33 | 31 | 36 | 33 | 31 | 52 | 52 | 775 | 620 | 305 | 19 | 46 | 0.0410 | 0.0410 | 0.0370 | 0.0370 | 0.3 | 0.3 | 0.3 | 0.3 | 90.6 | 90.6 | 89.8 | 89.8 | 353000 | （税無し）
[16 empty] | メーカーコード | メーカー名 | 細分類 | メーカー型番 | 型式名称 | 製品リリース年月日 | 空調機器種別(DK-BIM) | 冷房能力(50ヘルツ電源)[kW] | 冷房能力(60ヘルツ電源)[kW] | 暖房能力(50ヘルツ電源)[kW] | 暖房能力(50ヘルツ電源,低温)[kW] | 暖房能力(60ヘルツ電源)[kW] | 暖房能力(60ヘルツ電源,低温)[kW] | 送 風 量(室外,50ヘルツ電源)[m3/min] | 送 風 量(室外,60ヘルツ電源)[m3/min] | 騒 音 値SPL(室外,冷房,60ヘルツ電源)[db] | 騒 音 値SPL(室外,暖房,60ヘルツ電源)[db] | 騒 音 値PWL(冷房,強)[db] | 騒 音 値PWL(暖房,強)[db] | 外形寸法 Ｗ(室外)[㎜] | 外形寸法 Ｄ(室外)[㎜] | 外形寸法 Ｈ(室外)[㎜] | 製品質量(室外)[kg] | 相(室外)[φ] | 電圧(室外)[V] | 電動機出力(室外,圧縮機,1番目)[kW] | 電動機出力(室外,送風機,1番目)[W] | 消費電力(冷房,50ヘルツ電源)[kW] | 消費電力(冷房,60ヘルツ電源)[kW] | 消費電力(暖房,50ヘルツ電源)[kW] | 消費電力(暖房,60ヘルツ電源)[kW] | 運転電流(冷房,50ヘルツ電源)[A] | 運転電流(冷房,60ヘルツ電源)[A] | 運転電流(暖房,50ヘルツ電源)[A] | 運転電流(暖房,60ヘルツ電源)[A] | 力率(冷房,50ヘルツ電源)[%] | 力率(冷房,60ヘルツ電源)[%] | 力率(暖房,50ヘルツ電源)[%] | 力率(暖房,60ヘルツ電源)[%] | 標準価格[円（税抜）] | 備 考
[7 empty] | GUID\5c8b60a28401445aa4dc1e1ad762f2e4\Folder\Item |  | 50-05-300-3120-200 | 空調機 | 空調機 | パッケージ形エアコン店舗・オフィス用（空冷ＨＰ） | 店舗・オフィス用ＰＡＣ（空冷ＨＰ）室外機 | スカイエア ＦＩＶＥ ＳＴＡＲ ＺＥＡＳ室外機 | RSRP80CT | 504042 | ダイキン工業（株） | 店舗・オフィス用ＰＡＣ（空冷ＨＰ）室外機 | RSRP80CT | スカイエア ＦＩＶＥ ＳＴＡＲ ＺＥＡＳ室外機 | 2023/10/2 | 室外機 | 7.1 | 7.1 | 8.0 | 7.8 | 8.0 | 7.8 | 66 | 66 | 46 | 47 | 67 | 68 | 940 | 320 | 990 | 66 | 3 | 200 | 1.29 | 84 | 2.47 | 2.47 | 2.34 | 2.34 | 7.5 | 7.5 | 7.0 | 7.0 | 95.0 | 95.0 | 96.7 | 96.7 | 884000 | （税無し）
[16 empty] | メーカー名 | 備考
[7 empty] | GUID\bf2c068fda144d33b7a1abf3545fba88\Folder\Item |  |  | その他 | 店舗・オフィスエアコン スカイエア | FIVE STAR ZEASシリーズ | 天井埋込カセット形 エコ・ダブルフロー ＜センシング＞タイプ | 天井埋込カセット形 エコ・ダブルフロー ＜センシング＞タイプ | FHGP40DG(メンテスペース）
[7 empty] | GUID\c9a2fa56883b4ea4b2cb3d3c5d7211f4\Folder\Item |  |  | その他 | 店舗・オフィスエアコン スカイエア | FIVE STAR ZEASシリーズ | 天井埋込カセット形 エコ・ダブルフロー ＜センシング＞タイプ | 天井埋込カセット形 エコ・ダブルフロー ＜センシング＞タイプ | RSRP80BCT(メンテスペース）
SSRG112C(N)D
[16 empty] | メーカーコード | メーカー名 | 細分類 | メーカー型番 | 型式名称 | 製品リリース年月日 | 空調機器種別(DK-BIM) | 冷房能力(50ヘルツ電源)[kW] | 冷房能力(60ヘルツ電源)[kW] | 暖房能力(50ヘルツ電源)[kW] | 暖房能力(60ヘルツ電源)[kW] | 送 風 量(室内,50ヘルツ電源,強)[m3/min] | 送 風 量(室内,50ヘルツ電源,中)[m3/min] | 送 風 量(室内,50ヘルツ電源,弱)[m3/min] | 送 風 量(室内,60ヘルツ電源,強)[m3/min] | 送 風 量(室内,60ヘルツ電源,中)[m3/min] | 送 風 量(室内,60ヘルツ電源,弱)[m3/min] | 騒 音 値SPL(室内,冷房,50ヘルツ電源,特強)[db] | 騒 音 値SPL(室内,冷房,50ヘルツ電源,強)[db] | 騒 音 値SPL(室内,冷房,50ヘルツ電源,弱)[db] | 騒 音 値SPL(室内,冷房,60ヘルツ電源,特強)[db] | 騒 音 値SPL(室内,冷房,60ヘルツ電源,強)[db] | 騒 音 値SPL(室内,冷房,60ヘルツ電源,弱)[db] | 騒 音 値SPL(室内,暖房,50ヘルツ電源,特強)[db] | 騒 音 値SPL(室内,暖房,50ヘルツ電源,強)[db] | 騒 音 値SPL(室内,暖房,50ヘルツ電源,弱)[db] | 騒 音 値SPL(室内,暖房,60ヘルツ電源,特強)[db] | 騒 音 値SPL(室内,暖房,60ヘルツ電源,強)[db] | 騒 音 値SPL(室内,暖房,60ヘルツ電源,弱)[db] | 騒 音 値PWL(冷房,強)[db] | 騒 音 値PWL(暖房,強)[db] | 外形寸法 Ｗ(室内)[㎜] | 外形寸法 Ｄ(室内)[㎜] | 外形寸法 Ｈ(室内)[㎜] | 製品質量(室内)[kg] | 電動機出力(室内,送風機,1番目)[W] | 消費電力(冷房,50ヘルツ電源)[kW] | 消費電力(冷房,60ヘルツ電源)[kW] | 消費電力(暖房,50ヘルツ電源)[kW] | 消費電力(暖房,60ヘルツ電源)[kW] | 運転電流(冷房,50ヘルツ電源)[A] | 運転電流(冷房,60ヘルツ電源)[A] | 運転電流(暖房,50ヘルツ電源)[A] | 運転電流(暖房,60ヘルツ電源)[A] | 力率(冷房,50ヘルツ電源)[%] | 力率(冷房,60ヘルツ電源)[%] | 力率(暖房,50ヘルツ電源)[%] | 力率(暖房,60ヘルツ電源)[%] | 標準価格[円（税抜）] | 備 考
[7 empty] | GUID\f9af278129d545dc9d6be1b1ccc16cb7\Folder\Item |  | 50-05-300-3120-020 | 空調機 | 空調機 | パッケージ形エアコン店舗・オフィス用（空冷ＨＰ） | 店舗・オフィス用ＰＡＣ（空冷ＨＰ）２方向カセット形 | スカイエア 天井埋込カセット形エコ・ダブルフロータイプ（センシング） | FHGP56FB | 504042 | ダイキン工業（株） | 店舗・オフィス用ＰＡＣ（空冷ＨＰ）２方向カセット形 | FHGP56FB | スカイエア 天井埋込カセット形エコ・ダブルフロータイプ（センシング） | 2022/10/3 | 室内機 | 5.0 | 5.0 | 5.6 | 5.6 | 12 | 10.5 | 8.5 | 12 | 10.5 | 8.5 | 36 | 33 | 31 | 36 | 33 | 31 | 36 | 33 | 31 | 36 | 33 | 31 | 52 | 52 | 775 | 620 | 305 | 19 | 46 | 0.0410 | 0.0410 | 0.0370 | 0.0370 | 0.3 | 0.3 | 0.3 | 0.3 | 90.6 | 90.6 | 89.8 | 89.8 | 385000 | （税無し）
[16 empty] | メーカーコード | メーカー名 | 細分類 | メーカー型番 | 型式名称 | 製品リリース年月日 | 空調機器種別(DK-BIM) | 冷房能力(50ヘルツ電源)[kW] | 冷房能力(60ヘルツ電源)[kW] | 暖房能力(50ヘルツ電源)[kW] | 暖房能力(50ヘルツ電源,低温)[kW] | 暖房能力(60ヘルツ電源)[kW] | 暖房能力(60ヘルツ電源,低温)[kW] | 送 風 量(室外,50ヘルツ電源)[m3/min] | 送 風 量(室外,60ヘルツ電源)[m3/min] | 騒 音 値SPL(室外,冷房,60ヘルツ電源)[db] | 騒 音 値SPL(室外,暖房,60ヘルツ電源)[db] | 騒 音 値PWL(冷房,強)[db] | 騒 音 値PWL(暖房,強)[db] | 外形寸法 Ｗ(室外)[㎜] | 外形寸法 Ｄ(室外)[㎜] | 外形寸法 Ｈ(室外)[㎜] | 製品質量(室外)[kg] | 相(室外)[φ] | 電圧(室外)[V] | 電動機出力(室外,圧縮機,1番目)[kW] | 電動機出力(室外,送風機,1番目)[W] | 消費電力(冷房,50ヘルツ電源)[kW] | 消費電力(冷房,60ヘルツ電源)[kW] | 消費電力(暖房,50ヘルツ電源)[kW] | 消費電力(暖房,60ヘルツ電源)[kW] | 運転電流(冷房,50ヘルツ電源)[A] | 運転電流(冷房,60ヘルツ電源)[A] | 運転電流(暖房,50ヘルツ電源)[A] | 運転電流(暖房,60ヘルツ電源)[A] | 力率(冷房,50ヘルツ電源)[%] | 力率(冷房,60ヘルツ電源)[%] | 力率(暖房,50ヘルツ電源)[%] | 力率(暖房,60ヘルツ電源)[%] | 標準価格[円（税抜）] | 備 考
[7 empty] | GUID\486d9162787b4f83b28189cc629fcd9d\Folder\Item |  | 50-05-300-3120-200 | 空調機 | 空調機 | パッケージ形エアコン店舗・オフィス用（空冷ＨＰ） | 店舗・オフィス用ＰＡＣ（空冷ＨＰ）室外機 | スカイエア ＦＩＶＥ ＳＴＡＲ ＺＥＡＳ室外機 | RSRP112C | 504042 | ダイキン工業（株） | 店舗・オフィス用ＰＡＣ（空冷ＨＰ）室外機 | RSRP112C | スカイエア ＦＩＶＥ ＳＴＡＲ ＺＥＡＳ室外機 | 2023/10/2 | 室外機 | 10.0 | 10.0 | 11.2 | 10.4 | 11.2 | 10.4 | 94 | 94 | 48 | 51 | 69 | 71 | 940 | 320 | 1430 | 90 | 3 | 200 | 1.79 | 110 | 2.90 | 2.86 | 3.39 | 3.39 | 9.3 | 9.2 | 10.8 | 10.8 | 90.1 | 89.7 | 90.6 | 90.6 | 1031000 | （税無し）
[16 empty] | メーカー名 | 備考
[7 empty] | GUID\5f5799115ff447658ac0224648774414\Folder\Item |  |  | その他 | 店舗・オフィスエアコン スカイエア | FIVE STAR ZEASシリーズ | 天井埋込カセット形 エコ・ダブルフロー ＜センシング＞タイプ | 天井埋込カセット形 エコ・ダブルフロー ＜センシング＞タイプ | FHGP56DG(メンテスペース）
[7 empty] | GUID\edc263111bfb411daa8df1a52586f739\Folder\Item |  |  | その他 | 店舗・オフィスエアコン スカイエア | FIVE STAR ZEASシリーズ | 天井埋込カセット形 エコ・ダブルフロー ＜センシング＞タイプ | 天井埋込カセット形 エコ・ダブルフロー ＜センシング＞タイプ | RSRP112BC(メンテスペース）
SSRG140C(N)D
[16 empty] | メーカーコード | メーカー名 | 細分類 | メーカー型番 | 型式名称 | 製品リリース年月日 | 空調機器種別(DK-BIM) | 冷房能力(50ヘルツ電源)[kW] | 冷房能力(60ヘルツ電源)[kW] | 暖房能力(50ヘルツ電源)[kW] | 暖房能力(60ヘルツ電源)[kW] | 送 風 量(室内,50ヘルツ電源,強)[m3/min] | 送 風 量(室内,50ヘルツ電源,中)[m3/min] | 送 風 量(室内,50ヘルツ電源,弱)[m3/min] | 送 風 量(室内,60ヘルツ電源,強)[m3/min] | 送 風 量(室内,60ヘルツ電源,中)[m3/min] | 送 風 量(室内,60ヘルツ電源,弱)[m3/min] | 騒 音 値SPL(室内,冷房,50ヘルツ電源,特強)[db] | 騒 音 値SPL(室内,冷房,50ヘルツ電源,強)[db] | 騒 音 値SPL(室内,冷房,50ヘルツ電源,弱)[db] | 騒 音 値SPL(室内,冷房,60ヘルツ電源,特強)[db] | 騒 音 値SPL(室内,冷房,60ヘルツ電源,強)[db] | 騒 音 値SPL(室内,冷房,60ヘルツ電源,弱)[db] | 騒 音 値SPL(室内,暖房,50ヘルツ電源,特強)[db] | 騒 音 値SPL(室内,暖房,50ヘルツ電源,強)[db] | 騒 音 値SPL(室内,暖房,50ヘルツ電源,弱)[db] | 騒 音 値SPL(室内,暖房,60ヘルツ電源,特強)[db] | 騒 音 値SPL(室内,暖房,60ヘルツ電源,強)[db] | 騒 音 値SPL(室内,暖房,60ヘルツ電源,弱)[db] | 騒 音 値PWL(冷房,強)[db] | 騒 音 値PWL(暖房,強)[db] | 外形寸法 Ｗ(室内)[㎜] | 外形寸法 Ｄ(室内)[㎜] | 外形寸法 Ｈ(室内)[㎜] | 製品質量(室内)[kg] | 電動機出力(室内,送風機,1番目)[W] | 消費電力(冷房,50ヘルツ電源)[kW] | 消費電力(冷房,60ヘルツ電源)[kW] | 消費電力(暖房,50ヘルツ電源)[kW] | 消費電力(暖房,60ヘルツ電源)[kW] | 運転電流(冷房,50ヘルツ電源)[A] | 運転電流(冷房,60ヘルツ電源)[A] | 運転電流(暖房,50ヘルツ電源)[A] | 運転電流(暖房,60ヘルツ電源)[A] | 力率(冷房,50ヘルツ電源)[%] | 力率(冷房,60ヘルツ電源)[%] | 力率(暖房,50ヘルツ電源)[%] | 力率(暖房,60ヘルツ電源)[%] | 標準価格[円（税抜）] | 備 考
[7 empty] | GUID\fff5a57139244522bb0b3e29c0cce155\Folder\Item |  | 50-05-300-3120-020 | 空調機 | 空調機 | パッケージ形エアコン店舗・オフィス用（空冷ＨＰ） | 店舗・オフィス用ＰＡＣ（空冷ＨＰ）２方向カセット形 | スカイエア 天井埋込カセット形エコ・ダブルフロータイプ（センシング） | FHGP71FB | 504042 | ダイキン工業（株） | 店舗・オフィス用ＰＡＣ（空冷ＨＰ）２方向カセット形 | FHGP71FB | スカイエア 天井埋込カセット形エコ・ダブルフロータイプ（センシング） | 2022/10/3 | 室内機 | 6.3 | 6.3 | 7.1 | 7.1 | 15 | 13 | 10.5 | 15 | 13 | 10.5 | 38 | 35 | 31 | 38 | 35 | 31 | 38 | 35 | 31 | 38 | 35 | 31 | 54 | 54 | 990 | 620 | 305 | 23 | 46 | 0.0595 | 0.0595 | 0.0555 | 0.0555 | 0.4 | 0.4 | 0.4 | 0.4 | 89.0 | 89.0 | 88.4 | 88.4 | 398000 | （税無し）
[16 empty] | メーカーコード | メーカー名 | 細分類 | メーカー型番 | 型式名称 | 製品リリース年月日 | 空調機器種別(DK-BIM) | 冷房能力(50ヘルツ電源)[kW] | 冷房能力(60ヘルツ電源)[kW] | 暖房能力(50ヘルツ電源)[kW] | 暖房能力(50ヘルツ電源,低温)[kW] | 暖房能力(60ヘルツ電源)[kW] | 暖房能力(60ヘルツ電源,低温)[kW] | 送 風 量(室外,50ヘルツ電源)[m3/min] | 送 風 量(室外,60ヘルツ電源)[m3/min] | 騒 音 値SPL(室外,冷房,60ヘルツ電源)[db] | 騒 音 値SPL(室外,暖房,60ヘルツ電源)[db] | 騒 音 値PWL(冷房,強)[db] | 騒 音 値PWL(暖房,強)[db] | 外形寸法 Ｗ(室外)[㎜] | 外形寸法 Ｄ(室外)[㎜] | 外形寸法 Ｈ(室外)[㎜] | 製品質量(室外)[kg] | 相(室外)[φ] | 電圧(室外)[V] | 電動機出力(室外,圧縮機,1番目)[kW] | 電動機出力(室外,送風機,1番目)[W] | 消費電力(冷房,50ヘルツ電源)[kW] | 消費電力(冷房,60ヘルツ電源)[kW] | 消費電力(暖房,50ヘルツ電源)[kW] | 消費電力(暖房,60ヘルツ電源)[kW] | 運転電流(冷房,50ヘルツ電源)[A] | 運転電流(冷房,60ヘルツ電源)[A] | 運転電流(暖房,50ヘルツ電源)[A] | 運転電流(暖房,60ヘルツ電源)[A] | 力率(冷房,50ヘルツ電源)[%] | 力率(冷房,60ヘルツ電源)[%] | 力率(暖房,50ヘルツ電源)[%] | 力率(暖房,60ヘルツ電源)[%] | 標準価格[円（税抜）] | 備 考
[7 empty] | GUID\ebaa629d94ac42009b976470b64d6b95\Folder\Item |  | 50-05-300-3120-200 | 空調機 | 空調機 | パッケージ形エアコン店舗・オフィス用（空冷ＨＰ） | 店舗・オフィス用ＰＡＣ（空冷ＨＰ）室外機 | スカイエア ＦＩＶＥ ＳＴＡＲ ＺＥＡＳ室外機 | RSRP140C | 504042 | ダイキン工業（株） | 店舗・オフィス用ＰＡＣ（空冷ＨＰ）室外機 | RSRP140C | スカイエア ＦＩＶＥ ＳＴＡＲ ＺＥＡＳ室外機 | 2023/10/2 | 室外機 | 12.5 | 12.5 | 14.0 | 13.3 | 14.0 | 13.3 | 98 | 98 | 51 | 52 | 72 | 72 | 940 | 320 | 1430 | 90 | 3 | 200 | 2.36 | 110 | 4.81 | 4.78 | 4.27 | 4.25 | 14.9 | 14.9 | 13.3 | 13.2 | 93.2 | 92.6 | 92.6 | 93.0 | 1251000 | （税無し）
[16 empty] | メーカー名 | 備考
[7 empty] | GUID\89b27abef9ee4f3fb34f9e91eafe24c6\Folder\Item |  |  | その他 | 店舗・オフィスエアコン スカイエア | FIVE STAR ZEASシリーズ | 天井埋込カセット形 エコ・ダブルフロー ＜センシング＞タイプ | 天井埋込カセット形 エコ・ダブルフロー ＜センシング＞タイプ | FHGP71DG(メンテスペース）
[7 empty] | GUID\b2211bb4ea4f4e07b33c56b087c8d702\Folder\Item |  |  | その他 | 店舗・オフィスエアコン スカイエア | FIVE STAR ZEASシリーズ | 天井埋込カセット形 エコ・ダブルフロー ＜センシング＞タイプ | 天井埋込カセット形 エコ・ダブルフロー ＜センシング＞タイプ | RSRP140BC(メンテスペース）
SSRG160C(N)D
[16 empty] | メーカーコード | メーカー名 | 細分類 | メーカー型番 | 型式名称 | 製品リリース年月日 | 空調機器種別(DK-BIM) | 冷房能力(50ヘルツ電源)[kW] | 冷房能力(60ヘルツ電源)[kW] | 暖房能力(50ヘルツ電源)[kW] | 暖房能力(60ヘルツ電源)[kW] | 送 風 量(室内,50ヘルツ電源,強)[m3/min] | 送 風 量(室内,50ヘルツ電源,中)[m3/min] | 送 風 量(室内,50ヘルツ電源,弱)[m3/min] | 送 風 量(室内,60ヘルツ電源,強)[m3/min] | 送 風 量(室内,60ヘルツ電源,中)[m3/min] | 送 風 量(室内,60ヘルツ電源,弱)[m3/min] | 騒 音 値SPL(室内,冷房,50ヘルツ電源,特強)[db] | 騒 音 値SPL(室内,冷房,50ヘルツ電源,強)[db] | 騒 音 値SPL(室内,冷房,50ヘルツ電源,弱)[db] | 騒 音 値SPL(室内,冷房,60ヘルツ電源,特強)[db] | 騒 音 値SPL(室内,冷房,60ヘルツ電源,強)[db] | 騒 音 値SPL(室内,冷房,60ヘルツ電源,弱)[db] | 騒 音 値SPL(室内,暖房,50ヘルツ電源,特強)[db] | 騒 音 値SPL(室内,暖房,50ヘルツ電源,強)[db] | 騒 音 値SPL(室内,暖房,50ヘルツ電源,弱)[db] | 騒 音 値SPL(室内,暖房,60ヘルツ電源,特強)[db] | 騒 音 値SPL(室内,暖房,60ヘルツ電源,強)[db] | 騒 音 値SPL(室内,暖房,60ヘルツ電源,弱)[db] | 騒 音 値PWL(冷房,強)[db] | 騒 音 値PWL(暖房,強)[db] | 外形寸法 Ｗ(室内)[㎜] | 外形寸法 Ｄ(室内)[㎜] | 外形寸法 Ｈ(室内)[㎜] | 製品質量(室内)[kg] | 電動機出力(室内,送風機,1番目)[W] | 消費電力(冷房,50ヘルツ電源)[kW] | 消費電力(冷房,60ヘルツ電源)[kW] | 消費電力(暖房,50ヘルツ電源)[kW] | 消費電力(暖房,60ヘルツ電源)[kW] | 運転電流(冷房,50ヘルツ電源)[A] | 運転電流(冷房,60ヘルツ電源)[A] | 運転電流(暖房,50ヘルツ電源)[A] | 運転電流(暖房,60ヘルツ電源)[A] | 力率(冷房,50ヘルツ電源)[%] | 力率(冷房,60ヘルツ電源)[%] | 力率(暖房,50ヘルツ電源)[%] | 力率(暖房,60ヘルツ電源)[%] | 標準価格[円（税抜）] | 備 考
[7 empty] | GUID\c487f58148fd4126a579e7c5ba70b2fa\Folder\Item |  | 50-05-300-3120-020 | 空調機 | 空調機 | パッケージ形エアコン店舗・オフィス用（空冷ＨＰ） | 店舗・オフィス用ＰＡＣ（空冷ＨＰ）２方向カセット形 | スカイエア 天井埋込カセット形エコ・ダブルフロータイプ（センシング） | FHGP80FB | 504042 | ダイキン工業（株） | 店舗・オフィス用ＰＡＣ（空冷ＨＰ）２方向カセット形 | FHGP80FB | スカイエア 天井埋込カセット形エコ・ダブルフロータイプ（センシング） | 2022/10/3 | 室内機 | 7.1 | 7.1 | 8.0 | 8.0 | 17 | 14.5 | 12 | 17 | 14.5 | 12 | 41 | 37 | 33 | 41 | 37 | 33 | 41 | 37 | 33 | 41 | 37 | 33 | 57 | 57 | 990 | 620 | 305 | 23 | 106 | 0.0743 | 0.0743 | 0.0703 | 0.0703 | 0.5 | 0.5 | 0.4 | 0.4 | 89.3 | 89.3 | 88.8 | 88.8 | 410000 | （税無し）
[16 empty] | メーカーコード | メーカー名 | 細分類 | メーカー型番 | 型式名称 | 製品リリース年月日 | 空調機器種別(DK-BIM) | 冷房能力(50ヘルツ電源)[kW] | 冷房能力(60ヘルツ電源)[kW] | 暖房能力(50ヘルツ電源)[kW] | 暖房能力(50ヘルツ電源,低温)[kW] | 暖房能力(60ヘルツ電源)[kW] | 暖房能力(60ヘルツ電源,低温)[kW] | 送 風 量(室外,50ヘルツ電源)[m3/min] | 送 風 量(室外,60ヘルツ電源)[m3/min] | 騒 音 値SPL(室外,冷房,60ヘルツ電源)[db] | 騒 音 値SPL(室外,暖房,60ヘルツ電源)[db] | 騒 音 値PWL(冷房,強)[db] | 騒 音 値PWL(暖房,強)[db] | 外形寸法 Ｗ(室外)[㎜] | 外形寸法 Ｄ(室外)[㎜] | 外形寸法 Ｈ(室外)[㎜] | 製品質量(室外)[kg] | 相(室外)[φ] | 電圧(室外)[V] | 電動機出力(室外,圧縮機,1番目)[kW] | 電動機出力(室外,送風機,1番目)[W] | 消費電力(冷房,50ヘルツ電源)[kW] | 消費電力(冷房,60ヘルツ電源)[kW] | 消費電力(暖房,50ヘルツ電源)[kW] | 消費電力(暖房,60ヘルツ電源)[kW] | 運転電流(冷房,50ヘルツ電源)[A] | 運転電流(冷房,60ヘルツ電源)[A] | 運転電流(暖房,50ヘルツ電源)[A] | 運転電流(暖房,60ヘルツ電源)[A] | 力率(冷房,50ヘルツ電源)[%] | 力率(冷房,60ヘルツ電源)[%] | 力率(暖房,50ヘルツ電源)[%] | 力率(暖房,60ヘルツ電源)[%] | 標準価格[円（税抜）] | 備 考
[7 empty] | GUID\3142bfdc2472429ba8cbb504efadda0a\Folder\Item |  | 50-05-300-3120-200 | 空調機 | 空調機 | パッケージ形エアコン店舗・オフィス用（空冷ＨＰ） | 店舗・オフィス用ＰＡＣ（空冷ＨＰ）室外機 | スカイエア ＦＩＶＥ ＳＴＡＲ ＺＥＡＳ室外機 | RSRP160C | 504042 | ダイキン工業（株） | 店舗・オフィス用ＰＡＣ（空冷ＨＰ）室外機 | RSRP160C | スカイエア ＦＩＶＥ ＳＴＡＲ ＺＥＡＳ室外機 | 2023/10/2 | 室外機 | 14.0 | 14.0 | 16.0 | 13.7 | 16.0 | 13.7 | 106 | 106 | 51 | 54 | 72 | 74 | 940 | 320 | 1430 | 90 | 3 | 200 | 2.83 | 110 | 5.59 | 5.58 | 4.77 | 4.77 | 17.1 | 17.1 | 14.5 | 14.5 | 94.4 | 94.2 | 95.0 | 95.0 | 1373000 | （税無し）
[16 empty] | メーカー名 | 備考
[7 empty] | GUID\23b8d0db233a4cc9ab2e1ca83fc6f3bd\Folder\Item |  |  | その他 | 店舗・オフィスエアコン スカイエア | FIVE STAR ZEASシリーズ | 天井埋込カセット形 エコ・ダブルフロー ＜センシング＞タイプ | 天井埋込カセット形 エコ・ダブルフロー ＜センシング＞タイプ | FHGP80DG(メンテスペース）
[7 empty] | GUID\3fffa67af6e74ed193f335a80919d239\Folder\Item |  |  | その他 | 店舗・オフィスエアコン スカイエア | FIVE STAR ZEASシリーズ | 天井埋込カセット形 エコ・ダブルフロー ＜センシング＞タイプ | 天井埋込カセット形 エコ・ダブルフロー ＜センシング＞タイプ | RSRP160BC(メンテスペース）
SSRG160C(N)M
[16 empty] | メーカーコード | メーカー名 | 細分類 | メーカー型番 | 型式名称 | 製品リリース年月日 | 空調機器種別(DK-BIM) | 冷房能力(50ヘルツ電源)[kW] | 冷房能力(60ヘルツ電源)[kW] | 暖房能力(50ヘルツ電源)[kW] | 暖房能力(60ヘルツ電源)[kW] | 送 風 量(室内,50ヘルツ電源,強)[m3/min] | 送 風 量(室内,50ヘルツ電源,中)[m3/min] | 送 風 量(室内,50ヘルツ電源,弱)[m3/min] | 送 風 量(室内,60ヘルツ電源,強)[m3/min] | 送 風 量(室内,60ヘルツ電源,中)[m3/min] | 送 風 量(室内,60ヘルツ電源,弱)[m3/min] | 騒 音 値SPL(室内,冷房,50ヘルツ電源,特強)[db] | 騒 音 値SPL(室内,冷房,50ヘルツ電源,強)[db] | 騒 音 値SPL(室内,冷房,50ヘルツ電源,弱)[db] | 騒 音 値SPL(室内,冷房,60ヘルツ電源,特強)[db] | 騒 音 値SPL(室内,冷房,60ヘルツ電源,強)[db] | 騒 音 値SPL(室内,冷房,60ヘルツ電源,弱)[db] | 騒 音 値SPL(室内,暖房,50ヘルツ電源,特強)[db] | 騒 音 値SPL(室内,暖房,50ヘルツ電源,強)[db] | 騒 音 値SPL(室内,暖房,50ヘルツ電源,弱)[db] | 騒 音 値SPL(室内,暖房,60ヘルツ電源,特強)[db] | 騒 音 値SPL(室内,暖房,60ヘルツ電源,強)[db] | 騒 音 値SPL(室内,暖房,60ヘルツ電源,弱)[db] | 騒 音 値PWL(冷房,強)[db] | 騒 音 値PWL(暖房,強)[db] | 外形寸法 Ｗ(室内)[㎜] | 外形寸法 Ｄ(室内)[㎜] | 外形寸法 Ｈ(室内)[㎜] | 製品質量(室内)[kg] | 電動機出力(室内,送風機,1番目)[W] | 消費電力(冷房,50ヘルツ電源)[kW] | 消費電力(冷房,60ヘルツ電源)[kW] | 消費電力(暖房,50ヘルツ電源)[kW] | 消費電力(暖房,60ヘルツ電源)[kW] | 運転電流(冷房,50ヘルツ電源)[A] | 運転電流(冷房,60ヘルツ電源)[A] | 運転電流(暖房,50ヘルツ電源)[A] | 運転電流(暖房,60ヘルツ電源)[A] | 力率(冷房,50ヘルツ電源)[%] | 力率(冷房,60ヘルツ電源)[%] | 力率(暖房,50ヘルツ電源)[%] | 力率(暖房,60ヘルツ電源)[%] | 標準価格[円（税抜）] | 備 考
[7 empty] | GUID\7e7e6f96cb3745f1b7bbea2e2df956be\Folder\Item |  | 50-05-300-3120-020 | 空調機 | 空調機 | パッケージ形エアコン店舗・オフィス用（空冷ＨＰ） | 店舗・オフィス用ＰＡＣ（空冷ＨＰ）２方向カセット形 | スカイエア 天井埋込カセット形エコ・ダブルフロータイプ（センシング） | FHGP50FB | 504042 | ダイキン工業（株） | 店舗・オフィス用ＰＡＣ（空冷ＨＰ）２方向カセット形 | FHGP50FB | スカイエア 天井埋込カセット形エコ・ダブルフロータイプ（センシング） | 2022/10/3 | 室内機 | 4.5 | 4.5 | 5.0 | 5.0 | 12 | 10.5 | 8.5 | 12 | 10.5 | 8.5 | 36 | 33 | 31 | 36 | 33 | 31 | 36 | 33 | 31 | 36 | 33 | 31 | 52 | 52 | 775 | 620 | 305 | 19 | 46 | 0.0410 | 0.0410 | 0.0370 | 0.0370 | 0.3 | 0.3 | 0.3 | 0.3 | 90.6 | 90.6 | 89.8 | 89.8 | 382000 | （税無し）
[16 empty] | メーカーコード | メーカー名 | 細分類 | メーカー型番 | 型式名称 | 製品リリース年月日 | 空調機器種別(DK-BIM) | 冷房能力(50ヘルツ電源)[kW] | 冷房能力(60ヘルツ電源)[kW] | 暖房能力(50ヘルツ電源)[kW] | 暖房能力(50ヘルツ電源,低温)[kW] | 暖房能力(60ヘルツ電源)[kW] | 暖房能力(60ヘルツ電源,低温)[kW] | 送 風 量(室外,50ヘルツ電源)[m3/min] | 送 風 量(室外,60ヘルツ電源)[m3/min] | 騒 音 値SPL(室外,冷房,60ヘルツ電源)[db] | 騒 音 値SPL(室外,暖房,60ヘルツ電源)[db] | 騒 音 値PWL(冷房,強)[db] | 騒 音 値PWL(暖房,強)[db] | 外形寸法 Ｗ(室外)[㎜] | 外形寸法 Ｄ(室外)[㎜] | 外形寸法 Ｈ(室外)[㎜] | 製品質量(室外)[kg] | 相(室外)[φ] | 電圧(室外)[V] | 電動機出力(室外,圧縮機,1番目)[kW] | 電動機出力(室外,送風機,1番目)[W] | 消費電力(冷房,50ヘルツ電源)[kW] | 消費電力(冷房,60ヘルツ電源)[kW] | 消費電力(暖房,50ヘルツ電源)[kW] | 消費電力(暖房,60ヘルツ電源)[kW] | 運転電流(冷房,50ヘルツ電源)[A] | 運転電流(冷房,60ヘルツ電源)[A] | 運転電流(暖房,50ヘルツ電源)[A] | 運転電流(暖房,60ヘルツ電源)[A] | 力率(冷房,50ヘルツ電源)[%] | 力率(冷房,60ヘルツ電源)[%] | 力率(暖房,50ヘルツ電源)[%] | 力率(暖房,60ヘルツ電源)[%] | 標準価格[円（税抜）] | 備 考
[7 empty] | GUID\25d74a8e8d4a4d56966f1e3a29a8bf97\Folder\Item |  | 50-05-300-3120-200 | 空調機 | 空調機 | パッケージ形エアコン店舗・オフィス用（空冷ＨＰ） | 店舗・オフィス用ＰＡＣ（空冷ＨＰ）室外機 | スカイエア ＦＩＶＥ ＳＴＡＲ ＺＥＡＳ室外機 | RSRP160C | 504042 | ダイキン工業（株） | 店舗・オフィス用ＰＡＣ（空冷ＨＰ）室外機 | RSRP160C | スカイエア ＦＩＶＥ ＳＴＡＲ ＺＥＡＳ室外機 | 2023/10/2 | 室外機 | 14.0 | 14.0 | 16.0 | 13.7 | 16.0 | 13.7 | 106 | 106 | 51 | 54 | 72 | 74 | 940 | 320 | 1430 | 90 | 3 | 200 | 2.83 | 110 | 5.59 | 5.58 | 4.77 | 4.77 | 17.1 | 17.1 | 14.5 | 14.5 | 94.4 | 94.2 | 95.0 | 95.0 | 1373000 | （税無し）
[16 empty] | メーカー名 | 備考
[7 empty] | GUID\1f962b5a77ed40a489800e272b4ed179\Folder\Item |  |  | その他 | 店舗・オフィスエアコン スカイエア | FIVE STAR ZEASシリーズ | 天井埋込カセット形 エコ・ダブルフロー ＜センシング＞タイプ | 天井埋込カセット形 エコ・ダブルフロー ＜センシング＞タイプ | FHGP50DG(メンテスペース）
[7 empty] | GUID\387f575541f447b19375ab754773ae97\Folder\Item |  |  | その他 | 店舗・オフィスエアコン スカイエア | FIVE STAR ZEASシリーズ | 天井埋込カセット形 エコ・ダブルフロー ＜センシング＞タイプ | 天井埋込カセット形 エコ・ダブルフロー ＜センシング＞タイプ | RSRP160BC(メンテスペース）
SSRG224C(N)D
[16 empty] | メーカーコード | メーカー名 | 細分類 | メーカー型番 | 型式名称 | 製品リリース年月日 | 空調機器種別(DK-BIM) | 冷房能力(50ヘルツ電源)[kW] | 冷房能力(60ヘルツ電源)[kW] | 暖房能力(50ヘルツ電源)[kW] | 暖房能力(60ヘルツ電源)[kW] | 送 風 量(室内,50ヘルツ電源,強)[m3/min] | 送 風 量(室内,50ヘルツ電源,中)[m3/min] | 送 風 量(室内,50ヘルツ電源,弱)[m3/min] | 送 風 量(室内,60ヘルツ電源,強)[m3/min] | 送 風 量(室内,60ヘルツ電源,中)[m3/min] | 送 風 量(室内,60ヘルツ電源,弱)[m3/min] | 騒 音 値SPL(室内,冷房,50ヘルツ電源,特強)[db] | 騒 音 値SPL(室内,冷房,50ヘルツ電源,強)[db] | 騒 音 値SPL(室内,冷房,50ヘルツ電源,弱)[db] | 騒 音 値SPL(室内,冷房,60ヘルツ電源,特強)[db] | 騒 音 値SPL(室内,冷房,60ヘルツ電源,強)[db] | 騒 音 値SPL(室内,冷房,60ヘルツ電源,弱)[db] | 騒 音 値SPL(室内,暖房,50ヘルツ電源,特強)[db] | 騒 音 値SPL(室内,暖房,50ヘルツ電源,強)[db] | 騒 音 値SPL(室内,暖房,50ヘルツ電源,弱)[db] | 騒 音 値SPL(室内,暖房,60ヘルツ電源,特強)[db] | 騒 音 値SPL(室内,暖房,60ヘルツ電源,強)[db] | 騒 音 値SPL(室内,暖房,60ヘルツ電源,弱)[db] | 騒 音 値PWL(冷房,強)[db] | 騒 音 値PWL(暖房,強)[db] | 外形寸法 Ｗ(室内)[㎜] | 外形寸法 Ｄ(室内)[㎜] | 外形寸法 Ｈ(室内)[㎜] | 製品質量(室内)[kg] | 電動機出力(室内,送風機,1番目)[W] | 消費電力(冷房,50ヘルツ電源)[kW] | 消費電力(冷房,60ヘルツ電源)[kW] | 消費電力(暖房,50ヘルツ電源)[kW] | 消費電力(暖房,60ヘルツ電源)[kW] | 運転電流(冷房,50ヘルツ電源)[A] | 運転電流(冷房,60ヘルツ電源)[A] | 運転電流(暖房,50ヘルツ電源)[A] | 運転電流(暖房,60ヘルツ電源)[A] | 力率(冷房,50ヘルツ電源)[%] | 力率(冷房,60ヘルツ電源)[%] | 力率(暖房,50ヘルツ電源)[%] | 力率(暖房,60ヘルツ電源)[%] | 標準価格[円（税抜）] | 備 考
[7 empty] | GUID\923507f1c2c84bb388879e015650bf73\Folder\Item |  | 50-05-300-3120-020 | 空調機 | 空調機 | パッケージ形エアコン店舗・オフィス用（空冷ＨＰ） | 店舗・オフィス用ＰＡＣ（空冷ＨＰ）２方向カセット形 | スカイエア 天井埋込カセット形エコ・ダブルフロータイプ（センシング） | FHGP112FB | 504042 | ダイキン工業（株） | 店舗・オフィス用ＰＡＣ（空冷ＨＰ）２方向カセット形 | FHGP112FB | スカイエア 天井埋込カセット形エコ・ダブルフロータイプ（センシング） | 2022/10/3 | 室内機 | 10.0 | 10.0 | 11.2 | 11.2 | 26 | 22.5 | 18.5 | 26 | 22.5 | 18.5 | 42 | 38 | 35 | 42 | 38 | 35 | 42 | 38 | 35 | 42 | 38 | 35 | 58 | 58 | 1445 | 620 | 305 | 33 | 46 | 0.0900 | 0.0900 | 0.0860 | 0.0860 | 0.6 | 0.6 | 0.5 | 0.5 | 88.7 | 88.7 | 88.3 | 88.3 | 454000 | （税無し）
[16 empty] | メーカーコード | メーカー名 | 細分類 | メーカー型番 | 型式名称 | 製品リリース年月日 | 空調機器種別(DK-BIM) | 冷房能力(50ヘルツ電源)[kW] | 冷房能力(60ヘルツ電源)[kW] | 暖房能力(50ヘルツ電源)[kW] | 暖房能力(50ヘルツ電源,低温)[kW] | 暖房能力(60ヘルツ電源)[kW] | 暖房能力(60ヘルツ電源,低温)[kW] | 送 風 量(室外,50ヘルツ電源)[m3/min] | 送 風 量(室外,60ヘルツ電源)[m3/min] | 騒 音 値SPL(室外,冷房,60ヘルツ電源)[db] | 騒 音 値SPL(室外,暖房,60ヘルツ電源)[db] | 騒 音 値PWL(冷房,強)[db] | 騒 音 値PWL(暖房,強)[db] | 外形寸法 Ｗ(室外)[㎜] | 外形寸法 Ｄ(室外)[㎜] | 外形寸法 Ｈ(室外)[㎜] | 製品質量(室外)[kg] | 相(室外)[φ] | 電圧(室外)[V] | 電動機出力(室外,圧縮機,1番目)[kW] | 電動機出力(室外,送風機,1番目)[W] | 電動機出力(室外,送風機,2番目)[W] | 消費電力(冷房,50ヘルツ電源)[kW] | 消費電力(冷房,60ヘルツ電源)[kW] | 消費電力(暖房,50ヘルツ電源)[kW] | 消費電力(暖房,60ヘルツ電源)[kW] | 運転電流(冷房,50ヘルツ電源)[A] | 運転電流(冷房,60ヘルツ電源)[A] | 運転電流(暖房,50ヘルツ電源)[A] | 運転電流(暖房,60ヘルツ電源)[A] | 力率(冷房,50ヘルツ電源)[%] | 力率(冷房,60ヘルツ電源)[%] | 力率(暖房,50ヘルツ電源)[%] | 力率(暖房,60ヘルツ電源)[%] | 標準価格[円（税抜）] | 備 考
[7 empty] | GUID\9049b50f22774522becf943c94563751\Folder\Item |  | 50-05-300-3120-200 | 空調機 | 空調機 | パッケージ形エアコン店舗・オフィス用（空冷ＨＰ） | 店舗・オフィス用ＰＡＣ（空冷ＨＰ）室外機 | スカイエア ＦＩＶＥ ＳＴＡＲ ＺＥＡＳ室外機 | RSRP224C | 504042 | ダイキン工業（株） | 店舗・オフィス用ＰＡＣ（空冷ＨＰ）室外機 | RSRP224C | スカイエア ＦＩＶＥ ＳＴＡＲ ＺＥＡＳ室外機 | 2024/1/1 | 室外機 | 20.0 | 20.0 | 22.4 | 18.5 | 22.4 | 18.5 | 163 | 163 | 62 | 62 | 83 | 83 | 940 | 320 | 1430 | 123 | 3 | 200 | 4.52 | 227 | 227 | 7.28 | 7.28 | 7.48 | 7.48 | 22.0 | 22.0 | 22.8 | 22.8 | 95.5 | 95.5 | 94.7 | 94.7 | 1810000 | （税無し）
SSRG280C(N)D
[16 empty] | メーカーコード | メーカー名 | 細分類 | メーカー型番 | 型式名称 | 製品リリース年月日 | 空調機器種別(DK-BIM) | 冷房能力(50ヘルツ電源)[kW] | 冷房能力(60ヘルツ電源)[kW] | 暖房能力(50ヘルツ電源)[kW] | 暖房能力(60ヘルツ電源)[kW] | 送 風 量(室内,50ヘルツ電源,強)[m3/min] | 送 風 量(室内,50ヘルツ電源,中)[m3/min] | 送 風 量(室内,50ヘルツ電源,弱)[m3/min] | 送 風 量(室内,60ヘルツ電源,強)[m3/min] | 送 風 量(室内,60ヘルツ電源,中)[m3/min] | 送 風 量(室内,60ヘルツ電源,弱)[m3/min] | 騒 音 値SPL(室内,冷房,50ヘルツ電源,特強)[db] | 騒 音 値SPL(室内,冷房,50ヘルツ電源,強)[db] | 騒 音 値SPL(室内,冷房,50ヘルツ電源,弱)[db] | 騒 音 値SPL(室内,冷房,60ヘルツ電源,特強)[db] | 騒 音 値SPL(室内,冷房,60ヘルツ電源,強)[db] | 騒 音 値SPL(室内,冷房,60ヘルツ電源,弱)[db] | 騒 音 値SPL(室内,暖房,50ヘルツ電源,特強)[db] | 騒 音 値SPL(室内,暖房,50ヘルツ電源,強)[db] | 騒 音 値SPL(室内,暖房,50ヘルツ電源,弱)[db] | 騒 音 値SPL(室内,暖房,60ヘルツ電源,特強)[db] | 騒 音 値SPL(室内,暖房,60ヘルツ電源,強)[db] | 騒 音 値SPL(室内,暖房,60ヘルツ電源,弱)[db] | 騒 音 値PWL(冷房,強)[db] | 騒 音 値PWL(暖房,強)[db] | 外形寸法 Ｗ(室内)[㎜] | 外形寸法 Ｄ(室内)[㎜] | 外形寸法 Ｈ(室内)[㎜] | 製品質量(室内)[kg] | 電動機出力(室内,送風機,1番目)[W] | 消費電力(冷房,50ヘルツ電源)[kW] | 消費電力(冷房,60ヘルツ電源)[kW] | 消費電力(暖房,50ヘルツ電源)[kW] | 消費電力(暖房,60ヘルツ電源)[kW] | 運転電流(冷房,50ヘルツ電源)[A] | 運転電流(冷房,60ヘルツ電源)[A] | 運転電流(暖房,50ヘルツ電源)[A] | 運転電流(暖房,60ヘルツ電源)[A] | 力率(冷房,50ヘルツ電源)[%] | 力率(冷房,60ヘルツ電源)[%] | 力率(暖房,50ヘルツ電源)[%] | 力率(暖房,60ヘルツ電源)[%] | 標準価格[円（税抜）] | 備 考
[7 empty] | GUID\bdd93b8df3b748da9bf13bc860d8c24b\Folder\Item |  | 50-05-300-3120-020 | 空調機 | 空調機 | パッケージ形エアコン店舗・オフィス用（空冷ＨＰ） | 店舗・オフィス用ＰＡＣ（空冷ＨＰ）２方向カセット形 | スカイエア 天井埋込カセット形エコ・ダブルフロータイプ（センシング） | FHGP140FB | 504042 | ダイキン工業（株） | 店舗・オフィス用ＰＡＣ（空冷ＨＰ）２方向カセット形 | FHGP140FB | スカイエア 天井埋込カセット形エコ・ダブルフロータイプ（センシング） | 2022/10/3 | 室内機 | 12.5 | 12.5 | 14.0 | 14.0 | 32 | 27.5 | 23 | 32 | 27.5 | 23 | 46 | 43 | 39 | 46 | 43 | 39 | 46 | 43 | 39 | 46 | 43 | 39 | 62 | 62 | 1445 | 620 | 305 | 35 | 106 | 0.130 | 0.130 | 0.126 | 0.126 | 0.8 | 0.8 | 0.8 | 0.8 | 87.9 | 87.9 | 87.6 | 87.6 | 505000 | （税無し）
[16 empty] | メーカーコード | メーカー名 | 細分類 | メーカー型番 | 型式名称 | 製品リリース年月日 | 空調機器種別(DK-BIM) | 冷房能力(50ヘルツ電源)[kW] | 冷房能力(60ヘルツ電源)[kW] | 暖房能力(50ヘルツ電源)[kW] | 暖房能力(50ヘルツ電源,低温)[kW] | 暖房能力(60ヘルツ電源)[kW] | 暖房能力(60ヘルツ電源,低温)[kW] | 送 風 量(室外,50ヘルツ電源)[m3/min] | 送 風 量(室外,60ヘルツ電源)[m3/min] | 騒 音 値SPL(室外,冷房,60ヘルツ電源)[db] | 騒 音 値SPL(室外,暖房,60ヘルツ電源)[db] | 騒 音 値PWL(冷房,強)[db] | 騒 音 値PWL(暖房,強)[db] | 外形寸法 Ｗ(室外)[㎜] | 外形寸法 Ｄ(室外)[㎜] | 外形寸法 Ｈ(室外)[㎜] | 製品質量(室外)[kg] | 相(室外)[φ] | 電圧(室外)[V] | 電動機出力(室外,圧縮機,1番目)[kW] | 電動機出力(室外,送風機,1番目)[W] | 電動機出力(室外,送風機,2番目)[W] | 消費電力(冷房,50ヘルツ電源)[kW] | 消費電力(冷房,60ヘルツ電源)[kW] | 消費電力(暖房,50ヘルツ電源)[kW] | 消費電力(暖房,60ヘルツ電源)[kW] | 運転電流(冷房,50ヘルツ電源)[A] | 運転電流(冷房,60ヘルツ電源)[A] | 運転電流(暖房,50ヘルツ電源)[A] | 運転電流(暖房,60ヘルツ電源)[A] | 力率(冷房,50ヘルツ電源)[%] | 力率(冷房,60ヘルツ電源)[%] | 力率(暖房,50ヘルツ電源)[%] | 力率(暖房,60ヘルツ電源)[%] | 標準価格[円（税抜）] | 備 考
[7 empty] | GUID\f6add45872344a8aa896b3f0ea1b5180\Folder\Item |  | 50-05-300-3120-200 | 空調機 | 空調機 | パッケージ形エアコン店舗・オフィス用（空冷ＨＰ） | 店舗・オフィス用ＰＡＣ（空冷ＨＰ）室外機 | スカイエア ＦＩＶＥ ＳＴＡＲ ＺＥＡＳ室外機 | RSRP280C | 504042 | ダイキン工業（株） | 店舗・オフィス用ＰＡＣ（空冷ＨＰ）室外機 | RSRP280C | スカイエア ＦＩＶＥ ＳＴＡＲ ＺＥＡＳ室外機 | 2024/1/1 | 室外機 | 25.0 | 25.0 | 28.0 | 24.0 | 28.0 | 24.0 | 163 | 163 | 62 | 62 | 83 | 83 | 940 | 320 | 1430 | 123 | 3 | 200 | 5.90 | 227 | 227 | 10.42 | 10.42 | 9.13 | 9.08 | 32.3 | 32.3 | 28.4 | 28.3 | 93.1 | 93.1 | 92.8 | 92.7 | 2236000 | （税無し）
SSRG224C(N)M
[16 empty] | メーカーコード | メーカー名 | 細分類 | メーカー型番 | 型式名称 | 製品リリース年月日 | 空調機器種別(DK-BIM) | 冷房能力(50ヘルツ電源)[kW] | 冷房能力(60ヘルツ電源)[kW] | 暖房能力(50ヘルツ電源)[kW] | 暖房能力(60ヘルツ電源)[kW] | 送 風 量(室内,50ヘルツ電源,強)[m3/min] | 送 風 量(室内,50ヘルツ電源,中)[m3/min] | 送 風 量(室内,50ヘルツ電源,弱)[m3/min] | 送 風 量(室内,60ヘルツ電源,強)[m3/min] | 送 風 量(室内,60ヘルツ電源,中)[m3/min] | 送 風 量(室内,60ヘルツ電源,弱)[m3/min] | 騒 音 値SPL(室内,冷房,50ヘルツ電源,特強)[db] | 騒 音 値SPL(室内,冷房,50ヘルツ電源,強)[db] | 騒 音 値SPL(室内,冷房,50ヘルツ電源,弱)[db] | 騒 音 値SPL(室内,冷房,60ヘルツ電源,特強)[db] | 騒 音 値SPL(室内,冷房,60ヘルツ電源,強)[db] | 騒 音 値SPL(室内,冷房,60ヘルツ電源,弱)[db] | 騒 音 値SPL(室内,暖房,50ヘルツ電源,特強)[db] | 騒 音 値SPL(室内,暖房,50ヘルツ電源,強)[db] | 騒 音 値SPL(室内,暖房,50ヘルツ電源,弱)[db] | 騒 音 値SPL(室内,暖房,60ヘルツ電源,特強)[db] | 騒 音 値SPL(室内,暖房,60ヘルツ電源,強)[db] | 騒 音 値SPL(室内,暖房,60ヘルツ電源,弱)[db] | 騒 音 値PWL(冷房,強)[db] | 騒 音 値PWL(暖房,強)[db] | 外形寸法 Ｗ(室内)[㎜] | 外形寸法 Ｄ(室内)[㎜] | 外形寸法 Ｈ(室内)[㎜] | 製品質量(室内)[kg] | 電動機出力(室内,送風機,1番目)[W] | 消費電力(冷房,50ヘルツ電源)[kW] | 消費電力(冷房,60ヘルツ電源)[kW] | 消費電力(暖房,50ヘルツ電源)[kW] | 消費電力(暖房,60ヘルツ電源)[kW] | 運転電流(冷房,50ヘルツ電源)[A] | 運転電流(冷房,60ヘルツ電源)[A] | 運転電流(暖房,50ヘルツ電源)[A] | 運転電流(暖房,60ヘルツ電源)[A] | 力率(冷房,50ヘルツ電源)[%] | 力率(冷房,60ヘルツ電源)[%] | 力率(暖房,50ヘルツ電源)[%] | 力率(暖房,60ヘルツ電源)[%] | 標準価格[円（税抜）] | 備 考
[7 empty] | GUID\aac2e2c8bc914472a759ca5a56e6039b\Folder\Item |  | 50-05-300-3120-020 | 空調機 | 空調機 | パッケージ形エアコン店舗・オフィス用（空冷ＨＰ） | 店舗・オフィス用ＰＡＣ（空冷ＨＰ）２方向カセット形 | スカイエア 天井埋込カセット形エコ・ダブルフロータイプ（センシング） | FHGP80FB | 504042 | ダイキン工業（株） | 店舗・オフィス用ＰＡＣ（空冷ＨＰ）２方向カセット形 | FHGP80FB | スカイエア 天井埋込カセット形エコ・ダブルフロータイプ（センシング） | 2022/10/3 | 室内機 | 7.1 | 7.1 | 8.0 | 8.0 | 17 | 14.5 | 12 | 17 | 14.5 | 12 | 41 | 37 | 33 | 41 | 37 | 33 | 41 | 37 | 33 | 41 | 37 | 33 | 57 | 57 | 990 | 620 | 305 | 23 | 106 | 0.0743 | 0.0743 | 0.0703 | 0.0703 | 0.5 | 0.5 | 0.4 | 0.4 | 89.3 | 89.3 | 88.8 | 88.8 | 410000 | （税無し）
[16 empty] | メーカーコード | メーカー名 | 細分類 | メーカー型番 | 型式名称 | 製品リリース年月日 | 空調機器種別(DK-BIM) | 冷房能力(50ヘルツ電源)[kW] | 冷房能力(60ヘルツ電源)[kW] | 暖房能力(50ヘルツ電源)[kW] | 暖房能力(50ヘルツ電源,低温)[kW] | 暖房能力(60ヘルツ電源)[kW] | 暖房能力(60ヘルツ電源,低温)[kW] | 送 風 量(室外,50ヘルツ電源)[m3/min] | 送 風 量(室外,60ヘルツ電源)[m3/min] | 騒 音 値SPL(室外,冷房,60ヘルツ電源)[db] | 騒 音 値SPL(室外,暖房,60ヘルツ電源)[db] | 騒 音 値PWL(冷房,強)[db] | 騒 音 値PWL(暖房,強)[db] | 外形寸法 Ｗ(室外)[㎜] | 外形寸法 Ｄ(室外)[㎜] | 外形寸法 Ｈ(室外)[㎜] | 製品質量(室外)[kg] | 相(室外)[φ] | 電圧(室外)[V] | 電動機出力(室外,圧縮機,1番目)[kW] | 電動機出力(室外,送風機,1番目)[W] | 電動機出力(室外,送風機,2番目)[W] | 消費電力(冷房,50ヘルツ電源)[kW] | 消費電力(冷房,60ヘルツ電源)[kW] | 消費電力(暖房,50ヘルツ電源)[kW] | 消費電力(暖房,60ヘルツ電源)[kW] | 運転電流(冷房,50ヘルツ電源)[A] | 運転電流(冷房,60ヘルツ電源)[A] | 運転電流(暖房,50ヘルツ電源)[A] | 運転電流(暖房,60ヘルツ電源)[A] | 力率(冷房,50ヘルツ電源)[%] | 力率(冷房,60ヘルツ電源)[%] | 力率(暖房,50ヘルツ電源)[%] | 力率(暖房,60ヘルツ電源)[%] | 標準価格[円（税抜）] | 備 考
[7 empty] | GUID\d5df4ad79f6644acafdc9d04ba83c8a2\Folder\Item |  | 50-05-300-3120-200 | 空調機 | 空調機 | パッケージ形エアコン店舗・オフィス用（空冷ＨＰ） | 店舗・オフィス用ＰＡＣ（空冷ＨＰ）室外機 | スカイエア ＦＩＶＥ ＳＴＡＲ ＺＥＡＳ室外機 | RSRP224C | 504042 | ダイキン工業（株） | 店舗・オフィス用ＰＡＣ（空冷ＨＰ）室外機 | RSRP224C | スカイエア ＦＩＶＥ ＳＴＡＲ ＺＥＡＳ室外機 | 2024/1/1 | 室外機 | 20.0 | 20.0 | 22.4 | 18.5 | 22.4 | 18.5 | 163 | 163 | 62 | 62 | 83 | 83 | 940 | 320 | 1430 | 123 | 3 | 200 | 4.52 | 227 | 227 | 7.28 | 7.28 | 7.48 | 7.48 | 22.0 | 22.0 | 22.8 | 22.8 | 95.5 | 95.5 | 94.7 | 94.7 | 1810000 | （税無し）
SSRG224C(N)W
[16 empty] | メーカーコード | メーカー名 | 細分類 | メーカー型番 | 型式名称 | 製品リリース年月日 | 空調機器種別(DK-BIM) | 冷房能力(50ヘルツ電源)[kW] | 冷房能力(60ヘルツ電源)[kW] | 暖房能力(50ヘルツ電源)[kW] | 暖房能力(60ヘルツ電源)[kW] | 送 風 量(室内,50ヘルツ電源,強)[m3/min] | 送 風 量(室内,50ヘルツ電源,中)[m3/min] | 送 風 量(室内,50ヘルツ電源,弱)[m3/min] | 送 風 量(室内,60ヘルツ電源,強)[m3/min] | 送 風 量(室内,60ヘルツ電源,中)[m3/min] | 送 風 量(室内,60ヘルツ電源,弱)[m3/min] | 騒 音 値SPL(室内,冷房,50ヘルツ電源,特強)[db] | 騒 音 値SPL(室内,冷房,50ヘルツ電源,強)[db] | 騒 音 値SPL(室内,冷房,50ヘルツ電源,弱)[db] | 騒 音 値SPL(室内,冷房,60ヘルツ電源,特強)[db] | 騒 音 値SPL(室内,冷房,60ヘルツ電源,強)[db] | 騒 音 値SPL(室内,冷房,60ヘルツ電源,弱)[db] | 騒 音 値SPL(室内,暖房,50ヘルツ電源,特強)[db] | 騒 音 値SPL(室内,暖房,50ヘルツ電源,強)[db] | 騒 音 値SPL(室内,暖房,50ヘルツ電源,弱)[db] | 騒 音 値SPL(室内,暖房,60ヘルツ電源,特強)[db] | 騒 音 値SPL(室内,暖房,60ヘルツ電源,強)[db] | 騒 音 値SPL(室内,暖房,60ヘルツ電源,弱)[db] | 騒 音 値PWL(冷房,強)[db] | 騒 音 値PWL(暖房,強)[db] | 外形寸法 Ｗ(室内)[㎜] | 外形寸法 Ｄ(室内)[㎜] | 外形寸法 Ｈ(室内)[㎜] | 製品質量(室内)[kg] | 電動機出力(室内,送風機,1番目)[W] | 消費電力(冷房,50ヘルツ電源)[kW] | 消費電力(冷房,60ヘルツ電源)[kW] | 消費電力(暖房,50ヘルツ電源)[kW] | 消費電力(暖房,60ヘルツ電源)[kW] | 運転電流(冷房,50ヘルツ電源)[A] | 運転電流(冷房,60ヘルツ電源)[A] | 運転電流(暖房,50ヘルツ電源)[A] | 運転電流(暖房,60ヘルツ電源)[A] | 力率(冷房,50ヘルツ電源)[%] | 力率(冷房,60ヘルツ電源)[%] | 力率(暖房,50ヘルツ電源)[%] | 力率(暖房,60ヘルツ電源)[%] | 標準価格[円（税抜）] | 備 考
[7 empty] | GUID\e4f7c19c052f40af82f337695a623ad3\Folder\Item |  | 50-05-300-3120-020 | 空調機 | 空調機 | パッケージ形エアコン店舗・オフィス用（空冷ＨＰ） | 店舗・オフィス用ＰＡＣ（空冷ＨＰ）２方向カセット形 | スカイエア 天井埋込カセット形エコ・ダブルフロータイプ（センシング） | FHGP56FB | 504042 | ダイキン工業（株） | 店舗・オフィス用ＰＡＣ（空冷ＨＰ）２方向カセット形 | FHGP56FB | スカイエア 天井埋込カセット形エコ・ダブルフロータイプ（センシング） | 2022/10/3 | 室内機 | 5.0 | 5.0 | 5.6 | 5.6 | 12 | 10.5 | 8.5 | 12 | 10.5 | 8.5 | 36 | 33 | 31 | 36 | 33 | 31 | 36 | 33 | 31 | 36 | 33 | 31 | 52 | 52 | 775 | 620 | 305 | 19 | 46 | 0.0410 | 0.0410 | 0.0370 | 0.0370 | 0.3 | 0.3 | 0.3 | 0.3 | 90.6 | 90.6 | 89.8 | 89.8 | 385000 | （税無し）
[16 empty] | メーカーコード | メーカー名 | 細分類 | メーカー型番 | 型式名称 | 製品リリース年月日 | 空調機器種別(DK-BIM) | 冷房能力(50ヘルツ電源)[kW] | 冷房能力(60ヘルツ電源)[kW] | 暖房能力(50ヘルツ電源)[kW] | 暖房能力(50ヘルツ電源,低温)[kW] | 暖房能力(60ヘルツ電源)[kW] | 暖房能力(60ヘルツ電源,低温)[kW] | 送 風 量(室外,50ヘルツ電源)[m3/min] | 送 風 量(室外,60ヘルツ電源)[m3/min] | 騒 音 値SPL(室外,冷房,60ヘルツ電源)[db] | 騒 音 値SPL(室外,暖房,60ヘルツ電源)[db] | 騒 音 値PWL(冷房,強)[db] | 騒 音 値PWL(暖房,強)[db] | 外形寸法 Ｗ(室外)[㎜] | 外形寸法 Ｄ(室外)[㎜] | 外形寸法 Ｈ(室外)[㎜] | 製品質量(室外)[kg] | 相(室外)[φ] | 電圧(室外)[V] | 電動機出力(室外,圧縮機,1番目)[kW] | 電動機出力(室外,送風機,1番目)[W] | 電動機出力(室外,送風機,2番目)[W] | 消費電力(冷房,50ヘルツ電源)[kW] | 消費電力(冷房,60ヘルツ電源)[kW] | 消費電力(暖房,50ヘルツ電源)[kW] | 消費電力(暖房,60ヘルツ電源)[kW] | 運転電流(冷房,50ヘルツ電源)[A] | 運転電流(冷房,60ヘルツ電源)[A] | 運転電流(暖房,50ヘルツ電源)[A] | 運転電流(暖房,60ヘルツ電源)[A] | 力率(冷房,50ヘルツ電源)[%] | 力率(冷房,60ヘルツ電源)[%] | 力率(暖房,50ヘルツ電源)[%] | 力率(暖房,60ヘルツ電源)[%] | 標準価格[円（税抜）] | 備 考
[7 empty] | GUID\d91b6366e82748cda2536a8d65f03a3c\Folder\Item |  | 50-05-300-3120-200 | 空調機 | 空調機 | パッケージ形エアコン店舗・オフィス用（空冷ＨＰ） | 店舗・オフィス用ＰＡＣ（空冷ＨＰ）室外機 | スカイエア ＦＩＶＥ ＳＴＡＲ ＺＥＡＳ室外機 | RSRP224C | 504042 | ダイキン工業（株） | 店舗・オフィス用ＰＡＣ（空冷ＨＰ）室外機 | RSRP224C | スカイエア ＦＩＶＥ ＳＴＡＲ ＺＥＡＳ室外機 | 2024/1/1 | 室外機 | 20.0 | 20.0 | 22.4 | 18.5 | 22.4 | 18.5 | 163 | 163 | 62 | 62 | 83 | 83 | 940 | 320 | 1430 | 123 | 3 | 200 | 4.52 | 227 | 227 | 7.28 | 7.28 | 7.48 | 7.48 | 22.0 | 22.0 | 22.8 | 22.8 | 95.5 | 95.5 | 94.7 | 94.7 | 1810000 | （税無し）
SSRG280C(N)W
[16 empty] | メーカーコード | メーカー名 | 細分類 | メーカー型番 | 型式名称 | 製品リリース年月日 | 空調機器種別(DK-BIM) | 冷房能力(50ヘルツ電源)[kW] | 冷房能力(60ヘルツ電源)[kW] | 暖房能力(50ヘルツ電源)[kW] | 暖房能力(60ヘルツ電源)[kW] | 送 風 量(室内,50ヘルツ電源,強)[m3/min] | 送 風 量(室内,50ヘルツ電源,中)[m3/min] | 送 風 量(室内,50ヘルツ電源,弱)[m3/min] | 送 風 量(室内,60ヘルツ電源,強)[m3/min] | 送 風 量(室内,60ヘルツ電源,中)[m3/min] | 送 風 量(室内,60ヘルツ電源,弱)[m3/min] | 騒 音 値SPL(室内,冷房,50ヘルツ電源,特強)[db] | 騒 音 値SPL(室内,冷房,50ヘルツ電源,強)[db] | 騒 音 値SPL(室内,冷房,50ヘルツ電源,弱)[db] | 騒 音 値SPL(室内,冷房,60ヘルツ電源,特強)[db] | 騒 音 値SPL(室内,冷房,60ヘルツ電源,強)[db] | 騒 音 値SPL(室内,冷房,60ヘルツ電源,弱)[db] | 騒 音 値SPL(室内,暖房,50ヘルツ電源,特強)[db] | 騒 音 値SPL(室内,暖房,50ヘルツ電源,強)[db] | 騒 音 値SPL(室内,暖房,50ヘルツ電源,弱)[db] | 騒 音 値SPL(室内,暖房,60ヘルツ電源,特強)[db] | 騒 音 値SPL(室内,暖房,60ヘルツ電源,強)[db] | 騒 音 値SPL(室内,暖房,60ヘルツ電源,弱)[db] | 騒 音 値PWL(冷房,強)[db] | 騒 音 値PWL(暖房,強)[db] | 外形寸法 Ｗ(室内)[㎜] | 外形寸法 Ｄ(室内)[㎜] | 外形寸法 Ｈ(室内)[㎜] | 製品質量(室内)[kg] | 電動機出力(室内,送風機,1番目)[W] | 消費電力(冷房,50ヘルツ電源)[kW] | 消費電力(冷房,60ヘルツ電源)[kW] | 消費電力(暖房,50ヘルツ電源)[kW] | 消費電力(暖房,60ヘルツ電源)[kW] | 運転電流(冷房,50ヘルツ電源)[A] | 運転電流(冷房,60ヘルツ電源)[A] | 運転電流(暖房,50ヘルツ電源)[A] | 運転電流(暖房,60ヘルツ電源)[A] | 力率(冷房,50ヘルツ電源)[%] | 力率(冷房,60ヘルツ電源)[%] | 力率(暖房,50ヘルツ電源)[%] | 力率(暖房,60ヘルツ電源)[%] | 標準価格[円（税抜）] | 備 考
[7 empty] | GUID\8a5c8954b2d14bcbae6c4318f482bab1\Folder\Item |  | 50-05-300-3120-020 | 空調機 | 空調機 | パッケージ形エアコン店舗・オフィス用（空冷ＨＰ） | 店舗・オフィス用ＰＡＣ（空冷ＨＰ）２方向カセット形 | スカイエア 天井埋込カセット形エコ・ダブルフロータイプ（センシング） | FHGP71FB | 504042 | ダイキン工業（株） | 店舗・オフィス用ＰＡＣ（空冷ＨＰ）２方向カセット形 | FHGP71FB | スカイエア 天井埋込カセット形エコ・ダブルフロータイプ（センシング） | 2022/10/3 | 室内機 | 6.3 | 6.3 | 7.1 | 7.1 | 15 | 13 | 10.5 | 15 | 13 | 10.5 | 38 | 35 | 31 | 38 | 35 | 31 | 38 | 35 | 31 | 38 | 35 | 31 | 54 | 54 | 990 | 620 | 305 | 23 | 46 | 0.0595 | 0.0595 | 0.0555 | 0.0555 | 0.4 | 0.4 | 0.4 | 0.4 | 89.0 | 89.0 | 88.4 | 88.4 | 398000 | （税無し）
[16 empty] | メーカーコード | メーカー名 | 細分類 | メーカー型番 | 型式名称 | 製品リリース年月日 | 空調機器種別(DK-BIM) | 冷房能力(50ヘルツ電源)[kW] | 冷房能力(60ヘルツ電源)[kW] | 暖房能力(50ヘルツ電源)[kW] | 暖房能力(50ヘルツ電源,低温)[kW] | 暖房能力(60ヘルツ電源)[kW] | 暖房能力(60ヘルツ電源,低温)[kW] | 送 風 量(室外,50ヘルツ電源)[m3/min] | 送 風 量(室外,60ヘルツ電源)[m3/min] | 騒 音 値SPL(室外,冷房,60ヘルツ電源)[db] | 騒 音 値SPL(室外,暖房,60ヘルツ電源)[db] | 騒 音 値PWL(冷房,強)[db] | 騒 音 値PWL(暖房,強)[db] | 外形寸法 Ｗ(室外)[㎜] | 外形寸法 Ｄ(室外)[㎜] | 外形寸法 Ｈ(室外)[㎜] | 製品質量(室外)[kg] | 相(室外)[φ] | 電圧(室外)[V] | 電動機出力(室外,圧縮機,1番目)[kW] | 電動機出力(室外,送風機,1番目)[W] | 電動機出力(室外,送風機,2番目)[W] | 消費電力(冷房,50ヘルツ電源)[kW] | 消費電力(冷房,60ヘルツ電源)[kW] | 消費電力(暖房,50ヘルツ電源)[kW] | 消費電力(暖房,60ヘルツ電源)[kW] | 運転電流(冷房,50ヘルツ電源)[A] | 運転電流(冷房,60ヘルツ電源)[A] | 運転電流(暖房,50ヘルツ電源)[A] | 運転電流(暖房,60ヘルツ電源)[A] | 力率(冷房,50ヘルツ電源)[%] | 力率(冷房,60ヘルツ電源)[%] | 力率(暖房,50ヘルツ電源)[%] | 力率(暖房,60ヘルツ電源)[%] | 標準価格[円（税抜）] | 備 考
[7 empty] | GUID\cea23ddab4524aeabcf7aeaa773c92fc\Folder\Item |  | 50-05-300-3120-200 | 空調機 | 空調機 | パッケージ形エアコン店舗・オフィス用（空冷ＨＰ） | 店舗・オフィス用ＰＡＣ（空冷ＨＰ）室外機 | スカイエア ＦＩＶＥ ＳＴＡＲ ＺＥＡＳ室外機 | RSRP280C | 504042 | ダイキン工業（株） | 店舗・オフィス用ＰＡＣ（空冷ＨＰ）室外機 | RSRP280C | スカイエア ＦＩＶＥ ＳＴＡＲ ＺＥＡＳ室外機 | 2024/1/1 | 室外機 | 25.0 | 25.0 | 28.0 | 24.0 | 28.0 | 24.0 | 163 | 163 | 62 | 62 | 83 | 83 | 940 | 320 | 1430 | 123 | 3 | 200 | 5.90 | 227 | 227 | 10.42 | 10.42 | 9.13 | 9.08 | 32.3 | 32.3 | 28.4 | 28.3 | 93.1 | 93.1 | 92.8 | 92.7 | 2236000 | （税無し）
SSRG40BJ(N)V
[16 empty] | メーカーコード | メーカー名 | 細分類 | メーカー型番 | 型式名称 | 製品リリース年月日 | 空調機器種別(DK-BIM) | 冷房能力(50ヘルツ電源)[kW] | 冷房能力(60ヘルツ電源)[kW] | 暖房能力(50ヘルツ電源)[kW] | 暖房能力(60ヘルツ電源)[kW] | 送 風 量(室内,50ヘルツ電源,強)[m3/min] | 送 風 量(室内,50ヘルツ電源,中)[m3/min] | 送 風 量(室内,50ヘルツ電源,弱)[m3/min] | 送 風 量(室内,60ヘルツ電源,強)[m3/min] | 送 風 量(室内,60ヘルツ電源,中)[m3/min] | 送 風 量(室内,60ヘルツ電源,弱)[m3/min] | 騒 音 値SPL(室内,冷房,50ヘルツ電源,特強)[db] | 騒 音 値SPL(室内,冷房,50ヘルツ電源,強)[db] | 騒 音 値SPL(室内,冷房,50ヘルツ電源,弱)[db] | 騒 音 値SPL(室内,冷房,60ヘルツ電源,特強)[db] | 騒 音 値SPL(室内,冷房,60ヘルツ電源,強)[db] | 騒 音 値SPL(室内,冷房,60ヘルツ電源,弱)[db] | 騒 音 値SPL(室内,暖房,50ヘルツ電源,特強)[db] | 騒 音 値SPL(室内,暖房,50ヘルツ電源,強)[db] | 騒 音 値SPL(室内,暖房,50ヘルツ電源,弱)[db] | 騒 音 値SPL(室内,暖房,60ヘルツ電源,特強)[db] | 騒 音 値SPL(室内,暖房,60ヘルツ電源,強)[db] | 騒 音 値SPL(室内,暖房,60ヘルツ電源,弱)[db] | 騒 音 値PWL(冷房,強)[db] | 騒 音 値PWL(暖房,強)[db] | 外形寸法 Ｗ(室内)[㎜] | 外形寸法 Ｄ(室内)[㎜] | 外形寸法 Ｈ(室内)[㎜] | 製品質量(室内)[kg] | 電動機出力(室内,送風機,1番目)[W] | 消費電力(冷房,50ヘルツ電源)[kW] | 消費電力(冷房,60ヘルツ電源)[kW] | 消費電力(暖房,50ヘルツ電源)[kW] | 消費電力(暖房,60ヘルツ電源)[kW] | 運転電流(冷房,50ヘルツ電源)[A] | 運転電流(冷房,60ヘルツ電源)[A] | 運転電流(暖房,50ヘルツ電源)[A] | 運転電流(暖房,60ヘルツ電源)[A] | 力率(冷房,50ヘルツ電源)[%] | 力率(冷房,60ヘルツ電源)[%] | 力率(暖房,50ヘルツ電源)[%] | 力率(暖房,60ヘルツ電源)[%] | 標準価格[円（税抜）] | 備 考
[7 empty] | GUID\fd6b7b00fd6d41a6902bbaa21692346e\Folder\Item |  | 50-05-300-3120-020 | 空調機 | 空調機 | パッケージ形エアコン店舗・オフィス用（空冷ＨＰ） | 店舗・オフィス用ＰＡＣ（空冷ＨＰ）２方向カセット形 | スカイエア 天井埋込カセット形エコ・ダブルフロータイプ（センシング） | FHGP40FA | 504042 | ダイキン工業（株） | 店舗・オフィス用ＰＡＣ（空冷ＨＰ）２方向カセット形 | FHGP40FA | スカイエア 天井埋込カセット形エコ・ダブルフロータイプ（センシング） | 2021/10/1 | 室内機 | 3.6 | 3.6 | 4.0 | 4.0 | 12 | 10.5 | 8.5 | 12 | 10.5 | 8.5 | 36 | 33 | 31 | 36 | 33 | 31 | 36 | 33 | 31 | 36 | 33 | 31 | 52 | 52 | 775 | 620 | 305 | 19 | 46 | 0.0410 | 0.0410 | 0.0370 | 0.0370 | 0.3 | 0.3 | 0.3 | 0.3 | 90.6 | 90.6 | 89.8 | 89.8 | 321000 | （税無し）
[16 empty] | メーカーコード | メーカー名 | 細分類 | メーカー型番 | 型式名称 | 製品リリース年月日 | 空調機器種別(DK-BIM) | 冷房能力(50ヘルツ電源)[kW] | 冷房能力(60ヘルツ電源)[kW] | 暖房能力(50ヘルツ電源)[kW] | 暖房能力(50ヘルツ電源,低温)[kW] | 暖房能力(60ヘルツ電源)[kW] | 暖房能力(60ヘルツ電源,低温)[kW] | 送 風 量(室外,50ヘルツ電源)[m3/min] | 送 風 量(室外,60ヘルツ電源)[m3/min] | 騒 音 値SPL(室外,冷房,60ヘルツ電源)[db] | 騒 音 値SPL(室外,暖房,60ヘルツ電源)[db] | 騒 音 値PWL(冷房,強)[db] | 騒 音 値PWL(暖房,強)[db] | 外形寸法 Ｗ(室外)[㎜] | 外形寸法 Ｄ(室外)[㎜] | 外形寸法 Ｈ(室外)[㎜] | 製品質量(室外)[kg] | 相(室外)[φ] | 電圧(室外)[V] | 電動機出力(室外,圧縮機,1番目)[kW] | 電動機出力(室外,送風機,1番目)[W] | 消費電力(冷房,50ヘルツ電源)[kW] | 消費電力(冷房,60ヘルツ電源)[kW] | 消費電力(暖房,50ヘルツ電源)[kW] | 消費電力(暖房,60ヘルツ電源)[kW] | 運転電流(冷房,50ヘルツ電源)[A] | 運転電流(冷房,60ヘルツ電源)[A] | 運転電流(暖房,50ヘルツ電源)[A] | 運転電流(暖房,60ヘルツ電源)[A] | 力率(冷房,50ヘルツ電源)[%] | 力率(冷房,60ヘルツ電源)[%] | 力率(暖房,50ヘルツ電源)[%] | 力率(暖房,60ヘルツ電源)[%] | 標準価格[円（税抜）] | 備 考
[7 empty] | GUID\cb4809ec36d34f6f80ce161b3152f7b1\Folder\Item |  | 50-05-300-3120-200 | 空調機 | 空調機 | パッケージ形エアコン店舗・オフィス用（空冷ＨＰ） | 店舗・オフィス用ＰＡＣ（空冷ＨＰ）室外機 | ＦＩＶＥＳＴＡＲＺＥＡＳ室外機 | RSRP40BFV | 504042 | ダイキン工業（株） | 店舗・オフィス用ＰＡＣ（空冷ＨＰ）室外機 | RSRP40BFV | ＦＩＶＥＳＴＡＲＺＥＡＳ室外機 | 2021/10/1 | 室外機 | 3.6 | 3.6 | 4.0 | 3.9 | 4.0 | 3.9 | 37 | 37 | 42 | 45 | 63 | 66 | 795 | 300 | 595 | 42 | 1 | 200 | 0.59 | 70 | 0.980 | 0.980 | 0.920 | 0.920 | 5.4 | 5.4 | 5.1 | 5.1 | 90.7 | 90.7 | 90.2 | 90.2 | 541000 | （税無し）
SSRG40BJ(N)T
[16 empty] | メーカーコード | メーカー名 | 細分類 | メーカー型番 | 型式名称 | 製品リリース年月日 | 空調機器種別(DK-BIM) | 冷房能力(50ヘルツ電源)[kW] | 冷房能力(60ヘルツ電源)[kW] | 暖房能力(50ヘルツ電源)[kW] | 暖房能力(60ヘルツ電源)[kW] | 送 風 量(室内,50ヘルツ電源,強)[m3/min] | 送 風 量(室内,50ヘルツ電源,中)[m3/min] | 送 風 量(室内,50ヘルツ電源,弱)[m3/min] | 送 風 量(室内,60ヘルツ電源,強)[m3/min] | 送 風 量(室内,60ヘルツ電源,中)[m3/min] | 送 風 量(室内,60ヘルツ電源,弱)[m3/min] | 騒 音 値SPL(室内,冷房,50ヘルツ電源,特強)[db] | 騒 音 値SPL(室内,冷房,50ヘルツ電源,強)[db] | 騒 音 値SPL(室内,冷房,50ヘルツ電源,弱)[db] | 騒 音 値SPL(室内,冷房,60ヘルツ電源,特強)[db] | 騒 音 値SPL(室内,冷房,60ヘルツ電源,強)[db] | 騒 音 値SPL(室内,冷房,60ヘルツ電源,弱)[db] | 騒 音 値SPL(室内,暖房,50ヘルツ電源,特強)[db] | 騒 音 値SPL(室内,暖房,50ヘルツ電源,強)[db] | 騒 音 値SPL(室内,暖房,50ヘルツ電源,弱)[db] | 騒 音 値SPL(室内,暖房,60ヘルツ電源,特強)[db] | 騒 音 値SPL(室内,暖房,60ヘルツ電源,強)[db] | 騒 音 値SPL(室内,暖房,60ヘルツ電源,弱)[db] | 騒 音 値PWL(冷房,強)[db] | 騒 音 値PWL(暖房,強)[db] | 外形寸法 Ｗ(室内)[㎜] | 外形寸法 Ｄ(室内)[㎜] | 外形寸法 Ｈ(室内)[㎜] | 製品質量(室内)[kg] | 電動機出力(室内,送風機,1番目)[W] | 消費電力(冷房,50ヘルツ電源)[kW] | 消費電力(冷房,60ヘルツ電源)[kW] | 消費電力(暖房,50ヘルツ電源)[kW] | 消費電力(暖房,60ヘルツ電源)[kW] | 運転電流(冷房,50ヘルツ電源)[A] | 運転電流(冷房,60ヘルツ電源)[A] | 運転電流(暖房,50ヘルツ電源)[A] | 運転電流(暖房,60ヘルツ電源)[A] | 力率(冷房,50ヘルツ電源)[%] | 力率(冷房,60ヘルツ電源)[%] | 力率(暖房,50ヘルツ電源)[%] | 力率(暖房,60ヘルツ電源)[%] | 標準価格[円（税抜）] | 備 考
[7 empty] | GUID\67055e679b404c4ca7d12c511248565e\Folder\Item |  | 50-05-300-3120-020 | 空調機 | 空調機 | パッケージ形エアコン店舗・オフィス用（空冷ＨＰ） | 店舗・オフィス用ＰＡＣ（空冷ＨＰ）２方向カセット形 | スカイエア 天井埋込カセット形エコ・ダブルフロータイプ（センシング） | FHGP40FA | 504042 | ダイキン工業（株） | 店舗・オフィス用ＰＡＣ（空冷ＨＰ）２方向カセット形 | FHGP40FA | スカイエア 天井埋込カセット形エコ・ダブルフロータイプ（センシング） | 2021/10/1 | 室内機 | 3.6 | 3.6 | 4.0 | 4.0 | 12 | 10.5 | 8.5 | 12 | 10.5 | 8.5 | 36 | 33 | 31 | 36 | 33 | 31 | 36 | 33 | 31 | 36 | 33 | 31 | 52 | 52 | 775 | 620 | 305 | 19 | 46 | 0.0410 | 0.0410 | 0.0370 | 0.0370 | 0.3 | 0.3 | 0.3 | 0.3 | 90.6 | 90.6 | 89.8 | 89.8 | 321000 | （税無し）
[16 empty] | メーカーコード | メーカー名 | 細分類 | メーカー型番 | 型式名称 | 製品リリース年月日 | 空調機器種別(DK-BIM) | 冷房能力(50ヘルツ電源)[kW] | 冷房能力(60ヘルツ電源)[kW] | 暖房能力(50ヘルツ電源)[kW] | 暖房能力(50ヘルツ電源,低温)[kW] | 暖房能力(60ヘルツ電源)[kW] | 暖房能力(60ヘルツ電源,低温)[kW] | 送 風 量(室外,50ヘルツ電源)[m3/min] | 送 風 量(室外,60ヘルツ電源)[m3/min] | 騒 音 値SPL(室外,冷房,60ヘルツ電源)[db] | 騒 音 値SPL(室外,暖房,60ヘルツ電源)[db] | 騒 音 値PWL(冷房,強)[db] | 騒 音 値PWL(暖房,強)[db] | 外形寸法 Ｗ(室外)[㎜] | 外形寸法 Ｄ(室外)[㎜] | 外形寸法 Ｈ(室外)[㎜] | 製品質量(室外)[kg] | 相(室外)[φ] | 電圧(室外)[V] | 電動機出力(室外,圧縮機,1番目)[kW] | 電動機出力(室外,送風機,1番目)[W] | 消費電力(冷房,50ヘルツ電源)[kW] | 消費電力(冷房,60ヘルツ電源)[kW] | 消費電力(暖房,50ヘルツ電源)[kW] | 消費電力(暖房,60ヘルツ電源)[kW] | 運転電流(冷房,50ヘルツ電源)[A] | 運転電流(冷房,60ヘルツ電源)[A] | 運転電流(暖房,50ヘルツ電源)[A] | 運転電流(暖房,60ヘルツ電源)[A] | 力率(冷房,50ヘルツ電源)[%] | 力率(冷房,60ヘルツ電源)[%] | 力率(暖房,50ヘルツ電源)[%] | 力率(暖房,60ヘルツ電源)[%] | 標準価格[円（税抜）] | 備 考
[7 empty] | GUID\2ac30df8b4f44bde976fb090aa08fbf4\Folder\Item |  | 50-05-300-3120-200 | 空調機 | 空調機 | パッケージ形エアコン店舗・オフィス用（空冷ＨＰ） | 店舗・オフィス用ＰＡＣ（空冷ＨＰ）室外機 | ＦＩＶＥＳＴＡＲＺＥＡＳ室外機 | RSRP40BFT | 504042 | ダイキン工業（株） | 店舗・オフィス用ＰＡＣ（空冷ＨＰ）室外機 | RSRP40BFT | ＦＩＶＥＳＴＡＲＺＥＡＳ室外機 | 2021/10/1 | 室外機 | 3.6 | 3.6 | 4.0 | 3.9 | 4.0 | 3.9 | 37 | 37 | 42 | 45 | 63 | 66 | 795 | 300 | 595 | 42 | 3 | 200 | 0.59 | 70 | 0.980 | 0.980 | 0.920 | 0.920 | 3.1 | 3.1 | 2.9 | 2.9 | 91.6 | 91.6 | 92.0 | 92.0 | 541000 | （税無し）
SSRG45BJ(N)V
[16 empty] | メーカーコード | メーカー名 | 細分類 | メーカー型番 | 型式名称 | 製品リリース年月日 | 空調機器種別(DK-BIM) | 冷房能力(50ヘルツ電源)[kW] | 冷房能力(60ヘルツ電源)[kW] | 暖房能力(50ヘルツ電源)[kW] | 暖房能力(60ヘルツ電源)[kW] | 送 風 量(室内,50ヘルツ電源,強)[m3/min] | 送 風 量(室内,50ヘルツ電源,中)[m3/min] | 送 風 量(室内,50ヘルツ電源,弱)[m3/min] | 送 風 量(室内,60ヘルツ電源,強)[m3/min] | 送 風 量(室内,60ヘルツ電源,中)[m3/min] | 送 風 量(室内,60ヘルツ電源,弱)[m3/min] | 騒 音 値SPL(室内,冷房,50ヘルツ電源,特強)[db] | 騒 音 値SPL(室内,冷房,50ヘルツ電源,強)[db] | 騒 音 値SPL(室内,冷房,50ヘルツ電源,弱)[db] | 騒 音 値SPL(室内,冷房,60ヘルツ電源,特強)[db] | 騒 音 値SPL(室内,冷房,60ヘルツ電源,強)[db] | 騒 音 値SPL(室内,冷房,60ヘルツ電源,弱)[db] | 騒 音 値SPL(室内,暖房,50ヘルツ電源,特強)[db] | 騒 音 値SPL(室内,暖房,50ヘルツ電源,強)[db] | 騒 音 値SPL(室内,暖房,50ヘルツ電源,弱)[db] | 騒 音 値SPL(室内,暖房,60ヘルツ電源,特強)[db] | 騒 音 値SPL(室内,暖房,60ヘルツ電源,強)[db] | 騒 音 値SPL(室内,暖房,60ヘルツ電源,弱)[db] | 騒 音 値PWL(冷房,強)[db] | 騒 音 値PWL(暖房,強)[db] | 外形寸法 Ｗ(室内)[㎜] | 外形寸法 Ｄ(室内)[㎜] | 外形寸法 Ｈ(室内)[㎜] | 製品質量(室内)[kg] | 電動機出力(室内,送風機,1番目)[W] | 消費電力(冷房,50ヘルツ電源)[kW] | 消費電力(冷房,60ヘルツ電源)[kW] | 消費電力(暖房,50ヘルツ電源)[kW] | 消費電力(暖房,60ヘルツ電源)[kW] | 運転電流(冷房,50ヘルツ電源)[A] | 運転電流(冷房,60ヘルツ電源)[A] | 運転電流(暖房,50ヘルツ電源)[A] | 運転電流(暖房,60ヘルツ電源)[A] | 力率(冷房,50ヘルツ電源)[%] | 力率(冷房,60ヘルツ電源)[%] | 力率(暖房,50ヘルツ電源)[%] | 力率(暖房,60ヘルツ電源)[%] | 標準価格[円（税抜）] | 備 考
[7 empty] | GUID\8606770362f34856ac2a0f0b6735fcdf\Folder\Item |  | 50-05-300-3120-020 | 空調機 | 空調機 | パッケージ形エアコン店舗・オフィス用（空冷ＨＰ） | 店舗・オフィス用ＰＡＣ（空冷ＨＰ）２方向カセット形 | スカイエア 天井埋込カセット形エコ・ダブルフロータイプ（センシング） | FHGP45FA | 504042 | ダイキン工業（株） | 店舗・オフィス用ＰＡＣ（空冷ＨＰ）２方向カセット形 | FHGP45FA | スカイエア 天井埋込カセット形エコ・ダブルフロータイプ（センシング） | 2021/10/1 | 室内機 | 4.0 | 4.0 | 4.5 | 4.5 | 12 | 10.5 | 8.5 | 12 | 10.5 | 8.5 | 36 | 33 | 31 | 36 | 33 | 31 | 36 | 33 | 31 | 36 | 33 | 31 | 52 | 52 | 775 | 620 | 305 | 19 | 46 | 0.0410 | 0.0410 | 0.0370 | 0.0370 | 0.3 | 0.3 | 0.3 | 0.3 | 90.6 | 90.6 | 89.8 | 89.8 | 330000 | （税無し）
[16 empty] | メーカーコード | メーカー名 | 細分類 | メーカー型番 | 型式名称 | 製品リリース年月日 | 空調機器種別(DK-BIM) | 冷房能力(50ヘルツ電源)[kW] | 冷房能力(60ヘルツ電源)[kW] | 暖房能力(50ヘルツ電源)[kW] | 暖房能力(50ヘルツ電源,低温)[kW] | 暖房能力(60ヘルツ電源)[kW] | 暖房能力(60ヘルツ電源,低温)[kW] | 送 風 量(室外,50ヘルツ電源)[m3/min] | 送 風 量(室外,60ヘルツ電源)[m3/min] | 騒 音 値SPL(室外,冷房,60ヘルツ電源)[db] | 騒 音 値SPL(室外,暖房,60ヘルツ電源)[db] | 騒 音 値PWL(冷房,強)[db] | 騒 音 値PWL(暖房,強)[db] | 外形寸法 Ｗ(室外)[㎜] | 外形寸法 Ｄ(室外)[㎜] | 外形寸法 Ｈ(室外)[㎜] | 製品質量(室外)[kg] | 相(室外)[φ] | 電圧(室外)[V] | 電動機出力(室外,圧縮機,1番目)[kW] | 電動機出力(室外,送風機,1番目)[W] | 消費電力(冷房,50ヘルツ電源)[kW] | 消費電力(冷房,60ヘルツ電源)[kW] | 消費電力(暖房,50ヘルツ電源)[kW] | 消費電力(暖房,60ヘルツ電源)[kW] | 運転電流(冷房,50ヘルツ電源)[A] | 運転電流(冷房,60ヘルツ電源)[A] | 運転電流(暖房,50ヘルツ電源)[A] | 運転電流(暖房,60ヘルツ電源)[A] | 力率(冷房,50ヘルツ電源)[%] | 力率(冷房,60ヘルツ電源)[%] | 力率(暖房,50ヘルツ電源)[%] | 力率(暖房,60ヘルツ電源)[%] | 標準価格[円（税抜）] | 備 考
[7 empty] | GUID\4e9e81502118492ab26b32152cbceaf6\Folder\Item |  | 50-05-300-3120-200 | 空調機 | 空調機 | パッケージ形エアコン店舗・オフィス用（空冷ＨＰ） | 店舗・オフィス用ＰＡＣ（空冷ＨＰ）室外機 | ＦＩＶＥＳＴＡＲＺＥＡＳ室外機 | RSRP45BFV | 504042 | ダイキン工業（株） | 店舗・オフィス用ＰＡＣ（空冷ＨＰ）室外機 | RSRP45BFV | ＦＩＶＥＳＴＡＲＺＥＡＳ室外機 | 2021/10/1 | 室外機 | 4.0 | 4.0 | 4.5 | 4.4 | 4.5 | 4.4 | 37 | 37 | 42 | 45 | 63 | 66 | 795 | 300 | 595 | 42 | 1 | 200 | 0.71 | 70 | 1.19 | 1.19 | 1.10 | 1.10 | 6.4 | 6.4 | 6.0 | 6.0 | 93.0 | 93.0 | 91.7 | 91.7 | 588000 | （税無し）
SSRG45BJ(N)T
[16 empty] | メーカーコード | メーカー名 | 細分類 | メーカー型番 | 型式名称 | 製品リリース年月日 | 空調機器種別(DK-BIM) | 冷房能力(50ヘルツ電源)[kW] | 冷房能力(60ヘルツ電源)[kW] | 暖房能力(50ヘルツ電源)[kW] | 暖房能力(60ヘルツ電源)[kW] | 送 風 量(室内,50ヘルツ電源,強)[m3/min] | 送 風 量(室内,50ヘルツ電源,中)[m3/min] | 送 風 量(室内,50ヘルツ電源,弱)[m3/min] | 送 風 量(室内,60ヘルツ電源,強)[m3/min] | 送 風 量(室内,60ヘルツ電源,中)[m3/min] | 送 風 量(室内,60ヘルツ電源,弱)[m3/min] | 騒 音 値SPL(室内,冷房,50ヘルツ電源,特強)[db] | 騒 音 値SPL(室内,冷房,50ヘルツ電源,強)[db] | 騒 音 値SPL(室内,冷房,50ヘルツ電源,弱)[db] | 騒 音 値SPL(室内,冷房,60ヘルツ電源,特強)[db] | 騒 音 値SPL(室内,冷房,60ヘルツ電源,強)[db] | 騒 音 値SPL(室内,冷房,60ヘルツ電源,弱)[db] | 騒 音 値SPL(室内,暖房,50ヘルツ電源,特強)[db] | 騒 音 値SPL(室内,暖房,50ヘルツ電源,強)[db] | 騒 音 値SPL(室内,暖房,50ヘルツ電源,弱)[db] | 騒 音 値SPL(室内,暖房,60ヘルツ電源,特強)[db] | 騒 音 値SPL(室内,暖房,60ヘルツ電源,強)[db] | 騒 音 値SPL(室内,暖房,60ヘルツ電源,弱)[db] | 騒 音 値PWL(冷房,強)[db] | 騒 音 値PWL(暖房,強)[db] | 外形寸法 Ｗ(室内)[㎜] | 外形寸法 Ｄ(室内)[㎜] | 外形寸法 Ｈ(室内)[㎜] | 製品質量(室内)[kg] | 電動機出力(室内,送風機,1番目)[W] | 消費電力(冷房,50ヘルツ電源)[kW] | 消費電力(冷房,60ヘルツ電源)[kW] | 消費電力(暖房,50ヘルツ電源)[kW] | 消費電力(暖房,60ヘルツ電源)[kW] | 運転電流(冷房,50ヘルツ電源)[A] | 運転電流(冷房,60ヘルツ電源)[A] | 運転電流(暖房,50ヘルツ電源)[A] | 運転電流(暖房,60ヘルツ電源)[A] | 力率(冷房,50ヘルツ電源)[%] | 力率(冷房,60ヘルツ電源)[%] | 力率(暖房,50ヘルツ電源)[%] | 力率(暖房,60ヘルツ電源)[%] | 標準価格[円（税抜）] | 備 考
[7 empty] | GUID\81f7687a1d974a73935a48d45baece80\Folder\Item |  | 50-05-300-3120-020 | 空調機 | 空調機 | パッケージ形エアコン店舗・オフィス用（空冷ＨＰ） | 店舗・オフィス用ＰＡＣ（空冷ＨＰ）２方向カセット形 | スカイエア 天井埋込カセット形エコ・ダブルフロータイプ（センシング） | FHGP45FA | 504042 | ダイキン工業（株） | 店舗・オフィス用ＰＡＣ（空冷ＨＰ）２方向カセット形 | FHGP45FA | スカイエア 天井埋込カセット形エコ・ダブルフロータイプ（センシング） | 2021/10/1 | 室内機 | 4.0 | 4.0 | 4.5 | 4.5 | 12 | 10.5 | 8.5 | 12 | 10.5 | 8.5 | 36 | 33 | 31 | 36 | 33 | 31 | 36 | 33 | 31 | 36 | 33 | 31 | 52 | 52 | 775 | 620 | 305 | 19 | 46 | 0.0410 | 0.0410 | 0.0370 | 0.0370 | 0.3 | 0.3 | 0.3 | 0.3 | 90.6 | 90.6 | 89.8 | 89.8 | 330000 | （税無し）
[16 empty] | メーカーコード | メーカー名 | 細分類 | メーカー型番 | 型式名称 | 製品リリース年月日 | 空調機器種別(DK-BIM) | 冷房能力(50ヘルツ電源)[kW] | 冷房能力(60ヘルツ電源)[kW] | 暖房能力(50ヘルツ電源)[kW] | 暖房能力(50ヘルツ電源,低温)[kW] | 暖房能力(60ヘルツ電源)[kW] | 暖房能力(60ヘルツ電源,低温)[kW] | 送 風 量(室外,50ヘルツ電源)[m3/min] | 送 風 量(室外,60ヘルツ電源)[m3/min] | 騒 音 値SPL(室外,冷房,60ヘルツ電源)[db] | 騒 音 値SPL(室外,暖房,60ヘルツ電源)[db] | 騒 音 値PWL(冷房,強)[db] | 騒 音 値PWL(暖房,強)[db] | 外形寸法 Ｗ(室外)[㎜] | 外形寸法 Ｄ(室外)[㎜] | 外形寸法 Ｈ(室外)[㎜] | 製品質量(室外)[kg] | 相(室外)[φ] | 電圧(室外)[V] | 電動機出力(室外,圧縮機,1番目)[kW] | 電動機出力(室外,送風機,1番目)[W] | 消費電力(冷房,50ヘルツ電源)[kW] | 消費電力(冷房,60ヘルツ電源)[kW] | 消費電力(暖房,50ヘルツ電源)[kW] | 消費電力(暖房,60ヘルツ電源)[kW] | 運転電流(冷房,50ヘルツ電源)[A] | 運転電流(冷房,60ヘルツ電源)[A] | 運転電流(暖房,50ヘルツ電源)[A] | 運転電流(暖房,60ヘルツ電源)[A] | 力率(冷房,50ヘルツ電源)[%] | 力率(冷房,60ヘルツ電源)[%] | 力率(暖房,50ヘルツ電源)[%] | 力率(暖房,60ヘルツ電源)[%] | 標準価格[円（税抜）] | 備 考
[7 empty] | GUID\f4135712ff3a4cb19b69d622dfe18004\Folder\Item |  | 50-05-300-3120-200 | 空調機 | 空調機 | パッケージ形エアコン店舗・オフィス用（空冷ＨＰ） | 店舗・オフィス用ＰＡＣ（空冷ＨＰ）室外機 | ＦＩＶＥＳＴＡＲＺＥＡＳ室外機 | RSRP45BFT | 504042 | ダイキン工業（株） | 店舗・オフィス用ＰＡＣ（空冷ＨＰ）室外機 | RSRP45BFT | ＦＩＶＥＳＴＡＲＺＥＡＳ室外機 | 2021/10/1 | 室外機 | 4.0 | 4.0 | 4.5 | 4.4 | 4.5 | 4.4 | 37 | 37 | 42 | 45 | 63 | 66 | 795 | 300 | 595 | 42 | 3 | 200 | 0.71 | 70 | 1.19 | 1.19 | 1.10 | 1.10 | 3.8 | 3.8 | 3.4 | 3.4 | 90.2 | 90.2 | 93.2 | 93.2 | 588000 | （税無し）
SSRG50BJ(N)V
[16 empty] | メーカーコード | メーカー名 | 細分類 | メーカー型番 | 型式名称 | 製品リリース年月日 | 空調機器種別(DK-BIM) | 冷房能力(50ヘルツ電源)[kW] | 冷房能力(60ヘルツ電源)[kW] | 暖房能力(50ヘルツ電源)[kW] | 暖房能力(60ヘルツ電源)[kW] | 送 風 量(室内,50ヘルツ電源,強)[m3/min] | 送 風 量(室内,50ヘルツ電源,中)[m3/min] | 送 風 量(室内,50ヘルツ電源,弱)[m3/min] | 送 風 量(室内,60ヘルツ電源,強)[m3/min] | 送 風 量(室内,60ヘルツ電源,中)[m3/min] | 送 風 量(室内,60ヘルツ電源,弱)[m3/min] | 騒 音 値SPL(室内,冷房,50ヘルツ電源,特強)[db] | 騒 音 値SPL(室内,冷房,50ヘルツ電源,強)[db] | 騒 音 値SPL(室内,冷房,50ヘルツ電源,弱)[db] | 騒 音 値SPL(室内,冷房,60ヘルツ電源,特強)[db] | 騒 音 値SPL(室内,冷房,60ヘルツ電源,強)[db] | 騒 音 値SPL(室内,冷房,60ヘルツ電源,弱)[db] | 騒 音 値SPL(室内,暖房,50ヘルツ電源,特強)[db] | 騒 音 値SPL(室内,暖房,50ヘルツ電源,強)[db] | 騒 音 値SPL(室内,暖房,50ヘルツ電源,弱)[db] | 騒 音 値SPL(室内,暖房,60ヘルツ電源,特強)[db] | 騒 音 値SPL(室内,暖房,60ヘルツ電源,強)[db] | 騒 音 値SPL(室内,暖房,60ヘルツ電源,弱)[db] | 騒 音 値PWL(冷房,強)[db] | 騒 音 値PWL(暖房,強)[db] | 外形寸法 Ｗ(室内)[㎜] | 外形寸法 Ｄ(室内)[㎜] | 外形寸法 Ｈ(室内)[㎜] | 製品質量(室内)[kg] | 電動機出力(室内,送風機,1番目)[W] | 消費電力(冷房,50ヘルツ電源)[kW] | 消費電力(冷房,60ヘルツ電源)[kW] | 消費電力(暖房,50ヘルツ電源)[kW] | 消費電力(暖房,60ヘルツ電源)[kW] | 運転電流(冷房,50ヘルツ電源)[A] | 運転電流(冷房,60ヘルツ電源)[A] | 運転電流(暖房,50ヘルツ電源)[A] | 運転電流(暖房,60ヘルツ電源)[A] | 力率(冷房,50ヘルツ電源)[%] | 力率(冷房,60ヘルツ電源)[%] | 力率(暖房,50ヘルツ電源)[%] | 力率(暖房,60ヘルツ電源)[%] | 標準価格[円（税抜）] | 備 考
[7 empty] | GUID\660f6ef5732944098a99b6e5b83fe412\Folder\Item |  | 50-05-300-3120-020 | 空調機 | 空調機 | パッケージ形エアコン店舗・オフィス用（空冷ＨＰ） | 店舗・オフィス用ＰＡＣ（空冷ＨＰ）２方向カセット形 | スカイエア 天井埋込カセット形エコ・ダブルフロータイプ（センシング） | FHGP50FA | 504042 | ダイキン工業（株） | 店舗・オフィス用ＰＡＣ（空冷ＨＰ）２方向カセット形 | FHGP50FA | スカイエア 天井埋込カセット形エコ・ダブルフロータイプ（センシング） | 2021/10/1 | 室内機 | 4.5 | 4.5 | 5.0 | 5.0 | 12 | 10.5 | 8.5 | 12 | 10.5 | 8.5 | 36 | 33 | 31 | 36 | 33 | 31 | 36 | 33 | 31 | 36 | 33 | 31 | 52 | 52 | 775 | 620 | 305 | 19 | 46 | 0.0410 | 0.0410 | 0.0370 | 0.0370 | 0.3 | 0.3 | 0.3 | 0.3 | 90.6 | 90.6 | 89.8 | 89.8 | 347000 | （税無し）
[16 empty] | メーカーコード | メーカー名 | 細分類 | メーカー型番 | 型式名称 | 製品リリース年月日 | 空調機器種別(DK-BIM) | 冷房能力(50ヘルツ電源)[kW] | 冷房能力(60ヘルツ電源)[kW] | 暖房能力(50ヘルツ電源)[kW] | 暖房能力(50ヘルツ電源,低温)[kW] | 暖房能力(60ヘルツ電源)[kW] | 暖房能力(60ヘルツ電源,低温)[kW] | 送 風 量(室外,50ヘルツ電源)[m3/min] | 送 風 量(室外,60ヘルツ電源)[m3/min] | 騒 音 値SPL(室外,冷房,60ヘルツ電源)[db] | 騒 音 値SPL(室外,暖房,60ヘルツ電源)[db] | 騒 音 値PWL(冷房,強)[db] | 騒 音 値PWL(暖房,強)[db] | 外形寸法 Ｗ(室外)[㎜] | 外形寸法 Ｄ(室外)[㎜] | 外形寸法 Ｈ(室外)[㎜] | 製品質量(室外)[kg] | 相(室外)[φ] | 電圧(室外)[V] | 電動機出力(室外,圧縮機,1番目)[kW] | 電動機出力(室外,送風機,1番目)[W] | 消費電力(冷房,50ヘルツ電源)[kW] | 消費電力(冷房,60ヘルツ電源)[kW] | 消費電力(暖房,50ヘルツ電源)[kW] | 消費電力(暖房,60ヘルツ電源)[kW] | 運転電流(冷房,50ヘルツ電源)[A] | 運転電流(冷房,60ヘルツ電源)[A] | 運転電流(暖房,50ヘルツ電源)[A] | 運転電流(暖房,60ヘルツ電源)[A] | 力率(冷房,50ヘルツ電源)[%] | 力率(冷房,60ヘルツ電源)[%] | 力率(暖房,50ヘルツ電源)[%] | 力率(暖房,60ヘルツ電源)[%] | 標準価格[円（税抜）] | 備 考
[7 empty] | GUID\dbc27fdb54174030b70c7f43c5d944a8\Folder\Item |  | 50-05-300-3120-200 | 空調機 | 空調機 | パッケージ形エアコン店舗・オフィス用（空冷ＨＰ） | 店舗・オフィス用ＰＡＣ（空冷ＨＰ）室外機 | ＦＩＶＥＳＴＡＲＺＥＡＳ室外機 | RSRP50BFV | 504042 | ダイキン工業（株） | 店舗・オフィス用ＰＡＣ（空冷ＨＰ）室外機 | RSRP50BFV | ＦＩＶＥＳＴＡＲＺＥＡＳ室外機 | 2021/10/1 | 室外機 | 4.5 | 4.5 | 5.0 | 4.9 | 5.0 | 4.9 | 37 | 37 | 42 | 46 | 63 | 67 | 795 | 300 | 595 | 42 | 1 | 200 | 0.85 | 70 | 1.45 | 1.45 | 1.25 | 1.25 | 7.7 | 7.7 | 6.6 | 6.6 | 94.2 | 94.2 | 94.7 | 94.7 | 634000 | （税無し）
SSRG50BJ(N)T
[16 empty] | メーカーコード | メーカー名 | 細分類 | メーカー型番 | 型式名称 | 製品リリース年月日 | 空調機器種別(DK-BIM) | 冷房能力(50ヘルツ電源)[kW] | 冷房能力(60ヘルツ電源)[kW] | 暖房能力(50ヘルツ電源)[kW] | 暖房能力(60ヘルツ電源)[kW] | 送 風 量(室内,50ヘルツ電源,強)[m3/min] | 送 風 量(室内,50ヘルツ電源,中)[m3/min] | 送 風 量(室内,50ヘルツ電源,弱)[m3/min] | 送 風 量(室内,60ヘルツ電源,強)[m3/min] | 送 風 量(室内,60ヘルツ電源,中)[m3/min] | 送 風 量(室内,60ヘルツ電源,弱)[m3/min] | 騒 音 値SPL(室内,冷房,50ヘルツ電源,特強)[db] | 騒 音 値SPL(室内,冷房,50ヘルツ電源,強)[db] | 騒 音 値SPL(室内,冷房,50ヘルツ電源,弱)[db] | 騒 音 値SPL(室内,冷房,60ヘルツ電源,特強)[db] | 騒 音 値SPL(室内,冷房,60ヘルツ電源,強)[db] | 騒 音 値SPL(室内,冷房,60ヘルツ電源,弱)[db] | 騒 音 値SPL(室内,暖房,50ヘルツ電源,特強)[db] | 騒 音 値SPL(室内,暖房,50ヘルツ電源,強)[db] | 騒 音 値SPL(室内,暖房,50ヘルツ電源,弱)[db] | 騒 音 値SPL(室内,暖房,60ヘルツ電源,特強)[db] | 騒 音 値SPL(室内,暖房,60ヘルツ電源,強)[db] | 騒 音 値SPL(室内,暖房,60ヘルツ電源,弱)[db] | 騒 音 値PWL(冷房,強)[db] | 騒 音 値PWL(暖房,強)[db] | 外形寸法 Ｗ(室内)[㎜] | 外形寸法 Ｄ(室内)[㎜] | 外形寸法 Ｈ(室内)[㎜] | 製品質量(室内)[kg] | 電動機出力(室内,送風機,1番目)[W] | 消費電力(冷房,50ヘルツ電源)[kW] | 消費電力(冷房,60ヘルツ電源)[kW] | 消費電力(暖房,50ヘルツ電源)[kW] | 消費電力(暖房,60ヘルツ電源)[kW] | 運転電流(冷房,50ヘルツ電源)[A] | 運転電流(冷房,60ヘルツ電源)[A] | 運転電流(暖房,50ヘルツ電源)[A] | 運転電流(暖房,60ヘルツ電源)[A] | 力率(冷房,50ヘルツ電源)[%] | 力率(冷房,60ヘルツ電源)[%] | 力率(暖房,50ヘルツ電源)[%] | 力率(暖房,60ヘルツ電源)[%] | 標準価格[円（税抜）] | 備 考
[7 empty] | GUID\92945e8eaaac4a65b212db4527de9f67\Folder\Item |  | 50-05-300-3120-020 | 空調機 | 空調機 | パッケージ形エアコン店舗・オフィス用（空冷ＨＰ） | 店舗・オフィス用ＰＡＣ（空冷ＨＰ）２方向カセット形 | スカイエア 天井埋込カセット形エコ・ダブルフロータイプ（センシング） | FHGP50FA | 504042 | ダイキン工業（株） | 店舗・オフィス用ＰＡＣ（空冷ＨＰ）２方向カセット形 | FHGP50FA | スカイエア 天井埋込カセット形エコ・ダブルフロータイプ（センシング） | 2021/10/1 | 室内機 | 4.5 | 4.5 | 5.0 | 5.0 | 12 | 10.5 | 8.5 | 12 | 10.5 | 8.5 | 36 | 33 | 31 | 36 | 33 | 31 | 36 | 33 | 31 | 36 | 33 | 31 | 52 | 52 | 775 | 620 | 305 | 19 | 46 | 0.0410 | 0.0410 | 0.0370 | 0.0370 | 0.3 | 0.3 | 0.3 | 0.3 | 90.6 | 90.6 | 89.8 | 89.8 | 347000 | （税無し）
[16 empty] | メーカーコード | メーカー名 | 細分類 | メーカー型番 | 型式名称 | 製品リリース年月日 | 空調機器種別(DK-BIM) | 冷房能力(50ヘルツ電源)[kW] | 冷房能力(60ヘルツ電源)[kW] | 暖房能力(50ヘルツ電源)[kW] | 暖房能力(50ヘルツ電源,低温)[kW] | 暖房能力(60ヘルツ電源)[kW] | 暖房能力(60ヘルツ電源,低温)[kW] | 送 風 量(室外,50ヘルツ電源)[m3/min] | 送 風 量(室外,60ヘルツ電源)[m3/min] | 騒 音 値SPL(室外,冷房,60ヘルツ電源)[db] | 騒 音 値SPL(室外,暖房,60ヘルツ電源)[db] | 騒 音 値PWL(冷房,強)[db] | 騒 音 値PWL(暖房,強)[db] | 外形寸法 Ｗ(室外)[㎜] | 外形寸法 Ｄ(室外)[㎜] | 外形寸法 Ｈ(室外)[㎜] | 製品質量(室外)[kg] | 相(室外)[φ] | 電圧(室外)[V] | 電動機出力(室外,圧縮機,1番目)[kW] | 電動機出力(室外,送風機,1番目)[W] | 消費電力(冷房,50ヘルツ電源)[kW] | 消費電力(冷房,60ヘルツ電源)[kW] | 消費電力(暖房,50ヘルツ電源)[kW] | 消費電力(暖房,60ヘルツ電源)[kW] | 運転電流(冷房,50ヘルツ電源)[A] | 運転電流(冷房,60ヘルツ電源)[A] | 運転電流(暖房,50ヘルツ電源)[A] | 運転電流(暖房,60ヘルツ電源)[A] | 力率(冷房,50ヘルツ電源)[%] | 力率(冷房,60ヘルツ電源)[%] | 力率(暖房,50ヘルツ電源)[%] | 力率(暖房,60ヘルツ電源)[%] | 標準価格[円（税抜）] | 備 考
[7 empty] | GUID\7ba39b0f9edb4525b1938249dbfaeda9\Folder\Item |  | 50-05-300-3120-200 | 空調機 | 空調機 | パッケージ形エアコン店舗・オフィス用（空冷ＨＰ） | 店舗・オフィス用ＰＡＣ（空冷ＨＰ）室外機 | ＦＩＶＥＳＴＡＲＺＥＡＳ室外機 | RSRP50BFT | 504042 | ダイキン工業（株） | 店舗・オフィス用ＰＡＣ（空冷ＨＰ）室外機 | RSRP50BFT | ＦＩＶＥＳＴＡＲＺＥＡＳ室外機 | 2021/10/1 | 室外機 | 4.5 | 4.5 | 5.0 | 4.9 | 5.0 | 4.9 | 37 | 37 | 42 | 46 | 63 | 67 | 795 | 300 | 595 | 42 | 3 | 200 | 0.85 | 70 | 1.45 | 1.45 | 1.25 | 1.25 | 4.5 | 4.5 | 3.9 | 3.9 | 92.9 | 92.9 | 92.6 | 92.6 | 634000 | （税無し）
SSRG56BJ(N)V
[16 empty] | メーカーコード | メーカー名 | 細分類 | メーカー型番 | 型式名称 | 製品リリース年月日 | 空調機器種別(DK-BIM) | 冷房能力(50ヘルツ電源)[kW] | 冷房能力(60ヘルツ電源)[kW] | 暖房能力(50ヘルツ電源)[kW] | 暖房能力(60ヘルツ電源)[kW] | 送 風 量(室内,50ヘルツ電源,強)[m3/min] | 送 風 量(室内,50ヘルツ電源,中)[m3/min] | 送 風 量(室内,50ヘルツ電源,弱)[m3/min] | 送 風 量(室内,60ヘルツ電源,強)[m3/min] | 送 風 量(室内,60ヘルツ電源,中)[m3/min] | 送 風 量(室内,60ヘルツ電源,弱)[m3/min] | 騒 音 値SPL(室内,冷房,50ヘルツ電源,特強)[db] | 騒 音 値SPL(室内,冷房,50ヘルツ電源,強)[db] | 騒 音 値SPL(室内,冷房,50ヘルツ電源,弱)[db] | 騒 音 値SPL(室内,冷房,60ヘルツ電源,特強)[db] | 騒 音 値SPL(室内,冷房,60ヘルツ電源,強)[db] | 騒 音 値SPL(室内,冷房,60ヘルツ電源,弱)[db] | 騒 音 値SPL(室内,暖房,50ヘルツ電源,特強)[db] | 騒 音 値SPL(室内,暖房,50ヘルツ電源,強)[db] | 騒 音 値SPL(室内,暖房,50ヘルツ電源,弱)[db] | 騒 音 値SPL(室内,暖房,60ヘルツ電源,特強)[db] | 騒 音 値SPL(室内,暖房,60ヘルツ電源,強)[db] | 騒 音 値SPL(室内,暖房,60ヘルツ電源,弱)[db] | 騒 音 値PWL(冷房,強)[db] | 騒 音 値PWL(暖房,強)[db] | 外形寸法 Ｗ(室内)[㎜] | 外形寸法 Ｄ(室内)[㎜] | 外形寸法 Ｈ(室内)[㎜] | 製品質量(室内)[kg] | 電動機出力(室内,送風機,1番目)[W] | 消費電力(冷房,50ヘルツ電源)[kW] | 消費電力(冷房,60ヘルツ電源)[kW] | 消費電力(暖房,50ヘルツ電源)[kW] | 消費電力(暖房,60ヘルツ電源)[kW] | 運転電流(冷房,50ヘルツ電源)[A] | 運転電流(冷房,60ヘルツ電源)[A] | 運転電流(暖房,50ヘルツ電源)[A] | 運転電流(暖房,60ヘルツ電源)[A] | 力率(冷房,50ヘルツ電源)[%] | 力率(冷房,60ヘルツ電源)[%] | 力率(暖房,50ヘルツ電源)[%] | 力率(暖房,60ヘルツ電源)[%] | 標準価格[円（税抜）] | 備 考
[7 empty] | GUID\6e452f3ef2b248deaab2df931257dbbc\Folder\Item |  | 50-05-300-3120-020 | 空調機 | 空調機 | パッケージ形エアコン店舗・オフィス用（空冷ＨＰ） | 店舗・オフィス用ＰＡＣ（空冷ＨＰ）２方向カセット形 | スカイエア 天井埋込カセット形エコ・ダブルフロータイプ（センシング） | FHGP56FA | 504042 | ダイキン工業（株） | 店舗・オフィス用ＰＡＣ（空冷ＨＰ）２方向カセット形 | FHGP56FA | スカイエア 天井埋込カセット形エコ・ダブルフロータイプ（センシング） | 2021/10/1 | 室内機 | 5.0 | 5.0 | 5.6 | 5.6 | 12 | 10.5 | 8.5 | 12 | 10.5 | 8.5 | 36 | 33 | 31 | 36 | 33 | 31 | 36 | 33 | 31 | 36 | 33 | 31 | 52 | 52 | 775 | 620 | 305 | 19 | 46 | 0.0410 | 0.0410 | 0.0370 | 0.0370 | 0.3 | 0.3 | 0.3 | 0.3 | 90.6 | 90.6 | 89.8 | 89.8 | 350000 | （税無し）
[16 empty] | メーカーコード | メーカー名 | 細分類 | メーカー型番 | 型式名称 | 製品リリース年月日 | 空調機器種別(DK-BIM) | 冷房能力(50ヘルツ電源)[kW] | 冷房能力(60ヘルツ電源)[kW] | 暖房能力(50ヘルツ電源)[kW] | 暖房能力(50ヘルツ電源,低温)[kW] | 暖房能力(60ヘルツ電源)[kW] | 暖房能力(60ヘルツ電源,低温)[kW] | 送 風 量(室外,50ヘルツ電源)[m3/min] | 送 風 量(室外,60ヘルツ電源)[m3/min] | 騒 音 値SPL(室外,冷房,60ヘルツ電源)[db] | 騒 音 値SPL(室外,暖房,60ヘルツ電源)[db] | 騒 音 値PWL(冷房,強)[db] | 騒 音 値PWL(暖房,強)[db] | 外形寸法 Ｗ(室外)[㎜] | 外形寸法 Ｄ(室外)[㎜] | 外形寸法 Ｈ(室外)[㎜] | 製品質量(室外)[kg] | 相(室外)[φ] | 電圧(室外)[V] | 電動機出力(室外,圧縮機,1番目)[kW] | 電動機出力(室外,送風機,1番目)[W] | 消費電力(冷房,50ヘルツ電源)[kW] | 消費電力(冷房,60ヘルツ電源)[kW] | 消費電力(暖房,50ヘルツ電源)[kW] | 消費電力(暖房,60ヘルツ電源)[kW] | 運転電流(冷房,50ヘルツ電源)[A] | 運転電流(冷房,60ヘルツ電源)[A] | 運転電流(暖房,50ヘルツ電源)[A] | 運転電流(暖房,60ヘルツ電源)[A] | 力率(冷房,50ヘルツ電源)[%] | 力率(冷房,60ヘルツ電源)[%] | 力率(暖房,50ヘルツ電源)[%] | 力率(暖房,60ヘルツ電源)[%] | 標準価格[円（税抜）] | 備 考
[7 empty] | GUID\a191d60adbf64fbfab8cd867d6199a05\Folder\Item |  | 50-05-300-3120-200 | 空調機 | 空調機 | パッケージ形エアコン店舗・オフィス用（空冷ＨＰ） | 店舗・オフィス用ＰＡＣ（空冷ＨＰ）室外機 | ＦＩＶＥＳＴＡＲＺＥＡＳ室外機 | RSRP56BFV | 504042 | ダイキン工業（株） | 店舗・オフィス用ＰＡＣ（空冷ＨＰ）室外機 | RSRP56BFV | ＦＩＶＥＳＴＡＲＺＥＡＳ室外機 | 2021/10/1 | 室外機 | 5.0 | 5.0 | 5.6 | 5.6 | 5.6 | 5.6 | 37 | 37 | 43 | 46 | 64 | 67 | 795 | 300 | 595 | 43 | 1 | 200 | 1.07 | 70 | 1.48 | 1.48 | 1.54 | 1.54 | 7.8 | 7.8 | 8.1 | 8.1 | 94.9 | 94.9 | 95.1 | 95.1 | 686000 | （税無し）
SSRG56BJ(N)T
[16 empty] | メーカーコード | メーカー名 | 細分類 | メーカー型番 | 型式名称 | 製品リリース年月日 | 空調機器種別(DK-BIM) | 冷房能力(50ヘルツ電源)[kW] | 冷房能力(60ヘルツ電源)[kW] | 暖房能力(50ヘルツ電源)[kW] | 暖房能力(60ヘルツ電源)[kW] | 送 風 量(室内,50ヘルツ電源,強)[m3/min] | 送 風 量(室内,50ヘルツ電源,中)[m3/min] | 送 風 量(室内,50ヘルツ電源,弱)[m3/min] | 送 風 量(室内,60ヘルツ電源,強)[m3/min] | 送 風 量(室内,60ヘルツ電源,中)[m3/min] | 送 風 量(室内,60ヘルツ電源,弱)[m3/min] | 騒 音 値SPL(室内,冷房,50ヘルツ電源,特強)[db] | 騒 音 値SPL(室内,冷房,50ヘルツ電源,強)[db] | 騒 音 値SPL(室内,冷房,50ヘルツ電源,弱)[db] | 騒 音 値SPL(室内,冷房,60ヘルツ電源,特強)[db] | 騒 音 値SPL(室内,冷房,60ヘルツ電源,強)[db] | 騒 音 値SPL(室内,冷房,60ヘルツ電源,弱)[db] | 騒 音 値SPL(室内,暖房,50ヘルツ電源,特強)[db] | 騒 音 値SPL(室内,暖房,50ヘルツ電源,強)[db] | 騒 音 値SPL(室内,暖房,50ヘルツ電源,弱)[db] | 騒 音 値SPL(室内,暖房,60ヘルツ電源,特強)[db] | 騒 音 値SPL(室内,暖房,60ヘルツ電源,強)[db] | 騒 音 値SPL(室内,暖房,60ヘルツ電源,弱)[db] | 騒 音 値PWL(冷房,強)[db] | 騒 音 値PWL(暖房,強)[db] | 外形寸法 Ｗ(室内)[㎜] | 外形寸法 Ｄ(室内)[㎜] | 外形寸法 Ｈ(室内)[㎜] | 製品質量(室内)[kg] | 電動機出力(室内,送風機,1番目)[W] | 消費電力(冷房,50ヘルツ電源)[kW] | 消費電力(冷房,60ヘルツ電源)[kW] | 消費電力(暖房,50ヘルツ電源)[kW] | 消費電力(暖房,60ヘルツ電源)[kW] | 運転電流(冷房,50ヘルツ電源)[A] | 運転電流(冷房,60ヘルツ電源)[A] | 運転電流(暖房,50ヘルツ電源)[A] | 運転電流(暖房,60ヘルツ電源)[A] | 力率(冷房,50ヘルツ電源)[%] | 力率(冷房,60ヘルツ電源)[%] | 力率(暖房,50ヘルツ電源)[%] | 力率(暖房,60ヘルツ電源)[%] | 標準価格[円（税抜）] | 備 考
[7 empty] | GUID\fb317b60c9eb4a5cbbc538f499454b79\Folder\Item |  | 50-05-300-3120-020 | 空調機 | 空調機 | パッケージ形エアコン店舗・オフィス用（空冷ＨＰ） | 店舗・オフィス用ＰＡＣ（空冷ＨＰ）２方向カセット形 | スカイエア 天井埋込カセット形エコ・ダブルフロータイプ（センシング） | FHGP56FA | 504042 | ダイキン工業（株） | 店舗・オフィス用ＰＡＣ（空冷ＨＰ）２方向カセット形 | FHGP56FA | スカイエア 天井埋込カセット形エコ・ダブルフロータイプ（センシング） | 2021/10/1 | 室内機 | 5.0 | 5.0 | 5.6 | 5.6 | 12 | 10.5 | 8.5 | 12 | 10.5 | 8.5 | 36 | 33 | 31 | 36 | 33 | 31 | 36 | 33 | 31 | 36 | 33 | 31 | 52 | 52 | 775 | 620 | 305 | 19 | 46 | 0.0410 | 0.0410 | 0.0370 | 0.0370 | 0.3 | 0.3 | 0.3 | 0.3 | 90.6 | 90.6 | 89.8 | 89.8 | 350000 | （税無し）
[16 empty] | メーカーコード | メーカー名 | 細分類 | メーカー型番 | 型式名称 | 製品リリース年月日 | 空調機器種別(DK-BIM) | 冷房能力(50ヘルツ電源)[kW] | 冷房能力(60ヘルツ電源)[kW] | 暖房能力(50ヘルツ電源)[kW] | 暖房能力(50ヘルツ電源,低温)[kW] | 暖房能力(60ヘルツ電源)[kW] | 暖房能力(60ヘルツ電源,低温)[kW] | 送 風 量(室外,50ヘルツ電源)[m3/min] | 送 風 量(室外,60ヘルツ電源)[m3/min] | 騒 音 値SPL(室外,冷房,60ヘルツ電源)[db] | 騒 音 値SPL(室外,暖房,60ヘルツ電源)[db] | 騒 音 値PWL(冷房,強)[db] | 騒 音 値PWL(暖房,強)[db] | 外形寸法 Ｗ(室外)[㎜] | 外形寸法 Ｄ(室外)[㎜] | 外形寸法 Ｈ(室外)[㎜] | 製品質量(室外)[kg] | 相(室外)[φ] | 電圧(室外)[V] | 電動機出力(室外,圧縮機,1番目)[kW] | 電動機出力(室外,送風機,1番目)[W] | 消費電力(冷房,50ヘルツ電源)[kW] | 消費電力(冷房,60ヘルツ電源)[kW] | 消費電力(暖房,50ヘルツ電源)[kW] | 消費電力(暖房,60ヘルツ電源)[kW] | 運転電流(冷房,50ヘルツ電源)[A] | 運転電流(冷房,60ヘルツ電源)[A] | 運転電流(暖房,50ヘルツ電源)[A] | 運転電流(暖房,60ヘルツ電源)[A] | 力率(冷房,50ヘルツ電源)[%] | 力率(冷房,60ヘルツ電源)[%] | 力率(暖房,50ヘルツ電源)[%] | 力率(暖房,60ヘルツ電源)[%] | 標準価格[円（税抜）] | 備 考
[7 empty] | GUID\246c275223234edcad05ce5210c11ee2\Folder\Item |  | 50-05-300-3120-200 | 空調機 | 空調機 | パッケージ形エアコン店舗・オフィス用（空冷ＨＰ） | 店舗・オフィス用ＰＡＣ（空冷ＨＰ）室外機 | ＦＩＶＥＳＴＡＲＺＥＡＳ室外機 | RSRP56BFT | 504042 | ダイキン工業（株） | 店舗・オフィス用ＰＡＣ（空冷ＨＰ）室外機 | RSRP56BFT | ＦＩＶＥＳＴＡＲＺＥＡＳ室外機 | 2021/10/1 | 室外機 | 5.0 | 5.0 | 5.6 | 5.6 | 5.6 | 5.6 | 37 | 37 | 43 | 46 | 64 | 67 | 795 | 300 | 595 | 43 | 3 | 200 | 1.07 | 70 | 1.48 | 1.48 | 1.54 | 1.54 | 4.4 | 4.4 | 4.6 | 4.6 | 97.4 | 97.4 | 96.9 | 96.9 | 686000 | （税無し）
SSRG63BJ(N)V
[16 empty] | メーカーコード | メーカー名 | 細分類 | メーカー型番 | 型式名称 | 製品リリース年月日 | 空調機器種別(DK-BIM) | 冷房能力(50ヘルツ電源)[kW] | 冷房能力(60ヘルツ電源)[kW] | 暖房能力(50ヘルツ電源)[kW] | 暖房能力(60ヘルツ電源)[kW] | 送 風 量(室内,50ヘルツ電源,強)[m3/min] | 送 風 量(室内,50ヘルツ電源,中)[m3/min] | 送 風 量(室内,50ヘルツ電源,弱)[m3/min] | 送 風 量(室内,60ヘルツ電源,強)[m3/min] | 送 風 量(室内,60ヘルツ電源,中)[m3/min] | 送 風 量(室内,60ヘルツ電源,弱)[m3/min] | 騒 音 値SPL(室内,冷房,50ヘルツ電源,特強)[db] | 騒 音 値SPL(室内,冷房,50ヘルツ電源,強)[db] | 騒 音 値SPL(室内,冷房,50ヘルツ電源,弱)[db] | 騒 音 値SPL(室内,冷房,60ヘルツ電源,特強)[db] | 騒 音 値SPL(室内,冷房,60ヘルツ電源,強)[db] | 騒 音 値SPL(室内,冷房,60ヘルツ電源,弱)[db] | 騒 音 値SPL(室内,暖房,50ヘルツ電源,特強)[db] | 騒 音 値SPL(室内,暖房,50ヘルツ電源,強)[db] | 騒 音 値SPL(室内,暖房,50ヘルツ電源,弱)[db] | 騒 音 値SPL(室内,暖房,60ヘルツ電源,特強)[db] | 騒 音 値SPL(室内,暖房,60ヘルツ電源,強)[db] | 騒 音 値SPL(室内,暖房,60ヘルツ電源,弱)[db] | 騒 音 値PWL(冷房,強)[db] | 騒 音 値PWL(暖房,強)[db] | 外形寸法 Ｗ(室内)[㎜] | 外形寸法 Ｄ(室内)[㎜] | 外形寸法 Ｈ(室内)[㎜] | 製品質量(室内)[kg] | 電動機出力(室内,送風機,1番目)[W] | 消費電力(冷房,50ヘルツ電源)[kW] | 消費電力(冷房,60ヘルツ電源)[kW] | 消費電力(暖房,50ヘルツ電源)[kW] | 消費電力(暖房,60ヘルツ電源)[kW] | 運転電流(冷房,50ヘルツ電源)[A] | 運転電流(冷房,60ヘルツ電源)[A] | 運転電流(暖房,50ヘルツ電源)[A] | 運転電流(暖房,60ヘルツ電源)[A] | 力率(冷房,50ヘルツ電源)[%] | 力率(冷房,60ヘルツ電源)[%] | 力率(暖房,50ヘルツ電源)[%] | 力率(暖房,60ヘルツ電源)[%] | 標準価格[円（税抜）] | 備 考
[7 empty] | GUID\3f000d5ebd0a4c30ba269003e376428b\Folder\Item |  | 50-05-300-3120-020 | 空調機 | 空調機 | パッケージ形エアコン店舗・オフィス用（空冷ＨＰ） | 店舗・オフィス用ＰＡＣ（空冷ＨＰ）２方向カセット形 | スカイエア 天井埋込カセット形エコ・ダブルフロータイプ（センシング） | FHGP63FA | 504042 | ダイキン工業（株） | 店舗・オフィス用ＰＡＣ（空冷ＨＰ）２方向カセット形 | FHGP63FA | スカイエア 天井埋込カセット形エコ・ダブルフロータイプ（センシング） | 2021/10/1 | 室内機 | 5.6 | 5.6 | 6.3 | 6.3 | 15 | 13 | 10.5 | 15 | 13 | 10.5 | 38 | 35 | 31 | 38 | 35 | 31 | 38 | 35 | 31 | 38 | 35 | 31 | 54 | 54 | 990 | 620 | 305 | 23 | 46 | 0.0595 | 0.0595 | 0.0555 | 0.0555 | 0.4 | 0.4 | 0.4 | 0.4 | 89.0 | 89.0 | 88.4 | 88.4 | 353000 | （税無し）
[16 empty] | メーカーコード | メーカー名 | 細分類 | メーカー型番 | 型式名称 | 製品リリース年月日 | 空調機器種別(DK-BIM) | 冷房能力(50ヘルツ電源)[kW] | 冷房能力(60ヘルツ電源)[kW] | 暖房能力(50ヘルツ電源)[kW] | 暖房能力(50ヘルツ電源,低温)[kW] | 暖房能力(60ヘルツ電源)[kW] | 暖房能力(60ヘルツ電源,低温)[kW] | 送 風 量(室外,50ヘルツ電源)[m3/min] | 送 風 量(室外,60ヘルツ電源)[m3/min] | 騒 音 値SPL(室外,冷房,60ヘルツ電源)[db] | 騒 音 値SPL(室外,暖房,60ヘルツ電源)[db] | 騒 音 値PWL(冷房,強)[db] | 騒 音 値PWL(暖房,強)[db] | 外形寸法 Ｗ(室外)[㎜] | 外形寸法 Ｄ(室外)[㎜] | 外形寸法 Ｈ(室外)[㎜] | 製品質量(室外)[kg] | 相(室外)[φ] | 電圧(室外)[V] | 電動機出力(室外,圧縮機,1番目)[kW] | 電動機出力(室外,送風機,1番目)[W] | 消費電力(冷房,50ヘルツ電源)[kW] | 消費電力(冷房,60ヘルツ電源)[kW] | 消費電力(暖房,50ヘルツ電源)[kW] | 消費電力(暖房,60ヘルツ電源)[kW] | 運転電流(冷房,50ヘルツ電源)[A] | 運転電流(冷房,60ヘルツ電源)[A] | 運転電流(暖房,50ヘルツ電源)[A] | 運転電流(暖房,60ヘルツ電源)[A] | 力率(冷房,50ヘルツ電源)[%] | 力率(冷房,60ヘルツ電源)[%] | 力率(暖房,50ヘルツ電源)[%] | 力率(暖房,60ヘルツ電源)[%] | 標準価格[円（税抜）] | 備 考
[7 empty] | GUID\70bf9b19f76648bc90cb3159c5402706\Folder\Item |  | 50-05-300-3120-200 | 空調機 | 空調機 | パッケージ形エアコン店舗・オフィス用（空冷ＨＰ） | 店舗・オフィス用ＰＡＣ（空冷ＨＰ）室外機 | ＦＩＶＥＳＴＡＲＺＥＡＳ室外機 | RSRP63BFV | 504042 | ダイキン工業（株） | 店舗・オフィス用ＰＡＣ（空冷ＨＰ）室外機 | RSRP63BFV | ＦＩＶＥＳＴＡＲＺＥＡＳ室外機 | 2021/10/1 | 室外機 | 5.6 | 5.6 | 6.3 | 6.2 | 6.3 | 6.2 | 37 | 37 | 46 | 47 | 67 | 68 | 795 | 300 | 595 | 43 | 1 | 200 | 1.10 | 70 | 1.89 | 1.87 | 1.61 | 1.60 | 10.0 | 9.9 | 8.5 | 8.4 | 94.5 | 94.4 | 94.7 | 95.2 | 733000 | （税無し）
SSRG63BJ(N)T
[16 empty] | メーカーコード | メーカー名 | 細分類 | メーカー型番 | 型式名称 | 製品リリース年月日 | 空調機器種別(DK-BIM) | 冷房能力(50ヘルツ電源)[kW] | 冷房能力(60ヘルツ電源)[kW] | 暖房能力(50ヘルツ電源)[kW] | 暖房能力(60ヘルツ電源)[kW] | 送 風 量(室内,50ヘルツ電源,強)[m3/min] | 送 風 量(室内,50ヘルツ電源,中)[m3/min] | 送 風 量(室内,50ヘルツ電源,弱)[m3/min] | 送 風 量(室内,60ヘルツ電源,強)[m3/min] | 送 風 量(室内,60ヘルツ電源,中)[m3/min] | 送 風 量(室内,60ヘルツ電源,弱)[m3/min] | 騒 音 値SPL(室内,冷房,50ヘルツ電源,特強)[db] | 騒 音 値SPL(室内,冷房,50ヘルツ電源,強)[db] | 騒 音 値SPL(室内,冷房,50ヘルツ電源,弱)[db] | 騒 音 値SPL(室内,冷房,60ヘルツ電源,特強)[db] | 騒 音 値SPL(室内,冷房,60ヘルツ電源,強)[db] | 騒 音 値SPL(室内,冷房,60ヘルツ電源,弱)[db] | 騒 音 値SPL(室内,暖房,50ヘルツ電源,特強)[db] | 騒 音 値SPL(室内,暖房,50ヘルツ電源,強)[db] | 騒 音 値SPL(室内,暖房,50ヘルツ電源,弱)[db] | 騒 音 値SPL(室内,暖房,60ヘルツ電源,特強)[db] | 騒 音 値SPL(室内,暖房,60ヘルツ電源,強)[db] | 騒 音 値SPL(室内,暖房,60ヘルツ電源,弱)[db] | 騒 音 値PWL(冷房,強)[db] | 騒 音 値PWL(暖房,強)[db] | 外形寸法 Ｗ(室内)[㎜] | 外形寸法 Ｄ(室内)[㎜] | 外形寸法 Ｈ(室内)[㎜] | 製品質量(室内)[kg] | 電動機出力(室内,送風機,1番目)[W] | 消費電力(冷房,50ヘルツ電源)[kW] | 消費電力(冷房,60ヘルツ電源)[kW] | 消費電力(暖房,50ヘルツ電源)[kW] | 消費電力(暖房,60ヘルツ電源)[kW] | 運転電流(冷房,50ヘルツ電源)[A] | 運転電流(冷房,60ヘルツ電源)[A] | 運転電流(暖房,50ヘルツ電源)[A] | 運転電流(暖房,60ヘルツ電源)[A] | 力率(冷房,50ヘルツ電源)[%] | 力率(冷房,60ヘルツ電源)[%] | 力率(暖房,50ヘルツ電源)[%] | 力率(暖房,60ヘルツ電源)[%] | 標準価格[円（税抜）] | 備 考
[7 empty] | GUID\e2da332e445649e682e4e14b9b89261e\Folder\Item |  | 50-05-300-3120-020 | 空調機 | 空調機 | パッケージ形エアコン店舗・オフィス用（空冷ＨＰ） | 店舗・オフィス用ＰＡＣ（空冷ＨＰ）２方向カセット形 | スカイエア 天井埋込カセット形エコ・ダブルフロータイプ（センシング） | FHGP63FA | 504042 | ダイキン工業（株） | 店舗・オフィス用ＰＡＣ（空冷ＨＰ）２方向カセット形 | FHGP63FA | スカイエア 天井埋込カセット形エコ・ダブルフロータイプ（センシング） | 2021/10/1 | 室内機 | 5.6 | 5.6 | 6.3 | 6.3 | 15 | 13 | 10.5 | 15 | 13 | 10.5 | 38 | 35 | 31 | 38 | 35 | 31 | 38 | 35 | 31 | 38 | 35 | 31 | 54 | 54 | 990 | 620 | 305 | 23 | 46 | 0.0595 | 0.0595 | 0.0555 | 0.0555 | 0.4 | 0.4 | 0.4 | 0.4 | 89.0 | 89.0 | 88.4 | 88.4 | 353000 | （税無し）
[16 empty] | メーカーコード | メーカー名 | 細分類 | メーカー型番 | 型式名称 | 製品リリース年月日 | 空調機器種別(DK-BIM) | 冷房能力(50ヘルツ電源)[kW] | 冷房能力(60ヘルツ電源)[kW] | 暖房能力(50ヘルツ電源)[kW] | 暖房能力(50ヘルツ電源,低温)[kW] | 暖房能力(60ヘルツ電源)[kW] | 暖房能力(60ヘルツ電源,低温)[kW] | 送 風 量(室外,50ヘルツ電源)[m3/min] | 送 風 量(室外,60ヘルツ電源)[m3/min] | 騒 音 値SPL(室外,冷房,60ヘルツ電源)[db] | 騒 音 値SPL(室外,暖房,60ヘルツ電源)[db] | 騒 音 値PWL(冷房,強)[db] | 騒 音 値PWL(暖房,強)[db] | 外形寸法 Ｗ(室外)[㎜] | 外形寸法 Ｄ(室外)[㎜] | 外形寸法 Ｈ(室外)[㎜] | 製品質量(室外)[kg] | 相(室外)[φ] | 電圧(室外)[V] | 電動機出力(室外,圧縮機,1番目)[kW] | 電動機出力(室外,送風機,1番目)[W] | 消費電力(冷房,50ヘルツ電源)[kW] | 消費電力(冷房,60ヘルツ電源)[kW] | 消費電力(暖房,50ヘルツ電源)[kW] | 消費電力(暖房,60ヘルツ電源)[kW] | 運転電流(冷房,50ヘルツ電源)[A] | 運転電流(冷房,60ヘルツ電源)[A] | 運転電流(暖房,50ヘルツ電源)[A] | 運転電流(暖房,60ヘルツ電源)[A] | 力率(冷房,50ヘルツ電源)[%] | 力率(冷房,60ヘルツ電源)[%] | 力率(暖房,50ヘルツ電源)[%] | 力率(暖房,60ヘルツ電源)[%] | 標準価格[円（税抜）] | 備 考
[7 empty] | GUID\74d9d439f96745eeb71e2b01e0c3a95c\Folder\Item |  | 50-05-300-3120-200 | 空調機 | 空調機 | パッケージ形エアコン店舗・オフィス用（空冷ＨＰ） | 店舗・オフィス用ＰＡＣ（空冷ＨＰ）室外機 | ＦＩＶＥＳＴＡＲＺＥＡＳ室外機 | RSRP63BFT | 504042 | ダイキン工業（株） | 店舗・オフィス用ＰＡＣ（空冷ＨＰ）室外機 | RSRP63BFT | ＦＩＶＥＳＴＡＲＺＥＡＳ室外機 | 2021/10/1 | 室外機 | 5.6 | 5.6 | 6.3 | 6.2 | 6.3 | 6.2 | 37 | 37 | 46 | 47 | 67 | 68 | 795 | 300 | 595 | 43 | 3 | 200 | 1.10 | 70 | 1.89 | 1.87 | 1.61 | 1.60 | 5.6 | 5.5 | 4.8 | 4.8 | 97.4 | 97.9 | 97.0 | 96.4 | 733000 | （税無し）
SSRG80BJ(N)V
[16 empty] | メーカーコード | メーカー名 | 細分類 | メーカー型番 | 型式名称 | 製品リリース年月日 | 空調機器種別(DK-BIM) | 冷房能力(50ヘルツ電源)[kW] | 冷房能力(60ヘルツ電源)[kW] | 暖房能力(50ヘルツ電源)[kW] | 暖房能力(60ヘルツ電源)[kW] | 送 風 量(室内,50ヘルツ電源,強)[m3/min] | 送 風 量(室内,50ヘルツ電源,中)[m3/min] | 送 風 量(室内,50ヘルツ電源,弱)[m3/min] | 送 風 量(室内,60ヘルツ電源,強)[m3/min] | 送 風 量(室内,60ヘルツ電源,中)[m3/min] | 送 風 量(室内,60ヘルツ電源,弱)[m3/min] | 騒 音 値SPL(室内,冷房,50ヘルツ電源,特強)[db] | 騒 音 値SPL(室内,冷房,50ヘルツ電源,強)[db] | 騒 音 値SPL(室内,冷房,50ヘルツ電源,弱)[db] | 騒 音 値SPL(室内,冷房,60ヘルツ電源,特強)[db] | 騒 音 値SPL(室内,冷房,60ヘルツ電源,強)[db] | 騒 音 値SPL(室内,冷房,60ヘルツ電源,弱)[db] | 騒 音 値SPL(室内,暖房,50ヘルツ電源,特強)[db] | 騒 音 値SPL(室内,暖房,50ヘルツ電源,強)[db] | 騒 音 値SPL(室内,暖房,50ヘルツ電源,弱)[db] | 騒 音 値SPL(室内,暖房,60ヘルツ電源,特強)[db] | 騒 音 値SPL(室内,暖房,60ヘルツ電源,強)[db] | 騒 音 値SPL(室内,暖房,60ヘルツ電源,弱)[db] | 騒 音 値PWL(冷房,強)[db] | 騒 音 値PWL(暖房,強)[db] | 外形寸法 Ｗ(室内)[㎜] | 外形寸法 Ｄ(室内)[㎜] | 外形寸法 Ｈ(室内)[㎜] | 製品質量(室内)[kg] | 電動機出力(室内,送風機,1番目)[W] | 消費電力(冷房,50ヘルツ電源)[kW] | 消費電力(冷房,60ヘルツ電源)[kW] | 消費電力(暖房,50ヘルツ電源)[kW] | 消費電力(暖房,60ヘルツ電源)[kW] | 運転電流(冷房,50ヘルツ電源)[A] | 運転電流(冷房,60ヘルツ電源)[A] | 運転電流(暖房,50ヘルツ電源)[A] | 運転電流(暖房,60ヘルツ電源)[A] | 力率(冷房,50ヘルツ電源)[%] | 力率(冷房,60ヘルツ電源)[%] | 力率(暖房,50ヘルツ電源)[%] | 力率(暖房,60ヘルツ電源)[%] | 標準価格[円（税抜）] | 備 考
[7 empty] | GUID\7baf05172166401a83f696a0ae0002a3\Folder\Item |  | 50-05-300-3120-020 | 空調機 | 空調機 | パッケージ形エアコン店舗・オフィス用（空冷ＨＰ） | 店舗・オフィス用ＰＡＣ（空冷ＨＰ）２方向カセット形 | スカイエア 天井埋込カセット形エコ・ダブルフロータイプ（センシング） | FHGP80FA | 504042 | ダイキン工業（株） | 店舗・オフィス用ＰＡＣ（空冷ＨＰ）２方向カセット形 | FHGP80FA | スカイエア 天井埋込カセット形エコ・ダブルフロータイプ（センシング） | 2021/10/1 | 室内機 | 7.1 | 7.1 | 8.0 | 8.0 | 17 | 14.5 | 12 | 17 | 14.5 | 12 | 41 | 37 | 33 | 41 | 37 | 33 | 41 | 37 | 33 | 41 | 37 | 33 | 57 | 57 | 990 | 620 | 305 | 23 | 106 | 0.0743 | 0.0743 | 0.0703 | 0.0703 | 0.5 | 0.5 | 0.4 | 0.4 | 89.3 | 89.3 | 88.8 | 88.8 | 373000 | （税無し）
[16 empty] | メーカーコード | メーカー名 | 細分類 | メーカー型番 | 型式名称 | 製品リリース年月日 | 空調機器種別(DK-BIM) | 冷房能力(50ヘルツ電源)[kW] | 冷房能力(60ヘルツ電源)[kW] | 暖房能力(50ヘルツ電源)[kW] | 暖房能力(50ヘルツ電源,低温)[kW] | 暖房能力(60ヘルツ電源)[kW] | 暖房能力(60ヘルツ電源,低温)[kW] | 送 風 量(室外,50ヘルツ電源)[m3/min] | 送 風 量(室外,60ヘルツ電源)[m3/min] | 騒 音 値SPL(室外,冷房,60ヘルツ電源)[db] | 騒 音 値SPL(室外,暖房,60ヘルツ電源)[db] | 騒 音 値PWL(冷房,強)[db] | 騒 音 値PWL(暖房,強)[db] | 外形寸法 Ｗ(室外)[㎜] | 外形寸法 Ｄ(室外)[㎜] | 外形寸法 Ｈ(室外)[㎜] | 製品質量(室外)[kg] | 相(室外)[φ] | 電圧(室外)[V] | 電動機出力(室外,圧縮機,1番目)[kW] | 電動機出力(室外,送風機,1番目)[W] | 消費電力(冷房,50ヘルツ電源)[kW] | 消費電力(冷房,60ヘルツ電源)[kW] | 消費電力(暖房,50ヘルツ電源)[kW] | 消費電力(暖房,60ヘルツ電源)[kW] | 運転電流(冷房,50ヘルツ電源)[A] | 運転電流(冷房,60ヘルツ電源)[A] | 運転電流(暖房,50ヘルツ電源)[A] | 運転電流(暖房,60ヘルツ電源)[A] | 力率(冷房,50ヘルツ電源)[%] | 力率(冷房,60ヘルツ電源)[%] | 力率(暖房,50ヘルツ電源)[%] | 力率(暖房,60ヘルツ電源)[%] | 標準価格[円（税抜）] | 備 考
[7 empty] | GUID\4a2364154bc94518a7641c9cf2fd184f\Folder\Item |  | 50-05-300-3120-200 | 空調機 | 空調機 | パッケージ形エアコン店舗・オフィス用（空冷ＨＰ） | 店舗・オフィス用ＰＡＣ（空冷ＨＰ）室外機 | ＦＩＶＥＳＴＡＲＺＥＡＳ室外機 | RSRP80BFV | 504042 | ダイキン工業（株） | 店舗・オフィス用ＰＡＣ（空冷ＨＰ）室外機 | RSRP80BFV | ＦＩＶＥＳＴＡＲＺＥＡＳ室外機 | 2021/10/1 | 室外機 | 7.1 | 7.1 | 8.0 | 7.8 | 8.0 | 7.8 | 66 | 66 | 46 | 47 | 67 | 68 | 940 | 320 | 990 | 66 | 1 | 200 | 1.29 | 84 | 2.47 | 2.47 | 2.34 | 2.34 | 13.2 | 13.2 | 12.7 | 12.7 | 93.6 | 93.6 | 92.1 | 92.1 | 804000 | （税無し）
SSRG80BJ(N)T
[16 empty] | メーカーコード | メーカー名 | 細分類 | メーカー型番 | 型式名称 | 製品リリース年月日 | 空調機器種別(DK-BIM) | 冷房能力(50ヘルツ電源)[kW] | 冷房能力(60ヘルツ電源)[kW] | 暖房能力(50ヘルツ電源)[kW] | 暖房能力(60ヘルツ電源)[kW] | 送 風 量(室内,50ヘルツ電源,強)[m3/min] | 送 風 量(室内,50ヘルツ電源,中)[m3/min] | 送 風 量(室内,50ヘルツ電源,弱)[m3/min] | 送 風 量(室内,60ヘルツ電源,強)[m3/min] | 送 風 量(室内,60ヘルツ電源,中)[m3/min] | 送 風 量(室内,60ヘルツ電源,弱)[m3/min] | 騒 音 値SPL(室内,冷房,50ヘルツ電源,特強)[db] | 騒 音 値SPL(室内,冷房,50ヘルツ電源,強)[db] | 騒 音 値SPL(室内,冷房,50ヘルツ電源,弱)[db] | 騒 音 値SPL(室内,冷房,60ヘルツ電源,特強)[db] | 騒 音 値SPL(室内,冷房,60ヘルツ電源,強)[db] | 騒 音 値SPL(室内,冷房,60ヘルツ電源,弱)[db] | 騒 音 値SPL(室内,暖房,50ヘルツ電源,特強)[db] | 騒 音 値SPL(室内,暖房,50ヘルツ電源,強)[db] | 騒 音 値SPL(室内,暖房,50ヘルツ電源,弱)[db] | 騒 音 値SPL(室内,暖房,60ヘルツ電源,特強)[db] | 騒 音 値SPL(室内,暖房,60ヘルツ電源,強)[db] | 騒 音 値SPL(室内,暖房,60ヘルツ電源,弱)[db] | 騒 音 値PWL(冷房,強)[db] | 騒 音 値PWL(暖房,強)[db] | 外形寸法 Ｗ(室内)[㎜] | 外形寸法 Ｄ(室内)[㎜] | 外形寸法 Ｈ(室内)[㎜] | 製品質量(室内)[kg] | 電動機出力(室内,送風機,1番目)[W] | 消費電力(冷房,50ヘルツ電源)[kW] | 消費電力(冷房,60ヘルツ電源)[kW] | 消費電力(暖房,50ヘルツ電源)[kW] | 消費電力(暖房,60ヘルツ電源)[kW] | 運転電流(冷房,50ヘルツ電源)[A] | 運転電流(冷房,60ヘルツ電源)[A] | 運転電流(暖房,50ヘルツ電源)[A] | 運転電流(暖房,60ヘルツ電源)[A] | 力率(冷房,50ヘルツ電源)[%] | 力率(冷房,60ヘルツ電源)[%] | 力率(暖房,50ヘルツ電源)[%] | 力率(暖房,60ヘルツ電源)[%] | 標準価格[円（税抜）] | 備 考
[7 empty] | GUID\2a2c66497a5640d3bf778e1d2577324d\Folder\Item |  | 50-05-300-3120-020 | 空調機 | 空調機 | パッケージ形エアコン店舗・オフィス用（空冷ＨＰ） | 店舗・オフィス用ＰＡＣ（空冷ＨＰ）２方向カセット形 | スカイエア 天井埋込カセット形エコ・ダブルフロータイプ（センシング） | FHGP80FA | 504042 | ダイキン工業（株） | 店舗・オフィス用ＰＡＣ（空冷ＨＰ）２方向カセット形 | FHGP80FA | スカイエア 天井埋込カセット形エコ・ダブルフロータイプ（センシング） | 2021/10/1 | 室内機 | 7.1 | 7.1 | 8.0 | 8.0 | 17 | 14.5 | 12 | 17 | 14.5 | 12 | 41 | 37 | 33 | 41 | 37 | 33 | 41 | 37 | 33 | 41 | 37 | 33 | 57 | 57 | 990 | 620 | 305 | 23 | 106 | 0.0743 | 0.0743 | 0.0703 | 0.0703 | 0.5 | 0.5 | 0.4 | 0.4 | 89.3 | 89.3 | 88.8 | 88.8 | 373000 | （税無し）
[16 empty] | メーカーコード | メーカー名 | 細分類 | メーカー型番 | 型式名称 | 製品リリース年月日 | 空調機器種別(DK-BIM) | 冷房能力(50ヘルツ電源)[kW] | 冷房能力(60ヘルツ電源)[kW] | 暖房能力(50ヘルツ電源)[kW] | 暖房能力(50ヘルツ電源,低温)[kW] | 暖房能力(60ヘルツ電源)[kW] | 暖房能力(60ヘルツ電源,低温)[kW] | 送 風 量(室外,50ヘルツ電源)[m3/min] | 送 風 量(室外,60ヘルツ電源)[m3/min] | 騒 音 値SPL(室外,冷房,60ヘルツ電源)[db] | 騒 音 値SPL(室外,暖房,60ヘルツ電源)[db] | 騒 音 値PWL(冷房,強)[db] | 騒 音 値PWL(暖房,強)[db] | 外形寸法 Ｗ(室外)[㎜] | 外形寸法 Ｄ(室外)[㎜] | 外形寸法 Ｈ(室外)[㎜] | 製品質量(室外)[kg] | 相(室外)[φ] | 電圧(室外)[V] | 電動機出力(室外,圧縮機,1番目)[kW] | 電動機出力(室外,送風機,1番目)[W] | 消費電力(冷房,50ヘルツ電源)[kW] | 消費電力(冷房,60ヘルツ電源)[kW] | 消費電力(暖房,50ヘルツ電源)[kW] | 消費電力(暖房,60ヘルツ電源)[kW] | 運転電流(冷房,50ヘルツ電源)[A] | 運転電流(冷房,60ヘルツ電源)[A] | 運転電流(暖房,50ヘルツ電源)[A] | 運転電流(暖房,60ヘルツ電源)[A] | 力率(冷房,50ヘルツ電源)[%] | 力率(冷房,60ヘルツ電源)[%] | 力率(暖房,50ヘルツ電源)[%] | 力率(暖房,60ヘルツ電源)[%] | 標準価格[円（税抜）] | 備 考
[7 empty] | GUID\b5144218a6124100be7851fed7894147\Folder\Item |  | 50-05-300-3120-200 | 空調機 | 空調機 | パッケージ形エアコン店舗・オフィス用（空冷ＨＰ） | 店舗・オフィス用ＰＡＣ（空冷ＨＰ）室外機 | ＦＩＶＥＳＴＡＲＺＥＡＳ室外機 | RSRP80BFT | 504042 | ダイキン工業（株） | 店舗・オフィス用ＰＡＣ（空冷ＨＰ）室外機 | RSRP80BFT | ＦＩＶＥＳＴＡＲＺＥＡＳ室外機 | 2021/10/1 | 室外機 | 7.1 | 7.1 | 8.0 | 7.8 | 8.0 | 7.8 | 66 | 66 | 46 | 47 | 67 | 68 | 940 | 320 | 990 | 66 | 3 | 200 | 1.29 | 84 | 2.47 | 2.47 | 2.34 | 2.34 | 7.5 | 7.5 | 7.0 | 7.0 | 95.0 | 95.0 | 96.7 | 96.7 | 804000 | （税無し）
SSRG112BJ(N)
[16 empty] | メーカーコード | メーカー名 | 細分類 | メーカー型番 | 型式名称 | 製品リリース年月日 | 空調機器種別(DK-BIM) | 冷房能力(50ヘルツ電源)[kW] | 冷房能力(60ヘルツ電源)[kW] | 暖房能力(50ヘルツ電源)[kW] | 暖房能力(60ヘルツ電源)[kW] | 送 風 量(室内,50ヘルツ電源,強)[m3/min] | 送 風 量(室内,50ヘルツ電源,中)[m3/min] | 送 風 量(室内,50ヘルツ電源,弱)[m3/min] | 送 風 量(室内,60ヘルツ電源,強)[m3/min] | 送 風 量(室内,60ヘルツ電源,中)[m3/min] | 送 風 量(室内,60ヘルツ電源,弱)[m3/min] | 騒 音 値SPL(室内,冷房,50ヘルツ電源,特強)[db] | 騒 音 値SPL(室内,冷房,50ヘルツ電源,強)[db] | 騒 音 値SPL(室内,冷房,50ヘルツ電源,弱)[db] | 騒 音 値SPL(室内,冷房,60ヘルツ電源,特強)[db] | 騒 音 値SPL(室内,冷房,60ヘルツ電源,強)[db] | 騒 音 値SPL(室内,冷房,60ヘルツ電源,弱)[db] | 騒 音 値SPL(室内,暖房,50ヘルツ電源,特強)[db] | 騒 音 値SPL(室内,暖房,50ヘルツ電源,強)[db] | 騒 音 値SPL(室内,暖房,50ヘルツ電源,弱)[db] | 騒 音 値SPL(室内,暖房,60ヘルツ電源,特強)[db] | 騒 音 値SPL(室内,暖房,60ヘルツ電源,強)[db] | 騒 音 値SPL(室内,暖房,60ヘルツ電源,弱)[db] | 騒 音 値PWL(冷房,強)[db] | 騒 音 値PWL(暖房,強)[db] | 外形寸法 Ｗ(室内)[㎜] | 外形寸法 Ｄ(室内)[㎜] | 外形寸法 Ｈ(室内)[㎜] | 製品質量(室内)[kg] | 電動機出力(室内,送風機,1番目)[W] | 消費電力(冷房,50ヘルツ電源)[kW] | 消費電力(冷房,60ヘルツ電源)[kW] | 消費電力(暖房,50ヘルツ電源)[kW] | 消費電力(暖房,60ヘルツ電源)[kW] | 運転電流(冷房,50ヘルツ電源)[A] | 運転電流(冷房,60ヘルツ電源)[A] | 運転電流(暖房,50ヘルツ電源)[A] | 運転電流(暖房,60ヘルツ電源)[A] | 力率(冷房,50ヘルツ電源)[%] | 力率(冷房,60ヘルツ電源)[%] | 力率(暖房,50ヘルツ電源)[%] | 力率(暖房,60ヘルツ電源)[%] | 標準価格[円（税抜）] | 備 考
[7 empty] | GUID\24ae2233bb9a4a6cac1f904f08410bda\Folder\Item |  | 50-05-300-3120-020 | 空調機 | 空調機 | パッケージ形エアコン店舗・オフィス用（空冷ＨＰ） | 店舗・オフィス用ＰＡＣ（空冷ＨＰ）２方向カセット形 | スカイエア 天井埋込カセット形エコ・ダブルフロータイプ（センシング） | FHGP112FA | 504042 | ダイキン工業（株） | 店舗・オフィス用ＰＡＣ（空冷ＨＰ）２方向カセット形 | FHGP112FA | スカイエア 天井埋込カセット形エコ・ダブルフロータイプ（センシング） | 2021/10/1 | 室内機 | 10.0 | 10.0 | 11.2 | 11.2 | 26 | 22.5 | 18.5 | 26 | 22.5 | 18.5 | 42 | 38 | 35 | 42 | 38 | 35 | 42 | 38 | 35 | 42 | 38 | 35 | 58 | 58 | 1445 | 620 | 305 | 33 | 46 | 0.0900 | 0.0900 | 0.0860 | 0.0860 | 0.6 | 0.6 | 0.5 | 0.5 | 88.7 | 88.7 | 88.3 | 88.3 | 413000 | （税無し）
[16 empty] | メーカーコード | メーカー名 | 細分類 | メーカー型番 | 型式名称 | 製品リリース年月日 | 空調機器種別(DK-BIM) | 冷房能力(50ヘルツ電源)[kW] | 冷房能力(60ヘルツ電源)[kW] | 暖房能力(50ヘルツ電源)[kW] | 暖房能力(50ヘルツ電源,低温)[kW] | 暖房能力(60ヘルツ電源)[kW] | 暖房能力(60ヘルツ電源,低温)[kW] | 送 風 量(室外,50ヘルツ電源)[m3/min] | 送 風 量(室外,60ヘルツ電源)[m3/min] | 騒 音 値SPL(室外,冷房,60ヘルツ電源)[db] | 騒 音 値SPL(室外,暖房,60ヘルツ電源)[db] | 騒 音 値PWL(冷房,強)[db] | 騒 音 値PWL(暖房,強)[db] | 外形寸法 Ｗ(室外)[㎜] | 外形寸法 Ｄ(室外)[㎜] | 外形寸法 Ｈ(室外)[㎜] | 製品質量(室外)[kg] | 相(室外)[φ] | 電圧(室外)[V] | 電動機出力(室外,圧縮機,1番目)[kW] | 電動機出力(室外,送風機,1番目)[W] | 消費電力(冷房,50ヘルツ電源)[kW] | 消費電力(冷房,60ヘルツ電源)[kW] | 消費電力(暖房,50ヘルツ電源)[kW] | 消費電力(暖房,60ヘルツ電源)[kW] | 運転電流(冷房,50ヘルツ電源)[A] | 運転電流(冷房,60ヘルツ電源)[A] | 運転電流(暖房,50ヘルツ電源)[A] | 運転電流(暖房,60ヘルツ電源)[A] | 力率(冷房,50ヘルツ電源)[%] | 力率(冷房,60ヘルツ電源)[%] | 力率(暖房,50ヘルツ電源)[%] | 力率(暖房,60ヘルツ電源)[%] | 標準価格[円（税抜）] | 備 考
[7 empty] | GUID\4f6806452c1f4cceac20617e2ec9b073\Folder\Item |  | 50-05-300-3120-200 | 空調機 | 空調機 | パッケージ形エアコン店舗・オフィス用（空冷ＨＰ） | 店舗・オフィス用ＰＡＣ（空冷ＨＰ）室外機 | ＦＩＶＥＳＴＡＲＺＥＡＳ室外機 | RSRP112BF | 504042 | ダイキン工業（株） | 店舗・オフィス用ＰＡＣ（空冷ＨＰ）室外機 | RSRP112BF | ＦＩＶＥＳＴＡＲＺＥＡＳ室外機 | 2021/10/1 | 室外機 | 10.0 | 10.0 | 11.2 | 10.4 | 11.2 | 10.4 | 94 | 94 | 48 | 51 | 69 | 71 | 940 | 320 | 1430 | 90 | 3 | 200 | 1.79 | 110 | 2.90 | 2.86 | 3.39 | 3.39 | 9.3 | 9.2 | 10.8 | 10.8 | 90.1 | 89.7 | 90.6 | 90.6 | 937000 | （税無し）
SSRG140BJ(N)
[16 empty] | メーカーコード | メーカー名 | 細分類 | メーカー型番 | 型式名称 | 製品リリース年月日 | 空調機器種別(DK-BIM) | 冷房能力(50ヘルツ電源)[kW] | 冷房能力(60ヘルツ電源)[kW] | 暖房能力(50ヘルツ電源)[kW] | 暖房能力(60ヘルツ電源)[kW] | 送 風 量(室内,50ヘルツ電源,強)[m3/min] | 送 風 量(室内,50ヘルツ電源,中)[m3/min] | 送 風 量(室内,50ヘルツ電源,弱)[m3/min] | 送 風 量(室内,60ヘルツ電源,強)[m3/min] | 送 風 量(室内,60ヘルツ電源,中)[m3/min] | 送 風 量(室内,60ヘルツ電源,弱)[m3/min] | 騒 音 値SPL(室内,冷房,50ヘルツ電源,特強)[db] | 騒 音 値SPL(室内,冷房,50ヘルツ電源,強)[db] | 騒 音 値SPL(室内,冷房,50ヘルツ電源,弱)[db] | 騒 音 値SPL(室内,冷房,60ヘルツ電源,特強)[db] | 騒 音 値SPL(室内,冷房,60ヘルツ電源,強)[db] | 騒 音 値SPL(室内,冷房,60ヘルツ電源,弱)[db] | 騒 音 値SPL(室内,暖房,50ヘルツ電源,特強)[db] | 騒 音 値SPL(室内,暖房,50ヘルツ電源,強)[db] | 騒 音 値SPL(室内,暖房,50ヘルツ電源,弱)[db] | 騒 音 値SPL(室内,暖房,60ヘルツ電源,特強)[db] | 騒 音 値SPL(室内,暖房,60ヘルツ電源,強)[db] | 騒 音 値SPL(室内,暖房,60ヘルツ電源,弱)[db] | 騒 音 値PWL(冷房,強)[db] | 騒 音 値PWL(暖房,強)[db] | 外形寸法 Ｗ(室内)[㎜] | 外形寸法 Ｄ(室内)[㎜] | 外形寸法 Ｈ(室内)[㎜] | 製品質量(室内)[kg] | 電動機出力(室内,送風機,1番目)[W] | 消費電力(冷房,50ヘルツ電源)[kW] | 消費電力(冷房,60ヘルツ電源)[kW] | 消費電力(暖房,50ヘルツ電源)[kW] | 消費電力(暖房,60ヘルツ電源)[kW] | 運転電流(冷房,50ヘルツ電源)[A] | 運転電流(冷房,60ヘルツ電源)[A] | 運転電流(暖房,50ヘルツ電源)[A] | 運転電流(暖房,60ヘルツ電源)[A] | 力率(冷房,50ヘルツ電源)[%] | 力率(冷房,60ヘルツ電源)[%] | 力率(暖房,50ヘルツ電源)[%] | 力率(暖房,60ヘルツ電源)[%] | 標準価格[円（税抜）] | 備 考
[7 empty] | GUID\d6be448c97f04d528334ee28d629b79a\Folder\Item |  | 50-05-300-3120-020 | 空調機 | 空調機 | パッケージ形エアコン店舗・オフィス用（空冷ＨＰ） | 店舗・オフィス用ＰＡＣ（空冷ＨＰ）２方向カセット形 | スカイエア 天井埋込カセット形エコ・ダブルフロータイプ（センシング） | FHGP140FA | 504042 | ダイキン工業（株） | 店舗・オフィス用ＰＡＣ（空冷ＨＰ）２方向カセット形 | FHGP140FA | スカイエア 天井埋込カセット形エコ・ダブルフロータイプ（センシング） | 2021/10/1 | 室内機 | 12.5 | 12.5 | 14.0 | 14.0 | 32 | 27.5 | 23 | 32 | 27.5 | 23 | 46 | 43 | 39 | 46 | 43 | 39 | 46 | 43 | 39 | 46 | 43 | 39 | 62 | 62 | 1445 | 620 | 305 | 35 | 106 | 0.130 | 0.130 | 0.126 | 0.126 | 0.8 | 0.8 | 0.8 | 0.8 | 87.9 | 87.9 | 87.6 | 87.6 | 459000 | （税無し）
[16 empty] | メーカーコード | メーカー名 | 細分類 | メーカー型番 | 型式名称 | 製品リリース年月日 | 空調機器種別(DK-BIM) | 冷房能力(50ヘルツ電源)[kW] | 冷房能力(60ヘルツ電源)[kW] | 暖房能力(50ヘルツ電源)[kW] | 暖房能力(50ヘルツ電源,低温)[kW] | 暖房能力(60ヘルツ電源)[kW] | 暖房能力(60ヘルツ電源,低温)[kW] | 送 風 量(室外,50ヘルツ電源)[m3/min] | 送 風 量(室外,60ヘルツ電源)[m3/min] | 騒 音 値SPL(室外,冷房,60ヘルツ電源)[db] | 騒 音 値SPL(室外,暖房,60ヘルツ電源)[db] | 騒 音 値PWL(冷房,強)[db] | 騒 音 値PWL(暖房,強)[db] | 外形寸法 Ｗ(室外)[㎜] | 外形寸法 Ｄ(室外)[㎜] | 外形寸法 Ｈ(室外)[㎜] | 製品質量(室外)[kg] | 相(室外)[φ] | 電圧(室外)[V] | 電動機出力(室外,圧縮機,1番目)[kW] | 電動機出力(室外,送風機,1番目)[W] | 消費電力(冷房,50ヘルツ電源)[kW] | 消費電力(冷房,60ヘルツ電源)[kW] | 消費電力(暖房,50ヘルツ電源)[kW] | 消費電力(暖房,60ヘルツ電源)[kW] | 運転電流(冷房,50ヘルツ電源)[A] | 運転電流(冷房,60ヘルツ電源)[A] | 運転電流(暖房,50ヘルツ電源)[A] | 運転電流(暖房,60ヘルツ電源)[A] | 力率(冷房,50ヘルツ電源)[%] | 力率(冷房,60ヘルツ電源)[%] | 力率(暖房,50ヘルツ電源)[%] | 力率(暖房,60ヘルツ電源)[%] | 標準価格[円（税抜）] | 備 考
[7 empty] | GUID\05c421dd4d6b4667931c34879c527347\Folder\Item |  | 50-05-300-3120-200 | 空調機 | 空調機 | パッケージ形エアコン店舗・オフィス用（空冷ＨＰ） | 店舗・オフィス用ＰＡＣ（空冷ＨＰ）室外機 | ＦＩＶＥＳＴＡＲＺＥＡＳ室外機 | RSRP140BF | 504042 | ダイキン工業（株） | 店舗・オフィス用ＰＡＣ（空冷ＨＰ）室外機 | RSRP140BF | ＦＩＶＥＳＴＡＲＺＥＡＳ室外機 | 2021/10/1 | 室外機 | 12.5 | 12.5 | 14.0 | 13.3 | 14.0 | 13.3 | 98 | 98 | 51 | 52 | 72 | 72 | 940 | 320 | 1430 | 90 | 3 | 200 | 2.36 | 110 | 4.81 | 4.78 | 4.27 | 4.25 | 14.9 | 14.9 | 13.3 | 13.2 | 93.2 | 92.6 | 92.6 | 93.0 | 1137000 | （税無し）
SSRG160BJ(N)
[16 empty] | メーカーコード | メーカー名 | 細分類 | メーカー型番 | 型式名称 | 製品リリース年月日 | 空調機器種別(DK-BIM) | 冷房能力(50ヘルツ電源)[kW] | 冷房能力(60ヘルツ電源)[kW] | 暖房能力(50ヘルツ電源)[kW] | 暖房能力(60ヘルツ電源)[kW] | 送 風 量(室内,50ヘルツ電源,強)[m3/min] | 送 風 量(室内,50ヘルツ電源,中)[m3/min] | 送 風 量(室内,50ヘルツ電源,弱)[m3/min] | 送 風 量(室内,60ヘルツ電源,強)[m3/min] | 送 風 量(室内,60ヘルツ電源,中)[m3/min] | 送 風 量(室内,60ヘルツ電源,弱)[m3/min] | 騒 音 値SPL(室内,冷房,50ヘルツ電源,特強)[db] | 騒 音 値SPL(室内,冷房,50ヘルツ電源,強)[db] | 騒 音 値SPL(室内,冷房,50ヘルツ電源,弱)[db] | 騒 音 値SPL(室内,冷房,60ヘルツ電源,特強)[db] | 騒 音 値SPL(室内,冷房,60ヘルツ電源,強)[db] | 騒 音 値SPL(室内,冷房,60ヘルツ電源,弱)[db] | 騒 音 値SPL(室内,暖房,50ヘルツ電源,特強)[db] | 騒 音 値SPL(室内,暖房,50ヘルツ電源,強)[db] | 騒 音 値SPL(室内,暖房,50ヘルツ電源,弱)[db] | 騒 音 値SPL(室内,暖房,60ヘルツ電源,特強)[db] | 騒 音 値SPL(室内,暖房,60ヘルツ電源,強)[db] | 騒 音 値SPL(室内,暖房,60ヘルツ電源,弱)[db] | 騒 音 値PWL(冷房,強)[db] | 騒 音 値PWL(暖房,強)[db] | 外形寸法 Ｗ(室内)[㎜] | 外形寸法 Ｄ(室内)[㎜] | 外形寸法 Ｈ(室内)[㎜] | 製品質量(室内)[kg] | 電動機出力(室内,送風機,1番目)[W] | 消費電力(冷房,50ヘルツ電源)[kW] | 消費電力(冷房,60ヘルツ電源)[kW] | 消費電力(暖房,50ヘルツ電源)[kW] | 消費電力(暖房,60ヘルツ電源)[kW] | 運転電流(冷房,50ヘルツ電源)[A] | 運転電流(冷房,60ヘルツ電源)[A] | 運転電流(暖房,50ヘルツ電源)[A] | 運転電流(暖房,60ヘルツ電源)[A] | 力率(冷房,50ヘルツ電源)[%] | 力率(冷房,60ヘルツ電源)[%] | 力率(暖房,50ヘルツ電源)[%] | 力率(暖房,60ヘルツ電源)[%] | 標準価格[円（税抜）] | 備 考
[7 empty] | GUID\0e855796f54f45a2865d44ed434344d2\Folder\Item |  | 50-05-300-3120-020 | 空調機 | 空調機 | パッケージ形エアコン店舗・オフィス用（空冷ＨＰ） | 店舗・オフィス用ＰＡＣ（空冷ＨＰ）２方向カセット形 | スカイエア 天井埋込カセット形エコ・ダブルフロータイプ（センシング） | FHGP160FA | 504042 | ダイキン工業（株） | 店舗・オフィス用ＰＡＣ（空冷ＨＰ）２方向カセット形 | FHGP160FA | スカイエア 天井埋込カセット形エコ・ダブルフロータイプ（センシング） | 2021/10/1 | 室内機 | 14.0 | 14.0 | 16.0 | 16.0 | 33 | 28 | 23.5 | 33 | 28 | 23.5 | 47 | 43 | 39 | 47 | 43 | 39 | 47 | 43 | 39 | 47 | 43 | 39 | 63 | 63 | 1445 | 620 | 305 | 35 | 106 | 0.139 | 0.139 | 0.135 | 0.135 | 0.8 | 0.8 | 0.8 | 0.8 | 89.1 | 89.1 | 88.8 | 88.8 | 505000 | （税無し）
[16 empty] | メーカーコード | メーカー名 | 細分類 | メーカー型番 | 型式名称 | 製品リリース年月日 | 空調機器種別(DK-BIM) | 冷房能力(50ヘルツ電源)[kW] | 冷房能力(60ヘルツ電源)[kW] | 暖房能力(50ヘルツ電源)[kW] | 暖房能力(50ヘルツ電源,低温)[kW] | 暖房能力(60ヘルツ電源)[kW] | 暖房能力(60ヘルツ電源,低温)[kW] | 送 風 量(室外,50ヘルツ電源)[m3/min] | 送 風 量(室外,60ヘルツ電源)[m3/min] | 騒 音 値SPL(室外,冷房,60ヘルツ電源)[db] | 騒 音 値SPL(室外,暖房,60ヘルツ電源)[db] | 騒 音 値PWL(冷房,強)[db] | 騒 音 値PWL(暖房,強)[db] | 外形寸法 Ｗ(室外)[㎜] | 外形寸法 Ｄ(室外)[㎜] | 外形寸法 Ｈ(室外)[㎜] | 製品質量(室外)[kg] | 相(室外)[φ] | 電圧(室外)[V] | 電動機出力(室外,圧縮機,1番目)[kW] | 電動機出力(室外,送風機,1番目)[W] | 消費電力(冷房,50ヘルツ電源)[kW] | 消費電力(冷房,60ヘルツ電源)[kW] | 消費電力(暖房,50ヘルツ電源)[kW] | 消費電力(暖房,60ヘルツ電源)[kW] | 運転電流(冷房,50ヘルツ電源)[A] | 運転電流(冷房,60ヘルツ電源)[A] | 運転電流(暖房,50ヘルツ電源)[A] | 運転電流(暖房,60ヘルツ電源)[A] | 力率(冷房,50ヘルツ電源)[%] | 力率(冷房,60ヘルツ電源)[%] | 力率(暖房,50ヘルツ電源)[%] | 力率(暖房,60ヘルツ電源)[%] | 標準価格[円（税抜）] | 備 考
[7 empty] | GUID\4c7a11a050df4058a62a255495d9fbd6\Folder\Item |  | 50-05-300-3120-200 | 空調機 | 空調機 | パッケージ形エアコン店舗・オフィス用（空冷ＨＰ） | 店舗・オフィス用ＰＡＣ（空冷ＨＰ）室外機 | ＦＩＶＥＳＴＡＲＺＥＡＳ室外機 | RSRP160BF | 504042 | ダイキン工業（株） | 店舗・オフィス用ＰＡＣ（空冷ＨＰ）室外機 | RSRP160BF | ＦＩＶＥＳＴＡＲＺＥＡＳ室外機 | 2021/10/1 | 室外機 | 14.0 | 14.0 | 16.0 | 13.7 | 16.0 | 13.7 | 106 | 106 | 51 | 54 | 72 | 74 | 940 | 320 | 1430 | 90 | 3 | 200 | 2.83 | 110 | 5.59 | 5.58 | 4.77 | 4.77 | 17.1 | 17.1 | 14.5 | 14.5 | 94.4 | 94.3 | 95.0 | 95.0 | 1248000 | （税無し）
SSRG80BJ(N)VD
[16 empty] | メーカーコード | メーカー名 | 細分類 | メーカー型番 | 型式名称 | 製品リリース年月日 | 空調機器種別(DK-BIM) | 冷房能力(50ヘルツ電源)[kW] | 冷房能力(60ヘルツ電源)[kW] | 暖房能力(50ヘルツ電源)[kW] | 暖房能力(60ヘルツ電源)[kW] | 送 風 量(室内,50ヘルツ電源,強)[m3/min] | 送 風 量(室内,50ヘルツ電源,中)[m3/min] | 送 風 量(室内,50ヘルツ電源,弱)[m3/min] | 送 風 量(室内,60ヘルツ電源,強)[m3/min] | 送 風 量(室内,60ヘルツ電源,中)[m3/min] | 送 風 量(室内,60ヘルツ電源,弱)[m3/min] | 騒 音 値SPL(室内,冷房,50ヘルツ電源,特強)[db] | 騒 音 値SPL(室内,冷房,50ヘルツ電源,強)[db] | 騒 音 値SPL(室内,冷房,50ヘルツ電源,弱)[db] | 騒 音 値SPL(室内,冷房,60ヘルツ電源,特強)[db] | 騒 音 値SPL(室内,冷房,60ヘルツ電源,強)[db] | 騒 音 値SPL(室内,冷房,60ヘルツ電源,弱)[db] | 騒 音 値SPL(室内,暖房,50ヘルツ電源,特強)[db] | 騒 音 値SPL(室内,暖房,50ヘルツ電源,強)[db] | 騒 音 値SPL(室内,暖房,50ヘルツ電源,弱)[db] | 騒 音 値SPL(室内,暖房,60ヘルツ電源,特強)[db] | 騒 音 値SPL(室内,暖房,60ヘルツ電源,強)[db] | 騒 音 値SPL(室内,暖房,60ヘルツ電源,弱)[db] | 騒 音 値PWL(冷房,強)[db] | 騒 音 値PWL(暖房,強)[db] | 外形寸法 Ｗ(室内)[㎜] | 外形寸法 Ｄ(室内)[㎜] | 外形寸法 Ｈ(室内)[㎜] | 製品質量(室内)[kg] | 電動機出力(室内,送風機,1番目)[W] | 消費電力(冷房,50ヘルツ電源)[kW] | 消費電力(冷房,60ヘルツ電源)[kW] | 消費電力(暖房,50ヘルツ電源)[kW] | 消費電力(暖房,60ヘルツ電源)[kW] | 運転電流(冷房,50ヘルツ電源)[A] | 運転電流(冷房,60ヘルツ電源)[A] | 運転電流(暖房,50ヘルツ電源)[A] | 運転電流(暖房,60ヘルツ電源)[A] | 力率(冷房,50ヘルツ電源)[%] | 力率(冷房,60ヘルツ電源)[%] | 力率(暖房,50ヘルツ電源)[%] | 力率(暖房,60ヘルツ電源)[%] | 標準価格[円（税抜）] | 備 考
[7 empty] | GUID\e742cc0898d2428ead1a1c53e4888e56\Folder\Item |  | 50-05-300-3120-020 | 空調機 | 空調機 | パッケージ形エアコン店舗・オフィス用（空冷ＨＰ） | 店舗・オフィス用ＰＡＣ（空冷ＨＰ）２方向カセット形 | スカイエア 天井埋込カセット形エコ・ダブルフロータイプ（センシング） | FHGP40FA | 504042 | ダイキン工業（株） | 店舗・オフィス用ＰＡＣ（空冷ＨＰ）２方向カセット形 | FHGP40FA | スカイエア 天井埋込カセット形エコ・ダブルフロータイプ（センシング） | 2021/10/1 | 室内機 | 3.6 | 3.6 | 4.0 | 4.0 | 12 | 10.5 | 8.5 | 12 | 10.5 | 8.5 | 36 | 33 | 31 | 36 | 33 | 31 | 36 | 33 | 31 | 36 | 33 | 31 | 52 | 52 | 775 | 620 | 305 | 19 | 46 | 0.0410 | 0.0410 | 0.0370 | 0.0370 | 0.3 | 0.3 | 0.3 | 0.3 | 90.6 | 90.6 | 89.8 | 89.8 | 321000 | （税無し）
[16 empty] | メーカーコード | メーカー名 | 細分類 | メーカー型番 | 型式名称 | 製品リリース年月日 | 空調機器種別(DK-BIM) | 冷房能力(50ヘルツ電源)[kW] | 冷房能力(60ヘルツ電源)[kW] | 暖房能力(50ヘルツ電源)[kW] | 暖房能力(50ヘルツ電源,低温)[kW] | 暖房能力(60ヘルツ電源)[kW] | 暖房能力(60ヘルツ電源,低温)[kW] | 送 風 量(室外,50ヘルツ電源)[m3/min] | 送 風 量(室外,60ヘルツ電源)[m3/min] | 騒 音 値SPL(室外,冷房,60ヘルツ電源)[db] | 騒 音 値SPL(室外,暖房,60ヘルツ電源)[db] | 騒 音 値PWL(冷房,強)[db] | 騒 音 値PWL(暖房,強)[db] | 外形寸法 Ｗ(室外)[㎜] | 外形寸法 Ｄ(室外)[㎜] | 外形寸法 Ｈ(室外)[㎜] | 製品質量(室外)[kg] | 相(室外)[φ] | 電圧(室外)[V] | 電動機出力(室外,圧縮機,1番目)[kW] | 電動機出力(室外,送風機,1番目)[W] | 消費電力(冷房,50ヘルツ電源)[kW] | 消費電力(冷房,60ヘルツ電源)[kW] | 消費電力(暖房,50ヘルツ電源)[kW] | 消費電力(暖房,60ヘルツ電源)[kW] | 運転電流(冷房,50ヘルツ電源)[A] | 運転電流(冷房,60ヘルツ電源)[A] | 運転電流(暖房,50ヘルツ電源)[A] | 運転電流(暖房,60ヘルツ電源)[A] | 力率(冷房,50ヘルツ電源)[%] | 力率(冷房,60ヘルツ電源)[%] | 力率(暖房,50ヘルツ電源)[%] | 力率(暖房,60ヘルツ電源)[%] | 標準価格[円（税抜）] | 備 考
[7 empty] | GUID\c9e2f736c47e46bcb16ed3a73ded1aa1\Folder\Item |  | 50-05-300-3120-200 | 空調機 | 空調機 | パッケージ形エアコン店舗・オフィス用（空冷ＨＰ） | 店舗・オフィス用ＰＡＣ（空冷ＨＰ）室外機 | ＦＩＶＥＳＴＡＲＺＥＡＳ室外機 | RSRP80BFV | 504042 | ダイキン工業（株） | 店舗・オフィス用ＰＡＣ（空冷ＨＰ）室外機 | RSRP80BFV | ＦＩＶＥＳＴＡＲＺＥＡＳ室外機 | 2021/10/1 | 室外機 | 7.1 | 7.1 | 8.0 | 7.8 | 8.0 | 7.8 | 66 | 66 | 46 | 47 | 67 | 68 | 940 | 320 | 990 | 66 | 1 | 200 | 1.29 | 84 | 2.47 | 2.47 | 2.34 | 2.34 | 13.2 | 13.2 | 12.7 | 12.7 | 93.6 | 93.6 | 92.1 | 92.1 | 804000 | （税無し）
SSRG80BJ(N)TD
[16 empty] | メーカーコード | メーカー名 | 細分類 | メーカー型番 | 型式名称 | 製品リリース年月日 | 空調機器種別(DK-BIM) | 冷房能力(50ヘルツ電源)[kW] | 冷房能力(60ヘルツ電源)[kW] | 暖房能力(50ヘルツ電源)[kW] | 暖房能力(60ヘルツ電源)[kW] | 送 風 量(室内,50ヘルツ電源,強)[m3/min] | 送 風 量(室内,50ヘルツ電源,中)[m3/min] | 送 風 量(室内,50ヘルツ電源,弱)[m3/min] | 送 風 量(室内,60ヘルツ電源,強)[m3/min] | 送 風 量(室内,60ヘルツ電源,中)[m3/min] | 送 風 量(室内,60ヘルツ電源,弱)[m3/min] | 騒 音 値SPL(室内,冷房,50ヘルツ電源,特強)[db] | 騒 音 値SPL(室内,冷房,50ヘルツ電源,強)[db] | 騒 音 値SPL(室内,冷房,50ヘルツ電源,弱)[db] | 騒 音 値SPL(室内,冷房,60ヘルツ電源,特強)[db] | 騒 音 値SPL(室内,冷房,60ヘルツ電源,強)[db] | 騒 音 値SPL(室内,冷房,60ヘルツ電源,弱)[db] | 騒 音 値SPL(室内,暖房,50ヘルツ電源,特強)[db] | 騒 音 値SPL(室内,暖房,50ヘルツ電源,強)[db] | 騒 音 値SPL(室内,暖房,50ヘルツ電源,弱)[db] | 騒 音 値SPL(室内,暖房,60ヘルツ電源,特強)[db] | 騒 音 値SPL(室内,暖房,60ヘルツ電源,強)[db] | 騒 音 値SPL(室内,暖房,60ヘルツ電源,弱)[db] | 騒 音 値PWL(冷房,強)[db] | 騒 音 値PWL(暖房,強)[db] | 外形寸法 Ｗ(室内)[㎜] | 外形寸法 Ｄ(室内)[㎜] | 外形寸法 Ｈ(室内)[㎜] | 製品質量(室内)[kg] | 電動機出力(室内,送風機,1番目)[W] | 消費電力(冷房,50ヘルツ電源)[kW] | 消費電力(冷房,60ヘルツ電源)[kW] | 消費電力(暖房,50ヘルツ電源)[kW] | 消費電力(暖房,60ヘルツ電源)[kW] | 運転電流(冷房,50ヘルツ電源)[A] | 運転電流(冷房,60ヘルツ電源)[A] | 運転電流(暖房,50ヘルツ電源)[A] | 運転電流(暖房,60ヘルツ電源)[A] | 力率(冷房,50ヘルツ電源)[%] | 力率(冷房,60ヘルツ電源)[%] | 力率(暖房,50ヘルツ電源)[%] | 力率(暖房,60ヘルツ電源)[%] | 標準価格[円（税抜）] | 備 考
[7 empty] | GUID\f4058cd336bb446185b039ad659283db\Folder\Item |  | 50-05-300-3120-020 | 空調機 | 空調機 | パッケージ形エアコン店舗・オフィス用（空冷ＨＰ） | 店舗・オフィス用ＰＡＣ（空冷ＨＰ）２方向カセット形 | スカイエア 天井埋込カセット形エコ・ダブルフロータイプ（センシング） | FHGP40FA | 504042 | ダイキン工業（株） | 店舗・オフィス用ＰＡＣ（空冷ＨＰ）２方向カセット形 | FHGP40FA | スカイエア 天井埋込カセット形エコ・ダブルフロータイプ（センシング） | 2021/10/1 | 室内機 | 3.6 | 3.6 | 4.0 | 4.0 | 12 | 10.5 | 8.5 | 12 | 10.5 | 8.5 | 36 | 33 | 31 | 36 | 33 | 31 | 36 | 33 | 31 | 36 | 33 | 31 | 52 | 52 | 775 | 620 | 305 | 19 | 46 | 0.0410 | 0.0410 | 0.0370 | 0.0370 | 0.3 | 0.3 | 0.3 | 0.3 | 90.6 | 90.6 | 89.8 | 89.8 | 321000 | （税無し）
[16 empty] | メーカーコード | メーカー名 | 細分類 | メーカー型番 | 型式名称 | 製品リリース年月日 | 空調機器種別(DK-BIM) | 冷房能力(50ヘルツ電源)[kW] | 冷房能力(60ヘルツ電源)[kW] | 暖房能力(50ヘルツ電源)[kW] | 暖房能力(50ヘルツ電源,低温)[kW] | 暖房能力(60ヘルツ電源)[kW] | 暖房能力(60ヘルツ電源,低温)[kW] | 送 風 量(室外,50ヘルツ電源)[m3/min] | 送 風 量(室外,60ヘルツ電源)[m3/min] | 騒 音 値SPL(室外,冷房,60ヘルツ電源)[db] | 騒 音 値SPL(室外,暖房,60ヘルツ電源)[db] | 騒 音 値PWL(冷房,強)[db] | 騒 音 値PWL(暖房,強)[db] | 外形寸法 Ｗ(室外)[㎜] | 外形寸法 Ｄ(室外)[㎜] | 外形寸法 Ｈ(室外)[㎜] | 製品質量(室外)[kg] | 相(室外)[φ] | 電圧(室外)[V] | 電動機出力(室外,圧縮機,1番目)[kW] | 電動機出力(室外,送風機,1番目)[W] | 消費電力(冷房,50ヘルツ電源)[kW] | 消費電力(冷房,60ヘルツ電源)[kW] | 消費電力(暖房,50ヘルツ電源)[kW] | 消費電力(暖房,60ヘルツ電源)[kW] | 運転電流(冷房,50ヘルツ電源)[A] | 運転電流(冷房,60ヘルツ電源)[A] | 運転電流(暖房,50ヘルツ電源)[A] | 運転電流(暖房,60ヘルツ電源)[A] | 力率(冷房,50ヘルツ電源)[%] | 力率(冷房,60ヘルツ電源)[%] | 力率(暖房,50ヘルツ電源)[%] | 力率(暖房,60ヘルツ電源)[%] | 標準価格[円（税抜）] | 備 考
[7 empty] | GUID\dc76bded6d184a6ebe6fbf021ab47044\Folder\Item |  | 50-05-300-3120-200 | 空調機 | 空調機 | パッケージ形エアコン店舗・オフィス用（空冷ＨＰ） | 店舗・オフィス用ＰＡＣ（空冷ＨＰ）室外機 | ＦＩＶＥＳＴＡＲＺＥＡＳ室外機 | RSRP80BFT | 504042 | ダイキン工業（株） | 店舗・オフィス用ＰＡＣ（空冷ＨＰ）室外機 | RSRP80BFT | ＦＩＶＥＳＴＡＲＺＥＡＳ室外機 | 2021/10/1 | 室外機 | 7.1 | 7.1 | 8.0 | 7.8 | 8.0 | 7.8 | 66 | 66 | 46 | 47 | 67 | 68 | 940 | 320 | 990 | 66 | 3 | 200 | 1.29 | 84 | 2.47 | 2.47 | 2.34 | 2.34 | 7.5 | 7.5 | 7.0 | 7.0 | 95.0 | 95.0 | 96.7 | 96.7 | 804000 | （税無し）
SSRG112BJ(N)D
[16 empty] | メーカーコード | メーカー名 | 細分類 | メーカー型番 | 型式名称 | 製品リリース年月日 | 空調機器種別(DK-BIM) | 冷房能力(50ヘルツ電源)[kW] | 冷房能力(60ヘルツ電源)[kW] | 暖房能力(50ヘルツ電源)[kW] | 暖房能力(60ヘルツ電源)[kW] | 送 風 量(室内,50ヘルツ電源,強)[m3/min] | 送 風 量(室内,50ヘルツ電源,中)[m3/min] | 送 風 量(室内,50ヘルツ電源,弱)[m3/min] | 送 風 量(室内,60ヘルツ電源,強)[m3/min] | 送 風 量(室内,60ヘルツ電源,中)[m3/min] | 送 風 量(室内,60ヘルツ電源,弱)[m3/min] | 騒 音 値SPL(室内,冷房,50ヘルツ電源,特強)[db] | 騒 音 値SPL(室内,冷房,50ヘルツ電源,強)[db] | 騒 音 値SPL(室内,冷房,50ヘルツ電源,弱)[db] | 騒 音 値SPL(室内,冷房,60ヘルツ電源,特強)[db] | 騒 音 値SPL(室内,冷房,60ヘルツ電源,強)[db] | 騒 音 値SPL(室内,冷房,60ヘルツ電源,弱)[db] | 騒 音 値SPL(室内,暖房,50ヘルツ電源,特強)[db] | 騒 音 値SPL(室内,暖房,50ヘルツ電源,強)[db] | 騒 音 値SPL(室内,暖房,50ヘルツ電源,弱)[db] | 騒 音 値SPL(室内,暖房,60ヘルツ電源,特強)[db] | 騒 音 値SPL(室内,暖房,60ヘルツ電源,強)[db] | 騒 音 値SPL(室内,暖房,60ヘルツ電源,弱)[db] | 騒 音 値PWL(冷房,強)[db] | 騒 音 値PWL(暖房,強)[db] | 外形寸法 Ｗ(室内)[㎜] | 外形寸法 Ｄ(室内)[㎜] | 外形寸法 Ｈ(室内)[㎜] | 製品質量(室内)[kg] | 電動機出力(室内,送風機,1番目)[W] | 消費電力(冷房,50ヘルツ電源)[kW] | 消費電力(冷房,60ヘルツ電源)[kW] | 消費電力(暖房,50ヘルツ電源)[kW] | 消費電力(暖房,60ヘルツ電源)[kW] | 運転電流(冷房,50ヘルツ電源)[A] | 運転電流(冷房,60ヘルツ電源)[A] | 運転電流(暖房,50ヘルツ電源)[A] | 運転電流(暖房,60ヘルツ電源)[A] | 力率(冷房,50ヘルツ電源)[%] | 力率(冷房,60ヘルツ電源)[%] | 力率(暖房,50ヘルツ電源)[%] | 力率(暖房,60ヘルツ電源)[%] | 標準価格[円（税抜）] | 備 考
[7 empty] | GUID\5114d9fa27be45d29916a7e8447eecff\Folder\Item |  | 50-05-300-3120-020 | 空調機 | 空調機 | パッケージ形エアコン店舗・オフィス用（空冷ＨＰ） | 店舗・オフィス用ＰＡＣ（空冷ＨＰ）２方向カセット形 | スカイエア 天井埋込カセット形エコ・ダブルフロータイプ（センシング） | FHGP56FA | 504042 | ダイキン工業（株） | 店舗・オフィス用ＰＡＣ（空冷ＨＰ）２方向カセット形 | FHGP56FA | スカイエア 天井埋込カセット形エコ・ダブルフロータイプ（センシング） | 2021/10/1 | 室内機 | 5.0 | 5.0 | 5.6 | 5.6 | 12 | 10.5 | 8.5 | 12 | 10.5 | 8.5 | 36 | 33 | 31 | 36 | 33 | 31 | 36 | 33 | 31 | 36 | 33 | 31 | 52 | 52 | 775 | 620 | 305 | 19 | 46 | 0.0410 | 0.0410 | 0.0370 | 0.0370 | 0.3 | 0.3 | 0.3 | 0.3 | 90.6 | 90.6 | 89.8 | 89.8 | 350000 | （税無し）
[16 empty] | メーカーコード | メーカー名 | 細分類 | メーカー型番 | 型式名称 | 製品リリース年月日 | 空調機器種別(DK-BIM) | 冷房能力(50ヘルツ電源)[kW] | 冷房能力(60ヘルツ電源)[kW] | 暖房能力(50ヘルツ電源)[kW] | 暖房能力(50ヘルツ電源,低温)[kW] | 暖房能力(60ヘルツ電源)[kW] | 暖房能力(60ヘルツ電源,低温)[kW] | 送 風 量(室外,50ヘルツ電源)[m3/min] | 送 風 量(室外,60ヘルツ電源)[m3/min] | 騒 音 値SPL(室外,冷房,60ヘルツ電源)[db] | 騒 音 値SPL(室外,暖房,60ヘルツ電源)[db] | 騒 音 値PWL(冷房,強)[db] | 騒 音 値PWL(暖房,強)[db] | 外形寸法 Ｗ(室外)[㎜] | 外形寸法 Ｄ(室外)[㎜] | 外形寸法 Ｈ(室外)[㎜] | 製品質量(室外)[kg] | 相(室外)[φ] | 電圧(室外)[V] | 電動機出力(室外,圧縮機,1番目)[kW] | 電動機出力(室外,送風機,1番目)[W] | 消費電力(冷房,50ヘルツ電源)[kW] | 消費電力(冷房,60ヘルツ電源)[kW] | 消費電力(暖房,50ヘルツ電源)[kW] | 消費電力(暖房,60ヘルツ電源)[kW] | 運転電流(冷房,50ヘルツ電源)[A] | 運転電流(冷房,60ヘルツ電源)[A] | 運転電流(暖房,50ヘルツ電源)[A] | 運転電流(暖房,60ヘルツ電源)[A] | 力率(冷房,50ヘルツ電源)[%] | 力率(冷房,60ヘルツ電源)[%] | 力率(暖房,50ヘルツ電源)[%] | 力率(暖房,60ヘルツ電源)[%] | 標準価格[円（税抜）] | 備 考
[7 empty] | GUID\95f6930ff55a4aa290f355d44814fc6d\Folder\Item |  | 50-05-300-3120-200 | 空調機 | 空調機 | パッケージ形エアコン店舗・オフィス用（空冷ＨＰ） | 店舗・オフィス用ＰＡＣ（空冷ＨＰ）室外機 | ＦＩＶＥＳＴＡＲＺＥＡＳ室外機 | RSRP112BF | 504042 | ダイキン工業（株） | 店舗・オフィス用ＰＡＣ（空冷ＨＰ）室外機 | RSRP112BF | ＦＩＶＥＳＴＡＲＺＥＡＳ室外機 | 2021/10/1 | 室外機 | 10.0 | 10.0 | 11.2 | 10.4 | 11.2 | 10.4 | 94 | 94 | 48 | 51 | 69 | 71 | 940 | 320 | 1430 | 90 | 3 | 200 | 1.79 | 110 | 2.90 | 2.86 | 3.39 | 3.39 | 9.3 | 9.2 | 10.8 | 10.8 | 90.1 | 89.7 | 90.6 | 90.6 | 937000 | （税無し）
SSRG140BJ(N)D
[16 empty] | メーカーコード | メーカー名 | 細分類 | メーカー型番 | 型式名称 | 製品リリース年月日 | 空調機器種別(DK-BIM) | 冷房能力(50ヘルツ電源)[kW] | 冷房能力(60ヘルツ電源)[kW] | 暖房能力(50ヘルツ電源)[kW] | 暖房能力(60ヘルツ電源)[kW] | 送 風 量(室内,50ヘルツ電源,強)[m3/min] | 送 風 量(室内,50ヘルツ電源,中)[m3/min] | 送 風 量(室内,50ヘルツ電源,弱)[m3/min] | 送 風 量(室内,60ヘルツ電源,強)[m3/min] | 送 風 量(室内,60ヘルツ電源,中)[m3/min] | 送 風 量(室内,60ヘルツ電源,弱)[m3/min] | 騒 音 値SPL(室内,冷房,50ヘルツ電源,特強)[db] | 騒 音 値SPL(室内,冷房,50ヘルツ電源,強)[db] | 騒 音 値SPL(室内,冷房,50ヘルツ電源,弱)[db] | 騒 音 値SPL(室内,冷房,60ヘルツ電源,特強)[db] | 騒 音 値SPL(室内,冷房,60ヘルツ電源,強)[db] | 騒 音 値SPL(室内,冷房,60ヘルツ電源,弱)[db] | 騒 音 値SPL(室内,暖房,50ヘルツ電源,特強)[db] | 騒 音 値SPL(室内,暖房,50ヘルツ電源,強)[db] | 騒 音 値SPL(室内,暖房,50ヘルツ電源,弱)[db] | 騒 音 値SPL(室内,暖房,60ヘルツ電源,特強)[db] | 騒 音 値SPL(室内,暖房,60ヘルツ電源,強)[db] | 騒 音 値SPL(室内,暖房,60ヘルツ電源,弱)[db] | 騒 音 値PWL(冷房,強)[db] | 騒 音 値PWL(暖房,強)[db] | 外形寸法 Ｗ(室内)[㎜] | 外形寸法 Ｄ(室内)[㎜] | 外形寸法 Ｈ(室内)[㎜] | 製品質量(室内)[kg] | 電動機出力(室内,送風機,1番目)[W] | 消費電力(冷房,50ヘルツ電源)[kW] | 消費電力(冷房,60ヘルツ電源)[kW] | 消費電力(暖房,50ヘルツ電源)[kW] | 消費電力(暖房,60ヘルツ電源)[kW] | 運転電流(冷房,50ヘルツ電源)[A] | 運転電流(冷房,60ヘルツ電源)[A] | 運転電流(暖房,50ヘルツ電源)[A] | 運転電流(暖房,60ヘルツ電源)[A] | 力率(冷房,50ヘルツ電源)[%] | 力率(冷房,60ヘルツ電源)[%] | 力率(暖房,50ヘルツ電源)[%] | 力率(暖房,60ヘルツ電源)[%] | 標準価格[円（税抜）] | 備 考
[7 empty] | GUID\a478c8d75d1141a1bcec2965fd2a4021\Folder\Item |  | 50-05-300-3120-020 | 空調機 | 空調機 | パッケージ形エアコン店舗・オフィス用（空冷ＨＰ） | 店舗・オフィス用ＰＡＣ（空冷ＨＰ）２方向カセット形 | スカイエア 天井埋込カセット形エコ・ダブルフロータイプ（センシング） | FHGP71FA | 504042 | ダイキン工業（株） | 店舗・オフィス用ＰＡＣ（空冷ＨＰ）２方向カセット形 | FHGP71FA | スカイエア 天井埋込カセット形エコ・ダブルフロータイプ（センシング） | 2021/10/1 | 室内機 | 6.3 | 6.3 | 7.1 | 7.1 | 15 | 13 | 10.5 | 15 | 13 | 10.5 | 38 | 35 | 31 | 38 | 35 | 31 | 38 | 35 | 31 | 38 | 35 | 31 | 54 | 54 | 990 | 620 | 305 | 23 | 46 | 0.0595 | 0.0595 | 0.0555 | 0.0555 | 0.4 | 0.4 | 0.4 | 0.4 | 89.0 | 89.0 | 88.4 | 88.4 | 362000 | （税無し）
[16 empty] | メーカーコード | メーカー名 | 細分類 | メーカー型番 | 型式名称 | 製品リリース年月日 | 空調機器種別(DK-BIM) | 冷房能力(50ヘルツ電源)[kW] | 冷房能力(60ヘルツ電源)[kW] | 暖房能力(50ヘルツ電源)[kW] | 暖房能力(50ヘルツ電源,低温)[kW] | 暖房能力(60ヘルツ電源)[kW] | 暖房能力(60ヘルツ電源,低温)[kW] | 送 風 量(室外,50ヘルツ電源)[m3/min] | 送 風 量(室外,60ヘルツ電源)[m3/min] | 騒 音 値SPL(室外,冷房,60ヘルツ電源)[db] | 騒 音 値SPL(室外,暖房,60ヘルツ電源)[db] | 騒 音 値PWL(冷房,強)[db] | 騒 音 値PWL(暖房,強)[db] | 外形寸法 Ｗ(室外)[㎜] | 外形寸法 Ｄ(室外)[㎜] | 外形寸法 Ｈ(室外)[㎜] | 製品質量(室外)[kg] | 相(室外)[φ] | 電圧(室外)[V] | 電動機出力(室外,圧縮機,1番目)[kW] | 電動機出力(室外,送風機,1番目)[W] | 消費電力(冷房,50ヘルツ電源)[kW] | 消費電力(冷房,60ヘルツ電源)[kW] | 消費電力(暖房,50ヘルツ電源)[kW] | 消費電力(暖房,60ヘルツ電源)[kW] | 運転電流(冷房,50ヘルツ電源)[A] | 運転電流(冷房,60ヘルツ電源)[A] | 運転電流(暖房,50ヘルツ電源)[A] | 運転電流(暖房,60ヘルツ電源)[A] | 力率(冷房,50ヘルツ電源)[%] | 力率(冷房,60ヘルツ電源)[%] | 力率(暖房,50ヘルツ電源)[%] | 力率(暖房,60ヘルツ電源)[%] | 標準価格[円（税抜）] | 備 考
[7 empty] | GUID\cc717feaa6d2407eb9e7ece7b361d58c\Folder\Item |  | 50-05-300-3120-200 | 空調機 | 空調機 | パッケージ形エアコン店舗・オフィス用（空冷ＨＰ） | 店舗・オフィス用ＰＡＣ（空冷ＨＰ）室外機 | ＦＩＶＥＳＴＡＲＺＥＡＳ室外機 | RSRP140BF | 504042 | ダイキン工業（株） | 店舗・オフィス用ＰＡＣ（空冷ＨＰ）室外機 | RSRP140BF | ＦＩＶＥＳＴＡＲＺＥＡＳ室外機 | 2021/10/1 | 室外機 | 12.5 | 12.5 | 14.0 | 13.3 | 14.0 | 13.3 | 98 | 98 | 51 | 52 | 72 | 72 | 940 | 320 | 1430 | 90 | 3 | 200 | 2.36 | 110 | 4.81 | 4.78 | 4.27 | 4.25 | 14.9 | 14.9 | 13.3 | 13.2 | 93.2 | 92.6 | 92.6 | 93.0 | 1137000 | （税無し）
SSRG160BJ(N)D
[16 empty] | メーカーコード | メーカー名 | 細分類 | メーカー型番 | 型式名称 | 製品リリース年月日 | 空調機器種別(DK-BIM) | 冷房能力(50ヘルツ電源)[kW] | 冷房能力(60ヘルツ電源)[kW] | 暖房能力(50ヘルツ電源)[kW] | 暖房能力(60ヘルツ電源)[kW] | 送 風 量(室内,50ヘルツ電源,強)[m3/min] | 送 風 量(室内,50ヘルツ電源,中)[m3/min] | 送 風 量(室内,50ヘルツ電源,弱)[m3/min] | 送 風 量(室内,60ヘルツ電源,強)[m3/min] | 送 風 量(室内,60ヘルツ電源,中)[m3/min] | 送 風 量(室内,60ヘルツ電源,弱)[m3/min] | 騒 音 値SPL(室内,冷房,50ヘルツ電源,特強)[db] | 騒 音 値SPL(室内,冷房,50ヘルツ電源,強)[db] | 騒 音 値SPL(室内,冷房,50ヘルツ電源,弱)[db] | 騒 音 値SPL(室内,冷房,60ヘルツ電源,特強)[db] | 騒 音 値SPL(室内,冷房,60ヘルツ電源,強)[db] | 騒 音 値SPL(室内,冷房,60ヘルツ電源,弱)[db] | 騒 音 値SPL(室内,暖房,50ヘルツ電源,特強)[db] | 騒 音 値SPL(室内,暖房,50ヘルツ電源,強)[db] | 騒 音 値SPL(室内,暖房,50ヘルツ電源,弱)[db] | 騒 音 値SPL(室内,暖房,60ヘルツ電源,特強)[db] | 騒 音 値SPL(室内,暖房,60ヘルツ電源,強)[db] | 騒 音 値SPL(室内,暖房,60ヘルツ電源,弱)[db] | 騒 音 値PWL(冷房,強)[db] | 騒 音 値PWL(暖房,強)[db] | 外形寸法 Ｗ(室内)[㎜] | 外形寸法 Ｄ(室内)[㎜] | 外形寸法 Ｈ(室内)[㎜] | 製品質量(室内)[kg] | 電動機出力(室内,送風機,1番目)[W] | 消費電力(冷房,50ヘルツ電源)[kW] | 消費電力(冷房,60ヘルツ電源)[kW] | 消費電力(暖房,50ヘルツ電源)[kW] | 消費電力(暖房,60ヘルツ電源)[kW] | 運転電流(冷房,50ヘルツ電源)[A] | 運転電流(冷房,60ヘルツ電源)[A] | 運転電流(暖房,50ヘルツ電源)[A] | 運転電流(暖房,60ヘルツ電源)[A] | 力率(冷房,50ヘルツ電源)[%] | 力率(冷房,60ヘルツ電源)[%] | 力率(暖房,50ヘルツ電源)[%] | 力率(暖房,60ヘルツ電源)[%] | 標準価格[円（税抜）] | 備 考
[7 empty] | GUID\b5cea0c4bd494bd39141840c7b856ab4\Folder\Item |  | 50-05-300-3120-020 | 空調機 | 空調機 | パッケージ形エアコン店舗・オフィス用（空冷ＨＰ） | 店舗・オフィス用ＰＡＣ（空冷ＨＰ）２方向カセット形 | スカイエア 天井埋込カセット形エコ・ダブルフロータイプ（センシング） | FHGP80FA | 504042 | ダイキン工業（株） | 店舗・オフィス用ＰＡＣ（空冷ＨＰ）２方向カセット形 | FHGP80FA | スカイエア 天井埋込カセット形エコ・ダブルフロータイプ（センシング） | 2021/10/1 | 室内機 | 7.1 | 7.1 | 8.0 | 8.0 | 17 | 14.5 | 12 | 17 | 14.5 | 12 | 41 | 37 | 33 | 41 | 37 | 33 | 41 | 37 | 33 | 41 | 37 | 33 | 57 | 57 | 990 | 620 | 305 | 23 | 106 | 0.0743 | 0.0743 | 0.0703 | 0.0703 | 0.5 | 0.5 | 0.4 | 0.4 | 89.3 | 89.3 | 88.8 | 88.8 | 373000 | （税無し）
[16 empty] | メーカーコード | メーカー名 | 細分類 | メーカー型番 | 型式名称 | 製品リリース年月日 | 空調機器種別(DK-BIM) | 冷房能力(50ヘルツ電源)[kW] | 冷房能力(60ヘルツ電源)[kW] | 暖房能力(50ヘルツ電源)[kW] | 暖房能力(50ヘルツ電源,低温)[kW] | 暖房能力(60ヘルツ電源)[kW] | 暖房能力(60ヘルツ電源,低温)[kW] | 送 風 量(室外,50ヘルツ電源)[m3/min] | 送 風 量(室外,60ヘルツ電源)[m3/min] | 騒 音 値SPL(室外,冷房,60ヘルツ電源)[db] | 騒 音 値SPL(室外,暖房,60ヘルツ電源)[db] | 騒 音 値PWL(冷房,強)[db] | 騒 音 値PWL(暖房,強)[db] | 外形寸法 Ｗ(室外)[㎜] | 外形寸法 Ｄ(室外)[㎜] | 外形寸法 Ｈ(室外)[㎜] | 製品質量(室外)[kg] | 相(室外)[φ] | 電圧(室外)[V] | 電動機出力(室外,圧縮機,1番目)[kW] | 電動機出力(室外,送風機,1番目)[W] | 消費電力(冷房,50ヘルツ電源)[kW] | 消費電力(冷房,60ヘルツ電源)[kW] | 消費電力(暖房,50ヘルツ電源)[kW] | 消費電力(暖房,60ヘルツ電源)[kW] | 運転電流(冷房,50ヘルツ電源)[A] | 運転電流(冷房,60ヘルツ電源)[A] | 運転電流(暖房,50ヘルツ電源)[A] | 運転電流(暖房,60ヘルツ電源)[A] | 力率(冷房,50ヘルツ電源)[%] | 力率(冷房,60ヘルツ電源)[%] | 力率(暖房,50ヘルツ電源)[%] | 力率(暖房,60ヘルツ電源)[%] | 標準価格[円（税抜）] | 備 考
[7 empty] | GUID\3ca77b456b1648c8afa44ba0fb6c8a59\Folder\Item |  | 50-05-300-3120-200 | 空調機 | 空調機 | パッケージ形エアコン店舗・オフィス用（空冷ＨＰ） | 店舗・オフィス用ＰＡＣ（空冷ＨＰ）室外機 | ＦＩＶＥＳＴＡＲＺＥＡＳ室外機 | RSRP160BF | 504042 | ダイキン工業（株） | 店舗・オフィス用ＰＡＣ（空冷ＨＰ）室外機 | RSRP160BF | ＦＩＶＥＳＴＡＲＺＥＡＳ室外機 | 2021/10/1 | 室外機 | 14.0 | 14.0 | 16.0 | 13.7 | 16.0 | 13.7 | 106 | 106 | 51 | 54 | 72 | 74 | 940 | 320 | 1430 | 90 | 3 | 200 | 2.83 | 110 | 5.59 | 5.58 | 4.77 | 4.77 | 17.1 | 17.1 | 14.5 | 14.5 | 94.4 | 94.3 | 95.0 | 95.0 | 1248000 | （税無し）
SSRG160BJ(N)M
[16 empty] | メーカーコード | メーカー名 | 細分類 | メーカー型番 | 型式名称 | 製品リリース年月日 | 空調機器種別(DK-BIM) | 冷房能力(50ヘルツ電源)[kW] | 冷房能力(60ヘルツ電源)[kW] | 暖房能力(50ヘルツ電源)[kW] | 暖房能力(60ヘルツ電源)[kW] | 送 風 量(室内,50ヘルツ電源,強)[m3/min] | 送 風 量(室内,50ヘルツ電源,中)[m3/min] | 送 風 量(室内,50ヘルツ電源,弱)[m3/min] | 送 風 量(室内,60ヘルツ電源,強)[m3/min] | 送 風 量(室内,60ヘルツ電源,中)[m3/min] | 送 風 量(室内,60ヘルツ電源,弱)[m3/min] | 騒 音 値SPL(室内,冷房,50ヘルツ電源,特強)[db] | 騒 音 値SPL(室内,冷房,50ヘルツ電源,強)[db] | 騒 音 値SPL(室内,冷房,50ヘルツ電源,弱)[db] | 騒 音 値SPL(室内,冷房,60ヘルツ電源,特強)[db] | 騒 音 値SPL(室内,冷房,60ヘルツ電源,強)[db] | 騒 音 値SPL(室内,冷房,60ヘルツ電源,弱)[db] | 騒 音 値SPL(室内,暖房,50ヘルツ電源,特強)[db] | 騒 音 値SPL(室内,暖房,50ヘルツ電源,強)[db] | 騒 音 値SPL(室内,暖房,50ヘルツ電源,弱)[db] | 騒 音 値SPL(室内,暖房,60ヘルツ電源,特強)[db] | 騒 音 値SPL(室内,暖房,60ヘルツ電源,強)[db] | 騒 音 値SPL(室内,暖房,60ヘルツ電源,弱)[db] | 騒 音 値PWL(冷房,強)[db] | 騒 音 値PWL(暖房,強)[db] | 外形寸法 Ｗ(室内)[㎜] | 外形寸法 Ｄ(室内)[㎜] | 外形寸法 Ｈ(室内)[㎜] | 製品質量(室内)[kg] | 電動機出力(室内,送風機,1番目)[W] | 消費電力(冷房,50ヘルツ電源)[kW] | 消費電力(冷房,60ヘルツ電源)[kW] | 消費電力(暖房,50ヘルツ電源)[kW] | 消費電力(暖房,60ヘルツ電源)[kW] | 運転電流(冷房,50ヘルツ電源)[A] | 運転電流(冷房,60ヘルツ電源)[A] | 運転電流(暖房,50ヘルツ電源)[A] | 運転電流(暖房,60ヘルツ電源)[A] | 力率(冷房,50ヘルツ電源)[%] | 力率(冷房,60ヘルツ電源)[%] | 力率(暖房,50ヘルツ電源)[%] | 力率(暖房,60ヘルツ電源)[%] | 標準価格[円（税抜）] | 備 考
[7 empty] | GUID\910eb8016ae7493987f4466046b0be36\Folder\Item |  | 50-05-300-3120-020 | 空調機 | 空調機 | パッケージ形エアコン店舗・オフィス用（空冷ＨＰ） | 店舗・オフィス用ＰＡＣ（空冷ＨＰ）２方向カセット形 | スカイエア 天井埋込カセット形エコ・ダブルフロータイプ（センシング） | FHGP50FA | 504042 | ダイキン工業（株） | 店舗・オフィス用ＰＡＣ（空冷ＨＰ）２方向カセット形 | FHGP50FA | スカイエア 天井埋込カセット形エコ・ダブルフロータイプ（センシング） | 2021/10/1 | 室内機 | 4.5 | 4.5 | 5.0 | 5.0 | 12 | 10.5 | 8.5 | 12 | 10.5 | 8.5 | 36 | 33 | 31 | 36 | 33 | 31 | 36 | 33 | 31 | 36 | 33 | 31 | 52 | 52 | 775 | 620 | 305 | 19 | 46 | 0.0410 | 0.0410 | 0.0370 | 0.0370 | 0.3 | 0.3 | 0.3 | 0.3 | 90.6 | 90.6 | 89.8 | 89.8 | 347000 | （税無し）
[16 empty] | メーカーコード | メーカー名 | 細分類 | メーカー型番 | 型式名称 | 製品リリース年月日 | 空調機器種別(DK-BIM) | 冷房能力(50ヘルツ電源)[kW] | 冷房能力(60ヘルツ電源)[kW] | 暖房能力(50ヘルツ電源)[kW] | 暖房能力(50ヘルツ電源,低温)[kW] | 暖房能力(60ヘルツ電源)[kW] | 暖房能力(60ヘルツ電源,低温)[kW] | 送 風 量(室外,50ヘルツ電源)[m3/min] | 送 風 量(室外,60ヘルツ電源)[m3/min] | 騒 音 値SPL(室外,冷房,60ヘルツ電源)[db] | 騒 音 値SPL(室外,暖房,60ヘルツ電源)[db] | 騒 音 値PWL(冷房,強)[db] | 騒 音 値PWL(暖房,強)[db] | 外形寸法 Ｗ(室外)[㎜] | 外形寸法 Ｄ(室外)[㎜] | 外形寸法 Ｈ(室外)[㎜] | 製品質量(室外)[kg] | 相(室外)[φ] | 電圧(室外)[V] | 電動機出力(室外,圧縮機,1番目)[kW] | 電動機出力(室外,送風機,1番目)[W] | 消費電力(冷房,50ヘルツ電源)[kW] | 消費電力(冷房,60ヘルツ電源)[kW] | 消費電力(暖房,50ヘルツ電源)[kW] | 消費電力(暖房,60ヘルツ電源)[kW] | 運転電流(冷房,50ヘルツ電源)[A] | 運転電流(冷房,60ヘルツ電源)[A] | 運転電流(暖房,50ヘルツ電源)[A] | 運転電流(暖房,60ヘルツ電源)[A] | 力率(冷房,50ヘルツ電源)[%] | 力率(冷房,60ヘルツ電源)[%] | 力率(暖房,50ヘルツ電源)[%] | 力率(暖房,60ヘルツ電源)[%] | 標準価格[円（税抜）] | 備 考
[7 empty] | GUID\9fce7ab7c4234703803752304348d357\Folder\Item |  | 50-05-300-3120-200 | 空調機 | 空調機 | パッケージ形エアコン店舗・オフィス用（空冷ＨＰ） | 店舗・オフィス用ＰＡＣ（空冷ＨＰ）室外機 | ＦＩＶＥＳＴＡＲＺＥＡＳ室外機 | RSRP160BF | 504042 | ダイキン工業（株） | 店舗・オフィス用ＰＡＣ（空冷ＨＰ）室外機 | RSRP160BF | ＦＩＶＥＳＴＡＲＺＥＡＳ室外機 | 2021/10/1 | 室外機 | 14.0 | 14.0 | 16.0 | 13.7 | 16.0 | 13.7 | 106 | 106 | 51 | 54 | 72 | 74 | 940 | 320 | 1430 | 90 | 3 | 200 | 2.83 | 110 | 5.59 | 5.58 | 4.77 | 4.77 | 17.1 | 17.1 | 14.5 | 14.5 | 94.4 | 94.3 | 95.0 | 95.0 | 1248000 | （税無し）
天吊自在形ワンダ風流＜センシング＞タイプ
SSRU40BC(N)V
[16 empty] | メーカーコード | メーカー名 | 細分類 | メーカー型番 | 型式名称 | 製品リリース年月日 | 空調機器種別(DK-BIM) | 冷房能力(50ヘルツ電源)[kW] | 冷房能力(60ヘルツ電源)[kW] | 暖房能力(50ヘルツ電源)[kW] | 暖房能力(60ヘルツ電源)[kW] | 送 風 量(室内,50ヘルツ電源,強)[m3/min] | 送 風 量(室内,50ヘルツ電源,中)[m3/min] | 送 風 量(室内,50ヘルツ電源,弱)[m3/min] | 送 風 量(室内,60ヘルツ電源,強)[m3/min] | 送 風 量(室内,60ヘルツ電源,中)[m3/min] | 送 風 量(室内,60ヘルツ電源,弱)[m3/min] | 騒 音 値SPL(室内,冷房,50ヘルツ電源,特強)[db] | 騒 音 値SPL(室内,冷房,50ヘルツ電源,強)[db] | 騒 音 値SPL(室内,冷房,50ヘルツ電源,弱)[db] | 騒 音 値SPL(室内,冷房,60ヘルツ電源,特強)[db] | 騒 音 値SPL(室内,冷房,60ヘルツ電源,強)[db] | 騒 音 値SPL(室内,冷房,60ヘルツ電源,弱)[db] | 騒 音 値SPL(室内,暖房,50ヘルツ電源,特強)[db] | 騒 音 値SPL(室内,暖房,50ヘルツ電源,強)[db] | 騒 音 値SPL(室内,暖房,50ヘルツ電源,弱)[db] | 騒 音 値SPL(室内,暖房,60ヘルツ電源,特強)[db] | 騒 音 値SPL(室内,暖房,60ヘルツ電源,強)[db] | 騒 音 値SPL(室内,暖房,60ヘルツ電源,弱)[db] | 騒 音 値PWL(冷房,強)[db] | 騒 音 値PWL(暖房,強)[db] | 外形寸法 Ｗ(室内)[㎜] | 外形寸法 Ｄ(室内)[㎜] | 外形寸法 Ｈ(室内)[㎜] | 製品質量(室内)[kg] | 電動機出力(室内,送風機,1番目)[W] | 消費電力(冷房,50ヘルツ電源)[kW] | 消費電力(冷房,60ヘルツ電源)[kW] | 消費電力(暖房,50ヘルツ電源)[kW] | 消費電力(暖房,60ヘルツ電源)[kW] | 運転電流(冷房,50ヘルツ電源)[A] | 運転電流(冷房,60ヘルツ電源)[A] | 運転電流(暖房,50ヘルツ電源)[A] | 運転電流(暖房,60ヘルツ電源)[A] | 力率(冷房,50ヘルツ電源)[%] | 力率(冷房,60ヘルツ電源)[%] | 力率(暖房,50ヘルツ電源)[%] | 力率(暖房,60ヘルツ電源)[%] | 標準価格[円（税抜）] | 備 考
[7 empty] | GUID\d581929b24034a4983f6d964a0dc91a6\Folder\Item |  | 50-05-300-3120-080 | 空調機 | 空調機 | パッケージ形エアコン店舗・オフィス用（空冷ＨＰ） | 店舗・オフィス用ＰＡＣ（空冷ＨＰ）天吊形 | スカイエア天吊自在形ワンダ風流（センシング） | FUP40DG | 504042 | ダイキン工業（株） | 店舗・オフィス用ＰＡＣ（空冷ＨＰ）天吊形 | FUP40DG | スカイエア天吊自在形ワンダ風流（センシング） | 2018/4/1 | 室内機 | 3.6 | 3.6 | 4.0 | 4.0 | 17 | 14.5 | 12 | 17 | 14.5 | 12 | 38 | 36 | 33 | 38 | 36 | 33 | 38 | 36 | 33 | 38 | 36 | 33 | 56 | 56 | 950 | 950 | 198 | 24 | 46 | 0.0625 | 0.0625 | 0.0559 | 0.0559 | 0.4 | 0.4 | 0.4 | 0.4 | 91.3 | 91.3 | 86.7 | 86.7 | 304000 | （税無し）
[16 empty] | メーカーコード | メーカー名 | 細分類 | メーカー型番 | 型式名称 | 製品リリース年月日 | 空調機器種別(DK-BIM) | 冷房能力(50ヘルツ電源)[kW] | 冷房能力(60ヘルツ電源)[kW] | 暖房能力(50ヘルツ電源)[kW] | 暖房能力(50ヘルツ電源,低温)[kW] | 暖房能力(60ヘルツ電源)[kW] | 暖房能力(60ヘルツ電源,低温)[kW] | 送 風 量(室外,50ヘルツ電源)[m3/min] | 送 風 量(室外,60ヘルツ電源)[m3/min] | 騒 音 値SPL(室外,冷房,60ヘルツ電源)[db] | 騒 音 値SPL(室外,暖房,60ヘルツ電源)[db] | 騒 音 値PWL(冷房,強)[db] | 騒 音 値PWL(暖房,強)[db] | 外形寸法 Ｗ(室外)[㎜] | 外形寸法 Ｄ(室外)[㎜] | 外形寸法 Ｈ(室外)[㎜] | 製品質量(室外)[kg] | 相(室外)[φ] | 電 圧(室外)[V] | 電動機出力(室外,圧縮機,1番目)[kW] | 電動機出力(室外,送風機,1番目)[W] | 消費電力(冷房,50ヘルツ電源)[kW] | 消費電力(冷房,60ヘルツ電源)[kW] | 消費電力(暖房,50ヘルツ電源)[kW] | 消費電力(暖房,60ヘルツ電源)[kW] | 運転電流(冷房,50ヘルツ電源)[A] | 運転電流(冷房,60ヘルツ電源)[A] | 運転電流(暖房,50ヘルツ電源)[A] | 運転電流(暖房,60ヘルツ電源)[A] | 力率(冷房,50ヘルツ電源)[%] | 力率(冷房,60ヘルツ電源)[%] | 力率(暖房,50ヘルツ電源)[%] | 力率(暖房,60ヘルツ電源)[%] | 標準価格[円（税抜）] | 備 考
[7 empty] | GUID\e330a9535a0c415aa4a11080fb6c38d6\Folder\Item |  | 50-05-300-3120-200 | 空調機 | 空調機 | パッケージ形エアコン店舗・オフィス用（空冷ＨＰ） | 店舗・オフィス用ＰＡＣ（空冷ＨＰ）室外機 | ＦＩＶＥ ＳＴＡＲ ＺＥＡＳ室外機 | RSRP40BCV | 504042 | ダイキン工業（株） | 店舗・オフィス用ＰＡＣ（空冷ＨＰ）室外機 | RSRP40BCV | ＦＩＶＥ ＳＴＡＲ ＺＥＡＳ室外機 | 2018/4/1 | 室外機 | 3.6 | 3.6 | 4.0 | 3.9 | 4.0 | 3.9 | 37 | 37 | 42 | 45 | 63 | 66 | 795 | 300 | 595 | 42 | 1 | 200 | 0.59 | 70 | 0.980 | 0.980 | 0.920 | 0.920 | 5.4 | 5.4 | 5.1 | 5.1 | 90.7 | 90.7 | 90.2 | 90.2 | 475000 | （税無し）
[16 empty] | メーカー名 | 備考
[7 empty] | GUID\0c0dafd5b998470cbcc4800d83131f7f\Folder\Item |  |  | その他 | 店舗・オフィスエアコン スカイエア | FIVE STAR ZEASシリーズ | 天吊自在形ワンダ風流＜センシング＞タイプ | 天吊自在形ワンダ風流＜センシング＞タイプ | FUP40DG(メンテスペース）
[7 empty] | GUID\f9c2626893844ceb8fd5f0d756855034\Folder\Item |  |  | その他 | 店舗・オフィスエアコン スカイエア | FIVE STAR ZEASシリーズ | 天吊自在形ワンダ風流＜センシング＞タイプ | 天吊自在形ワンダ風流＜センシング＞タイプ | RSRP40BCV(メンテスペース）
SSRU40BC(N)T
[16 empty] | メーカーコード | メーカー名 | 細分類 | メーカー型番 | 型式名称 | 製品リリース年月日 | 空調機器種別(DK-BIM) | 冷房能力(50ヘルツ電源)[kW] | 冷房能力(60ヘルツ電源)[kW] | 暖房能力(50ヘルツ電源)[kW] | 暖房能力(60ヘルツ電源)[kW] | 送 風 量(室内,50ヘルツ電源,強)[m3/min] | 送 風 量(室内,50ヘルツ電源,中)[m3/min] | 送 風 量(室内,50ヘルツ電源,弱)[m3/min] | 送 風 量(室内,60ヘルツ電源,強)[m3/min] | 送 風 量(室内,60ヘルツ電源,中)[m3/min] | 送 風 量(室内,60ヘルツ電源,弱)[m3/min] | 騒 音 値SPL(室内,冷房,50ヘルツ電源,特強)[db] | 騒 音 値SPL(室内,冷房,50ヘルツ電源,強)[db] | 騒 音 値SPL(室内,冷房,50ヘルツ電源,弱)[db] | 騒 音 値SPL(室内,冷房,60ヘルツ電源,特強)[db] | 騒 音 値SPL(室内,冷房,60ヘルツ電源,強)[db] | 騒 音 値SPL(室内,冷房,60ヘルツ電源,弱)[db] | 騒 音 値SPL(室内,暖房,50ヘルツ電源,特強)[db] | 騒 音 値SPL(室内,暖房,50ヘルツ電源,強)[db] | 騒 音 値SPL(室内,暖房,50ヘルツ電源,弱)[db] | 騒 音 値SPL(室内,暖房,60ヘルツ電源,特強)[db] | 騒 音 値SPL(室内,暖房,60ヘルツ電源,強)[db] | 騒 音 値SPL(室内,暖房,60ヘルツ電源,弱)[db] | 騒 音 値PWL(冷房,強)[db] | 騒 音 値PWL(暖房,強)[db] | 外形寸法 Ｗ(室内)[㎜] | 外形寸法 Ｄ(室内)[㎜] | 外形寸法 Ｈ(室内)[㎜] | 製品質量(室内)[kg] | 電動機出力(室内,送風機,1番目)[W] | 消費電力(冷房,50ヘルツ電源)[kW] | 消費電力(冷房,60ヘルツ電源)[kW] | 消費電力(暖房,50ヘルツ電源)[kW] | 消費電力(暖房,60ヘルツ電源)[kW] | 運転電流(冷房,50ヘルツ電源)[A] | 運転電流(冷房,60ヘルツ電源)[A] | 運転電流(暖房,50ヘルツ電源)[A] | 運転電流(暖房,60ヘルツ電源)[A] | 力率(冷房,50ヘルツ電源)[%] | 力率(冷房,60ヘルツ電源)[%] | 力率(暖房,50ヘルツ電源)[%] | 力率(暖房,60ヘルツ電源)[%] | 標準価格[円（税抜）] | 備 考
[7 empty] | GUID\baf01f8a70d045a2bffa9643eab92c13\Folder\Item |  | 50-05-300-3120-080 | 空調機 | 空調機 | パッケージ形エアコン店舗・オフィス用（空冷ＨＰ） | 店舗・オフィス用ＰＡＣ（空冷ＨＰ）天吊形 | スカイエア天吊自在形ワンダ風流（センシング） | FUP40DG | 504042 | ダイキン工業（株） | 店舗・オフィス用ＰＡＣ（空冷ＨＰ）天吊形 | FUP40DG | スカイエア天吊自在形ワンダ風流（センシング） | 2018/4/1 | 室内機 | 3.6 | 3.6 | 4.0 | 4.0 | 17 | 14.5 | 12 | 17 | 14.5 | 12 | 38 | 36 | 33 | 38 | 36 | 33 | 38 | 36 | 33 | 38 | 36 | 33 | 56 | 56 | 950 | 950 | 198 | 24 | 46 | 0.0625 | 0.0625 | 0.0559 | 0.0559 | 0.4 | 0.4 | 0.4 | 0.4 | 91.3 | 91.3 | 86.7 | 86.7 | 304000 | （税無し）
[16 empty] | メーカーコード | メーカー名 | 細分類 | メーカー型番 | 型式名称 | 製品リリース年月日 | 空調機器種別(DK-BIM) | 冷房能力(50ヘルツ電源)[kW] | 冷房能力(60ヘルツ電源)[kW] | 暖房能力(50ヘルツ電源)[kW] | 暖房能力(50ヘルツ電源,低温)[kW] | 暖房能力(60ヘルツ電源)[kW] | 暖房能力(60ヘルツ電源,低温)[kW] | 送 風 量(室外,50ヘルツ電源)[m3/min] | 送 風 量(室外,60ヘルツ電源)[m3/min] | 騒 音 値SPL(室外,冷房,60ヘルツ電源)[db] | 騒 音 値SPL(室外,暖房,60ヘルツ電源)[db] | 騒 音 値PWL(冷房,強)[db] | 騒 音 値PWL(暖房,強)[db] | 外形寸法 Ｗ(室外)[㎜] | 外形寸法 Ｄ(室外)[㎜] | 外形寸法 Ｈ(室外)[㎜] | 製品質量(室外)[kg] | 相(室外)[φ] | 電 圧(室外)[V] | 電動機出力(室外,圧縮機,1番目)[kW] | 電動機出力(室外,送風機,1番目)[W] | 消費電力(冷房,50ヘルツ電源)[kW] | 消費電力(冷房,60ヘルツ電源)[kW] | 消費電力(暖房,50ヘルツ電源)[kW] | 消費電力(暖房,60ヘルツ電源)[kW] | 運転電流(冷房,50ヘルツ電源)[A] | 運転電流(冷房,60ヘルツ電源)[A] | 運転電流(暖房,50ヘルツ電源)[A] | 運転電流(暖房,60ヘルツ電源)[A] | 力率(冷房,50ヘルツ電源)[%] | 力率(冷房,60ヘルツ電源)[%] | 力率(暖房,50ヘルツ電源)[%] | 力率(暖房,60ヘルツ電源)[%] | 標準価格[円（税抜）] | 備 考
[7 empty] | GUID\3e2a571e362f445cb86d34cd2dddddeb\Folder\Item |  | 50-05-300-3120-200 | 空調機 | 空調機 | パッケージ形エアコン店舗・オフィス用（空冷ＨＰ） | 店舗・オフィス用ＰＡＣ（空冷ＨＰ）室外機 | ＦＩＶＥ ＳＴＡＲ ＺＥＡＳ室外機 | RSRP40BCT | 504042 | ダイキン工業（株） | 店舗・オフィス用ＰＡＣ（空冷ＨＰ）室外機 | RSRP40BCT | ＦＩＶＥ ＳＴＡＲ ＺＥＡＳ室外機 | 2018/4/1 | 室外機 | 3.6 | 3.6 | 4.0 | 3.9 | 4.0 | 3.9 | 37 | 37 | 42 | 45 | 63 | 66 | 795 | 300 | 595 | 42 | 3 | 200 | 0.59 | 70 | 0.980 | 0.980 | 0.920 | 0.920 | 3.1 | 3.1 | 2.9 | 2.9 | 91.6 | 91.6 | 92.0 | 92.0 | 475000 | （税無し）
[16 empty] | メーカー名 | 備考
[7 empty] | GUID\e20f2b2ac55146ed872abe6e0ffb9fe7\Folder\Item |  |  | その他 | 店舗・オフィスエアコン スカイエア | FIVE STAR ZEASシリーズ | 天吊自在形ワンダ風流＜センシング＞タイプ | 天吊自在形ワンダ風流＜センシング＞タイプ | FUP40DG(メンテスペース）
[7 empty] | GUID\e6434b2e40634327837ad6c3473ac8b2\Folder\Item |  |  | その他 | 店舗・オフィスエアコン スカイエア | FIVE STAR ZEASシリーズ | 天吊自在形ワンダ風流＜センシング＞タイプ | 天吊自在形ワンダ風流＜センシング＞タイプ | RSRP40BCT(メンテスペース）
SSRU50BC(N)V
[16 empty] | メーカーコード | メーカー名 | 細分類 | メーカー型番 | 型式名称 | 製品リリース年月日 | 空調機器種別(DK-BIM) | 冷房能力(50ヘルツ電源)[kW] | 冷房能力(60ヘルツ電源)[kW] | 暖房能力(50ヘルツ電源)[kW] | 暖房能力(60ヘルツ電源)[kW] | 送 風 量(室内,50ヘルツ電源,強)[m3/min] | 送 風 量(室内,50ヘルツ電源,中)[m3/min] | 送 風 量(室内,50ヘルツ電源,弱)[m3/min] | 送 風 量(室内,60ヘルツ電源,強)[m3/min] | 送 風 量(室内,60ヘルツ電源,中)[m3/min] | 送 風 量(室内,60ヘルツ電源,弱)[m3/min] | 騒 音 値SPL(室内,冷房,50ヘルツ電源,特強)[db] | 騒 音 値SPL(室内,冷房,50ヘルツ電源,強)[db] | 騒 音 値SPL(室内,冷房,50ヘルツ電源,弱)[db] | 騒 音 値SPL(室内,冷房,60ヘルツ電源,特強)[db] | 騒 音 値SPL(室内,冷房,60ヘルツ電源,強)[db] | 騒 音 値SPL(室内,冷房,60ヘルツ電源,弱)[db] | 騒 音 値SPL(室内,暖房,50ヘルツ電源,特強)[db] | 騒 音 値SPL(室内,暖房,50ヘルツ電源,強)[db] | 騒 音 値SPL(室内,暖房,50ヘルツ電源,弱)[db] | 騒 音 値SPL(室内,暖房,60ヘルツ電源,特強)[db] | 騒 音 値SPL(室内,暖房,60ヘルツ電源,強)[db] | 騒 音 値SPL(室内,暖房,60ヘルツ電源,弱)[db] | 騒 音 値PWL(冷房,強)[db] | 騒 音 値PWL(暖房,強)[db] | 外形寸法 Ｗ(室内)[㎜] | 外形寸法 Ｄ(室内)[㎜] | 外形寸法 Ｈ(室内)[㎜] | 製品質量(室内)[kg] | 電動機出力(室内,送風機,1番目)[W] | 消費電力(冷房,50ヘルツ電源)[kW] | 消費電力(冷房,60ヘルツ電源)[kW] | 消費電力(暖房,50ヘルツ電源)[kW] | 消費電力(暖房,60ヘルツ電源)[kW] | 運転電流(冷房,50ヘルツ電源)[A] | 運転電流(冷房,60ヘルツ電源)[A] | 運転電流(暖房,50ヘルツ電源)[A] | 運転電流(暖房,60ヘルツ電源)[A] | 力率(冷房,50ヘルツ電源)[%] | 力率(冷房,60ヘルツ電源)[%] | 力率(暖房,50ヘルツ電源)[%] | 力率(暖房,60ヘルツ電源)[%] | 標準価格[円（税抜）] | 備 考
[7 empty] | GUID\ddb9a70fbcb041759c89c54d1ea674ff\Folder\Item |  | 50-05-300-3120-080 | 空調機 | 空調機 | パッケージ形エアコン店舗・オフィス用（空冷ＨＰ） | 店舗・オフィス用ＰＡＣ（空冷ＨＰ）天吊形 | スカイエア天吊自在形ワンダ風流（センシング） | FUP50DG | 504042 | ダイキン工業（株） | 店舗・オフィス用ＰＡＣ（空冷ＨＰ）天吊形 | FUP50DG | スカイエア天吊自在形ワンダ風流（センシング） | 2018/4/1 | 室内機 | 4.5 | 4.5 | 5.0 | 5.0 | 18 | 15 | 12 | 18 | 15 | 12 | 39 | 37 | 34 | 39 | 37 | 34 | 39 | 37 | 34 | 39 | 37 | 34 | 57 | 57 | 950 | 950 | 198 | 24 | 46 | 0.0670 | 0.0670 | 0.0604 | 0.0604 | 0.4 | 0.4 | 0.4 | 0.4 | 91.0 | 91.0 | 86.7 | 86.7 | 334000 | （税無し）
[16 empty] | メーカーコード | メーカー名 | 細分類 | メーカー型番 | 型式名称 | 製品リリース年月日 | 空調機器種別(DK-BIM) | 冷房能力(50ヘルツ電源)[kW] | 冷房能力(60ヘルツ電源)[kW] | 暖房能力(50ヘルツ電源)[kW] | 暖房能力(50ヘルツ電源,低温)[kW] | 暖房能力(60ヘルツ電源)[kW] | 暖房能力(60ヘルツ電源,低温)[kW] | 送 風 量(室外,50ヘルツ電源)[m3/min] | 送 風 量(室外,60ヘルツ電源)[m3/min] | 騒 音 値SPL(室外,冷房,60ヘルツ電源)[db] | 騒 音 値SPL(室外,暖房,60ヘルツ電源)[db] | 騒 音 値PWL(冷房,強)[db] | 騒 音 値PWL(暖房,強)[db] | 外形寸法 Ｗ(室外)[㎜] | 外形寸法 Ｄ(室外)[㎜] | 外形寸法 Ｈ(室外)[㎜] | 製品質量(室外)[kg] | 相(室外)[φ] | 電 圧(室外)[V] | 電動機出力(室外,圧縮機,1番目)[kW] | 電動機出力(室外,送風機,1番目)[W] | 消費電力(冷房,50ヘルツ電源)[kW] | 消費電力(冷房,60ヘルツ電源)[kW] | 消費電力(暖房,50ヘルツ電源)[kW] | 消費電力(暖房,60ヘルツ電源)[kW] | 運転電流(冷房,50ヘルツ電源)[A] | 運転電流(冷房,60ヘルツ電源)[A] | 運転電流(暖房,50ヘルツ電源)[A] | 運転電流(暖房,60ヘルツ電源)[A] | 力率(冷房,50ヘルツ電源)[%] | 力率(冷房,60ヘルツ電源)[%] | 力率(暖房,50ヘルツ電源)[%] | 力率(暖房,60ヘルツ電源)[%] | 標準価格[円（税抜）] | 備 考
[7 empty] | GUID\8b630883af664a2388c9482a1143a4ed\Folder\Item |  | 50-05-300-3120-200 | 空調機 | 空調機 | パッケージ形エアコン店舗・オフィス用（空冷ＨＰ） | 店舗・オフィス用ＰＡＣ（空冷ＨＰ）室外機 | ＦＩＶＥ ＳＴＡＲ ＺＥＡＳ室外機 | RSRP50BCV | 504042 | ダイキン工業（株） | 店舗・オフィス用ＰＡＣ（空冷ＨＰ）室外機 | RSRP50BCV | ＦＩＶＥ ＳＴＡＲ ＺＥＡＳ室外機 | 2018/4/1 | 室外機 | 4.5 | 4.5 | 5.0 | 4.9 | 5.0 | 4.9 | 37 | 37 | 42 | 46 | 63 | 67 | 795 | 300 | 595 | 42 | 1 | 200 | 0.85 | 70 | 1.45 | 1.45 | 1.25 | 1.25 | 7.7 | 7.7 | 6.6 | 6.6 | 94.2 | 94.2 | 94.7 | 94.7 | 557000 | （税無し）
[16 empty] | メーカー名 | 備考
[7 empty] | GUID\555b024b410f4a67baeb28985c1b22c9\Folder\Item |  |  | その他 | 店舗・オフィスエアコン スカイエア | FIVE STAR ZEASシリーズ | 天吊自在形ワンダ風流＜センシング＞タイプ | 天吊自在形ワンダ風流＜センシング＞タイプ | FUP50DG(メンテスペース）
[7 empty] | GUID\600af3c91b904af9b7b43121e61fa658\Folder\Item |  |  | その他 | 店舗・オフィスエアコン スカイエア | FIVE STAR ZEASシリーズ | 天吊自在形ワンダ風流＜センシング＞タイプ | 天吊自在形ワンダ風流＜センシング＞タイプ | RSRP50BCV(メンテスペース）
SSRU50BC(N)T
[16 empty] | メーカーコード | メーカー名 | 細分類 | メーカー型番 | 型式名称 | 製品リリース年月日 | 空調機器種別(DK-BIM) | 冷房能力(50ヘルツ電源)[kW] | 冷房能力(60ヘルツ電源)[kW] | 暖房能力(50ヘルツ電源)[kW] | 暖房能力(60ヘルツ電源)[kW] | 送 風 量(室内,50ヘルツ電源,強)[m3/min] | 送 風 量(室内,50ヘルツ電源,中)[m3/min] | 送 風 量(室内,50ヘルツ電源,弱)[m3/min] | 送 風 量(室内,60ヘルツ電源,強)[m3/min] | 送 風 量(室内,60ヘルツ電源,中)[m3/min] | 送 風 量(室内,60ヘルツ電源,弱)[m3/min] | 騒 音 値SPL(室内,冷房,50ヘルツ電源,特強)[db] | 騒 音 値SPL(室内,冷房,50ヘルツ電源,強)[db] | 騒 音 値SPL(室内,冷房,50ヘルツ電源,弱)[db] | 騒 音 値SPL(室内,冷房,60ヘルツ電源,特強)[db] | 騒 音 値SPL(室内,冷房,60ヘルツ電源,強)[db] | 騒 音 値SPL(室内,冷房,60ヘルツ電源,弱)[db] | 騒 音 値SPL(室内,暖房,50ヘルツ電源,特強)[db] | 騒 音 値SPL(室内,暖房,50ヘルツ電源,強)[db] | 騒 音 値SPL(室内,暖房,50ヘルツ電源,弱)[db] | 騒 音 値SPL(室内,暖房,60ヘルツ電源,特強)[db] | 騒 音 値SPL(室内,暖房,60ヘルツ電源,強)[db] | 騒 音 値SPL(室内,暖房,60ヘルツ電源,弱)[db] | 騒 音 値PWL(冷房,強)[db] | 騒 音 値PWL(暖房,強)[db] | 外形寸法 Ｗ(室内)[㎜] | 外形寸法 Ｄ(室内)[㎜] | 外形寸法 Ｈ(室内)[㎜] | 製品質量(室内)[kg] | 電動機出力(室内,送風機,1番目)[W] | 消費電力(冷房,50ヘルツ電源)[kW] | 消費電力(冷房,60ヘルツ電源)[kW] | 消費電力(暖房,50ヘルツ電源)[kW] | 消費電力(暖房,60ヘルツ電源)[kW] | 運転電流(冷房,50ヘルツ電源)[A] | 運転電流(冷房,60ヘルツ電源)[A] | 運転電流(暖房,50ヘルツ電源)[A] | 運転電流(暖房,60ヘルツ電源)[A] | 力率(冷房,50ヘルツ電源)[%] | 力率(冷房,60ヘルツ電源)[%] | 力率(暖房,50ヘルツ電源)[%] | 力率(暖房,60ヘルツ電源)[%] | 標準価格[円（税抜）] | 備 考
[7 empty] | GUID\8a5eb1fac88940e48b56add4c2d84631\Folder\Item |  | 50-05-300-3120-080 | 空調機 | 空調機 | パッケージ形エアコン店舗・オフィス用（空冷ＨＰ） | 店舗・オフィス用ＰＡＣ（空冷ＨＰ）天吊形 | スカイエア天吊自在形ワンダ風流（センシング） | FUP50DG | 504042 | ダイキン工業（株） | 店舗・オフィス用ＰＡＣ（空冷ＨＰ）天吊形 | FUP50DG | スカイエア天吊自在形ワンダ風流（センシング） | 2018/4/1 | 室内機 | 4.5 | 4.5 | 5.0 | 5.0 | 18 | 15 | 12 | 18 | 15 | 12 | 39 | 37 | 34 | 39 | 37 | 34 | 39 | 37 | 34 | 39 | 37 | 34 | 57 | 57 | 950 | 950 | 198 | 24 | 46 | 0.0670 | 0.0670 | 0.0604 | 0.0604 | 0.4 | 0.4 | 0.4 | 0.4 | 91.0 | 91.0 | 86.7 | 86.7 | 334000 | （税無し）
[16 empty] | メーカーコード | メーカー名 | 細分類 | メーカー型番 | 型式名称 | 製品リリース年月日 | 空調機器種別(DK-BIM) | 冷房能力(50ヘルツ電源)[kW] | 冷房能力(60ヘルツ電源)[kW] | 暖房能力(50ヘルツ電源)[kW] | 暖房能力(50ヘルツ電源,低温)[kW] | 暖房能力(60ヘルツ電源)[kW] | 暖房能力(60ヘルツ電源,低温)[kW] | 送 風 量(室外,50ヘルツ電源)[m3/min] | 送 風 量(室外,60ヘルツ電源)[m3/min] | 騒 音 値SPL(室外,冷房,60ヘルツ電源)[db] | 騒 音 値SPL(室外,暖房,60ヘルツ電源)[db] | 騒 音 値PWL(冷房,強)[db] | 騒 音 値PWL(暖房,強)[db] | 外形寸法 Ｗ(室外)[㎜] | 外形寸法 Ｄ(室外)[㎜] | 外形寸法 Ｈ(室外)[㎜] | 製品質量(室外)[kg] | 相(室外)[φ] | 電 圧(室外)[V] | 電動機出力(室外,圧縮機,1番目)[kW] | 電動機出力(室外,送風機,1番目)[W] | 消費電力(冷房,50ヘルツ電源)[kW] | 消費電力(冷房,60ヘルツ電源)[kW] | 消費電力(暖房,50ヘルツ電源)[kW] | 消費電力(暖房,60ヘルツ電源)[kW] | 運転電流(冷房,50ヘルツ電源)[A] | 運転電流(冷房,60ヘルツ電源)[A] | 運転電流(暖房,50ヘルツ電源)[A] | 運転電流(暖房,60ヘルツ電源)[A] | 力率(冷房,50ヘルツ電源)[%] | 力率(冷房,60ヘルツ電源)[%] | 力率(暖房,50ヘルツ電源)[%] | 力率(暖房,60ヘルツ電源)[%] | 標準価格[円（税抜）] | 備 考
[7 empty] | GUID\b2475dfbab80474c938215f16433b6de\Folder\Item |  | 50-05-300-3120-200 | 空調機 | 空調機 | パッケージ形エアコン店舗・オフィス用（空冷ＨＰ） | 店舗・オフィス用ＰＡＣ（空冷ＨＰ）室外機 | ＦＩＶＥ ＳＴＡＲ ＺＥＡＳ室外機 | RSRP50BCT | 504042 | ダイキン工業（株） | 店舗・オフィス用ＰＡＣ（空冷ＨＰ）室外機 | RSRP50BCT | ＦＩＶＥ ＳＴＡＲ ＺＥＡＳ室外機 | 2018/4/1 | 室外機 | 4.5 | 4.5 | 5.0 | 4.9 | 5.0 | 4.9 | 37 | 37 | 42 | 46 | 63 | 67 | 795 | 300 | 595 | 42 | 3 | 200 | 0.85 | 70 | 1.45 | 1.45 | 1.25 | 1.25 | 4.5 | 4.5 | 3.9 | 3.9 | 92.9 | 92.9 | 92.6 | 92.6 | 557000 | （税無し）
[16 empty] | メーカー名 | 備考
[7 empty] | GUID\41f2486e02ad43098e9031c652e5b654\Folder\Item |  |  | その他 | 店舗・オフィスエアコン スカイエア | FIVE STAR ZEASシリーズ | 天吊自在形ワンダ風流＜センシング＞タイプ | 天吊自在形ワンダ風流＜センシング＞タイプ | FUP50DG(メンテスペース）
[7 empty] | GUID\21410505d46c4ff5b63a3f2fbbf5383b\Folder\Item |  |  | その他 | 店舗・オフィスエアコン スカイエア | FIVE STAR ZEASシリーズ | 天吊自在形ワンダ風流＜センシング＞タイプ | 天吊自在形ワンダ風流＜センシング＞タイプ | RSRP50BCT(メンテスペース）
SSRU63BC(N)V
[16 empty] | メーカーコード | メーカー名 | 細分類 | メーカー型番 | 型式名称 | 製品リリース年月日 | 空調機器種別(DK-BIM) | 冷房能力(50ヘルツ電源)[kW] | 冷房能力(60ヘルツ電源)[kW] | 暖房能力(50ヘルツ電源)[kW] | 暖房能力(60ヘルツ電源)[kW] | 送 風 量(室内,50ヘルツ電源,強)[m3/min] | 送 風 量(室内,50ヘルツ電源,中)[m3/min] | 送 風 量(室内,50ヘルツ電源,弱)[m3/min] | 送 風 量(室内,60ヘルツ電源,強)[m3/min] | 送 風 量(室内,60ヘルツ電源,中)[m3/min] | 送 風 量(室内,60ヘルツ電源,弱)[m3/min] | 騒 音 値SPL(室内,冷房,50ヘルツ電源,特強)[db] | 騒 音 値SPL(室内,冷房,50ヘルツ電源,強)[db] | 騒 音 値SPL(室内,冷房,50ヘルツ電源,弱)[db] | 騒 音 値SPL(室内,冷房,60ヘルツ電源,特強)[db] | 騒 音 値SPL(室内,冷房,60ヘルツ電源,強)[db] | 騒 音 値SPL(室内,冷房,60ヘルツ電源,弱)[db] | 騒 音 値SPL(室内,暖房,50ヘルツ電源,特強)[db] | 騒 音 値SPL(室内,暖房,50ヘルツ電源,強)[db] | 騒 音 値SPL(室内,暖房,50ヘルツ電源,弱)[db] | 騒 音 値SPL(室内,暖房,60ヘルツ電源,特強)[db] | 騒 音 値SPL(室内,暖房,60ヘルツ電源,強)[db] | 騒 音 値SPL(室内,暖房,60ヘルツ電源,弱)[db] | 騒 音 値PWL(冷房,強)[db] | 騒 音 値PWL(暖房,強)[db] | 外形寸法 Ｗ(室内)[㎜] | 外形寸法 Ｄ(室内)[㎜] | 外形寸法 Ｈ(室内)[㎜] | 製品質量(室内)[kg] | 電動機出力(室内,送風機,1番目)[W] | 消費電力(冷房,50ヘルツ電源)[kW] | 消費電力(冷房,60ヘルツ電源)[kW] | 消費電力(暖房,50ヘルツ電源)[kW] | 消費電力(暖房,60ヘルツ電源)[kW] | 運転電流(冷房,50ヘルツ電源)[A] | 運転電流(冷房,60ヘルツ電源)[A] | 運転電流(暖房,50ヘルツ電源)[A] | 運転電流(暖房,60ヘルツ電源)[A] | 力率(冷房,50ヘルツ電源)[%] | 力率(冷房,60ヘルツ電源)[%] | 力率(暖房,50ヘルツ電源)[%] | 力率(暖房,60ヘルツ電源)[%] | 標準価格[円（税抜）] | 備 考
[7 empty] | GUID\1687d9aa4b144f23a754852bd8518010\Folder\Item |  | 50-05-300-3120-080 | 空調機 | 空調機 | パッケージ形エアコン店舗・オフィス用（空冷ＨＰ） | 店舗・オフィス用ＰＡＣ（空冷ＨＰ）天吊形 | スカイエア天吊自在形ワンダ風流（センシング） | FUP63DG | 504042 | ダイキン工業（株） | 店舗・オフィス用ＰＡＣ（空冷ＨＰ）天吊形 | FUP63DG | スカイエア天吊自在形ワンダ風流（センシング） | 2018/4/1 | 室内機 | 5.6 | 5.6 | 6.3 | 6.3 | 19 | 16.5 | 14 | 19 | 16.5 | 14 | 39 | 37 | 34 | 39 | 37 | 34 | 39 | 37 | 34 | 39 | 37 | 34 | 57 | 57 | 950 | 950 | 198 | 24 | 46 | 0.0760 | 0.0760 | 0.0694 | 0.0694 | 0.5 | 0.5 | 0.5 | 0.5 | 90.4 | 90.4 | 86.7 | 86.7 | 352000 | （税無し）
[16 empty] | メーカーコード | メーカー名 | 細分類 | メーカー型番 | 型式名称 | 製品リリース年月日 | 空調機器種別(DK-BIM) | 冷房能力(50ヘルツ電源)[kW] | 冷房能力(60ヘルツ電源)[kW] | 暖房能力(50ヘルツ電源)[kW] | 暖房能力(50ヘルツ電源,低温)[kW] | 暖房能力(60ヘルツ電源)[kW] | 暖房能力(60ヘルツ電源,低温)[kW] | 送 風 量(室外,50ヘルツ電源)[m3/min] | 送 風 量(室外,60ヘルツ電源)[m3/min] | 騒 音 値SPL(室外,冷房,60ヘルツ電源)[db] | 騒 音 値SPL(室外,暖房,60ヘルツ電源)[db] | 騒 音 値PWL(冷房,強)[db] | 騒 音 値PWL(暖房,強)[db] | 外形寸法 Ｗ(室外)[㎜] | 外形寸法 Ｄ(室外)[㎜] | 外形寸法 Ｈ(室外)[㎜] | 製品質量(室外)[kg] | 相(室外)[φ] | 電 圧(室外)[V] | 電動機出力(室外,圧縮機,1番目)[kW] | 電動機出力(室外,送風機,1番目)[W] | 消費電力(冷房,50ヘルツ電源)[kW] | 消費電力(冷房,60ヘルツ電源)[kW] | 消費電力(暖房,50ヘルツ電源)[kW] | 消費電力(暖房,60ヘルツ電源)[kW] | 運転電流(冷房,50ヘルツ電源)[A] | 運転電流(冷房,60ヘルツ電源)[A] | 運転電流(暖房,50ヘルツ電源)[A] | 運転電流(暖房,60ヘルツ電源)[A] | 力率(冷房,50ヘルツ電源)[%] | 力率(冷房,60ヘルツ電源)[%] | 力率(暖房,50ヘルツ電源)[%] | 力率(暖房,60ヘルツ電源)[%] | 標準価格[円（税抜）] | 備 考
[7 empty] | GUID\21c4c76d038a42c98ed3223d8cee6809\Folder\Item |  | 50-05-300-3120-200 | 空調機 | 空調機 | パッケージ形エアコン店舗・オフィス用（空冷ＨＰ） | 店舗・オフィス用ＰＡＣ（空冷ＨＰ）室外機 | ＦＩＶＥ ＳＴＡＲ ＺＥＡＳ室外機 | RSRP63BCV | 504042 | ダイキン工業（株） | 店舗・オフィス用ＰＡＣ（空冷ＨＰ）室外機 | RSRP63BCV | ＦＩＶＥ ＳＴＡＲ ＺＥＡＳ室外機 | 2018/4/1 | 室外機 | 5.6 | 5.6 | 6.3 | 6.2 | 6.3 | 6.2 | 37 | 37 | 46 | 47 | 67 | 68 | 795 | 300 | 595 | 43 | 1 | 200 | 1.10 | 70 | 1.89 | 1.87 | 1.61 | 1.60 | 10.0 | 9.9 | 8.5 | 8.4 | 94.5 | 94.4 | 94.7 | 95.2 | 644000 | （税無し）
[16 empty] | メーカー名 | 備考
[7 empty] | GUID\db9d9b8eac974e0188c9aba28727569c\Folder\Item |  |  | その他 | 店舗・オフィスエアコン スカイエア | FIVE STAR ZEASシリーズ | 天吊自在形ワンダ風流＜センシング＞タイプ | 天吊自在形ワンダ風流＜センシング＞タイプ | FUP63DG(メンテスペース）
[7 empty] | GUID\9472b19198674565bca79812310226e0\Folder\Item |  |  | その他 | 店舗・オフィスエアコン スカイエア | FIVE STAR ZEASシリーズ | 天吊自在形ワンダ風流＜センシング＞タイプ | 天吊自在形ワンダ風流＜センシング＞タイプ | RSRP63BCV(メンテスペース）
SSRU63BC(N)T
[16 empty] | メーカーコード | メーカー名 | 細分類 | メーカー型番 | 型式名称 | 製品リリース年月日 | 空調機器種別(DK-BIM) | 冷房能力(50ヘルツ電源)[kW] | 冷房能力(60ヘルツ電源)[kW] | 暖房能力(50ヘルツ電源)[kW] | 暖房能力(60ヘルツ電源)[kW] | 送 風 量(室内,50ヘルツ電源,強)[m3/min] | 送 風 量(室内,50ヘルツ電源,中)[m3/min] | 送 風 量(室内,50ヘルツ電源,弱)[m3/min] | 送 風 量(室内,60ヘルツ電源,強)[m3/min] | 送 風 量(室内,60ヘルツ電源,中)[m3/min] | 送 風 量(室内,60ヘルツ電源,弱)[m3/min] | 騒 音 値SPL(室内,冷房,50ヘルツ電源,特強)[db] | 騒 音 値SPL(室内,冷房,50ヘルツ電源,強)[db] | 騒 音 値SPL(室内,冷房,50ヘルツ電源,弱)[db] | 騒 音 値SPL(室内,冷房,60ヘルツ電源,特強)[db] | 騒 音 値SPL(室内,冷房,60ヘルツ電源,強)[db] | 騒 音 値SPL(室内,冷房,60ヘルツ電源,弱)[db] | 騒 音 値SPL(室内,暖房,50ヘルツ電源,特強)[db] | 騒 音 値SPL(室内,暖房,50ヘルツ電源,強)[db] | 騒 音 値SPL(室内,暖房,50ヘルツ電源,弱)[db] | 騒 音 値SPL(室内,暖房,60ヘルツ電源,特強)[db] | 騒 音 値SPL(室内,暖房,60ヘルツ電源,強)[db] | 騒 音 値SPL(室内,暖房,60ヘルツ電源,弱)[db] | 騒 音 値PWL(冷房,強)[db] | 騒 音 値PWL(暖房,強)[db] | 外形寸法 Ｗ(室内)[㎜] | 外形寸法 Ｄ(室内)[㎜] | 外形寸法 Ｈ(室内)[㎜] | 製品質量(室内)[kg] | 電動機出力(室内,送風機,1番目)[W] | 消費電力(冷房,50ヘルツ電源)[kW] | 消費電力(冷房,60ヘルツ電源)[kW] | 消費電力(暖房,50ヘルツ電源)[kW] | 消費電力(暖房,60ヘルツ電源)[kW] | 運転電流(冷房,50ヘルツ電源)[A] | 運転電流(冷房,60ヘルツ電源)[A] | 運転電流(暖房,50ヘルツ電源)[A] | 運転電流(暖房,60ヘルツ電源)[A] | 力率(冷房,50ヘルツ電源)[%] | 力率(冷房,60ヘルツ電源)[%] | 力率(暖房,50ヘルツ電源)[%] | 力率(暖房,60ヘルツ電源)[%] | 標準価格[円（税抜）] | 備 考
[7 empty] | GUID\a4e41faa01f44b32abf79ec4a5a98805\Folder\Item |  | 50-05-300-3120-080 | 空調機 | 空調機 | パッケージ形エアコン店舗・オフィス用（空冷ＨＰ） | 店舗・オフィス用ＰＡＣ（空冷ＨＰ）天吊形 | スカイエア天吊自在形ワンダ風流（センシング） | FUP63DG | 504042 | ダイキン工業（株） | 店舗・オフィス用ＰＡＣ（空冷ＨＰ）天吊形 | FUP63DG | スカイエア天吊自在形ワンダ風流（センシング） | 2018/4/1 | 室内機 | 5.6 | 5.6 | 6.3 | 6.3 | 19 | 16.5 | 14 | 19 | 16.5 | 14 | 39 | 37 | 34 | 39 | 37 | 34 | 39 | 37 | 34 | 39 | 37 | 34 | 57 | 57 | 950 | 950 | 198 | 24 | 46 | 0.0760 | 0.0760 | 0.0694 | 0.0694 | 0.5 | 0.5 | 0.5 | 0.5 | 90.4 | 90.4 | 86.7 | 86.7 | 352000 | （税無し）
[16 empty] | メーカーコード | メーカー名 | 細分類 | メーカー型番 | 型式名称 | 製品リリース年月日 | 空調機器種別(DK-BIM) | 冷房能力(50ヘルツ電源)[kW] | 冷房能力(60ヘルツ電源)[kW] | 暖房能力(50ヘルツ電源)[kW] | 暖房能力(50ヘルツ電源,低温)[kW] | 暖房能力(60ヘルツ電源)[kW] | 暖房能力(60ヘルツ電源,低温)[kW] | 送 風 量(室外,50ヘルツ電源)[m3/min] | 送 風 量(室外,60ヘルツ電源)[m3/min] | 騒 音 値SPL(室外,冷房,60ヘルツ電源)[db] | 騒 音 値SPL(室外,暖房,60ヘルツ電源)[db] | 騒 音 値PWL(冷房,強)[db] | 騒 音 値PWL(暖房,強)[db] | 外形寸法 Ｗ(室外)[㎜] | 外形寸法 Ｄ(室外)[㎜] | 外形寸法 Ｈ(室外)[㎜] | 製品質量(室外)[kg] | 相(室外)[φ] | 電 圧(室外)[V] | 電動機出力(室外,圧縮機,1番目)[kW] | 電動機出力(室外,送風機,1番目)[W] | 消費電力(冷房,50ヘルツ電源)[kW] | 消費電力(冷房,60ヘルツ電源)[kW] | 消費電力(暖房,50ヘルツ電源)[kW] | 消費電力(暖房,60ヘルツ電源)[kW] | 運転電流(冷房,50ヘルツ電源)[A] | 運転電流(冷房,60ヘルツ電源)[A] | 運転電流(暖房,50ヘルツ電源)[A] | 運転電流(暖房,60ヘルツ電源)[A] | 力率(冷房,50ヘルツ電源)[%] | 力率(冷房,60ヘルツ電源)[%] | 力率(暖房,50ヘルツ電源)[%] | 力率(暖房,60ヘルツ電源)[%] | 標準価格[円（税抜）] | 備 考
[7 empty] | GUID\610e65aa887e4c71b41e3baa68668198\Folder\Item |  | 50-05-300-3120-200 | 空調機 | 空調機 | パッケージ形エアコン店舗・オフィス用（空冷ＨＰ） | 店舗・オフィス用ＰＡＣ（空冷ＨＰ）室外機 | ＦＩＶＥ ＳＴＡＲ ＺＥＡＳ室外機 | RSRP63BCT | 504042 | ダイキン工業（株） | 店舗・オフィス用ＰＡＣ（空冷ＨＰ）室外機 | RSRP63BCT | ＦＩＶＥ ＳＴＡＲ ＺＥＡＳ室外機 | 2018/4/1 | 室外機 | 5.6 | 5.6 | 6.3 | 6.2 | 6.3 | 6.2 | 37 | 37 | 46 | 47 | 67 | 68 | 795 | 300 | 595 | 43 | 3 | 200 | 1.10 | 70 | 1.89 | 1.87 | 1.61 | 1.60 | 5.6 | 5.5 | 4.8 | 4.8 | 97.4 | 97.9 | 97.0 | 96.4 | 644000 | （税無し）
[16 empty] | メーカー名 | 備考
[7 empty] | GUID\cc9fb302541149788a40d984399673d8\Folder\Item |  |  | その他 | 店舗・オフィスエアコン スカイエア | FIVE STAR ZEASシリーズ | 天吊自在形ワンダ風流＜センシング＞タイプ | 天吊自在形ワンダ風流＜センシング＞タイプ | FUP63DG(メンテスペース）
[7 empty] | GUID\889167d3dc6c49e5b6451f8267e84ecf\Folder\Item |  |  | その他 | 店舗・オフィスエアコン スカイエア | FIVE STAR ZEASシリーズ | 天吊自在形ワンダ風流＜センシング＞タイプ | 天吊自在形ワンダ風流＜センシング＞タイプ | RSRP63BCT(メンテスペース）
SSRU80BC(N)V
[16 empty] | メーカーコード | メーカー名 | 細分類 | メーカー型番 | 型式名称 | 製品リリース年月日 | 空調機器種別(DK-BIM) | 冷房能力(50ヘルツ電源)[kW] | 冷房能力(60ヘルツ電源)[kW] | 暖房能力(50ヘルツ電源)[kW] | 暖房能力(60ヘルツ電源)[kW] | 送 風 量(室内,50ヘルツ電源,強)[m3/min] | 送 風 量(室内,50ヘルツ電源,中)[m3/min] | 送 風 量(室内,50ヘルツ電源,弱)[m3/min] | 送 風 量(室内,60ヘルツ電源,強)[m3/min] | 送 風 量(室内,60ヘルツ電源,中)[m3/min] | 送 風 量(室内,60ヘルツ電源,弱)[m3/min] | 騒 音 値SPL(室内,冷房,50ヘルツ電源,特強)[db] | 騒 音 値SPL(室内,冷房,50ヘルツ電源,強)[db] | 騒 音 値SPL(室内,冷房,50ヘルツ電源,弱)[db] | 騒 音 値SPL(室内,冷房,60ヘルツ電源,特強)[db] | 騒 音 値SPL(室内,冷房,60ヘルツ電源,強)[db] | 騒 音 値SPL(室内,冷房,60ヘルツ電源,弱)[db] | 騒 音 値SPL(室内,暖房,50ヘルツ電源,特強)[db] | 騒 音 値SPL(室内,暖房,50ヘルツ電源,強)[db] | 騒 音 値SPL(室内,暖房,50ヘルツ電源,弱)[db] | 騒 音 値SPL(室内,暖房,60ヘルツ電源,特強)[db] | 騒 音 値SPL(室内,暖房,60ヘルツ電源,強)[db] | 騒 音 値SPL(室内,暖房,60ヘルツ電源,弱)[db] | 騒 音 値PWL(冷房,強)[db] | 騒 音 値PWL(暖房,強)[db] | 外形寸法 Ｗ(室内)[㎜] | 外形寸法 Ｄ(室内)[㎜] | 外形寸法 Ｈ(室内)[㎜] | 製品質量(室内)[kg] | 電動機出力(室内,送風機,1番目)[W] | 消費電力(冷房,50ヘルツ電源)[kW] | 消費電力(冷房,60ヘルツ電源)[kW] | 消費電力(暖房,50ヘルツ電源)[kW] | 消費電力(暖房,60ヘルツ電源)[kW] | 運転電流(冷房,50ヘルツ電源)[A] | 運転電流(冷房,60ヘルツ電源)[A] | 運転電流(暖房,50ヘルツ電源)[A] | 運転電流(暖房,60ヘルツ電源)[A] | 力率(冷房,50ヘルツ電源)[%] | 力率(冷房,60ヘルツ電源)[%] | 力率(暖房,50ヘルツ電源)[%] | 力率(暖房,60ヘルツ電源)[%] | 標準価格[円（税抜）] | 備 考
[7 empty] | GUID\5e80e2327c584f2d9624ec0aea2ab6bd\Folder\Item |  | 50-05-300-3120-080 | 空調機 | 空調機 | パッケージ形エアコン店舗・オフィス用（空冷ＨＰ） | 店舗・オフィス用ＰＡＣ（空冷ＨＰ）天吊形 | スカイエア天吊自在形ワンダ風流（センシング） | FUP80DG | 504042 | ダイキン工業（株） | 店舗・オフィス用ＰＡＣ（空冷ＨＰ）天吊形 | FUP80DG | スカイエア天吊自在形ワンダ風流（センシング） | 2018/4/1 | 室内機 | 7.1 | 7.1 | 8.0 | 8.0 | 23 | 19.5 | 16 | 23 | 19.5 | 16 | 41 | 38 | 35 | 41 | 38 | 35 | 41 | 38 | 35 | 41 | 38 | 35 | 59 | 59 | 950 | 950 | 198 | 25 | 46 | 0.109 | 0.109 | 0.103 | 0.103 | 0.7 | 0.7 | 0.7 | 0.7 | 88.0 | 88.0 | 85.7 | 85.7 | 377000 | （税無し）
[16 empty] | メーカーコード | メーカー名 | 細分類 | メーカー型番 | 型式名称 | 製品リリース年月日 | 空調機器種別(DK-BIM) | 冷房能力(50ヘルツ電源)[kW] | 冷房能力(60ヘルツ電源)[kW] | 暖房能力(50ヘルツ電源)[kW] | 暖房能力(50ヘルツ電源,低温)[kW] | 暖房能力(60ヘルツ電源)[kW] | 暖房能力(60ヘルツ電源,低温)[kW] | 送 風 量(室外,50ヘルツ電源)[m3/min] | 送 風 量(室外,60ヘルツ電源)[m3/min] | 騒 音 値SPL(室外,冷房,60ヘルツ電源)[db] | 騒 音 値SPL(室外,暖房,60ヘルツ電源)[db] | 騒 音 値PWL(冷房,強)[db] | 騒 音 値PWL(暖房,強)[db] | 外形寸法 Ｗ(室外)[㎜] | 外形寸法 Ｄ(室外)[㎜] | 外形寸法 Ｈ(室外)[㎜] | 製品質量(室外)[kg] | 相(室外)[φ] | 電 圧(室外)[V] | 電動機出力(室外,圧縮機,1番目)[kW] | 電動機出力(室外,送風機,1番目)[W] | 消費電力(冷房,50ヘルツ電源)[kW] | 消費電力(冷房,60ヘルツ電源)[kW] | 消費電力(暖房,50ヘルツ電源)[kW] | 消費電力(暖房,60ヘルツ電源)[kW] | 運転電流(冷房,50ヘルツ電源)[A] | 運転電流(冷房,60ヘルツ電源)[A] | 運転電流(暖房,50ヘルツ電源)[A] | 運転電流(暖房,60ヘルツ電源)[A] | 力率(冷房,50ヘルツ電源)[%] | 力率(冷房,60ヘルツ電源)[%] | 力率(暖房,50ヘルツ電源)[%] | 力率(暖房,60ヘルツ電源)[%] | 標準価格[円（税抜）] | 備 考
[7 empty] | GUID\c351b76e18f84288a3491273f84c30a3\Folder\Item |  | 50-05-300-3120-200 | 空調機 | 空調機 | パッケージ形エアコン店舗・オフィス用（空冷ＨＰ） | 店舗・オフィス用ＰＡＣ（空冷ＨＰ）室外機 | ＦＩＶＥ ＳＴＡＲ ＺＥＡＳ室外機 | RSRP80BCV | 504042 | ダイキン工業（株） | 店舗・オフィス用ＰＡＣ（空冷ＨＰ）室外機 | RSRP80BCV | ＦＩＶＥ ＳＴＡＲ ＺＥＡＳ室外機 | 2018/4/1 | 室外機 | 7.1 | 7.1 | 8.0 | 7.8 | 8.0 | 7.8 | 66 | 66 | 46 | 47 | 67 | 68 | 940 | 320 | 990 | 66 | 1 | 200 | 1.29 | 84 | 2.47 | 2.47 | 2.34 | 2.34 | 13.2 | 13.2 | 12.7 | 12.7 | 93.6 | 93.6 | 92.1 | 92.1 | 706000 | （税無し）
[16 empty] | メーカー名 | 備考
[7 empty] | GUID\191dbed7f7024693925db99989d9bcbb\Folder\Item |  |  | その他 | 店舗・オフィスエアコン スカイエア | FIVE STAR ZEASシリーズ | 天吊自在形ワンダ風流＜センシング＞タイプ | 天吊自在形ワンダ風流＜センシング＞タイプ | FUP80DG(メンテスペース）
[7 empty] | GUID\d6f1880494314c0fae9b92fca73f3c5e\Folder\Item |  |  | その他 | 店舗・オフィスエアコン スカイエア | FIVE STAR ZEASシリーズ | 天吊自在形ワンダ風流＜センシング＞タイプ | 天吊自在形ワンダ風流＜センシング＞タイプ | RSRP80BCV(メンテスペース）
SSRU80BC(N)T
[16 empty] | メーカーコード | メーカー名 | 細分類 | メーカー型番 | 型式名称 | 製品リリース年月日 | 空調機器種別(DK-BIM) | 冷房能力(50ヘルツ電源)[kW] | 冷房能力(60ヘルツ電源)[kW] | 暖房能力(50ヘルツ電源)[kW] | 暖房能力(60ヘルツ電源)[kW] | 送 風 量(室内,50ヘルツ電源,強)[m3/min] | 送 風 量(室内,50ヘルツ電源,中)[m3/min] | 送 風 量(室内,50ヘルツ電源,弱)[m3/min] | 送 風 量(室内,60ヘルツ電源,強)[m3/min] | 送 風 量(室内,60ヘルツ電源,中)[m3/min] | 送 風 量(室内,60ヘルツ電源,弱)[m3/min] | 騒 音 値SPL(室内,冷房,50ヘルツ電源,特強)[db] | 騒 音 値SPL(室内,冷房,50ヘルツ電源,強)[db] | 騒 音 値SPL(室内,冷房,50ヘルツ電源,弱)[db] | 騒 音 値SPL(室内,冷房,60ヘルツ電源,特強)[db] | 騒 音 値SPL(室内,冷房,60ヘルツ電源,強)[db] | 騒 音 値SPL(室内,冷房,60ヘルツ電源,弱)[db] | 騒 音 値SPL(室内,暖房,50ヘルツ電源,特強)[db] | 騒 音 値SPL(室内,暖房,50ヘルツ電源,強)[db] | 騒 音 値SPL(室内,暖房,50ヘルツ電源,弱)[db] | 騒 音 値SPL(室内,暖房,60ヘルツ電源,特強)[db] | 騒 音 値SPL(室内,暖房,60ヘルツ電源,強)[db] | 騒 音 値SPL(室内,暖房,60ヘルツ電源,弱)[db] | 騒 音 値PWL(冷房,強)[db] | 騒 音 値PWL(暖房,強)[db] | 外形寸法 Ｗ(室内)[㎜] | 外形寸法 Ｄ(室内)[㎜] | 外形寸法 Ｈ(室内)[㎜] | 製品質量(室内)[kg] | 電動機出力(室内,送風機,1番目)[W] | 消費電力(冷房,50ヘルツ電源)[kW] | 消費電力(冷房,60ヘルツ電源)[kW] | 消費電力(暖房,50ヘルツ電源)[kW] | 消費電力(暖房,60ヘルツ電源)[kW] | 運転電流(冷房,50ヘルツ電源)[A] | 運転電流(冷房,60ヘルツ電源)[A] | 運転電流(暖房,50ヘルツ電源)[A] | 運転電流(暖房,60ヘルツ電源)[A] | 力率(冷房,50ヘルツ電源)[%] | 力率(冷房,60ヘルツ電源)[%] | 力率(暖房,50ヘルツ電源)[%] | 力率(暖房,60ヘルツ電源)[%] | 標準価格[円（税抜）] | 備 考
[7 empty] | GUID\a878fa10ff2b4b74ad09ad81b748a789\Folder\Item |  | 50-05-300-3120-080 | 空調機 | 空調機 | パッケージ形エアコン店舗・オフィス用（空冷ＨＰ） | 店舗・オフィス用ＰＡＣ（空冷ＨＰ）天吊形 | スカイエア天吊自在形ワンダ風流（センシング） | FUP80DG | 504042 | ダイキン工業（株） | 店舗・オフィス用ＰＡＣ（空冷ＨＰ）天吊形 | FUP80DG | スカイエア天吊自在形ワンダ風流（センシング） | 2018/4/1 | 室内機 | 7.1 | 7.1 | 8.0 | 8.0 | 23 | 19.5 | 16 | 23 | 19.5 | 16 | 41 | 38 | 35 | 41 | 38 | 35 | 41 | 38 | 35 | 41 | 38 | 35 | 59 | 59 | 950 | 950 | 198 | 25 | 46 | 0.109 | 0.109 | 0.103 | 0.103 | 0.7 | 0.7 | 0.7 | 0.7 | 88.0 | 88.0 | 85.7 | 85.7 | 377000 | （税無し）
[16 empty] | メーカーコード | メーカー名 | 細分類 | メーカー型番 | 型式名称 | 製品リリース年月日 | 空調機器種別(DK-BIM) | 冷房能力(50ヘルツ電源)[kW] | 冷房能力(60ヘルツ電源)[kW] | 暖房能力(50ヘルツ電源)[kW] | 暖房能力(50ヘルツ電源,低温)[kW] | 暖房能力(60ヘルツ電源)[kW] | 暖房能力(60ヘルツ電源,低温)[kW] | 送 風 量(室外,50ヘルツ電源)[m3/min] | 送 風 量(室外,60ヘルツ電源)[m3/min] | 騒 音 値SPL(室外,冷房,60ヘルツ電源)[db] | 騒 音 値SPL(室外,暖房,60ヘルツ電源)[db] | 騒 音 値PWL(冷房,強)[db] | 騒 音 値PWL(暖房,強)[db] | 外形寸法 Ｗ(室外)[㎜] | 外形寸法 Ｄ(室外)[㎜] | 外形寸法 Ｈ(室外)[㎜] | 製品質量(室外)[kg] | 相(室外)[φ] | 電 圧(室外)[V] | 電動機出力(室外,圧縮機,1番目)[kW] | 電動機出力(室外,送風機,1番目)[W] | 消費電力(冷房,50ヘルツ電源)[kW] | 消費電力(冷房,60ヘルツ電源)[kW] | 消費電力(暖房,50ヘルツ電源)[kW] | 消費電力(暖房,60ヘルツ電源)[kW] | 運転電流(冷房,50ヘルツ電源)[A] | 運転電流(冷房,60ヘルツ電源)[A] | 運転電流(暖房,50ヘルツ電源)[A] | 運転電流(暖房,60ヘルツ電源)[A] | 力率(冷房,50ヘルツ電源)[%] | 力率(冷房,60ヘルツ電源)[%] | 力率(暖房,50ヘルツ電源)[%] | 力率(暖房,60ヘルツ電源)[%] | 標準価格[円（税抜）] | 備 考
[7 empty] | GUID\ba4cafcc8eb049a4afa399cdfc2f634e\Folder\Item |  | 50-05-300-3120-200 | 空調機 | 空調機 | パッケージ形エアコン店舗・オフィス用（空冷ＨＰ） | 店舗・オフィス用ＰＡＣ（空冷ＨＰ）室外機 | ＦＩＶＥ ＳＴＡＲ ＺＥＡＳ室外機 | RSRP80BCT | 504042 | ダイキン工業（株） | 店舗・オフィス用ＰＡＣ（空冷ＨＰ）室外機 | RSRP80BCT | ＦＩＶＥ ＳＴＡＲ ＺＥＡＳ室外機 | 2018/4/1 | 室外機 | 7.1 | 7.1 | 8.0 | 7.8 | 8.0 | 7.8 | 66 | 66 | 46 | 47 | 67 | 68 | 940 | 320 | 990 | 66 | 3 | 200 | 1.29 | 84 | 2.47 | 2.47 | 2.34 | 2.34 | 7.5 | 7.5 | 7.0 | 7.0 | 95.0 | 95.0 | 96.7 | 96.7 | 706000 | （税無し）
[16 empty] | メーカー名 | 備考
[7 empty] | GUID\4cfc09fc78d4426a90c97dbb4ce062a9\Folder\Item |  |  | その他 | 店舗・オフィスエアコン スカイエア | FIVE STAR ZEASシリーズ | 天吊自在形ワンダ風流＜センシング＞タイプ | 天吊自在形ワンダ風流＜センシング＞タイプ | FUP80DG(メンテスペース）
[7 empty] | GUID\228147e80e7c4117b72ccd2adcaf16a9\Folder\Item |  |  | その他 | 店舗・オフィスエアコン スカイエア | FIVE STAR ZEASシリーズ | 天吊自在形ワンダ風流＜センシング＞タイプ | 天吊自在形ワンダ風流＜センシング＞タイプ | RSRP80BCT(メンテスペース）
SSRU112BC(N)
[16 empty] | メーカーコード | メーカー名 | 細分類 | メーカー型番 | 型式名称 | 製品リリース年月日 | 空調機器種別(DK-BIM) | 冷房能力(50ヘルツ電源)[kW] | 冷房能力(60ヘルツ電源)[kW] | 暖房能力(50ヘルツ電源)[kW] | 暖房能力(60ヘルツ電源)[kW] | 送 風 量(室内,50ヘルツ電源,強)[m3/min] | 送 風 量(室内,50ヘルツ電源,中)[m3/min] | 送 風 量(室内,50ヘルツ電源,弱)[m3/min] | 送 風 量(室内,60ヘルツ電源,強)[m3/min] | 送 風 量(室内,60ヘルツ電源,中)[m3/min] | 送 風 量(室内,60ヘルツ電源,弱)[m3/min] | 騒 音 値SPL(室内,冷房,50ヘルツ電源,特強)[db] | 騒 音 値SPL(室内,冷房,50ヘルツ電源,強)[db] | 騒 音 値SPL(室内,冷房,50ヘルツ電源,弱)[db] | 騒 音 値SPL(室内,冷房,60ヘルツ電源,特強)[db] | 騒 音 値SPL(室内,冷房,60ヘルツ電源,強)[db] | 騒 音 値SPL(室内,冷房,60ヘルツ電源,弱)[db] | 騒 音 値SPL(室内,暖房,50ヘルツ電源,特強)[db] | 騒 音 値SPL(室内,暖房,50ヘルツ電源,強)[db] | 騒 音 値SPL(室内,暖房,50ヘルツ電源,弱)[db] | 騒 音 値SPL(室内,暖房,60ヘルツ電源,特強)[db] | 騒 音 値SPL(室内,暖房,60ヘルツ電源,強)[db] | 騒 音 値SPL(室内,暖房,60ヘルツ電源,弱)[db] | 騒 音 値PWL(冷房,強)[db] | 騒 音 値PWL(暖房,強)[db] | 外形寸法 Ｗ(室内)[㎜] | 外形寸法 Ｄ(室内)[㎜] | 外形寸法 Ｈ(室内)[㎜] | 製品質量(室内)[kg] | 電動機出力(室内,送風機,1番目)[W] | 消費電力(冷房,50ヘルツ電源)[kW] | 消費電力(冷房,60ヘルツ電源)[kW] | 消費電力(暖房,50ヘルツ電源)[kW] | 消費電力(暖房,60ヘルツ電源)[kW] | 運転電流(冷房,50ヘルツ電源)[A] | 運転電流(冷房,60ヘルツ電源)[A] | 運転電流(暖房,50ヘルツ電源)[A] | 運転電流(暖房,60ヘルツ電源)[A] | 力率(冷房,50ヘルツ電源)[%] | 力率(冷房,60ヘルツ電源)[%] | 力率(暖房,50ヘルツ電源)[%] | 力率(暖房,60ヘルツ電源)[%] | 標準価格[円（税抜）] | 備 考
[7 empty] | GUID\3e7aaf09310d40738733b69778fd4fc3\Folder\Item |  | 50-05-300-3120-080 | 空調機 | 空調機 | パッケージ形エアコン店舗・オフィス用（空冷ＨＰ） | 店舗・オフィス用ＰＡＣ（空冷ＨＰ）天吊形 | スカイエア天吊自在形ワンダ風流（センシング） | FUP112DG | 504042 | ダイキン工業（株） | 店舗・オフィス用ＰＡＣ（空冷ＨＰ）天吊形 | FUP112DG | スカイエア天吊自在形ワンダ風流（センシング） | 2018/4/1 | 室内機 | 10.0 | 10.0 | 11.2 | 11.2 | 31 | 25.5 | 20 | 31 | 25.5 | 20 | 46 | 42 | 39 | 46 | 42 | 39 | 46 | 42 | 39 | 46 | 42 | 39 | 64 | 64 | 950 | 950 | 198 | 26 | 106 | 0.163 | 0.163 | 0.158 | 0.158 | 1.0 | 1.0 | 1.0 | 1.0 | 88.5 | 88.5 | 87.5 | 87.5 | 425000 | （税無し）
[16 empty] | メーカーコード | メーカー名 | 細分類 | メーカー型番 | 型式名称 | 製品リリース年月日 | 空調機器種別(DK-BIM) | 冷房能力(50ヘルツ電源)[kW] | 冷房能力(60ヘルツ電源)[kW] | 暖房能力(50ヘルツ電源)[kW] | 暖房能力(50ヘルツ電源,低温)[kW] | 暖房能力(60ヘルツ電源)[kW] | 暖房能力(60ヘルツ電源,低温)[kW] | 送 風 量(室外,50ヘルツ電源)[m3/min] | 送 風 量(室外,60ヘルツ電源)[m3/min] | 騒 音 値SPL(室外,冷房,60ヘルツ電源)[db] | 騒 音 値SPL(室外,暖房,60ヘルツ電源)[db] | 騒 音 値PWL(冷房,強)[db] | 騒 音 値PWL(暖房,強)[db] | 外形寸法 Ｗ(室外)[㎜] | 外形寸法 Ｄ(室外)[㎜] | 外形寸法 Ｈ(室外)[㎜] | 製品質量(室外)[kg] | 相(室外)[φ] | 電 圧(室外)[V] | 電動機出力(室外,圧縮機,1番目)[kW] | 電動機出力(室外,送風機,1番目)[W] | 電動機出力(室外,送風機,2番目)[W] | 消費電力(冷房,50ヘルツ電源)[kW] | 消費電力(冷房,60ヘルツ電源)[kW] | 消費電力(暖房,50ヘルツ電源)[kW] | 消費電力(暖房,60ヘルツ電源)[kW] | 運転電流(冷房,50ヘルツ電源)[A] | 運転電流(冷房,60ヘルツ電源)[A] | 運転電流(暖房,50ヘルツ電源)[A] | 運転電流(暖房,60ヘルツ電源)[A] | 力率(冷房,50ヘルツ電源)[%] | 力率(冷房,60ヘルツ電源)[%] | 力率(暖房,50ヘルツ電源)[%] | 力率(暖房,60ヘルツ電源)[%] | 標準価格[円（税抜）] | 備 考
[7 empty] | GUID\469b83e315e04763b2aaafd9af9875ec\Folder\Item |  | 50-05-300-3120-200 | 空調機 | 空調機 | パッケージ形エアコン店舗・オフィス用（空冷ＨＰ） | 店舗・オフィス用ＰＡＣ（空冷ＨＰ）室外機 | ＦＩＶＥ ＳＴＡＲ ＺＥＡＳ室外機 | RSRP112BC | 504042 | ダイキン工業（株） | 店舗・オフィス用ＰＡＣ（空冷ＨＰ）室外機 | RSRP112BC | ＦＩＶＥ ＳＴＡＲ ＺＥＡＳ室外機 | 2018/4/1 | 室外機 | 10.0 | 10.0 | 11.2 | 10.4 | 11.2 | 10.4 | 94 | 94 | 48 | 51 | 69 | 71 | 940 | 320 | 1430 | 90 | 3 | 200 | 1.79 | 103 | 103 | 2.90 | 2.86 | 3.39 | 3.39 | 9.3 | 9.2 | 10.8 | 10.8 | 90.1 | 89.7 | 90.6 | 90.6 | 824000 | （税無し）
[16 empty] | メーカー名 | 備考
[7 empty] | GUID\700327d72d334310a119e34408d88227\Folder\Item |  |  | その他 | 店舗・オフィスエアコン スカイエア | FIVE STAR ZEASシリーズ | 天吊自在形ワンダ風流＜センシング＞タイプ | 天吊自在形ワンダ風流＜センシング＞タイプ | FUP112DG(メンテスペース）
[7 empty] | GUID\0713b953298c47bfb1e290e84a82f6b2\Folder\Item |  |  | その他 | 店舗・オフィスエアコン スカイエア | FIVE STAR ZEASシリーズ | 天吊自在形ワンダ風流＜センシング＞タイプ | 天吊自在形ワンダ風流＜センシング＞タイプ | RSRP112BC(メンテスペース）
SSRU140BC(N)
[16 empty] | メーカーコード | メーカー名 | 細分類 | メーカー型番 | 型式名称 | 製品リリース年月日 | 空調機器種別(DK-BIM) | 冷房能力(50ヘルツ電源)[kW] | 冷房能力(60ヘルツ電源)[kW] | 暖房能力(50ヘルツ電源)[kW] | 暖房能力(60ヘルツ電源)[kW] | 送 風 量(室内,50ヘルツ電源,強)[m3/min] | 送 風 量(室内,50ヘルツ電源,中)[m3/min] | 送 風 量(室内,50ヘルツ電源,弱)[m3/min] | 送 風 量(室内,60ヘルツ電源,強)[m3/min] | 送 風 量(室内,60ヘルツ電源,中)[m3/min] | 送 風 量(室内,60ヘルツ電源,弱)[m3/min] | 騒 音 値SPL(室内,冷房,50ヘルツ電源,特強)[db] | 騒 音 値SPL(室内,冷房,50ヘルツ電源,強)[db] | 騒 音 値SPL(室内,冷房,50ヘルツ電源,弱)[db] | 騒 音 値SPL(室内,冷房,60ヘルツ電源,特強)[db] | 騒 音 値SPL(室内,冷房,60ヘルツ電源,強)[db] | 騒 音 値SPL(室内,冷房,60ヘルツ電源,弱)[db] | 騒 音 値SPL(室内,暖房,50ヘルツ電源,特強)[db] | 騒 音 値SPL(室内,暖房,50ヘルツ電源,強)[db] | 騒 音 値SPL(室内,暖房,50ヘルツ電源,弱)[db] | 騒 音 値SPL(室内,暖房,60ヘルツ電源,特強)[db] | 騒 音 値SPL(室内,暖房,60ヘルツ電源,強)[db] | 騒 音 値SPL(室内,暖房,60ヘルツ電源,弱)[db] | 騒 音 値PWL(冷房,強)[db] | 騒 音 値PWL(暖房,強)[db] | 外形寸法 Ｗ(室内)[㎜] | 外形寸法 Ｄ(室内)[㎜] | 外形寸法 Ｈ(室内)[㎜] | 製品質量(室内)[kg] | 電動機出力(室内,送風機,1番目)[W] | 消費電力(冷房,50ヘルツ電源)[kW] | 消費電力(冷房,60ヘルツ電源)[kW] | 消費電力(暖房,50ヘルツ電源)[kW] | 消費電力(暖房,60ヘルツ電源)[kW] | 運転電流(冷房,50ヘルツ電源)[A] | 運転電流(冷房,60ヘルツ電源)[A] | 運転電流(暖房,50ヘルツ電源)[A] | 運転電流(暖房,60ヘルツ電源)[A] | 力率(冷房,50ヘルツ電源)[%] | 力率(冷房,60ヘルツ電源)[%] | 力率(暖房,50ヘルツ電源)[%] | 力率(暖房,60ヘルツ電源)[%] | 標準価格[円（税抜）] | 備 考
[7 empty] | GUID\c43bdef291c040388f99229fe286a5ca\Folder\Item |  | 50-05-300-3120-080 | 空調機 | 空調機 | パッケージ形エアコン店舗・オフィス用（空冷ＨＰ） | 店舗・オフィス用ＰＡＣ（空冷ＨＰ）天吊形 | スカイエア天吊自在形ワンダ風流（センシング） | FUP140DG | 504042 | ダイキン工業（株） | 店舗・オフィス用ＰＡＣ（空冷ＨＰ）天吊形 | FUP140DG | スカイエア天吊自在形ワンダ風流（センシング） | 2018/4/1 | 室内機 | 12.5 | 12.5 | 14.0 | 14.0 | 32.5 | 26.5 | 20.5 | 32.5 | 26.5 | 20.5 | 47 | 43 | 40 | 47 | 43 | 40 | 47 | 43 | 40 | 47 | 43 | 40 | 65 | 65 | 950 | 950 | 198 | 26 | 106 | 0.185 | 0.185 | 0.180 | 0.180 | 1.1 | 1.1 | 1.1 | 1.1 | 88.4 | 88.4 | 87.5 | 87.5 | 473000 | （税無し）
[16 empty] | メーカーコード | メーカー名 | 細分類 | メーカー型番 | 型式名称 | 製品リリース年月日 | 空調機器種別(DK-BIM) | 冷房能力(50ヘルツ電源)[kW] | 冷房能力(60ヘルツ電源)[kW] | 暖房能力(50ヘルツ電源)[kW] | 暖房能力(50ヘルツ電源,低温)[kW] | 暖房能力(60ヘルツ電源)[kW] | 暖房能力(60ヘルツ電源,低温)[kW] | 送 風 量(室外,50ヘルツ電源)[m3/min] | 送 風 量(室外,60ヘルツ電源)[m3/min] | 騒 音 値SPL(室外,冷房,60ヘルツ電源)[db] | 騒 音 値SPL(室外,暖房,60ヘルツ電源)[db] | 騒 音 値PWL(冷房,強)[db] | 騒 音 値PWL(暖房,強)[db] | 外形寸法 Ｗ(室外)[㎜] | 外形寸法 Ｄ(室外)[㎜] | 外形寸法 Ｈ(室外)[㎜] | 製品質量(室外)[kg] | 相(室外)[φ] | 電 圧(室外)[V] | 電動機出力(室外,圧縮機,1番目)[kW] | 電動機出力(室外,送風機,1番目)[W] | 電動機出力(室外,送風機,2番目)[W] | 消費電力(冷房,50ヘルツ電源)[kW] | 消費電力(冷房,60ヘルツ電源)[kW] | 消費電力(暖房,50ヘルツ電源)[kW] | 消費電力(暖房,60ヘルツ電源)[kW] | 運転電流(冷房,50ヘルツ電源)[A] | 運転電流(冷房,60ヘルツ電源)[A] | 運転電流(暖房,50ヘルツ電源)[A] | 運転電流(暖房,60ヘルツ電源)[A] | 力率(冷房,50ヘルツ電源)[%] | 力率(冷房,60ヘルツ電源)[%] | 力率(暖房,50ヘルツ電源)[%] | 力率(暖房,60ヘルツ電源)[%] | 標準価格[円（税抜）] | 備 考
[7 empty] | GUID\eed9a9374d1e4d0bb2f58dc9785964e6\Folder\Item |  | 50-05-300-3120-200 | 空調機 | 空調機 | パッケージ形エアコン店舗・オフィス用（空冷ＨＰ） | 店舗・オフィス用ＰＡＣ（空冷ＨＰ）室外機 | ＦＩＶＥ ＳＴＡＲ ＺＥＡＳ室外機 | RSRP140BC | 504042 | ダイキン工業（株） | 店舗・オフィス用ＰＡＣ（空冷ＨＰ）室外機 | RSRP140BC | ＦＩＶＥ ＳＴＡＲ ＺＥＡＳ室外機 | 2018/4/1 | 室外機 | 12.5 | 12.5 | 14.0 | 13.3 | 14.0 | 13.3 | 98 | 98 | 51 | 52 | 72 | 72 | 940 | 320 | 1430 | 90 | 3 | 200 | 2.36 | 103 | 103 | 5.01 | 4.98 | 4.32 | 4.30 | 15.6 | 15.5 | 13.5 | 13.4 | 92.8 | 92.7 | 92.3 | 92.7 | 999000 | （税無し）
[16 empty] | メーカー名 | 備考
[7 empty] | GUID\c63e9ebd66484ba0ae21bf79a8c1c552\Folder\Item |  |  | その他 | 店舗・オフィスエアコン スカイエア | FIVE STAR ZEASシリーズ | 天吊自在形ワンダ風流＜センシング＞タイプ | 天吊自在形ワンダ風流＜センシング＞タイプ | FUP140DG(メンテスペース）
[7 empty] | GUID\03144dca983b4fba9d485c1622527f3d\Folder\Item |  |  | その他 | 店舗・オフィスエアコン スカイエア | FIVE STAR ZEASシリーズ | 天吊自在形ワンダ風流＜センシング＞タイプ | 天吊自在形ワンダ風流＜センシング＞タイプ | RSRP140BC(メンテスペース）
SSRU80BC(N)VD
[16 empty] | メーカーコード | メーカー名 | 細分類 | メーカー型番 | 型式名称 | 製品リリース年月日 | 空調機器種別(DK-BIM) | 冷房能力(50ヘルツ電源)[kW] | 冷房能力(60ヘルツ電源)[kW] | 暖房能力(50ヘルツ電源)[kW] | 暖房能力(60ヘルツ電源)[kW] | 送 風 量(室内,50ヘルツ電源,強)[m3/min] | 送 風 量(室内,50ヘルツ電源,中)[m3/min] | 送 風 量(室内,50ヘルツ電源,弱)[m3/min] | 送 風 量(室内,60ヘルツ電源,強)[m3/min] | 送 風 量(室内,60ヘルツ電源,中)[m3/min] | 送 風 量(室内,60ヘルツ電源,弱)[m3/min] | 騒 音 値SPL(室内,冷房,50ヘルツ電源,特強)[db] | 騒 音 値SPL(室内,冷房,50ヘルツ電源,強)[db] | 騒 音 値SPL(室内,冷房,50ヘルツ電源,弱)[db] | 騒 音 値SPL(室内,冷房,60ヘルツ電源,特強)[db] | 騒 音 値SPL(室内,冷房,60ヘルツ電源,強)[db] | 騒 音 値SPL(室内,冷房,60ヘルツ電源,弱)[db] | 騒 音 値SPL(室内,暖房,50ヘルツ電源,特強)[db] | 騒 音 値SPL(室内,暖房,50ヘルツ電源,強)[db] | 騒 音 値SPL(室内,暖房,50ヘルツ電源,弱)[db] | 騒 音 値SPL(室内,暖房,60ヘルツ電源,特強)[db] | 騒 音 値SPL(室内,暖房,60ヘルツ電源,強)[db] | 騒 音 値SPL(室内,暖房,60ヘルツ電源,弱)[db] | 騒 音 値PWL(冷房,強)[db] | 騒 音 値PWL(暖房,強)[db] | 外形寸法 Ｗ(室内)[㎜] | 外形寸法 Ｄ(室内)[㎜] | 外形寸法 Ｈ(室内)[㎜] | 製品質量(室内)[kg] | 電動機出力(室内,送風機,1番目)[W] | 消費電力(冷房,50ヘルツ電源)[kW] | 消費電力(冷房,60ヘルツ電源)[kW] | 消費電力(暖房,50ヘルツ電源)[kW] | 消費電力(暖房,60ヘルツ電源)[kW] | 運転電流(冷房,50ヘルツ電源)[A] | 運転電流(冷房,60ヘルツ電源)[A] | 運転電流(暖房,50ヘルツ電源)[A] | 運転電流(暖房,60ヘルツ電源)[A] | 力率(冷房,50ヘルツ電源)[%] | 力率(冷房,60ヘルツ電源)[%] | 力率(暖房,50ヘルツ電源)[%] | 力率(暖房,60ヘルツ電源)[%] | 標準価格[円（税抜）] | 備 考
[7 empty] | GUID\ddbaceb8cd22409f89fb203b1d7dcff6\Folder\Item |  | 50-05-300-3120-080 | 空調機 | 空調機 | パッケージ形エアコン店舗・オフィス用（空冷ＨＰ） | 店舗・オフィス用ＰＡＣ（空冷ＨＰ）天吊形 | スカイエア天吊自在形ワンダ風流（センシング） | FUP40DG | 504042 | ダイキン工業（株） | 店舗・オフィス用ＰＡＣ（空冷ＨＰ）天吊形 | FUP40DG | スカイエア天吊自在形ワンダ風流（センシング） | 2018/4/1 | 室内機 | 3.6 | 3.6 | 4.0 | 4.0 | 17 | 14.5 | 12 | 17 | 14.5 | 12 | 38 | 36 | 33 | 38 | 36 | 33 | 38 | 36 | 33 | 38 | 36 | 33 | 56 | 56 | 950 | 950 | 198 | 24 | 46 | 0.0625 | 0.0625 | 0.0559 | 0.0559 | 0.4 | 0.4 | 0.4 | 0.4 | 91.3 | 91.3 | 86.7 | 86.7 | 304000 | （税無し）
[16 empty] | メーカーコード | メーカー名 | 細分類 | メーカー型番 | 型式名称 | 製品リリース年月日 | 空調機器種別(DK-BIM) | 冷房能力(50ヘルツ電源)[kW] | 冷房能力(60ヘルツ電源)[kW] | 暖房能力(50ヘルツ電源)[kW] | 暖房能力(50ヘルツ電源,低温)[kW] | 暖房能力(60ヘルツ電源)[kW] | 暖房能力(60ヘルツ電源,低温)[kW] | 送 風 量(室外,50ヘルツ電源)[m3/min] | 送 風 量(室外,60ヘルツ電源)[m3/min] | 騒 音 値SPL(室外,冷房,60ヘルツ電源)[db] | 騒 音 値SPL(室外,暖房,60ヘルツ電源)[db] | 騒 音 値PWL(冷房,強)[db] | 騒 音 値PWL(暖房,強)[db] | 外形寸法 Ｗ(室外)[㎜] | 外形寸法 Ｄ(室外)[㎜] | 外形寸法 Ｈ(室外)[㎜] | 製品質量(室外)[kg] | 相(室外)[φ] | 電 圧(室外)[V] | 電動機出力(室外,圧縮機,1番目)[kW] | 電動機出力(室外,送風機,1番目)[W] | 消費電力(冷房,50ヘルツ電源)[kW] | 消費電力(冷房,60ヘルツ電源)[kW] | 消費電力(暖房,50ヘルツ電源)[kW] | 消費電力(暖房,60ヘルツ電源)[kW] | 運転電流(冷房,50ヘルツ電源)[A] | 運転電流(冷房,60ヘルツ電源)[A] | 運転電流(暖房,50ヘルツ電源)[A] | 運転電流(暖房,60ヘルツ電源)[A] | 力率(冷房,50ヘルツ電源)[%] | 力率(冷房,60ヘルツ電源)[%] | 力率(暖房,50ヘルツ電源)[%] | 力率(暖房,60ヘルツ電源)[%] | 標準価格[円（税抜）] | 備 考
[7 empty] | GUID\7718c8e48275470896acd81ade197319\Folder\Item |  | 50-05-300-3120-200 | 空調機 | 空調機 | パッケージ形エアコン店舗・オフィス用（空冷ＨＰ） | 店舗・オフィス用ＰＡＣ（空冷ＨＰ）室外機 | ＦＩＶＥ ＳＴＡＲ ＺＥＡＳ室外機 | RSRP80BCV | 504042 | ダイキン工業（株） | 店舗・オフィス用ＰＡＣ（空冷ＨＰ）室外機 | RSRP80BCV | ＦＩＶＥ ＳＴＡＲ ＺＥＡＳ室外機 | 2018/4/1 | 室外機 | 7.1 | 7.1 | 8.0 | 7.8 | 8.0 | 7.8 | 66 | 66 | 46 | 47 | 67 | 68 | 940 | 320 | 990 | 66 | 1 | 200 | 1.29 | 84 | 2.47 | 2.47 | 2.34 | 2.34 | 13.2 | 13.2 | 12.7 | 12.7 | 93.6 | 93.6 | 92.1 | 92.1 | 706000 | （税無し）
[16 empty] | メーカー名 | 備考
[7 empty] | GUID\9d84d5ad989b4a348f6fb45cb56157b2\Folder\Item |  |  | その他 | 店舗・オフィスエアコン スカイエア | FIVE STAR ZEASシリーズ | 天吊自在形ワンダ風流＜センシング＞タイプ | 天吊自在形ワンダ風流＜センシング＞タイプ | FUP40DG(メンテスペース）
[7 empty] | GUID\22b2131538914688858c9d18e85a1578\Folder\Item |  |  | その他 | 店舗・オフィスエアコン スカイエア | FIVE STAR ZEASシリーズ | 天吊自在形ワンダ風流＜センシング＞タイプ | 天吊自在形ワンダ風流＜センシング＞タイプ | RSRP80BCV(メンテスペース）
SSRU80BC(N)TD
[16 empty] | メーカーコード | メーカー名 | 細分類 | メーカー型番 | 型式名称 | 製品リリース年月日 | 空調機器種別(DK-BIM) | 冷房能力(50ヘルツ電源)[kW] | 冷房能力(60ヘルツ電源)[kW] | 暖房能力(50ヘルツ電源)[kW] | 暖房能力(60ヘルツ電源)[kW] | 送 風 量(室内,50ヘルツ電源,強)[m3/min] | 送 風 量(室内,50ヘルツ電源,中)[m3/min] | 送 風 量(室内,50ヘルツ電源,弱)[m3/min] | 送 風 量(室内,60ヘルツ電源,強)[m3/min] | 送 風 量(室内,60ヘルツ電源,中)[m3/min] | 送 風 量(室内,60ヘルツ電源,弱)[m3/min] | 騒 音 値SPL(室内,冷房,50ヘルツ電源,特強)[db] | 騒 音 値SPL(室内,冷房,50ヘルツ電源,強)[db] | 騒 音 値SPL(室内,冷房,50ヘルツ電源,弱)[db] | 騒 音 値SPL(室内,冷房,60ヘルツ電源,特強)[db] | 騒 音 値SPL(室内,冷房,60ヘルツ電源,強)[db] | 騒 音 値SPL(室内,冷房,60ヘルツ電源,弱)[db] | 騒 音 値SPL(室内,暖房,50ヘルツ電源,特強)[db] | 騒 音 値SPL(室内,暖房,50ヘルツ電源,強)[db] | 騒 音 値SPL(室内,暖房,50ヘルツ電源,弱)[db] | 騒 音 値SPL(室内,暖房,60ヘルツ電源,特強)[db] | 騒 音 値SPL(室内,暖房,60ヘルツ電源,強)[db] | 騒 音 値SPL(室内,暖房,60ヘルツ電源,弱)[db] | 騒 音 値PWL(冷房,強)[db] | 騒 音 値PWL(暖房,強)[db] | 外形寸法 Ｗ(室内)[㎜] | 外形寸法 Ｄ(室内)[㎜] | 外形寸法 Ｈ(室内)[㎜] | 製品質量(室内)[kg] | 電動機出力(室内,送風機,1番目)[W] | 消費電力(冷房,50ヘルツ電源)[kW] | 消費電力(冷房,60ヘルツ電源)[kW] | 消費電力(暖房,50ヘルツ電源)[kW] | 消費電力(暖房,60ヘルツ電源)[kW] | 運転電流(冷房,50ヘルツ電源)[A] | 運転電流(冷房,60ヘルツ電源)[A] | 運転電流(暖房,50ヘルツ電源)[A] | 運転電流(暖房,60ヘルツ電源)[A] | 力率(冷房,50ヘルツ電源)[%] | 力率(冷房,60ヘルツ電源)[%] | 力率(暖房,50ヘルツ電源)[%] | 力率(暖房,60ヘルツ電源)[%] | 標準価格[円（税抜）] | 備 考
[7 empty] | GUID\340bb08033854ab584b02a1ac2a094dc\Folder\Item |  | 50-05-300-3120-080 | 空調機 | 空調機 | パッケージ形エアコン店舗・オフィス用（空冷ＨＰ） | 店舗・オフィス用ＰＡＣ（空冷ＨＰ）天吊形 | スカイエア天吊自在形ワンダ風流（センシング） | FUP40DG | 504042 | ダイキン工業（株） | 店舗・オフィス用ＰＡＣ（空冷ＨＰ）天吊形 | FUP40DG | スカイエア天吊自在形ワンダ風流（センシング） | 2018/4/1 | 室内機 | 3.6 | 3.6 | 4.0 | 4.0 | 17 | 14.5 | 12 | 17 | 14.5 | 12 | 38 | 36 | 33 | 38 | 36 | 33 | 38 | 36 | 33 | 38 | 36 | 33 | 56 | 56 | 950 | 950 | 198 | 24 | 46 | 0.0625 | 0.0625 | 0.0559 | 0.0559 | 0.4 | 0.4 | 0.4 | 0.4 | 91.3 | 91.3 | 86.7 | 86.7 | 304000 | （税無し）
[16 empty] | メーカーコード | メーカー名 | 細分類 | メーカー型番 | 型式名称 | 製品リリース年月日 | 空調機器種別(DK-BIM) | 冷房能力(50ヘルツ電源)[kW] | 冷房能力(60ヘルツ電源)[kW] | 暖房能力(50ヘルツ電源)[kW] | 暖房能力(50ヘルツ電源,低温)[kW] | 暖房能力(60ヘルツ電源)[kW] | 暖房能力(60ヘルツ電源,低温)[kW] | 送 風 量(室外,50ヘルツ電源)[m3/min] | 送 風 量(室外,60ヘルツ電源)[m3/min] | 騒 音 値SPL(室外,冷房,60ヘルツ電源)[db] | 騒 音 値SPL(室外,暖房,60ヘルツ電源)[db] | 騒 音 値PWL(冷房,強)[db] | 騒 音 値PWL(暖房,強)[db] | 外形寸法 Ｗ(室外)[㎜] | 外形寸法 Ｄ(室外)[㎜] | 外形寸法 Ｈ(室外)[㎜] | 製品質量(室外)[kg] | 相(室外)[φ] | 電 圧(室外)[V] | 電動機出力(室外,圧縮機,1番目)[kW] | 電動機出力(室外,送風機,1番目)[W] | 消費電力(冷房,50ヘルツ電源)[kW] | 消費電力(冷房,60ヘルツ電源)[kW] | 消費電力(暖房,50ヘルツ電源)[kW] | 消費電力(暖房,60ヘルツ電源)[kW] | 運転電流(冷房,50ヘルツ電源)[A] | 運転電流(冷房,60ヘルツ電源)[A] | 運転電流(暖房,50ヘルツ電源)[A] | 運転電流(暖房,60ヘルツ電源)[A] | 力率(冷房,50ヘルツ電源)[%] | 力率(冷房,60ヘルツ電源)[%] | 力率(暖房,50ヘルツ電源)[%] | 力率(暖房,60ヘルツ電源)[%] | 標準価格[円（税抜）] | 備 考
[7 empty] | GUID\98bc1ac1e48345fb9e05ff78ce75e7c8\Folder\Item |  | 50-05-300-3120-200 | 空調機 | 空調機 | パッケージ形エアコン店舗・オフィス用（空冷ＨＰ） | 店舗・オフィス用ＰＡＣ（空冷ＨＰ）室外機 | ＦＩＶＥ ＳＴＡＲ ＺＥＡＳ室外機 | RSRP80BCT | 504042 | ダイキン工業（株） | 店舗・オフィス用ＰＡＣ（空冷ＨＰ）室外機 | RSRP80BCT | ＦＩＶＥ ＳＴＡＲ ＺＥＡＳ室外機 | 2018/4/1 | 室外機 | 7.1 | 7.1 | 8.0 | 7.8 | 8.0 | 7.8 | 66 | 66 | 46 | 47 | 67 | 68 | 940 | 320 | 990 | 66 | 3 | 200 | 1.29 | 84 | 2.47 | 2.47 | 2.34 | 2.34 | 7.5 | 7.5 | 7.0 | 7.0 | 95.0 | 95.0 | 96.7 | 96.7 | 706000 | （税無し）
[16 empty] | メーカー名 | 備考
[7 empty] | GUID\1852ad37be2d4148a5d19d7fd1738c0e\Folder\Item |  |  | その他 | 店舗・オフィスエアコン スカイエア | FIVE STAR ZEASシリーズ | 天吊自在形ワンダ風流＜センシング＞タイプ | 天吊自在形ワンダ風流＜センシング＞タイプ | FUP40DG(メンテスペース）
[7 empty] | GUID\917ad41a099044059b1912536040d5e7\Folder\Item |  |  | その他 | 店舗・オフィスエアコン スカイエア | FIVE STAR ZEASシリーズ | 天吊自在形ワンダ風流＜センシング＞タイプ | 天吊自在形ワンダ風流＜センシング＞タイプ | RSRP80BCT(メンテスペース）
SSRU112BC(N)D
[16 empty] | メーカーコード | メーカー名 | 細分類 | メーカー型番 | 型式名称 | 製品リリース年月日 | 空調機器種別(DK-BIM) | 冷房能力(50ヘルツ電源)[kW] | 冷房能力(60ヘルツ電源)[kW] | 暖房能力(50ヘルツ電源)[kW] | 暖房能力(60ヘルツ電源)[kW] | 送 風 量(室内,50ヘルツ電源,強)[m3/min] | 送 風 量(室内,50ヘルツ電源,中)[m3/min] | 送 風 量(室内,50ヘルツ電源,弱)[m3/min] | 送 風 量(室内,60ヘルツ電源,強)[m3/min] | 送 風 量(室内,60ヘルツ電源,中)[m3/min] | 送 風 量(室内,60ヘルツ電源,弱)[m3/min] | 騒 音 値SPL(室内,冷房,50ヘルツ電源,特強)[db] | 騒 音 値SPL(室内,冷房,50ヘルツ電源,強)[db] | 騒 音 値SPL(室内,冷房,50ヘルツ電源,弱)[db] | 騒 音 値SPL(室内,冷房,60ヘルツ電源,特強)[db] | 騒 音 値SPL(室内,冷房,60ヘルツ電源,強)[db] | 騒 音 値SPL(室内,冷房,60ヘルツ電源,弱)[db] | 騒 音 値SPL(室内,暖房,50ヘルツ電源,特強)[db] | 騒 音 値SPL(室内,暖房,50ヘルツ電源,強)[db] | 騒 音 値SPL(室内,暖房,50ヘルツ電源,弱)[db] | 騒 音 値SPL(室内,暖房,60ヘルツ電源,特強)[db] | 騒 音 値SPL(室内,暖房,60ヘルツ電源,強)[db] | 騒 音 値SPL(室内,暖房,60ヘルツ電源,弱)[db] | 騒 音 値PWL(冷房,強)[db] | 騒 音 値PWL(暖房,強)[db] | 外形寸法 Ｗ(室内)[㎜] | 外形寸法 Ｄ(室内)[㎜] | 外形寸法 Ｈ(室内)[㎜] | 製品質量(室内)[kg] | 電動機出力(室内,送風機,1番目)[W] | 消費電力(冷房,50ヘルツ電源)[kW] | 消費電力(冷房,60ヘルツ電源)[kW] | 消費電力(暖房,50ヘルツ電源)[kW] | 消費電力(暖房,60ヘルツ電源)[kW] | 運転電流(冷房,50ヘルツ電源)[A] | 運転電流(冷房,60ヘルツ電源)[A] | 運転電流(暖房,50ヘルツ電源)[A] | 運転電流(暖房,60ヘルツ電源)[A] | 力率(冷房,50ヘルツ電源)[%] | 力率(冷房,60ヘルツ電源)[%] | 力率(暖房,50ヘルツ電源)[%] | 力率(暖房,60ヘルツ電源)[%] | 標準価格[円（税抜）] | 備 考
[7 empty] | GUID\320023e4631a4b2c8da026d9d91fa964\Folder\Item |  | 50-05-300-3120-080 | 空調機 | 空調機 | パッケージ形エアコン店舗・オフィス用（空冷ＨＰ） | 店舗・オフィス用ＰＡＣ（空冷ＨＰ）天吊形 | スカイエア天吊自在形ワンダ風流（センシング） | FUP63DG | 504042 | ダイキン工業（株） | 店舗・オフィス用ＰＡＣ（空冷ＨＰ）天吊形 | FUP63DG | スカイエア天吊自在形ワンダ風流（センシング） | 2018/4/1 | 室内機 | 5.6 | 5.6 | 6.3 | 6.3 | 19 | 16.5 | 14 | 19 | 16.5 | 14 | 39 | 37 | 34 | 39 | 37 | 34 | 39 | 37 | 34 | 39 | 37 | 34 | 57 | 57 | 950 | 950 | 198 | 24 | 46 | 0.0760 | 0.0760 | 0.0694 | 0.0694 | 0.5 | 0.5 | 0.5 | 0.5 | 90.4 | 90.4 | 86.7 | 86.7 | 352000 | （税無し）
[16 empty] | メーカーコード | メーカー名 | 細分類 | メーカー型番 | 型式名称 | 製品リリース年月日 | 空調機器種別(DK-BIM) | 冷房能力(50ヘルツ電源)[kW] | 冷房能力(60ヘルツ電源)[kW] | 暖房能力(50ヘルツ電源)[kW] | 暖房能力(50ヘルツ電源,低温)[kW] | 暖房能力(60ヘルツ電源)[kW] | 暖房能力(60ヘルツ電源,低温)[kW] | 送 風 量(室外,50ヘルツ電源)[m3/min] | 送 風 量(室外,60ヘルツ電源)[m3/min] | 騒 音 値SPL(室外,冷房,60ヘルツ電源)[db] | 騒 音 値SPL(室外,暖房,60ヘルツ電源)[db] | 騒 音 値PWL(冷房,強)[db] | 騒 音 値PWL(暖房,強)[db] | 外形寸法 Ｗ(室外)[㎜] | 外形寸法 Ｄ(室外)[㎜] | 外形寸法 Ｈ(室外)[㎜] | 製品質量(室外)[kg] | 相(室外)[φ] | 電 圧(室外)[V] | 電動機出力(室外,圧縮機,1番目)[kW] | 電動機出力(室外,送風機,1番目)[W] | 電動機出力(室外,送風機,2番目)[W] | 消費電力(冷房,50ヘルツ電源)[kW] | 消費電力(冷房,60ヘルツ電源)[kW] | 消費電力(暖房,50ヘルツ電源)[kW] | 消費電力(暖房,60ヘルツ電源)[kW] | 運転電流(冷房,50ヘルツ電源)[A] | 運転電流(冷房,60ヘルツ電源)[A] | 運転電流(暖房,50ヘルツ電源)[A] | 運転電流(暖房,60ヘルツ電源)[A] | 力率(冷房,50ヘルツ電源)[%] | 力率(冷房,60ヘルツ電源)[%] | 力率(暖房,50ヘルツ電源)[%] | 力率(暖房,60ヘルツ電源)[%] | 標準価格[円（税抜）] | 備 考
[7 empty] | GUID\404d3df16b0f4ed697a5c1e3803b29ab\Folder\Item |  | 50-05-300-3120-200 | 空調機 | 空調機 | パッケージ形エアコン店舗・オフィス用（空冷ＨＰ） | 店舗・オフィス用ＰＡＣ（空冷ＨＰ）室外機 | ＦＩＶＥ ＳＴＡＲ ＺＥＡＳ室外機 | RSRP112BC | 504042 | ダイキン工業（株） | 店舗・オフィス用ＰＡＣ（空冷ＨＰ）室外機 | RSRP112BC | ＦＩＶＥ ＳＴＡＲ ＺＥＡＳ室外機 | 2018/4/1 | 室外機 | 10.0 | 10.0 | 11.2 | 10.4 | 11.2 | 10.4 | 94 | 94 | 48 | 51 | 69 | 71 | 940 | 320 | 1430 | 90 | 3 | 200 | 1.79 | 103 | 103 | 2.90 | 2.86 | 3.39 | 3.39 | 9.3 | 9.2 | 10.8 | 10.8 | 90.1 | 89.7 | 90.6 | 90.6 | 824000 | （税無し）
[16 empty] | メーカー名 | 備考
[7 empty] | GUID\78d787b2bee0486c887ba7f322e31f69\Folder\Item |  |  | その他 | 店舗・オフィスエアコン スカイエア | FIVE STAR ZEASシリーズ | 天吊自在形ワンダ風流＜センシング＞タイプ | 天吊自在形ワンダ風流＜センシング＞タイプ | FUP63DG(メンテスペース）
[7 empty] | GUID\3e141574c6b3477c99bf5df0b7aaf800\Folder\Item |  |  | その他 | 店舗・オフィスエアコン スカイエア | FIVE STAR ZEASシリーズ | 天吊自在形ワンダ風流＜センシング＞タイプ | 天吊自在形ワンダ風流＜センシング＞タイプ | RSRP112BC(メンテスペース）
SSRU140BC(N)D
[16 empty] | メーカーコード | メーカー名 | 細分類 | メーカー型番 | 型式名称 | 製品リリース年月日 | 空調機器種別(DK-BIM) | 冷房能力(50ヘルツ電源)[kW] | 冷房能力(60ヘルツ電源)[kW] | 暖房能力(50ヘルツ電源)[kW] | 暖房能力(60ヘルツ電源)[kW] | 送 風 量(室内,50ヘルツ電源,強)[m3/min] | 送 風 量(室内,50ヘルツ電源,中)[m3/min] | 送 風 量(室内,50ヘルツ電源,弱)[m3/min] | 送 風 量(室内,60ヘルツ電源,強)[m3/min] | 送 風 量(室内,60ヘルツ電源,中)[m3/min] | 送 風 量(室内,60ヘルツ電源,弱)[m3/min] | 騒 音 値SPL(室内,冷房,50ヘルツ電源,特強)[db] | 騒 音 値SPL(室内,冷房,50ヘルツ電源,強)[db] | 騒 音 値SPL(室内,冷房,50ヘルツ電源,弱)[db] | 騒 音 値SPL(室内,冷房,60ヘルツ電源,特強)[db] | 騒 音 値SPL(室内,冷房,60ヘルツ電源,強)[db] | 騒 音 値SPL(室内,冷房,60ヘルツ電源,弱)[db] | 騒 音 値SPL(室内,暖房,50ヘルツ電源,特強)[db] | 騒 音 値SPL(室内,暖房,50ヘルツ電源,強)[db] | 騒 音 値SPL(室内,暖房,50ヘルツ電源,弱)[db] | 騒 音 値SPL(室内,暖房,60ヘルツ電源,特強)[db] | 騒 音 値SPL(室内,暖房,60ヘルツ電源,強)[db] | 騒 音 値SPL(室内,暖房,60ヘルツ電源,弱)[db] | 騒 音 値PWL(冷房,強)[db] | 騒 音 値PWL(暖房,強)[db] | 外形寸法 Ｗ(室内)[㎜] | 外形寸法 Ｄ(室内)[㎜] | 外形寸法 Ｈ(室内)[㎜] | 製品質量(室内)[kg] | 電動機出力(室内,送風機,1番目)[W] | 消費電力(冷房,50ヘルツ電源)[kW] | 消費電力(冷房,60ヘルツ電源)[kW] | 消費電力(暖房,50ヘルツ電源)[kW] | 消費電力(暖房,60ヘルツ電源)[kW] | 運転電流(冷房,50ヘルツ電源)[A] | 運転電流(冷房,60ヘルツ電源)[A] | 運転電流(暖房,50ヘルツ電源)[A] | 運転電流(暖房,60ヘルツ電源)[A] | 力率(冷房,50ヘルツ電源)[%] | 力率(冷房,60ヘルツ電源)[%] | 力率(暖房,50ヘルツ電源)[%] | 力率(暖房,60ヘルツ電源)[%] | 標準価格[円（税抜）] | 備 考
[7 empty] | GUID\65a5d3c50839467b9cb95addbbe10b76\Folder\Item |  | 50-05-300-3120-080 | 空調機 | 空調機 | パッケージ形エアコン店舗・オフィス用（空冷ＨＰ） | 店舗・オフィス用ＰＡＣ（空冷ＨＰ）天吊形 | スカイエア天吊自在形ワンダ風流（センシング） | FUP80DG | 504042 | ダイキン工業（株） | 店舗・オフィス用ＰＡＣ（空冷ＨＰ）天吊形 | FUP80DG | スカイエア天吊自在形ワンダ風流（センシング） | 2018/4/1 | 室内機 | 7.1 | 7.1 | 8.0 | 8.0 | 23 | 19.5 | 16 | 23 | 19.5 | 16 | 41 | 38 | 35 | 41 | 38 | 35 | 41 | 38 | 35 | 41 | 38 | 35 | 59 | 59 | 950 | 950 | 198 | 25 | 46 | 0.109 | 0.109 | 0.103 | 0.103 | 0.7 | 0.7 | 0.7 | 0.7 | 88.0 | 88.0 | 85.7 | 85.7 | 377000 | （税無し）
[16 empty] | メーカーコード | メーカー名 | 細分類 | メーカー型番 | 型式名称 | 製品リリース年月日 | 空調機器種別(DK-BIM) | 冷房能力(50ヘルツ電源)[kW] | 冷房能力(60ヘルツ電源)[kW] | 暖房能力(50ヘルツ電源)[kW] | 暖房能力(50ヘルツ電源,低温)[kW] | 暖房能力(60ヘルツ電源)[kW] | 暖房能力(60ヘルツ電源,低温)[kW] | 送 風 量(室外,50ヘルツ電源)[m3/min] | 送 風 量(室外,60ヘルツ電源)[m3/min] | 騒 音 値SPL(室外,冷房,60ヘルツ電源)[db] | 騒 音 値SPL(室外,暖房,60ヘルツ電源)[db] | 騒 音 値PWL(冷房,強)[db] | 騒 音 値PWL(暖房,強)[db] | 外形寸法 Ｗ(室外)[㎜] | 外形寸法 Ｄ(室外)[㎜] | 外形寸法 Ｈ(室外)[㎜] | 製品質量(室外)[kg] | 相(室外)[φ] | 電 圧(室外)[V] | 電動機出力(室外,圧縮機,1番目)[kW] | 電動機出力(室外,送風機,1番目)[W] | 電動機出力(室外,送風機,2番目)[W] | 消費電力(冷房,50ヘルツ電源)[kW] | 消費電力(冷房,60ヘルツ電源)[kW] | 消費電力(暖房,50ヘルツ電源)[kW] | 消費電力(暖房,60ヘルツ電源)[kW] | 運転電流(冷房,50ヘルツ電源)[A] | 運転電流(冷房,60ヘルツ電源)[A] | 運転電流(暖房,50ヘルツ電源)[A] | 運転電流(暖房,60ヘルツ電源)[A] | 力率(冷房,50ヘルツ電源)[%] | 力率(冷房,60ヘルツ電源)[%] | 力率(暖房,50ヘルツ電源)[%] | 力率(暖房,60ヘルツ電源)[%] | 標準価格[円（税抜）] | 備 考
[7 empty] | GUID\e0872e6de8f546e5bfd92b3fcc5150f5\Folder\Item |  | 50-05-300-3120-200 | 空調機 | 空調機 | パッケージ形エアコン店舗・オフィス用（空冷ＨＰ） | 店舗・オフィス用ＰＡＣ（空冷ＨＰ）室外機 | ＦＩＶＥ ＳＴＡＲ ＺＥＡＳ室外機 | RSRP140BC | 504042 | ダイキン工業（株） | 店舗・オフィス用ＰＡＣ（空冷ＨＰ）室外機 | RSRP140BC | ＦＩＶＥ ＳＴＡＲ ＺＥＡＳ室外機 | 2018/4/1 | 室外機 | 12.5 | 12.5 | 14.0 | 13.3 | 14.0 | 13.3 | 98 | 98 | 51 | 52 | 72 | 72 | 940 | 320 | 1430 | 90 | 3 | 200 | 2.36 | 103 | 103 | 5.01 | 4.98 | 4.32 | 4.30 | 15.6 | 15.5 | 13.5 | 13.4 | 92.8 | 92.7 | 92.3 | 92.7 | 999000 | （税無し）
[16 empty] | メーカー名 | 備考
[7 empty] | GUID\83f8a4c9268540b3b2a01c6cbb81c1fa\Folder\Item |  |  | その他 | 店舗・オフィスエアコン スカイエア | FIVE STAR ZEASシリーズ | 天吊自在形ワンダ風流＜センシング＞タイプ | 天吊自在形ワンダ風流＜センシング＞タイプ | FUP80DG(メンテスペース）
[7 empty] | GUID\21e1694c2a3041eaae76726892f83830\Folder\Item |  |  | その他 | 店舗・オフィスエアコン スカイエア | FIVE STAR ZEASシリーズ | 天吊自在形ワンダ風流＜センシング＞タイプ | 天吊自在形ワンダ風流＜センシング＞タイプ | RSRP140BC(メンテスペース）
SSRU160BC(N)D
[16 empty] | メーカーコード | メーカー名 | 細分類 | メーカー型番 | 型式名称 | 製品リリース年月日 | 空調機器種別(DK-BIM) | 冷房能力(50ヘルツ電源)[kW] | 冷房能力(60ヘルツ電源)[kW] | 暖房能力(50ヘルツ電源)[kW] | 暖房能力(60ヘルツ電源)[kW] | 送 風 量(室内,50ヘルツ電源,強)[m3/min] | 送 風 量(室内,50ヘルツ電源,中)[m3/min] | 送 風 量(室内,50ヘルツ電源,弱)[m3/min] | 送 風 量(室内,60ヘルツ電源,強)[m3/min] | 送 風 量(室内,60ヘルツ電源,中)[m3/min] | 送 風 量(室内,60ヘルツ電源,弱)[m3/min] | 騒 音 値SPL(室内,冷房,50ヘルツ電源,特強)[db] | 騒 音 値SPL(室内,冷房,50ヘルツ電源,強)[db] | 騒 音 値SPL(室内,冷房,50ヘルツ電源,弱)[db] | 騒 音 値SPL(室内,冷房,60ヘルツ電源,特強)[db] | 騒 音 値SPL(室内,冷房,60ヘルツ電源,強)[db] | 騒 音 値SPL(室内,冷房,60ヘルツ電源,弱)[db] | 騒 音 値SPL(室内,暖房,50ヘルツ電源,特強)[db] | 騒 音 値SPL(室内,暖房,50ヘルツ電源,強)[db] | 騒 音 値SPL(室内,暖房,50ヘルツ電源,弱)[db] | 騒 音 値SPL(室内,暖房,60ヘルツ電源,特強)[db] | 騒 音 値SPL(室内,暖房,60ヘルツ電源,強)[db] | 騒 音 値SPL(室内,暖房,60ヘルツ電源,弱)[db] | 騒 音 値PWL(冷房,強)[db] | 騒 音 値PWL(暖房,強)[db] | 外形寸法 Ｗ(室内)[㎜] | 外形寸法 Ｄ(室内)[㎜] | 外形寸法 Ｈ(室内)[㎜] | 製品質量(室内)[kg] | 電動機出力(室内,送風機,1番目)[W] | 消費電力(冷房,50ヘルツ電源)[kW] | 消費電力(冷房,60ヘルツ電源)[kW] | 消費電力(暖房,50ヘルツ電源)[kW] | 消費電力(暖房,60ヘルツ電源)[kW] | 運転電流(冷房,50ヘルツ電源)[A] | 運転電流(冷房,60ヘルツ電源)[A] | 運転電流(暖房,50ヘルツ電源)[A] | 運転電流(暖房,60ヘルツ電源)[A] | 力率(冷房,50ヘルツ電源)[%] | 力率(冷房,60ヘルツ電源)[%] | 力率(暖房,50ヘルツ電源)[%] | 力率(暖房,60ヘルツ電源)[%] | 標準価格[円（税抜）] | 備 考
[7 empty] | GUID\036cce2f716a48e289ae5d4308e96bc2\Folder\Item |  | 50-05-300-3120-080 | 空調機 | 空調機 | パッケージ形エアコン店舗・オフィス用（空冷ＨＰ） | 店舗・オフィス用ＰＡＣ（空冷ＨＰ）天吊形 | スカイエア天吊自在形ワンダ風流（センシング） | FUP80DG | 504042 | ダイキン工業（株） | 店舗・オフィス用ＰＡＣ（空冷ＨＰ）天吊形 | FUP80DG | スカイエア天吊自在形ワンダ風流（センシング） | 2018/4/1 | 室内機 | 7.1 | 7.1 | 8.0 | 8.0 | 23 | 19.5 | 16 | 23 | 19.5 | 16 | 41 | 38 | 35 | 41 | 38 | 35 | 41 | 38 | 35 | 41 | 38 | 35 | 59 | 59 | 950 | 950 | 198 | 25 | 46 | 0.109 | 0.109 | 0.103 | 0.103 | 0.7 | 0.7 | 0.7 | 0.7 | 88.0 | 88.0 | 85.7 | 85.7 | 377000 | （税無し）
[16 empty] | メーカーコード | メーカー名 | 細分類 | メーカー型番 | 型式名称 | 製品リリース年月日 | 空調機器種別(DK-BIM) | 冷房能力(50ヘルツ電源)[kW] | 冷房能力(60ヘルツ電源)[kW] | 暖房能力(50ヘルツ電源)[kW] | 暖房能力(50ヘルツ電源,低温)[kW] | 暖房能力(60ヘルツ電源)[kW] | 暖房能力(60ヘルツ電源,低温)[kW] | 送 風 量(室外,50ヘルツ電源)[m3/min] | 送 風 量(室外,60ヘルツ電源)[m3/min] | 騒 音 値SPL(室外,冷房,60ヘルツ電源)[db] | 騒 音 値SPL(室外,暖房,60ヘルツ電源)[db] | 騒 音 値PWL(冷房,強)[db] | 騒 音 値PWL(暖房,強)[db] | 外形寸法 Ｗ(室外)[㎜] | 外形寸法 Ｄ(室外)[㎜] | 外形寸法 Ｈ(室外)[㎜] | 製品質量(室外)[kg] | 相(室外)[φ] | 電 圧(室外)[V] | 電動機出力(室外,圧縮機,1番目)[kW] | 電動機出力(室外,送風機,1番目)[W] | 電動機出力(室外,送風機,2番目)[W] | 消費電力(冷房,50ヘルツ電源)[kW] | 消費電力(冷房,60ヘルツ電源)[kW] | 消費電力(暖房,50ヘルツ電源)[kW] | 消費電力(暖房,60ヘルツ電源)[kW] | 運転電流(冷房,50ヘルツ電源)[A] | 運転電流(冷房,60ヘルツ電源)[A] | 運転電流(暖房,50ヘルツ電源)[A] | 運転電流(暖房,60ヘルツ電源)[A] | 力率(冷房,50ヘルツ電源)[%] | 力率(冷房,60ヘルツ電源)[%] | 力率(暖房,50ヘルツ電源)[%] | 力率(暖房,60ヘルツ電源)[%] | 標準価格[円（税抜）] | 備 考
[7 empty] | GUID\4c39b36545a24952a11dfeb2827da90d\Folder\Item |  | 50-05-300-3120-200 | 空調機 | 空調機 | パッケージ形エアコン店舗・オフィス用（空冷ＨＰ） | 店舗・オフィス用ＰＡＣ（空冷ＨＰ）室外機 | ＦＩＶＥ ＳＴＡＲ ＺＥＡＳ室外機 | RSRP160BC | 504042 | ダイキン工業（株） | 店舗・オフィス用ＰＡＣ（空冷ＨＰ）室外機 | RSRP160BC | ＦＩＶＥ ＳＴＡＲ ＺＥＡＳ室外機 | 2018/4/1 | 室外機 | 14.0 | 14.0 | 16.0 | 13.7 | 16.0 | 13.7 | 106 | 106 | 51 | 54 | 72 | 74 | 940 | 320 | 1430 | 90 | 3 | 200 | 2.83 | 103 | 103 | 5.59 | 5.58 | 4.77 | 4.77 | 17.1 | 17.1 | 14.5 | 14.5 | 94.4 | 94.3 | 95.0 | 95.0 | 1097000 | （税無し）
[16 empty] | メーカー名 | 備考
[7 empty] | GUID\004af351f89945a2b42c3f2f56ac23f2\Folder\Item |  |  | その他 | 店舗・オフィスエアコン スカイエア | FIVE STAR ZEASシリーズ | 天吊自在形ワンダ風流＜センシング＞タイプ | 天吊自在形ワンダ風流＜センシング＞タイプ | FUP80DG(メンテスペース）
[7 empty] | GUID\7e0d837804074abdbcec79c1e75ac5a4\Folder\Item |  |  | その他 | 店舗・オフィスエアコン スカイエア | FIVE STAR ZEASシリーズ | 天吊自在形ワンダ風流＜センシング＞タイプ | 天吊自在形ワンダ風流＜センシング＞タイプ | RSRP160BC(メンテスペース）
SSRU160BC(N)M
[16 empty] | メーカーコード | メーカー名 | 細分類 | メーカー型番 | 型式名称 | 製品リリース年月日 | 空調機器種別(DK-BIM) | 冷房能力(50ヘルツ電源)[kW] | 冷房能力(60ヘルツ電源)[kW] | 暖房能力(50ヘルツ電源)[kW] | 暖房能力(60ヘルツ電源)[kW] | 送 風 量(室内,50ヘルツ電源,強)[m3/min] | 送 風 量(室内,50ヘルツ電源,中)[m3/min] | 送 風 量(室内,50ヘルツ電源,弱)[m3/min] | 送 風 量(室内,60ヘルツ電源,強)[m3/min] | 送 風 量(室内,60ヘルツ電源,中)[m3/min] | 送 風 量(室内,60ヘルツ電源,弱)[m3/min] | 騒 音 値SPL(室内,冷房,50ヘルツ電源,特強)[db] | 騒 音 値SPL(室内,冷房,50ヘルツ電源,強)[db] | 騒 音 値SPL(室内,冷房,50ヘルツ電源,弱)[db] | 騒 音 値SPL(室内,冷房,60ヘルツ電源,特強)[db] | 騒 音 値SPL(室内,冷房,60ヘルツ電源,強)[db] | 騒 音 値SPL(室内,冷房,60ヘルツ電源,弱)[db] | 騒 音 値SPL(室内,暖房,50ヘルツ電源,特強)[db] | 騒 音 値SPL(室内,暖房,50ヘルツ電源,強)[db] | 騒 音 値SPL(室内,暖房,50ヘルツ電源,弱)[db] | 騒 音 値SPL(室内,暖房,60ヘルツ電源,特強)[db] | 騒 音 値SPL(室内,暖房,60ヘルツ電源,強)[db] | 騒 音 値SPL(室内,暖房,60ヘルツ電源,弱)[db] | 騒 音 値PWL(冷房,強)[db] | 騒 音 値PWL(暖房,強)[db] | 外形寸法 Ｗ(室内)[㎜] | 外形寸法 Ｄ(室内)[㎜] | 外形寸法 Ｈ(室内)[㎜] | 製品質量(室内)[kg] | 電動機出力(室内,送風機,1番目)[W] | 消費電力(冷房,50ヘルツ電源)[kW] | 消費電力(冷房,60ヘルツ電源)[kW] | 消費電力(暖房,50ヘルツ電源)[kW] | 消費電力(暖房,60ヘルツ電源)[kW] | 運転電流(冷房,50ヘルツ電源)[A] | 運転電流(冷房,60ヘルツ電源)[A] | 運転電流(暖房,50ヘルツ電源)[A] | 運転電流(暖房,60ヘルツ電源)[A] | 力率(冷房,50ヘルツ電源)[%] | 力率(冷房,60ヘルツ電源)[%] | 力率(暖房,50ヘルツ電源)[%] | 力率(暖房,60ヘルツ電源)[%] | 標準価格[円（税抜）] | 備 考
[7 empty] | GUID\eaa5d7d2349f4aa29af0c42f5f12f46f\Folder\Item |  | 50-05-300-3120-080 | 空調機 | 空調機 | パッケージ形エアコン店舗・オフィス用（空冷ＨＰ） | 店舗・オフィス用ＰＡＣ（空冷ＨＰ）天吊形 | スカイエア天吊自在形ワンダ風流（センシング） | FUP50DG | 504042 | ダイキン工業（株） | 店舗・オフィス用ＰＡＣ（空冷ＨＰ）天吊形 | FUP50DG | スカイエア天吊自在形ワンダ風流（センシング） | 2018/4/1 | 室内機 | 4.5 | 4.5 | 5.0 | 5.0 | 18 | 15 | 12 | 18 | 15 | 12 | 39 | 37 | 34 | 39 | 37 | 34 | 39 | 37 | 34 | 39 | 37 | 34 | 57 | 57 | 950 | 950 | 198 | 24 | 46 | 0.0670 | 0.0670 | 0.0604 | 0.0604 | 0.4 | 0.4 | 0.4 | 0.4 | 91.0 | 91.0 | 86.7 | 86.7 | 334000 | （税無し）
[16 empty] | メーカーコード | メーカー名 | 細分類 | メーカー型番 | 型式名称 | 製品リリース年月日 | 空調機器種別(DK-BIM) | 冷房能力(50ヘルツ電源)[kW] | 冷房能力(60ヘルツ電源)[kW] | 暖房能力(50ヘルツ電源)[kW] | 暖房能力(50ヘルツ電源,低温)[kW] | 暖房能力(60ヘルツ電源)[kW] | 暖房能力(60ヘルツ電源,低温)[kW] | 送 風 量(室外,50ヘルツ電源)[m3/min] | 送 風 量(室外,60ヘルツ電源)[m3/min] | 騒 音 値SPL(室外,冷房,60ヘルツ電源)[db] | 騒 音 値SPL(室外,暖房,60ヘルツ電源)[db] | 騒 音 値PWL(冷房,強)[db] | 騒 音 値PWL(暖房,強)[db] | 外形寸法 Ｗ(室外)[㎜] | 外形寸法 Ｄ(室外)[㎜] | 外形寸法 Ｈ(室外)[㎜] | 製品質量(室外)[kg] | 相(室外)[φ] | 電 圧(室外)[V] | 電動機出力(室外,圧縮機,1番目)[kW] | 電動機出力(室外,送風機,1番目)[W] | 電動機出力(室外,送風機,2番目)[W] | 消費電力(冷房,50ヘルツ電源)[kW] | 消費電力(冷房,60ヘルツ電源)[kW] | 消費電力(暖房,50ヘルツ電源)[kW] | 消費電力(暖房,60ヘルツ電源)[kW] | 運転電流(冷房,50ヘルツ電源)[A] | 運転電流(冷房,60ヘルツ電源)[A] | 運転電流(暖房,50ヘルツ電源)[A] | 運転電流(暖房,60ヘルツ電源)[A] | 力率(冷房,50ヘルツ電源)[%] | 力率(冷房,60ヘルツ電源)[%] | 力率(暖房,50ヘルツ電源)[%] | 力率(暖房,60ヘルツ電源)[%] | 標準価格[円（税抜）] | 備 考
[7 empty] | GUID\5c79c3d875cf43a3825547f103eb5515\Folder\Item |  | 50-05-300-3120-200 | 空調機 | 空調機 | パッケージ形エアコン店舗・オフィス用（空冷ＨＰ） | 店舗・オフィス用ＰＡＣ（空冷ＨＰ）室外機 | ＦＩＶＥ ＳＴＡＲ ＺＥＡＳ室外機 | RSRP160BC | 504042 | ダイキン工業（株） | 店舗・オフィス用ＰＡＣ（空冷ＨＰ）室外機 | RSRP160BC | ＦＩＶＥ ＳＴＡＲ ＺＥＡＳ室外機 | 2018/4/1 | 室外機 | 14.0 | 14.0 | 16.0 | 13.7 | 16.0 | 13.7 | 106 | 106 | 51 | 54 | 72 | 74 | 940 | 320 | 1430 | 90 | 3 | 200 | 2.83 | 103 | 103 | 5.59 | 5.58 | 4.77 | 4.77 | 17.1 | 17.1 | 14.5 | 14.5 | 94.4 | 94.3 | 95.0 | 95.0 | 1097000 | （税無し）
[16 empty] | メーカー名 | 備考
[7 empty] | GUID\caff01e2966f4021b791fd58f8f99cc9\Folder\Item |  |  | その他 | 店舗・オフィスエアコン スカイエア | FIVE STAR ZEASシリーズ | 天吊自在形ワンダ風流＜センシング＞タイプ | 天吊自在形ワンダ風流＜センシング＞タイプ | FUP50DG(メンテスペース）
[7 empty] | GUID\ad8988c134574d81afb9e0cb5bb46810\Folder\Item |  |  | その他 | 店舗・オフィスエアコン スカイエア | FIVE STAR ZEASシリーズ | 天吊自在形ワンダ風流＜センシング＞タイプ | 天吊自在形ワンダ風流＜センシング＞タイプ | RSRP160BC(メンテスペース）
SSRU40BJ(N)V
[16 empty] | メーカーコード | メーカー名 | 細分類 | メーカー型番 | 型式名称 | 製品リリース年月日 | 空調機器種別(DK-BIM) | 冷房能力(50ヘルツ電源)[kW] | 冷房能力(60ヘルツ電源)[kW] | 暖房能力(50ヘルツ電源)[kW] | 暖房能力(60ヘルツ電源)[kW] | 送 風 量(室内,50ヘルツ電源,強)[m3/min] | 送 風 量(室内,50ヘルツ電源,中)[m3/min] | 送 風 量(室内,50ヘルツ電源,弱)[m3/min] | 送 風 量(室内,60ヘルツ電源,強)[m3/min] | 送 風 量(室内,60ヘルツ電源,中)[m3/min] | 送 風 量(室内,60ヘルツ電源,弱)[m3/min] | 騒 音 値SPL(室内,冷房,50ヘルツ電源,特強)[db] | 騒 音 値SPL(室内,冷房,50ヘルツ電源,強)[db] | 騒 音 値SPL(室内,冷房,50ヘルツ電源,弱)[db] | 騒 音 値SPL(室内,冷房,60ヘルツ電源,特強)[db] | 騒 音 値SPL(室内,冷房,60ヘルツ電源,強)[db] | 騒 音 値SPL(室内,冷房,60ヘルツ電源,弱)[db] | 騒 音 値SPL(室内,暖房,50ヘルツ電源,特強)[db] | 騒 音 値SPL(室内,暖房,50ヘルツ電源,強)[db] | 騒 音 値SPL(室内,暖房,50ヘルツ電源,弱)[db] | 騒 音 値SPL(室内,暖房,60ヘルツ電源,特強)[db] | 騒 音 値SPL(室内,暖房,60ヘルツ電源,強)[db] | 騒 音 値SPL(室内,暖房,60ヘルツ電源,弱)[db] | 騒 音 値PWL(冷房,強)[db] | 騒 音 値PWL(暖房,強)[db] | 外形寸法 Ｗ(室内)[㎜] | 外形寸法 Ｄ(室内)[㎜] | 外形寸法 Ｈ(室内)[㎜] | 製品質量(室内)[kg] | 電動機出力(室内,送風機,1番目)[W] | 消費電力(冷房,50ヘルツ電源)[kW] | 消費電力(冷房,60ヘルツ電源)[kW] | 消費電力(暖房,50ヘルツ電源)[kW] | 消費電力(暖房,60ヘルツ電源)[kW] | 運転電流(冷房,50ヘルツ電源)[A] | 運転電流(冷房,60ヘルツ電源)[A] | 運転電流(暖房,50ヘルツ電源)[A] | 運転電流(暖房,60ヘルツ電源)[A] | 力率(冷房,50ヘルツ電源)[%] | 力率(冷房,60ヘルツ電源)[%] | 力率(暖房,50ヘルツ電源)[%] | 力率(暖房,60ヘルツ電源)[%] | 標準価格[円（税抜）] | 備 考
[7 empty] | GUID\e1dd4e56e75244c0b7b614b48f1d3a98\Folder\Item |  | 50-05-300-3120-080 | 空調機 | 空調機 | パッケージ形エアコン店舗・オフィス用（空冷ＨＰ） | 店舗・オフィス用ＰＡＣ（空冷ＨＰ）天吊形 | スカイエア 天吊自在形ワンダ風流（センシング） | FUP40FA | 504042 | ダイキン工業（株） | 店舗・オフィス用ＰＡＣ（空冷ＨＰ）天吊形 | FUP40FA | スカイエア 天吊自在形ワンダ風流（センシング） | 2021/10/1 | 室内機 | 3.6 | 3.6 | 4.0 | 4.0 | 17 | 14.5 | 12 | 17 | 14.5 | 12 | 38 | 36 | 33 | 38 | 36 | 33 | 38 | 36 | 33 | 38 | 36 | 33 | 56 | 56 | 950 | 950 | 198 | 24 | 46 | 0.0625 | 0.0625 | 0.0559 | 0.0559 | 0.4 | 0.4 | 0.4 | 0.4 | 91.3 | 91.3 | 86.7 | 86.7 | 352000 | （税無し）
[16 empty] | メーカーコード | メーカー名 | 細分類 | メーカー型番 | 型式名称 | 製品リリース年月日 | 空調機器種別(DK-BIM) | 冷房能力(50ヘルツ電源)[kW] | 冷房能力(60ヘルツ電源)[kW] | 暖房能力(50ヘルツ電源)[kW] | 暖房能力(50ヘルツ電源,低温)[kW] | 暖房能力(60ヘルツ電源)[kW] | 暖房能力(60ヘルツ電源,低温)[kW] | 送 風 量(室外,50ヘルツ電源)[m3/min] | 送 風 量(室外,60ヘルツ電源)[m3/min] | 騒 音 値SPL(室外,冷房,60ヘルツ電源)[db] | 騒 音 値SPL(室外,暖房,60ヘルツ電源)[db] | 騒 音 値PWL(冷房,強)[db] | 騒 音 値PWL(暖房,強)[db] | 外形寸法 Ｗ(室外)[㎜] | 外形寸法 Ｄ(室外)[㎜] | 外形寸法 Ｈ(室外)[㎜] | 製品質量(室外)[kg] | 相(室外)[φ] | 電圧(室外)[V] | 電動機出力(室外,圧縮機,1番目)[kW] | 電動機出力(室外,送風機,1番目)[W] | 消費電力(冷房,50ヘルツ電源)[kW] | 消費電力(冷房,60ヘルツ電源)[kW] | 消費電力(暖房,50ヘルツ電源)[kW] | 消費電力(暖房,60ヘルツ電源)[kW] | 運転電流(冷房,50ヘルツ電源)[A] | 運転電流(冷房,60ヘルツ電源)[A] | 運転電流(暖房,50ヘルツ電源)[A] | 運転電流(暖房,60ヘルツ電源)[A] | 力率(冷房,50ヘルツ電源)[%] | 力率(冷房,60ヘルツ電源)[%] | 力率(暖房,50ヘルツ電源)[%] | 力率(暖房,60ヘルツ電源)[%] | 標準価格[円（税抜）] | 備 考
[7 empty] | GUID\65426a7894a7445d8b9f56e58868c8a1\Folder\Item |  | 50-05-300-3120-200 | 空調機 | 空調機 | パッケージ形エアコン店舗・オフィス用（空冷ＨＰ） | 店舗・オフィス用ＰＡＣ（空冷ＨＰ）室外機 | ＦＩＶＥＳＴＡＲＺＥＡＳ室外機 | RSRP40BFV | 504042 | ダイキン工業（株） | 店舗・オフィス用ＰＡＣ（空冷ＨＰ）室外機 | RSRP40BFV | ＦＩＶＥＳＴＡＲＺＥＡＳ室外機 | 2021/10/1 | 室外機 | 3.6 | 3.6 | 4.0 | 3.9 | 4.0 | 3.9 | 37 | 37 | 42 | 45 | 63 | 66 | 795 | 300 | 595 | 42 | 1 | 200 | 0.59 | 70 | 0.980 | 0.980 | 0.920 | 0.920 | 5.4 | 5.4 | 5.1 | 5.1 | 90.7 | 90.7 | 90.2 | 90.2 | 541000 | （税無し）
SSRU40BJ(N)T
[16 empty] | メーカーコード | メーカー名 | 細分類 | メーカー型番 | 型式名称 | 製品リリース年月日 | 空調機器種別(DK-BIM) | 冷房能力(50ヘルツ電源)[kW] | 冷房能力(60ヘルツ電源)[kW] | 暖房能力(50ヘルツ電源)[kW] | 暖房能力(60ヘルツ電源)[kW] | 送 風 量(室内,50ヘルツ電源,強)[m3/min] | 送 風 量(室内,50ヘルツ電源,中)[m3/min] | 送 風 量(室内,50ヘルツ電源,弱)[m3/min] | 送 風 量(室内,60ヘルツ電源,強)[m3/min] | 送 風 量(室内,60ヘルツ電源,中)[m3/min] | 送 風 量(室内,60ヘルツ電源,弱)[m3/min] | 騒 音 値SPL(室内,冷房,50ヘルツ電源,特強)[db] | 騒 音 値SPL(室内,冷房,50ヘルツ電源,強)[db] | 騒 音 値SPL(室内,冷房,50ヘルツ電源,弱)[db] | 騒 音 値SPL(室内,冷房,60ヘルツ電源,特強)[db] | 騒 音 値SPL(室内,冷房,60ヘルツ電源,強)[db] | 騒 音 値SPL(室内,冷房,60ヘルツ電源,弱)[db] | 騒 音 値SPL(室内,暖房,50ヘルツ電源,特強)[db] | 騒 音 値SPL(室内,暖房,50ヘルツ電源,強)[db] | 騒 音 値SPL(室内,暖房,50ヘルツ電源,弱)[db] | 騒 音 値SPL(室内,暖房,60ヘルツ電源,特強)[db] | 騒 音 値SPL(室内,暖房,60ヘルツ電源,強)[db] | 騒 音 値SPL(室内,暖房,60ヘルツ電源,弱)[db] | 騒 音 値PWL(冷房,強)[db] | 騒 音 値PWL(暖房,強)[db] | 外形寸法 Ｗ(室内)[㎜] | 外形寸法 Ｄ(室内)[㎜] | 外形寸法 Ｈ(室内)[㎜] | 製品質量(室内)[kg] | 電動機出力(室内,送風機,1番目)[W] | 消費電力(冷房,50ヘルツ電源)[kW] | 消費電力(冷房,60ヘルツ電源)[kW] | 消費電力(暖房,50ヘルツ電源)[kW] | 消費電力(暖房,60ヘルツ電源)[kW] | 運転電流(冷房,50ヘルツ電源)[A] | 運転電流(冷房,60ヘルツ電源)[A] | 運転電流(暖房,50ヘルツ電源)[A] | 運転電流(暖房,60ヘルツ電源)[A] | 力率(冷房,50ヘルツ電源)[%] | 力率(冷房,60ヘルツ電源)[%] | 力率(暖房,50ヘルツ電源)[%] | 力率(暖房,60ヘルツ電源)[%] | 標準価格[円（税抜）] | 備 考
[7 empty] | GUID\c548d45f9ff6486396350a70e6a7011c\Folder\Item |  | 50-05-300-3120-080 | 空調機 | 空調機 | パッケージ形エアコン店舗・オフィス用（空冷ＨＰ） | 店舗・オフィス用ＰＡＣ（空冷ＨＰ）天吊形 | スカイエア 天吊自在形ワンダ風流（センシング） | FUP40FA | 504042 | ダイキン工業（株） | 店舗・オフィス用ＰＡＣ（空冷ＨＰ）天吊形 | FUP40FA | スカイエア 天吊自在形ワンダ風流（センシング） | 2021/10/1 | 室内機 | 3.6 | 3.6 | 4.0 | 4.0 | 17 | 14.5 | 12 | 17 | 14.5 | 12 | 38 | 36 | 33 | 38 | 36 | 33 | 38 | 36 | 33 | 38 | 36 | 33 | 56 | 56 | 950 | 950 | 198 | 24 | 46 | 0.0625 | 0.0625 | 0.0559 | 0.0559 | 0.4 | 0.4 | 0.4 | 0.4 | 91.3 | 91.3 | 86.7 | 86.7 | 352000 | （税無し）
[16 empty] | メーカーコード | メーカー名 | 細分類 | メーカー型番 | 型式名称 | 製品リリース年月日 | 空調機器種別(DK-BIM) | 冷房能力(50ヘルツ電源)[kW] | 冷房能力(60ヘルツ電源)[kW] | 暖房能力(50ヘルツ電源)[kW] | 暖房能力(50ヘルツ電源,低温)[kW] | 暖房能力(60ヘルツ電源)[kW] | 暖房能力(60ヘルツ電源,低温)[kW] | 送 風 量(室外,50ヘルツ電源)[m3/min] | 送 風 量(室外,60ヘルツ電源)[m3/min] | 騒 音 値SPL(室外,冷房,60ヘルツ電源)[db] | 騒 音 値SPL(室外,暖房,60ヘルツ電源)[db] | 騒 音 値PWL(冷房,強)[db] | 騒 音 値PWL(暖房,強)[db] | 外形寸法 Ｗ(室外)[㎜] | 外形寸法 Ｄ(室外)[㎜] | 外形寸法 Ｈ(室外)[㎜] | 製品質量(室外)[kg] | 相(室外)[φ] | 電圧(室外)[V] | 電動機出力(室外,圧縮機,1番目)[kW] | 電動機出力(室外,送風機,1番目)[W] | 消費電力(冷房,50ヘルツ電源)[kW] | 消費電力(冷房,60ヘルツ電源)[kW] | 消費電力(暖房,50ヘルツ電源)[kW] | 消費電力(暖房,60ヘルツ電源)[kW] | 運転電流(冷房,50ヘルツ電源)[A] | 運転電流(冷房,60ヘルツ電源)[A] | 運転電流(暖房,50ヘルツ電源)[A] | 運転電流(暖房,60ヘルツ電源)[A] | 力率(冷房,50ヘルツ電源)[%] | 力率(冷房,60ヘルツ電源)[%] | 力率(暖房,50ヘルツ電源)[%] | 力率(暖房,60ヘルツ電源)[%] | 標準価格[円（税抜）] | 備 考
[7 empty] | GUID\8d597302c0274ab1a325e92accc4f592\Folder\Item |  | 50-05-300-3120-200 | 空調機 | 空調機 | パッケージ形エアコン店舗・オフィス用（空冷ＨＰ） | 店舗・オフィス用ＰＡＣ（空冷ＨＰ）室外機 | ＦＩＶＥＳＴＡＲＺＥＡＳ室外機 | RSRP40BFT | 504042 | ダイキン工業（株） | 店舗・オフィス用ＰＡＣ（空冷ＨＰ）室外機 | RSRP40BFT | ＦＩＶＥＳＴＡＲＺＥＡＳ室外機 | 2021/10/1 | 室外機 | 3.6 | 3.6 | 4.0 | 3.9 | 4.0 | 3.9 | 37 | 37 | 42 | 45 | 63 | 66 | 795 | 300 | 595 | 42 | 3 | 200 | 0.59 | 70 | 0.980 | 0.980 | 0.920 | 0.920 | 3.1 | 3.1 | 2.9 | 2.9 | 91.6 | 91.6 | 92.0 | 92.0 | 541000 | （税無し）
SSRU50BJ(N)V
[16 empty] | メーカーコード | メーカー名 | 細分類 | メーカー型番 | 型式名称 | 製品リリース年月日 | 空調機器種別(DK-BIM) | 冷房能力(50ヘルツ電源)[kW] | 冷房能力(60ヘルツ電源)[kW] | 暖房能力(50ヘルツ電源)[kW] | 暖房能力(60ヘルツ電源)[kW] | 送 風 量(室内,50ヘルツ電源,強)[m3/min] | 送 風 量(室内,50ヘルツ電源,中)[m3/min] | 送 風 量(室内,50ヘルツ電源,弱)[m3/min] | 送 風 量(室内,60ヘルツ電源,強)[m3/min] | 送 風 量(室内,60ヘルツ電源,中)[m3/min] | 送 風 量(室内,60ヘルツ電源,弱)[m3/min] | 騒 音 値SPL(室内,冷房,50ヘルツ電源,特強)[db] | 騒 音 値SPL(室内,冷房,50ヘルツ電源,強)[db] | 騒 音 値SPL(室内,冷房,50ヘルツ電源,弱)[db] | 騒 音 値SPL(室内,冷房,60ヘルツ電源,特強)[db] | 騒 音 値SPL(室内,冷房,60ヘルツ電源,強)[db] | 騒 音 値SPL(室内,冷房,60ヘルツ電源,弱)[db] | 騒 音 値SPL(室内,暖房,50ヘルツ電源,特強)[db] | 騒 音 値SPL(室内,暖房,50ヘルツ電源,強)[db] | 騒 音 値SPL(室内,暖房,50ヘルツ電源,弱)[db] | 騒 音 値SPL(室内,暖房,60ヘルツ電源,特強)[db] | 騒 音 値SPL(室内,暖房,60ヘルツ電源,強)[db] | 騒 音 値SPL(室内,暖房,60ヘルツ電源,弱)[db] | 騒 音 値PWL(冷房,強)[db] | 騒 音 値PWL(暖房,強)[db] | 外形寸法 Ｗ(室内)[㎜] | 外形寸法 Ｄ(室内)[㎜] | 外形寸法 Ｈ(室内)[㎜] | 製品質量(室内)[kg] | 電動機出力(室内,送風機,1番目)[W] | 消費電力(冷房,50ヘルツ電源)[kW] | 消費電力(冷房,60ヘルツ電源)[kW] | 消費電力(暖房,50ヘルツ電源)[kW] | 消費電力(暖房,60ヘルツ電源)[kW] | 運転電流(冷房,50ヘルツ電源)[A] | 運転電流(冷房,60ヘルツ電源)[A] | 運転電流(暖房,50ヘルツ電源)[A] | 運転電流(暖房,60ヘルツ電源)[A] | 力率(冷房,50ヘルツ電源)[%] | 力率(冷房,60ヘルツ電源)[%] | 力率(暖房,50ヘルツ電源)[%] | 力率(暖房,60ヘルツ電源)[%] | 標準価格[円（税抜）] | 備 考
[7 empty] | GUID\3bad51fc0dbb4fbc8734b36c744c2854\Folder\Item |  | 50-05-300-3120-080 | 空調機 | 空調機 | パッケージ形エアコン店舗・オフィス用（空冷ＨＰ） | 店舗・オフィス用ＰＡＣ（空冷ＨＰ）天吊形 | スカイエア 天吊自在形ワンダ風流（センシング） | FUP50FA | 504042 | ダイキン工業（株） | 店舗・オフィス用ＰＡＣ（空冷ＨＰ）天吊形 | FUP50FA | スカイエア 天吊自在形ワンダ風流（センシング） | 2021/10/1 | 室内機 | 4.5 | 4.5 | 5.0 | 5.0 | 18 | 15 | 12 | 18 | 15 | 12 | 39 | 37 | 34 | 39 | 37 | 34 | 39 | 37 | 34 | 39 | 37 | 34 | 57 | 57 | 950 | 950 | 198 | 24 | 46 | 0.0670 | 0.0670 | 0.0604 | 0.0604 | 0.4 | 0.4 | 0.4 | 0.4 | 91.0 | 91.0 | 86.7 | 86.7 | 387000 | （税無し）
[16 empty] | メーカーコード | メーカー名 | 細分類 | メーカー型番 | 型式名称 | 製品リリース年月日 | 空調機器種別(DK-BIM) | 冷房能力(50ヘルツ電源)[kW] | 冷房能力(60ヘルツ電源)[kW] | 暖房能力(50ヘルツ電源)[kW] | 暖房能力(50ヘルツ電源,低温)[kW] | 暖房能力(60ヘルツ電源)[kW] | 暖房能力(60ヘルツ電源,低温)[kW] | 送 風 量(室外,50ヘルツ電源)[m3/min] | 送 風 量(室外,60ヘルツ電源)[m3/min] | 騒 音 値SPL(室外,冷房,60ヘルツ電源)[db] | 騒 音 値SPL(室外,暖房,60ヘルツ電源)[db] | 騒 音 値PWL(冷房,強)[db] | 騒 音 値PWL(暖房,強)[db] | 外形寸法 Ｗ(室外)[㎜] | 外形寸法 Ｄ(室外)[㎜] | 外形寸法 Ｈ(室外)[㎜] | 製品質量(室外)[kg] | 相(室外)[φ] | 電圧(室外)[V] | 電動機出力(室外,圧縮機,1番目)[kW] | 電動機出力(室外,送風機,1番目)[W] | 消費電力(冷房,50ヘルツ電源)[kW] | 消費電力(冷房,60ヘルツ電源)[kW] | 消費電力(暖房,50ヘルツ電源)[kW] | 消費電力(暖房,60ヘルツ電源)[kW] | 運転電流(冷房,50ヘルツ電源)[A] | 運転電流(冷房,60ヘルツ電源)[A] | 運転電流(暖房,50ヘルツ電源)[A] | 運転電流(暖房,60ヘルツ電源)[A] | 力率(冷房,50ヘルツ電源)[%] | 力率(冷房,60ヘルツ電源)[%] | 力率(暖房,50ヘルツ電源)[%] | 力率(暖房,60ヘルツ電源)[%] | 標準価格[円（税抜）] | 備 考
[7 empty] | GUID\9be48a8c131840b99a0a645ef862297b\Folder\Item |  | 50-05-300-3120-200 | 空調機 | 空調機 | パッケージ形エアコン店舗・オフィス用（空冷ＨＰ） | 店舗・オフィス用ＰＡＣ（空冷ＨＰ）室外機 | ＦＩＶＥＳＴＡＲＺＥＡＳ室外機 | RSRP50BFV | 504042 | ダイキン工業（株） | 店舗・オフィス用ＰＡＣ（空冷ＨＰ）室外機 | RSRP50BFV | ＦＩＶＥＳＴＡＲＺＥＡＳ室外機 | 2021/10/1 | 室外機 | 4.5 | 4.5 | 5.0 | 4.9 | 5.0 | 4.9 | 37 | 37 | 42 | 46 | 63 | 67 | 795 | 300 | 595 | 42 | 1 | 200 | 0.85 | 70 | 1.45 | 1.45 | 1.25 | 1.25 | 7.7 | 7.7 | 6.6 | 6.6 | 94.2 | 94.2 | 94.7 | 94.7 | 634000 | （税無し）
SSRU50BJ(N)T
[16 empty] | メーカーコード | メーカー名 | 細分類 | メーカー型番 | 型式名称 | 製品リリース年月日 | 空調機器種別(DK-BIM) | 冷房能力(50ヘルツ電源)[kW] | 冷房能力(60ヘルツ電源)[kW] | 暖房能力(50ヘルツ電源)[kW] | 暖房能力(60ヘルツ電源)[kW] | 送 風 量(室内,50ヘルツ電源,強)[m3/min] | 送 風 量(室内,50ヘルツ電源,中)[m3/min] | 送 風 量(室内,50ヘルツ電源,弱)[m3/min] | 送 風 量(室内,60ヘルツ電源,強)[m3/min] | 送 風 量(室内,60ヘルツ電源,中)[m3/min] | 送 風 量(室内,60ヘルツ電源,弱)[m3/min] | 騒 音 値SPL(室内,冷房,50ヘルツ電源,特強)[db] | 騒 音 値SPL(室内,冷房,50ヘルツ電源,強)[db] | 騒 音 値SPL(室内,冷房,50ヘルツ電源,弱)[db] | 騒 音 値SPL(室内,冷房,60ヘルツ電源,特強)[db] | 騒 音 値SPL(室内,冷房,60ヘルツ電源,強)[db] | 騒 音 値SPL(室内,冷房,60ヘルツ電源,弱)[db] | 騒 音 値SPL(室内,暖房,50ヘルツ電源,特強)[db] | 騒 音 値SPL(室内,暖房,50ヘルツ電源,強)[db] | 騒 音 値SPL(室内,暖房,50ヘルツ電源,弱)[db] | 騒 音 値SPL(室内,暖房,60ヘルツ電源,特強)[db] | 騒 音 値SPL(室内,暖房,60ヘルツ電源,強)[db] | 騒 音 値SPL(室内,暖房,60ヘルツ電源,弱)[db] | 騒 音 値PWL(冷房,強)[db] | 騒 音 値PWL(暖房,強)[db] | 外形寸法 Ｗ(室内)[㎜] | 外形寸法 Ｄ(室内)[㎜] | 外形寸法 Ｈ(室内)[㎜] | 製品質量(室内)[kg] | 電動機出力(室内,送風機,1番目)[W] | 消費電力(冷房,50ヘルツ電源)[kW] | 消費電力(冷房,60ヘルツ電源)[kW] | 消費電力(暖房,50ヘルツ電源)[kW] | 消費電力(暖房,60ヘルツ電源)[kW] | 運転電流(冷房,50ヘルツ電源)[A] | 運転電流(冷房,60ヘルツ電源)[A] | 運転電流(暖房,50ヘルツ電源)[A] | 運転電流(暖房,60ヘルツ電源)[A] | 力率(冷房,50ヘルツ電源)[%] | 力率(冷房,60ヘルツ電源)[%] | 力率(暖房,50ヘルツ電源)[%] | 力率(暖房,60ヘルツ電源)[%] | 標準価格[円（税抜）] | 備 考
[7 empty] | GUID\faf5578f72d74960bcad2c7fc98a87e6\Folder\Item |  | 50-05-300-3120-080 | 空調機 | 空調機 | パッケージ形エアコン店舗・オフィス用（空冷ＨＰ） | 店舗・オフィス用ＰＡＣ（空冷ＨＰ）天吊形 | スカイエア 天吊自在形ワンダ風流（センシング） | FUP50FA | 504042 | ダイキン工業（株） | 店舗・オフィス用ＰＡＣ（空冷ＨＰ）天吊形 | FUP50FA | スカイエア 天吊自在形ワンダ風流（センシング） | 2021/10/1 | 室内機 | 4.5 | 4.5 | 5.0 | 5.0 | 18 | 15 | 12 | 18 | 15 | 12 | 39 | 37 | 34 | 39 | 37 | 34 | 39 | 37 | 34 | 39 | 37 | 34 | 57 | 57 | 950 | 950 | 198 | 24 | 46 | 0.0670 | 0.0670 | 0.0604 | 0.0604 | 0.4 | 0.4 | 0.4 | 0.4 | 91.0 | 91.0 | 86.7 | 86.7 | 387000 | （税無し）
[16 empty] | メーカーコード | メーカー名 | 細分類 | メーカー型番 | 型式名称 | 製品リリース年月日 | 空調機器種別(DK-BIM) | 冷房能力(50ヘルツ電源)[kW] | 冷房能力(60ヘルツ電源)[kW] | 暖房能力(50ヘルツ電源)[kW] | 暖房能力(50ヘルツ電源,低温)[kW] | 暖房能力(60ヘルツ電源)[kW] | 暖房能力(60ヘルツ電源,低温)[kW] | 送 風 量(室外,50ヘルツ電源)[m3/min] | 送 風 量(室外,60ヘルツ電源)[m3/min] | 騒 音 値SPL(室外,冷房,60ヘルツ電源)[db] | 騒 音 値SPL(室外,暖房,60ヘルツ電源)[db] | 騒 音 値PWL(冷房,強)[db] | 騒 音 値PWL(暖房,強)[db] | 外形寸法 Ｗ(室外)[㎜] | 外形寸法 Ｄ(室外)[㎜] | 外形寸法 Ｈ(室外)[㎜] | 製品質量(室外)[kg] | 相(室外)[φ] | 電圧(室外)[V] | 電動機出力(室外,圧縮機,1番目)[kW] | 電動機出力(室外,送風機,1番目)[W] | 消費電力(冷房,50ヘルツ電源)[kW] | 消費電力(冷房,60ヘルツ電源)[kW] | 消費電力(暖房,50ヘルツ電源)[kW] | 消費電力(暖房,60ヘルツ電源)[kW] | 運転電流(冷房,50ヘルツ電源)[A] | 運転電流(冷房,60ヘルツ電源)[A] | 運転電流(暖房,50ヘルツ電源)[A] | 運転電流(暖房,60ヘルツ電源)[A] | 力率(冷房,50ヘルツ電源)[%] | 力率(冷房,60ヘルツ電源)[%] | 力率(暖房,50ヘルツ電源)[%] | 力率(暖房,60ヘルツ電源)[%] | 標準価格[円（税抜）] | 備 考
[7 empty] | GUID\faf54c491f53423cba658e8debeabc54\Folder\Item |  | 50-05-300-3120-200 | 空調機 | 空調機 | パッケージ形エアコン店舗・オフィス用（空冷ＨＰ） | 店舗・オフィス用ＰＡＣ（空冷ＨＰ）室外機 | ＦＩＶＥＳＴＡＲＺＥＡＳ室外機 | RSRP50BFT | 504042 | ダイキン工業（株） | 店舗・オフィス用ＰＡＣ（空冷ＨＰ）室外機 | RSRP50BFT | ＦＩＶＥＳＴＡＲＺＥＡＳ室外機 | 2021/10/1 | 室外機 | 4.5 | 4.5 | 5.0 | 4.9 | 5.0 | 4.9 | 37 | 37 | 42 | 46 | 63 | 67 | 795 | 300 | 595 | 42 | 3 | 200 | 0.85 | 70 | 1.45 | 1.45 | 1.25 | 1.25 | 4.5 | 4.5 | 3.9 | 3.9 | 92.9 | 92.9 | 92.6 | 92.6 | 634000 | （税無し）
SSRU63BJ(N)V
[16 empty] | メーカーコード | メーカー名 | 細分類 | メーカー型番 | 型式名称 | 製品リリース年月日 | 空調機器種別(DK-BIM) | 冷房能力(50ヘルツ電源)[kW] | 冷房能力(60ヘルツ電源)[kW] | 暖房能力(50ヘルツ電源)[kW] | 暖房能力(60ヘルツ電源)[kW] | 送 風 量(室内,50ヘルツ電源,強)[m3/min] | 送 風 量(室内,50ヘルツ電源,中)[m3/min] | 送 風 量(室内,50ヘルツ電源,弱)[m3/min] | 送 風 量(室内,60ヘルツ電源,強)[m3/min] | 送 風 量(室内,60ヘルツ電源,中)[m3/min] | 送 風 量(室内,60ヘルツ電源,弱)[m3/min] | 騒 音 値SPL(室内,冷房,50ヘルツ電源,特強)[db] | 騒 音 値SPL(室内,冷房,50ヘルツ電源,強)[db] | 騒 音 値SPL(室内,冷房,50ヘルツ電源,弱)[db] | 騒 音 値SPL(室内,冷房,60ヘルツ電源,特強)[db] | 騒 音 値SPL(室内,冷房,60ヘルツ電源,強)[db] | 騒 音 値SPL(室内,冷房,60ヘルツ電源,弱)[db] | 騒 音 値SPL(室内,暖房,50ヘルツ電源,特強)[db] | 騒 音 値SPL(室内,暖房,50ヘルツ電源,強)[db] | 騒 音 値SPL(室内,暖房,50ヘルツ電源,弱)[db] | 騒 音 値SPL(室内,暖房,60ヘルツ電源,特強)[db] | 騒 音 値SPL(室内,暖房,60ヘルツ電源,強)[db] | 騒 音 値SPL(室内,暖房,60ヘルツ電源,弱)[db] | 騒 音 値PWL(冷房,強)[db] | 騒 音 値PWL(暖房,強)[db] | 外形寸法 Ｗ(室内)[㎜] | 外形寸法 Ｄ(室内)[㎜] | 外形寸法 Ｈ(室内)[㎜] | 製品質量(室内)[kg] | 電動機出力(室内,送風機,1番目)[W] | 消費電力(冷房,50ヘルツ電源)[kW] | 消費電力(冷房,60ヘルツ電源)[kW] | 消費電力(暖房,50ヘルツ電源)[kW] | 消費電力(暖房,60ヘルツ電源)[kW] | 運転電流(冷房,50ヘルツ電源)[A] | 運転電流(冷房,60ヘルツ電源)[A] | 運転電流(暖房,50ヘルツ電源)[A] | 運転電流(暖房,60ヘルツ電源)[A] | 力率(冷房,50ヘルツ電源)[%] | 力率(冷房,60ヘルツ電源)[%] | 力率(暖房,50ヘルツ電源)[%] | 力率(暖房,60ヘルツ電源)[%] | 標準価格[円（税抜）] | 備 考
[7 empty] | GUID\91a98380b92f4d90b2768f7a8fd81a8c\Folder\Item |  | 50-05-300-3120-080 | 空調機 | 空調機 | パッケージ形エアコン店舗・オフィス用（空冷ＨＰ） | 店舗・オフィス用ＰＡＣ（空冷ＨＰ）天吊形 | スカイエア 天吊自在形ワンダ風流（センシング） | FUP63FA | 504042 | ダイキン工業（株） | 店舗・オフィス用ＰＡＣ（空冷ＨＰ）天吊形 | FUP63FA | スカイエア 天吊自在形ワンダ風流（センシング） | 2021/10/1 | 室内機 | 5.6 | 5.6 | 6.3 | 6.3 | 19 | 16.5 | 14 | 19 | 16.5 | 14 | 39 | 37 | 34 | 39 | 37 | 34 | 39 | 37 | 34 | 39 | 37 | 34 | 57 | 57 | 950 | 950 | 198 | 24 | 46 | 0.0760 | 0.0760 | 0.0694 | 0.0694 | 0.5 | 0.5 | 0.5 | 0.5 | 90.4 | 90.4 | 86.7 | 86.7 | 408000 | （税無し）
[16 empty] | メーカーコード | メーカー名 | 細分類 | メーカー型番 | 型式名称 | 製品リリース年月日 | 空調機器種別(DK-BIM) | 冷房能力(50ヘルツ電源)[kW] | 冷房能力(60ヘルツ電源)[kW] | 暖房能力(50ヘルツ電源)[kW] | 暖房能力(50ヘルツ電源,低温)[kW] | 暖房能力(60ヘルツ電源)[kW] | 暖房能力(60ヘルツ電源,低温)[kW] | 送 風 量(室外,50ヘルツ電源)[m3/min] | 送 風 量(室外,60ヘルツ電源)[m3/min] | 騒 音 値SPL(室外,冷房,60ヘルツ電源)[db] | 騒 音 値SPL(室外,暖房,60ヘルツ電源)[db] | 騒 音 値PWL(冷房,強)[db] | 騒 音 値PWL(暖房,強)[db] | 外形寸法 Ｗ(室外)[㎜] | 外形寸法 Ｄ(室外)[㎜] | 外形寸法 Ｈ(室外)[㎜] | 製品質量(室外)[kg] | 相(室外)[φ] | 電圧(室外)[V] | 電動機出力(室外,圧縮機,1番目)[kW] | 電動機出力(室外,送風機,1番目)[W] | 消費電力(冷房,50ヘルツ電源)[kW] | 消費電力(冷房,60ヘルツ電源)[kW] | 消費電力(暖房,50ヘルツ電源)[kW] | 消費電力(暖房,60ヘルツ電源)[kW] | 運転電流(冷房,50ヘルツ電源)[A] | 運転電流(冷房,60ヘルツ電源)[A] | 運転電流(暖房,50ヘルツ電源)[A] | 運転電流(暖房,60ヘルツ電源)[A] | 力率(冷房,50ヘルツ電源)[%] | 力率(冷房,60ヘルツ電源)[%] | 力率(暖房,50ヘルツ電源)[%] | 力率(暖房,60ヘルツ電源)[%] | 標準価格[円（税抜）] | 備 考
[7 empty] | GUID\4ad4e1f84c584231963f81cfbe484411\Folder\Item |  | 50-05-300-3120-200 | 空調機 | 空調機 | パッケージ形エアコン店舗・オフィス用（空冷ＨＰ） | 店舗・オフィス用ＰＡＣ（空冷ＨＰ）室外機 | ＦＩＶＥＳＴＡＲＺＥＡＳ室外機 | RSRP63BFV | 504042 | ダイキン工業（株） | 店舗・オフィス用ＰＡＣ（空冷ＨＰ）室外機 | RSRP63BFV | ＦＩＶＥＳＴＡＲＺＥＡＳ室外機 | 2021/10/1 | 室外機 | 5.6 | 5.6 | 6.3 | 6.2 | 6.3 | 6.2 | 37 | 37 | 46 | 47 | 67 | 68 | 795 | 300 | 595 | 43 | 1 | 200 | 1.10 | 70 | 1.89 | 1.87 | 1.61 | 1.60 | 10.0 | 9.9 | 8.5 | 8.4 | 94.5 | 94.4 | 94.7 | 95.2 | 733000 | （税無し）
SSRU63BJ(N)T
[16 empty] | メーカーコード | メーカー名 | 細分類 | メーカー型番 | 型式名称 | 製品リリース年月日 | 空調機器種別(DK-BIM) | 冷房能力(50ヘルツ電源)[kW] | 冷房能力(60ヘルツ電源)[kW] | 暖房能力(50ヘルツ電源)[kW] | 暖房能力(60ヘルツ電源)[kW] | 送 風 量(室内,50ヘルツ電源,強)[m3/min] | 送 風 量(室内,50ヘルツ電源,中)[m3/min] | 送 風 量(室内,50ヘルツ電源,弱)[m3/min] | 送 風 量(室内,60ヘルツ電源,強)[m3/min] | 送 風 量(室内,60ヘルツ電源,中)[m3/min] | 送 風 量(室内,60ヘルツ電源,弱)[m3/min] | 騒 音 値SPL(室内,冷房,50ヘルツ電源,特強)[db] | 騒 音 値SPL(室内,冷房,50ヘルツ電源,強)[db] | 騒 音 値SPL(室内,冷房,50ヘルツ電源,弱)[db] | 騒 音 値SPL(室内,冷房,60ヘルツ電源,特強)[db] | 騒 音 値SPL(室内,冷房,60ヘルツ電源,強)[db] | 騒 音 値SPL(室内,冷房,60ヘルツ電源,弱)[db] | 騒 音 値SPL(室内,暖房,50ヘルツ電源,特強)[db] | 騒 音 値SPL(室内,暖房,50ヘルツ電源,強)[db] | 騒 音 値SPL(室内,暖房,50ヘルツ電源,弱)[db] | 騒 音 値SPL(室内,暖房,60ヘルツ電源,特強)[db] | 騒 音 値SPL(室内,暖房,60ヘルツ電源,強)[db] | 騒 音 値SPL(室内,暖房,60ヘルツ電源,弱)[db] | 騒 音 値PWL(冷房,強)[db] | 騒 音 値PWL(暖房,強)[db] | 外形寸法 Ｗ(室内)[㎜] | 外形寸法 Ｄ(室内)[㎜] | 外形寸法 Ｈ(室内)[㎜] | 製品質量(室内)[kg] | 電動機出力(室内,送風機,1番目)[W] | 消費電力(冷房,50ヘルツ電源)[kW] | 消費電力(冷房,60ヘルツ電源)[kW] | 消費電力(暖房,50ヘルツ電源)[kW] | 消費電力(暖房,60ヘルツ電源)[kW] | 運転電流(冷房,50ヘルツ電源)[A] | 運転電流(冷房,60ヘルツ電源)[A] | 運転電流(暖房,50ヘルツ電源)[A] | 運転電流(暖房,60ヘルツ電源)[A] | 力率(冷房,50ヘルツ電源)[%] | 力率(冷房,60ヘルツ電源)[%] | 力率(暖房,50ヘルツ電源)[%] | 力率(暖房,60ヘルツ電源)[%] | 標準価格[円（税抜）] | 備 考
[7 empty] | GUID\d1e42e993ade423da43a787c7a927c1b\Folder\Item |  | 50-05-300-3120-080 | 空調機 | 空調機 | パッケージ形エアコン店舗・オフィス用（空冷ＨＰ） | 店舗・オフィス用ＰＡＣ（空冷ＨＰ）天吊形 | スカイエア 天吊自在形ワンダ風流（センシング） | FUP63FA | 504042 | ダイキン工業（株） | 店舗・オフィス用ＰＡＣ（空冷ＨＰ）天吊形 | FUP63FA | スカイエア 天吊自在形ワンダ風流（センシング） | 2021/10/1 | 室内機 | 5.6 | 5.6 | 6.3 | 6.3 | 19 | 16.5 | 14 | 19 | 16.5 | 14 | 39 | 37 | 34 | 39 | 37 | 34 | 39 | 37 | 34 | 39 | 37 | 34 | 57 | 57 | 950 | 950 | 198 | 24 | 46 | 0.0760 | 0.0760 | 0.0694 | 0.0694 | 0.5 | 0.5 | 0.5 | 0.5 | 90.4 | 90.4 | 86.7 | 86.7 | 408000 | （税無し）
[16 empty] | メーカーコード | メーカー名 | 細分類 | メーカー型番 | 型式名称 | 製品リリース年月日 | 空調機器種別(DK-BIM) | 冷房能力(50ヘルツ電源)[kW] | 冷房能力(60ヘルツ電源)[kW] | 暖房能力(50ヘルツ電源)[kW] | 暖房能力(50ヘルツ電源,低温)[kW] | 暖房能力(60ヘルツ電源)[kW] | 暖房能力(60ヘルツ電源,低温)[kW] | 送 風 量(室外,50ヘルツ電源)[m3/min] | 送 風 量(室外,60ヘルツ電源)[m3/min] | 騒 音 値SPL(室外,冷房,60ヘルツ電源)[db] | 騒 音 値SPL(室外,暖房,60ヘルツ電源)[db] | 騒 音 値PWL(冷房,強)[db] | 騒 音 値PWL(暖房,強)[db] | 外形寸法 Ｗ(室外)[㎜] | 外形寸法 Ｄ(室外)[㎜] | 外形寸法 Ｈ(室外)[㎜] | 製品質量(室外)[kg] | 相(室外)[φ] | 電圧(室外)[V] | 電動機出力(室外,圧縮機,1番目)[kW] | 電動機出力(室外,送風機,1番目)[W] | 消費電力(冷房,50ヘルツ電源)[kW] | 消費電力(冷房,60ヘルツ電源)[kW] | 消費電力(暖房,50ヘルツ電源)[kW] | 消費電力(暖房,60ヘルツ電源)[kW] | 運転電流(冷房,50ヘルツ電源)[A] | 運転電流(冷房,60ヘルツ電源)[A] | 運転電流(暖房,50ヘルツ電源)[A] | 運転電流(暖房,60ヘルツ電源)[A] | 力率(冷房,50ヘルツ電源)[%] | 力率(冷房,60ヘルツ電源)[%] | 力率(暖房,50ヘルツ電源)[%] | 力率(暖房,60ヘルツ電源)[%] | 標準価格[円（税抜）] | 備 考
[7 empty] | GUID\dd80c4a4b41a4fbb99060ef293c58f09\Folder\Item |  | 50-05-300-3120-200 | 空調機 | 空調機 | パッケージ形エアコン店舗・オフィス用（空冷ＨＰ） | 店舗・オフィス用ＰＡＣ（空冷ＨＰ）室外機 | ＦＩＶＥＳＴＡＲＺＥＡＳ室外機 | RSRP63BFT | 504042 | ダイキン工業（株） | 店舗・オフィス用ＰＡＣ（空冷ＨＰ）室外機 | RSRP63BFT | ＦＩＶＥＳＴＡＲＺＥＡＳ室外機 | 2021/10/1 | 室外機 | 5.6 | 5.6 | 6.3 | 6.2 | 6.3 | 6.2 | 37 | 37 | 46 | 47 | 67 | 68 | 795 | 300 | 595 | 43 | 3 | 200 | 1.10 | 70 | 1.89 | 1.87 | 1.61 | 1.60 | 5.6 | 5.5 | 4.8 | 4.8 | 97.4 | 97.9 | 97.0 | 96.4 | 733000 | （税無し）
SSRU80BJ(N)V
[16 empty] | メーカーコード | メーカー名 | 細分類 | メーカー型番 | 型式名称 | 製品リリース年月日 | 空調機器種別(DK-BIM) | 冷房能力(50ヘルツ電源)[kW] | 冷房能力(60ヘルツ電源)[kW] | 暖房能力(50ヘルツ電源)[kW] | 暖房能力(60ヘルツ電源)[kW] | 送 風 量(室内,50ヘルツ電源,強)[m3/min] | 送 風 量(室内,50ヘルツ電源,中)[m3/min] | 送 風 量(室内,50ヘルツ電源,弱)[m3/min] | 送 風 量(室内,60ヘルツ電源,強)[m3/min] | 送 風 量(室内,60ヘルツ電源,中)[m3/min] | 送 風 量(室内,60ヘルツ電源,弱)[m3/min] | 騒 音 値SPL(室内,冷房,50ヘルツ電源,特強)[db] | 騒 音 値SPL(室内,冷房,50ヘルツ電源,強)[db] | 騒 音 値SPL(室内,冷房,50ヘルツ電源,弱)[db] | 騒 音 値SPL(室内,冷房,60ヘルツ電源,特強)[db] | 騒 音 値SPL(室内,冷房,60ヘルツ電源,強)[db] | 騒 音 値SPL(室内,冷房,60ヘルツ電源,弱)[db] | 騒 音 値SPL(室内,暖房,50ヘルツ電源,特強)[db] | 騒 音 値SPL(室内,暖房,50ヘルツ電源,強)[db] | 騒 音 値SPL(室内,暖房,50ヘルツ電源,弱)[db] | 騒 音 値SPL(室内,暖房,60ヘルツ電源,特強)[db] | 騒 音 値SPL(室内,暖房,60ヘルツ電源,強)[db] | 騒 音 値SPL(室内,暖房,60ヘルツ電源,弱)[db] | 騒 音 値PWL(冷房,強)[db] | 騒 音 値PWL(暖房,強)[db] | 外形寸法 Ｗ(室内)[㎜] | 外形寸法 Ｄ(室内)[㎜] | 外形寸法 Ｈ(室内)[㎜] | 製品質量(室内)[kg] | 電動機出力(室内,送風機,1番目)[W] | 消費電力(冷房,50ヘルツ電源)[kW] | 消費電力(冷房,60ヘルツ電源)[kW] | 消費電力(暖房,50ヘルツ電源)[kW] | 消費電力(暖房,60ヘルツ電源)[kW] | 運転電流(冷房,50ヘルツ電源)[A] | 運転電流(冷房,60ヘルツ電源)[A] | 運転電流(暖房,50ヘルツ電源)[A] | 運転電流(暖房,60ヘルツ電源)[A] | 力率(冷房,50ヘルツ電源)[%] | 力率(冷房,60ヘルツ電源)[%] | 力率(暖房,50ヘルツ電源)[%] | 力率(暖房,60ヘルツ電源)[%] | 標準価格[円（税抜）] | 備 考
[7 empty] | GUID\e37fb758d986445ba8588d7ec762aefb\Folder\Item |  | 50-05-300-3120-080 | 空調機 | 空調機 | パッケージ形エアコン店舗・オフィス用（空冷ＨＰ） | 店舗・オフィス用ＰＡＣ（空冷ＨＰ）天吊形 | スカイエア 天吊自在形ワンダ風流（センシング） | FUP80FA | 504042 | ダイキン工業（株） | 店舗・オフィス用ＰＡＣ（空冷ＨＰ）天吊形 | FUP80FA | スカイエア 天吊自在形ワンダ風流（センシング） | 2021/10/1 | 室内機 | 7.1 | 7.1 | 8.0 | 8.0 | 23 | 19.5 | 16 | 23 | 19.5 | 16 | 41 | 38 | 35 | 41 | 38 | 35 | 41 | 38 | 35 | 41 | 38 | 35 | 59 | 59 | 950 | 950 | 198 | 25 | 46 | 0.109 | 0.109 | 0.103 | 0.103 | 0.7 | 0.7 | 0.7 | 0.7 | 88.0 | 88.0 | 85.7 | 85.7 | 437000 | （税無し）
[16 empty] | メーカーコード | メーカー名 | 細分類 | メーカー型番 | 型式名称 | 製品リリース年月日 | 空調機器種別(DK-BIM) | 冷房能力(50ヘルツ電源)[kW] | 冷房能力(60ヘルツ電源)[kW] | 暖房能力(50ヘルツ電源)[kW] | 暖房能力(50ヘルツ電源,低温)[kW] | 暖房能力(60ヘルツ電源)[kW] | 暖房能力(60ヘルツ電源,低温)[kW] | 送 風 量(室外,50ヘルツ電源)[m3/min] | 送 風 量(室外,60ヘルツ電源)[m3/min] | 騒 音 値SPL(室外,冷房,60ヘルツ電源)[db] | 騒 音 値SPL(室外,暖房,60ヘルツ電源)[db] | 騒 音 値PWL(冷房,強)[db] | 騒 音 値PWL(暖房,強)[db] | 外形寸法 Ｗ(室外)[㎜] | 外形寸法 Ｄ(室外)[㎜] | 外形寸法 Ｈ(室外)[㎜] | 製品質量(室外)[kg] | 相(室外)[φ] | 電圧(室外)[V] | 電動機出力(室外,圧縮機,1番目)[kW] | 電動機出力(室外,送風機,1番目)[W] | 消費電力(冷房,50ヘルツ電源)[kW] | 消費電力(冷房,60ヘルツ電源)[kW] | 消費電力(暖房,50ヘルツ電源)[kW] | 消費電力(暖房,60ヘルツ電源)[kW] | 運転電流(冷房,50ヘルツ電源)[A] | 運転電流(冷房,60ヘルツ電源)[A] | 運転電流(暖房,50ヘルツ電源)[A] | 運転電流(暖房,60ヘルツ電源)[A] | 力率(冷房,50ヘルツ電源)[%] | 力率(冷房,60ヘルツ電源)[%] | 力率(暖房,50ヘルツ電源)[%] | 力率(暖房,60ヘルツ電源)[%] | 標準価格[円（税抜）] | 備 考
[7 empty] | GUID\c4d0a26ec98f4074a3d482267ed90dc2\Folder\Item |  | 50-05-300-3120-200 | 空調機 | 空調機 | パッケージ形エアコン店舗・オフィス用（空冷ＨＰ） | 店舗・オフィス用ＰＡＣ（空冷ＨＰ）室外機 | ＦＩＶＥＳＴＡＲＺＥＡＳ室外機 | RSRP80BFV | 504042 | ダイキン工業（株） | 店舗・オフィス用ＰＡＣ（空冷ＨＰ）室外機 | RSRP80BFV | ＦＩＶＥＳＴＡＲＺＥＡＳ室外機 | 2021/10/1 | 室外機 | 7.1 | 7.1 | 8.0 | 7.8 | 8.0 | 7.8 | 66 | 66 | 46 | 47 | 67 | 68 | 940 | 320 | 990 | 66 | 1 | 200 | 1.29 | 84 | 2.47 | 2.47 | 2.34 | 2.34 | 13.2 | 13.2 | 12.7 | 12.7 | 93.6 | 93.6 | 92.1 | 92.1 | 804000 | （税無し）
SSRU80BJ(N)T
[16 empty] | メーカーコード | メーカー名 | 細分類 | メーカー型番 | 型式名称 | 製品リリース年月日 | 空調機器種別(DK-BIM) | 冷房能力(50ヘルツ電源)[kW] | 冷房能力(60ヘルツ電源)[kW] | 暖房能力(50ヘルツ電源)[kW] | 暖房能力(60ヘルツ電源)[kW] | 送 風 量(室内,50ヘルツ電源,強)[m3/min] | 送 風 量(室内,50ヘルツ電源,中)[m3/min] | 送 風 量(室内,50ヘルツ電源,弱)[m3/min] | 送 風 量(室内,60ヘルツ電源,強)[m3/min] | 送 風 量(室内,60ヘルツ電源,中)[m3/min] | 送 風 量(室内,60ヘルツ電源,弱)[m3/min] | 騒 音 値SPL(室内,冷房,50ヘルツ電源,特強)[db] | 騒 音 値SPL(室内,冷房,50ヘルツ電源,強)[db] | 騒 音 値SPL(室内,冷房,50ヘルツ電源,弱)[db] | 騒 音 値SPL(室内,冷房,60ヘルツ電源,特強)[db] | 騒 音 値SPL(室内,冷房,60ヘルツ電源,強)[db] | 騒 音 値SPL(室内,冷房,60ヘルツ電源,弱)[db] | 騒 音 値SPL(室内,暖房,50ヘルツ電源,特強)[db] | 騒 音 値SPL(室内,暖房,50ヘルツ電源,強)[db] | 騒 音 値SPL(室内,暖房,50ヘルツ電源,弱)[db] | 騒 音 値SPL(室内,暖房,60ヘルツ電源,特強)[db] | 騒 音 値SPL(室内,暖房,60ヘルツ電源,強)[db] | 騒 音 値SPL(室内,暖房,60ヘルツ電源,弱)[db] | 騒 音 値PWL(冷房,強)[db] | 騒 音 値PWL(暖房,強)[db] | 外形寸法 Ｗ(室内)[㎜] | 外形寸法 Ｄ(室内)[㎜] | 外形寸法 Ｈ(室内)[㎜] | 製品質量(室内)[kg] | 電動機出力(室内,送風機,1番目)[W] | 消費電力(冷房,50ヘルツ電源)[kW] | 消費電力(冷房,60ヘルツ電源)[kW] | 消費電力(暖房,50ヘルツ電源)[kW] | 消費電力(暖房,60ヘルツ電源)[kW] | 運転電流(冷房,50ヘルツ電源)[A] | 運転電流(冷房,60ヘルツ電源)[A] | 運転電流(暖房,50ヘルツ電源)[A] | 運転電流(暖房,60ヘルツ電源)[A] | 力率(冷房,50ヘルツ電源)[%] | 力率(冷房,60ヘルツ電源)[%] | 力率(暖房,50ヘルツ電源)[%] | 力率(暖房,60ヘルツ電源)[%] | 標準価格[円（税抜）] | 備 考
[7 empty] | GUID\dc00d873cb624809a30ce11d98b48f27\Folder\Item |  | 50-05-300-3120-080 | 空調機 | 空調機 | パッケージ形エアコン店舗・オフィス用（空冷ＨＰ） | 店舗・オフィス用ＰＡＣ（空冷ＨＰ）天吊形 | スカイエア 天吊自在形ワンダ風流（センシング） | FUP80FA | 504042 | ダイキン工業（株） | 店舗・オフィス用ＰＡＣ（空冷ＨＰ）天吊形 | FUP80FA | スカイエア 天吊自在形ワンダ風流（センシング） | 2021/10/1 | 室内機 | 7.1 | 7.1 | 8.0 | 8.0 | 23 | 19.5 | 16 | 23 | 19.5 | 16 | 41 | 38 | 35 | 41 | 38 | 35 | 41 | 38 | 35 | 41 | 38 | 35 | 59 | 59 | 950 | 950 | 198 | 25 | 46 | 0.109 | 0.109 | 0.103 | 0.103 | 0.7 | 0.7 | 0.7 | 0.7 | 88.0 | 88.0 | 85.7 | 85.7 | 437000 | （税無し）
[16 empty] | メーカーコード | メーカー名 | 細分類 | メーカー型番 | 型式名称 | 製品リリース年月日 | 空調機器種別(DK-BIM) | 冷房能力(50ヘルツ電源)[kW] | 冷房能力(60ヘルツ電源)[kW] | 暖房能力(50ヘルツ電源)[kW] | 暖房能力(50ヘルツ電源,低温)[kW] | 暖房能力(60ヘルツ電源)[kW] | 暖房能力(60ヘルツ電源,低温)[kW] | 送 風 量(室外,50ヘルツ電源)[m3/min] | 送 風 量(室外,60ヘルツ電源)[m3/min] | 騒 音 値SPL(室外,冷房,60ヘルツ電源)[db] | 騒 音 値SPL(室外,暖房,60ヘルツ電源)[db] | 騒 音 値PWL(冷房,強)[db] | 騒 音 値PWL(暖房,強)[db] | 外形寸法 Ｗ(室外)[㎜] | 外形寸法 Ｄ(室外)[㎜] | 外形寸法 Ｈ(室外)[㎜] | 製品質量(室外)[kg] | 相(室外)[φ] | 電圧(室外)[V] | 電動機出力(室外,圧縮機,1番目)[kW] | 電動機出力(室外,送風機,1番目)[W] | 消費電力(冷房,50ヘルツ電源)[kW] | 消費電力(冷房,60ヘルツ電源)[kW] | 消費電力(暖房,50ヘルツ電源)[kW] | 消費電力(暖房,60ヘルツ電源)[kW] | 運転電流(冷房,50ヘルツ電源)[A] | 運転電流(冷房,60ヘルツ電源)[A] | 運転電流(暖房,50ヘルツ電源)[A] | 運転電流(暖房,60ヘルツ電源)[A] | 力率(冷房,50ヘルツ電源)[%] | 力率(冷房,60ヘルツ電源)[%] | 力率(暖房,50ヘルツ電源)[%] | 力率(暖房,60ヘルツ電源)[%] | 標準価格[円（税抜）] | 備 考
[7 empty] | GUID\94994ee22b784037afd54892cf0238c4\Folder\Item |  | 50-05-300-3120-200 | 空調機 | 空調機 | パッケージ形エアコン店舗・オフィス用（空冷ＨＰ） | 店舗・オフィス用ＰＡＣ（空冷ＨＰ）室外機 | ＦＩＶＥＳＴＡＲＺＥＡＳ室外機 | RSRP80BFT | 504042 | ダイキン工業（株） | 店舗・オフィス用ＰＡＣ（空冷ＨＰ）室外機 | RSRP80BFT | ＦＩＶＥＳＴＡＲＺＥＡＳ室外機 | 2021/10/1 | 室外機 | 7.1 | 7.1 | 8.0 | 7.8 | 8.0 | 7.8 | 66 | 66 | 46 | 47 | 67 | 68 | 940 | 320 | 990 | 66 | 3 | 200 | 1.29 | 84 | 2.47 | 2.47 | 2.34 | 2.34 | 7.5 | 7.5 | 7.0 | 7.0 | 95.0 | 95.0 | 96.7 | 96.7 | 804000 | （税無し）
SSRU112BJ(N)
[16 empty] | メーカーコード | メーカー名 | 細分類 | メーカー型番 | 型式名称 | 製品リリース年月日 | 空調機器種別(DK-BIM) | 冷房能力(50ヘルツ電源)[kW] | 冷房能力(60ヘルツ電源)[kW] | 暖房能力(50ヘルツ電源)[kW] | 暖房能力(60ヘルツ電源)[kW] | 送 風 量(室内,50ヘルツ電源,強)[m3/min] | 送 風 量(室内,50ヘルツ電源,中)[m3/min] | 送 風 量(室内,50ヘルツ電源,弱)[m3/min] | 送 風 量(室内,60ヘルツ電源,強)[m3/min] | 送 風 量(室内,60ヘルツ電源,中)[m3/min] | 送 風 量(室内,60ヘルツ電源,弱)[m3/min] | 騒 音 値SPL(室内,冷房,50ヘルツ電源,特強)[db] | 騒 音 値SPL(室内,冷房,50ヘルツ電源,強)[db] | 騒 音 値SPL(室内,冷房,50ヘルツ電源,弱)[db] | 騒 音 値SPL(室内,冷房,60ヘルツ電源,特強)[db] | 騒 音 値SPL(室内,冷房,60ヘルツ電源,強)[db] | 騒 音 値SPL(室内,冷房,60ヘルツ電源,弱)[db] | 騒 音 値SPL(室内,暖房,50ヘルツ電源,特強)[db] | 騒 音 値SPL(室内,暖房,50ヘルツ電源,強)[db] | 騒 音 値SPL(室内,暖房,50ヘルツ電源,弱)[db] | 騒 音 値SPL(室内,暖房,60ヘルツ電源,特強)[db] | 騒 音 値SPL(室内,暖房,60ヘルツ電源,強)[db] | 騒 音 値SPL(室内,暖房,60ヘルツ電源,弱)[db] | 騒 音 値PWL(冷房,強)[db] | 騒 音 値PWL(暖房,強)[db] | 外形寸法 Ｗ(室内)[㎜] | 外形寸法 Ｄ(室内)[㎜] | 外形寸法 Ｈ(室内)[㎜] | 製品質量(室内)[kg] | 電動機出力(室内,送風機,1番目)[W] | 消費電力(冷房,50ヘルツ電源)[kW] | 消費電力(冷房,60ヘルツ電源)[kW] | 消費電力(暖房,50ヘルツ電源)[kW] | 消費電力(暖房,60ヘルツ電源)[kW] | 運転電流(冷房,50ヘルツ電源)[A] | 運転電流(冷房,60ヘルツ電源)[A] | 運転電流(暖房,50ヘルツ電源)[A] | 運転電流(暖房,60ヘルツ電源)[A] | 力率(冷房,50ヘルツ電源)[%] | 力率(冷房,60ヘルツ電源)[%] | 力率(暖房,50ヘルツ電源)[%] | 力率(暖房,60ヘルツ電源)[%] | 標準価格[円（税抜）] | 備 考
[7 empty] | GUID\ae833debb6394daf857fce07ee3718ad\Folder\Item |  | 50-05-300-3120-080 | 空調機 | 空調機 | パッケージ形エアコン店舗・オフィス用（空冷ＨＰ） | 店舗・オフィス用ＰＡＣ（空冷ＨＰ）天吊形 | スカイエア 天吊自在形ワンダ風流（センシング） | FUP112FA | 504042 | ダイキン工業（株） | 店舗・オフィス用ＰＡＣ（空冷ＨＰ）天吊形 | FUP112FA | スカイエア 天吊自在形ワンダ風流（センシング） | 2021/10/1 | 室内機 | 10.0 | 10.0 | 11.2 | 11.2 | 31 | 25.5 | 20 | 31 | 25.5 | 20 | 46 | 42 | 39 | 46 | 42 | 39 | 46 | 42 | 39 | 46 | 42 | 39 | 64 | 64 | 950 | 950 | 198 | 27 | 106 | 0.163 | 0.163 | 0.158 | 0.158 | 1.0 | 1.0 | 1.0 | 1.0 | 88.5 | 88.5 | 87.5 | 87.5 | 493000 | （税無し）
[16 empty] | メーカーコード | メーカー名 | 細分類 | メーカー型番 | 型式名称 | 製品リリース年月日 | 空調機器種別(DK-BIM) | 冷房能力(50ヘルツ電源)[kW] | 冷房能力(60ヘルツ電源)[kW] | 暖房能力(50ヘルツ電源)[kW] | 暖房能力(50ヘルツ電源,低温)[kW] | 暖房能力(60ヘルツ電源)[kW] | 暖房能力(60ヘルツ電源,低温)[kW] | 送 風 量(室外,50ヘルツ電源)[m3/min] | 送 風 量(室外,60ヘルツ電源)[m3/min] | 騒 音 値SPL(室外,冷房,60ヘルツ電源)[db] | 騒 音 値SPL(室外,暖房,60ヘルツ電源)[db] | 騒 音 値PWL(冷房,強)[db] | 騒 音 値PWL(暖房,強)[db] | 外形寸法 Ｗ(室外)[㎜] | 外形寸法 Ｄ(室外)[㎜] | 外形寸法 Ｈ(室外)[㎜] | 製品質量(室外)[kg] | 相(室外)[φ] | 電圧(室外)[V] | 電動機出力(室外,圧縮機,1番目)[kW] | 電動機出力(室外,送風機,1番目)[W] | 消費電力(冷房,50ヘルツ電源)[kW] | 消費電力(冷房,60ヘルツ電源)[kW] | 消費電力(暖房,50ヘルツ電源)[kW] | 消費電力(暖房,60ヘルツ電源)[kW] | 運転電流(冷房,50ヘルツ電源)[A] | 運転電流(冷房,60ヘルツ電源)[A] | 運転電流(暖房,50ヘルツ電源)[A] | 運転電流(暖房,60ヘルツ電源)[A] | 力率(冷房,50ヘルツ電源)[%] | 力率(冷房,60ヘルツ電源)[%] | 力率(暖房,50ヘルツ電源)[%] | 力率(暖房,60ヘルツ電源)[%] | 標準価格[円（税抜）] | 備 考
[7 empty] | GUID\0cdb7453e3be4c42bf670ac020f6f315\Folder\Item |  | 50-05-300-3120-200 | 空調機 | 空調機 | パッケージ形エアコン店舗・オフィス用（空冷ＨＰ） | 店舗・オフィス用ＰＡＣ（空冷ＨＰ）室外機 | ＦＩＶＥＳＴＡＲＺＥＡＳ室外機 | RSRP112BF | 504042 | ダイキン工業（株） | 店舗・オフィス用ＰＡＣ（空冷ＨＰ）室外機 | RSRP112BF | ＦＩＶＥＳＴＡＲＺＥＡＳ室外機 | 2021/10/1 | 室外機 | 10.0 | 10.0 | 11.2 | 10.4 | 11.2 | 10.4 | 94 | 94 | 48 | 51 | 69 | 71 | 940 | 320 | 1430 | 90 | 3 | 200 | 1.79 | 110 | 2.90 | 2.86 | 3.39 | 3.39 | 9.3 | 9.2 | 10.8 | 10.8 | 90.1 | 89.7 | 90.6 | 90.6 | 937000 | （税無し）
SSRU140BJ(N)
[16 empty] | メーカーコード | メーカー名 | 細分類 | メーカー型番 | 型式名称 | 製品リリース年月日 | 空調機器種別(DK-BIM) | 冷房能力(50ヘルツ電源)[kW] | 冷房能力(60ヘルツ電源)[kW] | 暖房能力(50ヘルツ電源)[kW] | 暖房能力(60ヘルツ電源)[kW] | 送 風 量(室内,50ヘルツ電源,強)[m3/min] | 送 風 量(室内,50ヘルツ電源,中)[m3/min] | 送 風 量(室内,50ヘルツ電源,弱)[m3/min] | 送 風 量(室内,60ヘルツ電源,強)[m3/min] | 送 風 量(室内,60ヘルツ電源,中)[m3/min] | 送 風 量(室内,60ヘルツ電源,弱)[m3/min] | 騒 音 値SPL(室内,冷房,50ヘルツ電源,特強)[db] | 騒 音 値SPL(室内,冷房,50ヘルツ電源,強)[db] | 騒 音 値SPL(室内,冷房,50ヘルツ電源,弱)[db] | 騒 音 値SPL(室内,冷房,60ヘルツ電源,特強)[db] | 騒 音 値SPL(室内,冷房,60ヘルツ電源,強)[db] | 騒 音 値SPL(室内,冷房,60ヘルツ電源,弱)[db] | 騒 音 値SPL(室内,暖房,50ヘルツ電源,特強)[db] | 騒 音 値SPL(室内,暖房,50ヘルツ電源,強)[db] | 騒 音 値SPL(室内,暖房,50ヘルツ電源,弱)[db] | 騒 音 値SPL(室内,暖房,60ヘルツ電源,特強)[db] | 騒 音 値SPL(室内,暖房,60ヘルツ電源,強)[db] | 騒 音 値SPL(室内,暖房,60ヘルツ電源,弱)[db] | 騒 音 値PWL(冷房,強)[db] | 騒 音 値PWL(暖房,強)[db] | 外形寸法 Ｗ(室内)[㎜] | 外形寸法 Ｄ(室内)[㎜] | 外形寸法 Ｈ(室内)[㎜] | 製品質量(室内)[kg] | 電動機出力(室内,送風機,1番目)[W] | 消費電力(冷房,50ヘルツ電源)[kW] | 消費電力(冷房,60ヘルツ電源)[kW] | 消費電力(暖房,50ヘルツ電源)[kW] | 消費電力(暖房,60ヘルツ電源)[kW] | 運転電流(冷房,50ヘルツ電源)[A] | 運転電流(冷房,60ヘルツ電源)[A] | 運転電流(暖房,50ヘルツ電源)[A] | 運転電流(暖房,60ヘルツ電源)[A] | 力率(冷房,50ヘルツ電源)[%] | 力率(冷房,60ヘルツ電源)[%] | 力率(暖房,50ヘルツ電源)[%] | 力率(暖房,60ヘルツ電源)[%] | 標準価格[円（税抜）] | 備 考
[7 empty] | GUID\2ff9fbfb0d734664bc5e9bb1fc3e411c\Folder\Item |  | 50-05-300-3120-080 | 空調機 | 空調機 | パッケージ形エアコン店舗・オフィス用（空冷ＨＰ） | 店舗・オフィス用ＰＡＣ（空冷ＨＰ）天吊形 | スカイエア 天吊自在形ワンダ風流（センシング） | FUP140FA | 504042 | ダイキン工業（株） | 店舗・オフィス用ＰＡＣ（空冷ＨＰ）天吊形 | FUP140FA | スカイエア 天吊自在形ワンダ風流（センシング） | 2021/10/1 | 室内機 | 12.5 | 12.5 | 14.0 | 14.0 | 32.5 | 26.5 | 20.5 | 32.5 | 26.5 | 20.5 | 47 | 43 | 40 | 47 | 43 | 40 | 47 | 43 | 40 | 47 | 43 | 40 | 65 | 65 | 950 | 950 | 198 | 27 | 106 | 0.185 | 0.185 | 0.180 | 0.180 | 1.1 | 1.1 | 1.1 | 1.1 | 88.4 | 88.4 | 87.5 | 87.5 | 549000 | （税無し）
[16 empty] | メーカーコード | メーカー名 | 細分類 | メーカー型番 | 型式名称 | 製品リリース年月日 | 空調機器種別(DK-BIM) | 冷房能力(50ヘルツ電源)[kW] | 冷房能力(60ヘルツ電源)[kW] | 暖房能力(50ヘルツ電源)[kW] | 暖房能力(50ヘルツ電源,低温)[kW] | 暖房能力(60ヘルツ電源)[kW] | 暖房能力(60ヘルツ電源,低温)[kW] | 送 風 量(室外,50ヘルツ電源)[m3/min] | 送 風 量(室外,60ヘルツ電源)[m3/min] | 騒 音 値SPL(室外,冷房,60ヘルツ電源)[db] | 騒 音 値SPL(室外,暖房,60ヘルツ電源)[db] | 騒 音 値PWL(冷房,強)[db] | 騒 音 値PWL(暖房,強)[db] | 外形寸法 Ｗ(室外)[㎜] | 外形寸法 Ｄ(室外)[㎜] | 外形寸法 Ｈ(室外)[㎜] | 製品質量(室外)[kg] | 相(室外)[φ] | 電圧(室外)[V] | 電動機出力(室外,圧縮機,1番目)[kW] | 電動機出力(室外,送風機,1番目)[W] | 消費電力(冷房,50ヘルツ電源)[kW] | 消費電力(冷房,60ヘルツ電源)[kW] | 消費電力(暖房,50ヘルツ電源)[kW] | 消費電力(暖房,60ヘルツ電源)[kW] | 運転電流(冷房,50ヘルツ電源)[A] | 運転電流(冷房,60ヘルツ電源)[A] | 運転電流(暖房,50ヘルツ電源)[A] | 運転電流(暖房,60ヘルツ電源)[A] | 力率(冷房,50ヘルツ電源)[%] | 力率(冷房,60ヘルツ電源)[%] | 力率(暖房,50ヘルツ電源)[%] | 力率(暖房,60ヘルツ電源)[%] | 標準価格[円（税抜）] | 備 考
[7 empty] | GUID\50a601335ad64738a63c2cf037ca819b\Folder\Item |  | 50-05-300-3120-200 | 空調機 | 空調機 | パッケージ形エアコン店舗・オフィス用（空冷ＨＰ） | 店舗・オフィス用ＰＡＣ（空冷ＨＰ）室外機 | ＦＩＶＥＳＴＡＲＺＥＡＳ室外機 | RSRP140BF | 504042 | ダイキン工業（株） | 店舗・オフィス用ＰＡＣ（空冷ＨＰ）室外機 | RSRP140BF | ＦＩＶＥＳＴＡＲＺＥＡＳ室外機 | 2021/10/1 | 室外機 | 12.5 | 12.5 | 14.0 | 13.3 | 14.0 | 13.3 | 98 | 98 | 51 | 52 | 72 | 72 | 940 | 320 | 1430 | 90 | 3 | 200 | 2.36 | 110 | 4.81 | 4.78 | 4.27 | 4.25 | 14.9 | 14.9 | 13.3 | 13.2 | 93.2 | 92.6 | 92.6 | 93.0 | 1137000 | （税無し）
SSRU80BJ(N)VD
[16 empty] | メーカーコード | メーカー名 | 細分類 | メーカー型番 | 型式名称 | 製品リリース年月日 | 空調機器種別(DK-BIM) | 冷房能力(50ヘルツ電源)[kW] | 冷房能力(60ヘルツ電源)[kW] | 暖房能力(50ヘルツ電源)[kW] | 暖房能力(60ヘルツ電源)[kW] | 送 風 量(室内,50ヘルツ電源,強)[m3/min] | 送 風 量(室内,50ヘルツ電源,中)[m3/min] | 送 風 量(室内,50ヘルツ電源,弱)[m3/min] | 送 風 量(室内,60ヘルツ電源,強)[m3/min] | 送 風 量(室内,60ヘルツ電源,中)[m3/min] | 送 風 量(室内,60ヘルツ電源,弱)[m3/min] | 騒 音 値SPL(室内,冷房,50ヘルツ電源,特強)[db] | 騒 音 値SPL(室内,冷房,50ヘルツ電源,強)[db] | 騒 音 値SPL(室内,冷房,50ヘルツ電源,弱)[db] | 騒 音 値SPL(室内,冷房,60ヘルツ電源,特強)[db] | 騒 音 値SPL(室内,冷房,60ヘルツ電源,強)[db] | 騒 音 値SPL(室内,冷房,60ヘルツ電源,弱)[db] | 騒 音 値SPL(室内,暖房,50ヘルツ電源,特強)[db] | 騒 音 値SPL(室内,暖房,50ヘルツ電源,強)[db] | 騒 音 値SPL(室内,暖房,50ヘルツ電源,弱)[db] | 騒 音 値SPL(室内,暖房,60ヘルツ電源,特強)[db] | 騒 音 値SPL(室内,暖房,60ヘルツ電源,強)[db] | 騒 音 値SPL(室内,暖房,60ヘルツ電源,弱)[db] | 騒 音 値PWL(冷房,強)[db] | 騒 音 値PWL(暖房,強)[db] | 外形寸法 Ｗ(室内)[㎜] | 外形寸法 Ｄ(室内)[㎜] | 外形寸法 Ｈ(室内)[㎜] | 製品質量(室内)[kg] | 電動機出力(室内,送風機,1番目)[W] | 消費電力(冷房,50ヘルツ電源)[kW] | 消費電力(冷房,60ヘルツ電源)[kW] | 消費電力(暖房,50ヘルツ電源)[kW] | 消費電力(暖房,60ヘルツ電源)[kW] | 運転電流(冷房,50ヘルツ電源)[A] | 運転電流(冷房,60ヘルツ電源)[A] | 運転電流(暖房,50ヘルツ電源)[A] | 運転電流(暖房,60ヘルツ電源)[A] | 力率(冷房,50ヘルツ電源)[%] | 力率(冷房,60ヘルツ電源)[%] | 力率(暖房,50ヘルツ電源)[%] | 力率(暖房,60ヘルツ電源)[%] | 標準価格[円（税抜）] | 備 考
[7 empty] | GUID\6b667a7ceae84cebb251063a67787138\Folder\Item |  | 50-05-300-3120-080 | 空調機 | 空調機 | パッケージ形エアコン店舗・オフィス用（空冷ＨＰ） | 店舗・オフィス用ＰＡＣ（空冷ＨＰ）天吊形 | スカイエア 天吊自在形ワンダ風流（センシング） | FUP40FA | 504042 | ダイキン工業（株） | 店舗・オフィス用ＰＡＣ（空冷ＨＰ）天吊形 | FUP40FA | スカイエア 天吊自在形ワンダ風流（センシング） | 2021/10/1 | 室内機 | 3.6 | 3.6 | 4.0 | 4.0 | 17 | 14.5 | 12 | 17 | 14.5 | 12 | 38 | 36 | 33 | 38 | 36 | 33 | 38 | 36 | 33 | 38 | 36 | 33 | 56 | 56 | 950 | 950 | 198 | 24 | 46 | 0.0625 | 0.0625 | 0.0559 | 0.0559 | 0.4 | 0.4 | 0.4 | 0.4 | 91.3 | 91.3 | 86.7 | 86.7 | 352000 | （税無し）
[16 empty] | メーカーコード | メーカー名 | 細分類 | メーカー型番 | 型式名称 | 製品リリース年月日 | 空調機器種別(DK-BIM) | 冷房能力(50ヘルツ電源)[kW] | 冷房能力(60ヘルツ電源)[kW] | 暖房能力(50ヘルツ電源)[kW] | 暖房能力(50ヘルツ電源,低温)[kW] | 暖房能力(60ヘルツ電源)[kW] | 暖房能力(60ヘルツ電源,低温)[kW] | 送 風 量(室外,50ヘルツ電源)[m3/min] | 送 風 量(室外,60ヘルツ電源)[m3/min] | 騒 音 値SPL(室外,冷房,60ヘルツ電源)[db] | 騒 音 値SPL(室外,暖房,60ヘルツ電源)[db] | 騒 音 値PWL(冷房,強)[db] | 騒 音 値PWL(暖房,強)[db] | 外形寸法 Ｗ(室外)[㎜] | 外形寸法 Ｄ(室外)[㎜] | 外形寸法 Ｈ(室外)[㎜] | 製品質量(室外)[kg] | 相(室外)[φ] | 電圧(室外)[V] | 電動機出力(室外,圧縮機,1番目)[kW] | 電動機出力(室外,送風機,1番目)[W] | 消費電力(冷房,50ヘルツ電源)[kW] | 消費電力(冷房,60ヘルツ電源)[kW] | 消費電力(暖房,50ヘルツ電源)[kW] | 消費電力(暖房,60ヘルツ電源)[kW] | 運転電流(冷房,50ヘルツ電源)[A] | 運転電流(冷房,60ヘルツ電源)[A] | 運転電流(暖房,50ヘルツ電源)[A] | 運転電流(暖房,60ヘルツ電源)[A] | 力率(冷房,50ヘルツ電源)[%] | 力率(冷房,60ヘルツ電源)[%] | 力率(暖房,50ヘルツ電源)[%] | 力率(暖房,60ヘルツ電源)[%] | 標準価格[円（税抜）] | 備 考
[7 empty] | GUID\0fde49ebbf3d49b89fa80de48ea67819\Folder\Item |  | 50-05-300-3120-200 | 空調機 | 空調機 | パッケージ形エアコン店舗・オフィス用（空冷ＨＰ） | 店舗・オフィス用ＰＡＣ（空冷ＨＰ）室外機 | ＦＩＶＥＳＴＡＲＺＥＡＳ室外機 | RSRP80BFV | 504042 | ダイキン工業（株） | 店舗・オフィス用ＰＡＣ（空冷ＨＰ）室外機 | RSRP80BFV | ＦＩＶＥＳＴＡＲＺＥＡＳ室外機 | 2021/10/1 | 室外機 | 7.1 | 7.1 | 8.0 | 7.8 | 8.0 | 7.8 | 66 | 66 | 46 | 47 | 67 | 68 | 940 | 320 | 990 | 66 | 1 | 200 | 1.29 | 84 | 2.47 | 2.47 | 2.34 | 2.34 | 13.2 | 13.2 | 12.7 | 12.7 | 93.6 | 93.6 | 92.1 | 92.1 | 804000 | （税無し）
SSRU80BJ(N)TD
[16 empty] | メーカーコード | メーカー名 | 細分類 | メーカー型番 | 型式名称 | 製品リリース年月日 | 空調機器種別(DK-BIM) | 冷房能力(50ヘルツ電源)[kW] | 冷房能力(60ヘルツ電源)[kW] | 暖房能力(50ヘルツ電源)[kW] | 暖房能力(60ヘルツ電源)[kW] | 送 風 量(室内,50ヘルツ電源,強)[m3/min] | 送 風 量(室内,50ヘルツ電源,中)[m3/min] | 送 風 量(室内,50ヘルツ電源,弱)[m3/min] | 送 風 量(室内,60ヘルツ電源,強)[m3/min] | 送 風 量(室内,60ヘルツ電源,中)[m3/min] | 送 風 量(室内,60ヘルツ電源,弱)[m3/min] | 騒 音 値SPL(室内,冷房,50ヘルツ電源,特強)[db] | 騒 音 値SPL(室内,冷房,50ヘルツ電源,強)[db] | 騒 音 値SPL(室内,冷房,50ヘルツ電源,弱)[db] | 騒 音 値SPL(室内,冷房,60ヘルツ電源,特強)[db] | 騒 音 値SPL(室内,冷房,60ヘルツ電源,強)[db] | 騒 音 値SPL(室内,冷房,60ヘルツ電源,弱)[db] | 騒 音 値SPL(室内,暖房,50ヘルツ電源,特強)[db] | 騒 音 値SPL(室内,暖房,50ヘルツ電源,強)[db] | 騒 音 値SPL(室内,暖房,50ヘルツ電源,弱)[db] | 騒 音 値SPL(室内,暖房,60ヘルツ電源,特強)[db] | 騒 音 値SPL(室内,暖房,60ヘルツ電源,強)[db] | 騒 音 値SPL(室内,暖房,60ヘルツ電源,弱)[db] | 騒 音 値PWL(冷房,強)[db] | 騒 音 値PWL(暖房,強)[db] | 外形寸法 Ｗ(室内)[㎜] | 外形寸法 Ｄ(室内)[㎜] | 外形寸法 Ｈ(室内)[㎜] | 製品質量(室内)[kg] | 電動機出力(室内,送風機,1番目)[W] | 消費電力(冷房,50ヘルツ電源)[kW] | 消費電力(冷房,60ヘルツ電源)[kW] | 消費電力(暖房,50ヘルツ電源)[kW] | 消費電力(暖房,60ヘルツ電源)[kW] | 運転電流(冷房,50ヘルツ電源)[A] | 運転電流(冷房,60ヘルツ電源)[A] | 運転電流(暖房,50ヘルツ電源)[A] | 運転電流(暖房,60ヘルツ電源)[A] | 力率(冷房,50ヘルツ電源)[%] | 力率(冷房,60ヘルツ電源)[%] | 力率(暖房,50ヘルツ電源)[%] | 力率(暖房,60ヘルツ電源)[%] | 標準価格[円（税抜）] | 備 考
[7 empty] | GUID\cc15e55c94cb47ae853a5e1a38a75a38\Folder\Item |  | 50-05-300-3120-080 | 空調機 | 空調機 | パッケージ形エアコン店舗・オフィス用（空冷ＨＰ） | 店舗・オフィス用ＰＡＣ（空冷ＨＰ）天吊形 | スカイエア 天吊自在形ワンダ風流（センシング） | FUP40FA | 504042 | ダイキン工業（株） | 店舗・オフィス用ＰＡＣ（空冷ＨＰ）天吊形 | FUP40FA | スカイエア 天吊自在形ワンダ風流（センシング） | 2021/10/1 | 室内機 | 3.6 | 3.6 | 4.0 | 4.0 | 17 | 14.5 | 12 | 17 | 14.5 | 12 | 38 | 36 | 33 | 38 | 36 | 33 | 38 | 36 | 33 | 38 | 36 | 33 | 56 | 56 | 950 | 950 | 198 | 24 | 46 | 0.0625 | 0.0625 | 0.0559 | 0.0559 | 0.4 | 0.4 | 0.4 | 0.4 | 91.3 | 91.3 | 86.7 | 86.7 | 352000 | （税無し）
[16 empty] | メーカーコード | メーカー名 | 細分類 | メーカー型番 | 型式名称 | 製品リリース年月日 | 空調機器種別(DK-BIM) | 冷房能力(50ヘルツ電源)[kW] | 冷房能力(60ヘルツ電源)[kW] | 暖房能力(50ヘルツ電源)[kW] | 暖房能力(50ヘルツ電源,低温)[kW] | 暖房能力(60ヘルツ電源)[kW] | 暖房能力(60ヘルツ電源,低温)[kW] | 送 風 量(室外,50ヘルツ電源)[m3/min] | 送 風 量(室外,60ヘルツ電源)[m3/min] | 騒 音 値SPL(室外,冷房,60ヘルツ電源)[db] | 騒 音 値SPL(室外,暖房,60ヘルツ電源)[db] | 騒 音 値PWL(冷房,強)[db] | 騒 音 値PWL(暖房,強)[db] | 外形寸法 Ｗ(室外)[㎜] | 外形寸法 Ｄ(室外)[㎜] | 外形寸法 Ｈ(室外)[㎜] | 製品質量(室外)[kg] | 相(室外)[φ] | 電圧(室外)[V] | 電動機出力(室外,圧縮機,1番目)[kW] | 電動機出力(室外,送風機,1番目)[W] | 消費電力(冷房,50ヘルツ電源)[kW] | 消費電力(冷房,60ヘルツ電源)[kW] | 消費電力(暖房,50ヘルツ電源)[kW] | 消費電力(暖房,60ヘルツ電源)[kW] | 運転電流(冷房,50ヘルツ電源)[A] | 運転電流(冷房,60ヘルツ電源)[A] | 運転電流(暖房,50ヘルツ電源)[A] | 運転電流(暖房,60ヘルツ電源)[A] | 力率(冷房,50ヘルツ電源)[%] | 力率(冷房,60ヘルツ電源)[%] | 力率(暖房,50ヘルツ電源)[%] | 力率(暖房,60ヘルツ電源)[%] | 標準価格[円（税抜）] | 備 考
[7 empty] | GUID\ac7e6e6886cc416d9661191b6fc02ed9\Folder\Item |  | 50-05-300-3120-200 | 空調機 | 空調機 | パッケージ形エアコン店舗・オフィス用（空冷ＨＰ） | 店舗・オフィス用ＰＡＣ（空冷ＨＰ）室外機 | ＦＩＶＥＳＴＡＲＺＥＡＳ室外機 | RSRP80BFT | 504042 | ダイキン工業（株） | 店舗・オフィス用ＰＡＣ（空冷ＨＰ）室外機 | RSRP80BFT | ＦＩＶＥＳＴＡＲＺＥＡＳ室外機 | 2021/10/1 | 室外機 | 7.1 | 7.1 | 8.0 | 7.8 | 8.0 | 7.8 | 66 | 66 | 46 | 47 | 67 | 68 | 940 | 320 | 990 | 66 | 3 | 200 | 1.29 | 84 | 2.47 | 2.47 | 2.34 | 2.34 | 7.5 | 7.5 | 7.0 | 7.0 | 95.0 | 95.0 | 96.7 | 96.7 | 804000 | （税無し）
SSRU112BJ(N)D
[16 empty] | メーカーコード | メーカー名 | 細分類 | メーカー型番 | 型式名称 | 製品リリース年月日 | 空調機器種別(DK-BIM) | 冷房能力(50ヘルツ電源)[kW] | 冷房能力(60ヘルツ電源)[kW] | 暖房能力(50ヘルツ電源)[kW] | 暖房能力(60ヘルツ電源)[kW] | 送 風 量(室内,50ヘルツ電源,強)[m3/min] | 送 風 量(室内,50ヘルツ電源,中)[m3/min] | 送 風 量(室内,50ヘルツ電源,弱)[m3/min] | 送 風 量(室内,60ヘルツ電源,強)[m3/min] | 送 風 量(室内,60ヘルツ電源,中)[m3/min] | 送 風 量(室内,60ヘルツ電源,弱)[m3/min] | 騒 音 値SPL(室内,冷房,50ヘルツ電源,特強)[db] | 騒 音 値SPL(室内,冷房,50ヘルツ電源,強)[db] | 騒 音 値SPL(室内,冷房,50ヘルツ電源,弱)[db] | 騒 音 値SPL(室内,冷房,60ヘルツ電源,特強)[db] | 騒 音 値SPL(室内,冷房,60ヘルツ電源,強)[db] | 騒 音 値SPL(室内,冷房,60ヘルツ電源,弱)[db] | 騒 音 値SPL(室内,暖房,50ヘルツ電源,特強)[db] | 騒 音 値SPL(室内,暖房,50ヘルツ電源,強)[db] | 騒 音 値SPL(室内,暖房,50ヘルツ電源,弱)[db] | 騒 音 値SPL(室内,暖房,60ヘルツ電源,特強)[db] | 騒 音 値SPL(室内,暖房,60ヘルツ電源,強)[db] | 騒 音 値SPL(室内,暖房,60ヘルツ電源,弱)[db] | 騒 音 値PWL(冷房,強)[db] | 騒 音 値PWL(暖房,強)[db] | 外形寸法 Ｗ(室内)[㎜] | 外形寸法 Ｄ(室内)[㎜] | 外形寸法 Ｈ(室内)[㎜] | 製品質量(室内)[kg] | 電動機出力(室内,送風機,1番目)[W] | 消費電力(冷房,50ヘルツ電源)[kW] | 消費電力(冷房,60ヘルツ電源)[kW] | 消費電力(暖房,50ヘルツ電源)[kW] | 消費電力(暖房,60ヘルツ電源)[kW] | 運転電流(冷房,50ヘルツ電源)[A] | 運転電流(冷房,60ヘルツ電源)[A] | 運転電流(暖房,50ヘルツ電源)[A] | 運転電流(暖房,60ヘルツ電源)[A] | 力率(冷房,50ヘルツ電源)[%] | 力率(冷房,60ヘルツ電源)[%] | 力率(暖房,50ヘルツ電源)[%] | 力率(暖房,60ヘルツ電源)[%] | 標準価格[円（税抜）] | 備 考
[7 empty] | GUID\8e0367f96095478c9a01c8c40145ea5c\Folder\Item |  | 50-05-300-3120-080 | 空調機 | 空調機 | パッケージ形エアコン店舗・オフィス用（空冷ＨＰ） | 店舗・オフィス用ＰＡＣ（空冷ＨＰ）天吊形 | スカイエア 天吊自在形ワンダ風流（センシング） | FUP63FA | 504042 | ダイキン工業（株） | 店舗・オフィス用ＰＡＣ（空冷ＨＰ）天吊形 | FUP63FA | スカイエア 天吊自在形ワンダ風流（センシング） | 2021/10/1 | 室内機 | 5.6 | 5.6 | 6.3 | 6.3 | 19 | 16.5 | 14 | 19 | 16.5 | 14 | 39 | 37 | 34 | 39 | 37 | 34 | 39 | 37 | 34 | 39 | 37 | 34 | 57 | 57 | 950 | 950 | 198 | 24 | 46 | 0.0760 | 0.0760 | 0.0694 | 0.0694 | 0.5 | 0.5 | 0.5 | 0.5 | 90.4 | 90.4 | 86.7 | 86.7 | 408000 | （税無し）
[16 empty] | メーカーコード | メーカー名 | 細分類 | メーカー型番 | 型式名称 | 製品リリース年月日 | 空調機器種別(DK-BIM) | 冷房能力(50ヘルツ電源)[kW] | 冷房能力(60ヘルツ電源)[kW] | 暖房能力(50ヘルツ電源)[kW] | 暖房能力(50ヘルツ電源,低温)[kW] | 暖房能力(60ヘルツ電源)[kW] | 暖房能力(60ヘルツ電源,低温)[kW] | 送 風 量(室外,50ヘルツ電源)[m3/min] | 送 風 量(室外,60ヘルツ電源)[m3/min] | 騒 音 値SPL(室外,冷房,60ヘルツ電源)[db] | 騒 音 値SPL(室外,暖房,60ヘルツ電源)[db] | 騒 音 値PWL(冷房,強)[db] | 騒 音 値PWL(暖房,強)[db] | 外形寸法 Ｗ(室外)[㎜] | 外形寸法 Ｄ(室外)[㎜] | 外形寸法 Ｈ(室外)[㎜] | 製品質量(室外)[kg] | 相(室外)[φ] | 電圧(室外)[V] | 電動機出力(室外,圧縮機,1番目)[kW] | 電動機出力(室外,送風機,1番目)[W] | 消費電力(冷房,50ヘルツ電源)[kW] | 消費電力(冷房,60ヘルツ電源)[kW] | 消費電力(暖房,50ヘルツ電源)[kW] | 消費電力(暖房,60ヘルツ電源)[kW] | 運転電流(冷房,50ヘルツ電源)[A] | 運転電流(冷房,60ヘルツ電源)[A] | 運転電流(暖房,50ヘルツ電源)[A] | 運転電流(暖房,60ヘルツ電源)[A] | 力率(冷房,50ヘルツ電源)[%] | 力率(冷房,60ヘルツ電源)[%] | 力率(暖房,50ヘルツ電源)[%] | 力率(暖房,60ヘルツ電源)[%] | 標準価格[円（税抜）] | 備 考
[7 empty] | GUID\5bb0f257f79e477a83c62d713e26afc7\Folder\Item |  | 50-05-300-3120-200 | 空調機 | 空調機 | パッケージ形エアコン店舗・オフィス用（空冷ＨＰ） | 店舗・オフィス用ＰＡＣ（空冷ＨＰ）室外機 | ＦＩＶＥＳＴＡＲＺＥＡＳ室外機 | RSRP112BF | 504042 | ダイキン工業（株） | 店舗・オフィス用ＰＡＣ（空冷ＨＰ）室外機 | RSRP112BF | ＦＩＶＥＳＴＡＲＺＥＡＳ室外機 | 2021/10/1 | 室外機 | 10.0 | 10.0 | 11.2 | 10.4 | 11.2 | 10.4 | 94 | 94 | 48 | 51 | 69 | 71 | 940 | 320 | 1430 | 90 | 3 | 200 | 1.79 | 110 | 2.90 | 2.86 | 3.39 | 3.39 | 9.3 | 9.2 | 10.8 | 10.8 | 90.1 | 89.7 | 90.6 | 90.6 | 937000 | （税無し）
SSRU140BJ(N)D
[16 empty] | メーカーコード | メーカー名 | 細分類 | メーカー型番 | 型式名称 | 製品リリース年月日 | 空調機器種別(DK-BIM) | 冷房能力(50ヘルツ電源)[kW] | 冷房能力(60ヘルツ電源)[kW] | 暖房能力(50ヘルツ電源)[kW] | 暖房能力(60ヘルツ電源)[kW] | 送 風 量(室内,50ヘルツ電源,強)[m3/min] | 送 風 量(室内,50ヘルツ電源,中)[m3/min] | 送 風 量(室内,50ヘルツ電源,弱)[m3/min] | 送 風 量(室内,60ヘルツ電源,強)[m3/min] | 送 風 量(室内,60ヘルツ電源,中)[m3/min] | 送 風 量(室内,60ヘルツ電源,弱)[m3/min] | 騒 音 値SPL(室内,冷房,50ヘルツ電源,特強)[db] | 騒 音 値SPL(室内,冷房,50ヘルツ電源,強)[db] | 騒 音 値SPL(室内,冷房,50ヘルツ電源,弱)[db] | 騒 音 値SPL(室内,冷房,60ヘルツ電源,特強)[db] | 騒 音 値SPL(室内,冷房,60ヘルツ電源,強)[db] | 騒 音 値SPL(室内,冷房,60ヘルツ電源,弱)[db] | 騒 音 値SPL(室内,暖房,50ヘルツ電源,特強)[db] | 騒 音 値SPL(室内,暖房,50ヘルツ電源,強)[db] | 騒 音 値SPL(室内,暖房,50ヘルツ電源,弱)[db] | 騒 音 値SPL(室内,暖房,60ヘルツ電源,特強)[db] | 騒 音 値SPL(室内,暖房,60ヘルツ電源,強)[db] | 騒 音 値SPL(室内,暖房,60ヘルツ電源,弱)[db] | 騒 音 値PWL(冷房,強)[db] | 騒 音 値PWL(暖房,強)[db] | 外形寸法 Ｗ(室内)[㎜] | 外形寸法 Ｄ(室内)[㎜] | 外形寸法 Ｈ(室内)[㎜] | 製品質量(室内)[kg] | 電動機出力(室内,送風機,1番目)[W] | 消費電力(冷房,50ヘルツ電源)[kW] | 消費電力(冷房,60ヘルツ電源)[kW] | 消費電力(暖房,50ヘルツ電源)[kW] | 消費電力(暖房,60ヘルツ電源)[kW] | 運転電流(冷房,50ヘルツ電源)[A] | 運転電流(冷房,60ヘルツ電源)[A] | 運転電流(暖房,50ヘルツ電源)[A] | 運転電流(暖房,60ヘルツ電源)[A] | 力率(冷房,50ヘルツ電源)[%] | 力率(冷房,60ヘルツ電源)[%] | 力率(暖房,50ヘルツ電源)[%] | 力率(暖房,60ヘルツ電源)[%] | 標準価格[円（税抜）] | 備 考
[7 empty] | GUID\20cb7ff83456490aa977f14aab19aef8\Folder\Item |  | 50-05-300-3120-080 | 空調機 | 空調機 | パッケージ形エアコン店舗・オフィス用（空冷ＨＰ） | 店舗・オフィス用ＰＡＣ（空冷ＨＰ）天吊形 | スカイエア 天吊自在形ワンダ風流（センシング） | FUP80FA | 504042 | ダイキン工業（株） | 店舗・オフィス用ＰＡＣ（空冷ＨＰ）天吊形 | FUP80FA | スカイエア 天吊自在形ワンダ風流（センシング） | 2021/10/1 | 室内機 | 7.1 | 7.1 | 8.0 | 8.0 | 23 | 19.5 | 16 | 23 | 19.5 | 16 | 41 | 38 | 35 | 41 | 38 | 35 | 41 | 38 | 35 | 41 | 38 | 35 | 59 | 59 | 950 | 950 | 198 | 25 | 46 | 0.109 | 0.109 | 0.103 | 0.103 | 0.7 | 0.7 | 0.7 | 0.7 | 88.0 | 88.0 | 85.7 | 85.7 | 437000 | （税無し）
[16 empty] | メーカーコード | メーカー名 | 細分類 | メーカー型番 | 型式名称 | 製品リリース年月日 | 空調機器種別(DK-BIM) | 冷房能力(50ヘルツ電源)[kW] | 冷房能力(60ヘルツ電源)[kW] | 暖房能力(50ヘルツ電源)[kW] | 暖房能力(50ヘルツ電源,低温)[kW] | 暖房能力(60ヘルツ電源)[kW] | 暖房能力(60ヘルツ電源,低温)[kW] | 送 風 量(室外,50ヘルツ電源)[m3/min] | 送 風 量(室外,60ヘルツ電源)[m3/min] | 騒 音 値SPL(室外,冷房,60ヘルツ電源)[db] | 騒 音 値SPL(室外,暖房,60ヘルツ電源)[db] | 騒 音 値PWL(冷房,強)[db] | 騒 音 値PWL(暖房,強)[db] | 外形寸法 Ｗ(室外)[㎜] | 外形寸法 Ｄ(室外)[㎜] | 外形寸法 Ｈ(室外)[㎜] | 製品質量(室外)[kg] | 相(室外)[φ] | 電圧(室外)[V] | 電動機出力(室外,圧縮機,1番目)[kW] | 電動機出力(室外,送風機,1番目)[W] | 消費電力(冷房,50ヘルツ電源)[kW] | 消費電力(冷房,60ヘルツ電源)[kW] | 消費電力(暖房,50ヘルツ電源)[kW] | 消費電力(暖房,60ヘルツ電源)[kW] | 運転電流(冷房,50ヘルツ電源)[A] | 運転電流(冷房,60ヘルツ電源)[A] | 運転電流(暖房,50ヘルツ電源)[A] | 運転電流(暖房,60ヘルツ電源)[A] | 力率(冷房,50ヘルツ電源)[%] | 力率(冷房,60ヘルツ電源)[%] | 力率(暖房,50ヘルツ電源)[%] | 力率(暖房,60ヘルツ電源)[%] | 標準価格[円（税抜）] | 備 考
[7 empty] | GUID\8906fa27a67544b1a4454af5007d98ad\Folder\Item |  | 50-05-300-3120-200 | 空調機 | 空調機 | パッケージ形エアコン店舗・オフィス用（空冷ＨＰ） | 店舗・オフィス用ＰＡＣ（空冷ＨＰ）室外機 | ＦＩＶＥＳＴＡＲＺＥＡＳ室外機 | RSRP140BF | 504042 | ダイキン工業（株） | 店舗・オフィス用ＰＡＣ（空冷ＨＰ）室外機 | RSRP140BF | ＦＩＶＥＳＴＡＲＺＥＡＳ室外機 | 2021/10/1 | 室外機 | 12.5 | 12.5 | 14.0 | 13.3 | 14.0 | 13.3 | 98 | 98 | 51 | 52 | 72 | 72 | 940 | 320 | 1430 | 90 | 3 | 200 | 2.36 | 110 | 4.81 | 4.78 | 4.27 | 4.25 | 14.9 | 14.9 | 13.3 | 13.2 | 93.2 | 92.6 | 92.6 | 93.0 | 1137000 | （税無し）
SSRU160BJ(N)D
[16 empty] | メーカーコード | メーカー名 | 細分類 | メーカー型番 | 型式名称 | 製品リリース年月日 | 空調機器種別(DK-BIM) | 冷房能力(50ヘルツ電源)[kW] | 冷房能力(60ヘルツ電源)[kW] | 暖房能力(50ヘルツ電源)[kW] | 暖房能力(60ヘルツ電源)[kW] | 送 風 量(室内,50ヘルツ電源,強)[m3/min] | 送 風 量(室内,50ヘルツ電源,中)[m3/min] | 送 風 量(室内,50ヘルツ電源,弱)[m3/min] | 送 風 量(室内,60ヘルツ電源,強)[m3/min] | 送 風 量(室内,60ヘルツ電源,中)[m3/min] | 送 風 量(室内,60ヘルツ電源,弱)[m3/min] | 騒 音 値SPL(室内,冷房,50ヘルツ電源,特強)[db] | 騒 音 値SPL(室内,冷房,50ヘルツ電源,強)[db] | 騒 音 値SPL(室内,冷房,50ヘルツ電源,弱)[db] | 騒 音 値SPL(室内,冷房,60ヘルツ電源,特強)[db] | 騒 音 値SPL(室内,冷房,60ヘルツ電源,強)[db] | 騒 音 値SPL(室内,冷房,60ヘルツ電源,弱)[db] | 騒 音 値SPL(室内,暖房,50ヘルツ電源,特強)[db] | 騒 音 値SPL(室内,暖房,50ヘルツ電源,強)[db] | 騒 音 値SPL(室内,暖房,50ヘルツ電源,弱)[db] | 騒 音 値SPL(室内,暖房,60ヘルツ電源,特強)[db] | 騒 音 値SPL(室内,暖房,60ヘルツ電源,強)[db] | 騒 音 値SPL(室内,暖房,60ヘルツ電源,弱)[db] | 騒 音 値PWL(冷房,強)[db] | 騒 音 値PWL(暖房,強)[db] | 外形寸法 Ｗ(室内)[㎜] | 外形寸法 Ｄ(室内)[㎜] | 外形寸法 Ｈ(室内)[㎜] | 製品質量(室内)[kg] | 電動機出力(室内,送風機,1番目)[W] | 消費電力(冷房,50ヘルツ電源)[kW] | 消費電力(冷房,60ヘルツ電源)[kW] | 消費電力(暖房,50ヘルツ電源)[kW] | 消費電力(暖房,60ヘルツ電源)[kW] | 運転電流(冷房,50ヘルツ電源)[A] | 運転電流(冷房,60ヘルツ電源)[A] | 運転電流(暖房,50ヘルツ電源)[A] | 運転電流(暖房,60ヘルツ電源)[A] | 力率(冷房,50ヘルツ電源)[%] | 力率(冷房,60ヘルツ電源)[%] | 力率(暖房,50ヘルツ電源)[%] | 力率(暖房,60ヘルツ電源)[%] | 標準価格[円（税抜）] | 備 考
[7 empty] | GUID\6ab91f5e2d56461b92af2f8e69a6de7b\Folder\Item |  | 50-05-300-3120-080 | 空調機 | 空調機 | パッケージ形エアコン店舗・オフィス用（空冷ＨＰ） | 店舗・オフィス用ＰＡＣ（空冷ＨＰ）天吊形 | スカイエア 天吊自在形ワンダ風流（センシング） | FUP80FA | 504042 | ダイキン工業（株） | 店舗・オフィス用ＰＡＣ（空冷ＨＰ）天吊形 | FUP80FA | スカイエア 天吊自在形ワンダ風流（センシング） | 2021/10/1 | 室内機 | 7.1 | 7.1 | 8.0 | 8.0 | 23 | 19.5 | 16 | 23 | 19.5 | 16 | 41 | 38 | 35 | 41 | 38 | 35 | 41 | 38 | 35 | 41 | 38 | 35 | 59 | 59 | 950 | 950 | 198 | 25 | 46 | 0.109 | 0.109 | 0.103 | 0.103 | 0.7 | 0.7 | 0.7 | 0.7 | 88.0 | 88.0 | 85.7 | 85.7 | 437000 | （税無し）
[16 empty] | メーカーコード | メーカー名 | 細分類 | メーカー型番 | 型式名称 | 製品リリース年月日 | 空調機器種別(DK-BIM) | 冷房能力(50ヘルツ電源)[kW] | 冷房能力(60ヘルツ電源)[kW] | 暖房能力(50ヘルツ電源)[kW] | 暖房能力(50ヘルツ電源,低温)[kW] | 暖房能力(60ヘルツ電源)[kW] | 暖房能力(60ヘルツ電源,低温)[kW] | 送 風 量(室外,50ヘルツ電源)[m3/min] | 送 風 量(室外,60ヘルツ電源)[m3/min] | 騒 音 値SPL(室外,冷房,60ヘルツ電源)[db] | 騒 音 値SPL(室外,暖房,60ヘルツ電源)[db] | 騒 音 値PWL(冷房,強)[db] | 騒 音 値PWL(暖房,強)[db] | 外形寸法 Ｗ(室外)[㎜] | 外形寸法 Ｄ(室外)[㎜] | 外形寸法 Ｈ(室外)[㎜] | 製品質量(室外)[kg] | 相(室外)[φ] | 電圧(室外)[V] | 電動機出力(室外,圧縮機,1番目)[kW] | 電動機出力(室外,送風機,1番目)[W] | 消費電力(冷房,50ヘルツ電源)[kW] | 消費電力(冷房,60ヘルツ電源)[kW] | 消費電力(暖房,50ヘルツ電源)[kW] | 消費電力(暖房,60ヘルツ電源)[kW] | 運転電流(冷房,50ヘルツ電源)[A] | 運転電流(冷房,60ヘルツ電源)[A] | 運転電流(暖房,50ヘルツ電源)[A] | 運転電流(暖房,60ヘルツ電源)[A] | 力率(冷房,50ヘルツ電源)[%] | 力率(冷房,60ヘルツ電源)[%] | 力率(暖房,50ヘルツ電源)[%] | 力率(暖房,60ヘルツ電源)[%] | 標準価格[円（税抜）] | 備 考
[7 empty] | GUID\43183024d0814c9cbd3446b8d145ab0a\Folder\Item |  | 50-05-300-3120-200 | 空調機 | 空調機 | パッケージ形エアコン店舗・オフィス用（空冷ＨＰ） | 店舗・オフィス用ＰＡＣ（空冷ＨＰ）室外機 | ＦＩＶＥＳＴＡＲＺＥＡＳ室外機 | RSRP160BF | 504042 | ダイキン工業（株） | 店舗・オフィス用ＰＡＣ（空冷ＨＰ）室外機 | RSRP160BF | ＦＩＶＥＳＴＡＲＺＥＡＳ室外機 | 2021/10/1 | 室外機 | 14.0 | 14.0 | 16.0 | 13.7 | 16.0 | 13.7 | 106 | 106 | 51 | 54 | 72 | 74 | 940 | 320 | 1430 | 90 | 3 | 200 | 2.83 | 110 | 5.59 | 5.58 | 4.77 | 4.77 | 17.1 | 17.1 | 14.5 | 14.5 | 94.4 | 94.3 | 95.0 | 95.0 | 1248000 | （税無し）
SSRU160BJ(N)M
[16 empty] | メーカーコード | メーカー名 | 細分類 | メーカー型番 | 型式名称 | 製品リリース年月日 | 空調機器種別(DK-BIM) | 冷房能力(50ヘルツ電源)[kW] | 冷房能力(60ヘルツ電源)[kW] | 暖房能力(50ヘルツ電源)[kW] | 暖房能力(60ヘルツ電源)[kW] | 送 風 量(室内,50ヘルツ電源,強)[m3/min] | 送 風 量(室内,50ヘルツ電源,中)[m3/min] | 送 風 量(室内,50ヘルツ電源,弱)[m3/min] | 送 風 量(室内,60ヘルツ電源,強)[m3/min] | 送 風 量(室内,60ヘルツ電源,中)[m3/min] | 送 風 量(室内,60ヘルツ電源,弱)[m3/min] | 騒 音 値SPL(室内,冷房,50ヘルツ電源,特強)[db] | 騒 音 値SPL(室内,冷房,50ヘルツ電源,強)[db] | 騒 音 値SPL(室内,冷房,50ヘルツ電源,弱)[db] | 騒 音 値SPL(室内,冷房,60ヘルツ電源,特強)[db] | 騒 音 値SPL(室内,冷房,60ヘルツ電源,強)[db] | 騒 音 値SPL(室内,冷房,60ヘルツ電源,弱)[db] | 騒 音 値SPL(室内,暖房,50ヘルツ電源,特強)[db] | 騒 音 値SPL(室内,暖房,50ヘルツ電源,強)[db] | 騒 音 値SPL(室内,暖房,50ヘルツ電源,弱)[db] | 騒 音 値SPL(室内,暖房,60ヘルツ電源,特強)[db] | 騒 音 値SPL(室内,暖房,60ヘルツ電源,強)[db] | 騒 音 値SPL(室内,暖房,60ヘルツ電源,弱)[db] | 騒 音 値PWL(冷房,強)[db] | 騒 音 値PWL(暖房,強)[db] | 外形寸法 Ｗ(室内)[㎜] | 外形寸法 Ｄ(室内)[㎜] | 外形寸法 Ｈ(室内)[㎜] | 製品質量(室内)[kg] | 電動機出力(室内,送風機,1番目)[W] | 消費電力(冷房,50ヘルツ電源)[kW] | 消費電力(冷房,60ヘルツ電源)[kW] | 消費電力(暖房,50ヘルツ電源)[kW] | 消費電力(暖房,60ヘルツ電源)[kW] | 運転電流(冷房,50ヘルツ電源)[A] | 運転電流(冷房,60ヘルツ電源)[A] | 運転電流(暖房,50ヘルツ電源)[A] | 運転電流(暖房,60ヘルツ電源)[A] | 力率(冷房,50ヘルツ電源)[%] | 力率(冷房,60ヘルツ電源)[%] | 力率(暖房,50ヘルツ電源)[%] | 力率(暖房,60ヘルツ電源)[%] | 標準価格[円（税抜）] | 備 考
[7 empty] | GUID\8ca6a9d78e8d4dba8f23b9fe34c5991b\Folder\Item |  | 50-05-300-3120-080 | 空調機 | 空調機 | パッケージ形エアコン店舗・オフィス用（空冷ＨＰ） | 店舗・オフィス用ＰＡＣ（空冷ＨＰ）天吊形 | スカイエア 天吊自在形ワンダ風流（センシング） | FUP50FA | 504042 | ダイキン工業（株） | 店舗・オフィス用ＰＡＣ（空冷ＨＰ）天吊形 | FUP50FA | スカイエア 天吊自在形ワンダ風流（センシング） | 2021/10/1 | 室内機 | 4.5 | 4.5 | 5.0 | 5.0 | 18 | 15 | 12 | 18 | 15 | 12 | 39 | 37 | 34 | 39 | 37 | 34 | 39 | 37 | 34 | 39 | 37 | 34 | 57 | 57 | 950 | 950 | 198 | 24 | 46 | 0.0670 | 0.0670 | 0.0604 | 0.0604 | 0.4 | 0.4 | 0.4 | 0.4 | 91.0 | 91.0 | 86.7 | 86.7 | 387000 | （税無し）
[16 empty] | メーカーコード | メーカー名 | 細分類 | メーカー型番 | 型式名称 | 製品リリース年月日 | 空調機器種別(DK-BIM) | 冷房能力(50ヘルツ電源)[kW] | 冷房能力(60ヘルツ電源)[kW] | 暖房能力(50ヘルツ電源)[kW] | 暖房能力(50ヘルツ電源,低温)[kW] | 暖房能力(60ヘルツ電源)[kW] | 暖房能力(60ヘルツ電源,低温)[kW] | 送 風 量(室外,50ヘルツ電源)[m3/min] | 送 風 量(室外,60ヘルツ電源)[m3/min] | 騒 音 値SPL(室外,冷房,60ヘルツ電源)[db] | 騒 音 値SPL(室外,暖房,60ヘルツ電源)[db] | 騒 音 値PWL(冷房,強)[db] | 騒 音 値PWL(暖房,強)[db] | 外形寸法 Ｗ(室外)[㎜] | 外形寸法 Ｄ(室外)[㎜] | 外形寸法 Ｈ(室外)[㎜] | 製品質量(室外)[kg] | 相(室外)[φ] | 電圧(室外)[V] | 電動機出力(室外,圧縮機,1番目)[kW] | 電動機出力(室外,送風機,1番目)[W] | 消費電力(冷房,50ヘルツ電源)[kW] | 消費電力(冷房,60ヘルツ電源)[kW] | 消費電力(暖房,50ヘルツ電源)[kW] | 消費電力(暖房,60ヘルツ電源)[kW] | 運転電流(冷房,50ヘルツ電源)[A] | 運転電流(冷房,60ヘルツ電源)[A] | 運転電流(暖房,50ヘルツ電源)[A] | 運転電流(暖房,60ヘルツ電源)[A] | 力率(冷房,50ヘルツ電源)[%] | 力率(冷房,60ヘルツ電源)[%] | 力率(暖房,50ヘルツ電源)[%] | 力率(暖房,60ヘルツ電源)[%] | 標準価格[円（税抜）] | 備 考
[7 empty] | GUID\e6de50ed2bb44c268228da8e6532b4f8\Folder\Item |  | 50-05-300-3120-200 | 空調機 | 空調機 | パッケージ形エアコン店舗・オフィス用（空冷ＨＰ） | 店舗・オフィス用ＰＡＣ（空冷ＨＰ）室外機 | ＦＩＶＥＳＴＡＲＺＥＡＳ室外機 | RSRP160BF | 504042 | ダイキン工業（株） | 店舗・オフィス用ＰＡＣ（空冷ＨＰ）室外機 | RSRP160BF | ＦＩＶＥＳＴＡＲＺＥＡＳ室外機 | 2021/10/1 | 室外機 | 14.0 | 14.0 | 16.0 | 13.7 | 16.0 | 13.7 | 106 | 106 | 51 | 54 | 72 | 74 | 940 | 320 | 1430 | 90 | 3 | 200 | 2.83 | 110 | 5.59 | 5.58 | 4.77 | 4.77 | 17.1 | 17.1 | 14.5 | 14.5 | 94.4 | 94.3 | 95.0 | 95.0 | 1248000 | （税無し）
SSRU40BY(N)V
[16 empty] | メーカーコード | メーカー名 | 細分類 | メーカー型番 | 型式名称 | 製品リリース年月日 | 空調機器種別(DK-BIM) | 冷房能力(50ヘルツ電源)[kW] | 冷房能力(60ヘルツ電源)[kW] | 暖房能力(50ヘルツ電源)[kW] | 暖房能力(60ヘルツ電源)[kW] | 送 風 量(室内,50ヘルツ電源,強)[m3/min] | 送 風 量(室内,50ヘルツ電源,中)[m3/min] | 送 風 量(室内,50ヘルツ電源,弱)[m3/min] | 送 風 量(室内,60ヘルツ電源,強)[m3/min] | 送 風 量(室内,60ヘルツ電源,中)[m3/min] | 送 風 量(室内,60ヘルツ電源,弱)[m3/min] | 騒 音 値SPL(室内,冷房,50ヘルツ電源,特強)[db] | 騒 音 値SPL(室内,冷房,50ヘルツ電源,強)[db] | 騒 音 値SPL(室内,冷房,50ヘルツ電源,弱)[db] | 騒 音 値SPL(室内,冷房,60ヘルツ電源,特強)[db] | 騒 音 値SPL(室内,冷房,60ヘルツ電源,強)[db] | 騒 音 値SPL(室内,冷房,60ヘルツ電源,弱)[db] | 騒 音 値SPL(室内,暖房,50ヘルツ電源,特強)[db] | 騒 音 値SPL(室内,暖房,50ヘルツ電源,強)[db] | 騒 音 値SPL(室内,暖房,50ヘルツ電源,弱)[db] | 騒 音 値SPL(室内,暖房,60ヘルツ電源,特強)[db] | 騒 音 値SPL(室内,暖房,60ヘルツ電源,強)[db] | 騒 音 値SPL(室内,暖房,60ヘルツ電源,弱)[db] | 騒 音 値PWL(冷房,強)[db] | 騒 音 値PWL(暖房,強)[db] | 外形寸法 Ｗ(室内)[㎜] | 外形寸法 Ｄ(室内)[㎜] | 外形寸法 Ｈ(室内)[㎜] | 製品質量(室内)[kg] | 電動機出力(室内,送風機,1番目)[W] | 消費電力(冷房,50ヘルツ電源)[kW] | 消費電力(冷房,60ヘルツ電源)[kW] | 消費電力(暖房,50ヘルツ電源)[kW] | 消費電力(暖房,60ヘルツ電源)[kW] | 運転電流(冷房,50ヘルツ電源)[A] | 運転電流(冷房,60ヘルツ電源)[A] | 運転電流(暖房,50ヘルツ電源)[A] | 運転電流(暖房,60ヘルツ電源)[A] | 力率(冷房,50ヘルツ電源)[%] | 力率(冷房,60ヘルツ電源)[%] | 力率(暖房,50ヘルツ電源)[%] | 力率(暖房,60ヘルツ電源)[%] | 標準価格[円（税抜）] | 備 考
[7 empty] | GUID\2e48df28590c4f10bac810d2fba9e31f\Folder\Item |  | 50-05-300-3120-080 | 空調機 | 空調機 | パッケージ形エアコン店舗・オフィス用（空冷ＨＰ） | 店舗・オフィス用ＰＡＣ（空冷ＨＰ）天吊形 | スカイエア 天吊自在形ワンダ風流（センシング） | FUP40FB | 504042 | ダイキン工業（株） | 店舗・オフィス用ＰＡＣ（空冷ＨＰ）天吊形 | FUP40FB | スカイエア 天吊自在形ワンダ風流（センシング） | 2022/10/3 | 室内機 | 3.6 | 3.6 | 4.0 | 4.0 | 17 | 14.5 | 12 | 17 | 14.5 | 12 | 38 | 36 | 33 | 38 | 36 | 33 | 38 | 36 | 33 | 38 | 36 | 33 | 56 | 56 | 950 | 950 | 198 | 24 | 46 | 0.0625 | 0.0625 | 0.0559 | 0.0559 | 0.4 | 0.4 | 0.4 | 0.4 | 91.3 | 91.3 | 86.7 | 86.7 | 405000 | （税無し）
[16 empty] | メーカーコード | メーカー名 | 細分類 | メーカー型番 | 型式名称 | 製品リリース年月日 | 空調機器種別(DK-BIM) | 冷房能力(50ヘルツ電源)[kW] | 冷房能力(60ヘルツ電源)[kW] | 暖房能力(50ヘルツ電源)[kW] | 暖房能力(50ヘルツ電源,低温)[kW] | 暖房能力(60ヘルツ電源)[kW] | 暖房能力(60ヘルツ電源,低温)[kW] | 送 風 量(室外,50ヘルツ電源)[m3/min] | 送 風 量(室外,60ヘルツ電源)[m3/min] | 騒 音 値SPL(室外,冷房,60ヘルツ電源)[db] | 騒 音 値SPL(室外,暖房,60ヘルツ電源)[db] | 騒 音 値PWL(冷房,強)[db] | 騒 音 値PWL(暖房,強)[db] | 外形寸法 Ｗ(室外)[㎜] | 外形寸法 Ｄ(室外)[㎜] | 外形寸法 Ｈ(室外)[㎜] | 製品質量(室外)[kg] | 相(室外)[φ] | 電圧(室外)[V] | 電動機出力(室外,圧縮機,1番目)[kW] | 電動機出力(室外,送風機,1番目)[W] | 消費電力(冷房,50ヘルツ電源)[kW] | 消費電力(冷房,60ヘルツ電源)[kW] | 消費電力(暖房,50ヘルツ電源)[kW] | 消費電力(暖房,60ヘルツ電源)[kW] | 運転電流(冷房,50ヘルツ電源)[A] | 運転電流(冷房,60ヘルツ電源)[A] | 運転電流(暖房,50ヘルツ電源)[A] | 運転電流(暖房,60ヘルツ電源)[A] | 力率(冷房,50ヘルツ電源)[%] | 力率(冷房,60ヘルツ電源)[%] | 力率(暖房,50ヘルツ電源)[%] | 力率(暖房,60ヘルツ電源)[%] | 標準価格[円（税抜）] | 備 考
[7 empty] | GUID\e7135ba34b25462d8e0af8cbb4f63093\Folder\Item |  | 50-05-300-3120-200 | 空調機 | 空調機 | パッケージ形エアコン店舗・オフィス用（空冷ＨＰ） | 店舗・オフィス用ＰＡＣ（空冷ＨＰ）室外機 | ＦＩＶＥ ＳＴＡＲ ＺＥＡＳ室外機 | RSRP40BYV | 504042 | ダイキン工業（株） | 店舗・オフィス用ＰＡＣ（空冷ＨＰ）室外機 | RSRP40BYV | ＦＩＶＥ ＳＴＡＲ ＺＥＡＳ室外機 | 2022/10/3 | 室外機 | 3.6 | 3.6 | 4.0 | 3.9 | 4.0 | 3.9 | 37 | 37 | 42 | 45 | 63 | 66 | 795 | 300 | 610 | 41 | 1 | 200 | 0.59 | 50 | 0.980 | 0.980 | 0.920 | 0.920 | 5.4 | 5.4 | 5.1 | 5.1 | 90.7 | 90.7 | 90.2 | 90.2 | 595000 | （税無し）
[16 empty] | メーカー名 | 備考
[7 empty] | GUID\abe340906358482fbf1422cabd2d0312\Folder\Item |  |  | その他 | 店舗・オフィスエアコン スカイエア | FIVE STAR ZEASシリーズ | 天吊自在形ワンダ風流＜センシング＞タイプ | 天吊自在形ワンダ風流＜センシング＞タイプ | FUP40DG(メンテスペース）
[7 empty] | GUID\fd77cbf0267c40ddb14bf5e857f72ad1\Folder\Item |  |  | その他 | 店舗・オフィスエアコン スカイエア | FIVE STAR ZEASシリーズ | 天吊自在形ワンダ風流＜センシング＞タイプ | 天吊自在形ワンダ風流＜センシング＞タイプ | RSRP40BCV(メンテスペース）
SSRU40BY(N)T
[16 empty] | メーカーコード | メーカー名 | 細分類 | メーカー型番 | 型式名称 | 製品リリース年月日 | 空調機器種別(DK-BIM) | 冷房能力(50ヘルツ電源)[kW] | 冷房能力(60ヘルツ電源)[kW] | 暖房能力(50ヘルツ電源)[kW] | 暖房能力(60ヘルツ電源)[kW] | 送 風 量(室内,50ヘルツ電源,強)[m3/min] | 送 風 量(室内,50ヘルツ電源,中)[m3/min] | 送 風 量(室内,50ヘルツ電源,弱)[m3/min] | 送 風 量(室内,60ヘルツ電源,強)[m3/min] | 送 風 量(室内,60ヘルツ電源,中)[m3/min] | 送 風 量(室内,60ヘルツ電源,弱)[m3/min] | 騒 音 値SPL(室内,冷房,50ヘルツ電源,特強)[db] | 騒 音 値SPL(室内,冷房,50ヘルツ電源,強)[db] | 騒 音 値SPL(室内,冷房,50ヘルツ電源,弱)[db] | 騒 音 値SPL(室内,冷房,60ヘルツ電源,特強)[db] | 騒 音 値SPL(室内,冷房,60ヘルツ電源,強)[db] | 騒 音 値SPL(室内,冷房,60ヘルツ電源,弱)[db] | 騒 音 値SPL(室内,暖房,50ヘルツ電源,特強)[db] | 騒 音 値SPL(室内,暖房,50ヘルツ電源,強)[db] | 騒 音 値SPL(室内,暖房,50ヘルツ電源,弱)[db] | 騒 音 値SPL(室内,暖房,60ヘルツ電源,特強)[db] | 騒 音 値SPL(室内,暖房,60ヘルツ電源,強)[db] | 騒 音 値SPL(室内,暖房,60ヘルツ電源,弱)[db] | 騒 音 値PWL(冷房,強)[db] | 騒 音 値PWL(暖房,強)[db] | 外形寸法 Ｗ(室内)[㎜] | 外形寸法 Ｄ(室内)[㎜] | 外形寸法 Ｈ(室内)[㎜] | 製品質量(室内)[kg] | 電動機出力(室内,送風機,1番目)[W] | 消費電力(冷房,50ヘルツ電源)[kW] | 消費電力(冷房,60ヘルツ電源)[kW] | 消費電力(暖房,50ヘルツ電源)[kW] | 消費電力(暖房,60ヘルツ電源)[kW] | 運転電流(冷房,50ヘルツ電源)[A] | 運転電流(冷房,60ヘルツ電源)[A] | 運転電流(暖房,50ヘルツ電源)[A] | 運転電流(暖房,60ヘルツ電源)[A] | 力率(冷房,50ヘルツ電源)[%] | 力率(冷房,60ヘルツ電源)[%] | 力率(暖房,50ヘルツ電源)[%] | 力率(暖房,60ヘルツ電源)[%] | 標準価格[円（税抜）] | 備 考
[7 empty] | GUID\0bd73a5ea2634754bd3f62071f2557ec\Folder\Item |  | 50-05-300-3120-080 | 空調機 | 空調機 | パッケージ形エアコン店舗・オフィス用（空冷ＨＰ） | 店舗・オフィス用ＰＡＣ（空冷ＨＰ）天吊形 | スカイエア 天吊自在形ワンダ風流（センシング） | FUP40FB | 504042 | ダイキン工業（株） | 店舗・オフィス用ＰＡＣ（空冷ＨＰ）天吊形 | FUP40FB | スカイエア 天吊自在形ワンダ風流（センシング） | 2022/10/3 | 室内機 | 3.6 | 3.6 | 4.0 | 4.0 | 17 | 14.5 | 12 | 17 | 14.5 | 12 | 38 | 36 | 33 | 38 | 36 | 33 | 38 | 36 | 33 | 38 | 36 | 33 | 56 | 56 | 950 | 950 | 198 | 24 | 46 | 0.0625 | 0.0625 | 0.0559 | 0.0559 | 0.4 | 0.4 | 0.4 | 0.4 | 91.3 | 91.3 | 86.7 | 86.7 | 405000 | （税無し）
[16 empty] | メーカーコード | メーカー名 | 細分類 | メーカー型番 | 型式名称 | 製品リリース年月日 | 空調機器種別(DK-BIM) | 冷房能力(50ヘルツ電源)[kW] | 冷房能力(60ヘルツ電源)[kW] | 暖房能力(50ヘルツ電源)[kW] | 暖房能力(50ヘルツ電源,低温)[kW] | 暖房能力(60ヘルツ電源)[kW] | 暖房能力(60ヘルツ電源,低温)[kW] | 送 風 量(室外,50ヘルツ電源)[m3/min] | 送 風 量(室外,60ヘルツ電源)[m3/min] | 騒 音 値SPL(室外,冷房,60ヘルツ電源)[db] | 騒 音 値SPL(室外,暖房,60ヘルツ電源)[db] | 騒 音 値PWL(冷房,強)[db] | 騒 音 値PWL(暖房,強)[db] | 外形寸法 Ｗ(室外)[㎜] | 外形寸法 Ｄ(室外)[㎜] | 外形寸法 Ｈ(室外)[㎜] | 製品質量(室外)[kg] | 相(室外)[φ] | 電圧(室外)[V] | 電動機出力(室外,圧縮機,1番目)[kW] | 電動機出力(室外,送風機,1番目)[W] | 消費電力(冷房,50ヘルツ電源)[kW] | 消費電力(冷房,60ヘルツ電源)[kW] | 消費電力(暖房,50ヘルツ電源)[kW] | 消費電力(暖房,60ヘルツ電源)[kW] | 運転電流(冷房,50ヘルツ電源)[A] | 運転電流(冷房,60ヘルツ電源)[A] | 運転電流(暖房,50ヘルツ電源)[A] | 運転電流(暖房,60ヘルツ電源)[A] | 力率(冷房,50ヘルツ電源)[%] | 力率(冷房,60ヘルツ電源)[%] | 力率(暖房,50ヘルツ電源)[%] | 力率(暖房,60ヘルツ電源)[%] | 標準価格[円（税抜）] | 備 考
[7 empty] | GUID\7c450696efa64591a2e458a42bd21aab\Folder\Item |  | 50-05-300-3120-200 | 空調機 | 空調機 | パッケージ形エアコン店舗・オフィス用（空冷ＨＰ） | 店舗・オフィス用ＰＡＣ（空冷ＨＰ）室外機 | ＦＩＶＥ ＳＴＡＲ ＺＥＡＳ室外機 | RSRP40BYT | 504042 | ダイキン工業（株） | 店舗・オフィス用ＰＡＣ（空冷ＨＰ）室外機 | RSRP40BYT | ＦＩＶＥ ＳＴＡＲ ＺＥＡＳ室外機 | 2022/10/3 | 室外機 | 3.6 | 3.6 | 4.0 | 3.9 | 4.0 | 3.9 | 37 | 37 | 42 | 45 | 63 | 66 | 795 | 300 | 610 | 41 | 3 | 200 | 0.59 | 50 | 0.980 | 0.980 | 0.920 | 0.920 | 3.1 | 3.1 | 2.9 | 2.9 | 91.6 | 91.6 | 92.0 | 92.0 | 595000 | （税無し）
[16 empty] | メーカー名 | 備考
[7 empty] | GUID\13ee009379e8419aaf0127ce10f5b408\Folder\Item |  |  | その他 | 店舗・オフィスエアコン スカイエア | FIVE STAR ZEASシリーズ | 天吊自在形ワンダ風流＜センシング＞タイプ | 天吊自在形ワンダ風流＜センシング＞タイプ | FUP40DG(メンテスペース）
[7 empty] | GUID\b8efc59b206b49ad8a0ce61bbafefcf5\Folder\Item |  |  | その他 | 店舗・オフィスエアコン スカイエア | FIVE STAR ZEASシリーズ | 天吊自在形ワンダ風流＜センシング＞タイプ | 天吊自在形ワンダ風流＜センシング＞タイプ | RSRP40BCT(メンテスペース）
SSRU50BY(N)V
[16 empty] | メーカーコード | メーカー名 | 細分類 | メーカー型番 | 型式名称 | 製品リリース年月日 | 空調機器種別(DK-BIM) | 冷房能力(50ヘルツ電源)[kW] | 冷房能力(60ヘルツ電源)[kW] | 暖房能力(50ヘルツ電源)[kW] | 暖房能力(60ヘルツ電源)[kW] | 送 風 量(室内,50ヘルツ電源,強)[m3/min] | 送 風 量(室内,50ヘルツ電源,中)[m3/min] | 送 風 量(室内,50ヘルツ電源,弱)[m3/min] | 送 風 量(室内,60ヘルツ電源,強)[m3/min] | 送 風 量(室内,60ヘルツ電源,中)[m3/min] | 送 風 量(室内,60ヘルツ電源,弱)[m3/min] | 騒 音 値SPL(室内,冷房,50ヘルツ電源,特強)[db] | 騒 音 値SPL(室内,冷房,50ヘルツ電源,強)[db] | 騒 音 値SPL(室内,冷房,50ヘルツ電源,弱)[db] | 騒 音 値SPL(室内,冷房,60ヘルツ電源,特強)[db] | 騒 音 値SPL(室内,冷房,60ヘルツ電源,強)[db] | 騒 音 値SPL(室内,冷房,60ヘルツ電源,弱)[db] | 騒 音 値SPL(室内,暖房,50ヘルツ電源,特強)[db] | 騒 音 値SPL(室内,暖房,50ヘルツ電源,強)[db] | 騒 音 値SPL(室内,暖房,50ヘルツ電源,弱)[db] | 騒 音 値SPL(室内,暖房,60ヘルツ電源,特強)[db] | 騒 音 値SPL(室内,暖房,60ヘルツ電源,強)[db] | 騒 音 値SPL(室内,暖房,60ヘルツ電源,弱)[db] | 騒 音 値PWL(冷房,強)[db] | 騒 音 値PWL(暖房,強)[db] | 外形寸法 Ｗ(室内)[㎜] | 外形寸法 Ｄ(室内)[㎜] | 外形寸法 Ｈ(室内)[㎜] | 製品質量(室内)[kg] | 電動機出力(室内,送風機,1番目)[W] | 消費電力(冷房,50ヘルツ電源)[kW] | 消費電力(冷房,60ヘルツ電源)[kW] | 消費電力(暖房,50ヘルツ電源)[kW] | 消費電力(暖房,60ヘルツ電源)[kW] | 運転電流(冷房,50ヘルツ電源)[A] | 運転電流(冷房,60ヘルツ電源)[A] | 運転電流(暖房,50ヘルツ電源)[A] | 運転電流(暖房,60ヘルツ電源)[A] | 力率(冷房,50ヘルツ電源)[%] | 力率(冷房,60ヘルツ電源)[%] | 力率(暖房,50ヘルツ電源)[%] | 力率(暖房,60ヘルツ電源)[%] | 標準価格[円（税抜）] | 備 考
[7 empty] | GUID\2172b029e069441a9cd9b60b28a8b7e8\Folder\Item |  | 50-05-300-3120-080 | 空調機 | 空調機 | パッケージ形エアコン店舗・オフィス用（空冷ＨＰ） | 店舗・オフィス用ＰＡＣ（空冷ＨＰ）天吊形 | スカイエア 天吊自在形ワンダ風流（センシング） | FUP50FB | 504042 | ダイキン工業（株） | 店舗・オフィス用ＰＡＣ（空冷ＨＰ）天吊形 | FUP50FB | スカイエア 天吊自在形ワンダ風流（センシング） | 2022/10/3 | 室内機 | 4.5 | 4.5 | 5.0 | 5.0 | 18 | 15 | 12 | 18 | 15 | 12 | 39 | 37 | 34 | 39 | 37 | 34 | 39 | 37 | 34 | 39 | 37 | 34 | 57 | 57 | 950 | 950 | 198 | 24 | 46 | 0.0670 | 0.0670 | 0.0604 | 0.0604 | 0.4 | 0.4 | 0.4 | 0.4 | 91.0 | 91.0 | 86.7 | 86.7 | 445000 | （税無し）
[16 empty] | メーカーコード | メーカー名 | 細分類 | メーカー型番 | 型式名称 | 製品リリース年月日 | 空調機器種別(DK-BIM) | 冷房能力(50ヘルツ電源)[kW] | 冷房能力(60ヘルツ電源)[kW] | 暖房能力(50ヘルツ電源)[kW] | 暖房能力(50ヘルツ電源,低温)[kW] | 暖房能力(60ヘルツ電源)[kW] | 暖房能力(60ヘルツ電源,低温)[kW] | 送 風 量(室外,50ヘルツ電源)[m3/min] | 送 風 量(室外,60ヘルツ電源)[m3/min] | 騒 音 値SPL(室外,冷房,60ヘルツ電源)[db] | 騒 音 値SPL(室外,暖房,60ヘルツ電源)[db] | 騒 音 値PWL(冷房,強)[db] | 騒 音 値PWL(暖房,強)[db] | 外形寸法 Ｗ(室外)[㎜] | 外形寸法 Ｄ(室外)[㎜] | 外形寸法 Ｈ(室外)[㎜] | 製品質量(室外)[kg] | 相(室外)[φ] | 電圧(室外)[V] | 電動機出力(室外,圧縮機,1番目)[kW] | 電動機出力(室外,送風機,1番目)[W] | 消費電力(冷房,50ヘルツ電源)[kW] | 消費電力(冷房,60ヘルツ電源)[kW] | 消費電力(暖房,50ヘルツ電源)[kW] | 消費電力(暖房,60ヘルツ電源)[kW] | 運転電流(冷房,50ヘルツ電源)[A] | 運転電流(冷房,60ヘルツ電源)[A] | 運転電流(暖房,50ヘルツ電源)[A] | 運転電流(暖房,60ヘルツ電源)[A] | 力率(冷房,50ヘルツ電源)[%] | 力率(冷房,60ヘルツ電源)[%] | 力率(暖房,50ヘルツ電源)[%] | 力率(暖房,60ヘルツ電源)[%] | 標準価格[円（税抜）] | 備 考
[7 empty] | GUID\af9a9ed23e4743ab8ccc076bed5fb0a5\Folder\Item |  | 50-05-300-3120-200 | 空調機 | 空調機 | パッケージ形エアコン店舗・オフィス用（空冷ＨＰ） | 店舗・オフィス用ＰＡＣ（空冷ＨＰ）室外機 | ＦＩＶＥ ＳＴＡＲ ＺＥＡＳ室外機 | RSRP50BYV | 504042 | ダイキン工業（株） | 店舗・オフィス用ＰＡＣ（空冷ＨＰ）室外機 | RSRP50BYV | ＦＩＶＥ ＳＴＡＲ ＺＥＡＳ室外機 | 2022/10/3 | 室外機 | 4.5 | 4.5 | 5.0 | 4.9 | 5.0 | 4.9 | 37 | 37 | 42 | 46 | 63 | 67 | 795 | 300 | 610 | 41 | 1 | 200 | 0.85 | 50 | 1.45 | 1.45 | 1.25 | 1.25 | 7.7 | 7.7 | 6.9 | 6.9 | 94.2 | 94.2 | 90.6 | 90.6 | 697000 | （税無し）
[16 empty] | メーカー名 | 備考
[7 empty] | GUID\dcaec942bbd348d48d8c3cdd6f709bab\Folder\Item |  |  | その他 | 店舗・オフィスエアコン スカイエア | FIVE STAR ZEASシリーズ | 天吊自在形ワンダ風流＜センシング＞タイプ | 天吊自在形ワンダ風流＜センシング＞タイプ | FUP50DG(メンテスペース）
[7 empty] | GUID\26df4ef41e5243e5976b7349f1978264\Folder\Item |  |  | その他 | 店舗・オフィスエアコン スカイエア | FIVE STAR ZEASシリーズ | 天吊自在形ワンダ風流＜センシング＞タイプ | 天吊自在形ワンダ風流＜センシング＞タイプ | RSRP50BCV(メンテスペース）
SSRU50BY(N)T
[16 empty] | メーカーコード | メーカー名 | 細分類 | メーカー型番 | 型式名称 | 製品リリース年月日 | 空調機器種別(DK-BIM) | 冷房能力(50ヘルツ電源)[kW] | 冷房能力(60ヘルツ電源)[kW] | 暖房能力(50ヘルツ電源)[kW] | 暖房能力(60ヘルツ電源)[kW] | 送 風 量(室内,50ヘルツ電源,強)[m3/min] | 送 風 量(室内,50ヘルツ電源,中)[m3/min] | 送 風 量(室内,50ヘルツ電源,弱)[m3/min] | 送 風 量(室内,60ヘルツ電源,強)[m3/min] | 送 風 量(室内,60ヘルツ電源,中)[m3/min] | 送 風 量(室内,60ヘルツ電源,弱)[m3/min] | 騒 音 値SPL(室内,冷房,50ヘルツ電源,特強)[db] | 騒 音 値SPL(室内,冷房,50ヘルツ電源,強)[db] | 騒 音 値SPL(室内,冷房,50ヘルツ電源,弱)[db] | 騒 音 値SPL(室内,冷房,60ヘルツ電源,特強)[db] | 騒 音 値SPL(室内,冷房,60ヘルツ電源,強)[db] | 騒 音 値SPL(室内,冷房,60ヘルツ電源,弱)[db] | 騒 音 値SPL(室内,暖房,50ヘルツ電源,特強)[db] | 騒 音 値SPL(室内,暖房,50ヘルツ電源,強)[db] | 騒 音 値SPL(室内,暖房,50ヘルツ電源,弱)[db] | 騒 音 値SPL(室内,暖房,60ヘルツ電源,特強)[db] | 騒 音 値SPL(室内,暖房,60ヘルツ電源,強)[db] | 騒 音 値SPL(室内,暖房,60ヘルツ電源,弱)[db] | 騒 音 値PWL(冷房,強)[db] | 騒 音 値PWL(暖房,強)[db] | 外形寸法 Ｗ(室内)[㎜] | 外形寸法 Ｄ(室内)[㎜] | 外形寸法 Ｈ(室内)[㎜] | 製品質量(室内)[kg] | 電動機出力(室内,送風機,1番目)[W] | 消費電力(冷房,50ヘルツ電源)[kW] | 消費電力(冷房,60ヘルツ電源)[kW] | 消費電力(暖房,50ヘルツ電源)[kW] | 消費電力(暖房,60ヘルツ電源)[kW] | 運転電流(冷房,50ヘルツ電源)[A] | 運転電流(冷房,60ヘルツ電源)[A] | 運転電流(暖房,50ヘルツ電源)[A] | 運転電流(暖房,60ヘルツ電源)[A] | 力率(冷房,50ヘルツ電源)[%] | 力率(冷房,60ヘルツ電源)[%] | 力率(暖房,50ヘルツ電源)[%] | 力率(暖房,60ヘルツ電源)[%] | 標準価格[円（税抜）] | 備 考
[7 empty] | GUID\cc53ae920f644394b4b9c891b9216cf8\Folder\Item |  | 50-05-300-3120-080 | 空調機 | 空調機 | パッケージ形エアコン店舗・オフィス用（空冷ＨＰ） | 店舗・オフィス用ＰＡＣ（空冷ＨＰ）天吊形 | スカイエア 天吊自在形ワンダ風流（センシング） | FUP50FB | 504042 | ダイキン工業（株） | 店舗・オフィス用ＰＡＣ（空冷ＨＰ）天吊形 | FUP50FB | スカイエア 天吊自在形ワンダ風流（センシング） | 2022/10/3 | 室内機 | 4.5 | 4.5 | 5.0 | 5.0 | 18 | 15 | 12 | 18 | 15 | 12 | 39 | 37 | 34 | 39 | 37 | 34 | 39 | 37 | 34 | 39 | 37 | 34 | 57 | 57 | 950 | 950 | 198 | 24 | 46 | 0.0670 | 0.0670 | 0.0604 | 0.0604 | 0.4 | 0.4 | 0.4 | 0.4 | 91.0 | 91.0 | 86.7 | 86.7 | 445000 | （税無し）
[16 empty] | メーカーコード | メーカー名 | 細分類 | メーカー型番 | 型式名称 | 製品リリース年月日 | 空調機器種別(DK-BIM) | 冷房能力(50ヘルツ電源)[kW] | 冷房能力(60ヘルツ電源)[kW] | 暖房能力(50ヘルツ電源)[kW] | 暖房能力(50ヘルツ電源,低温)[kW] | 暖房能力(60ヘルツ電源)[kW] | 暖房能力(60ヘルツ電源,低温)[kW] | 送 風 量(室外,50ヘルツ電源)[m3/min] | 送 風 量(室外,60ヘルツ電源)[m3/min] | 騒 音 値SPL(室外,冷房,60ヘルツ電源)[db] | 騒 音 値SPL(室外,暖房,60ヘルツ電源)[db] | 騒 音 値PWL(冷房,強)[db] | 騒 音 値PWL(暖房,強)[db] | 外形寸法 Ｗ(室外)[㎜] | 外形寸法 Ｄ(室外)[㎜] | 外形寸法 Ｈ(室外)[㎜] | 製品質量(室外)[kg] | 相(室外)[φ] | 電圧(室外)[V] | 電動機出力(室外,圧縮機,1番目)[kW] | 電動機出力(室外,送風機,1番目)[W] | 消費電力(冷房,50ヘルツ電源)[kW] | 消費電力(冷房,60ヘルツ電源)[kW] | 消費電力(暖房,50ヘルツ電源)[kW] | 消費電力(暖房,60ヘルツ電源)[kW] | 運転電流(冷房,50ヘルツ電源)[A] | 運転電流(冷房,60ヘルツ電源)[A] | 運転電流(暖房,50ヘルツ電源)[A] | 運転電流(暖房,60ヘルツ電源)[A] | 力率(冷房,50ヘルツ電源)[%] | 力率(冷房,60ヘルツ電源)[%] | 力率(暖房,50ヘルツ電源)[%] | 力率(暖房,60ヘルツ電源)[%] | 標準価格[円（税抜）] | 備 考
[7 empty] | GUID\81ba6d177c164d1aaca66db133c928f0\Folder\Item |  | 50-05-300-3120-200 | 空調機 | 空調機 | パッケージ形エアコン店舗・オフィス用（空冷ＨＰ） | 店舗・オフィス用ＰＡＣ（空冷ＨＰ）室外機 | ＦＩＶＥ ＳＴＡＲ ＺＥＡＳ室外機 | RSRP50BYT | 504042 | ダイキン工業（株） | 店舗・オフィス用ＰＡＣ（空冷ＨＰ）室外機 | RSRP50BYT | ＦＩＶＥ ＳＴＡＲ ＺＥＡＳ室外機 | 2022/10/3 | 室外機 | 4.5 | 4.5 | 5.0 | 4.9 | 5.0 | 4.9 | 37 | 37 | 42 | 46 | 63 | 67 | 795 | 300 | 610 | 41 | 3 | 200 | 0.85 | 50 | 1.45 | 1.45 | 1.25 | 1.25 | 4.5 | 4.5 | 4.0 | 4.0 | 92.9 | 92.9 | 89.9 | 89.9 | 697000 | （税無し）
[16 empty] | メーカー名 | 備考
[7 empty] | GUID\a750c2a88b374435bcd2ada5a59deb38\Folder\Item |  |  | その他 | 店舗・オフィスエアコン スカイエア | FIVE STAR ZEASシリーズ | 天吊自在形ワンダ風流＜センシング＞タイプ | 天吊自在形ワンダ風流＜センシング＞タイプ | FUP50DG(メンテスペース）
[7 empty] | GUID\04a1624da7584c4ca210d1ae84a979f9\Folder\Item |  |  | その他 | 店舗・オフィスエアコン スカイエア | FIVE STAR ZEASシリーズ | 天吊自在形ワンダ風流＜センシング＞タイプ | 天吊自在形ワンダ風流＜センシング＞タイプ | RSRP50BCT(メンテスペース）
SSRU63BY(N)V
[16 empty] | メーカーコード | メーカー名 | 細分類 | メーカー型番 | 型式名称 | 製品リリース年月日 | 空調機器種別(DK-BIM) | 冷房能力(50ヘルツ電源)[kW] | 冷房能力(60ヘルツ電源)[kW] | 暖房能力(50ヘルツ電源)[kW] | 暖房能力(60ヘルツ電源)[kW] | 送 風 量(室内,50ヘルツ電源,強)[m3/min] | 送 風 量(室内,50ヘルツ電源,中)[m3/min] | 送 風 量(室内,50ヘルツ電源,弱)[m3/min] | 送 風 量(室内,60ヘルツ電源,強)[m3/min] | 送 風 量(室内,60ヘルツ電源,中)[m3/min] | 送 風 量(室内,60ヘルツ電源,弱)[m3/min] | 騒 音 値SPL(室内,冷房,50ヘルツ電源,特強)[db] | 騒 音 値SPL(室内,冷房,50ヘルツ電源,強)[db] | 騒 音 値SPL(室内,冷房,50ヘルツ電源,弱)[db] | 騒 音 値SPL(室内,冷房,60ヘルツ電源,特強)[db] | 騒 音 値SPL(室内,冷房,60ヘルツ電源,強)[db] | 騒 音 値SPL(室内,冷房,60ヘルツ電源,弱)[db] | 騒 音 値SPL(室内,暖房,50ヘルツ電源,特強)[db] | 騒 音 値SPL(室内,暖房,50ヘルツ電源,強)[db] | 騒 音 値SPL(室内,暖房,50ヘルツ電源,弱)[db] | 騒 音 値SPL(室内,暖房,60ヘルツ電源,特強)[db] | 騒 音 値SPL(室内,暖房,60ヘルツ電源,強)[db] | 騒 音 値SPL(室内,暖房,60ヘルツ電源,弱)[db] | 騒 音 値PWL(冷房,強)[db] | 騒 音 値PWL(暖房,強)[db] | 外形寸法 Ｗ(室内)[㎜] | 外形寸法 Ｄ(室内)[㎜] | 外形寸法 Ｈ(室内)[㎜] | 製品質量(室内)[kg] | 電動機出力(室内,送風機,1番目)[W] | 消費電力(冷房,50ヘルツ電源)[kW] | 消費電力(冷房,60ヘルツ電源)[kW] | 消費電力(暖房,50ヘルツ電源)[kW] | 消費電力(暖房,60ヘルツ電源)[kW] | 運転電流(冷房,50ヘルツ電源)[A] | 運転電流(冷房,60ヘルツ電源)[A] | 運転電流(暖房,50ヘルツ電源)[A] | 運転電流(暖房,60ヘルツ電源)[A] | 力率(冷房,50ヘルツ電源)[%] | 力率(冷房,60ヘルツ電源)[%] | 力率(暖房,50ヘルツ電源)[%] | 力率(暖房,60ヘルツ電源)[%] | 標準価格[円（税抜）] | 備 考
[7 empty] | GUID\7edc537a53504e70aa1e540e2564d084\Folder\Item |  | 50-05-300-3120-080 | 空調機 | 空調機 | パッケージ形エアコン店舗・オフィス用（空冷ＨＰ） | 店舗・オフィス用ＰＡＣ（空冷ＨＰ）天吊形 | スカイエア 天吊自在形ワンダ風流（センシング） | FUP63FB | 504042 | ダイキン工業（株） | 店舗・オフィス用ＰＡＣ（空冷ＨＰ）天吊形 | FUP63FB | スカイエア 天吊自在形ワンダ風流（センシング） | 2022/10/3 | 室内機 | 5.6 | 5.6 | 6.3 | 6.3 | 19 | 16.5 | 14 | 19 | 16.5 | 14 | 39 | 37 | 34 | 39 | 37 | 34 | 39 | 37 | 34 | 39 | 37 | 34 | 57 | 57 | 950 | 950 | 198 | 24 | 46 | 0.0760 | 0.0760 | 0.0694 | 0.0694 | 0.5 | 0.5 | 0.5 | 0.5 | 90.4 | 90.4 | 86.7 | 86.7 | 469000 | （税無し）
[16 empty] | メーカーコード | メーカー名 | 細分類 | メーカー型番 | 型式名称 | 製品リリース年月日 | 空調機器種別(DK-BIM) | 冷房能力(50ヘルツ電源)[kW] | 冷房能力(60ヘルツ電源)[kW] | 暖房能力(50ヘルツ電源)[kW] | 暖房能力(50ヘルツ電源,低温)[kW] | 暖房能力(60ヘルツ電源)[kW] | 暖房能力(60ヘルツ電源,低温)[kW] | 送 風 量(室外,50ヘルツ電源)[m3/min] | 送 風 量(室外,60ヘルツ電源)[m3/min] | 騒 音 値SPL(室外,冷房,60ヘルツ電源)[db] | 騒 音 値SPL(室外,暖房,60ヘルツ電源)[db] | 騒 音 値PWL(冷房,強)[db] | 騒 音 値PWL(暖房,強)[db] | 外形寸法 Ｗ(室外)[㎜] | 外形寸法 Ｄ(室外)[㎜] | 外形寸法 Ｈ(室外)[㎜] | 製品質量(室外)[kg] | 相(室外)[φ] | 電圧(室外)[V] | 電動機出力(室外,圧縮機,1番目)[kW] | 電動機出力(室外,送風機,1番目)[W] | 消費電力(冷房,50ヘルツ電源)[kW] | 消費電力(冷房,60ヘルツ電源)[kW] | 消費電力(暖房,50ヘルツ電源)[kW] | 消費電力(暖房,60ヘルツ電源)[kW] | 運転電流(冷房,50ヘルツ電源)[A] | 運転電流(冷房,60ヘルツ電源)[A] | 運転電流(暖房,50ヘルツ電源)[A] | 運転電流(暖房,60ヘルツ電源)[A] | 力率(冷房,50ヘルツ電源)[%] | 力率(冷房,60ヘルツ電源)[%] | 力率(暖房,50ヘルツ電源)[%] | 力率(暖房,60ヘルツ電源)[%] | 標準価格[円（税抜）] | 備 考
[7 empty] | GUID\e607fde1bfdc4db6bac13f2bb37f35ef\Folder\Item |  | 50-05-300-3120-200 | 空調機 | 空調機 | パッケージ形エアコン店舗・オフィス用（空冷ＨＰ） | 店舗・オフィス用ＰＡＣ（空冷ＨＰ）室外機 | ＦＩＶＥ ＳＴＡＲ ＺＥＡＳ室外機 | RSRP63BYV | 504042 | ダイキン工業（株） | 店舗・オフィス用ＰＡＣ（空冷ＨＰ）室外機 | RSRP63BYV | ＦＩＶＥ ＳＴＡＲ ＺＥＡＳ室外機 | 2022/10/3 | 室外機 | 5.6 | 5.6 | 6.3 | 6.2 | 6.3 | 6.2 | 37 | 37 | 46 | 47 | 67 | 68 | 795 | 300 | 610 | 42 | 1 | 200 | 1.10 | 50 | 1.89 | 1.87 | 1.61 | 1.60 | 10.0 | 9.9 | 8.8 | 8.7 | 94.5 | 94.4 | 91.5 | 92.0 | 806000 | （税無し）
[16 empty] | メーカー名 | 備考
[7 empty] | GUID\4b69a96f21e348f5b5c9edf0bf2d83c0\Folder\Item |  |  | その他 | 店舗・オフィスエアコン スカイエア | FIVE STAR ZEASシリーズ | 天吊自在形ワンダ風流＜センシング＞タイプ | 天吊自在形ワンダ風流＜センシング＞タイプ | FUP63DG(メンテスペース）
[7 empty] | GUID\347c748746ed4949b5c34b8f28b0d7df\Folder\Item |  |  | その他 | 店舗・オフィスエアコン スカイエア | FIVE STAR ZEASシリーズ | 天吊自在形ワンダ風流＜センシング＞タイプ | 天吊自在形ワンダ風流＜センシング＞タイプ | RSRP63BCV(メンテスペース）
SSRU63BY(N)T
[16 empty] | メーカーコード | メーカー名 | 細分類 | メーカー型番 | 型式名称 | 製品リリース年月日 | 空調機器種別(DK-BIM) | 冷房能力(50ヘルツ電源)[kW] | 冷房能力(60ヘルツ電源)[kW] | 暖房能力(50ヘルツ電源)[kW] | 暖房能力(60ヘルツ電源)[kW] | 送 風 量(室内,50ヘルツ電源,強)[m3/min] | 送 風 量(室内,50ヘルツ電源,中)[m3/min] | 送 風 量(室内,50ヘルツ電源,弱)[m3/min] | 送 風 量(室内,60ヘルツ電源,強)[m3/min] | 送 風 量(室内,60ヘルツ電源,中)[m3/min] | 送 風 量(室内,60ヘルツ電源,弱)[m3/min] | 騒 音 値SPL(室内,冷房,50ヘルツ電源,特強)[db] | 騒 音 値SPL(室内,冷房,50ヘルツ電源,強)[db] | 騒 音 値SPL(室内,冷房,50ヘルツ電源,弱)[db] | 騒 音 値SPL(室内,冷房,60ヘルツ電源,特強)[db] | 騒 音 値SPL(室内,冷房,60ヘルツ電源,強)[db] | 騒 音 値SPL(室内,冷房,60ヘルツ電源,弱)[db] | 騒 音 値SPL(室内,暖房,50ヘルツ電源,特強)[db] | 騒 音 値SPL(室内,暖房,50ヘルツ電源,強)[db] | 騒 音 値SPL(室内,暖房,50ヘルツ電源,弱)[db] | 騒 音 値SPL(室内,暖房,60ヘルツ電源,特強)[db] | 騒 音 値SPL(室内,暖房,60ヘルツ電源,強)[db] | 騒 音 値SPL(室内,暖房,60ヘルツ電源,弱)[db] | 騒 音 値PWL(冷房,強)[db] | 騒 音 値PWL(暖房,強)[db] | 外形寸法 Ｗ(室内)[㎜] | 外形寸法 Ｄ(室内)[㎜] | 外形寸法 Ｈ(室内)[㎜] | 製品質量(室内)[kg] | 電動機出力(室内,送風機,1番目)[W] | 消費電力(冷房,50ヘルツ電源)[kW] | 消費電力(冷房,60ヘルツ電源)[kW] | 消費電力(暖房,50ヘルツ電源)[kW] | 消費電力(暖房,60ヘルツ電源)[kW] | 運転電流(冷房,50ヘルツ電源)[A] | 運転電流(冷房,60ヘルツ電源)[A] | 運転電流(暖房,50ヘルツ電源)[A] | 運転電流(暖房,60ヘルツ電源)[A] | 力率(冷房,50ヘルツ電源)[%] | 力率(冷房,60ヘルツ電源)[%] | 力率(暖房,50ヘルツ電源)[%] | 力率(暖房,60ヘルツ電源)[%] | 標準価格[円（税抜）] | 備 考
[7 empty] | GUID\8d30cae2431f4cf8949a6f37f8db2c2c\Folder\Item |  | 50-05-300-3120-080 | 空調機 | 空調機 | パッケージ形エアコン店舗・オフィス用（空冷ＨＰ） | 店舗・オフィス用ＰＡＣ（空冷ＨＰ）天吊形 | スカイエア 天吊自在形ワンダ風流（センシング） | FUP63FB | 504042 | ダイキン工業（株） | 店舗・オフィス用ＰＡＣ（空冷ＨＰ）天吊形 | FUP63FB | スカイエア 天吊自在形ワンダ風流（センシング） | 2022/10/3 | 室内機 | 5.6 | 5.6 | 6.3 | 6.3 | 19 | 16.5 | 14 | 19 | 16.5 | 14 | 39 | 37 | 34 | 39 | 37 | 34 | 39 | 37 | 34 | 39 | 37 | 34 | 57 | 57 | 950 | 950 | 198 | 24 | 46 | 0.0760 | 0.0760 | 0.0694 | 0.0694 | 0.5 | 0.5 | 0.5 | 0.5 | 90.4 | 90.4 | 86.7 | 86.7 | 469000 | （税無し）
[16 empty] | メーカーコード | メーカー名 | 細分類 | メーカー型番 | 型式名称 | 製品リリース年月日 | 空調機器種別(DK-BIM) | 冷房能力(50ヘルツ電源)[kW] | 冷房能力(60ヘルツ電源)[kW] | 暖房能力(50ヘルツ電源)[kW] | 暖房能力(50ヘルツ電源,低温)[kW] | 暖房能力(60ヘルツ電源)[kW] | 暖房能力(60ヘルツ電源,低温)[kW] | 送 風 量(室外,50ヘルツ電源)[m3/min] | 送 風 量(室外,60ヘルツ電源)[m3/min] | 騒 音 値SPL(室外,冷房,60ヘルツ電源)[db] | 騒 音 値SPL(室外,暖房,60ヘルツ電源)[db] | 騒 音 値PWL(冷房,強)[db] | 騒 音 値PWL(暖房,強)[db] | 外形寸法 Ｗ(室外)[㎜] | 外形寸法 Ｄ(室外)[㎜] | 外形寸法 Ｈ(室外)[㎜] | 製品質量(室外)[kg] | 相(室外)[φ] | 電圧(室外)[V] | 電動機出力(室外,圧縮機,1番目)[kW] | 電動機出力(室外,送風機,1番目)[W] | 消費電力(冷房,50ヘルツ電源)[kW] | 消費電力(冷房,60ヘルツ電源)[kW] | 消費電力(暖房,50ヘルツ電源)[kW] | 消費電力(暖房,60ヘルツ電源)[kW] | 運転電流(冷房,50ヘルツ電源)[A] | 運転電流(冷房,60ヘルツ電源)[A] | 運転電流(暖房,50ヘルツ電源)[A] | 運転電流(暖房,60ヘルツ電源)[A] | 力率(冷房,50ヘルツ電源)[%] | 力率(冷房,60ヘルツ電源)[%] | 力率(暖房,50ヘルツ電源)[%] | 力率(暖房,60ヘルツ電源)[%] | 標準価格[円（税抜）] | 備 考
[7 empty] | GUID\faeba84492ae4070ab0e287c665a8ba6\Folder\Item |  | 50-05-300-3120-200 | 空調機 | 空調機 | パッケージ形エアコン店舗・オフィス用（空冷ＨＰ） | 店舗・オフィス用ＰＡＣ（空冷ＨＰ）室外機 | ＦＩＶＥ ＳＴＡＲ ＺＥＡＳ室外機 | RSRP63BYT | 504042 | ダイキン工業（株） | 店舗・オフィス用ＰＡＣ（空冷ＨＰ）室外機 | RSRP63BYT | ＦＩＶＥ ＳＴＡＲ ＺＥＡＳ室外機 | 2022/10/3 | 室外機 | 5.6 | 5.6 | 6.3 | 6.2 | 6.3 | 6.2 | 37 | 37 | 46 | 47 | 67 | 68 | 795 | 300 | 610 | 42 | 3 | 200 | 1.10 | 50 | 1.89 | 1.87 | 1.61 | 1.60 | 5.6 | 5.5 | 4.9 | 4.9 | 97.4 | 97.9 | 94.7 | 94.1 | 806000 | （税無し）
[16 empty] | メーカー名 | 備考
[7 empty] | GUID\f020820b82664540aae17a795fc69521\Folder\Item |  |  | その他 | 店舗・オフィスエアコン スカイエア | FIVE STAR ZEASシリーズ | 天吊自在形ワンダ風流＜センシング＞タイプ | 天吊自在形ワンダ風流＜センシング＞タイプ | FUP63DG(メンテスペース）
[7 empty] | GUID\ce41e30b4dde4e14a18e6d08ea9b0d3a\Folder\Item |  |  | その他 | 店舗・オフィスエアコン スカイエア | FIVE STAR ZEASシリーズ | 天吊自在形ワンダ風流＜センシング＞タイプ | 天吊自在形ワンダ風流＜センシング＞タイプ | RSRP63BCT(メンテスペース）
SSRU80BY(N)V
[16 empty] | メーカーコード | メーカー名 | 細分類 | メーカー型番 | 型式名称 | 製品リリース年月日 | 空調機器種別(DK-BIM) | 冷房能力(50ヘルツ電源)[kW] | 冷房能力(60ヘルツ電源)[kW] | 暖房能力(50ヘルツ電源)[kW] | 暖房能力(60ヘルツ電源)[kW] | 送 風 量(室内,50ヘルツ電源,強)[m3/min] | 送 風 量(室内,50ヘルツ電源,中)[m3/min] | 送 風 量(室内,50ヘルツ電源,弱)[m3/min] | 送 風 量(室内,60ヘルツ電源,強)[m3/min] | 送 風 量(室内,60ヘルツ電源,中)[m3/min] | 送 風 量(室内,60ヘルツ電源,弱)[m3/min] | 騒 音 値SPL(室内,冷房,50ヘルツ電源,特強)[db] | 騒 音 値SPL(室内,冷房,50ヘルツ電源,強)[db] | 騒 音 値SPL(室内,冷房,50ヘルツ電源,弱)[db] | 騒 音 値SPL(室内,冷房,60ヘルツ電源,特強)[db] | 騒 音 値SPL(室内,冷房,60ヘルツ電源,強)[db] | 騒 音 値SPL(室内,冷房,60ヘルツ電源,弱)[db] | 騒 音 値SPL(室内,暖房,50ヘルツ電源,特強)[db] | 騒 音 値SPL(室内,暖房,50ヘルツ電源,強)[db] | 騒 音 値SPL(室内,暖房,50ヘルツ電源,弱)[db] | 騒 音 値SPL(室内,暖房,60ヘルツ電源,特強)[db] | 騒 音 値SPL(室内,暖房,60ヘルツ電源,強)[db] | 騒 音 値SPL(室内,暖房,60ヘルツ電源,弱)[db] | 騒 音 値PWL(冷房,強)[db] | 騒 音 値PWL(暖房,強)[db] | 外形寸法 Ｗ(室内)[㎜] | 外形寸法 Ｄ(室内)[㎜] | 外形寸法 Ｈ(室内)[㎜] | 製品質量(室内)[kg] | 電動機出力(室内,送風機,1番目)[W] | 消費電力(冷房,50ヘルツ電源)[kW] | 消費電力(冷房,60ヘルツ電源)[kW] | 消費電力(暖房,50ヘルツ電源)[kW] | 消費電力(暖房,60ヘルツ電源)[kW] | 運転電流(冷房,50ヘルツ電源)[A] | 運転電流(冷房,60ヘルツ電源)[A] | 運転電流(暖房,50ヘルツ電源)[A] | 運転電流(暖房,60ヘルツ電源)[A] | 力率(冷房,50ヘルツ電源)[%] | 力率(冷房,60ヘルツ電源)[%] | 力率(暖房,50ヘルツ電源)[%] | 力率(暖房,60ヘルツ電源)[%] | 標準価格[円（税抜）] | 備 考
[7 empty] | GUID\d1e2fa1c713b4aa2a2fe5bdeaa23128e\Folder\Item |  | 50-05-300-3120-080 | 空調機 | 空調機 | パッケージ形エアコン店舗・オフィス用（空冷ＨＰ） | 店舗・オフィス用ＰＡＣ（空冷ＨＰ）天吊形 | スカイエア 天吊自在形ワンダ風流（センシング） | FUP80FB | 504042 | ダイキン工業（株） | 店舗・オフィス用ＰＡＣ（空冷ＨＰ）天吊形 | FUP80FB | スカイエア 天吊自在形ワンダ風流（センシング） | 2022/10/3 | 室内機 | 7.1 | 7.1 | 8.0 | 8.0 | 23 | 19.5 | 16 | 23 | 19.5 | 16 | 41 | 38 | 35 | 41 | 38 | 35 | 41 | 38 | 35 | 41 | 38 | 35 | 59 | 59 | 950 | 950 | 198 | 25 | 46 | 0.109 | 0.109 | 0.103 | 0.103 | 0.7 | 0.7 | 0.7 | 0.7 | 88.0 | 88.0 | 85.7 | 85.7 | 503000 | （税無し）
[16 empty] | メーカーコード | メーカー名 | 細分類 | メーカー型番 | 型式名称 | 製品リリース年月日 | 空調機器種別(DK-BIM) | 冷房能力(50ヘルツ電源)[kW] | 冷房能力(60ヘルツ電源)[kW] | 暖房能力(50ヘルツ電源)[kW] | 暖房能力(50ヘルツ電源,低温)[kW] | 暖房能力(60ヘルツ電源)[kW] | 暖房能力(60ヘルツ電源,低温)[kW] | 送 風 量(室外,50ヘルツ電源)[m3/min] | 送 風 量(室外,60ヘルツ電源)[m3/min] | 騒 音 値SPL(室外,冷房,60ヘルツ電源)[db] | 騒 音 値SPL(室外,暖房,60ヘルツ電源)[db] | 騒 音 値PWL(冷房,強)[db] | 騒 音 値PWL(暖房,強)[db] | 外形寸法 Ｗ(室外)[㎜] | 外形寸法 Ｄ(室外)[㎜] | 外形寸法 Ｈ(室外)[㎜] | 製品質量(室外)[kg] | 相(室外)[φ] | 電圧(室外)[V] | 電動機出力(室外,圧縮機,1番目)[kW] | 電動機出力(室外,送風機,1番目)[W] | 消費電力(冷房,50ヘルツ電源)[kW] | 消費電力(冷房,60ヘルツ電源)[kW] | 消費電力(暖房,50ヘルツ電源)[kW] | 消費電力(暖房,60ヘルツ電源)[kW] | 運転電流(冷房,50ヘルツ電源)[A] | 運転電流(冷房,60ヘルツ電源)[A] | 運転電流(暖房,50ヘルツ電源)[A] | 運転電流(暖房,60ヘルツ電源)[A] | 力率(冷房,50ヘルツ電源)[%] | 力率(冷房,60ヘルツ電源)[%] | 力率(暖房,50ヘルツ電源)[%] | 力率(暖房,60ヘルツ電源)[%] | 標準価格[円（税抜）] | 備 考
[7 empty] | GUID\9f9336833aeb40b9b3bdf58b8dbf91ee\Folder\Item |  | 50-05-300-3120-200 | 空調機 | 空調機 | パッケージ形エアコン店舗・オフィス用（空冷ＨＰ） | 店舗・オフィス用ＰＡＣ（空冷ＨＰ）室外機 | ＦＩＶＥ ＳＴＡＲ ＺＥＡＳ室外機 | RSRP80BYV | 504042 | ダイキン工業（株） | 店舗・オフィス用ＰＡＣ（空冷ＨＰ）室外機 | RSRP80BYV | ＦＩＶＥ ＳＴＡＲ ＺＥＡＳ室外機 | 2022/10/3 | 室外機 | 7.1 | 7.1 | 8.0 | 7.8 | 8.0 | 7.8 | 66 | 66 | 46 | 47 | 67 | 68 | 940 | 320 | 990 | 66 | 1 | 200 | 1.29 | 84 | 2.47 | 2.47 | 2.34 | 2.34 | 13.2 | 13.2 | 12.7 | 12.7 | 93.6 | 93.6 | 92.1 | 92.1 | 884000 | （税無し）
[16 empty] | メーカー名 | 備考
[7 empty] | GUID\98733d41e44441519e1e77c4dd4387b8\Folder\Item |  |  | その他 | 店舗・オフィスエアコン スカイエア | FIVE STAR ZEASシリーズ | 天吊自在形ワンダ風流＜センシング＞タイプ | 天吊自在形ワンダ風流＜センシング＞タイプ | FUP80DG(メンテスペース）
[7 empty] | GUID\fc78233b82064452a8b9a4c3662a23a3\Folder\Item |  |  | その他 | 店舗・オフィスエアコン スカイエア | FIVE STAR ZEASシリーズ | 天吊自在形ワンダ風流＜センシング＞タイプ | 天吊自在形ワンダ風流＜センシング＞タイプ | RSRP80BCV(メンテスペース）
SSRU80BY(N)T
[16 empty] | メーカーコード | メーカー名 | 細分類 | メーカー型番 | 型式名称 | 製品リリース年月日 | 空調機器種別(DK-BIM) | 冷房能力(50ヘルツ電源)[kW] | 冷房能力(60ヘルツ電源)[kW] | 暖房能力(50ヘルツ電源)[kW] | 暖房能力(60ヘルツ電源)[kW] | 送 風 量(室内,50ヘルツ電源,強)[m3/min] | 送 風 量(室内,50ヘルツ電源,中)[m3/min] | 送 風 量(室内,50ヘルツ電源,弱)[m3/min] | 送 風 量(室内,60ヘルツ電源,強)[m3/min] | 送 風 量(室内,60ヘルツ電源,中)[m3/min] | 送 風 量(室内,60ヘルツ電源,弱)[m3/min] | 騒 音 値SPL(室内,冷房,50ヘルツ電源,特強)[db] | 騒 音 値SPL(室内,冷房,50ヘルツ電源,強)[db] | 騒 音 値SPL(室内,冷房,50ヘルツ電源,弱)[db] | 騒 音 値SPL(室内,冷房,60ヘルツ電源,特強)[db] | 騒 音 値SPL(室内,冷房,60ヘルツ電源,強)[db] | 騒 音 値SPL(室内,冷房,60ヘルツ電源,弱)[db] | 騒 音 値SPL(室内,暖房,50ヘルツ電源,特強)[db] | 騒 音 値SPL(室内,暖房,50ヘルツ電源,強)[db] | 騒 音 値SPL(室内,暖房,50ヘルツ電源,弱)[db] | 騒 音 値SPL(室内,暖房,60ヘルツ電源,特強)[db] | 騒 音 値SPL(室内,暖房,60ヘルツ電源,強)[db] | 騒 音 値SPL(室内,暖房,60ヘルツ電源,弱)[db] | 騒 音 値PWL(冷房,強)[db] | 騒 音 値PWL(暖房,強)[db] | 外形寸法 Ｗ(室内)[㎜] | 外形寸法 Ｄ(室内)[㎜] | 外形寸法 Ｈ(室内)[㎜] | 製品質量(室内)[kg] | 電動機出力(室内,送風機,1番目)[W] | 消費電力(冷房,50ヘルツ電源)[kW] | 消費電力(冷房,60ヘルツ電源)[kW] | 消費電力(暖房,50ヘルツ電源)[kW] | 消費電力(暖房,60ヘルツ電源)[kW] | 運転電流(冷房,50ヘルツ電源)[A] | 運転電流(冷房,60ヘルツ電源)[A] | 運転電流(暖房,50ヘルツ電源)[A] | 運転電流(暖房,60ヘルツ電源)[A] | 力率(冷房,50ヘルツ電源)[%] | 力率(冷房,60ヘルツ電源)[%] | 力率(暖房,50ヘルツ電源)[%] | 力率(暖房,60ヘルツ電源)[%] | 標準価格[円（税抜）] | 備 考
[7 empty] | GUID\31a7962b525a40759e6cab4342c82782\Folder\Item |  | 50-05-300-3120-080 | 空調機 | 空調機 | パッケージ形エアコン店舗・オフィス用（空冷ＨＰ） | 店舗・オフィス用ＰＡＣ（空冷ＨＰ）天吊形 | スカイエア 天吊自在形ワンダ風流（センシング） | FUP80FB | 504042 | ダイキン工業（株） | 店舗・オフィス用ＰＡＣ（空冷ＨＰ）天吊形 | FUP80FB | スカイエア 天吊自在形ワンダ風流（センシング） | 2022/10/3 | 室内機 | 7.1 | 7.1 | 8.0 | 8.0 | 23 | 19.5 | 16 | 23 | 19.5 | 16 | 41 | 38 | 35 | 41 | 38 | 35 | 41 | 38 | 35 | 41 | 38 | 35 | 59 | 59 | 950 | 950 | 198 | 25 | 46 | 0.109 | 0.109 | 0.103 | 0.103 | 0.7 | 0.7 | 0.7 | 0.7 | 88.0 | 88.0 | 85.7 | 85.7 | 503000 | （税無し）
[16 empty] | メーカーコード | メーカー名 | 細分類 | メーカー型番 | 型式名称 | 製品リリース年月日 | 空調機器種別(DK-BIM) | 冷房能力(50ヘルツ電源)[kW] | 冷房能力(60ヘルツ電源)[kW] | 暖房能力(50ヘルツ電源)[kW] | 暖房能力(50ヘルツ電源,低温)[kW] | 暖房能力(60ヘルツ電源)[kW] | 暖房能力(60ヘルツ電源,低温)[kW] | 送 風 量(室外,50ヘルツ電源)[m3/min] | 送 風 量(室外,60ヘルツ電源)[m3/min] | 騒 音 値SPL(室外,冷房,60ヘルツ電源)[db] | 騒 音 値SPL(室外,暖房,60ヘルツ電源)[db] | 騒 音 値PWL(冷房,強)[db] | 騒 音 値PWL(暖房,強)[db] | 外形寸法 Ｗ(室外)[㎜] | 外形寸法 Ｄ(室外)[㎜] | 外形寸法 Ｈ(室外)[㎜] | 製品質量(室外)[kg] | 相(室外)[φ] | 電圧(室外)[V] | 電動機出力(室外,圧縮機,1番目)[kW] | 電動機出力(室外,送風機,1番目)[W] | 消費電力(冷房,50ヘルツ電源)[kW] | 消費電力(冷房,60ヘルツ電源)[kW] | 消費電力(暖房,50ヘルツ電源)[kW] | 消費電力(暖房,60ヘルツ電源)[kW] | 運転電流(冷房,50ヘルツ電源)[A] | 運転電流(冷房,60ヘルツ電源)[A] | 運転電流(暖房,50ヘルツ電源)[A] | 運転電流(暖房,60ヘルツ電源)[A] | 力率(冷房,50ヘルツ電源)[%] | 力率(冷房,60ヘルツ電源)[%] | 力率(暖房,50ヘルツ電源)[%] | 力率(暖房,60ヘルツ電源)[%] | 標準価格[円（税抜）] | 備 考
[7 empty] | GUID\f52e34dbbf55474b932c176b03a5aa3a\Folder\Item |  | 50-05-300-3120-200 | 空調機 | 空調機 | パッケージ形エアコン店舗・オフィス用（空冷ＨＰ） | 店舗・オフィス用ＰＡＣ（空冷ＨＰ）室外機 | ＦＩＶＥ ＳＴＡＲ ＺＥＡＳ室外機 | RSRP80BYT | 504042 | ダイキン工業（株） | 店舗・オフィス用ＰＡＣ（空冷ＨＰ）室外機 | RSRP80BYT | ＦＩＶＥ ＳＴＡＲ ＺＥＡＳ室外機 | 2022/10/3 | 室外機 | 7.1 | 7.1 | 8.0 | 7.8 | 8.0 | 7.8 | 66 | 66 | 46 | 47 | 67 | 68 | 940 | 320 | 990 | 66 | 3 | 200 | 1.29 | 84 | 2.47 | 2.47 | 2.34 | 2.34 | 7.5 | 7.5 | 7.0 | 7.0 | 95.0 | 95.0 | 96.7 | 96.7 | 884000 | （税無し）
[16 empty] | メーカー名 | 備考
[7 empty] | GUID\c3813ac7926040c39df8b4f760e13cec\Folder\Item |  |  | その他 | 店舗・オフィスエアコン スカイエア | FIVE STAR ZEASシリーズ | 天吊自在形ワンダ風流＜センシング＞タイプ | 天吊自在形ワンダ風流＜センシング＞タイプ | FUP80DG(メンテスペース）
[7 empty] | GUID\b047f929f4db413faee38f6f10b11667\Folder\Item |  |  | その他 | 店舗・オフィスエアコン スカイエア | FIVE STAR ZEASシリーズ | 天吊自在形ワンダ風流＜センシング＞タイプ | 天吊自在形ワンダ風流＜センシング＞タイプ | RSRP80BCT(メンテスペース）
SSRU112BY(N)
[16 empty] | メーカーコード | メーカー名 | 細分類 | メーカー型番 | 型式名称 | 製品リリース年月日 | 空調機器種別(DK-BIM) | 冷房能力(50ヘルツ電源)[kW] | 冷房能力(60ヘルツ電源)[kW] | 暖房能力(50ヘルツ電源)[kW] | 暖房能力(60ヘルツ電源)[kW] | 送 風 量(室内,50ヘルツ電源,強)[m3/min] | 送 風 量(室内,50ヘルツ電源,中)[m3/min] | 送 風 量(室内,50ヘルツ電源,弱)[m3/min] | 送 風 量(室内,60ヘルツ電源,強)[m3/min] | 送 風 量(室内,60ヘルツ電源,中)[m3/min] | 送 風 量(室内,60ヘルツ電源,弱)[m3/min] | 騒 音 値SPL(室内,冷房,50ヘルツ電源,特強)[db] | 騒 音 値SPL(室内,冷房,50ヘルツ電源,強)[db] | 騒 音 値SPL(室内,冷房,50ヘルツ電源,弱)[db] | 騒 音 値SPL(室内,冷房,60ヘルツ電源,特強)[db] | 騒 音 値SPL(室内,冷房,60ヘルツ電源,強)[db] | 騒 音 値SPL(室内,冷房,60ヘルツ電源,弱)[db] | 騒 音 値SPL(室内,暖房,50ヘルツ電源,特強)[db] | 騒 音 値SPL(室内,暖房,50ヘルツ電源,強)[db] | 騒 音 値SPL(室内,暖房,50ヘルツ電源,弱)[db] | 騒 音 値SPL(室内,暖房,60ヘルツ電源,特強)[db] | 騒 音 値SPL(室内,暖房,60ヘルツ電源,強)[db] | 騒 音 値SPL(室内,暖房,60ヘルツ電源,弱)[db] | 騒 音 値PWL(冷房,強)[db] | 騒 音 値PWL(暖房,強)[db] | 外形寸法 Ｗ(室内)[㎜] | 外形寸法 Ｄ(室内)[㎜] | 外形寸法 Ｈ(室内)[㎜] | 製品質量(室内)[kg] | 電動機出力(室内,送風機,1番目)[W] | 消費電力(冷房,50ヘルツ電源)[kW] | 消費電力(冷房,60ヘルツ電源)[kW] | 消費電力(暖房,50ヘルツ電源)[kW] | 消費電力(暖房,60ヘルツ電源)[kW] | 運転電流(冷房,50ヘルツ電源)[A] | 運転電流(冷房,60ヘルツ電源)[A] | 運転電流(暖房,50ヘルツ電源)[A] | 運転電流(暖房,60ヘルツ電源)[A] | 力率(冷房,50ヘルツ電源)[%] | 力率(冷房,60ヘルツ電源)[%] | 力率(暖房,50ヘルツ電源)[%] | 力率(暖房,60ヘルツ電源)[%] | 標準価格[円（税抜）] | 備 考
[7 empty] | GUID\4d5013acfd4c45d18bebc249e85cbdc2\Folder\Item |  | 50-05-300-3120-080 | 空調機 | 空調機 | パッケージ形エアコン店舗・オフィス用（空冷ＨＰ） | 店舗・オフィス用ＰＡＣ（空冷ＨＰ）天吊形 | スカイエア 天吊自在形ワンダ風流（センシング） | FUP112FB | 504042 | ダイキン工業（株） | 店舗・オフィス用ＰＡＣ（空冷ＨＰ）天吊形 | FUP112FB | スカイエア 天吊自在形ワンダ風流（センシング） | 2022/10/3 | 室内機 | 10.0 | 10.0 | 11.2 | 11.2 | 31 | 25.5 | 20 | 31 | 25.5 | 20 | 46 | 42 | 39 | 46 | 42 | 39 | 46 | 42 | 39 | 46 | 42 | 39 | 64 | 64 | 950 | 950 | 198 | 27 | 106 | 0.163 | 0.163 | 0.158 | 0.158 | 1.0 | 1.0 | 1.0 | 1.0 | 88.5 | 88.5 | 87.5 | 87.5 | 567000 | （税無し）
[16 empty] | メーカーコード | メーカー名 | 細分類 | メーカー型番 | 型式名称 | 製品リリース年月日 | 空調機器種別(DK-BIM) | 冷房能力(50ヘルツ電源)[kW] | 冷房能力(60ヘルツ電源)[kW] | 暖房能力(50ヘルツ電源)[kW] | 暖房能力(50ヘルツ電源,低温)[kW] | 暖房能力(60ヘルツ電源)[kW] | 暖房能力(60ヘルツ電源,低温)[kW] | 送 風 量(室外,50ヘルツ電源)[m3/min] | 送 風 量(室外,60ヘルツ電源)[m3/min] | 騒 音 値SPL(室外,冷房,60ヘルツ電源)[db] | 騒 音 値SPL(室外,暖房,60ヘルツ電源)[db] | 騒 音 値PWL(冷房,強)[db] | 騒 音 値PWL(暖房,強)[db] | 外形寸法 Ｗ(室外)[㎜] | 外形寸法 Ｄ(室外)[㎜] | 外形寸法 Ｈ(室外)[㎜] | 製品質量(室外)[kg] | 相(室外)[φ] | 電圧(室外)[V] | 電動機出力(室外,圧縮機,1番目)[kW] | 電動機出力(室外,送風機,1番目)[W] | 消費電力(冷房,50ヘルツ電源)[kW] | 消費電力(冷房,60ヘルツ電源)[kW] | 消費電力(暖房,50ヘルツ電源)[kW] | 消費電力(暖房,60ヘルツ電源)[kW] | 運転電流(冷房,50ヘルツ電源)[A] | 運転電流(冷房,60ヘルツ電源)[A] | 運転電流(暖房,50ヘルツ電源)[A] | 運転電流(暖房,60ヘルツ電源)[A] | 力率(冷房,50ヘルツ電源)[%] | 力率(冷房,60ヘルツ電源)[%] | 力率(暖房,50ヘルツ電源)[%] | 力率(暖房,60ヘルツ電源)[%] | 標準価格[円（税抜）] | 備 考
[7 empty] | GUID\1ebb3831eb994361be51b8aa72400467\Folder\Item |  | 50-05-300-3120-200 | 空調機 | 空調機 | パッケージ形エアコン店舗・オフィス用（空冷ＨＰ） | 店舗・オフィス用ＰＡＣ（空冷ＨＰ）室外機 | ＦＩＶＥ ＳＴＡＲ ＺＥＡＳ室外機 | RSRP112BY | 504042 | ダイキン工業（株） | 店舗・オフィス用ＰＡＣ（空冷ＨＰ）室外機 | RSRP112BY | ＦＩＶＥ ＳＴＡＲ ＺＥＡＳ室外機 | 2022/10/3 | 室外機 | 10.0 | 10.0 | 11.2 | 10.4 | 11.2 | 10.4 | 94 | 94 | 48 | 51 | 69 | 71 | 940 | 320 | 1430 | 90 | 3 | 200 | 1.79 | 110 | 2.90 | 2.86 | 3.39 | 3.39 | 9.3 | 9.2 | 10.8 | 10.8 | 90.1 | 89.7 | 90.6 | 90.6 | 1031000 | （税無し）
[16 empty] | メーカー名 | 備考
[7 empty] | GUID\b2496f48da3f4ce8abe6a35bd99ddb94\Folder\Item |  |  | その他 | 店舗・オフィスエアコン スカイエア | FIVE STAR ZEASシリーズ | 天吊自在形ワンダ風流＜センシング＞タイプ | 天吊自在形ワンダ風流＜センシング＞タイプ | FUP112DG(メンテスペース）
[7 empty] | GUID\0b82b819a83f407cbf695d4f01d40d78\Folder\Item |  |  | その他 | 店舗・オフィスエアコン スカイエア | FIVE STAR ZEASシリーズ | 天吊自在形ワンダ風流＜センシング＞タイプ | 天吊自在形ワンダ風流＜センシング＞タイプ | RSRP112BC(メンテスペース）
SSRU140BY(N)
[16 empty] | メーカーコード | メーカー名 | 細分類 | メーカー型番 | 型式名称 | 製品リリース年月日 | 空調機器種別(DK-BIM) | 冷房能力(50ヘルツ電源)[kW] | 冷房能力(60ヘルツ電源)[kW] | 暖房能力(50ヘルツ電源)[kW] | 暖房能力(60ヘルツ電源)[kW] | 送 風 量(室内,50ヘルツ電源,強)[m3/min] | 送 風 量(室内,50ヘルツ電源,中)[m3/min] | 送 風 量(室内,50ヘルツ電源,弱)[m3/min] | 送 風 量(室内,60ヘルツ電源,強)[m3/min] | 送 風 量(室内,60ヘルツ電源,中)[m3/min] | 送 風 量(室内,60ヘルツ電源,弱)[m3/min] | 騒 音 値SPL(室内,冷房,50ヘルツ電源,特強)[db] | 騒 音 値SPL(室内,冷房,50ヘルツ電源,強)[db] | 騒 音 値SPL(室内,冷房,50ヘルツ電源,弱)[db] | 騒 音 値SPL(室内,冷房,60ヘルツ電源,特強)[db] | 騒 音 値SPL(室内,冷房,60ヘルツ電源,強)[db] | 騒 音 値SPL(室内,冷房,60ヘルツ電源,弱)[db] | 騒 音 値SPL(室内,暖房,50ヘルツ電源,特強)[db] | 騒 音 値SPL(室内,暖房,50ヘルツ電源,強)[db] | 騒 音 値SPL(室内,暖房,50ヘルツ電源,弱)[db] | 騒 音 値SPL(室内,暖房,60ヘルツ電源,特強)[db] | 騒 音 値SPL(室内,暖房,60ヘルツ電源,強)[db] | 騒 音 値SPL(室内,暖房,60ヘルツ電源,弱)[db] | 騒 音 値PWL(冷房,強)[db] | 騒 音 値PWL(暖房,強)[db] | 外形寸法 Ｗ(室内)[㎜] | 外形寸法 Ｄ(室内)[㎜] | 外形寸法 Ｈ(室内)[㎜] | 製品質量(室内)[kg] | 電動機出力(室内,送風機,1番目)[W] | 消費電力(冷房,50ヘルツ電源)[kW] | 消費電力(冷房,60ヘルツ電源)[kW] | 消費電力(暖房,50ヘルツ電源)[kW] | 消費電力(暖房,60ヘルツ電源)[kW] | 運転電流(冷房,50ヘルツ電源)[A] | 運転電流(冷房,60ヘルツ電源)[A] | 運転電流(暖房,50ヘルツ電源)[A] | 運転電流(暖房,60ヘルツ電源)[A] | 力率(冷房,50ヘルツ電源)[%] | 力率(冷房,60ヘルツ電源)[%] | 力率(暖房,50ヘルツ電源)[%] | 力率(暖房,60ヘルツ電源)[%] | 標準価格[円（税抜）] | 備 考
[7 empty] | GUID\47deda137d6f4a6db5b29940e74c8c32\Folder\Item |  | 50-05-300-3120-080 | 空調機 | 空調機 | パッケージ形エアコン店舗・オフィス用（空冷ＨＰ） | 店舗・オフィス用ＰＡＣ（空冷ＨＰ）天吊形 | スカイエア 天吊自在形ワンダ風流（センシング） | FUP140FB | 504042 | ダイキン工業（株） | 店舗・オフィス用ＰＡＣ（空冷ＨＰ）天吊形 | FUP140FB | スカイエア 天吊自在形ワンダ風流（センシング） | 2022/10/3 | 室内機 | 12.5 | 12.5 | 14.0 | 14.0 | 32.5 | 26.5 | 20.5 | 32.5 | 26.5 | 20.5 | 47 | 43 | 40 | 47 | 43 | 40 | 47 | 43 | 40 | 47 | 43 | 40 | 65 | 65 | 950 | 950 | 198 | 27 | 106 | 0.185 | 0.185 | 0.180 | 0.180 | 1.1 | 1.1 | 1.1 | 1.1 | 88.4 | 88.4 | 87.5 | 87.5 | 631000 | （税無し）
[16 empty] | メーカーコード | メーカー名 | 細分類 | メーカー型番 | 型式名称 | 製品リリース年月日 | 空調機器種別(DK-BIM) | 冷房能力(50ヘルツ電源)[kW] | 冷房能力(60ヘルツ電源)[kW] | 暖房能力(50ヘルツ電源)[kW] | 暖房能力(50ヘルツ電源,低温)[kW] | 暖房能力(60ヘルツ電源)[kW] | 暖房能力(60ヘルツ電源,低温)[kW] | 送 風 量(室外,50ヘルツ電源)[m3/min] | 送 風 量(室外,60ヘルツ電源)[m3/min] | 騒 音 値SPL(室外,冷房,60ヘルツ電源)[db] | 騒 音 値SPL(室外,暖房,60ヘルツ電源)[db] | 騒 音 値PWL(冷房,強)[db] | 騒 音 値PWL(暖房,強)[db] | 外形寸法 Ｗ(室外)[㎜] | 外形寸法 Ｄ(室外)[㎜] | 外形寸法 Ｈ(室外)[㎜] | 製品質量(室外)[kg] | 相(室外)[φ] | 電圧(室外)[V] | 電動機出力(室外,圧縮機,1番目)[kW] | 電動機出力(室外,送風機,1番目)[W] | 消費電力(冷房,50ヘルツ電源)[kW] | 消費電力(冷房,60ヘルツ電源)[kW] | 消費電力(暖房,50ヘルツ電源)[kW] | 消費電力(暖房,60ヘルツ電源)[kW] | 運転電流(冷房,50ヘルツ電源)[A] | 運転電流(冷房,60ヘルツ電源)[A] | 運転電流(暖房,50ヘルツ電源)[A] | 運転電流(暖房,60ヘルツ電源)[A] | 力率(冷房,50ヘルツ電源)[%] | 力率(冷房,60ヘルツ電源)[%] | 力率(暖房,50ヘルツ電源)[%] | 力率(暖房,60ヘルツ電源)[%] | 標準価格[円（税抜）] | 備 考
[7 empty] | GUID\7838c6b3e53149af88865d55d7d13c43\Folder\Item |  | 50-05-300-3120-200 | 空調機 | 空調機 | パッケージ形エアコン店舗・オフィス用（空冷ＨＰ） | 店舗・オフィス用ＰＡＣ（空冷ＨＰ）室外機 | ＦＩＶＥ ＳＴＡＲ ＺＥＡＳ室外機 | RSRP140BY | 504042 | ダイキン工業（株） | 店舗・オフィス用ＰＡＣ（空冷ＨＰ）室外機 | RSRP140BY | ＦＩＶＥ ＳＴＡＲ ＺＥＡＳ室外機 | 2022/10/3 | 室外機 | 12.5 | 12.5 | 14.0 | 13.3 | 14.0 | 13.3 | 98 | 98 | 51 | 52 | 72 | 72 | 940 | 320 | 1430 | 90 | 3 | 200 | 2.36 | 110 | 4.81 | 4.78 | 4.27 | 4.25 | 14.9 | 14.9 | 13.3 | 13.2 | 93.2 | 92.6 | 92.6 | 93.0 | 1251000 | （税無し）
[16 empty] | メーカー名 | 備考
[7 empty] | GUID\bbeb47358fed4267afe1d63dbe0e0737\Folder\Item |  |  | その他 | 店舗・オフィスエアコン スカイエア | FIVE STAR ZEASシリーズ | 天吊自在形ワンダ風流＜センシング＞タイプ | 天吊自在形ワンダ風流＜センシング＞タイプ | FUP140DG(メンテスペース）
[7 empty] | GUID\a6810511c0ad49fc8dfb661bf3499ff9\Folder\Item |  |  | その他 | 店舗・オフィスエアコン スカイエア | FIVE STAR ZEASシリーズ | 天吊自在形ワンダ風流＜センシング＞タイプ | 天吊自在形ワンダ風流＜センシング＞タイプ | RSRP140BC(メンテスペース）
SSRU80BY(N)VD
[16 empty] | メーカーコード | メーカー名 | 細分類 | メーカー型番 | 型式名称 | 製品リリース年月日 | 空調機器種別(DK-BIM) | 冷房能力(50ヘルツ電源)[kW] | 冷房能力(60ヘルツ電源)[kW] | 暖房能力(50ヘルツ電源)[kW] | 暖房能力(60ヘルツ電源)[kW] | 送 風 量(室内,50ヘルツ電源,強)[m3/min] | 送 風 量(室内,50ヘルツ電源,中)[m3/min] | 送 風 量(室内,50ヘルツ電源,弱)[m3/min] | 送 風 量(室内,60ヘルツ電源,強)[m3/min] | 送 風 量(室内,60ヘルツ電源,中)[m3/min] | 送 風 量(室内,60ヘルツ電源,弱)[m3/min] | 騒 音 値SPL(室内,冷房,50ヘルツ電源,特強)[db] | 騒 音 値SPL(室内,冷房,50ヘルツ電源,強)[db] | 騒 音 値SPL(室内,冷房,50ヘルツ電源,弱)[db] | 騒 音 値SPL(室内,冷房,60ヘルツ電源,特強)[db] | 騒 音 値SPL(室内,冷房,60ヘルツ電源,強)[db] | 騒 音 値SPL(室内,冷房,60ヘルツ電源,弱)[db] | 騒 音 値SPL(室内,暖房,50ヘルツ電源,特強)[db] | 騒 音 値SPL(室内,暖房,50ヘルツ電源,強)[db] | 騒 音 値SPL(室内,暖房,50ヘルツ電源,弱)[db] | 騒 音 値SPL(室内,暖房,60ヘルツ電源,特強)[db] | 騒 音 値SPL(室内,暖房,60ヘルツ電源,強)[db] | 騒 音 値SPL(室内,暖房,60ヘルツ電源,弱)[db] | 騒 音 値PWL(冷房,強)[db] | 騒 音 値PWL(暖房,強)[db] | 外形寸法 Ｗ(室内)[㎜] | 外形寸法 Ｄ(室内)[㎜] | 外形寸法 Ｈ(室内)[㎜] | 製品質量(室内)[kg] | 電動機出力(室内,送風機,1番目)[W] | 消費電力(冷房,50ヘルツ電源)[kW] | 消費電力(冷房,60ヘルツ電源)[kW] | 消費電力(暖房,50ヘルツ電源)[kW] | 消費電力(暖房,60ヘルツ電源)[kW] | 運転電流(冷房,50ヘルツ電源)[A] | 運転電流(冷房,60ヘルツ電源)[A] | 運転電流(暖房,50ヘルツ電源)[A] | 運転電流(暖房,60ヘルツ電源)[A] | 力率(冷房,50ヘルツ電源)[%] | 力率(冷房,60ヘルツ電源)[%] | 力率(暖房,50ヘルツ電源)[%] | 力率(暖房,60ヘルツ電源)[%] | 標準価格[円（税抜）] | 備 考
[7 empty] | GUID\40f1c7fabd8b4df896e4857c0a3fbc4c\Folder\Item |  | 50-05-300-3120-080 | 空調機 | 空調機 | パッケージ形エアコン店舗・オフィス用（空冷ＨＰ） | 店舗・オフィス用ＰＡＣ（空冷ＨＰ）天吊形 | スカイエア 天吊自在形ワンダ風流（センシング） | FUP40FB | 504042 | ダイキン工業（株） | 店舗・オフィス用ＰＡＣ（空冷ＨＰ）天吊形 | FUP40FB | スカイエア 天吊自在形ワンダ風流（センシング） | 2022/10/3 | 室内機 | 3.6 | 3.6 | 4.0 | 4.0 | 17 | 14.5 | 12 | 17 | 14.5 | 12 | 38 | 36 | 33 | 38 | 36 | 33 | 38 | 36 | 33 | 38 | 36 | 33 | 56 | 56 | 950 | 950 | 198 | 24 | 46 | 0.0625 | 0.0625 | 0.0559 | 0.0559 | 0.4 | 0.4 | 0.4 | 0.4 | 91.3 | 91.3 | 86.7 | 86.7 | 405000 | （税無し）
[16 empty] | メーカーコード | メーカー名 | 細分類 | メーカー型番 | 型式名称 | 製品リリース年月日 | 空調機器種別(DK-BIM) | 冷房能力(50ヘルツ電源)[kW] | 冷房能力(60ヘルツ電源)[kW] | 暖房能力(50ヘルツ電源)[kW] | 暖房能力(50ヘルツ電源,低温)[kW] | 暖房能力(60ヘルツ電源)[kW] | 暖房能力(60ヘルツ電源,低温)[kW] | 送 風 量(室外,50ヘルツ電源)[m3/min] | 送 風 量(室外,60ヘルツ電源)[m3/min] | 騒 音 値SPL(室外,冷房,60ヘルツ電源)[db] | 騒 音 値SPL(室外,暖房,60ヘルツ電源)[db] | 騒 音 値PWL(冷房,強)[db] | 騒 音 値PWL(暖房,強)[db] | 外形寸法 Ｗ(室外)[㎜] | 外形寸法 Ｄ(室外)[㎜] | 外形寸法 Ｈ(室外)[㎜] | 製品質量(室外)[kg] | 相(室外)[φ] | 電圧(室外)[V] | 電動機出力(室外,圧縮機,1番目)[kW] | 電動機出力(室外,送風機,1番目)[W] | 消費電力(冷房,50ヘルツ電源)[kW] | 消費電力(冷房,60ヘルツ電源)[kW] | 消費電力(暖房,50ヘルツ電源)[kW] | 消費電力(暖房,60ヘルツ電源)[kW] | 運転電流(冷房,50ヘルツ電源)[A] | 運転電流(冷房,60ヘルツ電源)[A] | 運転電流(暖房,50ヘルツ電源)[A] | 運転電流(暖房,60ヘルツ電源)[A] | 力率(冷房,50ヘルツ電源)[%] | 力率(冷房,60ヘルツ電源)[%] | 力率(暖房,50ヘルツ電源)[%] | 力率(暖房,60ヘルツ電源)[%] | 標準価格[円（税抜）] | 備 考
[7 empty] | GUID\e465acf760cc46e79d0ebf0af0653967\Folder\Item |  | 50-05-300-3120-200 | 空調機 | 空調機 | パッケージ形エアコン店舗・オフィス用（空冷ＨＰ） | 店舗・オフィス用ＰＡＣ（空冷ＨＰ）室外機 | ＦＩＶＥ ＳＴＡＲ ＺＥＡＳ室外機 | RSRP80BYV | 504042 | ダイキン工業（株） | 店舗・オフィス用ＰＡＣ（空冷ＨＰ）室外機 | RSRP80BYV | ＦＩＶＥ ＳＴＡＲ ＺＥＡＳ室外機 | 2022/10/3 | 室外機 | 7.1 | 7.1 | 8.0 | 7.8 | 8.0 | 7.8 | 66 | 66 | 46 | 47 | 67 | 68 | 940 | 320 | 990 | 66 | 1 | 200 | 1.29 | 84 | 2.47 | 2.47 | 2.34 | 2.34 | 13.2 | 13.2 | 12.7 | 12.7 | 93.6 | 93.6 | 92.1 | 92.1 | 884000 | （税無し）
[16 empty] | メーカー名 | 備考
[7 empty] | GUID\cf0d0cc7466d41a297e1be93f7749574\Folder\Item |  |  | その他 | 店舗・オフィスエアコン スカイエア | FIVE STAR ZEASシリーズ | 天吊自在形ワンダ風流＜センシング＞タイプ | 天吊自在形ワンダ風流＜センシング＞タイプ | FUP40DG(メンテスペース）
[7 empty] | GUID\89af21cb3e9f43e590720a2958efaf51\Folder\Item |  |  | その他 | 店舗・オフィスエアコン スカイエア | FIVE STAR ZEASシリーズ | 天吊自在形ワンダ風流＜センシング＞タイプ | 天吊自在形ワンダ風流＜センシング＞タイプ | RSRP80BCV(メンテスペース）
SSRU80BY(N)TD
[16 empty] | メーカーコード | メーカー名 | 細分類 | メーカー型番 | 型式名称 | 製品リリース年月日 | 空調機器種別(DK-BIM) | 冷房能力(50ヘルツ電源)[kW] | 冷房能力(60ヘルツ電源)[kW] | 暖房能力(50ヘルツ電源)[kW] | 暖房能力(60ヘルツ電源)[kW] | 送 風 量(室内,50ヘルツ電源,強)[m3/min] | 送 風 量(室内,50ヘルツ電源,中)[m3/min] | 送 風 量(室内,50ヘルツ電源,弱)[m3/min] | 送 風 量(室内,60ヘルツ電源,強)[m3/min] | 送 風 量(室内,60ヘルツ電源,中)[m3/min] | 送 風 量(室内,60ヘルツ電源,弱)[m3/min] | 騒 音 値SPL(室内,冷房,50ヘルツ電源,特強)[db] | 騒 音 値SPL(室内,冷房,50ヘルツ電源,強)[db] | 騒 音 値SPL(室内,冷房,50ヘルツ電源,弱)[db] | 騒 音 値SPL(室内,冷房,60ヘルツ電源,特強)[db] | 騒 音 値SPL(室内,冷房,60ヘルツ電源,強)[db] | 騒 音 値SPL(室内,冷房,60ヘルツ電源,弱)[db] | 騒 音 値SPL(室内,暖房,50ヘルツ電源,特強)[db] | 騒 音 値SPL(室内,暖房,50ヘルツ電源,強)[db] | 騒 音 値SPL(室内,暖房,50ヘルツ電源,弱)[db] | 騒 音 値SPL(室内,暖房,60ヘルツ電源,特強)[db] | 騒 音 値SPL(室内,暖房,60ヘルツ電源,強)[db] | 騒 音 値SPL(室内,暖房,60ヘルツ電源,弱)[db] | 騒 音 値PWL(冷房,強)[db] | 騒 音 値PWL(暖房,強)[db] | 外形寸法 Ｗ(室内)[㎜] | 外形寸法 Ｄ(室内)[㎜] | 外形寸法 Ｈ(室内)[㎜] | 製品質量(室内)[kg] | 電動機出力(室内,送風機,1番目)[W] | 消費電力(冷房,50ヘルツ電源)[kW] | 消費電力(冷房,60ヘルツ電源)[kW] | 消費電力(暖房,50ヘルツ電源)[kW] | 消費電力(暖房,60ヘルツ電源)[kW] | 運転電流(冷房,50ヘルツ電源)[A] | 運転電流(冷房,60ヘルツ電源)[A] | 運転電流(暖房,50ヘルツ電源)[A] | 運転電流(暖房,60ヘルツ電源)[A] | 力率(冷房,50ヘルツ電源)[%] | 力率(冷房,60ヘルツ電源)[%] | 力率(暖房,50ヘルツ電源)[%] | 力率(暖房,60ヘルツ電源)[%] | 標準価格[円（税抜）] | 備 考
[7 empty] | GUID\4d5cbe2fbb89415f81f9fa3ce136c2ec\Folder\Item |  | 50-05-300-3120-080 | 空調機 | 空調機 | パッケージ形エアコン店舗・オフィス用（空冷ＨＰ） | 店舗・オフィス用ＰＡＣ（空冷ＨＰ）天吊形 | スカイエア 天吊自在形ワンダ風流（センシング） | FUP40FB | 504042 | ダイキン工業（株） | 店舗・オフィス用ＰＡＣ（空冷ＨＰ）天吊形 | FUP40FB | スカイエア 天吊自在形ワンダ風流（センシング） | 2022/10/3 | 室内機 | 3.6 | 3.6 | 4.0 | 4.0 | 17 | 14.5 | 12 | 17 | 14.5 | 12 | 38 | 36 | 33 | 38 | 36 | 33 | 38 | 36 | 33 | 38 | 36 | 33 | 56 | 56 | 950 | 950 | 198 | 24 | 46 | 0.0625 | 0.0625 | 0.0559 | 0.0559 | 0.4 | 0.4 | 0.4 | 0.4 | 91.3 | 91.3 | 86.7 | 86.7 | 405000 | （税無し）
[16 empty] | メーカーコード | メーカー名 | 細分類 | メーカー型番 | 型式名称 | 製品リリース年月日 | 空調機器種別(DK-BIM) | 冷房能力(50ヘルツ電源)[kW] | 冷房能力(60ヘルツ電源)[kW] | 暖房能力(50ヘルツ電源)[kW] | 暖房能力(50ヘルツ電源,低温)[kW] | 暖房能力(60ヘルツ電源)[kW] | 暖房能力(60ヘルツ電源,低温)[kW] | 送 風 量(室外,50ヘルツ電源)[m3/min] | 送 風 量(室外,60ヘルツ電源)[m3/min] | 騒 音 値SPL(室外,冷房,60ヘルツ電源)[db] | 騒 音 値SPL(室外,暖房,60ヘルツ電源)[db] | 騒 音 値PWL(冷房,強)[db] | 騒 音 値PWL(暖房,強)[db] | 外形寸法 Ｗ(室外)[㎜] | 外形寸法 Ｄ(室外)[㎜] | 外形寸法 Ｈ(室外)[㎜] | 製品質量(室外)[kg] | 相(室外)[φ] | 電圧(室外)[V] | 電動機出力(室外,圧縮機,1番目)[kW] | 電動機出力(室外,送風機,1番目)[W] | 消費電力(冷房,50ヘルツ電源)[kW] | 消費電力(冷房,60ヘルツ電源)[kW] | 消費電力(暖房,50ヘルツ電源)[kW] | 消費電力(暖房,60ヘルツ電源)[kW] | 運転電流(冷房,50ヘルツ電源)[A] | 運転電流(冷房,60ヘルツ電源)[A] | 運転電流(暖房,50ヘルツ電源)[A] | 運転電流(暖房,60ヘルツ電源)[A] | 力率(冷房,50ヘルツ電源)[%] | 力率(冷房,60ヘルツ電源)[%] | 力率(暖房,50ヘルツ電源)[%] | 力率(暖房,60ヘルツ電源)[%] | 標準価格[円（税抜）] | 備 考
[7 empty] | GUID\9e99a3411f694fcba5f52a167dfeda97\Folder\Item |  | 50-05-300-3120-200 | 空調機 | 空調機 | パッケージ形エアコン店舗・オフィス用（空冷ＨＰ） | 店舗・オフィス用ＰＡＣ（空冷ＨＰ）室外機 | ＦＩＶＥ ＳＴＡＲ ＺＥＡＳ室外機 | RSRP80BYT | 504042 | ダイキン工業（株） | 店舗・オフィス用ＰＡＣ（空冷ＨＰ）室外機 | RSRP80BYT | ＦＩＶＥ ＳＴＡＲ ＺＥＡＳ室外機 | 2022/10/3 | 室外機 | 7.1 | 7.1 | 8.0 | 7.8 | 8.0 | 7.8 | 66 | 66 | 46 | 47 | 67 | 68 | 940 | 320 | 990 | 66 | 3 | 200 | 1.29 | 84 | 2.47 | 2.47 | 2.34 | 2.34 | 7.5 | 7.5 | 7.0 | 7.0 | 95.0 | 95.0 | 96.7 | 96.7 | 884000 | （税無し）
[16 empty] | メーカー名 | 備考
[7 empty] | GUID\d999457bf4e3461eab315d8b460ac237\Folder\Item |  |  | その他 | 店舗・オフィスエアコン スカイエア | FIVE STAR ZEASシリーズ | 天吊自在形ワンダ風流＜センシング＞タイプ | 天吊自在形ワンダ風流＜センシング＞タイプ | FUP40DG(メンテスペース）
[7 empty] | GUID\efe1e8b34a0e406a8145829894832e4c\Folder\Item |  |  | その他 | 店舗・オフィスエアコン スカイエア | FIVE STAR ZEASシリーズ | 天吊自在形ワンダ風流＜センシング＞タイプ | 天吊自在形ワンダ風流＜センシング＞タイプ | RSRP80BCT(メンテスペース）
SSRU112BY(N)D
[16 empty] | メーカーコード | メーカー名 | 細分類 | メーカー型番 | 型式名称 | 製品リリース年月日 | 空調機器種別(DK-BIM) | 冷房能力(50ヘルツ電源)[kW] | 冷房能力(60ヘルツ電源)[kW] | 暖房能力(50ヘルツ電源)[kW] | 暖房能力(60ヘルツ電源)[kW] | 送 風 量(室内,50ヘルツ電源,強)[m3/min] | 送 風 量(室内,50ヘルツ電源,中)[m3/min] | 送 風 量(室内,50ヘルツ電源,弱)[m3/min] | 送 風 量(室内,60ヘルツ電源,強)[m3/min] | 送 風 量(室内,60ヘルツ電源,中)[m3/min] | 送 風 量(室内,60ヘルツ電源,弱)[m3/min] | 騒 音 値SPL(室内,冷房,50ヘルツ電源,特強)[db] | 騒 音 値SPL(室内,冷房,50ヘルツ電源,強)[db] | 騒 音 値SPL(室内,冷房,50ヘルツ電源,弱)[db] | 騒 音 値SPL(室内,冷房,60ヘルツ電源,特強)[db] | 騒 音 値SPL(室内,冷房,60ヘルツ電源,強)[db] | 騒 音 値SPL(室内,冷房,60ヘルツ電源,弱)[db] | 騒 音 値SPL(室内,暖房,50ヘルツ電源,特強)[db] | 騒 音 値SPL(室内,暖房,50ヘルツ電源,強)[db] | 騒 音 値SPL(室内,暖房,50ヘルツ電源,弱)[db] | 騒 音 値SPL(室内,暖房,60ヘルツ電源,特強)[db] | 騒 音 値SPL(室内,暖房,60ヘルツ電源,強)[db] | 騒 音 値SPL(室内,暖房,60ヘルツ電源,弱)[db] | 騒 音 値PWL(冷房,強)[db] | 騒 音 値PWL(暖房,強)[db] | 外形寸法 Ｗ(室内)[㎜] | 外形寸法 Ｄ(室内)[㎜] | 外形寸法 Ｈ(室内)[㎜] | 製品質量(室内)[kg] | 電動機出力(室内,送風機,1番目)[W] | 消費電力(冷房,50ヘルツ電源)[kW] | 消費電力(冷房,60ヘルツ電源)[kW] | 消費電力(暖房,50ヘルツ電源)[kW] | 消費電力(暖房,60ヘルツ電源)[kW] | 運転電流(冷房,50ヘルツ電源)[A] | 運転電流(冷房,60ヘルツ電源)[A] | 運転電流(暖房,50ヘルツ電源)[A] | 運転電流(暖房,60ヘルツ電源)[A] | 力率(冷房,50ヘルツ電源)[%] | 力率(冷房,60ヘルツ電源)[%] | 力率(暖房,50ヘルツ電源)[%] | 力率(暖房,60ヘルツ電源)[%] | 標準価格[円（税抜）] | 備 考
[7 empty] | GUID\63b266d0a2804340bc84fdfa978db91c\Folder\Item |  | 50-05-300-3120-080 | 空調機 | 空調機 | パッケージ形エアコン店舗・オフィス用（空冷ＨＰ） | 店舗・オフィス用ＰＡＣ（空冷ＨＰ）天吊形 | スカイエア 天吊自在形ワンダ風流（センシング） | FUP63FB | 504042 | ダイキン工業（株） | 店舗・オフィス用ＰＡＣ（空冷ＨＰ）天吊形 | FUP63FB | スカイエア 天吊自在形ワンダ風流（センシング） | 2022/10/3 | 室内機 | 5.6 | 5.6 | 6.3 | 6.3 | 19 | 16.5 | 14 | 19 | 16.5 | 14 | 39 | 37 | 34 | 39 | 37 | 34 | 39 | 37 | 34 | 39 | 37 | 34 | 57 | 57 | 950 | 950 | 198 | 24 | 46 | 0.0760 | 0.0760 | 0.0694 | 0.0694 | 0.5 | 0.5 | 0.5 | 0.5 | 90.4 | 90.4 | 86.7 | 86.7 | 469000 | （税無し）
[16 empty] | メーカーコード | メーカー名 | 細分類 | メーカー型番 | 型式名称 | 製品リリース年月日 | 空調機器種別(DK-BIM) | 冷房能力(50ヘルツ電源)[kW] | 冷房能力(60ヘルツ電源)[kW] | 暖房能力(50ヘルツ電源)[kW] | 暖房能力(50ヘルツ電源,低温)[kW] | 暖房能力(60ヘルツ電源)[kW] | 暖房能力(60ヘルツ電源,低温)[kW] | 送 風 量(室外,50ヘルツ電源)[m3/min] | 送 風 量(室外,60ヘルツ電源)[m3/min] | 騒 音 値SPL(室外,冷房,60ヘルツ電源)[db] | 騒 音 値SPL(室外,暖房,60ヘルツ電源)[db] | 騒 音 値PWL(冷房,強)[db] | 騒 音 値PWL(暖房,強)[db] | 外形寸法 Ｗ(室外)[㎜] | 外形寸法 Ｄ(室外)[㎜] | 外形寸法 Ｈ(室外)[㎜] | 製品質量(室外)[kg] | 相(室外)[φ] | 電圧(室外)[V] | 電動機出力(室外,圧縮機,1番目)[kW] | 電動機出力(室外,送風機,1番目)[W] | 消費電力(冷房,50ヘルツ電源)[kW] | 消費電力(冷房,60ヘルツ電源)[kW] | 消費電力(暖房,50ヘルツ電源)[kW] | 消費電力(暖房,60ヘルツ電源)[kW] | 運転電流(冷房,50ヘルツ電源)[A] | 運転電流(冷房,60ヘルツ電源)[A] | 運転電流(暖房,50ヘルツ電源)[A] | 運転電流(暖房,60ヘルツ電源)[A] | 力率(冷房,50ヘルツ電源)[%] | 力率(冷房,60ヘルツ電源)[%] | 力率(暖房,50ヘルツ電源)[%] | 力率(暖房,60ヘルツ電源)[%] | 標準価格[円（税抜）] | 備 考
[7 empty] | GUID\9e78207d31ae4c1f9d8615cdddea85b2\Folder\Item |  | 50-05-300-3120-200 | 空調機 | 空調機 | パッケージ形エアコン店舗・オフィス用（空冷ＨＰ） | 店舗・オフィス用ＰＡＣ（空冷ＨＰ）室外機 | ＦＩＶＥ ＳＴＡＲ ＺＥＡＳ室外機 | RSRP112BY | 504042 | ダイキン工業（株） | 店舗・オフィス用ＰＡＣ（空冷ＨＰ）室外機 | RSRP112BY | ＦＩＶＥ ＳＴＡＲ ＺＥＡＳ室外機 | 2022/10/3 | 室外機 | 10.0 | 10.0 | 11.2 | 10.4 | 11.2 | 10.4 | 94 | 94 | 48 | 51 | 69 | 71 | 940 | 320 | 1430 | 90 | 3 | 200 | 1.79 | 110 | 2.90 | 2.86 | 3.39 | 3.39 | 9.3 | 9.2 | 10.8 | 10.8 | 90.1 | 89.7 | 90.6 | 90.6 | 1031000 | （税無し）
[16 empty] | メーカー名 | 備考
[7 empty] | GUID\baf253f653184e2fbf54333e3c0b45f4\Folder\Item |  |  | その他 | 店舗・オフィスエアコン スカイエア | FIVE STAR ZEASシリーズ | 天吊自在形ワンダ風流＜センシング＞タイプ | 天吊自在形ワンダ風流＜センシング＞タイプ | FUP63DG(メンテスペース）
[7 empty] | GUID\72d0e1a3f499413cbcbe3ae3aa1b5616\Folder\Item |  |  | その他 | 店舗・オフィスエアコン スカイエア | FIVE STAR ZEASシリーズ | 天吊自在形ワンダ風流＜センシング＞タイプ | 天吊自在形ワンダ風流＜センシング＞タイプ | RSRP112BC(メンテスペース）
SSRU140BY(N)D
[16 empty] | メーカーコード | メーカー名 | 細分類 | メーカー型番 | 型式名称 | 製品リリース年月日 | 空調機器種別(DK-BIM) | 冷房能力(50ヘルツ電源)[kW] | 冷房能力(60ヘルツ電源)[kW] | 暖房能力(50ヘルツ電源)[kW] | 暖房能力(60ヘルツ電源)[kW] | 送 風 量(室内,50ヘルツ電源,強)[m3/min] | 送 風 量(室内,50ヘルツ電源,中)[m3/min] | 送 風 量(室内,50ヘルツ電源,弱)[m3/min] | 送 風 量(室内,60ヘルツ電源,強)[m3/min] | 送 風 量(室内,60ヘルツ電源,中)[m3/min] | 送 風 量(室内,60ヘルツ電源,弱)[m3/min] | 騒 音 値SPL(室内,冷房,50ヘルツ電源,特強)[db] | 騒 音 値SPL(室内,冷房,50ヘルツ電源,強)[db] | 騒 音 値SPL(室内,冷房,50ヘルツ電源,弱)[db] | 騒 音 値SPL(室内,冷房,60ヘルツ電源,特強)[db] | 騒 音 値SPL(室内,冷房,60ヘルツ電源,強)[db] | 騒 音 値SPL(室内,冷房,60ヘルツ電源,弱)[db] | 騒 音 値SPL(室内,暖房,50ヘルツ電源,特強)[db] | 騒 音 値SPL(室内,暖房,50ヘルツ電源,強)[db] | 騒 音 値SPL(室内,暖房,50ヘルツ電源,弱)[db] | 騒 音 値SPL(室内,暖房,60ヘルツ電源,特強)[db] | 騒 音 値SPL(室内,暖房,60ヘルツ電源,強)[db] | 騒 音 値SPL(室内,暖房,60ヘルツ電源,弱)[db] | 騒 音 値PWL(冷房,強)[db] | 騒 音 値PWL(暖房,強)[db] | 外形寸法 Ｗ(室内)[㎜] | 外形寸法 Ｄ(室内)[㎜] | 外形寸法 Ｈ(室内)[㎜] | 製品質量(室内)[kg] | 電動機出力(室内,送風機,1番目)[W] | 消費電力(冷房,50ヘルツ電源)[kW] | 消費電力(冷房,60ヘルツ電源)[kW] | 消費電力(暖房,50ヘルツ電源)[kW] | 消費電力(暖房,60ヘルツ電源)[kW] | 運転電流(冷房,50ヘルツ電源)[A] | 運転電流(冷房,60ヘルツ電源)[A] | 運転電流(暖房,50ヘルツ電源)[A] | 運転電流(暖房,60ヘルツ電源)[A] | 力率(冷房,50ヘルツ電源)[%] | 力率(冷房,60ヘルツ電源)[%] | 力率(暖房,50ヘルツ電源)[%] | 力率(暖房,60ヘルツ電源)[%] | 標準価格[円（税抜）] | 備 考
[7 empty] | GUID\d0fc2ccb81834df29fbb63523f61c99d\Folder\Item |  | 50-05-300-3120-080 | 空調機 | 空調機 | パッケージ形エアコン店舗・オフィス用（空冷ＨＰ） | 店舗・オフィス用ＰＡＣ（空冷ＨＰ）天吊形 | スカイエア 天吊自在形ワンダ風流（センシング） | FUP80FB | 504042 | ダイキン工業（株） | 店舗・オフィス用ＰＡＣ（空冷ＨＰ）天吊形 | FUP80FB | スカイエア 天吊自在形ワンダ風流（センシング） | 2022/10/3 | 室内機 | 7.1 | 7.1 | 8.0 | 8.0 | 23 | 19.5 | 16 | 23 | 19.5 | 16 | 41 | 38 | 35 | 41 | 38 | 35 | 41 | 38 | 35 | 41 | 38 | 35 | 59 | 59 | 950 | 950 | 198 | 25 | 46 | 0.109 | 0.109 | 0.103 | 0.103 | 0.7 | 0.7 | 0.7 | 0.7 | 88.0 | 88.0 | 85.7 | 85.7 | 503000 | （税無し）
[16 empty] | メーカーコード | メーカー名 | 細分類 | メーカー型番 | 型式名称 | 製品リリース年月日 | 空調機器種別(DK-BIM) | 冷房能力(50ヘルツ電源)[kW] | 冷房能力(60ヘルツ電源)[kW] | 暖房能力(50ヘルツ電源)[kW] | 暖房能力(50ヘルツ電源,低温)[kW] | 暖房能力(60ヘルツ電源)[kW] | 暖房能力(60ヘルツ電源,低温)[kW] | 送 風 量(室外,50ヘルツ電源)[m3/min] | 送 風 量(室外,60ヘルツ電源)[m3/min] | 騒 音 値SPL(室外,冷房,60ヘルツ電源)[db] | 騒 音 値SPL(室外,暖房,60ヘルツ電源)[db] | 騒 音 値PWL(冷房,強)[db] | 騒 音 値PWL(暖房,強)[db] | 外形寸法 Ｗ(室外)[㎜] | 外形寸法 Ｄ(室外)[㎜] | 外形寸法 Ｈ(室外)[㎜] | 製品質量(室外)[kg] | 相(室外)[φ] | 電圧(室外)[V] | 電動機出力(室外,圧縮機,1番目)[kW] | 電動機出力(室外,送風機,1番目)[W] | 消費電力(冷房,50ヘルツ電源)[kW] | 消費電力(冷房,60ヘルツ電源)[kW] | 消費電力(暖房,50ヘルツ電源)[kW] | 消費電力(暖房,60ヘルツ電源)[kW] | 運転電流(冷房,50ヘルツ電源)[A] | 運転電流(冷房,60ヘルツ電源)[A] | 運転電流(暖房,50ヘルツ電源)[A] | 運転電流(暖房,60ヘルツ電源)[A] | 力率(冷房,50ヘルツ電源)[%] | 力率(冷房,60ヘルツ電源)[%] | 力率(暖房,50ヘルツ電源)[%] | 力率(暖房,60ヘルツ電源)[%] | 標準価格[円（税抜）] | 備 考
[7 empty] | GUID\d5dc92bd0cfb42f08802516fb1332399\Folder\Item |  | 50-05-300-3120-200 | 空調機 | 空調機 | パッケージ形エアコン店舗・オフィス用（空冷ＨＰ） | 店舗・オフィス用ＰＡＣ（空冷ＨＰ）室外機 | ＦＩＶＥ ＳＴＡＲ ＺＥＡＳ室外機 | RSRP140BY | 504042 | ダイキン工業（株） | 店舗・オフィス用ＰＡＣ（空冷ＨＰ）室外機 | RSRP140BY | ＦＩＶＥ ＳＴＡＲ ＺＥＡＳ室外機 | 2022/10/3 | 室外機 | 12.5 | 12.5 | 14.0 | 13.3 | 14.0 | 13.3 | 98 | 98 | 51 | 52 | 72 | 72 | 940 | 320 | 1430 | 90 | 3 | 200 | 2.36 | 110 | 4.81 | 4.78 | 4.27 | 4.25 | 14.9 | 14.9 | 13.3 | 13.2 | 93.2 | 92.6 | 92.6 | 93.0 | 1251000 | （税無し）
[16 empty] | メーカー名 | 備考
[7 empty] | GUID\17c36b9ba30d4583ba794c5d872ca398\Folder\Item |  |  | その他 | 店舗・オフィスエアコン スカイエア | FIVE STAR ZEASシリーズ | 天吊自在形ワンダ風流＜センシング＞タイプ | 天吊自在形ワンダ風流＜センシング＞タイプ | FUP80DG(メンテスペース）
[7 empty] | GUID\2dc3671b8c554b938d6940576950daaa\Folder\Item |  |  | その他 | 店舗・オフィスエアコン スカイエア | FIVE STAR ZEASシリーズ | 天吊自在形ワンダ風流＜センシング＞タイプ | 天吊自在形ワンダ風流＜センシング＞タイプ | RSRP140BC(メンテスペース）
SSRU160BY(N)D
[16 empty] | メーカーコード | メーカー名 | 細分類 | メーカー型番 | 型式名称 | 製品リリース年月日 | 空調機器種別(DK-BIM) | 冷房能力(50ヘルツ電源)[kW] | 冷房能力(60ヘルツ電源)[kW] | 暖房能力(50ヘルツ電源)[kW] | 暖房能力(60ヘルツ電源)[kW] | 送 風 量(室内,50ヘルツ電源,強)[m3/min] | 送 風 量(室内,50ヘルツ電源,中)[m3/min] | 送 風 量(室内,50ヘルツ電源,弱)[m3/min] | 送 風 量(室内,60ヘルツ電源,強)[m3/min] | 送 風 量(室内,60ヘルツ電源,中)[m3/min] | 送 風 量(室内,60ヘルツ電源,弱)[m3/min] | 騒 音 値SPL(室内,冷房,50ヘルツ電源,特強)[db] | 騒 音 値SPL(室内,冷房,50ヘルツ電源,強)[db] | 騒 音 値SPL(室内,冷房,50ヘルツ電源,弱)[db] | 騒 音 値SPL(室内,冷房,60ヘルツ電源,特強)[db] | 騒 音 値SPL(室内,冷房,60ヘルツ電源,強)[db] | 騒 音 値SPL(室内,冷房,60ヘルツ電源,弱)[db] | 騒 音 値SPL(室内,暖房,50ヘルツ電源,特強)[db] | 騒 音 値SPL(室内,暖房,50ヘルツ電源,強)[db] | 騒 音 値SPL(室内,暖房,50ヘルツ電源,弱)[db] | 騒 音 値SPL(室内,暖房,60ヘルツ電源,特強)[db] | 騒 音 値SPL(室内,暖房,60ヘルツ電源,強)[db] | 騒 音 値SPL(室内,暖房,60ヘルツ電源,弱)[db] | 騒 音 値PWL(冷房,強)[db] | 騒 音 値PWL(暖房,強)[db] | 外形寸法 Ｗ(室内)[㎜] | 外形寸法 Ｄ(室内)[㎜] | 外形寸法 Ｈ(室内)[㎜] | 製品質量(室内)[kg] | 電動機出力(室内,送風機,1番目)[W] | 消費電力(冷房,50ヘルツ電源)[kW] | 消費電力(冷房,60ヘルツ電源)[kW] | 消費電力(暖房,50ヘルツ電源)[kW] | 消費電力(暖房,60ヘルツ電源)[kW] | 運転電流(冷房,50ヘルツ電源)[A] | 運転電流(冷房,60ヘルツ電源)[A] | 運転電流(暖房,50ヘルツ電源)[A] | 運転電流(暖房,60ヘルツ電源)[A] | 力率(冷房,50ヘルツ電源)[%] | 力率(冷房,60ヘルツ電源)[%] | 力率(暖房,50ヘルツ電源)[%] | 力率(暖房,60ヘルツ電源)[%] | 標準価格[円（税抜）] | 備 考
[7 empty] | GUID\d7c8971e202843c38ceca7fc6ef4a7d3\Folder\Item |  | 50-05-300-3120-080 | 空調機 | 空調機 | パッケージ形エアコン店舗・オフィス用（空冷ＨＰ） | 店舗・オフィス用ＰＡＣ（空冷ＨＰ）天吊形 | スカイエア 天吊自在形ワンダ風流（センシング） | FUP80FB | 504042 | ダイキン工業（株） | 店舗・オフィス用ＰＡＣ（空冷ＨＰ）天吊形 | FUP80FB | スカイエア 天吊自在形ワンダ風流（センシング） | 2022/10/3 | 室内機 | 7.1 | 7.1 | 8.0 | 8.0 | 23 | 19.5 | 16 | 23 | 19.5 | 16 | 41 | 38 | 35 | 41 | 38 | 35 | 41 | 38 | 35 | 41 | 38 | 35 | 59 | 59 | 950 | 950 | 198 | 25 | 46 | 0.109 | 0.109 | 0.103 | 0.103 | 0.7 | 0.7 | 0.7 | 0.7 | 88.0 | 88.0 | 85.7 | 85.7 | 503000 | （税無し）
[16 empty] | メーカーコード | メーカー名 | 細分類 | メーカー型番 | 型式名称 | 製品リリース年月日 | 空調機器種別(DK-BIM) | 冷房能力(50ヘルツ電源)[kW] | 冷房能力(60ヘルツ電源)[kW] | 暖房能力(50ヘルツ電源)[kW] | 暖房能力(50ヘルツ電源,低温)[kW] | 暖房能力(60ヘルツ電源)[kW] | 暖房能力(60ヘルツ電源,低温)[kW] | 送 風 量(室外,50ヘルツ電源)[m3/min] | 送 風 量(室外,60ヘルツ電源)[m3/min] | 騒 音 値SPL(室外,冷房,60ヘルツ電源)[db] | 騒 音 値SPL(室外,暖房,60ヘルツ電源)[db] | 騒 音 値PWL(冷房,強)[db] | 騒 音 値PWL(暖房,強)[db] | 外形寸法 Ｗ(室外)[㎜] | 外形寸法 Ｄ(室外)[㎜] | 外形寸法 Ｈ(室外)[㎜] | 製品質量(室外)[kg] | 相(室外)[φ] | 電圧(室外)[V] | 電動機出力(室外,圧縮機,1番目)[kW] | 電動機出力(室外,送風機,1番目)[W] | 消費電力(冷房,50ヘルツ電源)[kW] | 消費電力(冷房,60ヘルツ電源)[kW] | 消費電力(暖房,50ヘルツ電源)[kW] | 消費電力(暖房,60ヘルツ電源)[kW] | 運転電流(冷房,50ヘルツ電源)[A] | 運転電流(冷房,60ヘルツ電源)[A] | 運転電流(暖房,50ヘルツ電源)[A] | 運転電流(暖房,60ヘルツ電源)[A] | 力率(冷房,50ヘルツ電源)[%] | 力率(冷房,60ヘルツ電源)[%] | 力率(暖房,50ヘルツ電源)[%] | 力率(暖房,60ヘルツ電源)[%] | 標準価格[円（税抜）] | 備 考
[7 empty] | GUID\114ffe5b22e94d3d9ed863a97348e75b\Folder\Item |  | 50-05-300-3120-200 | 空調機 | 空調機 | パッケージ形エアコン店舗・オフィス用（空冷ＨＰ） | 店舗・オフィス用ＰＡＣ（空冷ＨＰ）室外機 | ＦＩＶＥ ＳＴＡＲ ＺＥＡＳ室外機 | RSRP160BY | 504042 | ダイキン工業（株） | 店舗・オフィス用ＰＡＣ（空冷ＨＰ）室外機 | RSRP160BY | ＦＩＶＥ ＳＴＡＲ ＺＥＡＳ室外機 | 2022/10/3 | 室外機 | 14.0 | 14.0 | 16.0 | 13.7 | 16.0 | 13.7 | 106 | 106 | 51 | 54 | 72 | 74 | 940 | 320 | 1430 | 90 | 3 | 200 | 2.83 | 110 | 5.59 | 5.58 | 4.77 | 4.77 | 17.1 | 17.1 | 14.5 | 14.5 | 94.4 | 94.3 | 95.0 | 95.0 | 1373000 | （税無し）
[16 empty] | メーカー名 | 備考
[7 empty] | GUID\85671fe0e22d4dde972f2ef4d895c6bb\Folder\Item |  |  | その他 | 店舗・オフィスエアコン スカイエア | FIVE STAR ZEASシリーズ | 天吊自在形ワンダ風流＜センシング＞タイプ | 天吊自在形ワンダ風流＜センシング＞タイプ | FUP80DG(メンテスペース）
[7 empty] | GUID\d7f3964e9c164c8299c89202a9bc1878\Folder\Item |  |  | その他 | 店舗・オフィスエアコン スカイエア | FIVE STAR ZEASシリーズ | 天吊自在形ワンダ風流＜センシング＞タイプ | 天吊自在形ワンダ風流＜センシング＞タイプ | RSRP160BC(メンテスペース）
SSRU160BY(N)M
[16 empty] | メーカーコード | メーカー名 | 細分類 | メーカー型番 | 型式名称 | 製品リリース年月日 | 空調機器種別(DK-BIM) | 冷房能力(50ヘルツ電源)[kW] | 冷房能力(60ヘルツ電源)[kW] | 暖房能力(50ヘルツ電源)[kW] | 暖房能力(60ヘルツ電源)[kW] | 送 風 量(室内,50ヘルツ電源,強)[m3/min] | 送 風 量(室内,50ヘルツ電源,中)[m3/min] | 送 風 量(室内,50ヘルツ電源,弱)[m3/min] | 送 風 量(室内,60ヘルツ電源,強)[m3/min] | 送 風 量(室内,60ヘルツ電源,中)[m3/min] | 送 風 量(室内,60ヘルツ電源,弱)[m3/min] | 騒 音 値SPL(室内,冷房,50ヘルツ電源,特強)[db] | 騒 音 値SPL(室内,冷房,50ヘルツ電源,強)[db] | 騒 音 値SPL(室内,冷房,50ヘルツ電源,弱)[db] | 騒 音 値SPL(室内,冷房,60ヘルツ電源,特強)[db] | 騒 音 値SPL(室内,冷房,60ヘルツ電源,強)[db] | 騒 音 値SPL(室内,冷房,60ヘルツ電源,弱)[db] | 騒 音 値SPL(室内,暖房,50ヘルツ電源,特強)[db] | 騒 音 値SPL(室内,暖房,50ヘルツ電源,強)[db] | 騒 音 値SPL(室内,暖房,50ヘルツ電源,弱)[db] | 騒 音 値SPL(室内,暖房,60ヘルツ電源,特強)[db] | 騒 音 値SPL(室内,暖房,60ヘルツ電源,強)[db] | 騒 音 値SPL(室内,暖房,60ヘルツ電源,弱)[db] | 騒 音 値PWL(冷房,強)[db] | 騒 音 値PWL(暖房,強)[db] | 外形寸法 Ｗ(室内)[㎜] | 外形寸法 Ｄ(室内)[㎜] | 外形寸法 Ｈ(室内)[㎜] | 製品質量(室内)[kg] | 電動機出力(室内,送風機,1番目)[W] | 消費電力(冷房,50ヘルツ電源)[kW] | 消費電力(冷房,60ヘルツ電源)[kW] | 消費電力(暖房,50ヘルツ電源)[kW] | 消費電力(暖房,60ヘルツ電源)[kW] | 運転電流(冷房,50ヘルツ電源)[A] | 運転電流(冷房,60ヘルツ電源)[A] | 運転電流(暖房,50ヘルツ電源)[A] | 運転電流(暖房,60ヘルツ電源)[A] | 力率(冷房,50ヘルツ電源)[%] | 力率(冷房,60ヘルツ電源)[%] | 力率(暖房,50ヘルツ電源)[%] | 力率(暖房,60ヘルツ電源)[%] | 標準価格[円（税抜）] | 備 考
[7 empty] | GUID\656906c7178543829955b40373289815\Folder\Item |  | 50-05-300-3120-080 | 空調機 | 空調機 | パッケージ形エアコン店舗・オフィス用（空冷ＨＰ） | 店舗・オフィス用ＰＡＣ（空冷ＨＰ）天吊形 | スカイエア 天吊自在形ワンダ風流（センシング） | FUP50FB | 504042 | ダイキン工業（株） | 店舗・オフィス用ＰＡＣ（空冷ＨＰ）天吊形 | FUP50FB | スカイエア 天吊自在形ワンダ風流（センシング） | 2022/10/3 | 室内機 | 4.5 | 4.5 | 5.0 | 5.0 | 18 | 15 | 12 | 18 | 15 | 12 | 39 | 37 | 34 | 39 | 37 | 34 | 39 | 37 | 34 | 39 | 37 | 34 | 57 | 57 | 950 | 950 | 198 | 24 | 46 | 0.0670 | 0.0670 | 0.0604 | 0.0604 | 0.4 | 0.4 | 0.4 | 0.4 | 91.0 | 91.0 | 86.7 | 86.7 | 445000 | （税無し）
[16 empty] | メーカーコード | メーカー名 | 細分類 | メーカー型番 | 型式名称 | 製品リリース年月日 | 空調機器種別(DK-BIM) | 冷房能力(50ヘルツ電源)[kW] | 冷房能力(60ヘルツ電源)[kW] | 暖房能力(50ヘルツ電源)[kW] | 暖房能力(50ヘルツ電源,低温)[kW] | 暖房能力(60ヘルツ電源)[kW] | 暖房能力(60ヘルツ電源,低温)[kW] | 送 風 量(室外,50ヘルツ電源)[m3/min] | 送 風 量(室外,60ヘルツ電源)[m3/min] | 騒 音 値SPL(室外,冷房,60ヘルツ電源)[db] | 騒 音 値SPL(室外,暖房,60ヘルツ電源)[db] | 騒 音 値PWL(冷房,強)[db] | 騒 音 値PWL(暖房,強)[db] | 外形寸法 Ｗ(室外)[㎜] | 外形寸法 Ｄ(室外)[㎜] | 外形寸法 Ｈ(室外)[㎜] | 製品質量(室外)[kg] | 相(室外)[φ] | 電圧(室外)[V] | 電動機出力(室外,圧縮機,1番目)[kW] | 電動機出力(室外,送風機,1番目)[W] | 消費電力(冷房,50ヘルツ電源)[kW] | 消費電力(冷房,60ヘルツ電源)[kW] | 消費電力(暖房,50ヘルツ電源)[kW] | 消費電力(暖房,60ヘルツ電源)[kW] | 運転電流(冷房,50ヘルツ電源)[A] | 運転電流(冷房,60ヘルツ電源)[A] | 運転電流(暖房,50ヘルツ電源)[A] | 運転電流(暖房,60ヘルツ電源)[A] | 力率(冷房,50ヘルツ電源)[%] | 力率(冷房,60ヘルツ電源)[%] | 力率(暖房,50ヘルツ電源)[%] | 力率(暖房,60ヘルツ電源)[%] | 標準価格[円（税抜）] | 備 考
[7 empty] | GUID\b4c8328618714191a41a039c01edea97\Folder\Item |  | 50-05-300-3120-200 | 空調機 | 空調機 | パッケージ形エアコン店舗・オフィス用（空冷ＨＰ） | 店舗・オフィス用ＰＡＣ（空冷ＨＰ）室外機 | ＦＩＶＥ ＳＴＡＲ ＺＥＡＳ室外機 | RSRP160BY | 504042 | ダイキン工業（株） | 店舗・オフィス用ＰＡＣ（空冷ＨＰ）室外機 | RSRP160BY | ＦＩＶＥ ＳＴＡＲ ＺＥＡＳ室外機 | 2022/10/3 | 室外機 | 14.0 | 14.0 | 16.0 | 13.7 | 16.0 | 13.7 | 106 | 106 | 51 | 54 | 72 | 74 | 940 | 320 | 1430 | 90 | 3 | 200 | 2.83 | 110 | 5.59 | 5.58 | 4.77 | 4.77 | 17.1 | 17.1 | 14.5 | 14.5 | 94.4 | 94.3 | 95.0 | 95.0 | 1373000 | （税無し）
[16 empty] | メーカー名 | 備考
[7 empty] | GUID\7f7059b39b354866b03a2d5f3004b728\Folder\Item |  |  | その他 | 店舗・オフィスエアコン スカイエア | FIVE STAR ZEASシリーズ | 天吊自在形ワンダ風流＜センシング＞タイプ | 天吊自在形ワンダ風流＜センシング＞タイプ | FUP50DG(メンテスペース）
[7 empty] | GUID\d00fc650576b4cf699542e12f02c0914\Folder\Item |  |  | その他 | 店舗・オフィスエアコン スカイエア | FIVE STAR ZEASシリーズ | 天吊自在形ワンダ風流＜センシング＞タイプ | 天吊自在形ワンダ風流＜センシング＞タイプ | RSRP160BC(メンテスペース）
SSRU40C(N)V
[16 empty] | メーカーコード | メーカー名 | 細分類 | メーカー型番 | 型式名称 | 製品リリース年月日 | 空調機器種別(DK-BIM) | 冷房能力(50ヘルツ電源)[kW] | 冷房能力(60ヘルツ電源)[kW] | 暖房能力(50ヘルツ電源)[kW] | 暖房能力(60ヘルツ電源)[kW] | 送 風 量(室内,50ヘルツ電源,強)[m3/min] | 送 風 量(室内,50ヘルツ電源,中)[m3/min] | 送 風 量(室内,50ヘルツ電源,弱)[m3/min] | 送 風 量(室内,60ヘルツ電源,強)[m3/min] | 送 風 量(室内,60ヘルツ電源,中)[m3/min] | 送 風 量(室内,60ヘルツ電源,弱)[m3/min] | 騒 音 値SPL(室内,冷房,50ヘルツ電源,特強)[db] | 騒 音 値SPL(室内,冷房,50ヘルツ電源,強)[db] | 騒 音 値SPL(室内,冷房,50ヘルツ電源,弱)[db] | 騒 音 値SPL(室内,冷房,60ヘルツ電源,特強)[db] | 騒 音 値SPL(室内,冷房,60ヘルツ電源,強)[db] | 騒 音 値SPL(室内,冷房,60ヘルツ電源,弱)[db] | 騒 音 値SPL(室内,暖房,50ヘルツ電源,特強)[db] | 騒 音 値SPL(室内,暖房,50ヘルツ電源,強)[db] | 騒 音 値SPL(室内,暖房,50ヘルツ電源,弱)[db] | 騒 音 値SPL(室内,暖房,60ヘルツ電源,特強)[db] | 騒 音 値SPL(室内,暖房,60ヘルツ電源,強)[db] | 騒 音 値SPL(室内,暖房,60ヘルツ電源,弱)[db] | 騒 音 値PWL(冷房,強)[db] | 騒 音 値PWL(暖房,強)[db] | 外形寸法 Ｗ(室内)[㎜] | 外形寸法 Ｄ(室内)[㎜] | 外形寸法 Ｈ(室内)[㎜] | 製品質量(室内)[kg] | 電動機出力(室内,送風機,1番目)[W] | 消費電力(冷房,50ヘルツ電源)[kW] | 消費電力(冷房,60ヘルツ電源)[kW] | 消費電力(暖房,50ヘルツ電源)[kW] | 消費電力(暖房,60ヘルツ電源)[kW] | 運転電流(冷房,50ヘルツ電源)[A] | 運転電流(冷房,60ヘルツ電源)[A] | 運転電流(暖房,50ヘルツ電源)[A] | 運転電流(暖房,60ヘルツ電源)[A] | 力率(冷房,50ヘルツ電源)[%] | 力率(冷房,60ヘルツ電源)[%] | 力率(暖房,50ヘルツ電源)[%] | 力率(暖房,60ヘルツ電源)[%] | 標準価格[円（税抜）] | 備 考
[7 empty] | GUID\646e6e71093f4fbdb35127c79129395e\Folder\Item |  | 50-05-300-3120-080 | 空調機 | 空調機 | パッケージ形エアコン店舗・オフィス用（空冷ＨＰ） | 店舗・オフィス用ＰＡＣ（空冷ＨＰ）天吊形 | スカイエア 天吊自在形ワンダ風流（センシング） | FUP40FB | 504042 | ダイキン工業（株） | 店舗・オフィス用ＰＡＣ（空冷ＨＰ）天吊形 | FUP40FB | スカイエア 天吊自在形ワンダ風流（センシング） | 2022/10/3 | 室内機 | 3.6 | 3.6 | 4.0 | 4.0 | 17 | 14.5 | 12 | 17 | 14.5 | 12 | 38 | 36 | 33 | 38 | 36 | 33 | 38 | 36 | 33 | 38 | 36 | 33 | 56 | 56 | 950 | 950 | 198 | 24 | 46 | 0.0625 | 0.0625 | 0.0559 | 0.0559 | 0.4 | 0.4 | 0.4 | 0.4 | 91.3 | 91.3 | 86.7 | 86.7 | 405000 | （税無し）
[16 empty] | メーカーコード | メーカー名 | 細分類 | メーカー型番 | 型式名称 | 製品リリース年月日 | 空調機器種別(DK-BIM) | 冷房能力(50ヘルツ電源)[kW] | 冷房能力(60ヘルツ電源)[kW] | 暖房能力(50ヘルツ電源)[kW] | 暖房能力(50ヘルツ電源,低温)[kW] | 暖房能力(60ヘルツ電源)[kW] | 暖房能力(60ヘルツ電源,低温)[kW] | 送 風 量(室外,50ヘルツ電源)[m3/min] | 送 風 量(室外,60ヘルツ電源)[m3/min] | 騒 音 値SPL(室外,冷房,60ヘルツ電源)[db] | 騒 音 値SPL(室外,暖房,60ヘルツ電源)[db] | 騒 音 値PWL(冷房,強)[db] | 騒 音 値PWL(暖房,強)[db] | 外形寸法 Ｗ(室外)[㎜] | 外形寸法 Ｄ(室外)[㎜] | 外形寸法 Ｈ(室外)[㎜] | 製品質量(室外)[kg] | 相(室外)[φ] | 電圧(室外)[V] | 電動機出力(室外,圧縮機,1番目)[kW] | 電動機出力(室外,送風機,1番目)[W] | 消費電力(冷房,50ヘルツ電源)[kW] | 消費電力(冷房,60ヘルツ電源)[kW] | 消費電力(暖房,50ヘルツ電源)[kW] | 消費電力(暖房,60ヘルツ電源)[kW] | 運転電流(冷房,50ヘルツ電源)[A] | 運転電流(冷房,60ヘルツ電源)[A] | 運転電流(暖房,50ヘルツ電源)[A] | 運転電流(暖房,60ヘルツ電源)[A] | 力率(冷房,50ヘルツ電源)[%] | 力率(冷房,60ヘルツ電源)[%] | 力率(暖房,50ヘルツ電源)[%] | 力率(暖房,60ヘルツ電源)[%] | 標準価格[円（税抜）] | 備 考
[7 empty] | GUID\aa5e65e9ad1d4a28a48b3ee5225a1fb1\Folder\Item |  | 50-05-300-3120-200 | 空調機 | 空調機 | パッケージ形エアコン店舗・オフィス用（空冷ＨＰ） | 店舗・オフィス用ＰＡＣ（空冷ＨＰ）室外機 | スカイエア ＦＩＶＥ ＳＴＡＲ ＺＥＡＳ室外機 | RSRP40CV | 504042 | ダイキン工業（株） | 店舗・オフィス用ＰＡＣ（空冷ＨＰ）室外機 | RSRP40CV | スカイエア ＦＩＶＥ ＳＴＡＲ ＺＥＡＳ室外機 | 2023/10/2 | 室外機 | 3.6 | 3.6 | 4.0 | 3.9 | 4.0 | 3.9 | 37 | 37 | 42 | 45 | 63 | 66 | 795 | 300 | 610 | 41 | 1 | 200 | 0.59 | 50 | 0.980 | 0.980 | 0.920 | 0.920 | 5.4 | 5.4 | 5.0 | 5.0 | 90.7 | 90.7 | 92.0 | 92.0 | 595000 | （税無し）
[16 empty] | メーカー名 | 備考
[7 empty] | GUID\35765cfb0eee409d846e55012bbc41b5\Folder\Item |  |  | その他 | 店舗・オフィスエアコン スカイエア | FIVE STAR ZEASシリーズ | 天吊自在形ワンダ風流＜センシング＞タイプ | 天吊自在形ワンダ風流＜センシング＞タイプ | FUP40DG(メンテスペース）
[7 empty] | GUID\582fa91aadd24acdb403288474b406a4\Folder\Item |  |  | その他 | 店舗・オフィスエアコン スカイエア | FIVE STAR ZEASシリーズ | 天吊自在形ワンダ風流＜センシング＞タイプ | 天吊自在形ワンダ風流＜センシング＞タイプ | RSRP40BCV(メンテスペース）
SSRU40C(N)T
[16 empty] | メーカーコード | メーカー名 | 細分類 | メーカー型番 | 型式名称 | 製品リリース年月日 | 空調機器種別(DK-BIM) | 冷房能力(50ヘルツ電源)[kW] | 冷房能力(60ヘルツ電源)[kW] | 暖房能力(50ヘルツ電源)[kW] | 暖房能力(60ヘルツ電源)[kW] | 送 風 量(室内,50ヘルツ電源,強)[m3/min] | 送 風 量(室内,50ヘルツ電源,中)[m3/min] | 送 風 量(室内,50ヘルツ電源,弱)[m3/min] | 送 風 量(室内,60ヘルツ電源,強)[m3/min] | 送 風 量(室内,60ヘルツ電源,中)[m3/min] | 送 風 量(室内,60ヘルツ電源,弱)[m3/min] | 騒 音 値SPL(室内,冷房,50ヘルツ電源,特強)[db] | 騒 音 値SPL(室内,冷房,50ヘルツ電源,強)[db] | 騒 音 値SPL(室内,冷房,50ヘルツ電源,弱)[db] | 騒 音 値SPL(室内,冷房,60ヘルツ電源,特強)[db] | 騒 音 値SPL(室内,冷房,60ヘルツ電源,強)[db] | 騒 音 値SPL(室内,冷房,60ヘルツ電源,弱)[db] | 騒 音 値SPL(室内,暖房,50ヘルツ電源,特強)[db] | 騒 音 値SPL(室内,暖房,50ヘルツ電源,強)[db] | 騒 音 値SPL(室内,暖房,50ヘルツ電源,弱)[db] | 騒 音 値SPL(室内,暖房,60ヘルツ電源,特強)[db] | 騒 音 値SPL(室内,暖房,60ヘルツ電源,強)[db] | 騒 音 値SPL(室内,暖房,60ヘルツ電源,弱)[db] | 騒 音 値PWL(冷房,強)[db] | 騒 音 値PWL(暖房,強)[db] | 外形寸法 Ｗ(室内)[㎜] | 外形寸法 Ｄ(室内)[㎜] | 外形寸法 Ｈ(室内)[㎜] | 製品質量(室内)[kg] | 電動機出力(室内,送風機,1番目)[W] | 消費電力(冷房,50ヘルツ電源)[kW] | 消費電力(冷房,60ヘルツ電源)[kW] | 消費電力(暖房,50ヘルツ電源)[kW] | 消費電力(暖房,60ヘルツ電源)[kW] | 運転電流(冷房,50ヘルツ電源)[A] | 運転電流(冷房,60ヘルツ電源)[A] | 運転電流(暖房,50ヘルツ電源)[A] | 運転電流(暖房,60ヘルツ電源)[A] | 力率(冷房,50ヘルツ電源)[%] | 力率(冷房,60ヘルツ電源)[%] | 力率(暖房,50ヘルツ電源)[%] | 力率(暖房,60ヘルツ電源)[%] | 標準価格[円（税抜）] | 備 考
[7 empty] | GUID\f4e6c757287d4d4aa3aaf160204a94bd\Folder\Item |  | 50-05-300-3120-080 | 空調機 | 空調機 | パッケージ形エアコン店舗・オフィス用（空冷ＨＰ） | 店舗・オフィス用ＰＡＣ（空冷ＨＰ）天吊形 | スカイエア 天吊自在形ワンダ風流（センシング） | FUP40FB | 504042 | ダイキン工業（株） | 店舗・オフィス用ＰＡＣ（空冷ＨＰ）天吊形 | FUP40FB | スカイエア 天吊自在形ワンダ風流（センシング） | 2022/10/3 | 室内機 | 3.6 | 3.6 | 4.0 | 4.0 | 17 | 14.5 | 12 | 17 | 14.5 | 12 | 38 | 36 | 33 | 38 | 36 | 33 | 38 | 36 | 33 | 38 | 36 | 33 | 56 | 56 | 950 | 950 | 198 | 24 | 46 | 0.0625 | 0.0625 | 0.0559 | 0.0559 | 0.4 | 0.4 | 0.4 | 0.4 | 91.3 | 91.3 | 86.7 | 86.7 | 405000 | （税無し）
[16 empty] | メーカーコード | メーカー名 | 細分類 | メーカー型番 | 型式名称 | 製品リリース年月日 | 空調機器種別(DK-BIM) | 冷房能力(50ヘルツ電源)[kW] | 冷房能力(60ヘルツ電源)[kW] | 暖房能力(50ヘルツ電源)[kW] | 暖房能力(50ヘルツ電源,低温)[kW] | 暖房能力(60ヘルツ電源)[kW] | 暖房能力(60ヘルツ電源,低温)[kW] | 送 風 量(室外,50ヘルツ電源)[m3/min] | 送 風 量(室外,60ヘルツ電源)[m3/min] | 騒 音 値SPL(室外,冷房,60ヘルツ電源)[db] | 騒 音 値SPL(室外,暖房,60ヘルツ電源)[db] | 騒 音 値PWL(冷房,強)[db] | 騒 音 値PWL(暖房,強)[db] | 外形寸法 Ｗ(室外)[㎜] | 外形寸法 Ｄ(室外)[㎜] | 外形寸法 Ｈ(室外)[㎜] | 製品質量(室外)[kg] | 相(室外)[φ] | 電圧(室外)[V] | 電動機出力(室外,圧縮機,1番目)[kW] | 電動機出力(室外,送風機,1番目)[W] | 消費電力(冷房,50ヘルツ電源)[kW] | 消費電力(冷房,60ヘルツ電源)[kW] | 消費電力(暖房,50ヘルツ電源)[kW] | 消費電力(暖房,60ヘルツ電源)[kW] | 運転電流(冷房,50ヘルツ電源)[A] | 運転電流(冷房,60ヘルツ電源)[A] | 運転電流(暖房,50ヘルツ電源)[A] | 運転電流(暖房,60ヘルツ電源)[A] | 力率(冷房,50ヘルツ電源)[%] | 力率(冷房,60ヘルツ電源)[%] | 力率(暖房,50ヘルツ電源)[%] | 力率(暖房,60ヘルツ電源)[%] | 標準価格[円（税抜）] | 備 考
[7 empty] | GUID\726079cc3a4b49bea87724a44b6a735e\Folder\Item |  | 50-05-300-3120-200 | 空調機 | 空調機 | パッケージ形エアコン店舗・オフィス用（空冷ＨＰ） | 店舗・オフィス用ＰＡＣ（空冷ＨＰ）室外機 | スカイエア ＦＩＶＥ ＳＴＡＲ ＺＥＡＳ室外機 | RSRP40CT | 504042 | ダイキン工業（株） | 店舗・オフィス用ＰＡＣ（空冷ＨＰ）室外機 | RSRP40CT | スカイエア ＦＩＶＥ ＳＴＡＲ ＺＥＡＳ室外機 | 2023/10/2 | 室外機 | 3.6 | 3.6 | 4.0 | 3.9 | 4.0 | 3.9 | 37 | 37 | 42 | 45 | 63 | 66 | 795 | 300 | 610 | 41 | 3 | 200 | 0.59 | 50 | 0.980 | 0.980 | 0.920 | 0.920 | 3.2 | 3.2 | 2.9 | 2.9 | 88.4 | 88.4 | 91.6 | 91.6 | 595000 | （税無し）
[16 empty] | メーカー名 | 備考
[7 empty] | GUID\e282cfe053be48a59d93b17ec107ab80\Folder\Item |  |  | その他 | 店舗・オフィスエアコン スカイエア | FIVE STAR ZEASシリーズ | 天吊自在形ワンダ風流＜センシング＞タイプ | 天吊自在形ワンダ風流＜センシング＞タイプ | FUP40DG(メンテスペース）
[7 empty] | GUID\25ce953f85f7401fa7d4f862ea0f9260\Folder\Item |  |  | その他 | 店舗・オフィスエアコン スカイエア | FIVE STAR ZEASシリーズ | 天吊自在形ワンダ風流＜センシング＞タイプ | 天吊自在形ワンダ風流＜センシング＞タイプ | RSRP40BCT(メンテスペース）
SSRU50C(N)V
[16 empty] | メーカーコード | メーカー名 | 細分類 | メーカー型番 | 型式名称 | 製品リリース年月日 | 空調機器種別(DK-BIM) | 冷房能力(50ヘルツ電源)[kW] | 冷房能力(60ヘルツ電源)[kW] | 暖房能力(50ヘルツ電源)[kW] | 暖房能力(60ヘルツ電源)[kW] | 送 風 量(室内,50ヘルツ電源,強)[m3/min] | 送 風 量(室内,50ヘルツ電源,中)[m3/min] | 送 風 量(室内,50ヘルツ電源,弱)[m3/min] | 送 風 量(室内,60ヘルツ電源,強)[m3/min] | 送 風 量(室内,60ヘルツ電源,中)[m3/min] | 送 風 量(室内,60ヘルツ電源,弱)[m3/min] | 騒 音 値SPL(室内,冷房,50ヘルツ電源,特強)[db] | 騒 音 値SPL(室内,冷房,50ヘルツ電源,強)[db] | 騒 音 値SPL(室内,冷房,50ヘルツ電源,弱)[db] | 騒 音 値SPL(室内,冷房,60ヘルツ電源,特強)[db] | 騒 音 値SPL(室内,冷房,60ヘルツ電源,強)[db] | 騒 音 値SPL(室内,冷房,60ヘルツ電源,弱)[db] | 騒 音 値SPL(室内,暖房,50ヘルツ電源,特強)[db] | 騒 音 値SPL(室内,暖房,50ヘルツ電源,強)[db] | 騒 音 値SPL(室内,暖房,50ヘルツ電源,弱)[db] | 騒 音 値SPL(室内,暖房,60ヘルツ電源,特強)[db] | 騒 音 値SPL(室内,暖房,60ヘルツ電源,強)[db] | 騒 音 値SPL(室内,暖房,60ヘルツ電源,弱)[db] | 騒 音 値PWL(冷房,強)[db] | 騒 音 値PWL(暖房,強)[db] | 外形寸法 Ｗ(室内)[㎜] | 外形寸法 Ｄ(室内)[㎜] | 外形寸法 Ｈ(室内)[㎜] | 製品質量(室内)[kg] | 電動機出力(室内,送風機,1番目)[W] | 消費電力(冷房,50ヘルツ電源)[kW] | 消費電力(冷房,60ヘルツ電源)[kW] | 消費電力(暖房,50ヘルツ電源)[kW] | 消費電力(暖房,60ヘルツ電源)[kW] | 運転電流(冷房,50ヘルツ電源)[A] | 運転電流(冷房,60ヘルツ電源)[A] | 運転電流(暖房,50ヘルツ電源)[A] | 運転電流(暖房,60ヘルツ電源)[A] | 力率(冷房,50ヘルツ電源)[%] | 力率(冷房,60ヘルツ電源)[%] | 力率(暖房,50ヘルツ電源)[%] | 力率(暖房,60ヘルツ電源)[%] | 標準価格[円（税抜）] | 備 考
[7 empty] | GUID\6112df45cc99473ea12bf823addc0d5e\Folder\Item |  | 50-05-300-3120-080 | 空調機 | 空調機 | パッケージ形エアコン店舗・オフィス用（空冷ＨＰ） | 店舗・オフィス用ＰＡＣ（空冷ＨＰ）天吊形 | スカイエア 天吊自在形ワンダ風流（センシング） | FUP50FB | 504042 | ダイキン工業（株） | 店舗・オフィス用ＰＡＣ（空冷ＨＰ）天吊形 | FUP50FB | スカイエア 天吊自在形ワンダ風流（センシング） | 2022/10/3 | 室内機 | 4.5 | 4.5 | 5.0 | 5.0 | 18 | 15 | 12 | 18 | 15 | 12 | 39 | 37 | 34 | 39 | 37 | 34 | 39 | 37 | 34 | 39 | 37 | 34 | 57 | 57 | 950 | 950 | 198 | 24 | 46 | 0.0670 | 0.0670 | 0.0604 | 0.0604 | 0.4 | 0.4 | 0.4 | 0.4 | 91.0 | 91.0 | 86.7 | 86.7 | 445000 | （税無し）
[16 empty] | メーカーコード | メーカー名 | 細分類 | メーカー型番 | 型式名称 | 製品リリース年月日 | 空調機器種別(DK-BIM) | 冷房能力(50ヘルツ電源)[kW] | 冷房能力(60ヘルツ電源)[kW] | 暖房能力(50ヘルツ電源)[kW] | 暖房能力(50ヘルツ電源,低温)[kW] | 暖房能力(60ヘルツ電源)[kW] | 暖房能力(60ヘルツ電源,低温)[kW] | 送 風 量(室外,50ヘルツ電源)[m3/min] | 送 風 量(室外,60ヘルツ電源)[m3/min] | 騒 音 値SPL(室外,冷房,60ヘルツ電源)[db] | 騒 音 値SPL(室外,暖房,60ヘルツ電源)[db] | 騒 音 値PWL(冷房,強)[db] | 騒 音 値PWL(暖房,強)[db] | 外形寸法 Ｗ(室外)[㎜] | 外形寸法 Ｄ(室外)[㎜] | 外形寸法 Ｈ(室外)[㎜] | 製品質量(室外)[kg] | 相(室外)[φ] | 電圧(室外)[V] | 電動機出力(室外,圧縮機,1番目)[kW] | 電動機出力(室外,送風機,1番目)[W] | 消費電力(冷房,50ヘルツ電源)[kW] | 消費電力(冷房,60ヘルツ電源)[kW] | 消費電力(暖房,50ヘルツ電源)[kW] | 消費電力(暖房,60ヘルツ電源)[kW] | 運転電流(冷房,50ヘルツ電源)[A] | 運転電流(冷房,60ヘルツ電源)[A] | 運転電流(暖房,50ヘルツ電源)[A] | 運転電流(暖房,60ヘルツ電源)[A] | 力率(冷房,50ヘルツ電源)[%] | 力率(冷房,60ヘルツ電源)[%] | 力率(暖房,50ヘルツ電源)[%] | 力率(暖房,60ヘルツ電源)[%] | 標準価格[円（税抜）] | 備 考
[7 empty] | GUID\de1f8db704a24ebb8a517ff83ddb3d00\Folder\Item |  | 50-05-300-3120-200 | 空調機 | 空調機 | パッケージ形エアコン店舗・オフィス用（空冷ＨＰ） | 店舗・オフィス用ＰＡＣ（空冷ＨＰ）室外機 | スカイエア ＦＩＶＥ ＳＴＡＲ ＺＥＡＳ室外機 | RSRP50CV | 504042 | ダイキン工業（株） | 店舗・オフィス用ＰＡＣ（空冷ＨＰ）室外機 | RSRP50CV | スカイエア ＦＩＶＥ ＳＴＡＲ ＺＥＡＳ室外機 | 2023/10/2 | 室外機 | 4.5 | 4.5 | 5.0 | 4.9 | 5.0 | 4.9 | 37 | 37 | 42 | 46 | 63 | 67 | 795 | 300 | 610 | 41 | 1 | 200 | 0.85 | 50 | 1.45 | 1.45 | 1.25 | 1.25 | 7.7 | 7.7 | 6.9 | 6.9 | 94.2 | 94.2 | 90.6 | 90.6 | 697000 | （税無し）
[16 empty] | メーカー名 | 備考
[7 empty] | GUID\4ec4f1b64c76447f926ae9b4c87e9159\Folder\Item |  |  | その他 | 店舗・オフィスエアコン スカイエア | FIVE STAR ZEASシリーズ | 天吊自在形ワンダ風流＜センシング＞タイプ | 天吊自在形ワンダ風流＜センシング＞タイプ | FUP50DG(メンテスペース）
[7 empty] | GUID\d39741828af848f5a3b72097d6433c87\Folder\Item |  |  | その他 | 店舗・オフィスエアコン スカイエア | FIVE STAR ZEASシリーズ | 天吊自在形ワンダ風流＜センシング＞タイプ | 天吊自在形ワンダ風流＜センシング＞タイプ | RSRP50BCV(メンテスペース）
SSRU50C(N)T
[16 empty] | メーカーコード | メーカー名 | 細分類 | メーカー型番 | 型式名称 | 製品リリース年月日 | 空調機器種別(DK-BIM) | 冷房能力(50ヘルツ電源)[kW] | 冷房能力(60ヘルツ電源)[kW] | 暖房能力(50ヘルツ電源)[kW] | 暖房能力(60ヘルツ電源)[kW] | 送 風 量(室内,50ヘルツ電源,強)[m3/min] | 送 風 量(室内,50ヘルツ電源,中)[m3/min] | 送 風 量(室内,50ヘルツ電源,弱)[m3/min] | 送 風 量(室内,60ヘルツ電源,強)[m3/min] | 送 風 量(室内,60ヘルツ電源,中)[m3/min] | 送 風 量(室内,60ヘルツ電源,弱)[m3/min] | 騒 音 値SPL(室内,冷房,50ヘルツ電源,特強)[db] | 騒 音 値SPL(室内,冷房,50ヘルツ電源,強)[db] | 騒 音 値SPL(室内,冷房,50ヘルツ電源,弱)[db] | 騒 音 値SPL(室内,冷房,60ヘルツ電源,特強)[db] | 騒 音 値SPL(室内,冷房,60ヘルツ電源,強)[db] | 騒 音 値SPL(室内,冷房,60ヘルツ電源,弱)[db] | 騒 音 値SPL(室内,暖房,50ヘルツ電源,特強)[db] | 騒 音 値SPL(室内,暖房,50ヘルツ電源,強)[db] | 騒 音 値SPL(室内,暖房,50ヘルツ電源,弱)[db] | 騒 音 値SPL(室内,暖房,60ヘルツ電源,特強)[db] | 騒 音 値SPL(室内,暖房,60ヘルツ電源,強)[db] | 騒 音 値SPL(室内,暖房,60ヘルツ電源,弱)[db] | 騒 音 値PWL(冷房,強)[db] | 騒 音 値PWL(暖房,強)[db] | 外形寸法 Ｗ(室内)[㎜] | 外形寸法 Ｄ(室内)[㎜] | 外形寸法 Ｈ(室内)[㎜] | 製品質量(室内)[kg] | 電動機出力(室内,送風機,1番目)[W] | 消費電力(冷房,50ヘルツ電源)[kW] | 消費電力(冷房,60ヘルツ電源)[kW] | 消費電力(暖房,50ヘルツ電源)[kW] | 消費電力(暖房,60ヘルツ電源)[kW] | 運転電流(冷房,50ヘルツ電源)[A] | 運転電流(冷房,60ヘルツ電源)[A] | 運転電流(暖房,50ヘルツ電源)[A] | 運転電流(暖房,60ヘルツ電源)[A] | 力率(冷房,50ヘルツ電源)[%] | 力率(冷房,60ヘルツ電源)[%] | 力率(暖房,50ヘルツ電源)[%] | 力率(暖房,60ヘルツ電源)[%] | 標準価格[円（税抜）] | 備 考
[7 empty] | GUID\ca406affcc7f4371bbe0f7c2a671b417\Folder\Item |  | 50-05-300-3120-080 | 空調機 | 空調機 | パッケージ形エアコン店舗・オフィス用（空冷ＨＰ） | 店舗・オフィス用ＰＡＣ（空冷ＨＰ）天吊形 | スカイエア 天吊自在形ワンダ風流（センシング） | FUP50FB | 504042 | ダイキン工業（株） | 店舗・オフィス用ＰＡＣ（空冷ＨＰ）天吊形 | FUP50FB | スカイエア 天吊自在形ワンダ風流（センシング） | 2022/10/3 | 室内機 | 4.5 | 4.5 | 5.0 | 5.0 | 18 | 15 | 12 | 18 | 15 | 12 | 39 | 37 | 34 | 39 | 37 | 34 | 39 | 37 | 34 | 39 | 37 | 34 | 57 | 57 | 950 | 950 | 198 | 24 | 46 | 0.0670 | 0.0670 | 0.0604 | 0.0604 | 0.4 | 0.4 | 0.4 | 0.4 | 91.0 | 91.0 | 86.7 | 86.7 | 445000 | （税無し）
[16 empty] | メーカーコード | メーカー名 | 細分類 | メーカー型番 | 型式名称 | 製品リリース年月日 | 空調機器種別(DK-BIM) | 冷房能力(50ヘルツ電源)[kW] | 冷房能力(60ヘルツ電源)[kW] | 暖房能力(50ヘルツ電源)[kW] | 暖房能力(50ヘルツ電源,低温)[kW] | 暖房能力(60ヘルツ電源)[kW] | 暖房能力(60ヘルツ電源,低温)[kW] | 送 風 量(室外,50ヘルツ電源)[m3/min] | 送 風 量(室外,60ヘルツ電源)[m3/min] | 騒 音 値SPL(室外,冷房,60ヘルツ電源)[db] | 騒 音 値SPL(室外,暖房,60ヘルツ電源)[db] | 騒 音 値PWL(冷房,強)[db] | 騒 音 値PWL(暖房,強)[db] | 外形寸法 Ｗ(室外)[㎜] | 外形寸法 Ｄ(室外)[㎜] | 外形寸法 Ｈ(室外)[㎜] | 製品質量(室外)[kg] | 相(室外)[φ] | 電圧(室外)[V] | 電動機出力(室外,圧縮機,1番目)[kW] | 電動機出力(室外,送風機,1番目)[W] | 消費電力(冷房,50ヘルツ電源)[kW] | 消費電力(冷房,60ヘルツ電源)[kW] | 消費電力(暖房,50ヘルツ電源)[kW] | 消費電力(暖房,60ヘルツ電源)[kW] | 運転電流(冷房,50ヘルツ電源)[A] | 運転電流(冷房,60ヘルツ電源)[A] | 運転電流(暖房,50ヘルツ電源)[A] | 運転電流(暖房,60ヘルツ電源)[A] | 力率(冷房,50ヘルツ電源)[%] | 力率(冷房,60ヘルツ電源)[%] | 力率(暖房,50ヘルツ電源)[%] | 力率(暖房,60ヘルツ電源)[%] | 標準価格[円（税抜）] | 備 考
[7 empty] | GUID\ee0f3c93a4984d24a9696bf5f541ec7e\Folder\Item |  | 50-05-300-3120-200 | 空調機 | 空調機 | パッケージ形エアコン店舗・オフィス用（空冷ＨＰ） | 店舗・オフィス用ＰＡＣ（空冷ＨＰ）室外機 | スカイエア ＦＩＶＥ ＳＴＡＲ ＺＥＡＳ室外機 | RSRP50CT | 504042 | ダイキン工業（株） | 店舗・オフィス用ＰＡＣ（空冷ＨＰ）室外機 | RSRP50CT | スカイエア ＦＩＶＥ ＳＴＡＲ ＺＥＡＳ室外機 | 2023/10/2 | 室外機 | 4.5 | 4.5 | 5.0 | 4.9 | 5.0 | 4.9 | 37 | 37 | 42 | 46 | 63 | 67 | 795 | 300 | 610 | 41 | 3 | 200 | 0.85 | 50 | 1.45 | 1.45 | 1.25 | 1.25 | 4.4 | 4.4 | 4.0 | 4.0 | 95.4 | 95.4 | 89.9 | 89.9 | 697000 | （税無し）
[16 empty] | メーカー名 | 備考
[7 empty] | GUID\201779f41062456b90acdcc54536281a\Folder\Item |  |  | その他 | 店舗・オフィスエアコン スカイエア | FIVE STAR ZEASシリーズ | 天吊自在形ワンダ風流＜センシング＞タイプ | 天吊自在形ワンダ風流＜センシング＞タイプ | FUP50DG(メンテスペース）
[7 empty] | GUID\5c9396ddecf84e09ad1fae1d52a80d1d\Folder\Item |  |  | その他 | 店舗・オフィスエアコン スカイエア | FIVE STAR ZEASシリーズ | 天吊自在形ワンダ風流＜センシング＞タイプ | 天吊自在形ワンダ風流＜センシング＞タイプ | RSRP50BCT(メンテスペース）
SSRU63C(N)V
[16 empty] | メーカーコード | メーカー名 | 細分類 | メーカー型番 | 型式名称 | 製品リリース年月日 | 空調機器種別(DK-BIM) | 冷房能力(50ヘルツ電源)[kW] | 冷房能力(60ヘルツ電源)[kW] | 暖房能力(50ヘルツ電源)[kW] | 暖房能力(60ヘルツ電源)[kW] | 送 風 量(室内,50ヘルツ電源,強)[m3/min] | 送 風 量(室内,50ヘルツ電源,中)[m3/min] | 送 風 量(室内,50ヘルツ電源,弱)[m3/min] | 送 風 量(室内,60ヘルツ電源,強)[m3/min] | 送 風 量(室内,60ヘルツ電源,中)[m3/min] | 送 風 量(室内,60ヘルツ電源,弱)[m3/min] | 騒 音 値SPL(室内,冷房,50ヘルツ電源,特強)[db] | 騒 音 値SPL(室内,冷房,50ヘルツ電源,強)[db] | 騒 音 値SPL(室内,冷房,50ヘルツ電源,弱)[db] | 騒 音 値SPL(室内,冷房,60ヘルツ電源,特強)[db] | 騒 音 値SPL(室内,冷房,60ヘルツ電源,強)[db] | 騒 音 値SPL(室内,冷房,60ヘルツ電源,弱)[db] | 騒 音 値SPL(室内,暖房,50ヘルツ電源,特強)[db] | 騒 音 値SPL(室内,暖房,50ヘルツ電源,強)[db] | 騒 音 値SPL(室内,暖房,50ヘルツ電源,弱)[db] | 騒 音 値SPL(室内,暖房,60ヘルツ電源,特強)[db] | 騒 音 値SPL(室内,暖房,60ヘルツ電源,強)[db] | 騒 音 値SPL(室内,暖房,60ヘルツ電源,弱)[db] | 騒 音 値PWL(冷房,強)[db] | 騒 音 値PWL(暖房,強)[db] | 外形寸法 Ｗ(室内)[㎜] | 外形寸法 Ｄ(室内)[㎜] | 外形寸法 Ｈ(室内)[㎜] | 製品質量(室内)[kg] | 電動機出力(室内,送風機,1番目)[W] | 消費電力(冷房,50ヘルツ電源)[kW] | 消費電力(冷房,60ヘルツ電源)[kW] | 消費電力(暖房,50ヘルツ電源)[kW] | 消費電力(暖房,60ヘルツ電源)[kW] | 運転電流(冷房,50ヘルツ電源)[A] | 運転電流(冷房,60ヘルツ電源)[A] | 運転電流(暖房,50ヘルツ電源)[A] | 運転電流(暖房,60ヘルツ電源)[A] | 力率(冷房,50ヘルツ電源)[%] | 力率(冷房,60ヘルツ電源)[%] | 力率(暖房,50ヘルツ電源)[%] | 力率(暖房,60ヘルツ電源)[%] | 標準価格[円（税抜）] | 備 考
[7 empty] | GUID\c44cc3d4430d4d1ca52695bd580ec300\Folder\Item |  | 50-05-300-3120-080 | 空調機 | 空調機 | パッケージ形エアコン店舗・オフィス用（空冷ＨＰ） | 店舗・オフィス用ＰＡＣ（空冷ＨＰ）天吊形 | スカイエア 天吊自在形ワンダ風流（センシング） | FUP63FB | 504042 | ダイキン工業（株） | 店舗・オフィス用ＰＡＣ（空冷ＨＰ）天吊形 | FUP63FB | スカイエア 天吊自在形ワンダ風流（センシング） | 2022/10/3 | 室内機 | 5.6 | 5.6 | 6.3 | 6.3 | 19 | 16.5 | 14 | 19 | 16.5 | 14 | 39 | 37 | 34 | 39 | 37 | 34 | 39 | 37 | 34 | 39 | 37 | 34 | 57 | 57 | 950 | 950 | 198 | 24 | 46 | 0.0760 | 0.0760 | 0.0694 | 0.0694 | 0.5 | 0.5 | 0.5 | 0.5 | 90.4 | 90.4 | 86.7 | 86.7 | 469000 | （税無し）
[16 empty] | メーカーコード | メーカー名 | 細分類 | メーカー型番 | 型式名称 | 製品リリース年月日 | 空調機器種別(DK-BIM) | 冷房能力(50ヘルツ電源)[kW] | 冷房能力(60ヘルツ電源)[kW] | 暖房能力(50ヘルツ電源)[kW] | 暖房能力(50ヘルツ電源,低温)[kW] | 暖房能力(60ヘルツ電源)[kW] | 暖房能力(60ヘルツ電源,低温)[kW] | 送 風 量(室外,50ヘルツ電源)[m3/min] | 送 風 量(室外,60ヘルツ電源)[m3/min] | 騒 音 値SPL(室外,冷房,60ヘルツ電源)[db] | 騒 音 値SPL(室外,暖房,60ヘルツ電源)[db] | 騒 音 値PWL(冷房,強)[db] | 騒 音 値PWL(暖房,強)[db] | 外形寸法 Ｗ(室外)[㎜] | 外形寸法 Ｄ(室外)[㎜] | 外形寸法 Ｈ(室外)[㎜] | 製品質量(室外)[kg] | 相(室外)[φ] | 電圧(室外)[V] | 電動機出力(室外,圧縮機,1番目)[kW] | 電動機出力(室外,送風機,1番目)[W] | 消費電力(冷房,50ヘルツ電源)[kW] | 消費電力(冷房,60ヘルツ電源)[kW] | 消費電力(暖房,50ヘルツ電源)[kW] | 消費電力(暖房,60ヘルツ電源)[kW] | 運転電流(冷房,50ヘルツ電源)[A] | 運転電流(冷房,60ヘルツ電源)[A] | 運転電流(暖房,50ヘルツ電源)[A] | 運転電流(暖房,60ヘルツ電源)[A] | 力率(冷房,50ヘルツ電源)[%] | 力率(冷房,60ヘルツ電源)[%] | 力率(暖房,50ヘルツ電源)[%] | 力率(暖房,60ヘルツ電源)[%] | 標準価格[円（税抜）] | 備 考
[7 empty] | GUID\62ea7b206c0c4fa28476dee5eb2d07f0\Folder\Item |  | 50-05-300-3120-200 | 空調機 | 空調機 | パッケージ形エアコン店舗・オフィス用（空冷ＨＰ） | 店舗・オフィス用ＰＡＣ（空冷ＨＰ）室外機 | スカイエア ＦＩＶＥ ＳＴＡＲ ＺＥＡＳ室外機 | RSRP63CV | 504042 | ダイキン工業（株） | 店舗・オフィス用ＰＡＣ（空冷ＨＰ）室外機 | RSRP63CV | スカイエア ＦＩＶＥ ＳＴＡＲ ＺＥＡＳ室外機 | 2023/10/2 | 室外機 | 5.6 | 5.6 | 6.3 | 6.2 | 6.3 | 6.2 | 37 | 37 | 46 | 47 | 67 | 68 | 795 | 300 | 610 | 42 | 1 | 200 | 1.10 | 50 | 1.89 | 1.87 | 1.61 | 1.60 | 10.1 | 10.0 | 8.8 | 8.7 | 93.6 | 93.5 | 91.5 | 92.0 | 806000 | （税無し）
[16 empty] | メーカー名 | 備考
[7 empty] | GUID\05097c763032463bb9c6220b2ab039c4\Folder\Item |  |  | その他 | 店舗・オフィスエアコン スカイエア | FIVE STAR ZEASシリーズ | 天吊自在形ワンダ風流＜センシング＞タイプ | 天吊自在形ワンダ風流＜センシング＞タイプ | FUP63DG(メンテスペース）
[7 empty] | GUID\f12c3a442c4b4bb98733d7b530983f11\Folder\Item |  |  | その他 | 店舗・オフィスエアコン スカイエア | FIVE STAR ZEASシリーズ | 天吊自在形ワンダ風流＜センシング＞タイプ | 天吊自在形ワンダ風流＜センシング＞タイプ | RSRP63BCV(メンテスペース）
SSRU63C(N)T
[16 empty] | メーカーコード | メーカー名 | 細分類 | メーカー型番 | 型式名称 | 製品リリース年月日 | 空調機器種別(DK-BIM) | 冷房能力(50ヘルツ電源)[kW] | 冷房能力(60ヘルツ電源)[kW] | 暖房能力(50ヘルツ電源)[kW] | 暖房能力(60ヘルツ電源)[kW] | 送 風 量(室内,50ヘルツ電源,強)[m3/min] | 送 風 量(室内,50ヘルツ電源,中)[m3/min] | 送 風 量(室内,50ヘルツ電源,弱)[m3/min] | 送 風 量(室内,60ヘルツ電源,強)[m3/min] | 送 風 量(室内,60ヘルツ電源,中)[m3/min] | 送 風 量(室内,60ヘルツ電源,弱)[m3/min] | 騒 音 値SPL(室内,冷房,50ヘルツ電源,特強)[db] | 騒 音 値SPL(室内,冷房,50ヘルツ電源,強)[db] | 騒 音 値SPL(室内,冷房,50ヘルツ電源,弱)[db] | 騒 音 値SPL(室内,冷房,60ヘルツ電源,特強)[db] | 騒 音 値SPL(室内,冷房,60ヘルツ電源,強)[db] | 騒 音 値SPL(室内,冷房,60ヘルツ電源,弱)[db] | 騒 音 値SPL(室内,暖房,50ヘルツ電源,特強)[db] | 騒 音 値SPL(室内,暖房,50ヘルツ電源,強)[db] | 騒 音 値SPL(室内,暖房,50ヘルツ電源,弱)[db] | 騒 音 値SPL(室内,暖房,60ヘルツ電源,特強)[db] | 騒 音 値SPL(室内,暖房,60ヘルツ電源,強)[db] | 騒 音 値SPL(室内,暖房,60ヘルツ電源,弱)[db] | 騒 音 値PWL(冷房,強)[db] | 騒 音 値PWL(暖房,強)[db] | 外形寸法 Ｗ(室内)[㎜] | 外形寸法 Ｄ(室内)[㎜] | 外形寸法 Ｈ(室内)[㎜] | 製品質量(室内)[kg] | 電動機出力(室内,送風機,1番目)[W] | 消費電力(冷房,50ヘルツ電源)[kW] | 消費電力(冷房,60ヘルツ電源)[kW] | 消費電力(暖房,50ヘルツ電源)[kW] | 消費電力(暖房,60ヘルツ電源)[kW] | 運転電流(冷房,50ヘルツ電源)[A] | 運転電流(冷房,60ヘルツ電源)[A] | 運転電流(暖房,50ヘルツ電源)[A] | 運転電流(暖房,60ヘルツ電源)[A] | 力率(冷房,50ヘルツ電源)[%] | 力率(冷房,60ヘルツ電源)[%] | 力率(暖房,50ヘルツ電源)[%] | 力率(暖房,60ヘルツ電源)[%] | 標準価格[円（税抜）] | 備 考
[7 empty] | GUID\b2a35e4f77f345728b431bd115a12e78\Folder\Item |  | 50-05-300-3120-080 | 空調機 | 空調機 | パッケージ形エアコン店舗・オフィス用（空冷ＨＰ） | 店舗・オフィス用ＰＡＣ（空冷ＨＰ）天吊形 | スカイエア 天吊自在形ワンダ風流（センシング） | FUP63FB | 504042 | ダイキン工業（株） | 店舗・オフィス用ＰＡＣ（空冷ＨＰ）天吊形 | FUP63FB | スカイエア 天吊自在形ワンダ風流（センシング） | 2022/10/3 | 室内機 | 5.6 | 5.6 | 6.3 | 6.3 | 19 | 16.5 | 14 | 19 | 16.5 | 14 | 39 | 37 | 34 | 39 | 37 | 34 | 39 | 37 | 34 | 39 | 37 | 34 | 57 | 57 | 950 | 950 | 198 | 24 | 46 | 0.0760 | 0.0760 | 0.0694 | 0.0694 | 0.5 | 0.5 | 0.5 | 0.5 | 90.4 | 90.4 | 86.7 | 86.7 | 469000 | （税無し）
[16 empty] | メーカーコード | メーカー名 | 細分類 | メーカー型番 | 型式名称 | 製品リリース年月日 | 空調機器種別(DK-BIM) | 冷房能力(50ヘルツ電源)[kW] | 冷房能力(60ヘルツ電源)[kW] | 暖房能力(50ヘルツ電源)[kW] | 暖房能力(50ヘルツ電源,低温)[kW] | 暖房能力(60ヘルツ電源)[kW] | 暖房能力(60ヘルツ電源,低温)[kW] | 送 風 量(室外,50ヘルツ電源)[m3/min] | 送 風 量(室外,60ヘルツ電源)[m3/min] | 騒 音 値SPL(室外,冷房,60ヘルツ電源)[db] | 騒 音 値SPL(室外,暖房,60ヘルツ電源)[db] | 騒 音 値PWL(冷房,強)[db] | 騒 音 値PWL(暖房,強)[db] | 外形寸法 Ｗ(室外)[㎜] | 外形寸法 Ｄ(室外)[㎜] | 外形寸法 Ｈ(室外)[㎜] | 製品質量(室外)[kg] | 相(室外)[φ] | 電圧(室外)[V] | 電動機出力(室外,圧縮機,1番目)[kW] | 電動機出力(室外,送風機,1番目)[W] | 消費電力(冷房,50ヘルツ電源)[kW] | 消費電力(冷房,60ヘルツ電源)[kW] | 消費電力(暖房,50ヘルツ電源)[kW] | 消費電力(暖房,60ヘルツ電源)[kW] | 運転電流(冷房,50ヘルツ電源)[A] | 運転電流(冷房,60ヘルツ電源)[A] | 運転電流(暖房,50ヘルツ電源)[A] | 運転電流(暖房,60ヘルツ電源)[A] | 力率(冷房,50ヘルツ電源)[%] | 力率(冷房,60ヘルツ電源)[%] | 力率(暖房,50ヘルツ電源)[%] | 力率(暖房,60ヘルツ電源)[%] | 標準価格[円（税抜）] | 備 考
[7 empty] | GUID\f9828645a9a74de0ac9183f798d7f9b2\Folder\Item |  | 50-05-300-3120-200 | 空調機 | 空調機 | パッケージ形エアコン店舗・オフィス用（空冷ＨＰ） | 店舗・オフィス用ＰＡＣ（空冷ＨＰ）室外機 | スカイエア ＦＩＶＥ ＳＴＡＲ ＺＥＡＳ室外機 | RSRP63CT | 504042 | ダイキン工業（株） | 店舗・オフィス用ＰＡＣ（空冷ＨＰ）室外機 | RSRP63CT | スカイエア ＦＩＶＥ ＳＴＡＲ ＺＥＡＳ室外機 | 2023/10/2 | 室外機 | 5.6 | 5.6 | 6.3 | 6.2 | 6.3 | 6.2 | 37 | 37 | 46 | 47 | 67 | 68 | 795 | 300 | 610 | 42 | 3 | 200 | 1.10 | 50 | 1.89 | 1.87 | 1.61 | 1.60 | 5.8 | 5.7 | 4.9 | 4.9 | 94.0 | 94.9 | 94.7 | 94.1 | 806000 | （税無し）
[16 empty] | メーカー名 | 備考
[7 empty] | GUID\221f7dd935ff49a5ae7eaf0f643be3d4\Folder\Item |  |  | その他 | 店舗・オフィスエアコン スカイエア | FIVE STAR ZEASシリーズ | 天吊自在形ワンダ風流＜センシング＞タイプ | 天吊自在形ワンダ風流＜センシング＞タイプ | FUP63DG(メンテスペース）
[7 empty] | GUID\8e77d38ec9194735955980f5b590bbbd\Folder\Item |  |  | その他 | 店舗・オフィスエアコン スカイエア | FIVE STAR ZEASシリーズ | 天吊自在形ワンダ風流＜センシング＞タイプ | 天吊自在形ワンダ風流＜センシング＞タイプ | RSRP63BCT(メンテスペース）
SSRU80C(N)V
[16 empty] | メーカーコード | メーカー名 | 細分類 | メーカー型番 | 型式名称 | 製品リリース年月日 | 空調機器種別(DK-BIM) | 冷房能力(50ヘルツ電源)[kW] | 冷房能力(60ヘルツ電源)[kW] | 暖房能力(50ヘルツ電源)[kW] | 暖房能力(60ヘルツ電源)[kW] | 送 風 量(室内,50ヘルツ電源,強)[m3/min] | 送 風 量(室内,50ヘルツ電源,中)[m3/min] | 送 風 量(室内,50ヘルツ電源,弱)[m3/min] | 送 風 量(室内,60ヘルツ電源,強)[m3/min] | 送 風 量(室内,60ヘルツ電源,中)[m3/min] | 送 風 量(室内,60ヘルツ電源,弱)[m3/min] | 騒 音 値SPL(室内,冷房,50ヘルツ電源,特強)[db] | 騒 音 値SPL(室内,冷房,50ヘルツ電源,強)[db] | 騒 音 値SPL(室内,冷房,50ヘルツ電源,弱)[db] | 騒 音 値SPL(室内,冷房,60ヘルツ電源,特強)[db] | 騒 音 値SPL(室内,冷房,60ヘルツ電源,強)[db] | 騒 音 値SPL(室内,冷房,60ヘルツ電源,弱)[db] | 騒 音 値SPL(室内,暖房,50ヘルツ電源,特強)[db] | 騒 音 値SPL(室内,暖房,50ヘルツ電源,強)[db] | 騒 音 値SPL(室内,暖房,50ヘルツ電源,弱)[db] | 騒 音 値SPL(室内,暖房,60ヘルツ電源,特強)[db] | 騒 音 値SPL(室内,暖房,60ヘルツ電源,強)[db] | 騒 音 値SPL(室内,暖房,60ヘルツ電源,弱)[db] | 騒 音 値PWL(冷房,強)[db] | 騒 音 値PWL(暖房,強)[db] | 外形寸法 Ｗ(室内)[㎜] | 外形寸法 Ｄ(室内)[㎜] | 外形寸法 Ｈ(室内)[㎜] | 製品質量(室内)[kg] | 電動機出力(室内,送風機,1番目)[W] | 消費電力(冷房,50ヘルツ電源)[kW] | 消費電力(冷房,60ヘルツ電源)[kW] | 消費電力(暖房,50ヘルツ電源)[kW] | 消費電力(暖房,60ヘルツ電源)[kW] | 運転電流(冷房,50ヘルツ電源)[A] | 運転電流(冷房,60ヘルツ電源)[A] | 運転電流(暖房,50ヘルツ電源)[A] | 運転電流(暖房,60ヘルツ電源)[A] | 力率(冷房,50ヘルツ電源)[%] | 力率(冷房,60ヘルツ電源)[%] | 力率(暖房,50ヘルツ電源)[%] | 力率(暖房,60ヘルツ電源)[%] | 標準価格[円（税抜）] | 備 考
[7 empty] | GUID\01291327235b4ead90bbfd4c4bafb6a8\Folder\Item |  | 50-05-300-3120-080 | 空調機 | 空調機 | パッケージ形エアコン店舗・オフィス用（空冷ＨＰ） | 店舗・オフィス用ＰＡＣ（空冷ＨＰ）天吊形 | スカイエア 天吊自在形ワンダ風流（センシング） | FUP80FB | 504042 | ダイキン工業（株） | 店舗・オフィス用ＰＡＣ（空冷ＨＰ）天吊形 | FUP80FB | スカイエア 天吊自在形ワンダ風流（センシング） | 2022/10/3 | 室内機 | 7.1 | 7.1 | 8.0 | 8.0 | 23 | 19.5 | 16 | 23 | 19.5 | 16 | 41 | 38 | 35 | 41 | 38 | 35 | 41 | 38 | 35 | 41 | 38 | 35 | 59 | 59 | 950 | 950 | 198 | 25 | 46 | 0.109 | 0.109 | 0.103 | 0.103 | 0.7 | 0.7 | 0.7 | 0.7 | 88.0 | 88.0 | 85.7 | 85.7 | 503000 | （税無し）
[16 empty] | メーカーコード | メーカー名 | 細分類 | メーカー型番 | 型式名称 | 製品リリース年月日 | 空調機器種別(DK-BIM) | 冷房能力(50ヘルツ電源)[kW] | 冷房能力(60ヘルツ電源)[kW] | 暖房能力(50ヘルツ電源)[kW] | 暖房能力(50ヘルツ電源,低温)[kW] | 暖房能力(60ヘルツ電源)[kW] | 暖房能力(60ヘルツ電源,低温)[kW] | 送 風 量(室外,50ヘルツ電源)[m3/min] | 送 風 量(室外,60ヘルツ電源)[m3/min] | 騒 音 値SPL(室外,冷房,60ヘルツ電源)[db] | 騒 音 値SPL(室外,暖房,60ヘルツ電源)[db] | 騒 音 値PWL(冷房,強)[db] | 騒 音 値PWL(暖房,強)[db] | 外形寸法 Ｗ(室外)[㎜] | 外形寸法 Ｄ(室外)[㎜] | 外形寸法 Ｈ(室外)[㎜] | 製品質量(室外)[kg] | 相(室外)[φ] | 電圧(室外)[V] | 電動機出力(室外,圧縮機,1番目)[kW] | 電動機出力(室外,送風機,1番目)[W] | 消費電力(冷房,50ヘルツ電源)[kW] | 消費電力(冷房,60ヘルツ電源)[kW] | 消費電力(暖房,50ヘルツ電源)[kW] | 消費電力(暖房,60ヘルツ電源)[kW] | 運転電流(冷房,50ヘルツ電源)[A] | 運転電流(冷房,60ヘルツ電源)[A] | 運転電流(暖房,50ヘルツ電源)[A] | 運転電流(暖房,60ヘルツ電源)[A] | 力率(冷房,50ヘルツ電源)[%] | 力率(冷房,60ヘルツ電源)[%] | 力率(暖房,50ヘルツ電源)[%] | 力率(暖房,60ヘルツ電源)[%] | 標準価格[円（税抜）] | 備 考
[7 empty] | GUID\5874c9ba9b7f4248b8e67e7a4db1d4ed\Folder\Item |  | 50-05-300-3120-200 | 空調機 | 空調機 | パッケージ形エアコン店舗・オフィス用（空冷ＨＰ） | 店舗・オフィス用ＰＡＣ（空冷ＨＰ）室外機 | スカイエア ＦＩＶＥ ＳＴＡＲ ＺＥＡＳ室外機 | RSRP80CV | 504042 | ダイキン工業（株） | 店舗・オフィス用ＰＡＣ（空冷ＨＰ）室外機 | RSRP80CV | スカイエア ＦＩＶＥ ＳＴＡＲ ＺＥＡＳ室外機 | 2023/10/2 | 室外機 | 7.1 | 7.1 | 8.0 | 7.8 | 8.0 | 7.8 | 66 | 66 | 46 | 47 | 67 | 68 | 940 | 320 | 990 | 66 | 1 | 200 | 1.29 | 84 | 2.47 | 2.47 | 2.34 | 2.34 | 13.2 | 13.2 | 12.7 | 12.7 | 93.6 | 93.6 | 92.1 | 92.1 | 884000 | （税無し）
[16 empty] | メーカー名 | 備考
[7 empty] | GUID\7732b71a85eb470eab0f7e63b7454660\Folder\Item |  |  | その他 | 店舗・オフィスエアコン スカイエア | FIVE STAR ZEASシリーズ | 天吊自在形ワンダ風流＜センシング＞タイプ | 天吊自在形ワンダ風流＜センシング＞タイプ | FUP80DG(メンテスペース）
[7 empty] | GUID\c008e91cda85409dbd1c6e594ac6ee84\Folder\Item |  |  | その他 | 店舗・オフィスエアコン スカイエア | FIVE STAR ZEASシリーズ | 天吊自在形ワンダ風流＜センシング＞タイプ | 天吊自在形ワンダ風流＜センシング＞タイプ | RSRP80BCV(メンテスペース）
SSRU80C(N)T
[16 empty] | メーカーコード | メーカー名 | 細分類 | メーカー型番 | 型式名称 | 製品リリース年月日 | 空調機器種別(DK-BIM) | 冷房能力(50ヘルツ電源)[kW] | 冷房能力(60ヘルツ電源)[kW] | 暖房能力(50ヘルツ電源)[kW] | 暖房能力(60ヘルツ電源)[kW] | 送 風 量(室内,50ヘルツ電源,強)[m3/min] | 送 風 量(室内,50ヘルツ電源,中)[m3/min] | 送 風 量(室内,50ヘルツ電源,弱)[m3/min] | 送 風 量(室内,60ヘルツ電源,強)[m3/min] | 送 風 量(室内,60ヘルツ電源,中)[m3/min] | 送 風 量(室内,60ヘルツ電源,弱)[m3/min] | 騒 音 値SPL(室内,冷房,50ヘルツ電源,特強)[db] | 騒 音 値SPL(室内,冷房,50ヘルツ電源,強)[db] | 騒 音 値SPL(室内,冷房,50ヘルツ電源,弱)[db] | 騒 音 値SPL(室内,冷房,60ヘルツ電源,特強)[db] | 騒 音 値SPL(室内,冷房,60ヘルツ電源,強)[db] | 騒 音 値SPL(室内,冷房,60ヘルツ電源,弱)[db] | 騒 音 値SPL(室内,暖房,50ヘルツ電源,特強)[db] | 騒 音 値SPL(室内,暖房,50ヘルツ電源,強)[db] | 騒 音 値SPL(室内,暖房,50ヘルツ電源,弱)[db] | 騒 音 値SPL(室内,暖房,60ヘルツ電源,特強)[db] | 騒 音 値SPL(室内,暖房,60ヘルツ電源,強)[db] | 騒 音 値SPL(室内,暖房,60ヘルツ電源,弱)[db] | 騒 音 値PWL(冷房,強)[db] | 騒 音 値PWL(暖房,強)[db] | 外形寸法 Ｗ(室内)[㎜] | 外形寸法 Ｄ(室内)[㎜] | 外形寸法 Ｈ(室内)[㎜] | 製品質量(室内)[kg] | 電動機出力(室内,送風機,1番目)[W] | 消費電力(冷房,50ヘルツ電源)[kW] | 消費電力(冷房,60ヘルツ電源)[kW] | 消費電力(暖房,50ヘルツ電源)[kW] | 消費電力(暖房,60ヘルツ電源)[kW] | 運転電流(冷房,50ヘルツ電源)[A] | 運転電流(冷房,60ヘルツ電源)[A] | 運転電流(暖房,50ヘルツ電源)[A] | 運転電流(暖房,60ヘルツ電源)[A] | 力率(冷房,50ヘルツ電源)[%] | 力率(冷房,60ヘルツ電源)[%] | 力率(暖房,50ヘルツ電源)[%] | 力率(暖房,60ヘルツ電源)[%] | 標準価格[円（税抜）] | 備 考
[7 empty] | GUID\0c011fd5e4d845428ca1d089a984e387\Folder\Item |  | 50-05-300-3120-080 | 空調機 | 空調機 | パッケージ形エアコン店舗・オフィス用（空冷ＨＰ） | 店舗・オフィス用ＰＡＣ（空冷ＨＰ）天吊形 | スカイエア 天吊自在形ワンダ風流（センシング） | FUP80FB | 504042 | ダイキン工業（株） | 店舗・オフィス用ＰＡＣ（空冷ＨＰ）天吊形 | FUP80FB | スカイエア 天吊自在形ワンダ風流（センシング） | 2022/10/3 | 室内機 | 7.1 | 7.1 | 8.0 | 8.0 | 23 | 19.5 | 16 | 23 | 19.5 | 16 | 41 | 38 | 35 | 41 | 38 | 35 | 41 | 38 | 35 | 41 | 38 | 35 | 59 | 59 | 950 | 950 | 198 | 25 | 46 | 0.109 | 0.109 | 0.103 | 0.103 | 0.7 | 0.7 | 0.7 | 0.7 | 88.0 | 88.0 | 85.7 | 85.7 | 503000 | （税無し）
[16 empty] | メーカーコード | メーカー名 | 細分類 | メーカー型番 | 型式名称 | 製品リリース年月日 | 空調機器種別(DK-BIM) | 冷房能力(50ヘルツ電源)[kW] | 冷房能力(60ヘルツ電源)[kW] | 暖房能力(50ヘルツ電源)[kW] | 暖房能力(50ヘルツ電源,低温)[kW] | 暖房能力(60ヘルツ電源)[kW] | 暖房能力(60ヘルツ電源,低温)[kW] | 送 風 量(室外,50ヘルツ電源)[m3/min] | 送 風 量(室外,60ヘルツ電源)[m3/min] | 騒 音 値SPL(室外,冷房,60ヘルツ電源)[db] | 騒 音 値SPL(室外,暖房,60ヘルツ電源)[db] | 騒 音 値PWL(冷房,強)[db] | 騒 音 値PWL(暖房,強)[db] | 外形寸法 Ｗ(室外)[㎜] | 外形寸法 Ｄ(室外)[㎜] | 外形寸法 Ｈ(室外)[㎜] | 製品質量(室外)[kg] | 相(室外)[φ] | 電圧(室外)[V] | 電動機出力(室外,圧縮機,1番目)[kW] | 電動機出力(室外,送風機,1番目)[W] | 消費電力(冷房,50ヘルツ電源)[kW] | 消費電力(冷房,60ヘルツ電源)[kW] | 消費電力(暖房,50ヘルツ電源)[kW] | 消費電力(暖房,60ヘルツ電源)[kW] | 運転電流(冷房,50ヘルツ電源)[A] | 運転電流(冷房,60ヘルツ電源)[A] | 運転電流(暖房,50ヘルツ電源)[A] | 運転電流(暖房,60ヘルツ電源)[A] | 力率(冷房,50ヘルツ電源)[%] | 力率(冷房,60ヘルツ電源)[%] | 力率(暖房,50ヘルツ電源)[%] | 力率(暖房,60ヘルツ電源)[%] | 標準価格[円（税抜）] | 備 考
[7 empty] | GUID\349bf050eb624f8eb485b63236d41d56\Folder\Item |  | 50-05-300-3120-200 | 空調機 | 空調機 | パッケージ形エアコン店舗・オフィス用（空冷ＨＰ） | 店舗・オフィス用ＰＡＣ（空冷ＨＰ）室外機 | スカイエア ＦＩＶＥ ＳＴＡＲ ＺＥＡＳ室外機 | RSRP80CT | 504042 | ダイキン工業（株） | 店舗・オフィス用ＰＡＣ（空冷ＨＰ）室外機 | RSRP80CT | スカイエア ＦＩＶＥ ＳＴＡＲ ＺＥＡＳ室外機 | 2023/10/2 | 室外機 | 7.1 | 7.1 | 8.0 | 7.8 | 8.0 | 7.8 | 66 | 66 | 46 | 47 | 67 | 68 | 940 | 320 | 990 | 66 | 3 | 200 | 1.29 | 84 | 2.47 | 2.47 | 2.34 | 2.34 | 7.5 | 7.5 | 7.0 | 7.0 | 95.0 | 95.0 | 96.7 | 96.7 | 884000 | （税無し）
[16 empty] | メーカー名 | 備考
[7 empty] | GUID\c473295e75c74f3c8a20febea381b854\Folder\Item |  |  | その他 | 店舗・オフィスエアコン スカイエア | FIVE STAR ZEASシリーズ | 天吊自在形ワンダ風流＜センシング＞タイプ | 天吊自在形ワンダ風流＜センシング＞タイプ | FUP80DG(メンテスペース）
[7 empty] | GUID\387b7598c61b4b7c970fb1d663819b4e\Folder\Item |  |  | その他 | 店舗・オフィスエアコン スカイエア | FIVE STAR ZEASシリーズ | 天吊自在形ワンダ風流＜センシング＞タイプ | 天吊自在形ワンダ風流＜センシング＞タイプ | RSRP80BCT(メンテスペース）
SSRU112C(N)
[16 empty] | メーカーコード | メーカー名 | 細分類 | メーカー型番 | 型式名称 | 製品リリース年月日 | 空調機器種別(DK-BIM) | 冷房能力(50ヘルツ電源)[kW] | 冷房能力(60ヘルツ電源)[kW] | 暖房能力(50ヘルツ電源)[kW] | 暖房能力(60ヘルツ電源)[kW] | 送 風 量(室内,50ヘルツ電源,強)[m3/min] | 送 風 量(室内,50ヘルツ電源,中)[m3/min] | 送 風 量(室内,50ヘルツ電源,弱)[m3/min] | 送 風 量(室内,60ヘルツ電源,強)[m3/min] | 送 風 量(室内,60ヘルツ電源,中)[m3/min] | 送 風 量(室内,60ヘルツ電源,弱)[m3/min] | 騒 音 値SPL(室内,冷房,50ヘルツ電源,特強)[db] | 騒 音 値SPL(室内,冷房,50ヘルツ電源,強)[db] | 騒 音 値SPL(室内,冷房,50ヘルツ電源,弱)[db] | 騒 音 値SPL(室内,冷房,60ヘルツ電源,特強)[db] | 騒 音 値SPL(室内,冷房,60ヘルツ電源,強)[db] | 騒 音 値SPL(室内,冷房,60ヘルツ電源,弱)[db] | 騒 音 値SPL(室内,暖房,50ヘルツ電源,特強)[db] | 騒 音 値SPL(室内,暖房,50ヘルツ電源,強)[db] | 騒 音 値SPL(室内,暖房,50ヘルツ電源,弱)[db] | 騒 音 値SPL(室内,暖房,60ヘルツ電源,特強)[db] | 騒 音 値SPL(室内,暖房,60ヘルツ電源,強)[db] | 騒 音 値SPL(室内,暖房,60ヘルツ電源,弱)[db] | 騒 音 値PWL(冷房,強)[db] | 騒 音 値PWL(暖房,強)[db] | 外形寸法 Ｗ(室内)[㎜] | 外形寸法 Ｄ(室内)[㎜] | 外形寸法 Ｈ(室内)[㎜] | 製品質量(室内)[kg] | 電動機出力(室内,送風機,1番目)[W] | 消費電力(冷房,50ヘルツ電源)[kW] | 消費電力(冷房,60ヘルツ電源)[kW] | 消費電力(暖房,50ヘルツ電源)[kW] | 消費電力(暖房,60ヘルツ電源)[kW] | 運転電流(冷房,50ヘルツ電源)[A] | 運転電流(冷房,60ヘルツ電源)[A] | 運転電流(暖房,50ヘルツ電源)[A] | 運転電流(暖房,60ヘルツ電源)[A] | 力率(冷房,50ヘルツ電源)[%] | 力率(冷房,60ヘルツ電源)[%] | 力率(暖房,50ヘルツ電源)[%] | 力率(暖房,60ヘルツ電源)[%] | 標準価格[円（税抜）] | 備 考
[7 empty] | GUID\3bebb906cf674ade84639b1ff434ddc5\Folder\Item |  | 50-05-300-3120-080 | 空調機 | 空調機 | パッケージ形エアコン店舗・オフィス用（空冷ＨＰ） | 店舗・オフィス用ＰＡＣ（空冷ＨＰ）天吊形 | スカイエア 天吊自在形ワンダ風流（センシング） | FUP112FB | 504042 | ダイキン工業（株） | 店舗・オフィス用ＰＡＣ（空冷ＨＰ）天吊形 | FUP112FB | スカイエア 天吊自在形ワンダ風流（センシング） | 2022/10/3 | 室内機 | 10.0 | 10.0 | 11.2 | 11.2 | 31 | 25.5 | 20 | 31 | 25.5 | 20 | 46 | 42 | 39 | 46 | 42 | 39 | 46 | 42 | 39 | 46 | 42 | 39 | 64 | 64 | 950 | 950 | 198 | 27 | 106 | 0.163 | 0.163 | 0.158 | 0.158 | 1.0 | 1.0 | 1.0 | 1.0 | 88.5 | 88.5 | 87.5 | 87.5 | 567000 | （税無し）
[16 empty] | メーカーコード | メーカー名 | 細分類 | メーカー型番 | 型式名称 | 製品リリース年月日 | 空調機器種別(DK-BIM) | 冷房能力(50ヘルツ電源)[kW] | 冷房能力(60ヘルツ電源)[kW] | 暖房能力(50ヘルツ電源)[kW] | 暖房能力(50ヘルツ電源,低温)[kW] | 暖房能力(60ヘルツ電源)[kW] | 暖房能力(60ヘルツ電源,低温)[kW] | 送 風 量(室外,50ヘルツ電源)[m3/min] | 送 風 量(室外,60ヘルツ電源)[m3/min] | 騒 音 値SPL(室外,冷房,60ヘルツ電源)[db] | 騒 音 値SPL(室外,暖房,60ヘルツ電源)[db] | 騒 音 値PWL(冷房,強)[db] | 騒 音 値PWL(暖房,強)[db] | 外形寸法 Ｗ(室外)[㎜] | 外形寸法 Ｄ(室外)[㎜] | 外形寸法 Ｈ(室外)[㎜] | 製品質量(室外)[kg] | 相(室外)[φ] | 電圧(室外)[V] | 電動機出力(室外,圧縮機,1番目)[kW] | 電動機出力(室外,送風機,1番目)[W] | 消費電力(冷房,50ヘルツ電源)[kW] | 消費電力(冷房,60ヘルツ電源)[kW] | 消費電力(暖房,50ヘルツ電源)[kW] | 消費電力(暖房,60ヘルツ電源)[kW] | 運転電流(冷房,50ヘルツ電源)[A] | 運転電流(冷房,60ヘルツ電源)[A] | 運転電流(暖房,50ヘルツ電源)[A] | 運転電流(暖房,60ヘルツ電源)[A] | 力率(冷房,50ヘルツ電源)[%] | 力率(冷房,60ヘルツ電源)[%] | 力率(暖房,50ヘルツ電源)[%] | 力率(暖房,60ヘルツ電源)[%] | 標準価格[円（税抜）] | 備 考
[7 empty] | GUID\e95a889f4be04867baa18f353fe5cb36\Folder\Item |  | 50-05-300-3120-200 | 空調機 | 空調機 | パッケージ形エアコン店舗・オフィス用（空冷ＨＰ） | 店舗・オフィス用ＰＡＣ（空冷ＨＰ）室外機 | スカイエア ＦＩＶＥ ＳＴＡＲ ＺＥＡＳ室外機 | RSRP112C | 504042 | ダイキン工業（株） | 店舗・オフィス用ＰＡＣ（空冷ＨＰ）室外機 | RSRP112C | スカイエア ＦＩＶＥ ＳＴＡＲ ＺＥＡＳ室外機 | 2023/10/2 | 室外機 | 10.0 | 10.0 | 11.2 | 10.4 | 11.2 | 10.4 | 94 | 94 | 48 | 51 | 69 | 71 | 940 | 320 | 1430 | 90 | 3 | 200 | 1.79 | 110 | 2.90 | 2.86 | 3.39 | 3.39 | 9.3 | 9.2 | 10.8 | 10.8 | 90.1 | 89.7 | 90.6 | 90.6 | 1031000 | （税無し）
[16 empty] | メーカー名 | 備考
[7 empty] | GUID\87d93b1d615c48348a4591e6bc955475\Folder\Item |  |  | その他 | 店舗・オフィスエアコン スカイエア | FIVE STAR ZEASシリーズ | 天吊自在形ワンダ風流＜センシング＞タイプ | 天吊自在形ワンダ風流＜センシング＞タイプ | FUP112DG(メンテスペース）
[7 empty] | GUID\a1f0069816c84dd9ac840dfa2dfaf37b\Folder\Item |  |  | その他 | 店舗・オフィスエアコン スカイエア | FIVE STAR ZEASシリーズ | 天吊自在形ワンダ風流＜センシング＞タイプ | 天吊自在形ワンダ風流＜センシング＞タイプ | RSRP112BC(メンテスペース）
SSRU140C(N)
[16 empty] | メーカーコード | メーカー名 | 細分類 | メーカー型番 | 型式名称 | 製品リリース年月日 | 空調機器種別(DK-BIM) | 冷房能力(50ヘルツ電源)[kW] | 冷房能力(60ヘルツ電源)[kW] | 暖房能力(50ヘルツ電源)[kW] | 暖房能力(60ヘルツ電源)[kW] | 送 風 量(室内,50ヘルツ電源,強)[m3/min] | 送 風 量(室内,50ヘルツ電源,中)[m3/min] | 送 風 量(室内,50ヘルツ電源,弱)[m3/min] | 送 風 量(室内,60ヘルツ電源,強)[m3/min] | 送 風 量(室内,60ヘルツ電源,中)[m3/min] | 送 風 量(室内,60ヘルツ電源,弱)[m3/min] | 騒 音 値SPL(室内,冷房,50ヘルツ電源,特強)[db] | 騒 音 値SPL(室内,冷房,50ヘルツ電源,強)[db] | 騒 音 値SPL(室内,冷房,50ヘルツ電源,弱)[db] | 騒 音 値SPL(室内,冷房,60ヘルツ電源,特強)[db] | 騒 音 値SPL(室内,冷房,60ヘルツ電源,強)[db] | 騒 音 値SPL(室内,冷房,60ヘルツ電源,弱)[db] | 騒 音 値SPL(室内,暖房,50ヘルツ電源,特強)[db] | 騒 音 値SPL(室内,暖房,50ヘルツ電源,強)[db] | 騒 音 値SPL(室内,暖房,50ヘルツ電源,弱)[db] | 騒 音 値SPL(室内,暖房,60ヘルツ電源,特強)[db] | 騒 音 値SPL(室内,暖房,60ヘルツ電源,強)[db] | 騒 音 値SPL(室内,暖房,60ヘルツ電源,弱)[db] | 騒 音 値PWL(冷房,強)[db] | 騒 音 値PWL(暖房,強)[db] | 外形寸法 Ｗ(室内)[㎜] | 外形寸法 Ｄ(室内)[㎜] | 外形寸法 Ｈ(室内)[㎜] | 製品質量(室内)[kg] | 電動機出力(室内,送風機,1番目)[W] | 消費電力(冷房,50ヘルツ電源)[kW] | 消費電力(冷房,60ヘルツ電源)[kW] | 消費電力(暖房,50ヘルツ電源)[kW] | 消費電力(暖房,60ヘルツ電源)[kW] | 運転電流(冷房,50ヘルツ電源)[A] | 運転電流(冷房,60ヘルツ電源)[A] | 運転電流(暖房,50ヘルツ電源)[A] | 運転電流(暖房,60ヘルツ電源)[A] | 力率(冷房,50ヘルツ電源)[%] | 力率(冷房,60ヘルツ電源)[%] | 力率(暖房,50ヘルツ電源)[%] | 力率(暖房,60ヘルツ電源)[%] | 標準価格[円（税抜）] | 備 考
[7 empty] | GUID\d80eb92e4c07483bae5716b2f77e6048\Folder\Item |  | 50-05-300-3120-080 | 空調機 | 空調機 | パッケージ形エアコン店舗・オフィス用（空冷ＨＰ） | 店舗・オフィス用ＰＡＣ（空冷ＨＰ）天吊形 | スカイエア 天吊自在形ワンダ風流（センシング） | FUP140FB | 504042 | ダイキン工業（株） | 店舗・オフィス用ＰＡＣ（空冷ＨＰ）天吊形 | FUP140FB | スカイエア 天吊自在形ワンダ風流（センシング） | 2022/10/3 | 室内機 | 12.5 | 12.5 | 14.0 | 14.0 | 32.5 | 26.5 | 20.5 | 32.5 | 26.5 | 20.5 | 47 | 43 | 40 | 47 | 43 | 40 | 47 | 43 | 40 | 47 | 43 | 40 | 65 | 65 | 950 | 950 | 198 | 27 | 106 | 0.185 | 0.185 | 0.180 | 0.180 | 1.1 | 1.1 | 1.1 | 1.1 | 88.4 | 88.4 | 87.5 | 87.5 | 631000 | （税無し）
[16 empty] | メーカーコード | メーカー名 | 細分類 | メーカー型番 | 型式名称 | 製品リリース年月日 | 空調機器種別(DK-BIM) | 冷房能力(50ヘルツ電源)[kW] | 冷房能力(60ヘルツ電源)[kW] | 暖房能力(50ヘルツ電源)[kW] | 暖房能力(50ヘルツ電源,低温)[kW] | 暖房能力(60ヘルツ電源)[kW] | 暖房能力(60ヘルツ電源,低温)[kW] | 送 風 量(室外,50ヘルツ電源)[m3/min] | 送 風 量(室外,60ヘルツ電源)[m3/min] | 騒 音 値SPL(室外,冷房,60ヘルツ電源)[db] | 騒 音 値SPL(室外,暖房,60ヘルツ電源)[db] | 騒 音 値PWL(冷房,強)[db] | 騒 音 値PWL(暖房,強)[db] | 外形寸法 Ｗ(室外)[㎜] | 外形寸法 Ｄ(室外)[㎜] | 外形寸法 Ｈ(室外)[㎜] | 製品質量(室外)[kg] | 相(室外)[φ] | 電圧(室外)[V] | 電動機出力(室外,圧縮機,1番目)[kW] | 電動機出力(室外,送風機,1番目)[W] | 消費電力(冷房,50ヘルツ電源)[kW] | 消費電力(冷房,60ヘルツ電源)[kW] | 消費電力(暖房,50ヘルツ電源)[kW] | 消費電力(暖房,60ヘルツ電源)[kW] | 運転電流(冷房,50ヘルツ電源)[A] | 運転電流(冷房,60ヘルツ電源)[A] | 運転電流(暖房,50ヘルツ電源)[A] | 運転電流(暖房,60ヘルツ電源)[A] | 力率(冷房,50ヘルツ電源)[%] | 力率(冷房,60ヘルツ電源)[%] | 力率(暖房,50ヘルツ電源)[%] | 力率(暖房,60ヘルツ電源)[%] | 標準価格[円（税抜）] | 備 考
[7 empty] | GUID\66366aec21184d719b7a533eb6918eb8\Folder\Item |  | 50-05-300-3120-200 | 空調機 | 空調機 | パッケージ形エアコン店舗・オフィス用（空冷ＨＰ） | 店舗・オフィス用ＰＡＣ（空冷ＨＰ）室外機 | スカイエア ＦＩＶＥ ＳＴＡＲ ＺＥＡＳ室外機 | RSRP140C | 504042 | ダイキン工業（株） | 店舗・オフィス用ＰＡＣ（空冷ＨＰ）室外機 | RSRP140C | スカイエア ＦＩＶＥ ＳＴＡＲ ＺＥＡＳ室外機 | 2023/10/2 | 室外機 | 12.5 | 12.5 | 14.0 | 13.3 | 14.0 | 13.3 | 98 | 98 | 51 | 52 | 72 | 72 | 940 | 320 | 1430 | 90 | 3 | 200 | 2.36 | 110 | 4.81 | 4.78 | 4.27 | 4.25 | 14.9 | 14.9 | 13.3 | 13.2 | 93.2 | 92.6 | 92.6 | 93.0 | 1251000 | （税無し）
[16 empty] | メーカー名 | 備考
[7 empty] | GUID\f72cadd90af64c13b34d83dd1d594667\Folder\Item |  |  | その他 | 店舗・オフィスエアコン スカイエア | FIVE STAR ZEASシリーズ | 天吊自在形ワンダ風流＜センシング＞タイプ | 天吊自在形ワンダ風流＜センシング＞タイプ | FUP140DG(メンテスペース）
[7 empty] | GUID\f17ff6afcff54869a28c2108fba3d4eb\Folder\Item |  |  | その他 | 店舗・オフィスエアコン スカイエア | FIVE STAR ZEASシリーズ | 天吊自在形ワンダ風流＜センシング＞タイプ | 天吊自在形ワンダ風流＜センシング＞タイプ | RSRP140BC(メンテスペース）
SSRU80C(N)VD
[16 empty] | メーカーコード | メーカー名 | 細分類 | メーカー型番 | 型式名称 | 製品リリース年月日 | 空調機器種別(DK-BIM) | 冷房能力(50ヘルツ電源)[kW] | 冷房能力(60ヘルツ電源)[kW] | 暖房能力(50ヘルツ電源)[kW] | 暖房能力(60ヘルツ電源)[kW] | 送 風 量(室内,50ヘルツ電源,強)[m3/min] | 送 風 量(室内,50ヘルツ電源,中)[m3/min] | 送 風 量(室内,50ヘルツ電源,弱)[m3/min] | 送 風 量(室内,60ヘルツ電源,強)[m3/min] | 送 風 量(室内,60ヘルツ電源,中)[m3/min] | 送 風 量(室内,60ヘルツ電源,弱)[m3/min] | 騒 音 値SPL(室内,冷房,50ヘルツ電源,特強)[db] | 騒 音 値SPL(室内,冷房,50ヘルツ電源,強)[db] | 騒 音 値SPL(室内,冷房,50ヘルツ電源,弱)[db] | 騒 音 値SPL(室内,冷房,60ヘルツ電源,特強)[db] | 騒 音 値SPL(室内,冷房,60ヘルツ電源,強)[db] | 騒 音 値SPL(室内,冷房,60ヘルツ電源,弱)[db] | 騒 音 値SPL(室内,暖房,50ヘルツ電源,特強)[db] | 騒 音 値SPL(室内,暖房,50ヘルツ電源,強)[db] | 騒 音 値SPL(室内,暖房,50ヘルツ電源,弱)[db] | 騒 音 値SPL(室内,暖房,60ヘルツ電源,特強)[db] | 騒 音 値SPL(室内,暖房,60ヘルツ電源,強)[db] | 騒 音 値SPL(室内,暖房,60ヘルツ電源,弱)[db] | 騒 音 値PWL(冷房,強)[db] | 騒 音 値PWL(暖房,強)[db] | 外形寸法 Ｗ(室内)[㎜] | 外形寸法 Ｄ(室内)[㎜] | 外形寸法 Ｈ(室内)[㎜] | 製品質量(室内)[kg] | 電動機出力(室内,送風機,1番目)[W] | 消費電力(冷房,50ヘルツ電源)[kW] | 消費電力(冷房,60ヘルツ電源)[kW] | 消費電力(暖房,50ヘルツ電源)[kW] | 消費電力(暖房,60ヘルツ電源)[kW] | 運転電流(冷房,50ヘルツ電源)[A] | 運転電流(冷房,60ヘルツ電源)[A] | 運転電流(暖房,50ヘルツ電源)[A] | 運転電流(暖房,60ヘルツ電源)[A] | 力率(冷房,50ヘルツ電源)[%] | 力率(冷房,60ヘルツ電源)[%] | 力率(暖房,50ヘルツ電源)[%] | 力率(暖房,60ヘルツ電源)[%] | 標準価格[円（税抜）] | 備 考
[7 empty] | GUID\9f1afd81bf3a4dccba89b1dccc1dd95f\Folder\Item |  | 50-05-300-3120-080 | 空調機 | 空調機 | パッケージ形エアコン店舗・オフィス用（空冷ＨＰ） | 店舗・オフィス用ＰＡＣ（空冷ＨＰ）天吊形 | スカイエア 天吊自在形ワンダ風流（センシング） | FUP40FB | 504042 | ダイキン工業（株） | 店舗・オフィス用ＰＡＣ（空冷ＨＰ）天吊形 | FUP40FB | スカイエア 天吊自在形ワンダ風流（センシング） | 2022/10/3 | 室内機 | 3.6 | 3.6 | 4.0 | 4.0 | 17 | 14.5 | 12 | 17 | 14.5 | 12 | 38 | 36 | 33 | 38 | 36 | 33 | 38 | 36 | 33 | 38 | 36 | 33 | 56 | 56 | 950 | 950 | 198 | 24 | 46 | 0.0625 | 0.0625 | 0.0559 | 0.0559 | 0.4 | 0.4 | 0.4 | 0.4 | 91.3 | 91.3 | 86.7 | 86.7 | 405000 | （税無し）
[16 empty] | メーカーコード | メーカー名 | 細分類 | メーカー型番 | 型式名称 | 製品リリース年月日 | 空調機器種別(DK-BIM) | 冷房能力(50ヘルツ電源)[kW] | 冷房能力(60ヘルツ電源)[kW] | 暖房能力(50ヘルツ電源)[kW] | 暖房能力(50ヘルツ電源,低温)[kW] | 暖房能力(60ヘルツ電源)[kW] | 暖房能力(60ヘルツ電源,低温)[kW] | 送 風 量(室外,50ヘルツ電源)[m3/min] | 送 風 量(室外,60ヘルツ電源)[m3/min] | 騒 音 値SPL(室外,冷房,60ヘルツ電源)[db] | 騒 音 値SPL(室外,暖房,60ヘルツ電源)[db] | 騒 音 値PWL(冷房,強)[db] | 騒 音 値PWL(暖房,強)[db] | 外形寸法 Ｗ(室外)[㎜] | 外形寸法 Ｄ(室外)[㎜] | 外形寸法 Ｈ(室外)[㎜] | 製品質量(室外)[kg] | 相(室外)[φ] | 電圧(室外)[V] | 電動機出力(室外,圧縮機,1番目)[kW] | 電動機出力(室外,送風機,1番目)[W] | 消費電力(冷房,50ヘルツ電源)[kW] | 消費電力(冷房,60ヘルツ電源)[kW] | 消費電力(暖房,50ヘルツ電源)[kW] | 消費電力(暖房,60ヘルツ電源)[kW] | 運転電流(冷房,50ヘルツ電源)[A] | 運転電流(冷房,60ヘルツ電源)[A] | 運転電流(暖房,50ヘルツ電源)[A] | 運転電流(暖房,60ヘルツ電源)[A] | 力率(冷房,50ヘルツ電源)[%] | 力率(冷房,60ヘルツ電源)[%] | 力率(暖房,50ヘルツ電源)[%] | 力率(暖房,60ヘルツ電源)[%] | 標準価格[円（税抜）] | 備 考
[7 empty] | GUID\1e43c425c04243a8bf041946a9143814\Folder\Item |  | 50-05-300-3120-200 | 空調機 | 空調機 | パッケージ形エアコン店舗・オフィス用（空冷ＨＰ） | 店舗・オフィス用ＰＡＣ（空冷ＨＰ）室外機 | スカイエア ＦＩＶＥ ＳＴＡＲ ＺＥＡＳ室外機 | RSRP80CV | 504042 | ダイキン工業（株） | 店舗・オフィス用ＰＡＣ（空冷ＨＰ）室外機 | RSRP80CV | スカイエア ＦＩＶＥ ＳＴＡＲ ＺＥＡＳ室外機 | 2023/10/2 | 室外機 | 7.1 | 7.1 | 8.0 | 7.8 | 8.0 | 7.8 | 66 | 66 | 46 | 47 | 67 | 68 | 940 | 320 | 990 | 66 | 1 | 200 | 1.29 | 84 | 2.47 | 2.47 | 2.34 | 2.34 | 13.2 | 13.2 | 12.7 | 12.7 | 93.6 | 93.6 | 92.1 | 92.1 | 884000 | （税無し）
[16 empty] | メーカー名 | 備考
[7 empty] | GUID\ca3a615eb3ca4463b9f7f498e2c0664a\Folder\Item |  |  | その他 | 店舗・オフィスエアコン スカイエア | FIVE STAR ZEASシリーズ | 天吊自在形ワンダ風流＜センシング＞タイプ | 天吊自在形ワンダ風流＜センシング＞タイプ | FUP40DG(メンテスペース）
[7 empty] | GUID\69b7a82463d04501a22c601817ffb1b1\Folder\Item |  |  | その他 | 店舗・オフィスエアコン スカイエア | FIVE STAR ZEASシリーズ | 天吊自在形ワンダ風流＜センシング＞タイプ | 天吊自在形ワンダ風流＜センシング＞タイプ | RSRP80BCV(メンテスペース）
SSRU80C(N)TD
[16 empty] | メーカーコード | メーカー名 | 細分類 | メーカー型番 | 型式名称 | 製品リリース年月日 | 空調機器種別(DK-BIM) | 冷房能力(50ヘルツ電源)[kW] | 冷房能力(60ヘルツ電源)[kW] | 暖房能力(50ヘルツ電源)[kW] | 暖房能力(60ヘルツ電源)[kW] | 送 風 量(室内,50ヘルツ電源,強)[m3/min] | 送 風 量(室内,50ヘルツ電源,中)[m3/min] | 送 風 量(室内,50ヘルツ電源,弱)[m3/min] | 送 風 量(室内,60ヘルツ電源,強)[m3/min] | 送 風 量(室内,60ヘルツ電源,中)[m3/min] | 送 風 量(室内,60ヘルツ電源,弱)[m3/min] | 騒 音 値SPL(室内,冷房,50ヘルツ電源,特強)[db] | 騒 音 値SPL(室内,冷房,50ヘルツ電源,強)[db] | 騒 音 値SPL(室内,冷房,50ヘルツ電源,弱)[db] | 騒 音 値SPL(室内,冷房,60ヘルツ電源,特強)[db] | 騒 音 値SPL(室内,冷房,60ヘルツ電源,強)[db] | 騒 音 値SPL(室内,冷房,60ヘルツ電源,弱)[db] | 騒 音 値SPL(室内,暖房,50ヘルツ電源,特強)[db] | 騒 音 値SPL(室内,暖房,50ヘルツ電源,強)[db] | 騒 音 値SPL(室内,暖房,50ヘルツ電源,弱)[db] | 騒 音 値SPL(室内,暖房,60ヘルツ電源,特強)[db] | 騒 音 値SPL(室内,暖房,60ヘルツ電源,強)[db] | 騒 音 値SPL(室内,暖房,60ヘルツ電源,弱)[db] | 騒 音 値PWL(冷房,強)[db] | 騒 音 値PWL(暖房,強)[db] | 外形寸法 Ｗ(室内)[㎜] | 外形寸法 Ｄ(室内)[㎜] | 外形寸法 Ｈ(室内)[㎜] | 製品質量(室内)[kg] | 電動機出力(室内,送風機,1番目)[W] | 消費電力(冷房,50ヘルツ電源)[kW] | 消費電力(冷房,60ヘルツ電源)[kW] | 消費電力(暖房,50ヘルツ電源)[kW] | 消費電力(暖房,60ヘルツ電源)[kW] | 運転電流(冷房,50ヘルツ電源)[A] | 運転電流(冷房,60ヘルツ電源)[A] | 運転電流(暖房,50ヘルツ電源)[A] | 運転電流(暖房,60ヘルツ電源)[A] | 力率(冷房,50ヘルツ電源)[%] | 力率(冷房,60ヘルツ電源)[%] | 力率(暖房,50ヘルツ電源)[%] | 力率(暖房,60ヘルツ電源)[%] | 標準価格[円（税抜）] | 備 考
[7 empty] | GUID\2a84857bf7c841488745979a267eb393\Folder\Item |  | 50-05-300-3120-080 | 空調機 | 空調機 | パッケージ形エアコン店舗・オフィス用（空冷ＨＰ） | 店舗・オフィス用ＰＡＣ（空冷ＨＰ）天吊形 | スカイエア 天吊自在形ワンダ風流（センシング） | FUP40FB | 504042 | ダイキン工業（株） | 店舗・オフィス用ＰＡＣ（空冷ＨＰ）天吊形 | FUP40FB | スカイエア 天吊自在形ワンダ風流（センシング） | 2022/10/3 | 室内機 | 3.6 | 3.6 | 4.0 | 4.0 | 17 | 14.5 | 12 | 17 | 14.5 | 12 | 38 | 36 | 33 | 38 | 36 | 33 | 38 | 36 | 33 | 38 | 36 | 33 | 56 | 56 | 950 | 950 | 198 | 24 | 46 | 0.0625 | 0.0625 | 0.0559 | 0.0559 | 0.4 | 0.4 | 0.4 | 0.4 | 91.3 | 91.3 | 86.7 | 86.7 | 405000 | （税無し）
[16 empty] | メーカーコード | メーカー名 | 細分類 | メーカー型番 | 型式名称 | 製品リリース年月日 | 空調機器種別(DK-BIM) | 冷房能力(50ヘルツ電源)[kW] | 冷房能力(60ヘルツ電源)[kW] | 暖房能力(50ヘルツ電源)[kW] | 暖房能力(50ヘルツ電源,低温)[kW] | 暖房能力(60ヘルツ電源)[kW] | 暖房能力(60ヘルツ電源,低温)[kW] | 送 風 量(室外,50ヘルツ電源)[m3/min] | 送 風 量(室外,60ヘルツ電源)[m3/min] | 騒 音 値SPL(室外,冷房,60ヘルツ電源)[db] | 騒 音 値SPL(室外,暖房,60ヘルツ電源)[db] | 騒 音 値PWL(冷房,強)[db] | 騒 音 値PWL(暖房,強)[db] | 外形寸法 Ｗ(室外)[㎜] | 外形寸法 Ｄ(室外)[㎜] | 外形寸法 Ｈ(室外)[㎜] | 製品質量(室外)[kg] | 相(室外)[φ] | 電圧(室外)[V] | 電動機出力(室外,圧縮機,1番目)[kW] | 電動機出力(室外,送風機,1番目)[W] | 消費電力(冷房,50ヘルツ電源)[kW] | 消費電力(冷房,60ヘルツ電源)[kW] | 消費電力(暖房,50ヘルツ電源)[kW] | 消費電力(暖房,60ヘルツ電源)[kW] | 運転電流(冷房,50ヘルツ電源)[A] | 運転電流(冷房,60ヘルツ電源)[A] | 運転電流(暖房,50ヘルツ電源)[A] | 運転電流(暖房,60ヘルツ電源)[A] | 力率(冷房,50ヘルツ電源)[%] | 力率(冷房,60ヘルツ電源)[%] | 力率(暖房,50ヘルツ電源)[%] | 力率(暖房,60ヘルツ電源)[%] | 標準価格[円（税抜）] | 備 考
[7 empty] | GUID\c3aff0a55a784b82b14621077781e51c\Folder\Item |  | 50-05-300-3120-200 | 空調機 | 空調機 | パッケージ形エアコン店舗・オフィス用（空冷ＨＰ） | 店舗・オフィス用ＰＡＣ（空冷ＨＰ）室外機 | スカイエア ＦＩＶＥ ＳＴＡＲ ＺＥＡＳ室外機 | RSRP80CT | 504042 | ダイキン工業（株） | 店舗・オフィス用ＰＡＣ（空冷ＨＰ）室外機 | RSRP80CT | スカイエア ＦＩＶＥ ＳＴＡＲ ＺＥＡＳ室外機 | 2023/10/2 | 室外機 | 7.1 | 7.1 | 8.0 | 7.8 | 8.0 | 7.8 | 66 | 66 | 46 | 47 | 67 | 68 | 940 | 320 | 990 | 66 | 3 | 200 | 1.29 | 84 | 2.47 | 2.47 | 2.34 | 2.34 | 7.5 | 7.5 | 7.0 | 7.0 | 95.0 | 95.0 | 96.7 | 96.7 | 884000 | （税無し）
[16 empty] | メーカー名 | 備考
[7 empty] | GUID\cf67e03892b745a6be42cfc4d4f6b71f\Folder\Item |  |  | その他 | 店舗・オフィスエアコン スカイエア | FIVE STAR ZEASシリーズ | 天吊自在形ワンダ風流＜センシング＞タイプ | 天吊自在形ワンダ風流＜センシング＞タイプ | FUP40DG(メンテスペース）
[7 empty] | GUID\5143c376edf247d8baf0349eb7689698\Folder\Item |  |  | その他 | 店舗・オフィスエアコン スカイエア | FIVE STAR ZEASシリーズ | 天吊自在形ワンダ風流＜センシング＞タイプ | 天吊自在形ワンダ風流＜センシング＞タイプ | RSRP80BCT(メンテスペース）
SSRU112C(N)D
[16 empty] | メーカーコード | メーカー名 | 細分類 | メーカー型番 | 型式名称 | 製品リリース年月日 | 空調機器種別(DK-BIM) | 冷房能力(50ヘルツ電源)[kW] | 冷房能力(60ヘルツ電源)[kW] | 暖房能力(50ヘルツ電源)[kW] | 暖房能力(60ヘルツ電源)[kW] | 送 風 量(室内,50ヘルツ電源,強)[m3/min] | 送 風 量(室内,50ヘルツ電源,中)[m3/min] | 送 風 量(室内,50ヘルツ電源,弱)[m3/min] | 送 風 量(室内,60ヘルツ電源,強)[m3/min] | 送 風 量(室内,60ヘルツ電源,中)[m3/min] | 送 風 量(室内,60ヘルツ電源,弱)[m3/min] | 騒 音 値SPL(室内,冷房,50ヘルツ電源,特強)[db] | 騒 音 値SPL(室内,冷房,50ヘルツ電源,強)[db] | 騒 音 値SPL(室内,冷房,50ヘルツ電源,弱)[db] | 騒 音 値SPL(室内,冷房,60ヘルツ電源,特強)[db] | 騒 音 値SPL(室内,冷房,60ヘルツ電源,強)[db] | 騒 音 値SPL(室内,冷房,60ヘルツ電源,弱)[db] | 騒 音 値SPL(室内,暖房,50ヘルツ電源,特強)[db] | 騒 音 値SPL(室内,暖房,50ヘルツ電源,強)[db] | 騒 音 値SPL(室内,暖房,50ヘルツ電源,弱)[db] | 騒 音 値SPL(室内,暖房,60ヘルツ電源,特強)[db] | 騒 音 値SPL(室内,暖房,60ヘルツ電源,強)[db] | 騒 音 値SPL(室内,暖房,60ヘルツ電源,弱)[db] | 騒 音 値PWL(冷房,強)[db] | 騒 音 値PWL(暖房,強)[db] | 外形寸法 Ｗ(室内)[㎜] | 外形寸法 Ｄ(室内)[㎜] | 外形寸法 Ｈ(室内)[㎜] | 製品質量(室内)[kg] | 電動機出力(室内,送風機,1番目)[W] | 消費電力(冷房,50ヘルツ電源)[kW] | 消費電力(冷房,60ヘルツ電源)[kW] | 消費電力(暖房,50ヘルツ電源)[kW] | 消費電力(暖房,60ヘルツ電源)[kW] | 運転電流(冷房,50ヘルツ電源)[A] | 運転電流(冷房,60ヘルツ電源)[A] | 運転電流(暖房,50ヘルツ電源)[A] | 運転電流(暖房,60ヘルツ電源)[A] | 力率(冷房,50ヘルツ電源)[%] | 力率(冷房,60ヘルツ電源)[%] | 力率(暖房,50ヘルツ電源)[%] | 力率(暖房,60ヘルツ電源)[%] | 標準価格[円（税抜）] | 備 考
[7 empty] | GUID\ad37d0b0f5a44ccf8a9f95d47eb12357\Folder\Item |  | 50-05-300-3120-080 | 空調機 | 空調機 | パッケージ形エアコン店舗・オフィス用（空冷ＨＰ） | 店舗・オフィス用ＰＡＣ（空冷ＨＰ）天吊形 | スカイエア 天吊自在形ワンダ風流（センシング） | FUP63FB | 504042 | ダイキン工業（株） | 店舗・オフィス用ＰＡＣ（空冷ＨＰ）天吊形 | FUP63FB | スカイエア 天吊自在形ワンダ風流（センシング） | 2022/10/3 | 室内機 | 5.6 | 5.6 | 6.3 | 6.3 | 19 | 16.5 | 14 | 19 | 16.5 | 14 | 39 | 37 | 34 | 39 | 37 | 34 | 39 | 37 | 34 | 39 | 37 | 34 | 57 | 57 | 950 | 950 | 198 | 24 | 46 | 0.0760 | 0.0760 | 0.0694 | 0.0694 | 0.5 | 0.5 | 0.5 | 0.5 | 90.4 | 90.4 | 86.7 | 86.7 | 469000 | （税無し）
[16 empty] | メーカーコード | メーカー名 | 細分類 | メーカー型番 | 型式名称 | 製品リリース年月日 | 空調機器種別(DK-BIM) | 冷房能力(50ヘルツ電源)[kW] | 冷房能力(60ヘルツ電源)[kW] | 暖房能力(50ヘルツ電源)[kW] | 暖房能力(50ヘルツ電源,低温)[kW] | 暖房能力(60ヘルツ電源)[kW] | 暖房能力(60ヘルツ電源,低温)[kW] | 送 風 量(室外,50ヘルツ電源)[m3/min] | 送 風 量(室外,60ヘルツ電源)[m3/min] | 騒 音 値SPL(室外,冷房,60ヘルツ電源)[db] | 騒 音 値SPL(室外,暖房,60ヘルツ電源)[db] | 騒 音 値PWL(冷房,強)[db] | 騒 音 値PWL(暖房,強)[db] | 外形寸法 Ｗ(室外)[㎜] | 外形寸法 Ｄ(室外)[㎜] | 外形寸法 Ｈ(室外)[㎜] | 製品質量(室外)[kg] | 相(室外)[φ] | 電圧(室外)[V] | 電動機出力(室外,圧縮機,1番目)[kW] | 電動機出力(室外,送風機,1番目)[W] | 消費電力(冷房,50ヘルツ電源)[kW] | 消費電力(冷房,60ヘルツ電源)[kW] | 消費電力(暖房,50ヘルツ電源)[kW] | 消費電力(暖房,60ヘルツ電源)[kW] | 運転電流(冷房,50ヘルツ電源)[A] | 運転電流(冷房,60ヘルツ電源)[A] | 運転電流(暖房,50ヘルツ電源)[A] | 運転電流(暖房,60ヘルツ電源)[A] | 力率(冷房,50ヘルツ電源)[%] | 力率(冷房,60ヘルツ電源)[%] | 力率(暖房,50ヘルツ電源)[%] | 力率(暖房,60ヘルツ電源)[%] | 標準価格[円（税抜）] | 備 考
[7 empty] | GUID\115843496803465a8d09135e0e0e48ab\Folder\Item |  | 50-05-300-3120-200 | 空調機 | 空調機 | パッケージ形エアコン店舗・オフィス用（空冷ＨＰ） | 店舗・オフィス用ＰＡＣ（空冷ＨＰ）室外機 | スカイエア ＦＩＶＥ ＳＴＡＲ ＺＥＡＳ室外機 | RSRP112C | 504042 | ダイキン工業（株） | 店舗・オフィス用ＰＡＣ（空冷ＨＰ）室外機 | RSRP112C | スカイエア ＦＩＶＥ ＳＴＡＲ ＺＥＡＳ室外機 | 2023/10/2 | 室外機 | 10.0 | 10.0 | 11.2 | 10.4 | 11.2 | 10.4 | 94 | 94 | 48 | 51 | 69 | 71 | 940 | 320 | 1430 | 90 | 3 | 200 | 1.79 | 110 | 2.90 | 2.86 | 3.39 | 3.39 | 9.3 | 9.2 | 10.8 | 10.8 | 90.1 | 89.7 | 90.6 | 90.6 | 1031000 | （税無し）
[16 empty] | メーカー名 | 備考
[7 empty] | GUID\d4f3acc67a9e431a8d91d9f0e6ae2575\Folder\Item |  |  | その他 | 店舗・オフィスエアコン スカイエア | FIVE STAR ZEASシリーズ | 天吊自在形ワンダ風流＜センシング＞タイプ | 天吊自在形ワンダ風流＜センシング＞タイプ | FUP63DG(メンテスペース）
[7 empty] | GUID\6b93a824f4ef488d8235c0b57b14394f\Folder\Item |  |  | その他 | 店舗・オフィスエアコン スカイエア | FIVE STAR ZEASシリーズ | 天吊自在形ワンダ風流＜センシング＞タイプ | 天吊自在形ワンダ風流＜センシング＞タイプ | RSRP112BC(メンテスペース）
SSRU140C(N)D
[16 empty] | メーカーコード | メーカー名 | 細分類 | メーカー型番 | 型式名称 | 製品リリース年月日 | 空調機器種別(DK-BIM) | 冷房能力(50ヘルツ電源)[kW] | 冷房能力(60ヘルツ電源)[kW] | 暖房能力(50ヘルツ電源)[kW] | 暖房能力(60ヘルツ電源)[kW] | 送 風 量(室内,50ヘルツ電源,強)[m3/min] | 送 風 量(室内,50ヘルツ電源,中)[m3/min] | 送 風 量(室内,50ヘルツ電源,弱)[m3/min] | 送 風 量(室内,60ヘルツ電源,強)[m3/min] | 送 風 量(室内,60ヘルツ電源,中)[m3/min] | 送 風 量(室内,60ヘルツ電源,弱)[m3/min] | 騒 音 値SPL(室内,冷房,50ヘルツ電源,特強)[db] | 騒 音 値SPL(室内,冷房,50ヘルツ電源,強)[db] | 騒 音 値SPL(室内,冷房,50ヘルツ電源,弱)[db] | 騒 音 値SPL(室内,冷房,60ヘルツ電源,特強)[db] | 騒 音 値SPL(室内,冷房,60ヘルツ電源,強)[db] | 騒 音 値SPL(室内,冷房,60ヘルツ電源,弱)[db] | 騒 音 値SPL(室内,暖房,50ヘルツ電源,特強)[db] | 騒 音 値SPL(室内,暖房,50ヘルツ電源,強)[db] | 騒 音 値SPL(室内,暖房,50ヘルツ電源,弱)[db] | 騒 音 値SPL(室内,暖房,60ヘルツ電源,特強)[db] | 騒 音 値SPL(室内,暖房,60ヘルツ電源,強)[db] | 騒 音 値SPL(室内,暖房,60ヘルツ電源,弱)[db] | 騒 音 値PWL(冷房,強)[db] | 騒 音 値PWL(暖房,強)[db] | 外形寸法 Ｗ(室内)[㎜] | 外形寸法 Ｄ(室内)[㎜] | 外形寸法 Ｈ(室内)[㎜] | 製品質量(室内)[kg] | 電動機出力(室内,送風機,1番目)[W] | 消費電力(冷房,50ヘルツ電源)[kW] | 消費電力(冷房,60ヘルツ電源)[kW] | 消費電力(暖房,50ヘルツ電源)[kW] | 消費電力(暖房,60ヘルツ電源)[kW] | 運転電流(冷房,50ヘルツ電源)[A] | 運転電流(冷房,60ヘルツ電源)[A] | 運転電流(暖房,50ヘルツ電源)[A] | 運転電流(暖房,60ヘルツ電源)[A] | 力率(冷房,50ヘルツ電源)[%] | 力率(冷房,60ヘルツ電源)[%] | 力率(暖房,50ヘルツ電源)[%] | 力率(暖房,60ヘルツ電源)[%] | 標準価格[円（税抜）] | 備 考
[7 empty] | GUID\1338a28a0c9549de83e35575823c2c93\Folder\Item |  | 50-05-300-3120-080 | 空調機 | 空調機 | パッケージ形エアコン店舗・オフィス用（空冷ＨＰ） | 店舗・オフィス用ＰＡＣ（空冷ＨＰ）天吊形 | スカイエア 天吊自在形ワンダ風流（センシング） | FUP80FB | 504042 | ダイキン工業（株） | 店舗・オフィス用ＰＡＣ（空冷ＨＰ）天吊形 | FUP80FB | スカイエア 天吊自在形ワンダ風流（センシング） | 2022/10/3 | 室内機 | 7.1 | 7.1 | 8.0 | 8.0 | 23 | 19.5 | 16 | 23 | 19.5 | 16 | 41 | 38 | 35 | 41 | 38 | 35 | 41 | 38 | 35 | 41 | 38 | 35 | 59 | 59 | 950 | 950 | 198 | 25 | 46 | 0.109 | 0.109 | 0.103 | 0.103 | 0.7 | 0.7 | 0.7 | 0.7 | 88.0 | 88.0 | 85.7 | 85.7 | 503000 | （税無し）
[16 empty] | メーカーコード | メーカー名 | 細分類 | メーカー型番 | 型式名称 | 製品リリース年月日 | 空調機器種別(DK-BIM) | 冷房能力(50ヘルツ電源)[kW] | 冷房能力(60ヘルツ電源)[kW] | 暖房能力(50ヘルツ電源)[kW] | 暖房能力(50ヘルツ電源,低温)[kW] | 暖房能力(60ヘルツ電源)[kW] | 暖房能力(60ヘルツ電源,低温)[kW] | 送 風 量(室外,50ヘルツ電源)[m3/min] | 送 風 量(室外,60ヘルツ電源)[m3/min] | 騒 音 値SPL(室外,冷房,60ヘルツ電源)[db] | 騒 音 値SPL(室外,暖房,60ヘルツ電源)[db] | 騒 音 値PWL(冷房,強)[db] | 騒 音 値PWL(暖房,強)[db] | 外形寸法 Ｗ(室外)[㎜] | 外形寸法 Ｄ(室外)[㎜] | 外形寸法 Ｈ(室外)[㎜] | 製品質量(室外)[kg] | 相(室外)[φ] | 電圧(室外)[V] | 電動機出力(室外,圧縮機,1番目)[kW] | 電動機出力(室外,送風機,1番目)[W] | 消費電力(冷房,50ヘルツ電源)[kW] | 消費電力(冷房,60ヘルツ電源)[kW] | 消費電力(暖房,50ヘルツ電源)[kW] | 消費電力(暖房,60ヘルツ電源)[kW] | 運転電流(冷房,50ヘルツ電源)[A] | 運転電流(冷房,60ヘルツ電源)[A] | 運転電流(暖房,50ヘルツ電源)[A] | 運転電流(暖房,60ヘルツ電源)[A] | 力率(冷房,50ヘルツ電源)[%] | 力率(冷房,60ヘルツ電源)[%] | 力率(暖房,50ヘルツ電源)[%] | 力率(暖房,60ヘルツ電源)[%] | 標準価格[円（税抜）] | 備 考
[7 empty] | GUID\a0ccf81aa57a49888a30265c39b0b59c\Folder\Item |  | 50-05-300-3120-200 | 空調機 | 空調機 | パッケージ形エアコン店舗・オフィス用（空冷ＨＰ） | 店舗・オフィス用ＰＡＣ（空冷ＨＰ）室外機 | スカイエア ＦＩＶＥ ＳＴＡＲ ＺＥＡＳ室外機 | RSRP140C | 504042 | ダイキン工業（株） | 店舗・オフィス用ＰＡＣ（空冷ＨＰ）室外機 | RSRP140C | スカイエア ＦＩＶＥ ＳＴＡＲ ＺＥＡＳ室外機 | 2023/10/2 | 室外機 | 12.5 | 12.5 | 14.0 | 13.3 | 14.0 | 13.3 | 98 | 98 | 51 | 52 | 72 | 72 | 940 | 320 | 1430 | 90 | 3 | 200 | 2.36 | 110 | 4.81 | 4.78 | 4.27 | 4.25 | 14.9 | 14.9 | 13.3 | 13.2 | 93.2 | 92.6 | 92.6 | 93.0 | 1251000 | （税無し）
[16 empty] | メーカー名 | 備考
[7 empty] | GUID\fdf425a696a64178989952ab0f6509bb\Folder\Item |  |  | その他 | 店舗・オフィスエアコン スカイエア | FIVE STAR ZEASシリーズ | 天吊自在形ワンダ風流＜センシング＞タイプ | 天吊自在形ワンダ風流＜センシング＞タイプ | FUP80DG(メンテスペース）
[7 empty] | GUID\8c629ebd0fe74eddb0f01ff6b8701576\Folder\Item |  |  | その他 | 店舗・オフィスエアコン スカイエア | FIVE STAR ZEASシリーズ | 天吊自在形ワンダ風流＜センシング＞タイプ | 天吊自在形ワンダ風流＜センシング＞タイプ | RSRP140BC(メンテスペース）
SSRU160C(N)D
[16 empty] | メーカーコード | メーカー名 | 細分類 | メーカー型番 | 型式名称 | 製品リリース年月日 | 空調機器種別(DK-BIM) | 冷房能力(50ヘルツ電源)[kW] | 冷房能力(60ヘルツ電源)[kW] | 暖房能力(50ヘルツ電源)[kW] | 暖房能力(60ヘルツ電源)[kW] | 送 風 量(室内,50ヘルツ電源,強)[m3/min] | 送 風 量(室内,50ヘルツ電源,中)[m3/min] | 送 風 量(室内,50ヘルツ電源,弱)[m3/min] | 送 風 量(室内,60ヘルツ電源,強)[m3/min] | 送 風 量(室内,60ヘルツ電源,中)[m3/min] | 送 風 量(室内,60ヘルツ電源,弱)[m3/min] | 騒 音 値SPL(室内,冷房,50ヘルツ電源,特強)[db] | 騒 音 値SPL(室内,冷房,50ヘルツ電源,強)[db] | 騒 音 値SPL(室内,冷房,50ヘルツ電源,弱)[db] | 騒 音 値SPL(室内,冷房,60ヘルツ電源,特強)[db] | 騒 音 値SPL(室内,冷房,60ヘルツ電源,強)[db] | 騒 音 値SPL(室内,冷房,60ヘルツ電源,弱)[db] | 騒 音 値SPL(室内,暖房,50ヘルツ電源,特強)[db] | 騒 音 値SPL(室内,暖房,50ヘルツ電源,強)[db] | 騒 音 値SPL(室内,暖房,50ヘルツ電源,弱)[db] | 騒 音 値SPL(室内,暖房,60ヘルツ電源,特強)[db] | 騒 音 値SPL(室内,暖房,60ヘルツ電源,強)[db] | 騒 音 値SPL(室内,暖房,60ヘルツ電源,弱)[db] | 騒 音 値PWL(冷房,強)[db] | 騒 音 値PWL(暖房,強)[db] | 外形寸法 Ｗ(室内)[㎜] | 外形寸法 Ｄ(室内)[㎜] | 外形寸法 Ｈ(室内)[㎜] | 製品質量(室内)[kg] | 電動機出力(室内,送風機,1番目)[W] | 消費電力(冷房,50ヘルツ電源)[kW] | 消費電力(冷房,60ヘルツ電源)[kW] | 消費電力(暖房,50ヘルツ電源)[kW] | 消費電力(暖房,60ヘルツ電源)[kW] | 運転電流(冷房,50ヘルツ電源)[A] | 運転電流(冷房,60ヘルツ電源)[A] | 運転電流(暖房,50ヘルツ電源)[A] | 運転電流(暖房,60ヘルツ電源)[A] | 力率(冷房,50ヘルツ電源)[%] | 力率(冷房,60ヘルツ電源)[%] | 力率(暖房,50ヘルツ電源)[%] | 力率(暖房,60ヘルツ電源)[%] | 標準価格[円（税抜）] | 備 考
[7 empty] | GUID\2b288b1555674fb28a1b66f954c56960\Folder\Item |  | 50-05-300-3120-080 | 空調機 | 空調機 | パッケージ形エアコン店舗・オフィス用（空冷ＨＰ） | 店舗・オフィス用ＰＡＣ（空冷ＨＰ）天吊形 | スカイエア 天吊自在形ワンダ風流（センシング） | FUP80FB | 504042 | ダイキン工業（株） | 店舗・オフィス用ＰＡＣ（空冷ＨＰ）天吊形 | FUP80FB | スカイエア 天吊自在形ワンダ風流（センシング） | 2022/10/3 | 室内機 | 7.1 | 7.1 | 8.0 | 8.0 | 23 | 19.5 | 16 | 23 | 19.5 | 16 | 41 | 38 | 35 | 41 | 38 | 35 | 41 | 38 | 35 | 41 | 38 | 35 | 59 | 59 | 950 | 950 | 198 | 25 | 46 | 0.109 | 0.109 | 0.103 | 0.103 | 0.7 | 0.7 | 0.7 | 0.7 | 88.0 | 88.0 | 85.7 | 85.7 | 503000 | （税無し）
[16 empty] | メーカーコード | メーカー名 | 細分類 | メーカー型番 | 型式名称 | 製品リリース年月日 | 空調機器種別(DK-BIM) | 冷房能力(50ヘルツ電源)[kW] | 冷房能力(60ヘルツ電源)[kW] | 暖房能力(50ヘルツ電源)[kW] | 暖房能力(50ヘルツ電源,低温)[kW] | 暖房能力(60ヘルツ電源)[kW] | 暖房能力(60ヘルツ電源,低温)[kW] | 送 風 量(室外,50ヘルツ電源)[m3/min] | 送 風 量(室外,60ヘルツ電源)[m3/min] | 騒 音 値SPL(室外,冷房,60ヘルツ電源)[db] | 騒 音 値SPL(室外,暖房,60ヘルツ電源)[db] | 騒 音 値PWL(冷房,強)[db] | 騒 音 値PWL(暖房,強)[db] | 外形寸法 Ｗ(室外)[㎜] | 外形寸法 Ｄ(室外)[㎜] | 外形寸法 Ｈ(室外)[㎜] | 製品質量(室外)[kg] | 相(室外)[φ] | 電圧(室外)[V] | 電動機出力(室外,圧縮機,1番目)[kW] | 電動機出力(室外,送風機,1番目)[W] | 消費電力(冷房,50ヘルツ電源)[kW] | 消費電力(冷房,60ヘルツ電源)[kW] | 消費電力(暖房,50ヘルツ電源)[kW] | 消費電力(暖房,60ヘルツ電源)[kW] | 運転電流(冷房,50ヘルツ電源)[A] | 運転電流(冷房,60ヘルツ電源)[A] | 運転電流(暖房,50ヘルツ電源)[A] | 運転電流(暖房,60ヘルツ電源)[A] | 力率(冷房,50ヘルツ電源)[%] | 力率(冷房,60ヘルツ電源)[%] | 力率(暖房,50ヘルツ電源)[%] | 力率(暖房,60ヘルツ電源)[%] | 標準価格[円（税抜）] | 備 考
[7 empty] | GUID\f60c993632e34a4ab9042a189a145de8\Folder\Item |  | 50-05-300-3120-200 | 空調機 | 空調機 | パッケージ形エアコン店舗・オフィス用（空冷ＨＰ） | 店舗・オフィス用ＰＡＣ（空冷ＨＰ）室外機 | スカイエア ＦＩＶＥ ＳＴＡＲ ＺＥＡＳ室外機 | RSRP160C | 504042 | ダイキン工業（株） | 店舗・オフィス用ＰＡＣ（空冷ＨＰ）室外機 | RSRP160C | スカイエア ＦＩＶＥ ＳＴＡＲ ＺＥＡＳ室外機 | 2023/10/2 | 室外機 | 14.0 | 14.0 | 16.0 | 13.7 | 16.0 | 13.7 | 106 | 106 | 51 | 54 | 72 | 74 | 940 | 320 | 1430 | 90 | 3 | 200 | 2.83 | 110 | 5.59 | 5.58 | 4.77 | 4.77 | 17.1 | 17.1 | 14.5 | 14.5 | 94.4 | 94.2 | 95.0 | 95.0 | 1373000 | （税無し）
[16 empty] | メーカー名 | 備考
[7 empty] | GUID\9558719794f94d1697127fe1e8ca4c3c\Folder\Item |  |  | その他 | 店舗・オフィスエアコン スカイエア | FIVE STAR ZEASシリーズ | 天吊自在形ワンダ風流＜センシング＞タイプ | 天吊自在形ワンダ風流＜センシング＞タイプ | FUP80DG(メンテスペース）
[7 empty] | GUID\e6694d55aca24a21979881041bb30032\Folder\Item |  |  | その他 | 店舗・オフィスエアコン スカイエア | FIVE STAR ZEASシリーズ | 天吊自在形ワンダ風流＜センシング＞タイプ | 天吊自在形ワンダ風流＜センシング＞タイプ | RSRP160BC(メンテスペース）
SSRU160C(N)M
[16 empty] | メーカーコード | メーカー名 | 細分類 | メーカー型番 | 型式名称 | 製品リリース年月日 | 空調機器種別(DK-BIM) | 冷房能力(50ヘルツ電源)[kW] | 冷房能力(60ヘルツ電源)[kW] | 暖房能力(50ヘルツ電源)[kW] | 暖房能力(60ヘルツ電源)[kW] | 送 風 量(室内,50ヘルツ電源,強)[m3/min] | 送 風 量(室内,50ヘルツ電源,中)[m3/min] | 送 風 量(室内,50ヘルツ電源,弱)[m3/min] | 送 風 量(室内,60ヘルツ電源,強)[m3/min] | 送 風 量(室内,60ヘルツ電源,中)[m3/min] | 送 風 量(室内,60ヘルツ電源,弱)[m3/min] | 騒 音 値SPL(室内,冷房,50ヘルツ電源,特強)[db] | 騒 音 値SPL(室内,冷房,50ヘルツ電源,強)[db] | 騒 音 値SPL(室内,冷房,50ヘルツ電源,弱)[db] | 騒 音 値SPL(室内,冷房,60ヘルツ電源,特強)[db] | 騒 音 値SPL(室内,冷房,60ヘルツ電源,強)[db] | 騒 音 値SPL(室内,冷房,60ヘルツ電源,弱)[db] | 騒 音 値SPL(室内,暖房,50ヘルツ電源,特強)[db] | 騒 音 値SPL(室内,暖房,50ヘルツ電源,強)[db] | 騒 音 値SPL(室内,暖房,50ヘルツ電源,弱)[db] | 騒 音 値SPL(室内,暖房,60ヘルツ電源,特強)[db] | 騒 音 値SPL(室内,暖房,60ヘルツ電源,強)[db] | 騒 音 値SPL(室内,暖房,60ヘルツ電源,弱)[db] | 騒 音 値PWL(冷房,強)[db] | 騒 音 値PWL(暖房,強)[db] | 外形寸法 Ｗ(室内)[㎜] | 外形寸法 Ｄ(室内)[㎜] | 外形寸法 Ｈ(室内)[㎜] | 製品質量(室内)[kg] | 電動機出力(室内,送風機,1番目)[W] | 消費電力(冷房,50ヘルツ電源)[kW] | 消費電力(冷房,60ヘルツ電源)[kW] | 消費電力(暖房,50ヘルツ電源)[kW] | 消費電力(暖房,60ヘルツ電源)[kW] | 運転電流(冷房,50ヘルツ電源)[A] | 運転電流(冷房,60ヘルツ電源)[A] | 運転電流(暖房,50ヘルツ電源)[A] | 運転電流(暖房,60ヘルツ電源)[A] | 力率(冷房,50ヘルツ電源)[%] | 力率(冷房,60ヘルツ電源)[%] | 力率(暖房,50ヘルツ電源)[%] | 力率(暖房,60ヘルツ電源)[%] | 標準価格[円（税抜）] | 備 考
[7 empty] | GUID\60b082936c1a4e75bdeb25389e34db66\Folder\Item |  | 50-05-300-3120-080 | 空調機 | 空調機 | パッケージ形エアコン店舗・オフィス用（空冷ＨＰ） | 店舗・オフィス用ＰＡＣ（空冷ＨＰ）天吊形 | スカイエア 天吊自在形ワンダ風流（センシング） | FUP50FB | 504042 | ダイキン工業（株） | 店舗・オフィス用ＰＡＣ（空冷ＨＰ）天吊形 | FUP50FB | スカイエア 天吊自在形ワンダ風流（センシング） | 2022/10/3 | 室内機 | 4.5 | 4.5 | 5.0 | 5.0 | 18 | 15 | 12 | 18 | 15 | 12 | 39 | 37 | 34 | 39 | 37 | 34 | 39 | 37 | 34 | 39 | 37 | 34 | 57 | 57 | 950 | 950 | 198 | 24 | 46 | 0.0670 | 0.0670 | 0.0604 | 0.0604 | 0.4 | 0.4 | 0.4 | 0.4 | 91.0 | 91.0 | 86.7 | 86.7 | 445000 | （税無し）
[16 empty] | メーカーコード | メーカー名 | 細分類 | メーカー型番 | 型式名称 | 製品リリース年月日 | 空調機器種別(DK-BIM) | 冷房能力(50ヘルツ電源)[kW] | 冷房能力(60ヘルツ電源)[kW] | 暖房能力(50ヘルツ電源)[kW] | 暖房能力(50ヘルツ電源,低温)[kW] | 暖房能力(60ヘルツ電源)[kW] | 暖房能力(60ヘルツ電源,低温)[kW] | 送 風 量(室外,50ヘルツ電源)[m3/min] | 送 風 量(室外,60ヘルツ電源)[m3/min] | 騒 音 値SPL(室外,冷房,60ヘルツ電源)[db] | 騒 音 値SPL(室外,暖房,60ヘルツ電源)[db] | 騒 音 値PWL(冷房,強)[db] | 騒 音 値PWL(暖房,強)[db] | 外形寸法 Ｗ(室外)[㎜] | 外形寸法 Ｄ(室外)[㎜] | 外形寸法 Ｈ(室外)[㎜] | 製品質量(室外)[kg] | 相(室外)[φ] | 電圧(室外)[V] | 電動機出力(室外,圧縮機,1番目)[kW] | 電動機出力(室外,送風機,1番目)[W] | 消費電力(冷房,50ヘルツ電源)[kW] | 消費電力(冷房,60ヘルツ電源)[kW] | 消費電力(暖房,50ヘルツ電源)[kW] | 消費電力(暖房,60ヘルツ電源)[kW] | 運転電流(冷房,50ヘルツ電源)[A] | 運転電流(冷房,60ヘルツ電源)[A] | 運転電流(暖房,50ヘルツ電源)[A] | 運転電流(暖房,60ヘルツ電源)[A] | 力率(冷房,50ヘルツ電源)[%] | 力率(冷房,60ヘルツ電源)[%] | 力率(暖房,50ヘルツ電源)[%] | 力率(暖房,60ヘルツ電源)[%] | 標準価格[円（税抜）] | 備 考
[7 empty] | GUID\7904902d66b34ad7bad7f3212826ce2e\Folder\Item |  | 50-05-300-3120-200 | 空調機 | 空調機 | パッケージ形エアコン店舗・オフィス用（空冷ＨＰ） | 店舗・オフィス用ＰＡＣ（空冷ＨＰ）室外機 | スカイエア ＦＩＶＥ ＳＴＡＲ ＺＥＡＳ室外機 | RSRP160C | 504042 | ダイキン工業（株） | 店舗・オフィス用ＰＡＣ（空冷ＨＰ）室外機 | RSRP160C | スカイエア ＦＩＶＥ ＳＴＡＲ ＺＥＡＳ室外機 | 2023/10/2 | 室外機 | 14.0 | 14.0 | 16.0 | 13.7 | 16.0 | 13.7 | 106 | 106 | 51 | 54 | 72 | 74 | 940 | 320 | 1430 | 90 | 3 | 200 | 2.83 | 110 | 5.59 | 5.58 | 4.77 | 4.77 | 17.1 | 17.1 | 14.5 | 14.5 | 94.4 | 94.2 | 95.0 | 95.0 | 1373000 | （税無し）
[16 empty] | メーカー名 | 備考
[7 empty] | GUID\157456172ad2438b9159f1678c30052a\Folder\Item |  |  | その他 | 店舗・オフィスエアコン スカイエア | FIVE STAR ZEASシリーズ | 天吊自在形ワンダ風流＜センシング＞タイプ | 天吊自在形ワンダ風流＜センシング＞タイプ | FUP50DG(メンテスペース）
[7 empty] | GUID\37c37d8529124b148a5d3067634588e6\Folder\Item |  |  | その他 | 店舗・オフィスエアコン スカイエア | FIVE STAR ZEASシリーズ | 天吊自在形ワンダ風流＜センシング＞タイプ | 天吊自在形ワンダ風流＜センシング＞タイプ | RSRP160BC(メンテスペース）
SSRU224C(N)D
[16 empty] | メーカーコード | メーカー名 | 細分類 | メーカー型番 | 型式名称 | 製品リリース年月日 | 空調機器種別(DK-BIM) | 冷房能力(50ヘルツ電源)[kW] | 冷房能力(60ヘルツ電源)[kW] | 暖房能力(50ヘルツ電源)[kW] | 暖房能力(60ヘルツ電源)[kW] | 送 風 量(室内,50ヘルツ電源,強)[m3/min] | 送 風 量(室内,50ヘルツ電源,中)[m3/min] | 送 風 量(室内,50ヘルツ電源,弱)[m3/min] | 送 風 量(室内,60ヘルツ電源,強)[m3/min] | 送 風 量(室内,60ヘルツ電源,中)[m3/min] | 送 風 量(室内,60ヘルツ電源,弱)[m3/min] | 騒 音 値SPL(室内,冷房,50ヘルツ電源,特強)[db] | 騒 音 値SPL(室内,冷房,50ヘルツ電源,強)[db] | 騒 音 値SPL(室内,冷房,50ヘルツ電源,弱)[db] | 騒 音 値SPL(室内,冷房,60ヘルツ電源,特強)[db] | 騒 音 値SPL(室内,冷房,60ヘルツ電源,強)[db] | 騒 音 値SPL(室内,冷房,60ヘルツ電源,弱)[db] | 騒 音 値SPL(室内,暖房,50ヘルツ電源,特強)[db] | 騒 音 値SPL(室内,暖房,50ヘルツ電源,強)[db] | 騒 音 値SPL(室内,暖房,50ヘルツ電源,弱)[db] | 騒 音 値SPL(室内,暖房,60ヘルツ電源,特強)[db] | 騒 音 値SPL(室内,暖房,60ヘルツ電源,強)[db] | 騒 音 値SPL(室内,暖房,60ヘルツ電源,弱)[db] | 騒 音 値PWL(冷房,強)[db] | 騒 音 値PWL(暖房,強)[db] | 外形寸法 Ｗ(室内)[㎜] | 外形寸法 Ｄ(室内)[㎜] | 外形寸法 Ｈ(室内)[㎜] | 製品質量(室内)[kg] | 電動機出力(室内,送風機,1番目)[W] | 消費電力(冷房,50ヘルツ電源)[kW] | 消費電力(冷房,60ヘルツ電源)[kW] | 消費電力(暖房,50ヘルツ電源)[kW] | 消費電力(暖房,60ヘルツ電源)[kW] | 運転電流(冷房,50ヘルツ電源)[A] | 運転電流(冷房,60ヘルツ電源)[A] | 運転電流(暖房,50ヘルツ電源)[A] | 運転電流(暖房,60ヘルツ電源)[A] | 力率(冷房,50ヘルツ電源)[%] | 力率(冷房,60ヘルツ電源)[%] | 力率(暖房,50ヘルツ電源)[%] | 力率(暖房,60ヘルツ電源)[%] | 標準価格[円（税抜）] | 備 考
[7 empty] | GUID\cdaa4d5d385849388da6a4f72acdc916\Folder\Item |  | 50-05-300-3120-080 | 空調機 | 空調機 | パッケージ形エアコン店舗・オフィス用（空冷ＨＰ） | 店舗・オフィス用ＰＡＣ（空冷ＨＰ）天吊形 | スカイエア 天吊自在形ワンダ風流（センシング） | FUP112FB | 504042 | ダイキン工業（株） | 店舗・オフィス用ＰＡＣ（空冷ＨＰ）天吊形 | FUP112FB | スカイエア 天吊自在形ワンダ風流（センシング） | 2022/10/3 | 室内機 | 10.0 | 10.0 | 11.2 | 11.2 | 31 | 25.5 | 20 | 31 | 25.5 | 20 | 46 | 42 | 39 | 46 | 42 | 39 | 46 | 42 | 39 | 46 | 42 | 39 | 64 | 64 | 950 | 950 | 198 | 27 | 106 | 0.163 | 0.163 | 0.158 | 0.158 | 1.0 | 1.0 | 1.0 | 1.0 | 88.5 | 88.5 | 87.5 | 87.5 | 567000 | （税無し）
[16 empty] | メーカーコード | メーカー名 | 細分類 | メーカー型番 | 型式名称 | 製品リリース年月日 | 空調機器種別(DK-BIM) | 冷房能力(50ヘルツ電源)[kW] | 冷房能力(60ヘルツ電源)[kW] | 暖房能力(50ヘルツ電源)[kW] | 暖房能力(50ヘルツ電源,低温)[kW] | 暖房能力(60ヘルツ電源)[kW] | 暖房能力(60ヘルツ電源,低温)[kW] | 送 風 量(室外,50ヘルツ電源)[m3/min] | 送 風 量(室外,60ヘルツ電源)[m3/min] | 騒 音 値SPL(室外,冷房,60ヘルツ電源)[db] | 騒 音 値SPL(室外,暖房,60ヘルツ電源)[db] | 騒 音 値PWL(冷房,強)[db] | 騒 音 値PWL(暖房,強)[db] | 外形寸法 Ｗ(室外)[㎜] | 外形寸法 Ｄ(室外)[㎜] | 外形寸法 Ｈ(室外)[㎜] | 製品質量(室外)[kg] | 相(室外)[φ] | 電圧(室外)[V] | 電動機出力(室外,圧縮機,1番目)[kW] | 電動機出力(室外,送風機,1番目)[W] | 電動機出力(室外,送風機,2番目)[W] | 消費電力(冷房,50ヘルツ電源)[kW] | 消費電力(冷房,60ヘルツ電源)[kW] | 消費電力(暖房,50ヘルツ電源)[kW] | 消費電力(暖房,60ヘルツ電源)[kW] | 運転電流(冷房,50ヘルツ電源)[A] | 運転電流(冷房,60ヘルツ電源)[A] | 運転電流(暖房,50ヘルツ電源)[A] | 運転電流(暖房,60ヘルツ電源)[A] | 力率(冷房,50ヘルツ電源)[%] | 力率(冷房,60ヘルツ電源)[%] | 力率(暖房,50ヘルツ電源)[%] | 力率(暖房,60ヘルツ電源)[%] | 標準価格[円（税抜）] | 備 考
[7 empty] | GUID\292043ac081047b38aa4eeba1339213e\Folder\Item |  | 50-05-300-3120-200 | 空調機 | 空調機 | パッケージ形エアコン店舗・オフィス用（空冷ＨＰ） | 店舗・オフィス用ＰＡＣ（空冷ＨＰ）室外機 | スカイエア ＦＩＶＥ ＳＴＡＲ ＺＥＡＳ室外機 | RSRP224C | 504042 | ダイキン工業（株） | 店舗・オフィス用ＰＡＣ（空冷ＨＰ）室外機 | RSRP224C | スカイエア ＦＩＶＥ ＳＴＡＲ ＺＥＡＳ室外機 | 2024/1/1 | 室外機 | 20.0 | 20.0 | 22.4 | 18.5 | 22.4 | 18.5 | 163 | 163 | 62 | 62 | 83 | 83 | 940 | 320 | 1430 | 123 | 3 | 200 | 4.52 | 227 | 227 | 7.28 | 7.28 | 7.48 | 7.48 | 22.0 | 22.0 | 22.8 | 22.8 | 95.5 | 95.5 | 94.7 | 94.7 | 1810000 | （税無し）
SSRU280C(N)D
[16 empty] | メーカーコード | メーカー名 | 細分類 | メーカー型番 | 型式名称 | 製品リリース年月日 | 空調機器種別(DK-BIM) | 冷房能力(50ヘルツ電源)[kW] | 冷房能力(60ヘルツ電源)[kW] | 暖房能力(50ヘルツ電源)[kW] | 暖房能力(60ヘルツ電源)[kW] | 送 風 量(室内,50ヘルツ電源,強)[m3/min] | 送 風 量(室内,50ヘルツ電源,中)[m3/min] | 送 風 量(室内,50ヘルツ電源,弱)[m3/min] | 送 風 量(室内,60ヘルツ電源,強)[m3/min] | 送 風 量(室内,60ヘルツ電源,中)[m3/min] | 送 風 量(室内,60ヘルツ電源,弱)[m3/min] | 騒 音 値SPL(室内,冷房,50ヘルツ電源,特強)[db] | 騒 音 値SPL(室内,冷房,50ヘルツ電源,強)[db] | 騒 音 値SPL(室内,冷房,50ヘルツ電源,弱)[db] | 騒 音 値SPL(室内,冷房,60ヘルツ電源,特強)[db] | 騒 音 値SPL(室内,冷房,60ヘルツ電源,強)[db] | 騒 音 値SPL(室内,冷房,60ヘルツ電源,弱)[db] | 騒 音 値SPL(室内,暖房,50ヘルツ電源,特強)[db] | 騒 音 値SPL(室内,暖房,50ヘルツ電源,強)[db] | 騒 音 値SPL(室内,暖房,50ヘルツ電源,弱)[db] | 騒 音 値SPL(室内,暖房,60ヘルツ電源,特強)[db] | 騒 音 値SPL(室内,暖房,60ヘルツ電源,強)[db] | 騒 音 値SPL(室内,暖房,60ヘルツ電源,弱)[db] | 騒 音 値PWL(冷房,強)[db] | 騒 音 値PWL(暖房,強)[db] | 外形寸法 Ｗ(室内)[㎜] | 外形寸法 Ｄ(室内)[㎜] | 外形寸法 Ｈ(室内)[㎜] | 製品質量(室内)[kg] | 電動機出力(室内,送風機,1番目)[W] | 消費電力(冷房,50ヘルツ電源)[kW] | 消費電力(冷房,60ヘルツ電源)[kW] | 消費電力(暖房,50ヘルツ電源)[kW] | 消費電力(暖房,60ヘルツ電源)[kW] | 運転電流(冷房,50ヘルツ電源)[A] | 運転電流(冷房,60ヘルツ電源)[A] | 運転電流(暖房,50ヘルツ電源)[A] | 運転電流(暖房,60ヘルツ電源)[A] | 力率(冷房,50ヘルツ電源)[%] | 力率(冷房,60ヘルツ電源)[%] | 力率(暖房,50ヘルツ電源)[%] | 力率(暖房,60ヘルツ電源)[%] | 標準価格[円（税抜）] | 備 考
[7 empty] | GUID\e0aa811f9d214c4b9b60060ddf42e253\Folder\Item |  | 50-05-300-3120-080 | 空調機 | 空調機 | パッケージ形エアコン店舗・オフィス用（空冷ＨＰ） | 店舗・オフィス用ＰＡＣ（空冷ＨＰ）天吊形 | スカイエア 天吊自在形ワンダ風流（センシング） | FUP140FB | 504042 | ダイキン工業（株） | 店舗・オフィス用ＰＡＣ（空冷ＨＰ）天吊形 | FUP140FB | スカイエア 天吊自在形ワンダ風流（センシング） | 2022/10/3 | 室内機 | 12.5 | 12.5 | 14.0 | 14.0 | 32.5 | 26.5 | 20.5 | 32.5 | 26.5 | 20.5 | 47 | 43 | 40 | 47 | 43 | 40 | 47 | 43 | 40 | 47 | 43 | 40 | 65 | 65 | 950 | 950 | 198 | 27 | 106 | 0.185 | 0.185 | 0.180 | 0.180 | 1.1 | 1.1 | 1.1 | 1.1 | 88.4 | 88.4 | 87.5 | 87.5 | 631000 | （税無し）
[16 empty] | メーカーコード | メーカー名 | 細分類 | メーカー型番 | 型式名称 | 製品リリース年月日 | 空調機器種別(DK-BIM) | 冷房能力(50ヘルツ電源)[kW] | 冷房能力(60ヘルツ電源)[kW] | 暖房能力(50ヘルツ電源)[kW] | 暖房能力(50ヘルツ電源,低温)[kW] | 暖房能力(60ヘルツ電源)[kW] | 暖房能力(60ヘルツ電源,低温)[kW] | 送 風 量(室外,50ヘルツ電源)[m3/min] | 送 風 量(室外,60ヘルツ電源)[m3/min] | 騒 音 値SPL(室外,冷房,60ヘルツ電源)[db] | 騒 音 値SPL(室外,暖房,60ヘルツ電源)[db] | 騒 音 値PWL(冷房,強)[db] | 騒 音 値PWL(暖房,強)[db] | 外形寸法 Ｗ(室外)[㎜] | 外形寸法 Ｄ(室外)[㎜] | 外形寸法 Ｈ(室外)[㎜] | 製品質量(室外)[kg] | 相(室外)[φ] | 電圧(室外)[V] | 電動機出力(室外,圧縮機,1番目)[kW] | 電動機出力(室外,送風機,1番目)[W] | 電動機出力(室外,送風機,2番目)[W] | 消費電力(冷房,50ヘルツ電源)[kW] | 消費電力(冷房,60ヘルツ電源)[kW] | 消費電力(暖房,50ヘルツ電源)[kW] | 消費電力(暖房,60ヘルツ電源)[kW] | 運転電流(冷房,50ヘルツ電源)[A] | 運転電流(冷房,60ヘルツ電源)[A] | 運転電流(暖房,50ヘルツ電源)[A] | 運転電流(暖房,60ヘルツ電源)[A] | 力率(冷房,50ヘルツ電源)[%] | 力率(冷房,60ヘルツ電源)[%] | 力率(暖房,50ヘルツ電源)[%] | 力率(暖房,60ヘルツ電源)[%] | 標準価格[円（税抜）] | 備 考
[7 empty] | GUID\725dd824962742b790f79bd7ffff8bc1\Folder\Item |  | 50-05-300-3120-200 | 空調機 | 空調機 | パッケージ形エアコン店舗・オフィス用（空冷ＨＰ） | 店舗・オフィス用ＰＡＣ（空冷ＨＰ）室外機 | スカイエア ＦＩＶＥ ＳＴＡＲ ＺＥＡＳ室外機 | RSRP280C | 504042 | ダイキン工業（株） | 店舗・オフィス用ＰＡＣ（空冷ＨＰ）室外機 | RSRP280C | スカイエア ＦＩＶＥ ＳＴＡＲ ＺＥＡＳ室外機 | 2024/1/1 | 室外機 | 25.0 | 25.0 | 28.0 | 24.0 | 28.0 | 24.0 | 163 | 163 | 62 | 62 | 83 | 83 | 940 | 320 | 1430 | 123 | 3 | 200 | 5.90 | 227 | 227 | 10.42 | 10.42 | 9.13 | 9.08 | 32.3 | 32.3 | 28.4 | 28.3 | 93.1 | 93.1 | 92.8 | 92.7 | 2236000 | （税無し）
SSRU224C(N)M
[16 empty] | メーカーコード | メーカー名 | 細分類 | メーカー型番 | 型式名称 | 製品リリース年月日 | 空調機器種別(DK-BIM) | 冷房能力(50ヘルツ電源)[kW] | 冷房能力(60ヘルツ電源)[kW] | 暖房能力(50ヘルツ電源)[kW] | 暖房能力(60ヘルツ電源)[kW] | 送 風 量(室内,50ヘルツ電源,強)[m3/min] | 送 風 量(室内,50ヘルツ電源,中)[m3/min] | 送 風 量(室内,50ヘルツ電源,弱)[m3/min] | 送 風 量(室内,60ヘルツ電源,強)[m3/min] | 送 風 量(室内,60ヘルツ電源,中)[m3/min] | 送 風 量(室内,60ヘルツ電源,弱)[m3/min] | 騒 音 値SPL(室内,冷房,50ヘルツ電源,特強)[db] | 騒 音 値SPL(室内,冷房,50ヘルツ電源,強)[db] | 騒 音 値SPL(室内,冷房,50ヘルツ電源,弱)[db] | 騒 音 値SPL(室内,冷房,60ヘルツ電源,特強)[db] | 騒 音 値SPL(室内,冷房,60ヘルツ電源,強)[db] | 騒 音 値SPL(室内,冷房,60ヘルツ電源,弱)[db] | 騒 音 値SPL(室内,暖房,50ヘルツ電源,特強)[db] | 騒 音 値SPL(室内,暖房,50ヘルツ電源,強)[db] | 騒 音 値SPL(室内,暖房,50ヘルツ電源,弱)[db] | 騒 音 値SPL(室内,暖房,60ヘルツ電源,特強)[db] | 騒 音 値SPL(室内,暖房,60ヘルツ電源,強)[db] | 騒 音 値SPL(室内,暖房,60ヘルツ電源,弱)[db] | 騒 音 値PWL(冷房,強)[db] | 騒 音 値PWL(暖房,強)[db] | 外形寸法 Ｗ(室内)[㎜] | 外形寸法 Ｄ(室内)[㎜] | 外形寸法 Ｈ(室内)[㎜] | 製品質量(室内)[kg] | 電動機出力(室内,送風機,1番目)[W] | 消費電力(冷房,50ヘルツ電源)[kW] | 消費電力(冷房,60ヘルツ電源)[kW] | 消費電力(暖房,50ヘルツ電源)[kW] | 消費電力(暖房,60ヘルツ電源)[kW] | 運転電流(冷房,50ヘルツ電源)[A] | 運転電流(冷房,60ヘルツ電源)[A] | 運転電流(暖房,50ヘルツ電源)[A] | 運転電流(暖房,60ヘルツ電源)[A] | 力率(冷房,50ヘルツ電源)[%] | 力率(冷房,60ヘルツ電源)[%] | 力率(暖房,50ヘルツ電源)[%] | 力率(暖房,60ヘルツ電源)[%] | 標準価格[円（税抜）] | 備 考
[7 empty] | GUID\c933fc9ab45c4701b4d93ae0286f11f8\Folder\Item |  | 50-05-300-3120-080 | 空調機 | 空調機 | パッケージ形エアコン店舗・オフィス用（空冷ＨＰ） | 店舗・オフィス用ＰＡＣ（空冷ＨＰ）天吊形 | スカイエア 天吊自在形ワンダ風流（センシング） | FUP80FB | 504042 | ダイキン工業（株） | 店舗・オフィス用ＰＡＣ（空冷ＨＰ）天吊形 | FUP80FB | スカイエア 天吊自在形ワンダ風流（センシング） | 2022/10/3 | 室内機 | 7.1 | 7.1 | 8.0 | 8.0 | 23 | 19.5 | 16 | 23 | 19.5 | 16 | 41 | 38 | 35 | 41 | 38 | 35 | 41 | 38 | 35 | 41 | 38 | 35 | 59 | 59 | 950 | 950 | 198 | 25 | 46 | 0.109 | 0.109 | 0.103 | 0.103 | 0.7 | 0.7 | 0.7 | 0.7 | 88.0 | 88.0 | 85.7 | 85.7 | 503000 | （税無し）
[16 empty] | メーカーコード | メーカー名 | 細分類 | メーカー型番 | 型式名称 | 製品リリース年月日 | 空調機器種別(DK-BIM) | 冷房能力(50ヘルツ電源)[kW] | 冷房能力(60ヘルツ電源)[kW] | 暖房能力(50ヘルツ電源)[kW] | 暖房能力(50ヘルツ電源,低温)[kW] | 暖房能力(60ヘルツ電源)[kW] | 暖房能力(60ヘルツ電源,低温)[kW] | 送 風 量(室外,50ヘルツ電源)[m3/min] | 送 風 量(室外,60ヘルツ電源)[m3/min] | 騒 音 値SPL(室外,冷房,60ヘルツ電源)[db] | 騒 音 値SPL(室外,暖房,60ヘルツ電源)[db] | 騒 音 値PWL(冷房,強)[db] | 騒 音 値PWL(暖房,強)[db] | 外形寸法 Ｗ(室外)[㎜] | 外形寸法 Ｄ(室外)[㎜] | 外形寸法 Ｈ(室外)[㎜] | 製品質量(室外)[kg] | 相(室外)[φ] | 電圧(室外)[V] | 電動機出力(室外,圧縮機,1番目)[kW] | 電動機出力(室外,送風機,1番目)[W] | 電動機出力(室外,送風機,2番目)[W] | 消費電力(冷房,50ヘルツ電源)[kW] | 消費電力(冷房,60ヘルツ電源)[kW] | 消費電力(暖房,50ヘルツ電源)[kW] | 消費電力(暖房,60ヘルツ電源)[kW] | 運転電流(冷房,50ヘルツ電源)[A] | 運転電流(冷房,60ヘルツ電源)[A] | 運転電流(暖房,50ヘルツ電源)[A] | 運転電流(暖房,60ヘルツ電源)[A] | 力率(冷房,50ヘルツ電源)[%] | 力率(冷房,60ヘルツ電源)[%] | 力率(暖房,50ヘルツ電源)[%] | 力率(暖房,60ヘルツ電源)[%] | 標準価格[円（税抜）] | 備 考
[7 empty] | GUID\51404255d5bc4bb2a54723fe17613f62\Folder\Item |  | 50-05-300-3120-200 | 空調機 | 空調機 | パッケージ形エアコン店舗・オフィス用（空冷ＨＰ） | 店舗・オフィス用ＰＡＣ（空冷ＨＰ）室外機 | スカイエア ＦＩＶＥ ＳＴＡＲ ＺＥＡＳ室外機 | RSRP224C | 504042 | ダイキン工業（株） | 店舗・オフィス用ＰＡＣ（空冷ＨＰ）室外機 | RSRP224C | スカイエア ＦＩＶＥ ＳＴＡＲ ＺＥＡＳ室外機 | 2024/1/1 | 室外機 | 20.0 | 20.0 | 22.4 | 18.5 | 22.4 | 18.5 | 163 | 163 | 62 | 62 | 83 | 83 | 940 | 320 | 1430 | 123 | 3 | 200 | 4.52 | 227 | 227 | 7.28 | 7.28 | 7.48 | 7.48 | 22.0 | 22.0 | 22.8 | 22.8 | 95.5 | 95.5 | 94.7 | 94.7 | 1810000 | （税無し）
天井埋込カセット形 シングルフロー ＜センシング＞タイプ
SSRK40BC(N)V
[16 empty] | メーカーコード | メーカー名 | 細分類 | メーカー型番 | 型式名称 | 製品リリース年月日 | 空調機器種別(DK-BIM) | 冷房能力(50ヘルツ電源)[kW] | 冷房能力(60ヘルツ電源)[kW] | 暖房能力(50ヘルツ電源)[kW] | 暖房能力(60ヘルツ電源)[kW] | 送 風 量(室内,50ヘルツ電源,強)[m3/min] | 送 風 量(室内,50ヘルツ電源,中)[m3/min] | 送 風 量(室内,50ヘルツ電源,弱)[m3/min] | 送 風 量(室内,60ヘルツ電源,強)[m3/min] | 送 風 量(室内,60ヘルツ電源,中)[m3/min] | 送 風 量(室内,60ヘルツ電源,弱)[m3/min] | 騒 音 値SPL(室内,冷房,50ヘルツ電源,特強)[db] | 騒 音 値SPL(室内,冷房,50ヘルツ電源,強)[db] | 騒 音 値SPL(室内,冷房,50ヘルツ電源,弱)[db] | 騒 音 値SPL(室内,冷房,60ヘルツ電源,特強)[db] | 騒 音 値SPL(室内,冷房,60ヘルツ電源,強)[db] | 騒 音 値SPL(室内,冷房,60ヘルツ電源,弱)[db] | 騒 音 値SPL(室内,暖房,50ヘルツ電源,特強)[db] | 騒 音 値SPL(室内,暖房,50ヘルツ電源,強)[db] | 騒 音 値SPL(室内,暖房,50ヘルツ電源,弱)[db] | 騒 音 値SPL(室内,暖房,60ヘルツ電源,特強)[db] | 騒 音 値SPL(室内,暖房,60ヘルツ電源,強)[db] | 騒 音 値SPL(室内,暖房,60ヘルツ電源,弱)[db] | 騒 音 値PWL(冷房,強)[db] | 騒 音 値PWL(暖房,強)[db] | 外形寸法 Ｗ(室内)[㎜] | 外形寸法 Ｄ(室内)[㎜] | 外形寸法 Ｈ(室内)[㎜] | 製品質量(室内)[kg] | 電動機出力(室内,送風機,1番目)[W] | 消費電力(冷房,50ヘルツ電源)[kW] | 消費電力(冷房,60ヘルツ電源)[kW] | 消費電力(暖房,50ヘルツ電源)[kW] | 消費電力(暖房,60ヘルツ電源)[kW] | 運転電流(冷房,50ヘルツ電源)[A] | 運転電流(冷房,60ヘルツ電源)[A] | 運転電流(暖房,50ヘルツ電源)[A] | 運転電流(暖房,60ヘルツ電源)[A] | 力率(冷房,50ヘルツ電源)[%] | 力率(冷房,60ヘルツ電源)[%] | 力率(暖房,50ヘルツ電源)[%] | 力率(暖房,60ヘルツ電源)[%] | 標準価格[円（税抜）] | 備 考
[7 empty] | GUID\bf4a2319bd0a4f279c8a13d47b07302d\Folder\Item |  | 50-05-300-3120-010 | 空調機 | 空調機 | パッケージ形エアコン店舗・オフィス用（空冷ＨＰ） | 店舗・オフィス用ＰＡＣ（空冷ＨＰ）１方向カセット形 | スカイエア天カセシングル（コーナー）タイプ（センシング） | FHKP40DG | 504042 | ダイキン工業（株） | 店舗・オフィス用ＰＡＣ（空冷ＨＰ）１方向カセット形 | FHKP40DG | スカイエア天カセシングル（コーナー）タイプ（センシング） | 2018/4/1 | 室内機 | 3.6 | 3.6 | 4.0 | 4.0 | 13 | 11 | 9.5 | 13 | 11 | 9.5 | 42 | 39 | 37 | 42 | 39 | 37 | 42 | 39 | 37 | 42 | 39 | 37 | 58 | 58 | 1000 | 598 | 200 | 25 | 78 | 0.0834 | 0.0834 | 0.0780 | 0.0780 | 0.5 | 0.5 | 0.5 | 0.5 | 93.5 | 93.5 | 91.5 | 91.5 | 254000 | （税無し）
[16 empty] | メーカーコード | メーカー名 | 細分類 | メーカー型番 | 型式名称 | 製品リリース年月日 | 空調機器種別(DK-BIM) | 冷房能力(50ヘルツ電源)[kW] | 冷房能力(60ヘルツ電源)[kW] | 暖房能力(50ヘルツ電源)[kW] | 暖房能力(50ヘルツ電源,低温)[kW] | 暖房能力(60ヘルツ電源)[kW] | 暖房能力(60ヘルツ電源,低温)[kW] | 送 風 量(室外,50ヘルツ電源)[m3/min] | 送 風 量(室外,60ヘルツ電源)[m3/min] | 騒 音 値SPL(室外,冷房,60ヘルツ電源)[db] | 騒 音 値SPL(室外,暖房,60ヘルツ電源)[db] | 騒 音 値PWL(冷房,強)[db] | 騒 音 値PWL(暖房,強)[db] | 外形寸法 Ｗ(室外)[㎜] | 外形寸法 Ｄ(室外)[㎜] | 外形寸法 Ｈ(室外)[㎜] | 製品質量(室外)[kg] | 相(室外)[φ] | 電 圧(室外)[V] | 電動機出力(室外,圧縮機,1番目)[kW] | 電動機出力(室外,送風機,1番目)[W] | 消費電力(冷房,50ヘルツ電源)[kW] | 消費電力(冷房,60ヘルツ電源)[kW] | 消費電力(暖房,50ヘルツ電源)[kW] | 消費電力(暖房,60ヘルツ電源)[kW] | 運転電流(冷房,50ヘルツ電源)[A] | 運転電流(冷房,60ヘルツ電源)[A] | 運転電流(暖房,50ヘルツ電源)[A] | 運転電流(暖房,60ヘルツ電源)[A] | 力率(冷房,50ヘルツ電源)[%] | 力率(冷房,60ヘルツ電源)[%] | 力率(暖房,50ヘルツ電源)[%] | 力率(暖房,60ヘルツ電源)[%] | 標準価格[円（税抜）] | 備 考
[7 empty] | GUID\3824d01062fb4e9fae212fa1895e2237\Folder\Item |  | 50-05-300-3120-200 | 空調機 | 空調機 | パッケージ形エアコン店舗・オフィス用（空冷ＨＰ） | 店舗・オフィス用ＰＡＣ（空冷ＨＰ）室外機 | ＦＩＶＥ ＳＴＡＲ ＺＥＡＳ室外機 | RSRP40BCV | 504042 | ダイキン工業（株） | 店舗・オフィス用ＰＡＣ（空冷ＨＰ）室外機 | RSRP40BCV | ＦＩＶＥ ＳＴＡＲ ＺＥＡＳ室外機 | 2018/4/1 | 室外機 | 3.6 | 3.6 | 4.0 | 3.9 | 4.0 | 3.9 | 37 | 37 | 42 | 45 | 63 | 66 | 795 | 300 | 595 | 42 | 1 | 200 | 0.59 | 70 | 0.980 | 0.980 | 0.920 | 0.920 | 5.4 | 5.4 | 5.1 | 5.1 | 90.7 | 90.7 | 90.2 | 90.2 | 475000 | （税無し）
[16 empty] | メーカー名 | 備考
[7 empty] | GUID\1b9fa2940c5443ca84566f1e72d80eba\Folder\Item |  |  | その他 | 店舗・オフィスエアコン スカイエア | FIVE STAR ZEASシリーズ | 天井埋込カセット形 シングルフロー ＜センシング＞タイプ | 天井埋込カセット形 シングルフロー ＜センシング＞タイプ | FHKP40DG(メンテスペース）
[7 empty] | GUID\26fc3a43ac1749c5be9cded2fca3ecd8\Folder\Item |  |  | その他 | 店舗・オフィスエアコン スカイエア | FIVE STAR ZEASシリーズ | 天井埋込カセット形 シングルフロー ＜センシング＞タイプ | 天井埋込カセット形 シングルフロー ＜センシング＞タイプ | RSRP40BCV(メンテスペース）
SSRK40BC(N)T
[16 empty] | メーカーコード | メーカー名 | 細分類 | メーカー型番 | 型式名称 | 製品リリース年月日 | 空調機器種別(DK-BIM) | 冷房能力(50ヘルツ電源)[kW] | 冷房能力(60ヘルツ電源)[kW] | 暖房能力(50ヘルツ電源)[kW] | 暖房能力(60ヘルツ電源)[kW] | 送 風 量(室内,50ヘルツ電源,強)[m3/min] | 送 風 量(室内,50ヘルツ電源,中)[m3/min] | 送 風 量(室内,50ヘルツ電源,弱)[m3/min] | 送 風 量(室内,60ヘルツ電源,強)[m3/min] | 送 風 量(室内,60ヘルツ電源,中)[m3/min] | 送 風 量(室内,60ヘルツ電源,弱)[m3/min] | 騒 音 値SPL(室内,冷房,50ヘルツ電源,特強)[db] | 騒 音 値SPL(室内,冷房,50ヘルツ電源,強)[db] | 騒 音 値SPL(室内,冷房,50ヘルツ電源,弱)[db] | 騒 音 値SPL(室内,冷房,60ヘルツ電源,特強)[db] | 騒 音 値SPL(室内,冷房,60ヘルツ電源,強)[db] | 騒 音 値SPL(室内,冷房,60ヘルツ電源,弱)[db] | 騒 音 値SPL(室内,暖房,50ヘルツ電源,特強)[db] | 騒 音 値SPL(室内,暖房,50ヘルツ電源,強)[db] | 騒 音 値SPL(室内,暖房,50ヘルツ電源,弱)[db] | 騒 音 値SPL(室内,暖房,60ヘルツ電源,特強)[db] | 騒 音 値SPL(室内,暖房,60ヘルツ電源,強)[db] | 騒 音 値SPL(室内,暖房,60ヘルツ電源,弱)[db] | 騒 音 値PWL(冷房,強)[db] | 騒 音 値PWL(暖房,強)[db] | 外形寸法 Ｗ(室内)[㎜] | 外形寸法 Ｄ(室内)[㎜] | 外形寸法 Ｈ(室内)[㎜] | 製品質量(室内)[kg] | 電動機出力(室内,送風機,1番目)[W] | 消費電力(冷房,50ヘルツ電源)[kW] | 消費電力(冷房,60ヘルツ電源)[kW] | 消費電力(暖房,50ヘルツ電源)[kW] | 消費電力(暖房,60ヘルツ電源)[kW] | 運転電流(冷房,50ヘルツ電源)[A] | 運転電流(冷房,60ヘルツ電源)[A] | 運転電流(暖房,50ヘルツ電源)[A] | 運転電流(暖房,60ヘルツ電源)[A] | 力率(冷房,50ヘルツ電源)[%] | 力率(冷房,60ヘルツ電源)[%] | 力率(暖房,50ヘルツ電源)[%] | 力率(暖房,60ヘルツ電源)[%] | 標準価格[円（税抜）] | 備 考
[7 empty] | GUID\781d753478af47ccbd5abe6c1706db34\Folder\Item |  | 50-05-300-3120-010 | 空調機 | 空調機 | パッケージ形エアコン店舗・オフィス用（空冷ＨＰ） | 店舗・オフィス用ＰＡＣ（空冷ＨＰ）１方向カセット形 | スカイエア天カセシングル（コーナー）タイプ（センシング） | FHKP40DG | 504042 | ダイキン工業（株） | 店舗・オフィス用ＰＡＣ（空冷ＨＰ）１方向カセット形 | FHKP40DG | スカイエア天カセシングル（コーナー）タイプ（センシング） | 2018/4/1 | 室内機 | 3.6 | 3.6 | 4.0 | 4.0 | 13 | 11 | 9.5 | 13 | 11 | 9.5 | 42 | 39 | 37 | 42 | 39 | 37 | 42 | 39 | 37 | 42 | 39 | 37 | 58 | 58 | 1000 | 598 | 200 | 25 | 78 | 0.0834 | 0.0834 | 0.0780 | 0.0780 | 0.5 | 0.5 | 0.5 | 0.5 | 93.5 | 93.5 | 91.5 | 91.5 | 254000 | （税無し）
[16 empty] | メーカーコード | メーカー名 | 細分類 | メーカー型番 | 型式名称 | 製品リリース年月日 | 空調機器種別(DK-BIM) | 冷房能力(50ヘルツ電源)[kW] | 冷房能力(60ヘルツ電源)[kW] | 暖房能力(50ヘルツ電源)[kW] | 暖房能力(50ヘルツ電源,低温)[kW] | 暖房能力(60ヘルツ電源)[kW] | 暖房能力(60ヘルツ電源,低温)[kW] | 送 風 量(室外,50ヘルツ電源)[m3/min] | 送 風 量(室外,60ヘルツ電源)[m3/min] | 騒 音 値SPL(室外,冷房,60ヘルツ電源)[db] | 騒 音 値SPL(室外,暖房,60ヘルツ電源)[db] | 騒 音 値PWL(冷房,強)[db] | 騒 音 値PWL(暖房,強)[db] | 外形寸法 Ｗ(室外)[㎜] | 外形寸法 Ｄ(室外)[㎜] | 外形寸法 Ｈ(室外)[㎜] | 製品質量(室外)[kg] | 相(室外)[φ] | 電 圧(室外)[V] | 電動機出力(室外,圧縮機,1番目)[kW] | 電動機出力(室外,送風機,1番目)[W] | 消費電力(冷房,50ヘルツ電源)[kW] | 消費電力(冷房,60ヘルツ電源)[kW] | 消費電力(暖房,50ヘルツ電源)[kW] | 消費電力(暖房,60ヘルツ電源)[kW] | 運転電流(冷房,50ヘルツ電源)[A] | 運転電流(冷房,60ヘルツ電源)[A] | 運転電流(暖房,50ヘルツ電源)[A] | 運転電流(暖房,60ヘルツ電源)[A] | 力率(冷房,50ヘルツ電源)[%] | 力率(冷房,60ヘルツ電源)[%] | 力率(暖房,50ヘルツ電源)[%] | 力率(暖房,60ヘルツ電源)[%] | 標準価格[円（税抜）] | 備 考
[7 empty] | GUID\759c46911da14da895075dd3f725aacd\Folder\Item |  | 50-05-300-3120-200 | 空調機 | 空調機 | パッケージ形エアコン店舗・オフィス用（空冷ＨＰ） | 店舗・オフィス用ＰＡＣ（空冷ＨＰ）室外機 | ＦＩＶＥ ＳＴＡＲ ＺＥＡＳ室外機 | RSRP40BCT | 504042 | ダイキン工業（株） | 店舗・オフィス用ＰＡＣ（空冷ＨＰ）室外機 | RSRP40BCT | ＦＩＶＥ ＳＴＡＲ ＺＥＡＳ室外機 | 2018/4/1 | 室外機 | 3.6 | 3.6 | 4.0 | 3.9 | 4.0 | 3.9 | 37 | 37 | 42 | 45 | 63 | 66 | 795 | 300 | 595 | 42 | 3 | 200 | 0.59 | 70 | 0.980 | 0.980 | 0.920 | 0.920 | 3.1 | 3.1 | 2.9 | 2.9 | 91.6 | 91.6 | 92.0 | 92.0 | 475000 | （税無し）
[16 empty] | メーカー名 | 備考
[7 empty] | GUID\739fed61458a4ded9f77820fe3af556d\Folder\Item |  |  | その他 | 店舗・オフィスエアコン スカイエア | FIVE STAR ZEASシリーズ | 天井埋込カセット形 シングルフロー ＜センシング＞タイプ | 天井埋込カセット形 シングルフロー ＜センシング＞タイプ | FHKP40DG(メンテスペース）
[7 empty] | GUID\a85dbc9a2c294bd0af0c3fb9c20ecd09\Folder\Item |  |  | その他 | 店舗・オフィスエアコン スカイエア | FIVE STAR ZEASシリーズ | 天井埋込カセット形 シングルフロー ＜センシング＞タイプ | 天井埋込カセット形 シングルフロー ＜センシング＞タイプ | RSRP40BCT(メンテスペース）
SSRK45BC(N)V
[16 empty] | メーカーコード | メーカー名 | 細分類 | メーカー型番 | 型式名称 | 製品リリース年月日 | 空調機器種別(DK-BIM) | 冷房能力(50ヘルツ電源)[kW] | 冷房能力(60ヘルツ電源)[kW] | 暖房能力(50ヘルツ電源)[kW] | 暖房能力(60ヘルツ電源)[kW] | 送 風 量(室内,50ヘルツ電源,強)[m3/min] | 送 風 量(室内,50ヘルツ電源,中)[m3/min] | 送 風 量(室内,50ヘルツ電源,弱)[m3/min] | 送 風 量(室内,60ヘルツ電源,強)[m3/min] | 送 風 量(室内,60ヘルツ電源,中)[m3/min] | 送 風 量(室内,60ヘルツ電源,弱)[m3/min] | 騒 音 値SPL(室内,冷房,50ヘルツ電源,特強)[db] | 騒 音 値SPL(室内,冷房,50ヘルツ電源,強)[db] | 騒 音 値SPL(室内,冷房,50ヘルツ電源,弱)[db] | 騒 音 値SPL(室内,冷房,60ヘルツ電源,特強)[db] | 騒 音 値SPL(室内,冷房,60ヘルツ電源,強)[db] | 騒 音 値SPL(室内,冷房,60ヘルツ電源,弱)[db] | 騒 音 値SPL(室内,暖房,50ヘルツ電源,特強)[db] | 騒 音 値SPL(室内,暖房,50ヘルツ電源,強)[db] | 騒 音 値SPL(室内,暖房,50ヘルツ電源,弱)[db] | 騒 音 値SPL(室内,暖房,60ヘルツ電源,特強)[db] | 騒 音 値SPL(室内,暖房,60ヘルツ電源,強)[db] | 騒 音 値SPL(室内,暖房,60ヘルツ電源,弱)[db] | 騒 音 値PWL(冷房,強)[db] | 騒 音 値PWL(暖房,強)[db] | 外形寸法 Ｗ(室内)[㎜] | 外形寸法 Ｄ(室内)[㎜] | 外形寸法 Ｈ(室内)[㎜] | 製品質量(室内)[kg] | 電動機出力(室内,送風機,1番目)[W] | 消費電力(冷房,50ヘルツ電源)[kW] | 消費電力(冷房,60ヘルツ電源)[kW] | 消費電力(暖房,50ヘルツ電源)[kW] | 消費電力(暖房,60ヘルツ電源)[kW] | 運転電流(冷房,50ヘルツ電源)[A] | 運転電流(冷房,60ヘルツ電源)[A] | 運転電流(暖房,50ヘルツ電源)[A] | 運転電流(暖房,60ヘルツ電源)[A] | 力率(冷房,50ヘルツ電源)[%] | 力率(冷房,60ヘルツ電源)[%] | 力率(暖房,50ヘルツ電源)[%] | 力率(暖房,60ヘルツ電源)[%] | 標準価格[円（税抜）] | 備 考
[7 empty] | GUID\f547575e97a44c8d92294a9831e45036\Folder\Item |  | 50-05-300-3120-010 | 空調機 | 空調機 | パッケージ形エアコン店舗・オフィス用（空冷ＨＰ） | 店舗・オフィス用ＰＡＣ（空冷ＨＰ）１方向カセット形 | スカイエア天カセシングル（コーナー）タイプ（センシング） | FHKP45DG | 504042 | ダイキン工業（株） | 店舗・オフィス用ＰＡＣ（空冷ＨＰ）１方向カセット形 | FHKP45DG | スカイエア天カセシングル（コーナー）タイプ（センシング） | 2018/4/1 | 室内機 | 4.0 | 4.0 | 4.5 | 4.5 | 13 | 11 | 9.5 | 13 | 11 | 9.5 | 42 | 39 | 37 | 42 | 39 | 37 | 42 | 39 | 37 | 42 | 39 | 37 | 58 | 58 | 1000 | 598 | 200 | 25 | 78 | 0.0834 | 0.0834 | 0.0780 | 0.0780 | 0.5 | 0.5 | 0.5 | 0.5 | 93.5 | 93.5 | 91.5 | 91.5 | 262000 | （税無し）
[16 empty] | メーカーコード | メーカー名 | 細分類 | メーカー型番 | 型式名称 | 製品リリース年月日 | 空調機器種別(DK-BIM) | 冷房能力(50ヘルツ電源)[kW] | 冷房能力(60ヘルツ電源)[kW] | 暖房能力(50ヘルツ電源)[kW] | 暖房能力(50ヘルツ電源,低温)[kW] | 暖房能力(60ヘルツ電源)[kW] | 暖房能力(60ヘルツ電源,低温)[kW] | 送 風 量(室外,50ヘルツ電源)[m3/min] | 送 風 量(室外,60ヘルツ電源)[m3/min] | 騒 音 値SPL(室外,冷房,60ヘルツ電源)[db] | 騒 音 値SPL(室外,暖房,60ヘルツ電源)[db] | 騒 音 値PWL(冷房,強)[db] | 騒 音 値PWL(暖房,強)[db] | 外形寸法 Ｗ(室外)[㎜] | 外形寸法 Ｄ(室外)[㎜] | 外形寸法 Ｈ(室外)[㎜] | 製品質量(室外)[kg] | 相(室外)[φ] | 電 圧(室外)[V] | 電動機出力(室外,圧縮機,1番目)[kW] | 電動機出力(室外,送風機,1番目)[W] | 消費電力(冷房,50ヘルツ電源)[kW] | 消費電力(冷房,60ヘルツ電源)[kW] | 消費電力(暖房,50ヘルツ電源)[kW] | 消費電力(暖房,60ヘルツ電源)[kW] | 運転電流(冷房,50ヘルツ電源)[A] | 運転電流(冷房,60ヘルツ電源)[A] | 運転電流(暖房,50ヘルツ電源)[A] | 運転電流(暖房,60ヘルツ電源)[A] | 力率(冷房,50ヘルツ電源)[%] | 力率(冷房,60ヘルツ電源)[%] | 力率(暖房,50ヘルツ電源)[%] | 力率(暖房,60ヘルツ電源)[%] | 標準価格[円（税抜）] | 備 考
[7 empty] | GUID\15b317a60958450aa7803c85e4a7654f\Folder\Item |  | 50-05-300-3120-200 | 空調機 | 空調機 | パッケージ形エアコン店舗・オフィス用（空冷ＨＰ） | 店舗・オフィス用ＰＡＣ（空冷ＨＰ）室外機 | ＦＩＶＥ ＳＴＡＲ ＺＥＡＳ室外機 | RSRP45BCV | 504042 | ダイキン工業（株） | 店舗・オフィス用ＰＡＣ（空冷ＨＰ）室外機 | RSRP45BCV | ＦＩＶＥ ＳＴＡＲ ＺＥＡＳ室外機 | 2018/4/1 | 室外機 | 4.0 | 4.0 | 4.5 | 4.4 | 4.5 | 4.4 | 37 | 37 | 42 | 45 | 63 | 66 | 795 | 300 | 595 | 42 | 1 | 200 | 0.71 | 70 | 1.19 | 1.19 | 1.10 | 1.10 | 6.4 | 6.4 | 6.0 | 6.0 | 93.0 | 93.0 | 91.7 | 91.7 | 516000 | （税無し）
[16 empty] | メーカー名 | 備考
[7 empty] | GUID\501b03aa2cfb47b3bfa9f42052f8b18d\Folder\Item |  |  | その他 | 店舗・オフィスエアコン スカイエア | FIVE STAR ZEASシリーズ | 天井埋込カセット形 シングルフロー ＜センシング＞タイプ | 天井埋込カセット形 シングルフロー ＜センシング＞タイプ | FHKP45DG(メンテスペース）
[7 empty] | GUID\6461061e57d742f4a035a5c2c79df757\Folder\Item |  |  | その他 | 店舗・オフィスエアコン スカイエア | FIVE STAR ZEASシリーズ | 天井埋込カセット形 シングルフロー ＜センシング＞タイプ | 天井埋込カセット形 シングルフロー ＜センシング＞タイプ | RSRP45BCV(メンテスペース）
SSRK45BC(N)T
[16 empty] | メーカーコード | メーカー名 | 細分類 | メーカー型番 | 型式名称 | 製品リリース年月日 | 空調機器種別(DK-BIM) | 冷房能力(50ヘルツ電源)[kW] | 冷房能力(60ヘルツ電源)[kW] | 暖房能力(50ヘルツ電源)[kW] | 暖房能力(60ヘルツ電源)[kW] | 送 風 量(室内,50ヘルツ電源,強)[m3/min] | 送 風 量(室内,50ヘルツ電源,中)[m3/min] | 送 風 量(室内,50ヘルツ電源,弱)[m3/min] | 送 風 量(室内,60ヘルツ電源,強)[m3/min] | 送 風 量(室内,60ヘルツ電源,中)[m3/min] | 送 風 量(室内,60ヘルツ電源,弱)[m3/min] | 騒 音 値SPL(室内,冷房,50ヘルツ電源,特強)[db] | 騒 音 値SPL(室内,冷房,50ヘルツ電源,強)[db] | 騒 音 値SPL(室内,冷房,50ヘルツ電源,弱)[db] | 騒 音 値SPL(室内,冷房,60ヘルツ電源,特強)[db] | 騒 音 値SPL(室内,冷房,60ヘルツ電源,強)[db] | 騒 音 値SPL(室内,冷房,60ヘルツ電源,弱)[db] | 騒 音 値SPL(室内,暖房,50ヘルツ電源,特強)[db] | 騒 音 値SPL(室内,暖房,50ヘルツ電源,強)[db] | 騒 音 値SPL(室内,暖房,50ヘルツ電源,弱)[db] | 騒 音 値SPL(室内,暖房,60ヘルツ電源,特強)[db] | 騒 音 値SPL(室内,暖房,60ヘルツ電源,強)[db] | 騒 音 値SPL(室内,暖房,60ヘルツ電源,弱)[db] | 騒 音 値PWL(冷房,強)[db] | 騒 音 値PWL(暖房,強)[db] | 外形寸法 Ｗ(室内)[㎜] | 外形寸法 Ｄ(室内)[㎜] | 外形寸法 Ｈ(室内)[㎜] | 製品質量(室内)[kg] | 電動機出力(室内,送風機,1番目)[W] | 消費電力(冷房,50ヘルツ電源)[kW] | 消費電力(冷房,60ヘルツ電源)[kW] | 消費電力(暖房,50ヘルツ電源)[kW] | 消費電力(暖房,60ヘルツ電源)[kW] | 運転電流(冷房,50ヘルツ電源)[A] | 運転電流(冷房,60ヘルツ電源)[A] | 運転電流(暖房,50ヘルツ電源)[A] | 運転電流(暖房,60ヘルツ電源)[A] | 力率(冷房,50ヘルツ電源)[%] | 力率(冷房,60ヘルツ電源)[%] | 力率(暖房,50ヘルツ電源)[%] | 力率(暖房,60ヘルツ電源)[%] | 標準価格[円（税抜）] | 備 考
[7 empty] | GUID\dc7218ded3514d91a78089611efec874\Folder\Item |  | 50-05-300-3120-010 | 空調機 | 空調機 | パッケージ形エアコン店舗・オフィス用（空冷ＨＰ） | 店舗・オフィス用ＰＡＣ（空冷ＨＰ）１方向カセット形 | スカイエア天カセシングル（コーナー）タイプ（センシング） | FHKP45DG | 504042 | ダイキン工業（株） | 店舗・オフィス用ＰＡＣ（空冷ＨＰ）１方向カセット形 | FHKP45DG | スカイエア天カセシングル（コーナー）タイプ（センシング） | 2018/4/1 | 室内機 | 4.0 | 4.0 | 4.5 | 4.5 | 13 | 11 | 9.5 | 13 | 11 | 9.5 | 42 | 39 | 37 | 42 | 39 | 37 | 42 | 39 | 37 | 42 | 39 | 37 | 58 | 58 | 1000 | 598 | 200 | 25 | 78 | 0.0834 | 0.0834 | 0.0780 | 0.0780 | 0.5 | 0.5 | 0.5 | 0.5 | 93.5 | 93.5 | 91.5 | 91.5 | 262000 | （税無し）
[16 empty] | メーカーコード | メーカー名 | 細分類 | メーカー型番 | 型式名称 | 製品リリース年月日 | 空調機器種別(DK-BIM) | 冷房能力(50ヘルツ電源)[kW] | 冷房能力(60ヘルツ電源)[kW] | 暖房能力(50ヘルツ電源)[kW] | 暖房能力(50ヘルツ電源,低温)[kW] | 暖房能力(60ヘルツ電源)[kW] | 暖房能力(60ヘルツ電源,低温)[kW] | 送 風 量(室外,50ヘルツ電源)[m3/min] | 送 風 量(室外,60ヘルツ電源)[m3/min] | 騒 音 値SPL(室外,冷房,60ヘルツ電源)[db] | 騒 音 値SPL(室外,暖房,60ヘルツ電源)[db] | 騒 音 値PWL(冷房,強)[db] | 騒 音 値PWL(暖房,強)[db] | 外形寸法 Ｗ(室外)[㎜] | 外形寸法 Ｄ(室外)[㎜] | 外形寸法 Ｈ(室外)[㎜] | 製品質量(室外)[kg] | 相(室外)[φ] | 電 圧(室外)[V] | 電動機出力(室外,圧縮機,1番目)[kW] | 電動機出力(室外,送風機,1番目)[W] | 消費電力(冷房,50ヘルツ電源)[kW] | 消費電力(冷房,60ヘルツ電源)[kW] | 消費電力(暖房,50ヘルツ電源)[kW] | 消費電力(暖房,60ヘルツ電源)[kW] | 運転電流(冷房,50ヘルツ電源)[A] | 運転電流(冷房,60ヘルツ電源)[A] | 運転電流(暖房,50ヘルツ電源)[A] | 運転電流(暖房,60ヘルツ電源)[A] | 力率(冷房,50ヘルツ電源)[%] | 力率(冷房,60ヘルツ電源)[%] | 力率(暖房,50ヘルツ電源)[%] | 力率(暖房,60ヘルツ電源)[%] | 標準価格[円（税抜）] | 備 考
[7 empty] | GUID\9e455e82cac546a4ac9146ae9e415dc6\Folder\Item |  | 50-05-300-3120-200 | 空調機 | 空調機 | パッケージ形エアコン店舗・オフィス用（空冷ＨＰ） | 店舗・オフィス用ＰＡＣ（空冷ＨＰ）室外機 | ＦＩＶＥ ＳＴＡＲ ＺＥＡＳ室外機 | RSRP45BCT | 504042 | ダイキン工業（株） | 店舗・オフィス用ＰＡＣ（空冷ＨＰ）室外機 | RSRP45BCT | ＦＩＶＥ ＳＴＡＲ ＺＥＡＳ室外機 | 2018/4/1 | 室外機 | 4.0 | 4.0 | 4.5 | 4.4 | 4.5 | 4.4 | 37 | 37 | 42 | 45 | 63 | 66 | 795 | 300 | 595 | 42 | 3 | 200 | 0.71 | 70 | 1.19 | 1.19 | 1.10 | 1.10 | 3.8 | 3.8 | 3.4 | 3.4 | 90.2 | 90.2 | 93.2 | 93.2 | 516000 | （税無し）
[16 empty] | メーカー名 | 備考
[7 empty] | GUID\8d984cd7b4364abbb30b94616b4d5297\Folder\Item |  |  | その他 | 店舗・オフィスエアコン スカイエア | FIVE STAR ZEASシリーズ | 天井埋込カセット形 シングルフロー ＜センシング＞タイプ | 天井埋込カセット形 シングルフロー ＜センシング＞タイプ | FHKP45DG(メンテスペース）
[7 empty] | GUID\12352767e39746dc95d1c371b5c8a01d\Folder\Item |  |  | その他 | 店舗・オフィスエアコン スカイエア | FIVE STAR ZEASシリーズ | 天井埋込カセット形 シングルフロー ＜センシング＞タイプ | 天井埋込カセット形 シングルフロー ＜センシング＞タイプ | RSRP45BCT(メンテスペース）
SSRK50BC(N)V
[16 empty] | メーカーコード | メーカー名 | 細分類 | メーカー型番 | 型式名称 | 製品リリース年月日 | 空調機器種別(DK-BIM) | 冷房能力(50ヘルツ電源)[kW] | 冷房能力(60ヘルツ電源)[kW] | 暖房能力(50ヘルツ電源)[kW] | 暖房能力(60ヘルツ電源)[kW] | 送 風 量(室内,50ヘルツ電源,強)[m3/min] | 送 風 量(室内,50ヘルツ電源,中)[m3/min] | 送 風 量(室内,50ヘルツ電源,弱)[m3/min] | 送 風 量(室内,60ヘルツ電源,強)[m3/min] | 送 風 量(室内,60ヘルツ電源,中)[m3/min] | 送 風 量(室内,60ヘルツ電源,弱)[m3/min] | 騒 音 値SPL(室内,冷房,50ヘルツ電源,特強)[db] | 騒 音 値SPL(室内,冷房,50ヘルツ電源,強)[db] | 騒 音 値SPL(室内,冷房,50ヘルツ電源,弱)[db] | 騒 音 値SPL(室内,冷房,60ヘルツ電源,特強)[db] | 騒 音 値SPL(室内,冷房,60ヘルツ電源,強)[db] | 騒 音 値SPL(室内,冷房,60ヘルツ電源,弱)[db] | 騒 音 値SPL(室内,暖房,50ヘルツ電源,特強)[db] | 騒 音 値SPL(室内,暖房,50ヘルツ電源,強)[db] | 騒 音 値SPL(室内,暖房,50ヘルツ電源,弱)[db] | 騒 音 値SPL(室内,暖房,60ヘルツ電源,特強)[db] | 騒 音 値SPL(室内,暖房,60ヘルツ電源,強)[db] | 騒 音 値SPL(室内,暖房,60ヘルツ電源,弱)[db] | 騒 音 値PWL(冷房,強)[db] | 騒 音 値PWL(暖房,強)[db] | 外形寸法 Ｗ(室内)[㎜] | 外形寸法 Ｄ(室内)[㎜] | 外形寸法 Ｈ(室内)[㎜] | 製品質量(室内)[kg] | 電動機出力(室内,送風機,1番目)[W] | 消費電力(冷房,50ヘルツ電源)[kW] | 消費電力(冷房,60ヘルツ電源)[kW] | 消費電力(暖房,50ヘルツ電源)[kW] | 消費電力(暖房,60ヘルツ電源)[kW] | 運転電流(冷房,50ヘルツ電源)[A] | 運転電流(冷房,60ヘルツ電源)[A] | 運転電流(暖房,50ヘルツ電源)[A] | 運転電流(暖房,60ヘルツ電源)[A] | 力率(冷房,50ヘルツ電源)[%] | 力率(冷房,60ヘルツ電源)[%] | 力率(暖房,50ヘルツ電源)[%] | 力率(暖房,60ヘルツ電源)[%] | 標準価格[円（税抜）] | 備 考
[7 empty] | GUID\d52ab7335f7e438f80b2cea0c16f240f\Folder\Item |  | 50-05-300-3120-010 | 空調機 | 空調機 | パッケージ形エアコン店舗・オフィス用（空冷ＨＰ） | 店舗・オフィス用ＰＡＣ（空冷ＨＰ）１方向カセット形 | スカイエア天カセシングル（コーナー）タイプ（センシング） | FHKP50DG | 504042 | ダイキン工業（株） | 店舗・オフィス用ＰＡＣ（空冷ＨＰ）１方向カセット形 | FHKP50DG | スカイエア天カセシングル（コーナー）タイプ（センシング） | 2018/4/1 | 室内機 | 4.5 | 4.5 | 5.0 | 5.0 | 13.5 | 12 | 10 | 13.5 | 12 | 10 | 42 | 39 | 37 | 42 | 39 | 37 | 42 | 39 | 37 | 42 | 39 | 37 | 58 | 58 | 1000 | 598 | 200 | 25 | 78 | 0.0907 | 0.0907 | 0.0853 | 0.0853 | 0.5 | 0.5 | 0.5 | 0.5 | 93.7 | 93.7 | 91.9 | 91.9 | 276000 | （税無し）
[16 empty] | メーカーコード | メーカー名 | 細分類 | メーカー型番 | 型式名称 | 製品リリース年月日 | 空調機器種別(DK-BIM) | 冷房能力(50ヘルツ電源)[kW] | 冷房能力(60ヘルツ電源)[kW] | 暖房能力(50ヘルツ電源)[kW] | 暖房能力(50ヘルツ電源,低温)[kW] | 暖房能力(60ヘルツ電源)[kW] | 暖房能力(60ヘルツ電源,低温)[kW] | 送 風 量(室外,50ヘルツ電源)[m3/min] | 送 風 量(室外,60ヘルツ電源)[m3/min] | 騒 音 値SPL(室外,冷房,60ヘルツ電源)[db] | 騒 音 値SPL(室外,暖房,60ヘルツ電源)[db] | 騒 音 値PWL(冷房,強)[db] | 騒 音 値PWL(暖房,強)[db] | 外形寸法 Ｗ(室外)[㎜] | 外形寸法 Ｄ(室外)[㎜] | 外形寸法 Ｈ(室外)[㎜] | 製品質量(室外)[kg] | 相(室外)[φ] | 電 圧(室外)[V] | 電動機出力(室外,圧縮機,1番目)[kW] | 電動機出力(室外,送風機,1番目)[W] | 消費電力(冷房,50ヘルツ電源)[kW] | 消費電力(冷房,60ヘルツ電源)[kW] | 消費電力(暖房,50ヘルツ電源)[kW] | 消費電力(暖房,60ヘルツ電源)[kW] | 運転電流(冷房,50ヘルツ電源)[A] | 運転電流(冷房,60ヘルツ電源)[A] | 運転電流(暖房,50ヘルツ電源)[A] | 運転電流(暖房,60ヘルツ電源)[A] | 力率(冷房,50ヘルツ電源)[%] | 力率(冷房,60ヘルツ電源)[%] | 力率(暖房,50ヘルツ電源)[%] | 力率(暖房,60ヘルツ電源)[%] | 標準価格[円（税抜）] | 備 考
[7 empty] | GUID\dcf508c38e52459593845630d5eb9b46\Folder\Item |  | 50-05-300-3120-200 | 空調機 | 空調機 | パッケージ形エアコン店舗・オフィス用（空冷ＨＰ） | 店舗・オフィス用ＰＡＣ（空冷ＨＰ）室外機 | ＦＩＶＥ ＳＴＡＲ ＺＥＡＳ室外機 | RSRP50BCV | 504042 | ダイキン工業（株） | 店舗・オフィス用ＰＡＣ（空冷ＨＰ）室外機 | RSRP50BCV | ＦＩＶＥ ＳＴＡＲ ＺＥＡＳ室外機 | 2018/4/1 | 室外機 | 4.5 | 4.5 | 5.0 | 4.9 | 5.0 | 4.9 | 37 | 37 | 42 | 46 | 63 | 67 | 795 | 300 | 595 | 42 | 1 | 200 | 0.85 | 70 | 1.45 | 1.45 | 1.25 | 1.25 | 7.7 | 7.7 | 6.6 | 6.6 | 94.2 | 94.2 | 94.7 | 94.7 | 557000 | （税無し）
[16 empty] | メーカー名 | 備考
[7 empty] | GUID\107582cd982642c6920f0ac879b851b5\Folder\Item |  |  | その他 | 店舗・オフィスエアコン スカイエア | FIVE STAR ZEASシリーズ | 天井埋込カセット形 シングルフロー ＜センシング＞タイプ | 天井埋込カセット形 シングルフロー ＜センシング＞タイプ | FHKP50DG(メンテスペース）
[7 empty] | GUID\7d2e0db1f21f4a289dade268ad03e1e8\Folder\Item |  |  | その他 | 店舗・オフィスエアコン スカイエア | FIVE STAR ZEASシリーズ | 天井埋込カセット形 シングルフロー ＜センシング＞タイプ | 天井埋込カセット形 シングルフロー ＜センシング＞タイプ | RSRP50BCV(メンテスペース）
SSRK50BC(N)T
[16 empty] | メーカーコード | メーカー名 | 細分類 | メーカー型番 | 型式名称 | 製品リリース年月日 | 空調機器種別(DK-BIM) | 冷房能力(50ヘルツ電源)[kW] | 冷房能力(60ヘルツ電源)[kW] | 暖房能力(50ヘルツ電源)[kW] | 暖房能力(60ヘルツ電源)[kW] | 送 風 量(室内,50ヘルツ電源,強)[m3/min] | 送 風 量(室内,50ヘルツ電源,中)[m3/min] | 送 風 量(室内,50ヘルツ電源,弱)[m3/min] | 送 風 量(室内,60ヘルツ電源,強)[m3/min] | 送 風 量(室内,60ヘルツ電源,中)[m3/min] | 送 風 量(室内,60ヘルツ電源,弱)[m3/min] | 騒 音 値SPL(室内,冷房,50ヘルツ電源,特強)[db] | 騒 音 値SPL(室内,冷房,50ヘルツ電源,強)[db] | 騒 音 値SPL(室内,冷房,50ヘルツ電源,弱)[db] | 騒 音 値SPL(室内,冷房,60ヘルツ電源,特強)[db] | 騒 音 値SPL(室内,冷房,60ヘルツ電源,強)[db] | 騒 音 値SPL(室内,冷房,60ヘルツ電源,弱)[db] | 騒 音 値SPL(室内,暖房,50ヘルツ電源,特強)[db] | 騒 音 値SPL(室内,暖房,50ヘルツ電源,強)[db] | 騒 音 値SPL(室内,暖房,50ヘルツ電源,弱)[db] | 騒 音 値SPL(室内,暖房,60ヘルツ電源,特強)[db] | 騒 音 値SPL(室内,暖房,60ヘルツ電源,強)[db] | 騒 音 値SPL(室内,暖房,60ヘルツ電源,弱)[db] | 騒 音 値PWL(冷房,強)[db] | 騒 音 値PWL(暖房,強)[db] | 外形寸法 Ｗ(室内)[㎜] | 外形寸法 Ｄ(室内)[㎜] | 外形寸法 Ｈ(室内)[㎜] | 製品質量(室内)[kg] | 電動機出力(室内,送風機,1番目)[W] | 消費電力(冷房,50ヘルツ電源)[kW] | 消費電力(冷房,60ヘルツ電源)[kW] | 消費電力(暖房,50ヘルツ電源)[kW] | 消費電力(暖房,60ヘルツ電源)[kW] | 運転電流(冷房,50ヘルツ電源)[A] | 運転電流(冷房,60ヘルツ電源)[A] | 運転電流(暖房,50ヘルツ電源)[A] | 運転電流(暖房,60ヘルツ電源)[A] | 力率(冷房,50ヘルツ電源)[%] | 力率(冷房,60ヘルツ電源)[%] | 力率(暖房,50ヘルツ電源)[%] | 力率(暖房,60ヘルツ電源)[%] | 標準価格[円（税抜）] | 備 考
[7 empty] | GUID\4b5c9fee42904224a56b0a2a5d9eba67\Folder\Item |  | 50-05-300-3120-010 | 空調機 | 空調機 | パッケージ形エアコン店舗・オフィス用（空冷ＨＰ） | 店舗・オフィス用ＰＡＣ（空冷ＨＰ）１方向カセット形 | スカイエア天カセシングル（コーナー）タイプ（センシング） | FHKP50DG | 504042 | ダイキン工業（株） | 店舗・オフィス用ＰＡＣ（空冷ＨＰ）１方向カセット形 | FHKP50DG | スカイエア天カセシングル（コーナー）タイプ（センシング） | 2018/4/1 | 室内機 | 4.5 | 4.5 | 5.0 | 5.0 | 13.5 | 12 | 10 | 13.5 | 12 | 10 | 42 | 39 | 37 | 42 | 39 | 37 | 42 | 39 | 37 | 42 | 39 | 37 | 58 | 58 | 1000 | 598 | 200 | 25 | 78 | 0.0907 | 0.0907 | 0.0853 | 0.0853 | 0.5 | 0.5 | 0.5 | 0.5 | 93.7 | 93.7 | 91.9 | 91.9 | 276000 | （税無し）
[16 empty] | メーカーコード | メーカー名 | 細分類 | メーカー型番 | 型式名称 | 製品リリース年月日 | 空調機器種別(DK-BIM) | 冷房能力(50ヘルツ電源)[kW] | 冷房能力(60ヘルツ電源)[kW] | 暖房能力(50ヘルツ電源)[kW] | 暖房能力(50ヘルツ電源,低温)[kW] | 暖房能力(60ヘルツ電源)[kW] | 暖房能力(60ヘルツ電源,低温)[kW] | 送 風 量(室外,50ヘルツ電源)[m3/min] | 送 風 量(室外,60ヘルツ電源)[m3/min] | 騒 音 値SPL(室外,冷房,60ヘルツ電源)[db] | 騒 音 値SPL(室外,暖房,60ヘルツ電源)[db] | 騒 音 値PWL(冷房,強)[db] | 騒 音 値PWL(暖房,強)[db] | 外形寸法 Ｗ(室外)[㎜] | 外形寸法 Ｄ(室外)[㎜] | 外形寸法 Ｈ(室外)[㎜] | 製品質量(室外)[kg] | 相(室外)[φ] | 電 圧(室外)[V] | 電動機出力(室外,圧縮機,1番目)[kW] | 電動機出力(室外,送風機,1番目)[W] | 消費電力(冷房,50ヘルツ電源)[kW] | 消費電力(冷房,60ヘルツ電源)[kW] | 消費電力(暖房,50ヘルツ電源)[kW] | 消費電力(暖房,60ヘルツ電源)[kW] | 運転電流(冷房,50ヘルツ電源)[A] | 運転電流(冷房,60ヘルツ電源)[A] | 運転電流(暖房,50ヘルツ電源)[A] | 運転電流(暖房,60ヘルツ電源)[A] | 力率(冷房,50ヘルツ電源)[%] | 力率(冷房,60ヘルツ電源)[%] | 力率(暖房,50ヘルツ電源)[%] | 力率(暖房,60ヘルツ電源)[%] | 標準価格[円（税抜）] | 備 考
[7 empty] | GUID\412318b42c35489085bbf50cf32d6575\Folder\Item |  | 50-05-300-3120-200 | 空調機 | 空調機 | パッケージ形エアコン店舗・オフィス用（空冷ＨＰ） | 店舗・オフィス用ＰＡＣ（空冷ＨＰ）室外機 | ＦＩＶＥ ＳＴＡＲ ＺＥＡＳ室外機 | RSRP50BCT | 504042 | ダイキン工業（株） | 店舗・オフィス用ＰＡＣ（空冷ＨＰ）室外機 | RSRP50BCT | ＦＩＶＥ ＳＴＡＲ ＺＥＡＳ室外機 | 2018/4/1 | 室外機 | 4.5 | 4.5 | 5.0 | 4.9 | 5.0 | 4.9 | 37 | 37 | 42 | 46 | 63 | 67 | 795 | 300 | 595 | 42 | 3 | 200 | 0.85 | 70 | 1.45 | 1.45 | 1.25 | 1.25 | 4.5 | 4.5 | 3.9 | 3.9 | 92.9 | 92.9 | 92.6 | 92.6 | 557000 | （税無し）
[16 empty] | メーカー名 | 備考
[7 empty] | GUID\8d7f306b3f6f4dd18c4b72b5a1fc1ddb\Folder\Item |  |  | その他 | 店舗・オフィスエアコン スカイエア | FIVE STAR ZEASシリーズ | 天井埋込カセット形 シングルフロー ＜センシング＞タイプ | 天井埋込カセット形 シングルフロー ＜センシング＞タイプ | FHKP50DG(メンテスペース）
[7 empty] | GUID\e3d554112f2e4d788b51b5f1a279e8e4\Folder\Item |  |  | その他 | 店舗・オフィスエアコン スカイエア | FIVE STAR ZEASシリーズ | 天井埋込カセット形 シングルフロー ＜センシング＞タイプ | 天井埋込カセット形 シングルフロー ＜センシング＞タイプ | RSRP50BCT(メンテスペース）
SSRK56BC(N)V
[16 empty] | メーカーコード | メーカー名 | 細分類 | メーカー型番 | 型式名称 | 製品リリース年月日 | 空調機器種別(DK-BIM) | 冷房能力(50ヘルツ電源)[kW] | 冷房能力(60ヘルツ電源)[kW] | 暖房能力(50ヘルツ電源)[kW] | 暖房能力(60ヘルツ電源)[kW] | 送 風 量(室内,50ヘルツ電源,強)[m3/min] | 送 風 量(室内,50ヘルツ電源,中)[m3/min] | 送 風 量(室内,50ヘルツ電源,弱)[m3/min] | 送 風 量(室内,60ヘルツ電源,強)[m3/min] | 送 風 量(室内,60ヘルツ電源,中)[m3/min] | 送 風 量(室内,60ヘルツ電源,弱)[m3/min] | 騒 音 値SPL(室内,冷房,50ヘルツ電源,特強)[db] | 騒 音 値SPL(室内,冷房,50ヘルツ電源,強)[db] | 騒 音 値SPL(室内,冷房,50ヘルツ電源,弱)[db] | 騒 音 値SPL(室内,冷房,60ヘルツ電源,特強)[db] | 騒 音 値SPL(室内,冷房,60ヘルツ電源,強)[db] | 騒 音 値SPL(室内,冷房,60ヘルツ電源,弱)[db] | 騒 音 値SPL(室内,暖房,50ヘルツ電源,特強)[db] | 騒 音 値SPL(室内,暖房,50ヘルツ電源,強)[db] | 騒 音 値SPL(室内,暖房,50ヘルツ電源,弱)[db] | 騒 音 値SPL(室内,暖房,60ヘルツ電源,特強)[db] | 騒 音 値SPL(室内,暖房,60ヘルツ電源,強)[db] | 騒 音 値SPL(室内,暖房,60ヘルツ電源,弱)[db] | 騒 音 値PWL(冷房,強)[db] | 騒 音 値PWL(暖房,強)[db] | 外形寸法 Ｗ(室内)[㎜] | 外形寸法 Ｄ(室内)[㎜] | 外形寸法 Ｈ(室内)[㎜] | 製品質量(室内)[kg] | 電動機出力(室内,送風機,1番目)[W] | 消費電力(冷房,50ヘルツ電源)[kW] | 消費電力(冷房,60ヘルツ電源)[kW] | 消費電力(暖房,50ヘルツ電源)[kW] | 消費電力(暖房,60ヘルツ電源)[kW] | 運転電流(冷房,50ヘルツ電源)[A] | 運転電流(冷房,60ヘルツ電源)[A] | 運転電流(暖房,50ヘルツ電源)[A] | 運転電流(暖房,60ヘルツ電源)[A] | 力率(冷房,50ヘルツ電源)[%] | 力率(冷房,60ヘルツ電源)[%] | 力率(暖房,50ヘルツ電源)[%] | 力率(暖房,60ヘルツ電源)[%] | 標準価格[円（税抜）] | 備 考
[7 empty] | GUID\5b1048f577024dcfb3b941721ad69756\Folder\Item |  | 50-05-300-3120-010 | 空調機 | 空調機 | パッケージ形エアコン店舗・オフィス用（空冷ＨＰ） | 店舗・オフィス用ＰＡＣ（空冷ＨＰ）１方向カセット形 | スカイエア天カセシングル（コーナー）タイプ（センシング） | FHKP56DG | 504042 | ダイキン工業（株） | 店舗・オフィス用ＰＡＣ（空冷ＨＰ）１方向カセット形 | FHKP56DG | スカイエア天カセシングル（コーナー）タイプ（センシング） | 2018/4/1 | 室内機 | 5.0 | 5.0 | 5.6 | 5.6 | 13.5 | 12 | 10 | 13.5 | 12 | 10 | 43 | 40 | 37 | 43 | 40 | 37 | 43 | 40 | 37 | 43 | 40 | 37 | 59 | 59 | 1000 | 598 | 200 | 25 | 78 | 0.0907 | 0.0907 | 0.0853 | 0.0853 | 0.5 | 0.5 | 0.5 | 0.5 | 93.7 | 93.7 | 91.9 | 91.9 | 280000 | （税無し）
[16 empty] | メーカーコード | メーカー名 | 細分類 | メーカー型番 | 型式名称 | 製品リリース年月日 | 空調機器種別(DK-BIM) | 冷房能力(50ヘルツ電源)[kW] | 冷房能力(60ヘルツ電源)[kW] | 暖房能力(50ヘルツ電源)[kW] | 暖房能力(50ヘルツ電源,低温)[kW] | 暖房能力(60ヘルツ電源)[kW] | 暖房能力(60ヘルツ電源,低温)[kW] | 送 風 量(室外,50ヘルツ電源)[m3/min] | 送 風 量(室外,60ヘルツ電源)[m3/min] | 騒 音 値SPL(室外,冷房,60ヘルツ電源)[db] | 騒 音 値SPL(室外,暖房,60ヘルツ電源)[db] | 騒 音 値PWL(冷房,強)[db] | 騒 音 値PWL(暖房,強)[db] | 外形寸法 Ｗ(室外)[㎜] | 外形寸法 Ｄ(室外)[㎜] | 外形寸法 Ｈ(室外)[㎜] | 製品質量(室外)[kg] | 相(室外)[φ] | 電 圧(室外)[V] | 電動機出力(室外,圧縮機,1番目)[kW] | 電動機出力(室外,送風機,1番目)[W] | 消費電力(冷房,50ヘルツ電源)[kW] | 消費電力(冷房,60ヘルツ電源)[kW] | 消費電力(暖房,50ヘルツ電源)[kW] | 消費電力(暖房,60ヘルツ電源)[kW] | 運転電流(冷房,50ヘルツ電源)[A] | 運転電流(冷房,60ヘルツ電源)[A] | 運転電流(暖房,50ヘルツ電源)[A] | 運転電流(暖房,60ヘルツ電源)[A] | 力率(冷房,50ヘルツ電源)[%] | 力率(冷房,60ヘルツ電源)[%] | 力率(暖房,50ヘルツ電源)[%] | 力率(暖房,60ヘルツ電源)[%] | 標準価格[円（税抜）] | 備 考
[7 empty] | GUID\25f20641e7e541e1b835ec628026656a\Folder\Item |  | 50-05-300-3120-200 | 空調機 | 空調機 | パッケージ形エアコン店舗・オフィス用（空冷ＨＰ） | 店舗・オフィス用ＰＡＣ（空冷ＨＰ）室外機 | ＦＩＶＥ ＳＴＡＲ ＺＥＡＳ室外機 | RSRP56BCV | 504042 | ダイキン工業（株） | 店舗・オフィス用ＰＡＣ（空冷ＨＰ）室外機 | RSRP56BCV | ＦＩＶＥ ＳＴＡＲ ＺＥＡＳ室外機 | 2018/4/1 | 室外機 | 5.0 | 5.0 | 5.6 | 5.6 | 5.6 | 5.6 | 37 | 37 | 43 | 46 | 64 | 67 | 795 | 300 | 595 | 43 | 1 | 200 | 1.07 | 70 | 1.48 | 1.48 | 1.54 | 1.54 | 7.8 | 7.8 | 8.1 | 8.1 | 94.9 | 94.9 | 95.1 | 95.1 | 602000 | （税無し）
[16 empty] | メーカー名 | 備考
[7 empty] | GUID\cc90f53d937e4aaa966f004071ddab32\Folder\Item |  |  | その他 | 店舗・オフィスエアコン スカイエア | FIVE STAR ZEASシリーズ | 天井埋込カセット形 シングルフロー ＜センシング＞タイプ | 天井埋込カセット形 シングルフロー ＜センシング＞タイプ | FHKP56DG(メンテスペース）
[7 empty] | GUID\898b5887ed2c46de89a134bef8b892cb\Folder\Item |  |  | その他 | 店舗・オフィスエアコン スカイエア | FIVE STAR ZEASシリーズ | 天井埋込カセット形 シングルフロー ＜センシング＞タイプ | 天井埋込カセット形 シングルフロー ＜センシング＞タイプ | RSRP56BCV(メンテスペース）
SSRK56BC(N)T
[16 empty] | メーカーコード | メーカー名 | 細分類 | メーカー型番 | 型式名称 | 製品リリース年月日 | 空調機器種別(DK-BIM) | 冷房能力(50ヘルツ電源)[kW] | 冷房能力(60ヘルツ電源)[kW] | 暖房能力(50ヘルツ電源)[kW] | 暖房能力(60ヘルツ電源)[kW] | 送 風 量(室内,50ヘルツ電源,強)[m3/min] | 送 風 量(室内,50ヘルツ電源,中)[m3/min] | 送 風 量(室内,50ヘルツ電源,弱)[m3/min] | 送 風 量(室内,60ヘルツ電源,強)[m3/min] | 送 風 量(室内,60ヘルツ電源,中)[m3/min] | 送 風 量(室内,60ヘルツ電源,弱)[m3/min] | 騒 音 値SPL(室内,冷房,50ヘルツ電源,特強)[db] | 騒 音 値SPL(室内,冷房,50ヘルツ電源,強)[db] | 騒 音 値SPL(室内,冷房,50ヘルツ電源,弱)[db] | 騒 音 値SPL(室内,冷房,60ヘルツ電源,特強)[db] | 騒 音 値SPL(室内,冷房,60ヘルツ電源,強)[db] | 騒 音 値SPL(室内,冷房,60ヘルツ電源,弱)[db] | 騒 音 値SPL(室内,暖房,50ヘルツ電源,特強)[db] | 騒 音 値SPL(室内,暖房,50ヘルツ電源,強)[db] | 騒 音 値SPL(室内,暖房,50ヘルツ電源,弱)[db] | 騒 音 値SPL(室内,暖房,60ヘルツ電源,特強)[db] | 騒 音 値SPL(室内,暖房,60ヘルツ電源,強)[db] | 騒 音 値SPL(室内,暖房,60ヘルツ電源,弱)[db] | 騒 音 値PWL(冷房,強)[db] | 騒 音 値PWL(暖房,強)[db] | 外形寸法 Ｗ(室内)[㎜] | 外形寸法 Ｄ(室内)[㎜] | 外形寸法 Ｈ(室内)[㎜] | 製品質量(室内)[kg] | 電動機出力(室内,送風機,1番目)[W] | 消費電力(冷房,50ヘルツ電源)[kW] | 消費電力(冷房,60ヘルツ電源)[kW] | 消費電力(暖房,50ヘルツ電源)[kW] | 消費電力(暖房,60ヘルツ電源)[kW] | 運転電流(冷房,50ヘルツ電源)[A] | 運転電流(冷房,60ヘルツ電源)[A] | 運転電流(暖房,50ヘルツ電源)[A] | 運転電流(暖房,60ヘルツ電源)[A] | 力率(冷房,50ヘルツ電源)[%] | 力率(冷房,60ヘルツ電源)[%] | 力率(暖房,50ヘルツ電源)[%] | 力率(暖房,60ヘルツ電源)[%] | 標準価格[円（税抜）] | 備 考
[7 empty] | GUID\adffbbb1cdd8427dbbb3f3532d23a198\Folder\Item |  | 50-05-300-3120-010 | 空調機 | 空調機 | パッケージ形エアコン店舗・オフィス用（空冷ＨＰ） | 店舗・オフィス用ＰＡＣ（空冷ＨＰ）１方向カセット形 | スカイエア天カセシングル（コーナー）タイプ（センシング） | FHKP56DG | 504042 | ダイキン工業（株） | 店舗・オフィス用ＰＡＣ（空冷ＨＰ）１方向カセット形 | FHKP56DG | スカイエア天カセシングル（コーナー）タイプ（センシング） | 2018/4/1 | 室内機 | 5.0 | 5.0 | 5.6 | 5.6 | 13.5 | 12 | 10 | 13.5 | 12 | 10 | 43 | 40 | 37 | 43 | 40 | 37 | 43 | 40 | 37 | 43 | 40 | 37 | 59 | 59 | 1000 | 598 | 200 | 25 | 78 | 0.0907 | 0.0907 | 0.0853 | 0.0853 | 0.5 | 0.5 | 0.5 | 0.5 | 93.7 | 93.7 | 91.9 | 91.9 | 280000 | （税無し）
[16 empty] | メーカーコード | メーカー名 | 細分類 | メーカー型番 | 型式名称 | 製品リリース年月日 | 空調機器種別(DK-BIM) | 冷房能力(50ヘルツ電源)[kW] | 冷房能力(60ヘルツ電源)[kW] | 暖房能力(50ヘルツ電源)[kW] | 暖房能力(50ヘルツ電源,低温)[kW] | 暖房能力(60ヘルツ電源)[kW] | 暖房能力(60ヘルツ電源,低温)[kW] | 送 風 量(室外,50ヘルツ電源)[m3/min] | 送 風 量(室外,60ヘルツ電源)[m3/min] | 騒 音 値SPL(室外,冷房,60ヘルツ電源)[db] | 騒 音 値SPL(室外,暖房,60ヘルツ電源)[db] | 騒 音 値PWL(冷房,強)[db] | 騒 音 値PWL(暖房,強)[db] | 外形寸法 Ｗ(室外)[㎜] | 外形寸法 Ｄ(室外)[㎜] | 外形寸法 Ｈ(室外)[㎜] | 製品質量(室外)[kg] | 相(室外)[φ] | 電 圧(室外)[V] | 電動機出力(室外,圧縮機,1番目)[kW] | 電動機出力(室外,送風機,1番目)[W] | 消費電力(冷房,50ヘルツ電源)[kW] | 消費電力(冷房,60ヘルツ電源)[kW] | 消費電力(暖房,50ヘルツ電源)[kW] | 消費電力(暖房,60ヘルツ電源)[kW] | 運転電流(冷房,50ヘルツ電源)[A] | 運転電流(冷房,60ヘルツ電源)[A] | 運転電流(暖房,50ヘルツ電源)[A] | 運転電流(暖房,60ヘルツ電源)[A] | 力率(冷房,50ヘルツ電源)[%] | 力率(冷房,60ヘルツ電源)[%] | 力率(暖房,50ヘルツ電源)[%] | 力率(暖房,60ヘルツ電源)[%] | 標準価格[円（税抜）] | 備 考
[7 empty] | GUID\50276a7e4de045a5a11c11d1a12cfc98\Folder\Item |  | 50-05-300-3120-200 | 空調機 | 空調機 | パッケージ形エアコン店舗・オフィス用（空冷ＨＰ） | 店舗・オフィス用ＰＡＣ（空冷ＨＰ）室外機 | ＦＩＶＥ ＳＴＡＲ ＺＥＡＳ室外機 | RSRP56BCT | 504042 | ダイキン工業（株） | 店舗・オフィス用ＰＡＣ（空冷ＨＰ）室外機 | RSRP56BCT | ＦＩＶＥ ＳＴＡＲ ＺＥＡＳ室外機 | 2018/4/1 | 室外機 | 5.0 | 5.0 | 5.6 | 5.6 | 5.6 | 5.6 | 37 | 37 | 43 | 46 | 64 | 67 | 795 | 300 | 595 | 43 | 3 | 200 | 1.07 | 70 | 1.48 | 1.48 | 1.54 | 1.54 | 4.4 | 4.4 | 4.6 | 4.6 | 97.4 | 97.4 | 96.9 | 96.9 | 602000 | （税無し）
[16 empty] | メーカー名 | 備考
[7 empty] | GUID\9d5fc747e3d245c6b3ed5dc62c1d2bec\Folder\Item |  |  | その他 | 店舗・オフィスエアコン スカイエア | FIVE STAR ZEASシリーズ | 天井埋込カセット形 シングルフロー ＜センシング＞タイプ | 天井埋込カセット形 シングルフロー ＜センシング＞タイプ | FHKP56DG(メンテスペース）
[7 empty] | GUID\91b1efd39ba94da39f283fd8a4d34fba\Folder\Item |  |  | その他 | 店舗・オフィスエアコン スカイエア | FIVE STAR ZEASシリーズ | 天井埋込カセット形 シングルフロー ＜センシング＞タイプ | 天井埋込カセット形 シングルフロー ＜センシング＞タイプ | RSRP56BCT(メンテスペース）
SSRK63BC(N)V
[16 empty] | メーカーコード | メーカー名 | 細分類 | メーカー型番 | 型式名称 | 製品リリース年月日 | 空調機器種別(DK-BIM) | 冷房能力(50ヘルツ電源)[kW] | 冷房能力(60ヘルツ電源)[kW] | 暖房能力(50ヘルツ電源)[kW] | 暖房能力(60ヘルツ電源)[kW] | 送 風 量(室内,50ヘルツ電源,強)[m3/min] | 送 風 量(室内,50ヘルツ電源,中)[m3/min] | 送 風 量(室内,50ヘルツ電源,弱)[m3/min] | 送 風 量(室内,60ヘルツ電源,強)[m3/min] | 送 風 量(室内,60ヘルツ電源,中)[m3/min] | 送 風 量(室内,60ヘルツ電源,弱)[m3/min] | 騒 音 値SPL(室内,冷房,50ヘルツ電源,特強)[db] | 騒 音 値SPL(室内,冷房,50ヘルツ電源,強)[db] | 騒 音 値SPL(室内,冷房,50ヘルツ電源,弱)[db] | 騒 音 値SPL(室内,冷房,60ヘルツ電源,特強)[db] | 騒 音 値SPL(室内,冷房,60ヘルツ電源,強)[db] | 騒 音 値SPL(室内,冷房,60ヘルツ電源,弱)[db] | 騒 音 値SPL(室内,暖房,50ヘルツ電源,特強)[db] | 騒 音 値SPL(室内,暖房,50ヘルツ電源,強)[db] | 騒 音 値SPL(室内,暖房,50ヘルツ電源,弱)[db] | 騒 音 値SPL(室内,暖房,60ヘルツ電源,特強)[db] | 騒 音 値SPL(室内,暖房,60ヘルツ電源,強)[db] | 騒 音 値SPL(室内,暖房,60ヘルツ電源,弱)[db] | 騒 音 値PWL(冷房,強)[db] | 騒 音 値PWL(暖房,強)[db] | 外形寸法 Ｗ(室内)[㎜] | 外形寸法 Ｄ(室内)[㎜] | 外形寸法 Ｈ(室内)[㎜] | 製品質量(室内)[kg] | 電動機出力(室内,送風機,1番目)[W] | 消費電力(冷房,50ヘルツ電源)[kW] | 消費電力(冷房,60ヘルツ電源)[kW] | 消費電力(暖房,50ヘルツ電源)[kW] | 消費電力(暖房,60ヘルツ電源)[kW] | 運転電流(冷房,50ヘルツ電源)[A] | 運転電流(冷房,60ヘルツ電源)[A] | 運転電流(暖房,50ヘルツ電源)[A] | 運転電流(暖房,60ヘルツ電源)[A] | 力率(冷房,50ヘルツ電源)[%] | 力率(冷房,60ヘルツ電源)[%] | 力率(暖房,50ヘルツ電源)[%] | 力率(暖房,60ヘルツ電源)[%] | 標準価格[円（税抜）] | 備 考
[7 empty] | GUID\87ae05f87591489aa52a8a104fc1a7f0\Folder\Item |  | 50-05-300-3120-010 | 空調機 | 空調機 | パッケージ形エアコン店舗・オフィス用（空冷ＨＰ） | 店舗・オフィス用ＰＡＣ（空冷ＨＰ）１方向カセット形 | スカイエア天カセシングル（コーナー）タイプ（センシング） | FHKP63DG | 504042 | ダイキン工業（株） | 店舗・オフィス用ＰＡＣ（空冷ＨＰ）１方向カセット形 | FHKP63DG | スカイエア天カセシングル（コーナー）タイプ（センシング） | 2018/4/1 | 室内機 | 5.6 | 5.6 | 6.3 | 6.3 | 17 | 14.5 | 12 | 17 | 14.5 | 12 | 44 | 41 | 37 | 44 | 41 | 37 | 44 | 41 | 37 | 44 | 41 | 37 | 60 | 60 | 1200 | 598 | 200 | 29 | 78 | 0.0767 | 0.0767 | 0.0729 | 0.0729 | 0.5 | 0.5 | 0.5 | 0.5 | 90.3 | 90.3 | 90.1 | 90.1 | 290000 | （税無し）
[16 empty] | メーカーコード | メーカー名 | 細分類 | メーカー型番 | 型式名称 | 製品リリース年月日 | 空調機器種別(DK-BIM) | 冷房能力(50ヘルツ電源)[kW] | 冷房能力(60ヘルツ電源)[kW] | 暖房能力(50ヘルツ電源)[kW] | 暖房能力(50ヘルツ電源,低温)[kW] | 暖房能力(60ヘルツ電源)[kW] | 暖房能力(60ヘルツ電源,低温)[kW] | 送 風 量(室外,50ヘルツ電源)[m3/min] | 送 風 量(室外,60ヘルツ電源)[m3/min] | 騒 音 値SPL(室外,冷房,60ヘルツ電源)[db] | 騒 音 値SPL(室外,暖房,60ヘルツ電源)[db] | 騒 音 値PWL(冷房,強)[db] | 騒 音 値PWL(暖房,強)[db] | 外形寸法 Ｗ(室外)[㎜] | 外形寸法 Ｄ(室外)[㎜] | 外形寸法 Ｈ(室外)[㎜] | 製品質量(室外)[kg] | 相(室外)[φ] | 電 圧(室外)[V] | 電動機出力(室外,圧縮機,1番目)[kW] | 電動機出力(室外,送風機,1番目)[W] | 消費電力(冷房,50ヘルツ電源)[kW] | 消費電力(冷房,60ヘルツ電源)[kW] | 消費電力(暖房,50ヘルツ電源)[kW] | 消費電力(暖房,60ヘルツ電源)[kW] | 運転電流(冷房,50ヘルツ電源)[A] | 運転電流(冷房,60ヘルツ電源)[A] | 運転電流(暖房,50ヘルツ電源)[A] | 運転電流(暖房,60ヘルツ電源)[A] | 力率(冷房,50ヘルツ電源)[%] | 力率(冷房,60ヘルツ電源)[%] | 力率(暖房,50ヘルツ電源)[%] | 力率(暖房,60ヘルツ電源)[%] | 標準価格[円（税抜）] | 備 考
[7 empty] | GUID\0026c709e83246bea871564a6be27d76\Folder\Item |  | 50-05-300-3120-200 | 空調機 | 空調機 | パッケージ形エアコン店舗・オフィス用（空冷ＨＰ） | 店舗・オフィス用ＰＡＣ（空冷ＨＰ）室外機 | ＦＩＶＥ ＳＴＡＲ ＺＥＡＳ室外機 | RSRP63BCV | 504042 | ダイキン工業（株） | 店舗・オフィス用ＰＡＣ（空冷ＨＰ）室外機 | RSRP63BCV | ＦＩＶＥ ＳＴＡＲ ＺＥＡＳ室外機 | 2018/4/1 | 室外機 | 5.6 | 5.6 | 6.3 | 6.2 | 6.3 | 6.2 | 37 | 37 | 46 | 47 | 67 | 68 | 795 | 300 | 595 | 43 | 1 | 200 | 1.10 | 70 | 1.89 | 1.87 | 1.61 | 1.60 | 10.0 | 9.9 | 8.5 | 8.4 | 94.5 | 94.4 | 94.7 | 95.2 | 644000 | （税無し）
[16 empty] | メーカー名 | 備考
[7 empty] | GUID\c1b9e817dd9847b4a91342acf2f3af8a\Folder\Item |  |  | その他 | 店舗・オフィスエアコン スカイエア | FIVE STAR ZEASシリーズ | 天井埋込カセット形 シングルフロー ＜センシング＞タイプ | 天井埋込カセット形 シングルフロー ＜センシング＞タイプ | FHKP63DG(メンテスペース）
[7 empty] | GUID\634d2ca1caef4c0bbf1f555294aa8870\Folder\Item |  |  | その他 | 店舗・オフィスエアコン スカイエア | FIVE STAR ZEASシリーズ | 天井埋込カセット形 シングルフロー ＜センシング＞タイプ | 天井埋込カセット形 シングルフロー ＜センシング＞タイプ | RSRP63BCV(メンテスペース）
SSRK63BC(N)T
[16 empty] | メーカーコード | メーカー名 | 細分類 | メーカー型番 | 型式名称 | 製品リリース年月日 | 空調機器種別(DK-BIM) | 冷房能力(50ヘルツ電源)[kW] | 冷房能力(60ヘルツ電源)[kW] | 暖房能力(50ヘルツ電源)[kW] | 暖房能力(60ヘルツ電源)[kW] | 送 風 量(室内,50ヘルツ電源,強)[m3/min] | 送 風 量(室内,50ヘルツ電源,中)[m3/min] | 送 風 量(室内,50ヘルツ電源,弱)[m3/min] | 送 風 量(室内,60ヘルツ電源,強)[m3/min] | 送 風 量(室内,60ヘルツ電源,中)[m3/min] | 送 風 量(室内,60ヘルツ電源,弱)[m3/min] | 騒 音 値SPL(室内,冷房,50ヘルツ電源,特強)[db] | 騒 音 値SPL(室内,冷房,50ヘルツ電源,強)[db] | 騒 音 値SPL(室内,冷房,50ヘルツ電源,弱)[db] | 騒 音 値SPL(室内,冷房,60ヘルツ電源,特強)[db] | 騒 音 値SPL(室内,冷房,60ヘルツ電源,強)[db] | 騒 音 値SPL(室内,冷房,60ヘルツ電源,弱)[db] | 騒 音 値SPL(室内,暖房,50ヘルツ電源,特強)[db] | 騒 音 値SPL(室内,暖房,50ヘルツ電源,強)[db] | 騒 音 値SPL(室内,暖房,50ヘルツ電源,弱)[db] | 騒 音 値SPL(室内,暖房,60ヘルツ電源,特強)[db] | 騒 音 値SPL(室内,暖房,60ヘルツ電源,強)[db] | 騒 音 値SPL(室内,暖房,60ヘルツ電源,弱)[db] | 騒 音 値PWL(冷房,強)[db] | 騒 音 値PWL(暖房,強)[db] | 外形寸法 Ｗ(室内)[㎜] | 外形寸法 Ｄ(室内)[㎜] | 外形寸法 Ｈ(室内)[㎜] | 製品質量(室内)[kg] | 電動機出力(室内,送風機,1番目)[W] | 消費電力(冷房,50ヘルツ電源)[kW] | 消費電力(冷房,60ヘルツ電源)[kW] | 消費電力(暖房,50ヘルツ電源)[kW] | 消費電力(暖房,60ヘルツ電源)[kW] | 運転電流(冷房,50ヘルツ電源)[A] | 運転電流(冷房,60ヘルツ電源)[A] | 運転電流(暖房,50ヘルツ電源)[A] | 運転電流(暖房,60ヘルツ電源)[A] | 力率(冷房,50ヘルツ電源)[%] | 力率(冷房,60ヘルツ電源)[%] | 力率(暖房,50ヘルツ電源)[%] | 力率(暖房,60ヘルツ電源)[%] | 標準価格[円（税抜）] | 備 考
[7 empty] | GUID\873571492324475394ad649fffbeb543\Folder\Item |  | 50-05-300-3120-010 | 空調機 | 空調機 | パッケージ形エアコン店舗・オフィス用（空冷ＨＰ） | 店舗・オフィス用ＰＡＣ（空冷ＨＰ）１方向カセット形 | スカイエア天カセシングル（コーナー）タイプ（センシング） | FHKP63DG | 504042 | ダイキン工業（株） | 店舗・オフィス用ＰＡＣ（空冷ＨＰ）１方向カセット形 | FHKP63DG | スカイエア天カセシングル（コーナー）タイプ（センシング） | 2018/4/1 | 室内機 | 5.6 | 5.6 | 6.3 | 6.3 | 17 | 14.5 | 12 | 17 | 14.5 | 12 | 44 | 41 | 37 | 44 | 41 | 37 | 44 | 41 | 37 | 44 | 41 | 37 | 60 | 60 | 1200 | 598 | 200 | 29 | 78 | 0.0767 | 0.0767 | 0.0729 | 0.0729 | 0.5 | 0.5 | 0.5 | 0.5 | 90.3 | 90.3 | 90.1 | 90.1 | 290000 | （税無し）
[16 empty] | メーカーコード | メーカー名 | 細分類 | メーカー型番 | 型式名称 | 製品リリース年月日 | 空調機器種別(DK-BIM) | 冷房能力(50ヘルツ電源)[kW] | 冷房能力(60ヘルツ電源)[kW] | 暖房能力(50ヘルツ電源)[kW] | 暖房能力(50ヘルツ電源,低温)[kW] | 暖房能力(60ヘルツ電源)[kW] | 暖房能力(60ヘルツ電源,低温)[kW] | 送 風 量(室外,50ヘルツ電源)[m3/min] | 送 風 量(室外,60ヘルツ電源)[m3/min] | 騒 音 値SPL(室外,冷房,60ヘルツ電源)[db] | 騒 音 値SPL(室外,暖房,60ヘルツ電源)[db] | 騒 音 値PWL(冷房,強)[db] | 騒 音 値PWL(暖房,強)[db] | 外形寸法 Ｗ(室外)[㎜] | 外形寸法 Ｄ(室外)[㎜] | 外形寸法 Ｈ(室外)[㎜] | 製品質量(室外)[kg] | 相(室外)[φ] | 電 圧(室外)[V] | 電動機出力(室外,圧縮機,1番目)[kW] | 電動機出力(室外,送風機,1番目)[W] | 消費電力(冷房,50ヘルツ電源)[kW] | 消費電力(冷房,60ヘルツ電源)[kW] | 消費電力(暖房,50ヘルツ電源)[kW] | 消費電力(暖房,60ヘルツ電源)[kW] | 運転電流(冷房,50ヘルツ電源)[A] | 運転電流(冷房,60ヘルツ電源)[A] | 運転電流(暖房,50ヘルツ電源)[A] | 運転電流(暖房,60ヘルツ電源)[A] | 力率(冷房,50ヘルツ電源)[%] | 力率(冷房,60ヘルツ電源)[%] | 力率(暖房,50ヘルツ電源)[%] | 力率(暖房,60ヘルツ電源)[%] | 標準価格[円（税抜）] | 備 考
[7 empty] | GUID\66e5238dbdab4cd0bbfc4bafca9d6b39\Folder\Item |  | 50-05-300-3120-200 | 空調機 | 空調機 | パッケージ形エアコン店舗・オフィス用（空冷ＨＰ） | 店舗・オフィス用ＰＡＣ（空冷ＨＰ）室外機 | ＦＩＶＥ ＳＴＡＲ ＺＥＡＳ室外機 | RSRP63BCT | 504042 | ダイキン工業（株） | 店舗・オフィス用ＰＡＣ（空冷ＨＰ）室外機 | RSRP63BCT | ＦＩＶＥ ＳＴＡＲ ＺＥＡＳ室外機 | 2018/4/1 | 室外機 | 5.6 | 5.6 | 6.3 | 6.2 | 6.3 | 6.2 | 37 | 37 | 46 | 47 | 67 | 68 | 795 | 300 | 595 | 43 | 3 | 200 | 1.10 | 70 | 1.89 | 1.87 | 1.61 | 1.60 | 5.6 | 5.5 | 4.8 | 4.8 | 97.4 | 97.9 | 97.0 | 96.4 | 644000 | （税無し）
[16 empty] | メーカー名 | 備考
[7 empty] | GUID\45fd2db4f8cc43df850179f4feb2dbfb\Folder\Item |  |  | その他 | 店舗・オフィスエアコン スカイエア | FIVE STAR ZEASシリーズ | 天井埋込カセット形 シングルフロー ＜センシング＞タイプ | 天井埋込カセット形 シングルフロー ＜センシング＞タイプ | FHKP63DG(メンテスペース）
[7 empty] | GUID\e79f09dccae94914a147da66144d43fe\Folder\Item |  |  | その他 | 店舗・オフィスエアコン スカイエア | FIVE STAR ZEASシリーズ | 天井埋込カセット形 シングルフロー ＜センシング＞タイプ | 天井埋込カセット形 シングルフロー ＜センシング＞タイプ | RSRP63BCT(メンテスペース）
SSRK80BC(N)V
[16 empty] | メーカーコード | メーカー名 | 細分類 | メーカー型番 | 型式名称 | 製品リリース年月日 | 空調機器種別(DK-BIM) | 冷房能力(50ヘルツ電源)[kW] | 冷房能力(60ヘルツ電源)[kW] | 暖房能力(50ヘルツ電源)[kW] | 暖房能力(60ヘルツ電源)[kW] | 送 風 量(室内,50ヘルツ電源,強)[m3/min] | 送 風 量(室内,50ヘルツ電源,中)[m3/min] | 送 風 量(室内,50ヘルツ電源,弱)[m3/min] | 送 風 量(室内,60ヘルツ電源,強)[m3/min] | 送 風 量(室内,60ヘルツ電源,中)[m3/min] | 送 風 量(室内,60ヘルツ電源,弱)[m3/min] | 騒 音 値SPL(室内,冷房,50ヘルツ電源,特強)[db] | 騒 音 値SPL(室内,冷房,50ヘルツ電源,強)[db] | 騒 音 値SPL(室内,冷房,50ヘルツ電源,弱)[db] | 騒 音 値SPL(室内,冷房,60ヘルツ電源,特強)[db] | 騒 音 値SPL(室内,冷房,60ヘルツ電源,強)[db] | 騒 音 値SPL(室内,冷房,60ヘルツ電源,弱)[db] | 騒 音 値SPL(室内,暖房,50ヘルツ電源,特強)[db] | 騒 音 値SPL(室内,暖房,50ヘルツ電源,強)[db] | 騒 音 値SPL(室内,暖房,50ヘルツ電源,弱)[db] | 騒 音 値SPL(室内,暖房,60ヘルツ電源,特強)[db] | 騒 音 値SPL(室内,暖房,60ヘルツ電源,強)[db] | 騒 音 値SPL(室内,暖房,60ヘルツ電源,弱)[db] | 騒 音 値PWL(冷房,強)[db] | 騒 音 値PWL(暖房,強)[db] | 外形寸法 Ｗ(室内)[㎜] | 外形寸法 Ｄ(室内)[㎜] | 外形寸法 Ｈ(室内)[㎜] | 製品質量(室内)[kg] | 電動機出力(室内,送風機,1番目)[W] | 消費電力(冷房,50ヘルツ電源)[kW] | 消費電力(冷房,60ヘルツ電源)[kW] | 消費電力(暖房,50ヘルツ電源)[kW] | 消費電力(暖房,60ヘルツ電源)[kW] | 運転電流(冷房,50ヘルツ電源)[A] | 運転電流(冷房,60ヘルツ電源)[A] | 運転電流(暖房,50ヘルツ電源)[A] | 運転電流(暖房,60ヘルツ電源)[A] | 力率(冷房,50ヘルツ電源)[%] | 力率(冷房,60ヘルツ電源)[%] | 力率(暖房,50ヘルツ電源)[%] | 力率(暖房,60ヘルツ電源)[%] | 標準価格[円（税抜）] | 備 考
[7 empty] | GUID\bbab79f62b0d4770823d3aa61c102adf\Folder\Item |  | 50-05-300-3120-010 | 空調機 | 空調機 | パッケージ形エアコン店舗・オフィス用（空冷ＨＰ） | 店舗・オフィス用ＰＡＣ（空冷ＨＰ）１方向カセット形 | スカイエア天カセシングル（コーナー）タイプ（センシング） | FHKP80DG | 504042 | ダイキン工業（株） | 店舗・オフィス用ＰＡＣ（空冷ＨＰ）１方向カセット形 | FHKP80DG | スカイエア天カセシングル（コーナー）タイプ（センシング） | 2018/4/1 | 室内機 | 7.1 | 7.1 | 8.0 | 8.0 | 17.5 | 15.5 | 13 | 17.5 | 15.5 | 13 | 46 | 42 | 39 | 46 | 42 | 39 | 46 | 42 | 39 | 46 | 42 | 39 | 62 | 62 | 1200 | 598 | 200 | 29 | 78 | 0.0840 | 0.0840 | 0.0802 | 0.0802 | 0.5 | 0.5 | 0.5 | 0.5 | 90.3 | 90.3 | 90.1 | 90.1 | 312000 | （税無し）
[16 empty] | メーカーコード | メーカー名 | 細分類 | メーカー型番 | 型式名称 | 製品リリース年月日 | 空調機器種別(DK-BIM) | 冷房能力(50ヘルツ電源)[kW] | 冷房能力(60ヘルツ電源)[kW] | 暖房能力(50ヘルツ電源)[kW] | 暖房能力(50ヘルツ電源,低温)[kW] | 暖房能力(60ヘルツ電源)[kW] | 暖房能力(60ヘルツ電源,低温)[kW] | 送 風 量(室外,50ヘルツ電源)[m3/min] | 送 風 量(室外,60ヘルツ電源)[m3/min] | 騒 音 値SPL(室外,冷房,60ヘルツ電源)[db] | 騒 音 値SPL(室外,暖房,60ヘルツ電源)[db] | 騒 音 値PWL(冷房,強)[db] | 騒 音 値PWL(暖房,強)[db] | 外形寸法 Ｗ(室外)[㎜] | 外形寸法 Ｄ(室外)[㎜] | 外形寸法 Ｈ(室外)[㎜] | 製品質量(室外)[kg] | 相(室外)[φ] | 電 圧(室外)[V] | 電動機出力(室外,圧縮機,1番目)[kW] | 電動機出力(室外,送風機,1番目)[W] | 消費電力(冷房,50ヘルツ電源)[kW] | 消費電力(冷房,60ヘルツ電源)[kW] | 消費電力(暖房,50ヘルツ電源)[kW] | 消費電力(暖房,60ヘルツ電源)[kW] | 運転電流(冷房,50ヘルツ電源)[A] | 運転電流(冷房,60ヘルツ電源)[A] | 運転電流(暖房,50ヘルツ電源)[A] | 運転電流(暖房,60ヘルツ電源)[A] | 力率(冷房,50ヘルツ電源)[%] | 力率(冷房,60ヘルツ電源)[%] | 力率(暖房,50ヘルツ電源)[%] | 力率(暖房,60ヘルツ電源)[%] | 標準価格[円（税抜）] | 備 考
[7 empty] | GUID\01e038f93fec4a19bae0499cfc32fe46\Folder\Item |  | 50-05-300-3120-200 | 空調機 | 空調機 | パッケージ形エアコン店舗・オフィス用（空冷ＨＰ） | 店舗・オフィス用ＰＡＣ（空冷ＨＰ）室外機 | ＦＩＶＥ ＳＴＡＲ ＺＥＡＳ室外機 | RSRP80BCV | 504042 | ダイキン工業（株） | 店舗・オフィス用ＰＡＣ（空冷ＨＰ）室外機 | RSRP80BCV | ＦＩＶＥ ＳＴＡＲ ＺＥＡＳ室外機 | 2018/4/1 | 室外機 | 7.1 | 7.1 | 8.0 | 7.8 | 8.0 | 7.8 | 66 | 66 | 46 | 47 | 67 | 68 | 940 | 320 | 990 | 66 | 1 | 200 | 1.29 | 84 | 2.47 | 2.47 | 2.34 | 2.34 | 13.2 | 13.2 | 12.7 | 12.7 | 93.6 | 93.6 | 92.1 | 92.1 | 706000 | （税無し）
[16 empty] | メーカー名 | 備考
[7 empty] | GUID\662f78bdae5548b0a4573bbb8328cecb\Folder\Item |  |  | その他 | 店舗・オフィスエアコン スカイエア | FIVE STAR ZEASシリーズ | 天井埋込カセット形 シングルフロー ＜センシング＞タイプ | 天井埋込カセット形 シングルフロー ＜センシング＞タイプ | FHKP80DG(メンテスペース）
[7 empty] | GUID\ae78666607cc4402a0e20926dd56fac9\Folder\Item |  |  | その他 | 店舗・オフィスエアコン スカイエア | FIVE STAR ZEASシリーズ | 天井埋込カセット形 シングルフロー ＜センシング＞タイプ | 天井埋込カセット形 シングルフロー ＜センシング＞タイプ | RSRP80BCV(メンテスペース）
SSRK80BC(N)T
[16 empty] | メーカーコード | メーカー名 | 細分類 | メーカー型番 | 型式名称 | 製品リリース年月日 | 空調機器種別(DK-BIM) | 冷房能力(50ヘルツ電源)[kW] | 冷房能力(60ヘルツ電源)[kW] | 暖房能力(50ヘルツ電源)[kW] | 暖房能力(60ヘルツ電源)[kW] | 送 風 量(室内,50ヘルツ電源,強)[m3/min] | 送 風 量(室内,50ヘルツ電源,中)[m3/min] | 送 風 量(室内,50ヘルツ電源,弱)[m3/min] | 送 風 量(室内,60ヘルツ電源,強)[m3/min] | 送 風 量(室内,60ヘルツ電源,中)[m3/min] | 送 風 量(室内,60ヘルツ電源,弱)[m3/min] | 騒 音 値SPL(室内,冷房,50ヘルツ電源,特強)[db] | 騒 音 値SPL(室内,冷房,50ヘルツ電源,強)[db] | 騒 音 値SPL(室内,冷房,50ヘルツ電源,弱)[db] | 騒 音 値SPL(室内,冷房,60ヘルツ電源,特強)[db] | 騒 音 値SPL(室内,冷房,60ヘルツ電源,強)[db] | 騒 音 値SPL(室内,冷房,60ヘルツ電源,弱)[db] | 騒 音 値SPL(室内,暖房,50ヘルツ電源,特強)[db] | 騒 音 値SPL(室内,暖房,50ヘルツ電源,強)[db] | 騒 音 値SPL(室内,暖房,50ヘルツ電源,弱)[db] | 騒 音 値SPL(室内,暖房,60ヘルツ電源,特強)[db] | 騒 音 値SPL(室内,暖房,60ヘルツ電源,強)[db] | 騒 音 値SPL(室内,暖房,60ヘルツ電源,弱)[db] | 騒 音 値PWL(冷房,強)[db] | 騒 音 値PWL(暖房,強)[db] | 外形寸法 Ｗ(室内)[㎜] | 外形寸法 Ｄ(室内)[㎜] | 外形寸法 Ｈ(室内)[㎜] | 製品質量(室内)[kg] | 電動機出力(室内,送風機,1番目)[W] | 消費電力(冷房,50ヘルツ電源)[kW] | 消費電力(冷房,60ヘルツ電源)[kW] | 消費電力(暖房,50ヘルツ電源)[kW] | 消費電力(暖房,60ヘルツ電源)[kW] | 運転電流(冷房,50ヘルツ電源)[A] | 運転電流(冷房,60ヘルツ電源)[A] | 運転電流(暖房,50ヘルツ電源)[A] | 運転電流(暖房,60ヘルツ電源)[A] | 力率(冷房,50ヘルツ電源)[%] | 力率(冷房,60ヘルツ電源)[%] | 力率(暖房,50ヘルツ電源)[%] | 力率(暖房,60ヘルツ電源)[%] | 標準価格[円（税抜）] | 備 考
[7 empty] | GUID\37a0ccf0d33943f8a621fc1cb9eb0df2\Folder\Item |  | 50-05-300-3120-010 | 空調機 | 空調機 | パッケージ形エアコン店舗・オフィス用（空冷ＨＰ） | 店舗・オフィス用ＰＡＣ（空冷ＨＰ）１方向カセット形 | スカイエア天カセシングル（コーナー）タイプ（センシング） | FHKP80DG | 504042 | ダイキン工業（株） | 店舗・オフィス用ＰＡＣ（空冷ＨＰ）１方向カセット形 | FHKP80DG | スカイエア天カセシングル（コーナー）タイプ（センシング） | 2018/4/1 | 室内機 | 7.1 | 7.1 | 8.0 | 8.0 | 17.5 | 15.5 | 13 | 17.5 | 15.5 | 13 | 46 | 42 | 39 | 46 | 42 | 39 | 46 | 42 | 39 | 46 | 42 | 39 | 62 | 62 | 1200 | 598 | 200 | 29 | 78 | 0.0840 | 0.0840 | 0.0802 | 0.0802 | 0.5 | 0.5 | 0.5 | 0.5 | 90.3 | 90.3 | 90.1 | 90.1 | 312000 | （税無し）
[16 empty] | メーカーコード | メーカー名 | 細分類 | メーカー型番 | 型式名称 | 製品リリース年月日 | 空調機器種別(DK-BIM) | 冷房能力(50ヘルツ電源)[kW] | 冷房能力(60ヘルツ電源)[kW] | 暖房能力(50ヘルツ電源)[kW] | 暖房能力(50ヘルツ電源,低温)[kW] | 暖房能力(60ヘルツ電源)[kW] | 暖房能力(60ヘルツ電源,低温)[kW] | 送 風 量(室外,50ヘルツ電源)[m3/min] | 送 風 量(室外,60ヘルツ電源)[m3/min] | 騒 音 値SPL(室外,冷房,60ヘルツ電源)[db] | 騒 音 値SPL(室外,暖房,60ヘルツ電源)[db] | 騒 音 値PWL(冷房,強)[db] | 騒 音 値PWL(暖房,強)[db] | 外形寸法 Ｗ(室外)[㎜] | 外形寸法 Ｄ(室外)[㎜] | 外形寸法 Ｈ(室外)[㎜] | 製品質量(室外)[kg] | 相(室外)[φ] | 電 圧(室外)[V] | 電動機出力(室外,圧縮機,1番目)[kW] | 電動機出力(室外,送風機,1番目)[W] | 消費電力(冷房,50ヘルツ電源)[kW] | 消費電力(冷房,60ヘルツ電源)[kW] | 消費電力(暖房,50ヘルツ電源)[kW] | 消費電力(暖房,60ヘルツ電源)[kW] | 運転電流(冷房,50ヘルツ電源)[A] | 運転電流(冷房,60ヘルツ電源)[A] | 運転電流(暖房,50ヘルツ電源)[A] | 運転電流(暖房,60ヘルツ電源)[A] | 力率(冷房,50ヘルツ電源)[%] | 力率(冷房,60ヘルツ電源)[%] | 力率(暖房,50ヘルツ電源)[%] | 力率(暖房,60ヘルツ電源)[%] | 標準価格[円（税抜）] | 備 考
[7 empty] | GUID\b2d5a437a18f4b2c9288c6fb04f89ffa\Folder\Item |  | 50-05-300-3120-200 | 空調機 | 空調機 | パッケージ形エアコン店舗・オフィス用（空冷ＨＰ） | 店舗・オフィス用ＰＡＣ（空冷ＨＰ）室外機 | ＦＩＶＥ ＳＴＡＲ ＺＥＡＳ室外機 | RSRP80BCT | 504042 | ダイキン工業（株） | 店舗・オフィス用ＰＡＣ（空冷ＨＰ）室外機 | RSRP80BCT | ＦＩＶＥ ＳＴＡＲ ＺＥＡＳ室外機 | 2018/4/1 | 室外機 | 7.1 | 7.1 | 8.0 | 7.8 | 8.0 | 7.8 | 66 | 66 | 46 | 47 | 67 | 68 | 940 | 320 | 990 | 66 | 3 | 200 | 1.29 | 84 | 2.47 | 2.47 | 2.34 | 2.34 | 7.5 | 7.5 | 7.0 | 7.0 | 95.0 | 95.0 | 96.7 | 96.7 | 706000 | （税無し）
[16 empty] | メーカー名 | 備考
[7 empty] | GUID\43362b06bd4f44128e5db998f8c291e6\Folder\Item |  |  | その他 | 店舗・オフィスエアコン スカイエア | FIVE STAR ZEASシリーズ | 天井埋込カセット形 シングルフロー ＜センシング＞タイプ | 天井埋込カセット形 シングルフロー ＜センシング＞タイプ | FHKP80DG(メンテスペース）
[7 empty] | GUID\a723068babae4703b1d548a5d0c415a7\Folder\Item |  |  | その他 | 店舗・オフィスエアコン スカイエア | FIVE STAR ZEASシリーズ | 天井埋込カセット形 シングルフロー ＜センシング＞タイプ | 天井埋込カセット形 シングルフロー ＜センシング＞タイプ | RSRP80BCT(メンテスペース）
SSRK80BC(N)VD
[16 empty] | メーカーコード | メーカー名 | 細分類 | メーカー型番 | 型式名称 | 製品リリース年月日 | 空調機器種別(DK-BIM) | 冷房能力(50ヘルツ電源)[kW] | 冷房能力(60ヘルツ電源)[kW] | 暖房能力(50ヘルツ電源)[kW] | 暖房能力(60ヘルツ電源)[kW] | 送 風 量(室内,50ヘルツ電源,強)[m3/min] | 送 風 量(室内,50ヘルツ電源,中)[m3/min] | 送 風 量(室内,50ヘルツ電源,弱)[m3/min] | 送 風 量(室内,60ヘルツ電源,強)[m3/min] | 送 風 量(室内,60ヘルツ電源,中)[m3/min] | 送 風 量(室内,60ヘルツ電源,弱)[m3/min] | 騒 音 値SPL(室内,冷房,50ヘルツ電源,特強)[db] | 騒 音 値SPL(室内,冷房,50ヘルツ電源,強)[db] | 騒 音 値SPL(室内,冷房,50ヘルツ電源,弱)[db] | 騒 音 値SPL(室内,冷房,60ヘルツ電源,特強)[db] | 騒 音 値SPL(室内,冷房,60ヘルツ電源,強)[db] | 騒 音 値SPL(室内,冷房,60ヘルツ電源,弱)[db] | 騒 音 値SPL(室内,暖房,50ヘルツ電源,特強)[db] | 騒 音 値SPL(室内,暖房,50ヘルツ電源,強)[db] | 騒 音 値SPL(室内,暖房,50ヘルツ電源,弱)[db] | 騒 音 値SPL(室内,暖房,60ヘルツ電源,特強)[db] | 騒 音 値SPL(室内,暖房,60ヘルツ電源,強)[db] | 騒 音 値SPL(室内,暖房,60ヘルツ電源,弱)[db] | 騒 音 値PWL(冷房,強)[db] | 騒 音 値PWL(暖房,強)[db] | 外形寸法 Ｗ(室内)[㎜] | 外形寸法 Ｄ(室内)[㎜] | 外形寸法 Ｈ(室内)[㎜] | 製品質量(室内)[kg] | 電動機出力(室内,送風機,1番目)[W] | 消費電力(冷房,50ヘルツ電源)[kW] | 消費電力(冷房,60ヘルツ電源)[kW] | 消費電力(暖房,50ヘルツ電源)[kW] | 消費電力(暖房,60ヘルツ電源)[kW] | 運転電流(冷房,50ヘルツ電源)[A] | 運転電流(冷房,60ヘルツ電源)[A] | 運転電流(暖房,50ヘルツ電源)[A] | 運転電流(暖房,60ヘルツ電源)[A] | 力率(冷房,50ヘルツ電源)[%] | 力率(冷房,60ヘルツ電源)[%] | 力率(暖房,50ヘルツ電源)[%] | 力率(暖房,60ヘルツ電源)[%] | 標準価格[円（税抜）] | 備 考
[7 empty] | GUID\fcb085427ab845a5a2686d44f8073a19\Folder\Item |  | 50-05-300-3120-010 | 空調機 | 空調機 | パッケージ形エアコン店舗・オフィス用（空冷ＨＰ） | 店舗・オフィス用ＰＡＣ（空冷ＨＰ）１方向カセット形 | スカイエア天カセシングル（コーナー）タイプ（センシング） | FHKP40DG | 504042 | ダイキン工業（株） | 店舗・オフィス用ＰＡＣ（空冷ＨＰ）１方向カセット形 | FHKP40DG | スカイエア天カセシングル（コーナー）タイプ（センシング） | 2018/4/1 | 室内機 | 3.6 | 3.6 | 4.0 | 4.0 | 13 | 11 | 9.5 | 13 | 11 | 9.5 | 42 | 39 | 37 | 42 | 39 | 37 | 42 | 39 | 37 | 42 | 39 | 37 | 58 | 58 | 1000 | 598 | 200 | 25 | 78 | 0.0834 | 0.0834 | 0.0780 | 0.0780 | 0.5 | 0.5 | 0.5 | 0.5 | 93.5 | 93.5 | 91.5 | 91.5 | 254000 | （税無し）
[16 empty] | メーカーコード | メーカー名 | 細分類 | メーカー型番 | 型式名称 | 製品リリース年月日 | 空調機器種別(DK-BIM) | 冷房能力(50ヘルツ電源)[kW] | 冷房能力(60ヘルツ電源)[kW] | 暖房能力(50ヘルツ電源)[kW] | 暖房能力(50ヘルツ電源,低温)[kW] | 暖房能力(60ヘルツ電源)[kW] | 暖房能力(60ヘルツ電源,低温)[kW] | 送 風 量(室外,50ヘルツ電源)[m3/min] | 送 風 量(室外,60ヘルツ電源)[m3/min] | 騒 音 値SPL(室外,冷房,60ヘルツ電源)[db] | 騒 音 値SPL(室外,暖房,60ヘルツ電源)[db] | 騒 音 値PWL(冷房,強)[db] | 騒 音 値PWL(暖房,強)[db] | 外形寸法 Ｗ(室外)[㎜] | 外形寸法 Ｄ(室外)[㎜] | 外形寸法 Ｈ(室外)[㎜] | 製品質量(室外)[kg] | 相(室外)[φ] | 電 圧(室外)[V] | 電動機出力(室外,圧縮機,1番目)[kW] | 電動機出力(室外,送風機,1番目)[W] | 消費電力(冷房,50ヘルツ電源)[kW] | 消費電力(冷房,60ヘルツ電源)[kW] | 消費電力(暖房,50ヘルツ電源)[kW] | 消費電力(暖房,60ヘルツ電源)[kW] | 運転電流(冷房,50ヘルツ電源)[A] | 運転電流(冷房,60ヘルツ電源)[A] | 運転電流(暖房,50ヘルツ電源)[A] | 運転電流(暖房,60ヘルツ電源)[A] | 力率(冷房,50ヘルツ電源)[%] | 力率(冷房,60ヘルツ電源)[%] | 力率(暖房,50ヘルツ電源)[%] | 力率(暖房,60ヘルツ電源)[%] | 標準価格[円（税抜）] | 備 考
[7 empty] | GUID\7c0428ff3fa44f8daf6c7f42b2f6e747\Folder\Item |  | 50-05-300-3120-200 | 空調機 | 空調機 | パッケージ形エアコン店舗・オフィス用（空冷ＨＰ） | 店舗・オフィス用ＰＡＣ（空冷ＨＰ）室外機 | ＦＩＶＥ ＳＴＡＲ ＺＥＡＳ室外機 | RSRP80BCV | 504042 | ダイキン工業（株） | 店舗・オフィス用ＰＡＣ（空冷ＨＰ）室外機 | RSRP80BCV | ＦＩＶＥ ＳＴＡＲ ＺＥＡＳ室外機 | 2018/4/1 | 室外機 | 7.1 | 7.1 | 8.0 | 7.8 | 8.0 | 7.8 | 66 | 66 | 46 | 47 | 67 | 68 | 940 | 320 | 990 | 66 | 1 | 200 | 1.29 | 84 | 2.47 | 2.47 | 2.34 | 2.34 | 13.2 | 13.2 | 12.7 | 12.7 | 93.6 | 93.6 | 92.1 | 92.1 | 706000 | （税無し）
[16 empty] | メーカー名 | 備考
[7 empty] | GUID\215e15fad7c244858b2a227288a86b83\Folder\Item |  |  | その他 | 店舗・オフィスエアコン スカイエア | FIVE STAR ZEASシリーズ | 天井埋込カセット形 シングルフロー ＜センシング＞タイプ | 天井埋込カセット形 シングルフロー ＜センシング＞タイプ | FHKP40DG(メンテスペース）
[7 empty] | GUID\6fda30867a654964a57ea7a432574a57\Folder\Item |  |  | その他 | 店舗・オフィスエアコン スカイエア | FIVE STAR ZEASシリーズ | 天井埋込カセット形 シングルフロー ＜センシング＞タイプ | 天井埋込カセット形 シングルフロー ＜センシング＞タイプ | RSRP80BCV(メンテスペース）
SSRK80BC(N)TD
[16 empty] | メーカーコード | メーカー名 | 細分類 | メーカー型番 | 型式名称 | 製品リリース年月日 | 空調機器種別(DK-BIM) | 冷房能力(50ヘルツ電源)[kW] | 冷房能力(60ヘルツ電源)[kW] | 暖房能力(50ヘルツ電源)[kW] | 暖房能力(60ヘルツ電源)[kW] | 送 風 量(室内,50ヘルツ電源,強)[m3/min] | 送 風 量(室内,50ヘルツ電源,中)[m3/min] | 送 風 量(室内,50ヘルツ電源,弱)[m3/min] | 送 風 量(室内,60ヘルツ電源,強)[m3/min] | 送 風 量(室内,60ヘルツ電源,中)[m3/min] | 送 風 量(室内,60ヘルツ電源,弱)[m3/min] | 騒 音 値SPL(室内,冷房,50ヘルツ電源,特強)[db] | 騒 音 値SPL(室内,冷房,50ヘルツ電源,強)[db] | 騒 音 値SPL(室内,冷房,50ヘルツ電源,弱)[db] | 騒 音 値SPL(室内,冷房,60ヘルツ電源,特強)[db] | 騒 音 値SPL(室内,冷房,60ヘルツ電源,強)[db] | 騒 音 値SPL(室内,冷房,60ヘルツ電源,弱)[db] | 騒 音 値SPL(室内,暖房,50ヘルツ電源,特強)[db] | 騒 音 値SPL(室内,暖房,50ヘルツ電源,強)[db] | 騒 音 値SPL(室内,暖房,50ヘルツ電源,弱)[db] | 騒 音 値SPL(室内,暖房,60ヘルツ電源,特強)[db] | 騒 音 値SPL(室内,暖房,60ヘルツ電源,強)[db] | 騒 音 値SPL(室内,暖房,60ヘルツ電源,弱)[db] | 騒 音 値PWL(冷房,強)[db] | 騒 音 値PWL(暖房,強)[db] | 外形寸法 Ｗ(室内)[㎜] | 外形寸法 Ｄ(室内)[㎜] | 外形寸法 Ｈ(室内)[㎜] | 製品質量(室内)[kg] | 電動機出力(室内,送風機,1番目)[W] | 消費電力(冷房,50ヘルツ電源)[kW] | 消費電力(冷房,60ヘルツ電源)[kW] | 消費電力(暖房,50ヘルツ電源)[kW] | 消費電力(暖房,60ヘルツ電源)[kW] | 運転電流(冷房,50ヘルツ電源)[A] | 運転電流(冷房,60ヘルツ電源)[A] | 運転電流(暖房,50ヘルツ電源)[A] | 運転電流(暖房,60ヘルツ電源)[A] | 力率(冷房,50ヘルツ電源)[%] | 力率(冷房,60ヘルツ電源)[%] | 力率(暖房,50ヘルツ電源)[%] | 力率(暖房,60ヘルツ電源)[%] | 標準価格[円（税抜）] | 備 考
[7 empty] | GUID\ff1d4df25af54c97b51ee04d9b11dc5e\Folder\Item |  | 50-05-300-3120-010 | 空調機 | 空調機 | パッケージ形エアコン店舗・オフィス用（空冷ＨＰ） | 店舗・オフィス用ＰＡＣ（空冷ＨＰ）１方向カセット形 | スカイエア天カセシングル（コーナー）タイプ（センシング） | FHKP40DG | 504042 | ダイキン工業（株） | 店舗・オフィス用ＰＡＣ（空冷ＨＰ）１方向カセット形 | FHKP40DG | スカイエア天カセシングル（コーナー）タイプ（センシング） | 2018/4/1 | 室内機 | 3.6 | 3.6 | 4.0 | 4.0 | 13 | 11 | 9.5 | 13 | 11 | 9.5 | 42 | 39 | 37 | 42 | 39 | 37 | 42 | 39 | 37 | 42 | 39 | 37 | 58 | 58 | 1000 | 598 | 200 | 25 | 78 | 0.0834 | 0.0834 | 0.0780 | 0.0780 | 0.5 | 0.5 | 0.5 | 0.5 | 93.5 | 93.5 | 91.5 | 91.5 | 254000 | （税無し）
[16 empty] | メーカーコード | メーカー名 | 細分類 | メーカー型番 | 型式名称 | 製品リリース年月日 | 空調機器種別(DK-BIM) | 冷房能力(50ヘルツ電源)[kW] | 冷房能力(60ヘルツ電源)[kW] | 暖房能力(50ヘルツ電源)[kW] | 暖房能力(50ヘルツ電源,低温)[kW] | 暖房能力(60ヘルツ電源)[kW] | 暖房能力(60ヘルツ電源,低温)[kW] | 送 風 量(室外,50ヘルツ電源)[m3/min] | 送 風 量(室外,60ヘルツ電源)[m3/min] | 騒 音 値SPL(室外,冷房,60ヘルツ電源)[db] | 騒 音 値SPL(室外,暖房,60ヘルツ電源)[db] | 騒 音 値PWL(冷房,強)[db] | 騒 音 値PWL(暖房,強)[db] | 外形寸法 Ｗ(室外)[㎜] | 外形寸法 Ｄ(室外)[㎜] | 外形寸法 Ｈ(室外)[㎜] | 製品質量(室外)[kg] | 相(室外)[φ] | 電 圧(室外)[V] | 電動機出力(室外,圧縮機,1番目)[kW] | 電動機出力(室外,送風機,1番目)[W] | 消費電力(冷房,50ヘルツ電源)[kW] | 消費電力(冷房,60ヘルツ電源)[kW] | 消費電力(暖房,50ヘルツ電源)[kW] | 消費電力(暖房,60ヘルツ電源)[kW] | 運転電流(冷房,50ヘルツ電源)[A] | 運転電流(冷房,60ヘルツ電源)[A] | 運転電流(暖房,50ヘルツ電源)[A] | 運転電流(暖房,60ヘルツ電源)[A] | 力率(冷房,50ヘルツ電源)[%] | 力率(冷房,60ヘルツ電源)[%] | 力率(暖房,50ヘルツ電源)[%] | 力率(暖房,60ヘルツ電源)[%] | 標準価格[円（税抜）] | 備 考
[7 empty] | GUID\7a0a56def3244c39a9c378a9540b582a\Folder\Item |  | 50-05-300-3120-200 | 空調機 | 空調機 | パッケージ形エアコン店舗・オフィス用（空冷ＨＰ） | 店舗・オフィス用ＰＡＣ（空冷ＨＰ）室外機 | ＦＩＶＥ ＳＴＡＲ ＺＥＡＳ室外機 | RSRP80BCT | 504042 | ダイキン工業（株） | 店舗・オフィス用ＰＡＣ（空冷ＨＰ）室外機 | RSRP80BCT | ＦＩＶＥ ＳＴＡＲ ＺＥＡＳ室外機 | 2018/4/1 | 室外機 | 7.1 | 7.1 | 8.0 | 7.8 | 8.0 | 7.8 | 66 | 66 | 46 | 47 | 67 | 68 | 940 | 320 | 990 | 66 | 3 | 200 | 1.29 | 84 | 2.47 | 2.47 | 2.34 | 2.34 | 7.5 | 7.5 | 7.0 | 7.0 | 95.0 | 95.0 | 96.7 | 96.7 | 706000 | （税無し）
[16 empty] | メーカー名 | 備考
[7 empty] | GUID\d6b4b2e34a7246feaafd767f71ab6761\Folder\Item |  |  | その他 | 店舗・オフィスエアコン スカイエア | FIVE STAR ZEASシリーズ | 天井埋込カセット形 シングルフロー ＜センシング＞タイプ | 天井埋込カセット形 シングルフロー ＜センシング＞タイプ | FHKP40DG(メンテスペース）
[7 empty] | GUID\ef9b22a7b1ad49dfae1b9c03eb353d55\Folder\Item |  |  | その他 | 店舗・オフィスエアコン スカイエア | FIVE STAR ZEASシリーズ | 天井埋込カセット形 シングルフロー ＜センシング＞タイプ | 天井埋込カセット形 シングルフロー ＜センシング＞タイプ | RSRP80BCT(メンテスペース）
SSRK112BC(N)D
[16 empty] | メーカーコード | メーカー名 | 細分類 | メーカー型番 | 型式名称 | 製品リリース年月日 | 空調機器種別(DK-BIM) | 冷房能力(50ヘルツ電源)[kW] | 冷房能力(60ヘルツ電源)[kW] | 暖房能力(50ヘルツ電源)[kW] | 暖房能力(60ヘルツ電源)[kW] | 送 風 量(室内,50ヘルツ電源,強)[m3/min] | 送 風 量(室内,50ヘルツ電源,中)[m3/min] | 送 風 量(室内,50ヘルツ電源,弱)[m3/min] | 送 風 量(室内,60ヘルツ電源,強)[m3/min] | 送 風 量(室内,60ヘルツ電源,中)[m3/min] | 送 風 量(室内,60ヘルツ電源,弱)[m3/min] | 騒 音 値SPL(室内,冷房,50ヘルツ電源,特強)[db] | 騒 音 値SPL(室内,冷房,50ヘルツ電源,強)[db] | 騒 音 値SPL(室内,冷房,50ヘルツ電源,弱)[db] | 騒 音 値SPL(室内,冷房,60ヘルツ電源,特強)[db] | 騒 音 値SPL(室内,冷房,60ヘルツ電源,強)[db] | 騒 音 値SPL(室内,冷房,60ヘルツ電源,弱)[db] | 騒 音 値SPL(室内,暖房,50ヘルツ電源,特強)[db] | 騒 音 値SPL(室内,暖房,50ヘルツ電源,強)[db] | 騒 音 値SPL(室内,暖房,50ヘルツ電源,弱)[db] | 騒 音 値SPL(室内,暖房,60ヘルツ電源,特強)[db] | 騒 音 値SPL(室内,暖房,60ヘルツ電源,強)[db] | 騒 音 値SPL(室内,暖房,60ヘルツ電源,弱)[db] | 騒 音 値PWL(冷房,強)[db] | 騒 音 値PWL(暖房,強)[db] | 外形寸法 Ｗ(室内)[㎜] | 外形寸法 Ｄ(室内)[㎜] | 外形寸法 Ｈ(室内)[㎜] | 製品質量(室内)[kg] | 電動機出力(室内,送風機,1番目)[W] | 消費電力(冷房,50ヘルツ電源)[kW] | 消費電力(冷房,60ヘルツ電源)[kW] | 消費電力(暖房,50ヘルツ電源)[kW] | 消費電力(暖房,60ヘルツ電源)[kW] | 運転電流(冷房,50ヘルツ電源)[A] | 運転電流(冷房,60ヘルツ電源)[A] | 運転電流(暖房,50ヘルツ電源)[A] | 運転電流(暖房,60ヘルツ電源)[A] | 力率(冷房,50ヘルツ電源)[%] | 力率(冷房,60ヘルツ電源)[%] | 力率(暖房,50ヘルツ電源)[%] | 力率(暖房,60ヘルツ電源)[%] | 標準価格[円（税抜）] | 備 考
[7 empty] | GUID\07c1fb9893f24ef188a303955321d76b\Folder\Item |  | 50-05-300-3120-010 | 空調機 | 空調機 | パッケージ形エアコン店舗・オフィス用（空冷ＨＰ） | 店舗・オフィス用ＰＡＣ（空冷ＨＰ）１方向カセット形 | スカイエア天カセシングル（コーナー）タイプ（センシング） | FHKP56DG | 504042 | ダイキン工業（株） | 店舗・オフィス用ＰＡＣ（空冷ＨＰ）１方向カセット形 | FHKP56DG | スカイエア天カセシングル（コーナー）タイプ（センシング） | 2018/4/1 | 室内機 | 5.0 | 5.0 | 5.6 | 5.6 | 13.5 | 12 | 10 | 13.5 | 12 | 10 | 43 | 40 | 37 | 43 | 40 | 37 | 43 | 40 | 37 | 43 | 40 | 37 | 59 | 59 | 1000 | 598 | 200 | 25 | 78 | 0.0907 | 0.0907 | 0.0853 | 0.0853 | 0.5 | 0.5 | 0.5 | 0.5 | 93.7 | 93.7 | 91.9 | 91.9 | 280000 | （税無し）
[16 empty] | メーカーコード | メーカー名 | 細分類 | メーカー型番 | 型式名称 | 製品リリース年月日 | 空調機器種別(DK-BIM) | 冷房能力(50ヘルツ電源)[kW] | 冷房能力(60ヘルツ電源)[kW] | 暖房能力(50ヘルツ電源)[kW] | 暖房能力(50ヘルツ電源,低温)[kW] | 暖房能力(60ヘルツ電源)[kW] | 暖房能力(60ヘルツ電源,低温)[kW] | 送 風 量(室外,50ヘルツ電源)[m3/min] | 送 風 量(室外,60ヘルツ電源)[m3/min] | 騒 音 値SPL(室外,冷房,60ヘルツ電源)[db] | 騒 音 値SPL(室外,暖房,60ヘルツ電源)[db] | 騒 音 値PWL(冷房,強)[db] | 騒 音 値PWL(暖房,強)[db] | 外形寸法 Ｗ(室外)[㎜] | 外形寸法 Ｄ(室外)[㎜] | 外形寸法 Ｈ(室外)[㎜] | 製品質量(室外)[kg] | 相(室外)[φ] | 電 圧(室外)[V] | 電動機出力(室外,圧縮機,1番目)[kW] | 電動機出力(室外,送風機,1番目)[W] | 電動機出力(室外,送風機,2番目)[W] | 消費電力(冷房,50ヘルツ電源)[kW] | 消費電力(冷房,60ヘルツ電源)[kW] | 消費電力(暖房,50ヘルツ電源)[kW] | 消費電力(暖房,60ヘルツ電源)[kW] | 運転電流(冷房,50ヘルツ電源)[A] | 運転電流(冷房,60ヘルツ電源)[A] | 運転電流(暖房,50ヘルツ電源)[A] | 運転電流(暖房,60ヘルツ電源)[A] | 力率(冷房,50ヘルツ電源)[%] | 力率(冷房,60ヘルツ電源)[%] | 力率(暖房,50ヘルツ電源)[%] | 力率(暖房,60ヘルツ電源)[%] | 標準価格[円（税抜）] | 備 考
[7 empty] | GUID\3a2699d207aa485b8e9a8ee87ab72918\Folder\Item |  | 50-05-300-3120-200 | 空調機 | 空調機 | パッケージ形エアコン店舗・オフィス用（空冷ＨＰ） | 店舗・オフィス用ＰＡＣ（空冷ＨＰ）室外機 | ＦＩＶＥ ＳＴＡＲ ＺＥＡＳ室外機 | RSRP112BC | 504042 | ダイキン工業（株） | 店舗・オフィス用ＰＡＣ（空冷ＨＰ）室外機 | RSRP112BC | ＦＩＶＥ ＳＴＡＲ ＺＥＡＳ室外機 | 2018/4/1 | 室外機 | 10.0 | 10.0 | 11.2 | 10.4 | 11.2 | 10.4 | 94 | 94 | 48 | 51 | 69 | 71 | 940 | 320 | 1430 | 90 | 3 | 200 | 1.79 | 103 | 103 | 2.90 | 2.86 | 3.39 | 3.39 | 9.3 | 9.2 | 10.8 | 10.8 | 90.1 | 89.7 | 90.6 | 90.6 | 824000 | （税無し）
[16 empty] | メーカー名 | 備考
[7 empty] | GUID\f8330a8b8bf146d380c226428af4de39\Folder\Item |  |  | その他 | 店舗・オフィスエアコン スカイエア | FIVE STAR ZEASシリーズ | 天井埋込カセット形 シングルフロー ＜センシング＞タイプ | 天井埋込カセット形 シングルフロー ＜センシング＞タイプ | FHKP56DG(メンテスペース）
[7 empty] | GUID\6551c0dccc10432bac7769e2fc596852\Folder\Item |  |  | その他 | 店舗・オフィスエアコン スカイエア | FIVE STAR ZEASシリーズ | 天井埋込カセット形 シングルフロー ＜センシング＞タイプ | 天井埋込カセット形 シングルフロー ＜センシング＞タイプ | RSRP112BC(メンテスペース）
SSRK140BC(N)D
[16 empty] | メーカーコード | メーカー名 | 細分類 | メーカー型番 | 型式名称 | 製品リリース年月日 | 空調機器種別(DK-BIM) | 冷房能力(50ヘルツ電源)[kW] | 冷房能力(60ヘルツ電源)[kW] | 暖房能力(50ヘルツ電源)[kW] | 暖房能力(60ヘルツ電源)[kW] | 送 風 量(室内,50ヘルツ電源,強)[m3/min] | 送 風 量(室内,50ヘルツ電源,中)[m3/min] | 送 風 量(室内,50ヘルツ電源,弱)[m3/min] | 送 風 量(室内,60ヘルツ電源,強)[m3/min] | 送 風 量(室内,60ヘルツ電源,中)[m3/min] | 送 風 量(室内,60ヘルツ電源,弱)[m3/min] | 騒 音 値SPL(室内,冷房,50ヘルツ電源,特強)[db] | 騒 音 値SPL(室内,冷房,50ヘルツ電源,強)[db] | 騒 音 値SPL(室内,冷房,50ヘルツ電源,弱)[db] | 騒 音 値SPL(室内,冷房,60ヘルツ電源,特強)[db] | 騒 音 値SPL(室内,冷房,60ヘルツ電源,強)[db] | 騒 音 値SPL(室内,冷房,60ヘルツ電源,弱)[db] | 騒 音 値SPL(室内,暖房,50ヘルツ電源,特強)[db] | 騒 音 値SPL(室内,暖房,50ヘルツ電源,強)[db] | 騒 音 値SPL(室内,暖房,50ヘルツ電源,弱)[db] | 騒 音 値SPL(室内,暖房,60ヘルツ電源,特強)[db] | 騒 音 値SPL(室内,暖房,60ヘルツ電源,強)[db] | 騒 音 値SPL(室内,暖房,60ヘルツ電源,弱)[db] | 騒 音 値PWL(冷房,強)[db] | 騒 音 値PWL(暖房,強)[db] | 外形寸法 Ｗ(室内)[㎜] | 外形寸法 Ｄ(室内)[㎜] | 外形寸法 Ｈ(室内)[㎜] | 製品質量(室内)[kg] | 電動機出力(室内,送風機,1番目)[W] | 消費電力(冷房,50ヘルツ電源)[kW] | 消費電力(冷房,60ヘルツ電源)[kW] | 消費電力(暖房,50ヘルツ電源)[kW] | 消費電力(暖房,60ヘルツ電源)[kW] | 運転電流(冷房,50ヘルツ電源)[A] | 運転電流(冷房,60ヘルツ電源)[A] | 運転電流(暖房,50ヘルツ電源)[A] | 運転電流(暖房,60ヘルツ電源)[A] | 力率(冷房,50ヘルツ電源)[%] | 力率(冷房,60ヘルツ電源)[%] | 力率(暖房,50ヘルツ電源)[%] | 力率(暖房,60ヘルツ電源)[%] | 標準価格[円（税抜）] | 備 考
[7 empty] | GUID\305d0f44618e4c7494b3ca376cbe2b06\Folder\Item |  | 50-05-300-3120-010 | 空調機 | 空調機 | パッケージ形エアコン店舗・オフィス用（空冷ＨＰ） | 店舗・オフィス用ＰＡＣ（空冷ＨＰ）１方向カセット形 | スカイエア天カセシングル（コーナー）タイプ（センシング） | FHKP71DG | 504042 | ダイキン工業（株） | 店舗・オフィス用ＰＡＣ（空冷ＨＰ）１方向カセット形 | FHKP71DG | スカイエア天カセシングル（コーナー）タイプ（センシング） | 2018/4/1 | 室内機 | 6.3 | 6.3 | 7.1 | 7.1 | 17.5 | 15.5 | 13 | 17.5 | 15.5 | 13 | 45 | 42 | 39 | 45 | 42 | 39 | 45 | 42 | 39 | 45 | 42 | 39 | 61 | 61 | 1200 | 598 | 200 | 29 | 78 | 0.0840 | 0.0840 | 0.0802 | 0.0802 | 0.5 | 0.5 | 0.5 | 0.5 | 90.3 | 90.3 | 90.1 | 90.1 | 298000 | （税無し）
[16 empty] | メーカーコード | メーカー名 | 細分類 | メーカー型番 | 型式名称 | 製品リリース年月日 | 空調機器種別(DK-BIM) | 冷房能力(50ヘルツ電源)[kW] | 冷房能力(60ヘルツ電源)[kW] | 暖房能力(50ヘルツ電源)[kW] | 暖房能力(50ヘルツ電源,低温)[kW] | 暖房能力(60ヘルツ電源)[kW] | 暖房能力(60ヘルツ電源,低温)[kW] | 送 風 量(室外,50ヘルツ電源)[m3/min] | 送 風 量(室外,60ヘルツ電源)[m3/min] | 騒 音 値SPL(室外,冷房,60ヘルツ電源)[db] | 騒 音 値SPL(室外,暖房,60ヘルツ電源)[db] | 騒 音 値PWL(冷房,強)[db] | 騒 音 値PWL(暖房,強)[db] | 外形寸法 Ｗ(室外)[㎜] | 外形寸法 Ｄ(室外)[㎜] | 外形寸法 Ｈ(室外)[㎜] | 製品質量(室外)[kg] | 相(室外)[φ] | 電 圧(室外)[V] | 電動機出力(室外,圧縮機,1番目)[kW] | 電動機出力(室外,送風機,1番目)[W] | 電動機出力(室外,送風機,2番目)[W] | 消費電力(冷房,50ヘルツ電源)[kW] | 消費電力(冷房,60ヘルツ電源)[kW] | 消費電力(暖房,50ヘルツ電源)[kW] | 消費電力(暖房,60ヘルツ電源)[kW] | 運転電流(冷房,50ヘルツ電源)[A] | 運転電流(冷房,60ヘルツ電源)[A] | 運転電流(暖房,50ヘルツ電源)[A] | 運転電流(暖房,60ヘルツ電源)[A] | 力率(冷房,50ヘルツ電源)[%] | 力率(冷房,60ヘルツ電源)[%] | 力率(暖房,50ヘルツ電源)[%] | 力率(暖房,60ヘルツ電源)[%] | 標準価格[円（税抜）] | 備 考
[7 empty] | GUID\2ab7c75e75f2402387874e58af67321d\Folder\Item |  | 50-05-300-3120-200 | 空調機 | 空調機 | パッケージ形エアコン店舗・オフィス用（空冷ＨＰ） | 店舗・オフィス用ＰＡＣ（空冷ＨＰ）室外機 | ＦＩＶＥ ＳＴＡＲ ＺＥＡＳ室外機 | RSRP140BC | 504042 | ダイキン工業（株） | 店舗・オフィス用ＰＡＣ（空冷ＨＰ）室外機 | RSRP140BC | ＦＩＶＥ ＳＴＡＲ ＺＥＡＳ室外機 | 2018/4/1 | 室外機 | 12.5 | 12.5 | 14.0 | 13.3 | 14.0 | 13.3 | 98 | 98 | 51 | 52 | 72 | 72 | 940 | 320 | 1430 | 90 | 3 | 200 | 2.36 | 103 | 103 | 5.01 | 4.98 | 4.32 | 4.30 | 15.6 | 15.5 | 13.5 | 13.4 | 92.8 | 92.7 | 92.3 | 92.7 | 999000 | （税無し）
[16 empty] | メーカー名 | 備考
[7 empty] | GUID\0779e438b3d04eedab650a6f1e458d29\Folder\Item |  |  | その他 | 店舗・オフィスエアコン スカイエア | FIVE STAR ZEASシリーズ | 天井埋込カセット形 シングルフロー ＜センシング＞タイプ | 天井埋込カセット形 シングルフロー ＜センシング＞タイプ | FHKP71DG(メンテスペース）
[7 empty] | GUID\ad05df5a65704454887903b5cc3d903c\Folder\Item |  |  | その他 | 店舗・オフィスエアコン スカイエア | FIVE STAR ZEASシリーズ | 天井埋込カセット形 シングルフロー ＜センシング＞タイプ | 天井埋込カセット形 シングルフロー ＜センシング＞タイプ | RSRP140BC(メンテスペース）
SSRK160BC(N)D
[16 empty] | メーカーコード | メーカー名 | 細分類 | メーカー型番 | 型式名称 | 製品リリース年月日 | 空調機器種別(DK-BIM) | 冷房能力(50ヘルツ電源)[kW] | 冷房能力(60ヘルツ電源)[kW] | 暖房能力(50ヘルツ電源)[kW] | 暖房能力(60ヘルツ電源)[kW] | 送 風 量(室内,50ヘルツ電源,強)[m3/min] | 送 風 量(室内,50ヘルツ電源,中)[m3/min] | 送 風 量(室内,50ヘルツ電源,弱)[m3/min] | 送 風 量(室内,60ヘルツ電源,強)[m3/min] | 送 風 量(室内,60ヘルツ電源,中)[m3/min] | 送 風 量(室内,60ヘルツ電源,弱)[m3/min] | 騒 音 値SPL(室内,冷房,50ヘルツ電源,特強)[db] | 騒 音 値SPL(室内,冷房,50ヘルツ電源,強)[db] | 騒 音 値SPL(室内,冷房,50ヘルツ電源,弱)[db] | 騒 音 値SPL(室内,冷房,60ヘルツ電源,特強)[db] | 騒 音 値SPL(室内,冷房,60ヘルツ電源,強)[db] | 騒 音 値SPL(室内,冷房,60ヘルツ電源,弱)[db] | 騒 音 値SPL(室内,暖房,50ヘルツ電源,特強)[db] | 騒 音 値SPL(室内,暖房,50ヘルツ電源,強)[db] | 騒 音 値SPL(室内,暖房,50ヘルツ電源,弱)[db] | 騒 音 値SPL(室内,暖房,60ヘルツ電源,特強)[db] | 騒 音 値SPL(室内,暖房,60ヘルツ電源,強)[db] | 騒 音 値SPL(室内,暖房,60ヘルツ電源,弱)[db] | 騒 音 値PWL(冷房,強)[db] | 騒 音 値PWL(暖房,強)[db] | 外形寸法 Ｗ(室内)[㎜] | 外形寸法 Ｄ(室内)[㎜] | 外形寸法 Ｈ(室内)[㎜] | 製品質量(室内)[kg] | 電動機出力(室内,送風機,1番目)[W] | 消費電力(冷房,50ヘルツ電源)[kW] | 消費電力(冷房,60ヘルツ電源)[kW] | 消費電力(暖房,50ヘルツ電源)[kW] | 消費電力(暖房,60ヘルツ電源)[kW] | 運転電流(冷房,50ヘルツ電源)[A] | 運転電流(冷房,60ヘルツ電源)[A] | 運転電流(暖房,50ヘルツ電源)[A] | 運転電流(暖房,60ヘルツ電源)[A] | 力率(冷房,50ヘルツ電源)[%] | 力率(冷房,60ヘルツ電源)[%] | 力率(暖房,50ヘルツ電源)[%] | 力率(暖房,60ヘルツ電源)[%] | 標準価格[円（税抜）] | 備 考
[7 empty] | GUID\b99fc503f9b34738bea3a8f363aaab26\Folder\Item |  | 50-05-300-3120-010 | 空調機 | 空調機 | パッケージ形エアコン店舗・オフィス用（空冷ＨＰ） | 店舗・オフィス用ＰＡＣ（空冷ＨＰ）１方向カセット形 | スカイエア天カセシングル（コーナー）タイプ（センシング） | FHKP80DG | 504042 | ダイキン工業（株） | 店舗・オフィス用ＰＡＣ（空冷ＨＰ）１方向カセット形 | FHKP80DG | スカイエア天カセシングル（コーナー）タイプ（センシング） | 2018/4/1 | 室内機 | 7.1 | 7.1 | 8.0 | 8.0 | 17.5 | 15.5 | 13 | 17.5 | 15.5 | 13 | 46 | 42 | 39 | 46 | 42 | 39 | 46 | 42 | 39 | 46 | 42 | 39 | 62 | 62 | 1200 | 598 | 200 | 29 | 78 | 0.0840 | 0.0840 | 0.0802 | 0.0802 | 0.5 | 0.5 | 0.5 | 0.5 | 90.3 | 90.3 | 90.1 | 90.1 | 312000 | （税無し）
[16 empty] | メーカーコード | メーカー名 | 細分類 | メーカー型番 | 型式名称 | 製品リリース年月日 | 空調機器種別(DK-BIM) | 冷房能力(50ヘルツ電源)[kW] | 冷房能力(60ヘルツ電源)[kW] | 暖房能力(50ヘルツ電源)[kW] | 暖房能力(50ヘルツ電源,低温)[kW] | 暖房能力(60ヘルツ電源)[kW] | 暖房能力(60ヘルツ電源,低温)[kW] | 送 風 量(室外,50ヘルツ電源)[m3/min] | 送 風 量(室外,60ヘルツ電源)[m3/min] | 騒 音 値SPL(室外,冷房,60ヘルツ電源)[db] | 騒 音 値SPL(室外,暖房,60ヘルツ電源)[db] | 騒 音 値PWL(冷房,強)[db] | 騒 音 値PWL(暖房,強)[db] | 外形寸法 Ｗ(室外)[㎜] | 外形寸法 Ｄ(室外)[㎜] | 外形寸法 Ｈ(室外)[㎜] | 製品質量(室外)[kg] | 相(室外)[φ] | 電 圧(室外)[V] | 電動機出力(室外,圧縮機,1番目)[kW] | 電動機出力(室外,送風機,1番目)[W] | 電動機出力(室外,送風機,2番目)[W] | 消費電力(冷房,50ヘルツ電源)[kW] | 消費電力(冷房,60ヘルツ電源)[kW] | 消費電力(暖房,50ヘルツ電源)[kW] | 消費電力(暖房,60ヘルツ電源)[kW] | 運転電流(冷房,50ヘルツ電源)[A] | 運転電流(冷房,60ヘルツ電源)[A] | 運転電流(暖房,50ヘルツ電源)[A] | 運転電流(暖房,60ヘルツ電源)[A] | 力率(冷房,50ヘルツ電源)[%] | 力率(冷房,60ヘルツ電源)[%] | 力率(暖房,50ヘルツ電源)[%] | 力率(暖房,60ヘルツ電源)[%] | 標準価格[円（税抜）] | 備 考
[7 empty] | GUID\a97996369d0a4443a721cb88aa109d37\Folder\Item |  | 50-05-300-3120-200 | 空調機 | 空調機 | パッケージ形エアコン店舗・オフィス用（空冷ＨＰ） | 店舗・オフィス用ＰＡＣ（空冷ＨＰ）室外機 | ＦＩＶＥ ＳＴＡＲ ＺＥＡＳ室外機 | RSRP160BC | 504042 | ダイキン工業（株） | 店舗・オフィス用ＰＡＣ（空冷ＨＰ）室外機 | RSRP160BC | ＦＩＶＥ ＳＴＡＲ ＺＥＡＳ室外機 | 2018/4/1 | 室外機 | 14.0 | 14.0 | 16.0 | 13.7 | 16.0 | 13.7 | 106 | 106 | 51 | 54 | 72 | 74 | 940 | 320 | 1430 | 90 | 3 | 200 | 2.83 | 103 | 103 | 5.59 | 5.58 | 4.77 | 4.77 | 17.1 | 17.1 | 14.5 | 14.5 | 94.4 | 94.3 | 95.0 | 95.0 | 1097000 | （税無し）
[16 empty] | メーカー名 | 備考
[7 empty] | GUID\efc5922ced6f4a72a6490c7fb1fbd71e\Folder\Item |  |  | その他 | 店舗・オフィスエアコン スカイエア | FIVE STAR ZEASシリーズ | 天井埋込カセット形 シングルフロー ＜センシング＞タイプ | 天井埋込カセット形 シングルフロー ＜センシング＞タイプ | FHKP80DG(メンテスペース）
[7 empty] | GUID\27b1b600dcb943e7a8da0090a55555d2\Folder\Item |  |  | その他 | 店舗・オフィスエアコン スカイエア | FIVE STAR ZEASシリーズ | 天井埋込カセット形 シングルフロー ＜センシング＞タイプ | 天井埋込カセット形 シングルフロー ＜センシング＞タイプ | RSRP160BC(メンテスペース）
SSRK160BC(N)M
[16 empty] | メーカーコード | メーカー名 | 細分類 | メーカー型番 | 型式名称 | 製品リリース年月日 | 空調機器種別(DK-BIM) | 冷房能力(50ヘルツ電源)[kW] | 冷房能力(60ヘルツ電源)[kW] | 暖房能力(50ヘルツ電源)[kW] | 暖房能力(60ヘルツ電源)[kW] | 送 風 量(室内,50ヘルツ電源,強)[m3/min] | 送 風 量(室内,50ヘルツ電源,中)[m3/min] | 送 風 量(室内,50ヘルツ電源,弱)[m3/min] | 送 風 量(室内,60ヘルツ電源,強)[m3/min] | 送 風 量(室内,60ヘルツ電源,中)[m3/min] | 送 風 量(室内,60ヘルツ電源,弱)[m3/min] | 騒 音 値SPL(室内,冷房,50ヘルツ電源,特強)[db] | 騒 音 値SPL(室内,冷房,50ヘルツ電源,強)[db] | 騒 音 値SPL(室内,冷房,50ヘルツ電源,弱)[db] | 騒 音 値SPL(室内,冷房,60ヘルツ電源,特強)[db] | 騒 音 値SPL(室内,冷房,60ヘルツ電源,強)[db] | 騒 音 値SPL(室内,冷房,60ヘルツ電源,弱)[db] | 騒 音 値SPL(室内,暖房,50ヘルツ電源,特強)[db] | 騒 音 値SPL(室内,暖房,50ヘルツ電源,強)[db] | 騒 音 値SPL(室内,暖房,50ヘルツ電源,弱)[db] | 騒 音 値SPL(室内,暖房,60ヘルツ電源,特強)[db] | 騒 音 値SPL(室内,暖房,60ヘルツ電源,強)[db] | 騒 音 値SPL(室内,暖房,60ヘルツ電源,弱)[db] | 騒 音 値PWL(冷房,強)[db] | 騒 音 値PWL(暖房,強)[db] | 外形寸法 Ｗ(室内)[㎜] | 外形寸法 Ｄ(室内)[㎜] | 外形寸法 Ｈ(室内)[㎜] | 製品質量(室内)[kg] | 電動機出力(室内,送風機,1番目)[W] | 消費電力(冷房,50ヘルツ電源)[kW] | 消費電力(冷房,60ヘルツ電源)[kW] | 消費電力(暖房,50ヘルツ電源)[kW] | 消費電力(暖房,60ヘルツ電源)[kW] | 運転電流(冷房,50ヘルツ電源)[A] | 運転電流(冷房,60ヘルツ電源)[A] | 運転電流(暖房,50ヘルツ電源)[A] | 運転電流(暖房,60ヘルツ電源)[A] | 力率(冷房,50ヘルツ電源)[%] | 力率(冷房,60ヘルツ電源)[%] | 力率(暖房,50ヘルツ電源)[%] | 力率(暖房,60ヘルツ電源)[%] | 標準価格[円（税抜）] | 備 考
[7 empty] | GUID\365c3599ae3044d7b0224c35da10882c\Folder\Item |  | 50-05-300-3120-010 | 空調機 | 空調機 | パッケージ形エアコン店舗・オフィス用（空冷ＨＰ） | 店舗・オフィス用ＰＡＣ（空冷ＨＰ）１方向カセット形 | スカイエア天カセシングル（コーナー）タイプ（センシング） | FHKP50DG | 504042 | ダイキン工業（株） | 店舗・オフィス用ＰＡＣ（空冷ＨＰ）１方向カセット形 | FHKP50DG | スカイエア天カセシングル（コーナー）タイプ（センシング） | 2018/4/1 | 室内機 | 4.5 | 4.5 | 5.0 | 5.0 | 13.5 | 12 | 10 | 13.5 | 12 | 10 | 42 | 39 | 37 | 42 | 39 | 37 | 42 | 39 | 37 | 42 | 39 | 37 | 58 | 58 | 1000 | 598 | 200 | 25 | 78 | 0.0907 | 0.0907 | 0.0853 | 0.0853 | 0.5 | 0.5 | 0.5 | 0.5 | 93.7 | 93.7 | 91.9 | 91.9 | 276000 | （税無し）
[16 empty] | メーカーコード | メーカー名 | 細分類 | メーカー型番 | 型式名称 | 製品リリース年月日 | 空調機器種別(DK-BIM) | 冷房能力(50ヘルツ電源)[kW] | 冷房能力(60ヘルツ電源)[kW] | 暖房能力(50ヘルツ電源)[kW] | 暖房能力(50ヘルツ電源,低温)[kW] | 暖房能力(60ヘルツ電源)[kW] | 暖房能力(60ヘルツ電源,低温)[kW] | 送 風 量(室外,50ヘルツ電源)[m3/min] | 送 風 量(室外,60ヘルツ電源)[m3/min] | 騒 音 値SPL(室外,冷房,60ヘルツ電源)[db] | 騒 音 値SPL(室外,暖房,60ヘルツ電源)[db] | 騒 音 値PWL(冷房,強)[db] | 騒 音 値PWL(暖房,強)[db] | 外形寸法 Ｗ(室外)[㎜] | 外形寸法 Ｄ(室外)[㎜] | 外形寸法 Ｈ(室外)[㎜] | 製品質量(室外)[kg] | 相(室外)[φ] | 電 圧(室外)[V] | 電動機出力(室外,圧縮機,1番目)[kW] | 電動機出力(室外,送風機,1番目)[W] | 電動機出力(室外,送風機,2番目)[W] | 消費電力(冷房,50ヘルツ電源)[kW] | 消費電力(冷房,60ヘルツ電源)[kW] | 消費電力(暖房,50ヘルツ電源)[kW] | 消費電力(暖房,60ヘルツ電源)[kW] | 運転電流(冷房,50ヘルツ電源)[A] | 運転電流(冷房,60ヘルツ電源)[A] | 運転電流(暖房,50ヘルツ電源)[A] | 運転電流(暖房,60ヘルツ電源)[A] | 力率(冷房,50ヘルツ電源)[%] | 力率(冷房,60ヘルツ電源)[%] | 力率(暖房,50ヘルツ電源)[%] | 力率(暖房,60ヘルツ電源)[%] | 標準価格[円（税抜）] | 備 考
[7 empty] | GUID\b2a6aa686de74bb8bb1d75a2d630342a\Folder\Item |  | 50-05-300-3120-200 | 空調機 | 空調機 | パッケージ形エアコン店舗・オフィス用（空冷ＨＰ） | 店舗・オフィス用ＰＡＣ（空冷ＨＰ）室外機 | ＦＩＶＥ ＳＴＡＲ ＺＥＡＳ室外機 | RSRP160BC | 504042 | ダイキン工業（株） | 店舗・オフィス用ＰＡＣ（空冷ＨＰ）室外機 | RSRP160BC | ＦＩＶＥ ＳＴＡＲ ＺＥＡＳ室外機 | 2018/4/1 | 室外機 | 14.0 | 14.0 | 16.0 | 13.7 | 16.0 | 13.7 | 106 | 106 | 51 | 54 | 72 | 74 | 940 | 320 | 1430 | 90 | 3 | 200 | 2.83 | 103 | 103 | 5.59 | 5.58 | 4.77 | 4.77 | 17.1 | 17.1 | 14.5 | 14.5 | 94.4 | 94.3 | 95.0 | 95.0 | 1097000 | （税無し）
[16 empty] | メーカー名 | 備考
[7 empty] | GUID\f1e1a2fc5b2348aeab51ccad596a78df\Folder\Item |  |  | その他 | 店舗・オフィスエアコン スカイエア | FIVE STAR ZEASシリーズ | 天井埋込カセット形 シングルフロー ＜センシング＞タイプ | 天井埋込カセット形 シングルフロー ＜センシング＞タイプ | FHKP50DG(メンテスペース）
[7 empty] | GUID\e3a46fe5daa249ef80ec3cc1b8b3e896\Folder\Item |  |  | その他 | 店舗・オフィスエアコン スカイエア | FIVE STAR ZEASシリーズ | 天井埋込カセット形 シングルフロー ＜センシング＞タイプ | 天井埋込カセット形 シングルフロー ＜センシング＞タイプ | RSRP160BC(メンテスペース）
SSRK40BJ(N)V
[16 empty] | メーカーコード | メーカー名 | 細分類 | メーカー型番 | 型式名称 | 製品リリース年月日 | 空調機器種別(DK-BIM) | 冷房能力(50ヘルツ電源)[kW] | 冷房能力(60ヘルツ電源)[kW] | 暖房能力(50ヘルツ電源)[kW] | 暖房能力(60ヘルツ電源)[kW] | 送 風 量(室内,50ヘルツ電源,強)[m3/min] | 送 風 量(室内,50ヘルツ電源,中)[m3/min] | 送 風 量(室内,50ヘルツ電源,弱)[m3/min] | 送 風 量(室内,60ヘルツ電源,強)[m3/min] | 送 風 量(室内,60ヘルツ電源,中)[m3/min] | 送 風 量(室内,60ヘルツ電源,弱)[m3/min] | 騒 音 値SPL(室内,冷房,50ヘルツ電源,特強)[db] | 騒 音 値SPL(室内,冷房,50ヘルツ電源,強)[db] | 騒 音 値SPL(室内,冷房,50ヘルツ電源,弱)[db] | 騒 音 値SPL(室内,冷房,60ヘルツ電源,特強)[db] | 騒 音 値SPL(室内,冷房,60ヘルツ電源,強)[db] | 騒 音 値SPL(室内,冷房,60ヘルツ電源,弱)[db] | 騒 音 値SPL(室内,暖房,50ヘルツ電源,特強)[db] | 騒 音 値SPL(室内,暖房,50ヘルツ電源,強)[db] | 騒 音 値SPL(室内,暖房,50ヘルツ電源,弱)[db] | 騒 音 値SPL(室内,暖房,60ヘルツ電源,特強)[db] | 騒 音 値SPL(室内,暖房,60ヘルツ電源,強)[db] | 騒 音 値SPL(室内,暖房,60ヘルツ電源,弱)[db] | 騒 音 値PWL(冷房,強)[db] | 騒 音 値PWL(暖房,強)[db] | 外形寸法 Ｗ(室内)[㎜] | 外形寸法 Ｄ(室内)[㎜] | 外形寸法 Ｈ(室内)[㎜] | 製品質量(室内)[kg] | 電動機出力(室内,送風機,1番目)[W] | 消費電力(冷房,50ヘルツ電源)[kW] | 消費電力(冷房,60ヘルツ電源)[kW] | 消費電力(暖房,50ヘルツ電源)[kW] | 消費電力(暖房,60ヘルツ電源)[kW] | 運転電流(冷房,50ヘルツ電源)[A] | 運転電流(冷房,60ヘルツ電源)[A] | 運転電流(暖房,50ヘルツ電源)[A] | 運転電流(暖房,60ヘルツ電源)[A] | 力率(冷房,50ヘルツ電源)[%] | 力率(冷房,60ヘルツ電源)[%] | 力率(暖房,50ヘルツ電源)[%] | 力率(暖房,60ヘルツ電源)[%] | 標準価格[円（税抜）] | 備 考
[7 empty] | GUID\081cd8a32b2b434ca01ae9e5c35d95ec\Folder\Item |  | 50-05-300-3120-010 | 空調機 | 空調機 | パッケージ形エアコン店舗・オフィス用（空冷ＨＰ） | 店舗・オフィス用ＰＡＣ（空冷ＨＰ）１方向カセット形 | スカイエア 天井埋込カセット形シングルフロータイプ（センシング） | FHKP40FA | 504042 | ダイキン工業（株） | 店舗・オフィス用ＰＡＣ（空冷ＨＰ）１方向カセット形 | FHKP40FA | スカイエア 天井埋込カセット形シングルフロータイプ（センシング） | 2021/10/1 | 室内機 | 3.6 | 3.6 | 4.0 | 4.0 | 13 | 11 | 9.5 | 13 | 11 | 9.5 | 42 | 39 | 37 | 42 | 39 | 37 | 42 | 39 | 37 | 42 | 39 | 37 | 58 | 58 | 1000 | 598 | 200 | 25 | 78 | 0.0834 | 0.0834 | 0.0780 | 0.0780 | 0.5 | 0.5 | 0.5 | 0.5 | 93.5 | 93.5 | 91.5 | 91.5 | 283000 | （税無し）
[16 empty] | メーカーコード | メーカー名 | 細分類 | メーカー型番 | 型式名称 | 製品リリース年月日 | 空調機器種別(DK-BIM) | 冷房能力(50ヘルツ電源)[kW] | 冷房能力(60ヘルツ電源)[kW] | 暖房能力(50ヘルツ電源)[kW] | 暖房能力(50ヘルツ電源,低温)[kW] | 暖房能力(60ヘルツ電源)[kW] | 暖房能力(60ヘルツ電源,低温)[kW] | 送 風 量(室外,50ヘルツ電源)[m3/min] | 送 風 量(室外,60ヘルツ電源)[m3/min] | 騒 音 値SPL(室外,冷房,60ヘルツ電源)[db] | 騒 音 値SPL(室外,暖房,60ヘルツ電源)[db] | 騒 音 値PWL(冷房,強)[db] | 騒 音 値PWL(暖房,強)[db] | 外形寸法 Ｗ(室外)[㎜] | 外形寸法 Ｄ(室外)[㎜] | 外形寸法 Ｈ(室外)[㎜] | 製品質量(室外)[kg] | 相(室外)[φ] | 電圧(室外)[V] | 電動機出力(室外,圧縮機,1番目)[kW] | 電動機出力(室外,送風機,1番目)[W] | 消費電力(冷房,50ヘルツ電源)[kW] | 消費電力(冷房,60ヘルツ電源)[kW] | 消費電力(暖房,50ヘルツ電源)[kW] | 消費電力(暖房,60ヘルツ電源)[kW] | 運転電流(冷房,50ヘルツ電源)[A] | 運転電流(冷房,60ヘルツ電源)[A] | 運転電流(暖房,50ヘルツ電源)[A] | 運転電流(暖房,60ヘルツ電源)[A] | 力率(冷房,50ヘルツ電源)[%] | 力率(冷房,60ヘルツ電源)[%] | 力率(暖房,50ヘルツ電源)[%] | 力率(暖房,60ヘルツ電源)[%] | 標準価格[円（税抜）] | 備 考
[7 empty] | GUID\b3a85d4073e640ccbf6d9b5f3a0848dc\Folder\Item |  | 50-05-300-3120-200 | 空調機 | 空調機 | パッケージ形エアコン店舗・オフィス用（空冷ＨＰ） | 店舗・オフィス用ＰＡＣ（空冷ＨＰ）室外機 | ＦＩＶＥＳＴＡＲＺＥＡＳ室外機 | RSRP40BFV | 504042 | ダイキン工業（株） | 店舗・オフィス用ＰＡＣ（空冷ＨＰ）室外機 | RSRP40BFV | ＦＩＶＥＳＴＡＲＺＥＡＳ室外機 | 2021/10/1 | 室外機 | 3.6 | 3.6 | 4.0 | 3.9 | 4.0 | 3.9 | 37 | 37 | 42 | 45 | 63 | 66 | 795 | 300 | 595 | 42 | 1 | 200 | 0.59 | 70 | 0.980 | 0.980 | 0.920 | 0.920 | 5.4 | 5.4 | 5.1 | 5.1 | 90.7 | 90.7 | 90.2 | 90.2 | 541000 | （税無し）
SSRK40BJ(N)T
[16 empty] | メーカーコード | メーカー名 | 細分類 | メーカー型番 | 型式名称 | 製品リリース年月日 | 空調機器種別(DK-BIM) | 冷房能力(50ヘルツ電源)[kW] | 冷房能力(60ヘルツ電源)[kW] | 暖房能力(50ヘルツ電源)[kW] | 暖房能力(60ヘルツ電源)[kW] | 送 風 量(室内,50ヘルツ電源,強)[m3/min] | 送 風 量(室内,50ヘルツ電源,中)[m3/min] | 送 風 量(室内,50ヘルツ電源,弱)[m3/min] | 送 風 量(室内,60ヘルツ電源,強)[m3/min] | 送 風 量(室内,60ヘルツ電源,中)[m3/min] | 送 風 量(室内,60ヘルツ電源,弱)[m3/min] | 騒 音 値SPL(室内,冷房,50ヘルツ電源,特強)[db] | 騒 音 値SPL(室内,冷房,50ヘルツ電源,強)[db] | 騒 音 値SPL(室内,冷房,50ヘルツ電源,弱)[db] | 騒 音 値SPL(室内,冷房,60ヘルツ電源,特強)[db] | 騒 音 値SPL(室内,冷房,60ヘルツ電源,強)[db] | 騒 音 値SPL(室内,冷房,60ヘルツ電源,弱)[db] | 騒 音 値SPL(室内,暖房,50ヘルツ電源,特強)[db] | 騒 音 値SPL(室内,暖房,50ヘルツ電源,強)[db] | 騒 音 値SPL(室内,暖房,50ヘルツ電源,弱)[db] | 騒 音 値SPL(室内,暖房,60ヘルツ電源,特強)[db] | 騒 音 値SPL(室内,暖房,60ヘルツ電源,強)[db] | 騒 音 値SPL(室内,暖房,60ヘルツ電源,弱)[db] | 騒 音 値PWL(冷房,強)[db] | 騒 音 値PWL(暖房,強)[db] | 外形寸法 Ｗ(室内)[㎜] | 外形寸法 Ｄ(室内)[㎜] | 外形寸法 Ｈ(室内)[㎜] | 製品質量(室内)[kg] | 電動機出力(室内,送風機,1番目)[W] | 消費電力(冷房,50ヘルツ電源)[kW] | 消費電力(冷房,60ヘルツ電源)[kW] | 消費電力(暖房,50ヘルツ電源)[kW] | 消費電力(暖房,60ヘルツ電源)[kW] | 運転電流(冷房,50ヘルツ電源)[A] | 運転電流(冷房,60ヘルツ電源)[A] | 運転電流(暖房,50ヘルツ電源)[A] | 運転電流(暖房,60ヘルツ電源)[A] | 力率(冷房,50ヘルツ電源)[%] | 力率(冷房,60ヘルツ電源)[%] | 力率(暖房,50ヘルツ電源)[%] | 力率(暖房,60ヘルツ電源)[%] | 標準価格[円（税抜）] | 備 考
[7 empty] | GUID\ee7b2132ab174cc9a657f8b14aead8d0\Folder\Item |  | 50-05-300-3120-010 | 空調機 | 空調機 | パッケージ形エアコン店舗・オフィス用（空冷ＨＰ） | 店舗・オフィス用ＰＡＣ（空冷ＨＰ）１方向カセット形 | スカイエア 天井埋込カセット形シングルフロータイプ（センシング） | FHKP40FA | 504042 | ダイキン工業（株） | 店舗・オフィス用ＰＡＣ（空冷ＨＰ）１方向カセット形 | FHKP40FA | スカイエア 天井埋込カセット形シングルフロータイプ（センシング） | 2021/10/1 | 室内機 | 3.6 | 3.6 | 4.0 | 4.0 | 13 | 11 | 9.5 | 13 | 11 | 9.5 | 42 | 39 | 37 | 42 | 39 | 37 | 42 | 39 | 37 | 42 | 39 | 37 | 58 | 58 | 1000 | 598 | 200 | 25 | 78 | 0.0834 | 0.0834 | 0.0780 | 0.0780 | 0.5 | 0.5 | 0.5 | 0.5 | 93.5 | 93.5 | 91.5 | 91.5 | 283000 | （税無し）
[16 empty] | メーカーコード | メーカー名 | 細分類 | メーカー型番 | 型式名称 | 製品リリース年月日 | 空調機器種別(DK-BIM) | 冷房能力(50ヘルツ電源)[kW] | 冷房能力(60ヘルツ電源)[kW] | 暖房能力(50ヘルツ電源)[kW] | 暖房能力(50ヘルツ電源,低温)[kW] | 暖房能力(60ヘルツ電源)[kW] | 暖房能力(60ヘルツ電源,低温)[kW] | 送 風 量(室外,50ヘルツ電源)[m3/min] | 送 風 量(室外,60ヘルツ電源)[m3/min] | 騒 音 値SPL(室外,冷房,60ヘルツ電源)[db] | 騒 音 値SPL(室外,暖房,60ヘルツ電源)[db] | 騒 音 値PWL(冷房,強)[db] | 騒 音 値PWL(暖房,強)[db] | 外形寸法 Ｗ(室外)[㎜] | 外形寸法 Ｄ(室外)[㎜] | 外形寸法 Ｈ(室外)[㎜] | 製品質量(室外)[kg] | 相(室外)[φ] | 電圧(室外)[V] | 電動機出力(室外,圧縮機,1番目)[kW] | 電動機出力(室外,送風機,1番目)[W] | 消費電力(冷房,50ヘルツ電源)[kW] | 消費電力(冷房,60ヘルツ電源)[kW] | 消費電力(暖房,50ヘルツ電源)[kW] | 消費電力(暖房,60ヘルツ電源)[kW] | 運転電流(冷房,50ヘルツ電源)[A] | 運転電流(冷房,60ヘルツ電源)[A] | 運転電流(暖房,50ヘルツ電源)[A] | 運転電流(暖房,60ヘルツ電源)[A] | 力率(冷房,50ヘルツ電源)[%] | 力率(冷房,60ヘルツ電源)[%] | 力率(暖房,50ヘルツ電源)[%] | 力率(暖房,60ヘルツ電源)[%] | 標準価格[円（税抜）] | 備 考
[7 empty] | GUID\9304049b6e2049ada9fa23fc62d19b5d\Folder\Item |  | 50-05-300-3120-200 | 空調機 | 空調機 | パッケージ形エアコン店舗・オフィス用（空冷ＨＰ） | 店舗・オフィス用ＰＡＣ（空冷ＨＰ）室外機 | ＦＩＶＥＳＴＡＲＺＥＡＳ室外機 | RSRP40BFT | 504042 | ダイキン工業（株） | 店舗・オフィス用ＰＡＣ（空冷ＨＰ）室外機 | RSRP40BFT | ＦＩＶＥＳＴＡＲＺＥＡＳ室外機 | 2021/10/1 | 室外機 | 3.6 | 3.6 | 4.0 | 3.9 | 4.0 | 3.9 | 37 | 37 | 42 | 45 | 63 | 66 | 795 | 300 | 595 | 42 | 3 | 200 | 0.59 | 70 | 0.980 | 0.980 | 0.920 | 0.920 | 3.1 | 3.1 | 2.9 | 2.9 | 91.6 | 91.6 | 92.0 | 92.0 | 541000 | （税無し）
SSRK45BJ(N)V
[16 empty] | メーカーコード | メーカー名 | 細分類 | メーカー型番 | 型式名称 | 製品リリース年月日 | 空調機器種別(DK-BIM) | 冷房能力(50ヘルツ電源)[kW] | 冷房能力(60ヘルツ電源)[kW] | 暖房能力(50ヘルツ電源)[kW] | 暖房能力(60ヘルツ電源)[kW] | 送 風 量(室内,50ヘルツ電源,強)[m3/min] | 送 風 量(室内,50ヘルツ電源,中)[m3/min] | 送 風 量(室内,50ヘルツ電源,弱)[m3/min] | 送 風 量(室内,60ヘルツ電源,強)[m3/min] | 送 風 量(室内,60ヘルツ電源,中)[m3/min] | 送 風 量(室内,60ヘルツ電源,弱)[m3/min] | 騒 音 値SPL(室内,冷房,50ヘルツ電源,特強)[db] | 騒 音 値SPL(室内,冷房,50ヘルツ電源,強)[db] | 騒 音 値SPL(室内,冷房,50ヘルツ電源,弱)[db] | 騒 音 値SPL(室内,冷房,60ヘルツ電源,特強)[db] | 騒 音 値SPL(室内,冷房,60ヘルツ電源,強)[db] | 騒 音 値SPL(室内,冷房,60ヘルツ電源,弱)[db] | 騒 音 値SPL(室内,暖房,50ヘルツ電源,特強)[db] | 騒 音 値SPL(室内,暖房,50ヘルツ電源,強)[db] | 騒 音 値SPL(室内,暖房,50ヘルツ電源,弱)[db] | 騒 音 値SPL(室内,暖房,60ヘルツ電源,特強)[db] | 騒 音 値SPL(室内,暖房,60ヘルツ電源,強)[db] | 騒 音 値SPL(室内,暖房,60ヘルツ電源,弱)[db] | 騒 音 値PWL(冷房,強)[db] | 騒 音 値PWL(暖房,強)[db] | 外形寸法 Ｗ(室内)[㎜] | 外形寸法 Ｄ(室内)[㎜] | 外形寸法 Ｈ(室内)[㎜] | 製品質量(室内)[kg] | 電動機出力(室内,送風機,1番目)[W] | 消費電力(冷房,50ヘルツ電源)[kW] | 消費電力(冷房,60ヘルツ電源)[kW] | 消費電力(暖房,50ヘルツ電源)[kW] | 消費電力(暖房,60ヘルツ電源)[kW] | 運転電流(冷房,50ヘルツ電源)[A] | 運転電流(冷房,60ヘルツ電源)[A] | 運転電流(暖房,50ヘルツ電源)[A] | 運転電流(暖房,60ヘルツ電源)[A] | 力率(冷房,50ヘルツ電源)[%] | 力率(冷房,60ヘルツ電源)[%] | 力率(暖房,50ヘルツ電源)[%] | 力率(暖房,60ヘルツ電源)[%] | 標準価格[円（税抜）] | 備 考
[7 empty] | GUID\433d63dbe4384e8c8b6d71297dda7e50\Folder\Item |  | 50-05-300-3120-010 | 空調機 | 空調機 | パッケージ形エアコン店舗・オフィス用（空冷ＨＰ） | 店舗・オフィス用ＰＡＣ（空冷ＨＰ）１方向カセット形 | スカイエア 天井埋込カセット形シングルフロータイプ（センシング） | FHKP45FA | 504042 | ダイキン工業（株） | 店舗・オフィス用ＰＡＣ（空冷ＨＰ）１方向カセット形 | FHKP45FA | スカイエア 天井埋込カセット形シングルフロータイプ（センシング） | 2021/10/1 | 室内機 | 4.0 | 4.0 | 4.5 | 4.5 | 13 | 11 | 9.5 | 13 | 11 | 9.5 | 42 | 39 | 37 | 42 | 39 | 37 | 42 | 39 | 37 | 42 | 39 | 37 | 58 | 58 | 1000 | 598 | 200 | 25 | 78 | 0.0834 | 0.0834 | 0.0780 | 0.0780 | 0.5 | 0.5 | 0.5 | 0.5 | 93.5 | 93.5 | 91.5 | 91.5 | 293000 | （税無し）
[16 empty] | メーカーコード | メーカー名 | 細分類 | メーカー型番 | 型式名称 | 製品リリース年月日 | 空調機器種別(DK-BIM) | 冷房能力(50ヘルツ電源)[kW] | 冷房能力(60ヘルツ電源)[kW] | 暖房能力(50ヘルツ電源)[kW] | 暖房能力(50ヘルツ電源,低温)[kW] | 暖房能力(60ヘルツ電源)[kW] | 暖房能力(60ヘルツ電源,低温)[kW] | 送 風 量(室外,50ヘルツ電源)[m3/min] | 送 風 量(室外,60ヘルツ電源)[m3/min] | 騒 音 値SPL(室外,冷房,60ヘルツ電源)[db] | 騒 音 値SPL(室外,暖房,60ヘルツ電源)[db] | 騒 音 値PWL(冷房,強)[db] | 騒 音 値PWL(暖房,強)[db] | 外形寸法 Ｗ(室外)[㎜] | 外形寸法 Ｄ(室外)[㎜] | 外形寸法 Ｈ(室外)[㎜] | 製品質量(室外)[kg] | 相(室外)[φ] | 電圧(室外)[V] | 電動機出力(室外,圧縮機,1番目)[kW] | 電動機出力(室外,送風機,1番目)[W] | 消費電力(冷房,50ヘルツ電源)[kW] | 消費電力(冷房,60ヘルツ電源)[kW] | 消費電力(暖房,50ヘルツ電源)[kW] | 消費電力(暖房,60ヘルツ電源)[kW] | 運転電流(冷房,50ヘルツ電源)[A] | 運転電流(冷房,60ヘルツ電源)[A] | 運転電流(暖房,50ヘルツ電源)[A] | 運転電流(暖房,60ヘルツ電源)[A] | 力率(冷房,50ヘルツ電源)[%] | 力率(冷房,60ヘルツ電源)[%] | 力率(暖房,50ヘルツ電源)[%] | 力率(暖房,60ヘルツ電源)[%] | 標準価格[円（税抜）] | 備 考
[7 empty] | GUID\7a256787bd794449ac3e801164bba92b\Folder\Item |  | 50-05-300-3120-200 | 空調機 | 空調機 | パッケージ形エアコン店舗・オフィス用（空冷ＨＰ） | 店舗・オフィス用ＰＡＣ（空冷ＨＰ）室外機 | ＦＩＶＥＳＴＡＲＺＥＡＳ室外機 | RSRP45BFV | 504042 | ダイキン工業（株） | 店舗・オフィス用ＰＡＣ（空冷ＨＰ）室外機 | RSRP45BFV | ＦＩＶＥＳＴＡＲＺＥＡＳ室外機 | 2021/10/1 | 室外機 | 4.0 | 4.0 | 4.5 | 4.4 | 4.5 | 4.4 | 37 | 37 | 42 | 45 | 63 | 66 | 795 | 300 | 595 | 42 | 1 | 200 | 0.71 | 70 | 1.19 | 1.19 | 1.10 | 1.10 | 6.4 | 6.4 | 6.0 | 6.0 | 93.0 | 93.0 | 91.7 | 91.7 | 588000 | （税無し）
SSRK45BJ(N)T
[16 empty] | メーカーコード | メーカー名 | 細分類 | メーカー型番 | 型式名称 | 製品リリース年月日 | 空調機器種別(DK-BIM) | 冷房能力(50ヘルツ電源)[kW] | 冷房能力(60ヘルツ電源)[kW] | 暖房能力(50ヘルツ電源)[kW] | 暖房能力(60ヘルツ電源)[kW] | 送 風 量(室内,50ヘルツ電源,強)[m3/min] | 送 風 量(室内,50ヘルツ電源,中)[m3/min] | 送 風 量(室内,50ヘルツ電源,弱)[m3/min] | 送 風 量(室内,60ヘルツ電源,強)[m3/min] | 送 風 量(室内,60ヘルツ電源,中)[m3/min] | 送 風 量(室内,60ヘルツ電源,弱)[m3/min] | 騒 音 値SPL(室内,冷房,50ヘルツ電源,特強)[db] | 騒 音 値SPL(室内,冷房,50ヘルツ電源,強)[db] | 騒 音 値SPL(室内,冷房,50ヘルツ電源,弱)[db] | 騒 音 値SPL(室内,冷房,60ヘルツ電源,特強)[db] | 騒 音 値SPL(室内,冷房,60ヘルツ電源,強)[db] | 騒 音 値SPL(室内,冷房,60ヘルツ電源,弱)[db] | 騒 音 値SPL(室内,暖房,50ヘルツ電源,特強)[db] | 騒 音 値SPL(室内,暖房,50ヘルツ電源,強)[db] | 騒 音 値SPL(室内,暖房,50ヘルツ電源,弱)[db] | 騒 音 値SPL(室内,暖房,60ヘルツ電源,特強)[db] | 騒 音 値SPL(室内,暖房,60ヘルツ電源,強)[db] | 騒 音 値SPL(室内,暖房,60ヘルツ電源,弱)[db] | 騒 音 値PWL(冷房,強)[db] | 騒 音 値PWL(暖房,強)[db] | 外形寸法 Ｗ(室内)[㎜] | 外形寸法 Ｄ(室内)[㎜] | 外形寸法 Ｈ(室内)[㎜] | 製品質量(室内)[kg] | 電動機出力(室内,送風機,1番目)[W] | 消費電力(冷房,50ヘルツ電源)[kW] | 消費電力(冷房,60ヘルツ電源)[kW] | 消費電力(暖房,50ヘルツ電源)[kW] | 消費電力(暖房,60ヘルツ電源)[kW] | 運転電流(冷房,50ヘルツ電源)[A] | 運転電流(冷房,60ヘルツ電源)[A] | 運転電流(暖房,50ヘルツ電源)[A] | 運転電流(暖房,60ヘルツ電源)[A] | 力率(冷房,50ヘルツ電源)[%] | 力率(冷房,60ヘルツ電源)[%] | 力率(暖房,50ヘルツ電源)[%] | 力率(暖房,60ヘルツ電源)[%] | 標準価格[円（税抜）] | 備 考
[7 empty] | GUID\1a4ecee9b01a405f9f6d1dc53b2493b6\Folder\Item |  | 50-05-300-3120-010 | 空調機 | 空調機 | パッケージ形エアコン店舗・オフィス用（空冷ＨＰ） | 店舗・オフィス用ＰＡＣ（空冷ＨＰ）１方向カセット形 | スカイエア 天井埋込カセット形シングルフロータイプ（センシング） | FHKP45FA | 504042 | ダイキン工業（株） | 店舗・オフィス用ＰＡＣ（空冷ＨＰ）１方向カセット形 | FHKP45FA | スカイエア 天井埋込カセット形シングルフロータイプ（センシング） | 2021/10/1 | 室内機 | 4.0 | 4.0 | 4.5 | 4.5 | 13 | 11 | 9.5 | 13 | 11 | 9.5 | 42 | 39 | 37 | 42 | 39 | 37 | 42 | 39 | 37 | 42 | 39 | 37 | 58 | 58 | 1000 | 598 | 200 | 25 | 78 | 0.0834 | 0.0834 | 0.0780 | 0.0780 | 0.5 | 0.5 | 0.5 | 0.5 | 93.5 | 93.5 | 91.5 | 91.5 | 293000 | （税無し）
[16 empty] | メーカーコード | メーカー名 | 細分類 | メーカー型番 | 型式名称 | 製品リリース年月日 | 空調機器種別(DK-BIM) | 冷房能力(50ヘルツ電源)[kW] | 冷房能力(60ヘルツ電源)[kW] | 暖房能力(50ヘルツ電源)[kW] | 暖房能力(50ヘルツ電源,低温)[kW] | 暖房能力(60ヘルツ電源)[kW] | 暖房能力(60ヘルツ電源,低温)[kW] | 送 風 量(室外,50ヘルツ電源)[m3/min] | 送 風 量(室外,60ヘルツ電源)[m3/min] | 騒 音 値SPL(室外,冷房,60ヘルツ電源)[db] | 騒 音 値SPL(室外,暖房,60ヘルツ電源)[db] | 騒 音 値PWL(冷房,強)[db] | 騒 音 値PWL(暖房,強)[db] | 外形寸法 Ｗ(室外)[㎜] | 外形寸法 Ｄ(室外)[㎜] | 外形寸法 Ｈ(室外)[㎜] | 製品質量(室外)[kg] | 相(室外)[φ] | 電圧(室外)[V] | 電動機出力(室外,圧縮機,1番目)[kW] | 電動機出力(室外,送風機,1番目)[W] | 消費電力(冷房,50ヘルツ電源)[kW] | 消費電力(冷房,60ヘルツ電源)[kW] | 消費電力(暖房,50ヘルツ電源)[kW] | 消費電力(暖房,60ヘルツ電源)[kW] | 運転電流(冷房,50ヘルツ電源)[A] | 運転電流(冷房,60ヘルツ電源)[A] | 運転電流(暖房,50ヘルツ電源)[A] | 運転電流(暖房,60ヘルツ電源)[A] | 力率(冷房,50ヘルツ電源)[%] | 力率(冷房,60ヘルツ電源)[%] | 力率(暖房,50ヘルツ電源)[%] | 力率(暖房,60ヘルツ電源)[%] | 標準価格[円（税抜）] | 備 考
[7 empty] | GUID\732ecda233b641818cc1963dc9c2f603\Folder\Item |  | 50-05-300-3120-200 | 空調機 | 空調機 | パッケージ形エアコン店舗・オフィス用（空冷ＨＰ） | 店舗・オフィス用ＰＡＣ（空冷ＨＰ）室外機 | ＦＩＶＥＳＴＡＲＺＥＡＳ室外機 | RSRP45BFT | 504042 | ダイキン工業（株） | 店舗・オフィス用ＰＡＣ（空冷ＨＰ）室外機 | RSRP45BFT | ＦＩＶＥＳＴＡＲＺＥＡＳ室外機 | 2021/10/1 | 室外機 | 4.0 | 4.0 | 4.5 | 4.4 | 4.5 | 4.4 | 37 | 37 | 42 | 45 | 63 | 66 | 795 | 300 | 595 | 42 | 3 | 200 | 0.71 | 70 | 1.19 | 1.19 | 1.10 | 1.10 | 3.8 | 3.8 | 3.4 | 3.4 | 90.2 | 90.2 | 93.2 | 93.2 | 588000 | （税無し）
SSRK50BJ(N)V
[16 empty] | メーカーコード | メーカー名 | 細分類 | メーカー型番 | 型式名称 | 製品リリース年月日 | 空調機器種別(DK-BIM) | 冷房能力(50ヘルツ電源)[kW] | 冷房能力(60ヘルツ電源)[kW] | 暖房能力(50ヘルツ電源)[kW] | 暖房能力(60ヘルツ電源)[kW] | 送 風 量(室内,50ヘルツ電源,強)[m3/min] | 送 風 量(室内,50ヘルツ電源,中)[m3/min] | 送 風 量(室内,50ヘルツ電源,弱)[m3/min] | 送 風 量(室内,60ヘルツ電源,強)[m3/min] | 送 風 量(室内,60ヘルツ電源,中)[m3/min] | 送 風 量(室内,60ヘルツ電源,弱)[m3/min] | 騒 音 値SPL(室内,冷房,50ヘルツ電源,特強)[db] | 騒 音 値SPL(室内,冷房,50ヘルツ電源,強)[db] | 騒 音 値SPL(室内,冷房,50ヘルツ電源,弱)[db] | 騒 音 値SPL(室内,冷房,60ヘルツ電源,特強)[db] | 騒 音 値SPL(室内,冷房,60ヘルツ電源,強)[db] | 騒 音 値SPL(室内,冷房,60ヘルツ電源,弱)[db] | 騒 音 値SPL(室内,暖房,50ヘルツ電源,特強)[db] | 騒 音 値SPL(室内,暖房,50ヘルツ電源,強)[db] | 騒 音 値SPL(室内,暖房,50ヘルツ電源,弱)[db] | 騒 音 値SPL(室内,暖房,60ヘルツ電源,特強)[db] | 騒 音 値SPL(室内,暖房,60ヘルツ電源,強)[db] | 騒 音 値SPL(室内,暖房,60ヘルツ電源,弱)[db] | 騒 音 値PWL(冷房,強)[db] | 騒 音 値PWL(暖房,強)[db] | 外形寸法 Ｗ(室内)[㎜] | 外形寸法 Ｄ(室内)[㎜] | 外形寸法 Ｈ(室内)[㎜] | 製品質量(室内)[kg] | 電動機出力(室内,送風機,1番目)[W] | 消費電力(冷房,50ヘルツ電源)[kW] | 消費電力(冷房,60ヘルツ電源)[kW] | 消費電力(暖房,50ヘルツ電源)[kW] | 消費電力(暖房,60ヘルツ電源)[kW] | 運転電流(冷房,50ヘルツ電源)[A] | 運転電流(冷房,60ヘルツ電源)[A] | 運転電流(暖房,50ヘルツ電源)[A] | 運転電流(暖房,60ヘルツ電源)[A] | 力率(冷房,50ヘルツ電源)[%] | 力率(冷房,60ヘルツ電源)[%] | 力率(暖房,50ヘルツ電源)[%] | 力率(暖房,60ヘルツ電源)[%] | 標準価格[円（税抜）] | 備 考
[7 empty] | GUID\04f92355aff14effb8cca3320f29fa3a\Folder\Item |  | 50-05-300-3120-010 | 空調機 | 空調機 | パッケージ形エアコン店舗・オフィス用（空冷ＨＰ） | 店舗・オフィス用ＰＡＣ（空冷ＨＰ）１方向カセット形 | スカイエア 天井埋込カセット形シングルフロータイプ（センシング） | FHKP50FA | 504042 | ダイキン工業（株） | 店舗・オフィス用ＰＡＣ（空冷ＨＰ）１方向カセット形 | FHKP50FA | スカイエア 天井埋込カセット形シングルフロータイプ（センシング） | 2021/10/1 | 室内機 | 4.5 | 4.5 | 5.0 | 5.0 | 13.5 | 12 | 10 | 13.5 | 12 | 10 | 42 | 39 | 37 | 42 | 39 | 37 | 42 | 39 | 37 | 42 | 39 | 37 | 58 | 58 | 1000 | 598 | 200 | 25 | 78 | 0.0907 | 0.0907 | 0.0853 | 0.0853 | 0.5 | 0.5 | 0.5 | 0.5 | 93.7 | 93.7 | 91.9 | 91.9 | 308000 | （税無し）
[16 empty] | メーカーコード | メーカー名 | 細分類 | メーカー型番 | 型式名称 | 製品リリース年月日 | 空調機器種別(DK-BIM) | 冷房能力(50ヘルツ電源)[kW] | 冷房能力(60ヘルツ電源)[kW] | 暖房能力(50ヘルツ電源)[kW] | 暖房能力(50ヘルツ電源,低温)[kW] | 暖房能力(60ヘルツ電源)[kW] | 暖房能力(60ヘルツ電源,低温)[kW] | 送 風 量(室外,50ヘルツ電源)[m3/min] | 送 風 量(室外,60ヘルツ電源)[m3/min] | 騒 音 値SPL(室外,冷房,60ヘルツ電源)[db] | 騒 音 値SPL(室外,暖房,60ヘルツ電源)[db] | 騒 音 値PWL(冷房,強)[db] | 騒 音 値PWL(暖房,強)[db] | 外形寸法 Ｗ(室外)[㎜] | 外形寸法 Ｄ(室外)[㎜] | 外形寸法 Ｈ(室外)[㎜] | 製品質量(室外)[kg] | 相(室外)[φ] | 電圧(室外)[V] | 電動機出力(室外,圧縮機,1番目)[kW] | 電動機出力(室外,送風機,1番目)[W] | 消費電力(冷房,50ヘルツ電源)[kW] | 消費電力(冷房,60ヘルツ電源)[kW] | 消費電力(暖房,50ヘルツ電源)[kW] | 消費電力(暖房,60ヘルツ電源)[kW] | 運転電流(冷房,50ヘルツ電源)[A] | 運転電流(冷房,60ヘルツ電源)[A] | 運転電流(暖房,50ヘルツ電源)[A] | 運転電流(暖房,60ヘルツ電源)[A] | 力率(冷房,50ヘルツ電源)[%] | 力率(冷房,60ヘルツ電源)[%] | 力率(暖房,50ヘルツ電源)[%] | 力率(暖房,60ヘルツ電源)[%] | 標準価格[円（税抜）] | 備 考
[7 empty] | GUID\23f2896cda12460c83ae3bbac07f8d36\Folder\Item |  | 50-05-300-3120-200 | 空調機 | 空調機 | パッケージ形エアコン店舗・オフィス用（空冷ＨＰ） | 店舗・オフィス用ＰＡＣ（空冷ＨＰ）室外機 | ＦＩＶＥＳＴＡＲＺＥＡＳ室外機 | RSRP50BFV | 504042 | ダイキン工業（株） | 店舗・オフィス用ＰＡＣ（空冷ＨＰ）室外機 | RSRP50BFV | ＦＩＶＥＳＴＡＲＺＥＡＳ室外機 | 2021/10/1 | 室外機 | 4.5 | 4.5 | 5.0 | 4.9 | 5.0 | 4.9 | 37 | 37 | 42 | 46 | 63 | 67 | 795 | 300 | 595 | 42 | 1 | 200 | 0.85 | 70 | 1.45 | 1.45 | 1.25 | 1.25 | 7.7 | 7.7 | 6.6 | 6.6 | 94.2 | 94.2 | 94.7 | 94.7 | 634000 | （税無し）
SSRK50BJ(N)T
[16 empty] | メーカーコード | メーカー名 | 細分類 | メーカー型番 | 型式名称 | 製品リリース年月日 | 空調機器種別(DK-BIM) | 冷房能力(50ヘルツ電源)[kW] | 冷房能力(60ヘルツ電源)[kW] | 暖房能力(50ヘルツ電源)[kW] | 暖房能力(60ヘルツ電源)[kW] | 送 風 量(室内,50ヘルツ電源,強)[m3/min] | 送 風 量(室内,50ヘルツ電源,中)[m3/min] | 送 風 量(室内,50ヘルツ電源,弱)[m3/min] | 送 風 量(室内,60ヘルツ電源,強)[m3/min] | 送 風 量(室内,60ヘルツ電源,中)[m3/min] | 送 風 量(室内,60ヘルツ電源,弱)[m3/min] | 騒 音 値SPL(室内,冷房,50ヘルツ電源,特強)[db] | 騒 音 値SPL(室内,冷房,50ヘルツ電源,強)[db] | 騒 音 値SPL(室内,冷房,50ヘルツ電源,弱)[db] | 騒 音 値SPL(室内,冷房,60ヘルツ電源,特強)[db] | 騒 音 値SPL(室内,冷房,60ヘルツ電源,強)[db] | 騒 音 値SPL(室内,冷房,60ヘルツ電源,弱)[db] | 騒 音 値SPL(室内,暖房,50ヘルツ電源,特強)[db] | 騒 音 値SPL(室内,暖房,50ヘルツ電源,強)[db] | 騒 音 値SPL(室内,暖房,50ヘルツ電源,弱)[db] | 騒 音 値SPL(室内,暖房,60ヘルツ電源,特強)[db] | 騒 音 値SPL(室内,暖房,60ヘルツ電源,強)[db] | 騒 音 値SPL(室内,暖房,60ヘルツ電源,弱)[db] | 騒 音 値PWL(冷房,強)[db] | 騒 音 値PWL(暖房,強)[db] | 外形寸法 Ｗ(室内)[㎜] | 外形寸法 Ｄ(室内)[㎜] | 外形寸法 Ｈ(室内)[㎜] | 製品質量(室内)[kg] | 電動機出力(室内,送風機,1番目)[W] | 消費電力(冷房,50ヘルツ電源)[kW] | 消費電力(冷房,60ヘルツ電源)[kW] | 消費電力(暖房,50ヘルツ電源)[kW] | 消費電力(暖房,60ヘルツ電源)[kW] | 運転電流(冷房,50ヘルツ電源)[A] | 運転電流(冷房,60ヘルツ電源)[A] | 運転電流(暖房,50ヘルツ電源)[A] | 運転電流(暖房,60ヘルツ電源)[A] | 力率(冷房,50ヘルツ電源)[%] | 力率(冷房,60ヘルツ電源)[%] | 力率(暖房,50ヘルツ電源)[%] | 力率(暖房,60ヘルツ電源)[%] | 標準価格[円（税抜）] | 備 考
[7 empty] | GUID\8ad190a363224a7a879c2cc15fbe5d83\Folder\Item |  | 50-05-300-3120-010 | 空調機 | 空調機 | パッケージ形エアコン店舗・オフィス用（空冷ＨＰ） | 店舗・オフィス用ＰＡＣ（空冷ＨＰ）１方向カセット形 | スカイエア 天井埋込カセット形シングルフロータイプ（センシング） | FHKP50FA | 504042 | ダイキン工業（株） | 店舗・オフィス用ＰＡＣ（空冷ＨＰ）１方向カセット形 | FHKP50FA | スカイエア 天井埋込カセット形シングルフロータイプ（センシング） | 2021/10/1 | 室内機 | 4.5 | 4.5 | 5.0 | 5.0 | 13.5 | 12 | 10 | 13.5 | 12 | 10 | 42 | 39 | 37 | 42 | 39 | 37 | 42 | 39 | 37 | 42 | 39 | 37 | 58 | 58 | 1000 | 598 | 200 | 25 | 78 | 0.0907 | 0.0907 | 0.0853 | 0.0853 | 0.5 | 0.5 | 0.5 | 0.5 | 93.7 | 93.7 | 91.9 | 91.9 | 308000 | （税無し）
[16 empty] | メーカーコード | メーカー名 | 細分類 | メーカー型番 | 型式名称 | 製品リリース年月日 | 空調機器種別(DK-BIM) | 冷房能力(50ヘルツ電源)[kW] | 冷房能力(60ヘルツ電源)[kW] | 暖房能力(50ヘルツ電源)[kW] | 暖房能力(50ヘルツ電源,低温)[kW] | 暖房能力(60ヘルツ電源)[kW] | 暖房能力(60ヘルツ電源,低温)[kW] | 送 風 量(室外,50ヘルツ電源)[m3/min] | 送 風 量(室外,60ヘルツ電源)[m3/min] | 騒 音 値SPL(室外,冷房,60ヘルツ電源)[db] | 騒 音 値SPL(室外,暖房,60ヘルツ電源)[db] | 騒 音 値PWL(冷房,強)[db] | 騒 音 値PWL(暖房,強)[db] | 外形寸法 Ｗ(室外)[㎜] | 外形寸法 Ｄ(室外)[㎜] | 外形寸法 Ｈ(室外)[㎜] | 製品質量(室外)[kg] | 相(室外)[φ] | 電圧(室外)[V] | 電動機出力(室外,圧縮機,1番目)[kW] | 電動機出力(室外,送風機,1番目)[W] | 消費電力(冷房,50ヘルツ電源)[kW] | 消費電力(冷房,60ヘルツ電源)[kW] | 消費電力(暖房,50ヘルツ電源)[kW] | 消費電力(暖房,60ヘルツ電源)[kW] | 運転電流(冷房,50ヘルツ電源)[A] | 運転電流(冷房,60ヘルツ電源)[A] | 運転電流(暖房,50ヘルツ電源)[A] | 運転電流(暖房,60ヘルツ電源)[A] | 力率(冷房,50ヘルツ電源)[%] | 力率(冷房,60ヘルツ電源)[%] | 力率(暖房,50ヘルツ電源)[%] | 力率(暖房,60ヘルツ電源)[%] | 標準価格[円（税抜）] | 備 考
[7 empty] | GUID\a761294f88bb4650b178517d615298c9\Folder\Item |  | 50-05-300-3120-200 | 空調機 | 空調機 | パッケージ形エアコン店舗・オフィス用（空冷ＨＰ） | 店舗・オフィス用ＰＡＣ（空冷ＨＰ）室外機 | ＦＩＶＥＳＴＡＲＺＥＡＳ室外機 | RSRP50BFT | 504042 | ダイキン工業（株） | 店舗・オフィス用ＰＡＣ（空冷ＨＰ）室外機 | RSRP50BFT | ＦＩＶＥＳＴＡＲＺＥＡＳ室外機 | 2021/10/1 | 室外機 | 4.5 | 4.5 | 5.0 | 4.9 | 5.0 | 4.9 | 37 | 37 | 42 | 46 | 63 | 67 | 795 | 300 | 595 | 42 | 3 | 200 | 0.85 | 70 | 1.45 | 1.45 | 1.25 | 1.25 | 4.5 | 4.5 | 3.9 | 3.9 | 92.9 | 92.9 | 92.6 | 92.6 | 634000 | （税無し）
SSRK56BJ(N)V
[16 empty] | メーカーコード | メーカー名 | 細分類 | メーカー型番 | 型式名称 | 製品リリース年月日 | 空調機器種別(DK-BIM) | 冷房能力(50ヘルツ電源)[kW] | 冷房能力(60ヘルツ電源)[kW] | 暖房能力(50ヘルツ電源)[kW] | 暖房能力(60ヘルツ電源)[kW] | 送 風 量(室内,50ヘルツ電源,強)[m3/min] | 送 風 量(室内,50ヘルツ電源,中)[m3/min] | 送 風 量(室内,50ヘルツ電源,弱)[m3/min] | 送 風 量(室内,60ヘルツ電源,強)[m3/min] | 送 風 量(室内,60ヘルツ電源,中)[m3/min] | 送 風 量(室内,60ヘルツ電源,弱)[m3/min] | 騒 音 値SPL(室内,冷房,50ヘルツ電源,特強)[db] | 騒 音 値SPL(室内,冷房,50ヘルツ電源,強)[db] | 騒 音 値SPL(室内,冷房,50ヘルツ電源,弱)[db] | 騒 音 値SPL(室内,冷房,60ヘルツ電源,特強)[db] | 騒 音 値SPL(室内,冷房,60ヘルツ電源,強)[db] | 騒 音 値SPL(室内,冷房,60ヘルツ電源,弱)[db] | 騒 音 値SPL(室内,暖房,50ヘルツ電源,特強)[db] | 騒 音 値SPL(室内,暖房,50ヘルツ電源,強)[db] | 騒 音 値SPL(室内,暖房,50ヘルツ電源,弱)[db] | 騒 音 値SPL(室内,暖房,60ヘルツ電源,特強)[db] | 騒 音 値SPL(室内,暖房,60ヘルツ電源,強)[db] | 騒 音 値SPL(室内,暖房,60ヘルツ電源,弱)[db] | 騒 音 値PWL(冷房,強)[db] | 騒 音 値PWL(暖房,強)[db] | 外形寸法 Ｗ(室内)[㎜] | 外形寸法 Ｄ(室内)[㎜] | 外形寸法 Ｈ(室内)[㎜] | 製品質量(室内)[kg] | 電動機出力(室内,送風機,1番目)[W] | 消費電力(冷房,50ヘルツ電源)[kW] | 消費電力(冷房,60ヘルツ電源)[kW] | 消費電力(暖房,50ヘルツ電源)[kW] | 消費電力(暖房,60ヘルツ電源)[kW] | 運転電流(冷房,50ヘルツ電源)[A] | 運転電流(冷房,60ヘルツ電源)[A] | 運転電流(暖房,50ヘルツ電源)[A] | 運転電流(暖房,60ヘルツ電源)[A] | 力率(冷房,50ヘルツ電源)[%] | 力率(冷房,60ヘルツ電源)[%] | 力率(暖房,50ヘルツ電源)[%] | 力率(暖房,60ヘルツ電源)[%] | 標準価格[円（税抜）] | 備 考
[7 empty] | GUID\af959b4c9e7a4c1089b538727eb47285\Folder\Item |  | 50-05-300-3120-010 | 空調機 | 空調機 | パッケージ形エアコン店舗・オフィス用（空冷ＨＰ） | 店舗・オフィス用ＰＡＣ（空冷ＨＰ）１方向カセット形 | スカイエア 天井埋込カセット形シングルフロータイプ（センシング） | FHKP56FA | 504042 | ダイキン工業（株） | 店舗・オフィス用ＰＡＣ（空冷ＨＰ）１方向カセット形 | FHKP56FA | スカイエア 天井埋込カセット形シングルフロータイプ（センシング） | 2021/10/1 | 室内機 | 5.0 | 5.0 | 5.6 | 5.6 | 13.5 | 12 | 10 | 13.5 | 12 | 10 | 43 | 40 | 37 | 43 | 40 | 37 | 43 | 40 | 37 | 43 | 40 | 37 | 59 | 59 | 1000 | 598 | 200 | 25 | 78 | 0.0907 | 0.0907 | 0.0853 | 0.0853 | 0.5 | 0.5 | 0.5 | 0.5 | 93.7 | 93.7 | 91.9 | 91.9 | 312000 | （税無し）
[16 empty] | メーカーコード | メーカー名 | 細分類 | メーカー型番 | 型式名称 | 製品リリース年月日 | 空調機器種別(DK-BIM) | 冷房能力(50ヘルツ電源)[kW] | 冷房能力(60ヘルツ電源)[kW] | 暖房能力(50ヘルツ電源)[kW] | 暖房能力(50ヘルツ電源,低温)[kW] | 暖房能力(60ヘルツ電源)[kW] | 暖房能力(60ヘルツ電源,低温)[kW] | 送 風 量(室外,50ヘルツ電源)[m3/min] | 送 風 量(室外,60ヘルツ電源)[m3/min] | 騒 音 値SPL(室外,冷房,60ヘルツ電源)[db] | 騒 音 値SPL(室外,暖房,60ヘルツ電源)[db] | 騒 音 値PWL(冷房,強)[db] | 騒 音 値PWL(暖房,強)[db] | 外形寸法 Ｗ(室外)[㎜] | 外形寸法 Ｄ(室外)[㎜] | 外形寸法 Ｈ(室外)[㎜] | 製品質量(室外)[kg] | 相(室外)[φ] | 電圧(室外)[V] | 電動機出力(室外,圧縮機,1番目)[kW] | 電動機出力(室外,送風機,1番目)[W] | 消費電力(冷房,50ヘルツ電源)[kW] | 消費電力(冷房,60ヘルツ電源)[kW] | 消費電力(暖房,50ヘルツ電源)[kW] | 消費電力(暖房,60ヘルツ電源)[kW] | 運転電流(冷房,50ヘルツ電源)[A] | 運転電流(冷房,60ヘルツ電源)[A] | 運転電流(暖房,50ヘルツ電源)[A] | 運転電流(暖房,60ヘルツ電源)[A] | 力率(冷房,50ヘルツ電源)[%] | 力率(冷房,60ヘルツ電源)[%] | 力率(暖房,50ヘルツ電源)[%] | 力率(暖房,60ヘルツ電源)[%] | 標準価格[円（税抜）] | 備 考
[7 empty] | GUID\2b4e16042c864a7ab90f0c1dc23c1034\Folder\Item |  | 50-05-300-3120-200 | 空調機 | 空調機 | パッケージ形エアコン店舗・オフィス用（空冷ＨＰ） | 店舗・オフィス用ＰＡＣ（空冷ＨＰ）室外機 | ＦＩＶＥＳＴＡＲＺＥＡＳ室外機 | RSRP56BFV | 504042 | ダイキン工業（株） | 店舗・オフィス用ＰＡＣ（空冷ＨＰ）室外機 | RSRP56BFV | ＦＩＶＥＳＴＡＲＺＥＡＳ室外機 | 2021/10/1 | 室外機 | 5.0 | 5.0 | 5.6 | 5.6 | 5.6 | 5.6 | 37 | 37 | 43 | 46 | 64 | 67 | 795 | 300 | 595 | 43 | 1 | 200 | 1.07 | 70 | 1.48 | 1.48 | 1.54 | 1.54 | 7.8 | 7.8 | 8.1 | 8.1 | 94.9 | 94.9 | 95.1 | 95.1 | 686000 | （税無し）
SSRK56BJ(N)T
[16 empty] | メーカーコード | メーカー名 | 細分類 | メーカー型番 | 型式名称 | 製品リリース年月日 | 空調機器種別(DK-BIM) | 冷房能力(50ヘルツ電源)[kW] | 冷房能力(60ヘルツ電源)[kW] | 暖房能力(50ヘルツ電源)[kW] | 暖房能力(60ヘルツ電源)[kW] | 送 風 量(室内,50ヘルツ電源,強)[m3/min] | 送 風 量(室内,50ヘルツ電源,中)[m3/min] | 送 風 量(室内,50ヘルツ電源,弱)[m3/min] | 送 風 量(室内,60ヘルツ電源,強)[m3/min] | 送 風 量(室内,60ヘルツ電源,中)[m3/min] | 送 風 量(室内,60ヘルツ電源,弱)[m3/min] | 騒 音 値SPL(室内,冷房,50ヘルツ電源,特強)[db] | 騒 音 値SPL(室内,冷房,50ヘルツ電源,強)[db] | 騒 音 値SPL(室内,冷房,50ヘルツ電源,弱)[db] | 騒 音 値SPL(室内,冷房,60ヘルツ電源,特強)[db] | 騒 音 値SPL(室内,冷房,60ヘルツ電源,強)[db] | 騒 音 値SPL(室内,冷房,60ヘルツ電源,弱)[db] | 騒 音 値SPL(室内,暖房,50ヘルツ電源,特強)[db] | 騒 音 値SPL(室内,暖房,50ヘルツ電源,強)[db] | 騒 音 値SPL(室内,暖房,50ヘルツ電源,弱)[db] | 騒 音 値SPL(室内,暖房,60ヘルツ電源,特強)[db] | 騒 音 値SPL(室内,暖房,60ヘルツ電源,強)[db] | 騒 音 値SPL(室内,暖房,60ヘルツ電源,弱)[db] | 騒 音 値PWL(冷房,強)[db] | 騒 音 値PWL(暖房,強)[db] | 外形寸法 Ｗ(室内)[㎜] | 外形寸法 Ｄ(室内)[㎜] | 外形寸法 Ｈ(室内)[㎜] | 製品質量(室内)[kg] | 電動機出力(室内,送風機,1番目)[W] | 消費電力(冷房,50ヘルツ電源)[kW] | 消費電力(冷房,60ヘルツ電源)[kW] | 消費電力(暖房,50ヘルツ電源)[kW] | 消費電力(暖房,60ヘルツ電源)[kW] | 運転電流(冷房,50ヘルツ電源)[A] | 運転電流(冷房,60ヘルツ電源)[A] | 運転電流(暖房,50ヘルツ電源)[A] | 運転電流(暖房,60ヘルツ電源)[A] | 力率(冷房,50ヘルツ電源)[%] | 力率(冷房,60ヘルツ電源)[%] | 力率(暖房,50ヘルツ電源)[%] | 力率(暖房,60ヘルツ電源)[%] | 標準価格[円（税抜）] | 備 考
[7 empty] | GUID\0f49ad8f9cd3432690f02453af879a52\Folder\Item |  | 50-05-300-3120-010 | 空調機 | 空調機 | パッケージ形エアコン店舗・オフィス用（空冷ＨＰ） | 店舗・オフィス用ＰＡＣ（空冷ＨＰ）１方向カセット形 | スカイエア 天井埋込カセット形シングルフロータイプ（センシング） | FHKP56FA | 504042 | ダイキン工業（株） | 店舗・オフィス用ＰＡＣ（空冷ＨＰ）１方向カセット形 | FHKP56FA | スカイエア 天井埋込カセット形シングルフロータイプ（センシング） | 2021/10/1 | 室内機 | 5.0 | 5.0 | 5.6 | 5.6 | 13.5 | 12 | 10 | 13.5 | 12 | 10 | 43 | 40 | 37 | 43 | 40 | 37 | 43 | 40 | 37 | 43 | 40 | 37 | 59 | 59 | 1000 | 598 | 200 | 25 | 78 | 0.0907 | 0.0907 | 0.0853 | 0.0853 | 0.5 | 0.5 | 0.5 | 0.5 | 93.7 | 93.7 | 91.9 | 91.9 | 312000 | （税無し）
[16 empty] | メーカーコード | メーカー名 | 細分類 | メーカー型番 | 型式名称 | 製品リリース年月日 | 空調機器種別(DK-BIM) | 冷房能力(50ヘルツ電源)[kW] | 冷房能力(60ヘルツ電源)[kW] | 暖房能力(50ヘルツ電源)[kW] | 暖房能力(50ヘルツ電源,低温)[kW] | 暖房能力(60ヘルツ電源)[kW] | 暖房能力(60ヘルツ電源,低温)[kW] | 送 風 量(室外,50ヘルツ電源)[m3/min] | 送 風 量(室外,60ヘルツ電源)[m3/min] | 騒 音 値SPL(室外,冷房,60ヘルツ電源)[db] | 騒 音 値SPL(室外,暖房,60ヘルツ電源)[db] | 騒 音 値PWL(冷房,強)[db] | 騒 音 値PWL(暖房,強)[db] | 外形寸法 Ｗ(室外)[㎜] | 外形寸法 Ｄ(室外)[㎜] | 外形寸法 Ｈ(室外)[㎜] | 製品質量(室外)[kg] | 相(室外)[φ] | 電圧(室外)[V] | 電動機出力(室外,圧縮機,1番目)[kW] | 電動機出力(室外,送風機,1番目)[W] | 消費電力(冷房,50ヘルツ電源)[kW] | 消費電力(冷房,60ヘルツ電源)[kW] | 消費電力(暖房,50ヘルツ電源)[kW] | 消費電力(暖房,60ヘルツ電源)[kW] | 運転電流(冷房,50ヘルツ電源)[A] | 運転電流(冷房,60ヘルツ電源)[A] | 運転電流(暖房,50ヘルツ電源)[A] | 運転電流(暖房,60ヘルツ電源)[A] | 力率(冷房,50ヘルツ電源)[%] | 力率(冷房,60ヘルツ電源)[%] | 力率(暖房,50ヘルツ電源)[%] | 力率(暖房,60ヘルツ電源)[%] | 標準価格[円（税抜）] | 備 考
[7 empty] | GUID\6f9c52bfd0b042fbb7cc123b6d2ce3f1\Folder\Item |  | 50-05-300-3120-200 | 空調機 | 空調機 | パッケージ形エアコン店舗・オフィス用（空冷ＨＰ） | 店舗・オフィス用ＰＡＣ（空冷ＨＰ）室外機 | ＦＩＶＥＳＴＡＲＺＥＡＳ室外機 | RSRP56BFT | 504042 | ダイキン工業（株） | 店舗・オフィス用ＰＡＣ（空冷ＨＰ）室外機 | RSRP56BFT | ＦＩＶＥＳＴＡＲＺＥＡＳ室外機 | 2021/10/1 | 室外機 | 5.0 | 5.0 | 5.6 | 5.6 | 5.6 | 5.6 | 37 | 37 | 43 | 46 | 64 | 67 | 795 | 300 | 595 | 43 | 3 | 200 | 1.07 | 70 | 1.48 | 1.48 | 1.54 | 1.54 | 4.4 | 4.4 | 4.6 | 4.6 | 97.4 | 97.4 | 96.9 | 96.9 | 686000 | （税無し）
SSRK63BJ(N)V
[16 empty] | メーカーコード | メーカー名 | 細分類 | メーカー型番 | 型式名称 | 製品リリース年月日 | 空調機器種別(DK-BIM) | 冷房能力(50ヘルツ電源)[kW] | 冷房能力(60ヘルツ電源)[kW] | 暖房能力(50ヘルツ電源)[kW] | 暖房能力(60ヘルツ電源)[kW] | 送 風 量(室内,50ヘルツ電源,強)[m3/min] | 送 風 量(室内,50ヘルツ電源,中)[m3/min] | 送 風 量(室内,50ヘルツ電源,弱)[m3/min] | 送 風 量(室内,60ヘルツ電源,強)[m3/min] | 送 風 量(室内,60ヘルツ電源,中)[m3/min] | 送 風 量(室内,60ヘルツ電源,弱)[m3/min] | 騒 音 値SPL(室内,冷房,50ヘルツ電源,特強)[db] | 騒 音 値SPL(室内,冷房,50ヘルツ電源,強)[db] | 騒 音 値SPL(室内,冷房,50ヘルツ電源,弱)[db] | 騒 音 値SPL(室内,冷房,60ヘルツ電源,特強)[db] | 騒 音 値SPL(室内,冷房,60ヘルツ電源,強)[db] | 騒 音 値SPL(室内,冷房,60ヘルツ電源,弱)[db] | 騒 音 値SPL(室内,暖房,50ヘルツ電源,特強)[db] | 騒 音 値SPL(室内,暖房,50ヘルツ電源,強)[db] | 騒 音 値SPL(室内,暖房,50ヘルツ電源,弱)[db] | 騒 音 値SPL(室内,暖房,60ヘルツ電源,特強)[db] | 騒 音 値SPL(室内,暖房,60ヘルツ電源,強)[db] | 騒 音 値SPL(室内,暖房,60ヘルツ電源,弱)[db] | 騒 音 値PWL(冷房,強)[db] | 騒 音 値PWL(暖房,強)[db] | 外形寸法 Ｗ(室内)[㎜] | 外形寸法 Ｄ(室内)[㎜] | 外形寸法 Ｈ(室内)[㎜] | 製品質量(室内)[kg] | 電動機出力(室内,送風機,1番目)[W] | 消費電力(冷房,50ヘルツ電源)[kW] | 消費電力(冷房,60ヘルツ電源)[kW] | 消費電力(暖房,50ヘルツ電源)[kW] | 消費電力(暖房,60ヘルツ電源)[kW] | 運転電流(冷房,50ヘルツ電源)[A] | 運転電流(冷房,60ヘルツ電源)[A] | 運転電流(暖房,50ヘルツ電源)[A] | 運転電流(暖房,60ヘルツ電源)[A] | 力率(冷房,50ヘルツ電源)[%] | 力率(冷房,60ヘルツ電源)[%] | 力率(暖房,50ヘルツ電源)[%] | 力率(暖房,60ヘルツ電源)[%] | 標準価格[円（税抜）] | 備 考
[7 empty] | GUID\d0c6f825ff1c42779c79bd5d48f404c1\Folder\Item |  | 50-05-300-3120-010 | 空調機 | 空調機 | パッケージ形エアコン店舗・オフィス用（空冷ＨＰ） | 店舗・オフィス用ＰＡＣ（空冷ＨＰ）１方向カセット形 | スカイエア 天井埋込カセット形シングルフロータイプ（センシング） | FHKP63FA | 504042 | ダイキン工業（株） | 店舗・オフィス用ＰＡＣ（空冷ＨＰ）１方向カセット形 | FHKP63FA | スカイエア 天井埋込カセット形シングルフロータイプ（センシング） | 2021/10/1 | 室内機 | 5.6 | 5.6 | 6.3 | 6.3 | 17 | 14.5 | 12 | 17 | 14.5 | 12 | 44 | 41 | 37 | 44 | 41 | 37 | 44 | 41 | 37 | 44 | 41 | 37 | 60 | 60 | 1200 | 598 | 200 | 29 | 78 | 0.0767 | 0.0767 | 0.0729 | 0.0729 | 0.5 | 0.5 | 0.5 | 0.5 | 90.3 | 90.3 | 90.1 | 90.1 | 324000 | （税無し）
[16 empty] | メーカーコード | メーカー名 | 細分類 | メーカー型番 | 型式名称 | 製品リリース年月日 | 空調機器種別(DK-BIM) | 冷房能力(50ヘルツ電源)[kW] | 冷房能力(60ヘルツ電源)[kW] | 暖房能力(50ヘルツ電源)[kW] | 暖房能力(50ヘルツ電源,低温)[kW] | 暖房能力(60ヘルツ電源)[kW] | 暖房能力(60ヘルツ電源,低温)[kW] | 送 風 量(室外,50ヘルツ電源)[m3/min] | 送 風 量(室外,60ヘルツ電源)[m3/min] | 騒 音 値SPL(室外,冷房,60ヘルツ電源)[db] | 騒 音 値SPL(室外,暖房,60ヘルツ電源)[db] | 騒 音 値PWL(冷房,強)[db] | 騒 音 値PWL(暖房,強)[db] | 外形寸法 Ｗ(室外)[㎜] | 外形寸法 Ｄ(室外)[㎜] | 外形寸法 Ｈ(室外)[㎜] | 製品質量(室外)[kg] | 相(室外)[φ] | 電圧(室外)[V] | 電動機出力(室外,圧縮機,1番目)[kW] | 電動機出力(室外,送風機,1番目)[W] | 消費電力(冷房,50ヘルツ電源)[kW] | 消費電力(冷房,60ヘルツ電源)[kW] | 消費電力(暖房,50ヘルツ電源)[kW] | 消費電力(暖房,60ヘルツ電源)[kW] | 運転電流(冷房,50ヘルツ電源)[A] | 運転電流(冷房,60ヘルツ電源)[A] | 運転電流(暖房,50ヘルツ電源)[A] | 運転電流(暖房,60ヘルツ電源)[A] | 力率(冷房,50ヘルツ電源)[%] | 力率(冷房,60ヘルツ電源)[%] | 力率(暖房,50ヘルツ電源)[%] | 力率(暖房,60ヘルツ電源)[%] | 標準価格[円（税抜）] | 備 考
[7 empty] | GUID\f710513f72e84261b4c1aa5b317134a9\Folder\Item |  | 50-05-300-3120-200 | 空調機 | 空調機 | パッケージ形エアコン店舗・オフィス用（空冷ＨＰ） | 店舗・オフィス用ＰＡＣ（空冷ＨＰ）室外機 | ＦＩＶＥＳＴＡＲＺＥＡＳ室外機 | RSRP63BFV | 504042 | ダイキン工業（株） | 店舗・オフィス用ＰＡＣ（空冷ＨＰ）室外機 | RSRP63BFV | ＦＩＶＥＳＴＡＲＺＥＡＳ室外機 | 2021/10/1 | 室外機 | 5.6 | 5.6 | 6.3 | 6.2 | 6.3 | 6.2 | 37 | 37 | 46 | 47 | 67 | 68 | 795 | 300 | 595 | 43 | 1 | 200 | 1.10 | 70 | 1.89 | 1.87 | 1.61 | 1.60 | 10.0 | 9.9 | 8.5 | 8.4 | 94.5 | 94.4 | 94.7 | 95.2 | 733000 | （税無し）
SSRK63BJ(N)T
[16 empty] | メーカーコード | メーカー名 | 細分類 | メーカー型番 | 型式名称 | 製品リリース年月日 | 空調機器種別(DK-BIM) | 冷房能力(50ヘルツ電源)[kW] | 冷房能力(60ヘルツ電源)[kW] | 暖房能力(50ヘルツ電源)[kW] | 暖房能力(60ヘルツ電源)[kW] | 送 風 量(室内,50ヘルツ電源,強)[m3/min] | 送 風 量(室内,50ヘルツ電源,中)[m3/min] | 送 風 量(室内,50ヘルツ電源,弱)[m3/min] | 送 風 量(室内,60ヘルツ電源,強)[m3/min] | 送 風 量(室内,60ヘルツ電源,中)[m3/min] | 送 風 量(室内,60ヘルツ電源,弱)[m3/min] | 騒 音 値SPL(室内,冷房,50ヘルツ電源,特強)[db] | 騒 音 値SPL(室内,冷房,50ヘルツ電源,強)[db] | 騒 音 値SPL(室内,冷房,50ヘルツ電源,弱)[db] | 騒 音 値SPL(室内,冷房,60ヘルツ電源,特強)[db] | 騒 音 値SPL(室内,冷房,60ヘルツ電源,強)[db] | 騒 音 値SPL(室内,冷房,60ヘルツ電源,弱)[db] | 騒 音 値SPL(室内,暖房,50ヘルツ電源,特強)[db] | 騒 音 値SPL(室内,暖房,50ヘルツ電源,強)[db] | 騒 音 値SPL(室内,暖房,50ヘルツ電源,弱)[db] | 騒 音 値SPL(室内,暖房,60ヘルツ電源,特強)[db] | 騒 音 値SPL(室内,暖房,60ヘルツ電源,強)[db] | 騒 音 値SPL(室内,暖房,60ヘルツ電源,弱)[db] | 騒 音 値PWL(冷房,強)[db] | 騒 音 値PWL(暖房,強)[db] | 外形寸法 Ｗ(室内)[㎜] | 外形寸法 Ｄ(室内)[㎜] | 外形寸法 Ｈ(室内)[㎜] | 製品質量(室内)[kg] | 電動機出力(室内,送風機,1番目)[W] | 消費電力(冷房,50ヘルツ電源)[kW] | 消費電力(冷房,60ヘルツ電源)[kW] | 消費電力(暖房,50ヘルツ電源)[kW] | 消費電力(暖房,60ヘルツ電源)[kW] | 運転電流(冷房,50ヘルツ電源)[A] | 運転電流(冷房,60ヘルツ電源)[A] | 運転電流(暖房,50ヘルツ電源)[A] | 運転電流(暖房,60ヘルツ電源)[A] | 力率(冷房,50ヘルツ電源)[%] | 力率(冷房,60ヘルツ電源)[%] | 力率(暖房,50ヘルツ電源)[%] | 力率(暖房,60ヘルツ電源)[%] | 標準価格[円（税抜）] | 備 考
[7 empty] | GUID\a7e88a06e04c49f6878b6ff183552306\Folder\Item |  | 50-05-300-3120-010 | 空調機 | 空調機 | パッケージ形エアコン店舗・オフィス用（空冷ＨＰ） | 店舗・オフィス用ＰＡＣ（空冷ＨＰ）１方向カセット形 | スカイエア 天井埋込カセット形シングルフロータイプ（センシング） | FHKP63FA | 504042 | ダイキン工業（株） | 店舗・オフィス用ＰＡＣ（空冷ＨＰ）１方向カセット形 | FHKP63FA | スカイエア 天井埋込カセット形シングルフロータイプ（センシング） | 2021/10/1 | 室内機 | 5.6 | 5.6 | 6.3 | 6.3 | 17 | 14.5 | 12 | 17 | 14.5 | 12 | 44 | 41 | 37 | 44 | 41 | 37 | 44 | 41 | 37 | 44 | 41 | 37 | 60 | 60 | 1200 | 598 | 200 | 29 | 78 | 0.0767 | 0.0767 | 0.0729 | 0.0729 | 0.5 | 0.5 | 0.5 | 0.5 | 90.3 | 90.3 | 90.1 | 90.1 | 324000 | （税無し）
[16 empty] | メーカーコード | メーカー名 | 細分類 | メーカー型番 | 型式名称 | 製品リリース年月日 | 空調機器種別(DK-BIM) | 冷房能力(50ヘルツ電源)[kW] | 冷房能力(60ヘルツ電源)[kW] | 暖房能力(50ヘルツ電源)[kW] | 暖房能力(50ヘルツ電源,低温)[kW] | 暖房能力(60ヘルツ電源)[kW] | 暖房能力(60ヘルツ電源,低温)[kW] | 送 風 量(室外,50ヘルツ電源)[m3/min] | 送 風 量(室外,60ヘルツ電源)[m3/min] | 騒 音 値SPL(室外,冷房,60ヘルツ電源)[db] | 騒 音 値SPL(室外,暖房,60ヘルツ電源)[db] | 騒 音 値PWL(冷房,強)[db] | 騒 音 値PWL(暖房,強)[db] | 外形寸法 Ｗ(室外)[㎜] | 外形寸法 Ｄ(室外)[㎜] | 外形寸法 Ｈ(室外)[㎜] | 製品質量(室外)[kg] | 相(室外)[φ] | 電圧(室外)[V] | 電動機出力(室外,圧縮機,1番目)[kW] | 電動機出力(室外,送風機,1番目)[W] | 消費電力(冷房,50ヘルツ電源)[kW] | 消費電力(冷房,60ヘルツ電源)[kW] | 消費電力(暖房,50ヘルツ電源)[kW] | 消費電力(暖房,60ヘルツ電源)[kW] | 運転電流(冷房,50ヘルツ電源)[A] | 運転電流(冷房,60ヘルツ電源)[A] | 運転電流(暖房,50ヘルツ電源)[A] | 運転電流(暖房,60ヘルツ電源)[A] | 力率(冷房,50ヘルツ電源)[%] | 力率(冷房,60ヘルツ電源)[%] | 力率(暖房,50ヘルツ電源)[%] | 力率(暖房,60ヘルツ電源)[%] | 標準価格[円（税抜）] | 備 考
[7 empty] | GUID\6d8f8fecb5fe4818a2ee2fab284e3b11\Folder\Item |  | 50-05-300-3120-200 | 空調機 | 空調機 | パッケージ形エアコン店舗・オフィス用（空冷ＨＰ） | 店舗・オフィス用ＰＡＣ（空冷ＨＰ）室外機 | ＦＩＶＥＳＴＡＲＺＥＡＳ室外機 | RSRP63BFT | 504042 | ダイキン工業（株） | 店舗・オフィス用ＰＡＣ（空冷ＨＰ）室外機 | RSRP63BFT | ＦＩＶＥＳＴＡＲＺＥＡＳ室外機 | 2021/10/1 | 室外機 | 5.6 | 5.6 | 6.3 | 6.2 | 6.3 | 6.2 | 37 | 37 | 46 | 47 | 67 | 68 | 795 | 300 | 595 | 43 | 3 | 200 | 1.10 | 70 | 1.89 | 1.87 | 1.61 | 1.60 | 5.6 | 5.5 | 4.8 | 4.8 | 97.4 | 97.9 | 97.0 | 96.4 | 733000 | （税無し）
SSRK80BJ(N)V
[16 empty] | メーカーコード | メーカー名 | 細分類 | メーカー型番 | 型式名称 | 製品リリース年月日 | 空調機器種別(DK-BIM) | 冷房能力(50ヘルツ電源)[kW] | 冷房能力(60ヘルツ電源)[kW] | 暖房能力(50ヘルツ電源)[kW] | 暖房能力(60ヘルツ電源)[kW] | 送 風 量(室内,50ヘルツ電源,強)[m3/min] | 送 風 量(室内,50ヘルツ電源,中)[m3/min] | 送 風 量(室内,50ヘルツ電源,弱)[m3/min] | 送 風 量(室内,60ヘルツ電源,強)[m3/min] | 送 風 量(室内,60ヘルツ電源,中)[m3/min] | 送 風 量(室内,60ヘルツ電源,弱)[m3/min] | 騒 音 値SPL(室内,冷房,50ヘルツ電源,特強)[db] | 騒 音 値SPL(室内,冷房,50ヘルツ電源,強)[db] | 騒 音 値SPL(室内,冷房,50ヘルツ電源,弱)[db] | 騒 音 値SPL(室内,冷房,60ヘルツ電源,特強)[db] | 騒 音 値SPL(室内,冷房,60ヘルツ電源,強)[db] | 騒 音 値SPL(室内,冷房,60ヘルツ電源,弱)[db] | 騒 音 値SPL(室内,暖房,50ヘルツ電源,特強)[db] | 騒 音 値SPL(室内,暖房,50ヘルツ電源,強)[db] | 騒 音 値SPL(室内,暖房,50ヘルツ電源,弱)[db] | 騒 音 値SPL(室内,暖房,60ヘルツ電源,特強)[db] | 騒 音 値SPL(室内,暖房,60ヘルツ電源,強)[db] | 騒 音 値SPL(室内,暖房,60ヘルツ電源,弱)[db] | 騒 音 値PWL(冷房,強)[db] | 騒 音 値PWL(暖房,強)[db] | 外形寸法 Ｗ(室内)[㎜] | 外形寸法 Ｄ(室内)[㎜] | 外形寸法 Ｈ(室内)[㎜] | 製品質量(室内)[kg] | 電動機出力(室内,送風機,1番目)[W] | 消費電力(冷房,50ヘルツ電源)[kW] | 消費電力(冷房,60ヘルツ電源)[kW] | 消費電力(暖房,50ヘルツ電源)[kW] | 消費電力(暖房,60ヘルツ電源)[kW] | 運転電流(冷房,50ヘルツ電源)[A] | 運転電流(冷房,60ヘルツ電源)[A] | 運転電流(暖房,50ヘルツ電源)[A] | 運転電流(暖房,60ヘルツ電源)[A] | 力率(冷房,50ヘルツ電源)[%] | 力率(冷房,60ヘルツ電源)[%] | 力率(暖房,50ヘルツ電源)[%] | 力率(暖房,60ヘルツ電源)[%] | 標準価格[円（税抜）] | 備 考
[7 empty] | GUID\9be6719ac1024cf5a7dd95a4a8aa104c\Folder\Item |  | 50-05-300-3120-010 | 空調機 | 空調機 | パッケージ形エアコン店舗・オフィス用（空冷ＨＰ） | 店舗・オフィス用ＰＡＣ（空冷ＨＰ）１方向カセット形 | スカイエア 天井埋込カセット形シングルフロータイプ（センシング） | FHKP80FA | 504042 | ダイキン工業（株） | 店舗・オフィス用ＰＡＣ（空冷ＨＰ）１方向カセット形 | FHKP80FA | スカイエア 天井埋込カセット形シングルフロータイプ（センシング） | 2021/10/1 | 室内機 | 7.1 | 7.1 | 8.0 | 8.0 | 17.5 | 15.5 | 13 | 17.5 | 15.5 | 13 | 46 | 42 | 39 | 46 | 42 | 39 | 46 | 42 | 39 | 46 | 42 | 39 | 62 | 62 | 1200 | 598 | 200 | 29 | 78 | 0.0840 | 0.0840 | 0.0802 | 0.0802 | 0.5 | 0.5 | 0.5 | 0.5 | 90.3 | 90.3 | 90.1 | 90.1 | 348000 | （税無し）
[16 empty] | メーカーコード | メーカー名 | 細分類 | メーカー型番 | 型式名称 | 製品リリース年月日 | 空調機器種別(DK-BIM) | 冷房能力(50ヘルツ電源)[kW] | 冷房能力(60ヘルツ電源)[kW] | 暖房能力(50ヘルツ電源)[kW] | 暖房能力(50ヘルツ電源,低温)[kW] | 暖房能力(60ヘルツ電源)[kW] | 暖房能力(60ヘルツ電源,低温)[kW] | 送 風 量(室外,50ヘルツ電源)[m3/min] | 送 風 量(室外,60ヘルツ電源)[m3/min] | 騒 音 値SPL(室外,冷房,60ヘルツ電源)[db] | 騒 音 値SPL(室外,暖房,60ヘルツ電源)[db] | 騒 音 値PWL(冷房,強)[db] | 騒 音 値PWL(暖房,強)[db] | 外形寸法 Ｗ(室外)[㎜] | 外形寸法 Ｄ(室外)[㎜] | 外形寸法 Ｈ(室外)[㎜] | 製品質量(室外)[kg] | 相(室外)[φ] | 電圧(室外)[V] | 電動機出力(室外,圧縮機,1番目)[kW] | 電動機出力(室外,送風機,1番目)[W] | 消費電力(冷房,50ヘルツ電源)[kW] | 消費電力(冷房,60ヘルツ電源)[kW] | 消費電力(暖房,50ヘルツ電源)[kW] | 消費電力(暖房,60ヘルツ電源)[kW] | 運転電流(冷房,50ヘルツ電源)[A] | 運転電流(冷房,60ヘルツ電源)[A] | 運転電流(暖房,50ヘルツ電源)[A] | 運転電流(暖房,60ヘルツ電源)[A] | 力率(冷房,50ヘルツ電源)[%] | 力率(冷房,60ヘルツ電源)[%] | 力率(暖房,50ヘルツ電源)[%] | 力率(暖房,60ヘルツ電源)[%] | 標準価格[円（税抜）] | 備 考
[7 empty] | GUID\61315033e7a5469685bec3d02a606a25\Folder\Item |  | 50-05-300-3120-200 | 空調機 | 空調機 | パッケージ形エアコン店舗・オフィス用（空冷ＨＰ） | 店舗・オフィス用ＰＡＣ（空冷ＨＰ）室外機 | ＦＩＶＥＳＴＡＲＺＥＡＳ室外機 | RSRP80BFV | 504042 | ダイキン工業（株） | 店舗・オフィス用ＰＡＣ（空冷ＨＰ）室外機 | RSRP80BFV | ＦＩＶＥＳＴＡＲＺＥＡＳ室外機 | 2021/10/1 | 室外機 | 7.1 | 7.1 | 8.0 | 7.8 | 8.0 | 7.8 | 66 | 66 | 46 | 47 | 67 | 68 | 940 | 320 | 990 | 66 | 1 | 200 | 1.29 | 84 | 2.47 | 2.47 | 2.34 | 2.34 | 13.2 | 13.2 | 12.7 | 12.7 | 93.6 | 93.6 | 92.1 | 92.1 | 804000 | （税無し）
SSRK80BJ(N)T
[16 empty] | メーカーコード | メーカー名 | 細分類 | メーカー型番 | 型式名称 | 製品リリース年月日 | 空調機器種別(DK-BIM) | 冷房能力(50ヘルツ電源)[kW] | 冷房能力(60ヘルツ電源)[kW] | 暖房能力(50ヘルツ電源)[kW] | 暖房能力(60ヘルツ電源)[kW] | 送 風 量(室内,50ヘルツ電源,強)[m3/min] | 送 風 量(室内,50ヘルツ電源,中)[m3/min] | 送 風 量(室内,50ヘルツ電源,弱)[m3/min] | 送 風 量(室内,60ヘルツ電源,強)[m3/min] | 送 風 量(室内,60ヘルツ電源,中)[m3/min] | 送 風 量(室内,60ヘルツ電源,弱)[m3/min] | 騒 音 値SPL(室内,冷房,50ヘルツ電源,特強)[db] | 騒 音 値SPL(室内,冷房,50ヘルツ電源,強)[db] | 騒 音 値SPL(室内,冷房,50ヘルツ電源,弱)[db] | 騒 音 値SPL(室内,冷房,60ヘルツ電源,特強)[db] | 騒 音 値SPL(室内,冷房,60ヘルツ電源,強)[db] | 騒 音 値SPL(室内,冷房,60ヘルツ電源,弱)[db] | 騒 音 値SPL(室内,暖房,50ヘルツ電源,特強)[db] | 騒 音 値SPL(室内,暖房,50ヘルツ電源,強)[db] | 騒 音 値SPL(室内,暖房,50ヘルツ電源,弱)[db] | 騒 音 値SPL(室内,暖房,60ヘルツ電源,特強)[db] | 騒 音 値SPL(室内,暖房,60ヘルツ電源,強)[db] | 騒 音 値SPL(室内,暖房,60ヘルツ電源,弱)[db] | 騒 音 値PWL(冷房,強)[db] | 騒 音 値PWL(暖房,強)[db] | 外形寸法 Ｗ(室内)[㎜] | 外形寸法 Ｄ(室内)[㎜] | 外形寸法 Ｈ(室内)[㎜] | 製品質量(室内)[kg] | 電動機出力(室内,送風機,1番目)[W] | 消費電力(冷房,50ヘルツ電源)[kW] | 消費電力(冷房,60ヘルツ電源)[kW] | 消費電力(暖房,50ヘルツ電源)[kW] | 消費電力(暖房,60ヘルツ電源)[kW] | 運転電流(冷房,50ヘルツ電源)[A] | 運転電流(冷房,60ヘルツ電源)[A] | 運転電流(暖房,50ヘルツ電源)[A] | 運転電流(暖房,60ヘルツ電源)[A] | 力率(冷房,50ヘルツ電源)[%] | 力率(冷房,60ヘルツ電源)[%] | 力率(暖房,50ヘルツ電源)[%] | 力率(暖房,60ヘルツ電源)[%] | 標準価格[円（税抜）] | 備 考
[7 empty] | GUID\f5f7e24391954f04af56ab8fd9a60986\Folder\Item |  | 50-05-300-3120-010 | 空調機 | 空調機 | パッケージ形エアコン店舗・オフィス用（空冷ＨＰ） | 店舗・オフィス用ＰＡＣ（空冷ＨＰ）１方向カセット形 | スカイエア 天井埋込カセット形シングルフロータイプ（センシング） | FHKP80FA | 504042 | ダイキン工業（株） | 店舗・オフィス用ＰＡＣ（空冷ＨＰ）１方向カセット形 | FHKP80FA | スカイエア 天井埋込カセット形シングルフロータイプ（センシング） | 2021/10/1 | 室内機 | 7.1 | 7.1 | 8.0 | 8.0 | 17.5 | 15.5 | 13 | 17.5 | 15.5 | 13 | 46 | 42 | 39 | 46 | 42 | 39 | 46 | 42 | 39 | 46 | 42 | 39 | 62 | 62 | 1200 | 598 | 200 | 29 | 78 | 0.0840 | 0.0840 | 0.0802 | 0.0802 | 0.5 | 0.5 | 0.5 | 0.5 | 90.3 | 90.3 | 90.1 | 90.1 | 348000 | （税無し）
[16 empty] | メーカーコード | メーカー名 | 細分類 | メーカー型番 | 型式名称 | 製品リリース年月日 | 空調機器種別(DK-BIM) | 冷房能力(50ヘルツ電源)[kW] | 冷房能力(60ヘルツ電源)[kW] | 暖房能力(50ヘルツ電源)[kW] | 暖房能力(50ヘルツ電源,低温)[kW] | 暖房能力(60ヘルツ電源)[kW] | 暖房能力(60ヘルツ電源,低温)[kW] | 送 風 量(室外,50ヘルツ電源)[m3/min] | 送 風 量(室外,60ヘルツ電源)[m3/min] | 騒 音 値SPL(室外,冷房,60ヘルツ電源)[db] | 騒 音 値SPL(室外,暖房,60ヘルツ電源)[db] | 騒 音 値PWL(冷房,強)[db] | 騒 音 値PWL(暖房,強)[db] | 外形寸法 Ｗ(室外)[㎜] | 外形寸法 Ｄ(室外)[㎜] | 外形寸法 Ｈ(室外)[㎜] | 製品質量(室外)[kg] | 相(室外)[φ] | 電圧(室外)[V] | 電動機出力(室外,圧縮機,1番目)[kW] | 電動機出力(室外,送風機,1番目)[W] | 消費電力(冷房,50ヘルツ電源)[kW] | 消費電力(冷房,60ヘルツ電源)[kW] | 消費電力(暖房,50ヘルツ電源)[kW] | 消費電力(暖房,60ヘルツ電源)[kW] | 運転電流(冷房,50ヘルツ電源)[A] | 運転電流(冷房,60ヘルツ電源)[A] | 運転電流(暖房,50ヘルツ電源)[A] | 運転電流(暖房,60ヘルツ電源)[A] | 力率(冷房,50ヘルツ電源)[%] | 力率(冷房,60ヘルツ電源)[%] | 力率(暖房,50ヘルツ電源)[%] | 力率(暖房,60ヘルツ電源)[%] | 標準価格[円（税抜）] | 備 考
[7 empty] | GUID\2512269c00184f1e828ef78f69cbeb55\Folder\Item |  | 50-05-300-3120-200 | 空調機 | 空調機 | パッケージ形エアコン店舗・オフィス用（空冷ＨＰ） | 店舗・オフィス用ＰＡＣ（空冷ＨＰ）室外機 | ＦＩＶＥＳＴＡＲＺＥＡＳ室外機 | RSRP80BFT | 504042 | ダイキン工業（株） | 店舗・オフィス用ＰＡＣ（空冷ＨＰ）室外機 | RSRP80BFT | ＦＩＶＥＳＴＡＲＺＥＡＳ室外機 | 2021/10/1 | 室外機 | 7.1 | 7.1 | 8.0 | 7.8 | 8.0 | 7.8 | 66 | 66 | 46 | 47 | 67 | 68 | 940 | 320 | 990 | 66 | 3 | 200 | 1.29 | 84 | 2.47 | 2.47 | 2.34 | 2.34 | 7.5 | 7.5 | 7.0 | 7.0 | 95.0 | 95.0 | 96.7 | 96.7 | 804000 | （税無し）
SSRK80BJ(N)VD
[16 empty] | メーカーコード | メーカー名 | 細分類 | メーカー型番 | 型式名称 | 製品リリース年月日 | 空調機器種別(DK-BIM) | 冷房能力(50ヘルツ電源)[kW] | 冷房能力(60ヘルツ電源)[kW] | 暖房能力(50ヘルツ電源)[kW] | 暖房能力(60ヘルツ電源)[kW] | 送 風 量(室内,50ヘルツ電源,強)[m3/min] | 送 風 量(室内,50ヘルツ電源,中)[m3/min] | 送 風 量(室内,50ヘルツ電源,弱)[m3/min] | 送 風 量(室内,60ヘルツ電源,強)[m3/min] | 送 風 量(室内,60ヘルツ電源,中)[m3/min] | 送 風 量(室内,60ヘルツ電源,弱)[m3/min] | 騒 音 値SPL(室内,冷房,50ヘルツ電源,特強)[db] | 騒 音 値SPL(室内,冷房,50ヘルツ電源,強)[db] | 騒 音 値SPL(室内,冷房,50ヘルツ電源,弱)[db] | 騒 音 値SPL(室内,冷房,60ヘルツ電源,特強)[db] | 騒 音 値SPL(室内,冷房,60ヘルツ電源,強)[db] | 騒 音 値SPL(室内,冷房,60ヘルツ電源,弱)[db] | 騒 音 値SPL(室内,暖房,50ヘルツ電源,特強)[db] | 騒 音 値SPL(室内,暖房,50ヘルツ電源,強)[db] | 騒 音 値SPL(室内,暖房,50ヘルツ電源,弱)[db] | 騒 音 値SPL(室内,暖房,60ヘルツ電源,特強)[db] | 騒 音 値SPL(室内,暖房,60ヘルツ電源,強)[db] | 騒 音 値SPL(室内,暖房,60ヘルツ電源,弱)[db] | 騒 音 値PWL(冷房,強)[db] | 騒 音 値PWL(暖房,強)[db] | 外形寸法 Ｗ(室内)[㎜] | 外形寸法 Ｄ(室内)[㎜] | 外形寸法 Ｈ(室内)[㎜] | 製品質量(室内)[kg] | 電動機出力(室内,送風機,1番目)[W] | 消費電力(冷房,50ヘルツ電源)[kW] | 消費電力(冷房,60ヘルツ電源)[kW] | 消費電力(暖房,50ヘルツ電源)[kW] | 消費電力(暖房,60ヘルツ電源)[kW] | 運転電流(冷房,50ヘルツ電源)[A] | 運転電流(冷房,60ヘルツ電源)[A] | 運転電流(暖房,50ヘルツ電源)[A] | 運転電流(暖房,60ヘルツ電源)[A] | 力率(冷房,50ヘルツ電源)[%] | 力率(冷房,60ヘルツ電源)[%] | 力率(暖房,50ヘルツ電源)[%] | 力率(暖房,60ヘルツ電源)[%] | 標準価格[円（税抜）] | 備 考
[7 empty] | GUID\61da6047d76d4c6196943a3f1b3b5b44\Folder\Item |  | 50-05-300-3120-010 | 空調機 | 空調機 | パッケージ形エアコン店舗・オフィス用（空冷ＨＰ） | 店舗・オフィス用ＰＡＣ（空冷ＨＰ）１方向カセット形 | スカイエア 天井埋込カセット形シングルフロータイプ（センシング） | FHKP40FA | 504042 | ダイキン工業（株） | 店舗・オフィス用ＰＡＣ（空冷ＨＰ）１方向カセット形 | FHKP40FA | スカイエア 天井埋込カセット形シングルフロータイプ（センシング） | 2021/10/1 | 室内機 | 3.6 | 3.6 | 4.0 | 4.0 | 13 | 11 | 9.5 | 13 | 11 | 9.5 | 42 | 39 | 37 | 42 | 39 | 37 | 42 | 39 | 37 | 42 | 39 | 37 | 58 | 58 | 1000 | 598 | 200 | 25 | 78 | 0.0834 | 0.0834 | 0.0780 | 0.0780 | 0.5 | 0.5 | 0.5 | 0.5 | 93.5 | 93.5 | 91.5 | 91.5 | 283000 | （税無し）
[16 empty] | メーカーコード | メーカー名 | 細分類 | メーカー型番 | 型式名称 | 製品リリース年月日 | 空調機器種別(DK-BIM) | 冷房能力(50ヘルツ電源)[kW] | 冷房能力(60ヘルツ電源)[kW] | 暖房能力(50ヘルツ電源)[kW] | 暖房能力(50ヘルツ電源,低温)[kW] | 暖房能力(60ヘルツ電源)[kW] | 暖房能力(60ヘルツ電源,低温)[kW] | 送 風 量(室外,50ヘルツ電源)[m3/min] | 送 風 量(室外,60ヘルツ電源)[m3/min] | 騒 音 値SPL(室外,冷房,60ヘルツ電源)[db] | 騒 音 値SPL(室外,暖房,60ヘルツ電源)[db] | 騒 音 値PWL(冷房,強)[db] | 騒 音 値PWL(暖房,強)[db] | 外形寸法 Ｗ(室外)[㎜] | 外形寸法 Ｄ(室外)[㎜] | 外形寸法 Ｈ(室外)[㎜] | 製品質量(室外)[kg] | 相(室外)[φ] | 電圧(室外)[V] | 電動機出力(室外,圧縮機,1番目)[kW] | 電動機出力(室外,送風機,1番目)[W] | 消費電力(冷房,50ヘルツ電源)[kW] | 消費電力(冷房,60ヘルツ電源)[kW] | 消費電力(暖房,50ヘルツ電源)[kW] | 消費電力(暖房,60ヘルツ電源)[kW] | 運転電流(冷房,50ヘルツ電源)[A] | 運転電流(冷房,60ヘルツ電源)[A] | 運転電流(暖房,50ヘルツ電源)[A] | 運転電流(暖房,60ヘルツ電源)[A] | 力率(冷房,50ヘルツ電源)[%] | 力率(冷房,60ヘルツ電源)[%] | 力率(暖房,50ヘルツ電源)[%] | 力率(暖房,60ヘルツ電源)[%] | 標準価格[円（税抜）] | 備 考
[7 empty] | GUID\bd002b64a12b4455b989eeeeb4144ba5\Folder\Item |  | 50-05-300-3120-200 | 空調機 | 空調機 | パッケージ形エアコン店舗・オフィス用（空冷ＨＰ） | 店舗・オフィス用ＰＡＣ（空冷ＨＰ）室外機 | ＦＩＶＥＳＴＡＲＺＥＡＳ室外機 | RSRP80BFV | 504042 | ダイキン工業（株） | 店舗・オフィス用ＰＡＣ（空冷ＨＰ）室外機 | RSRP80BFV | ＦＩＶＥＳＴＡＲＺＥＡＳ室外機 | 2021/10/1 | 室外機 | 7.1 | 7.1 | 8.0 | 7.8 | 8.0 | 7.8 | 66 | 66 | 46 | 47 | 67 | 68 | 940 | 320 | 990 | 66 | 1 | 200 | 1.29 | 84 | 2.47 | 2.47 | 2.34 | 2.34 | 13.2 | 13.2 | 12.7 | 12.7 | 93.6 | 93.6 | 92.1 | 92.1 | 804000 | （税無し）
SSRK80BJ(N)TD
[16 empty] | メーカーコード | メーカー名 | 細分類 | メーカー型番 | 型式名称 | 製品リリース年月日 | 空調機器種別(DK-BIM) | 冷房能力(50ヘルツ電源)[kW] | 冷房能力(60ヘルツ電源)[kW] | 暖房能力(50ヘルツ電源)[kW] | 暖房能力(60ヘルツ電源)[kW] | 送 風 量(室内,50ヘルツ電源,強)[m3/min] | 送 風 量(室内,50ヘルツ電源,中)[m3/min] | 送 風 量(室内,50ヘルツ電源,弱)[m3/min] | 送 風 量(室内,60ヘルツ電源,強)[m3/min] | 送 風 量(室内,60ヘルツ電源,中)[m3/min] | 送 風 量(室内,60ヘルツ電源,弱)[m3/min] | 騒 音 値SPL(室内,冷房,50ヘルツ電源,特強)[db] | 騒 音 値SPL(室内,冷房,50ヘルツ電源,強)[db] | 騒 音 値SPL(室内,冷房,50ヘルツ電源,弱)[db] | 騒 音 値SPL(室内,冷房,60ヘルツ電源,特強)[db] | 騒 音 値SPL(室内,冷房,60ヘルツ電源,強)[db] | 騒 音 値SPL(室内,冷房,60ヘルツ電源,弱)[db] | 騒 音 値SPL(室内,暖房,50ヘルツ電源,特強)[db] | 騒 音 値SPL(室内,暖房,50ヘルツ電源,強)[db] | 騒 音 値SPL(室内,暖房,50ヘルツ電源,弱)[db] | 騒 音 値SPL(室内,暖房,60ヘルツ電源,特強)[db] | 騒 音 値SPL(室内,暖房,60ヘルツ電源,強)[db] | 騒 音 値SPL(室内,暖房,60ヘルツ電源,弱)[db] | 騒 音 値PWL(冷房,強)[db] | 騒 音 値PWL(暖房,強)[db] | 外形寸法 Ｗ(室内)[㎜] | 外形寸法 Ｄ(室内)[㎜] | 外形寸法 Ｈ(室内)[㎜] | 製品質量(室内)[kg] | 電動機出力(室内,送風機,1番目)[W] | 消費電力(冷房,50ヘルツ電源)[kW] | 消費電力(冷房,60ヘルツ電源)[kW] | 消費電力(暖房,50ヘルツ電源)[kW] | 消費電力(暖房,60ヘルツ電源)[kW] | 運転電流(冷房,50ヘルツ電源)[A] | 運転電流(冷房,60ヘルツ電源)[A] | 運転電流(暖房,50ヘルツ電源)[A] | 運転電流(暖房,60ヘルツ電源)[A] | 力率(冷房,50ヘルツ電源)[%] | 力率(冷房,60ヘルツ電源)[%] | 力率(暖房,50ヘルツ電源)[%] | 力率(暖房,60ヘルツ電源)[%] | 標準価格[円（税抜）] | 備 考
[7 empty] | GUID\e2c91e8ba0e14e62b97f8e40925664ad\Folder\Item |  | 50-05-300-3120-010 | 空調機 | 空調機 | パッケージ形エアコン店舗・オフィス用（空冷ＨＰ） | 店舗・オフィス用ＰＡＣ（空冷ＨＰ）１方向カセット形 | スカイエア 天井埋込カセット形シングルフロータイプ（センシング） | FHKP40FA | 504042 | ダイキン工業（株） | 店舗・オフィス用ＰＡＣ（空冷ＨＰ）１方向カセット形 | FHKP40FA | スカイエア 天井埋込カセット形シングルフロータイプ（センシング） | 2021/10/1 | 室内機 | 3.6 | 3.6 | 4.0 | 4.0 | 13 | 11 | 9.5 | 13 | 11 | 9.5 | 42 | 39 | 37 | 42 | 39 | 37 | 42 | 39 | 37 | 42 | 39 | 37 | 58 | 58 | 1000 | 598 | 200 | 25 | 78 | 0.0834 | 0.0834 | 0.0780 | 0.0780 | 0.5 | 0.5 | 0.5 | 0.5 | 93.5 | 93.5 | 91.5 | 91.5 | 283000 | （税無し）
[16 empty] | メーカーコード | メーカー名 | 細分類 | メーカー型番 | 型式名称 | 製品リリース年月日 | 空調機器種別(DK-BIM) | 冷房能力(50ヘルツ電源)[kW] | 冷房能力(60ヘルツ電源)[kW] | 暖房能力(50ヘルツ電源)[kW] | 暖房能力(50ヘルツ電源,低温)[kW] | 暖房能力(60ヘルツ電源)[kW] | 暖房能力(60ヘルツ電源,低温)[kW] | 送 風 量(室外,50ヘルツ電源)[m3/min] | 送 風 量(室外,60ヘルツ電源)[m3/min] | 騒 音 値SPL(室外,冷房,60ヘルツ電源)[db] | 騒 音 値SPL(室外,暖房,60ヘルツ電源)[db] | 騒 音 値PWL(冷房,強)[db] | 騒 音 値PWL(暖房,強)[db] | 外形寸法 Ｗ(室外)[㎜] | 外形寸法 Ｄ(室外)[㎜] | 外形寸法 Ｈ(室外)[㎜] | 製品質量(室外)[kg] | 相(室外)[φ] | 電圧(室外)[V] | 電動機出力(室外,圧縮機,1番目)[kW] | 電動機出力(室外,送風機,1番目)[W] | 消費電力(冷房,50ヘルツ電源)[kW] | 消費電力(冷房,60ヘルツ電源)[kW] | 消費電力(暖房,50ヘルツ電源)[kW] | 消費電力(暖房,60ヘルツ電源)[kW] | 運転電流(冷房,50ヘルツ電源)[A] | 運転電流(冷房,60ヘルツ電源)[A] | 運転電流(暖房,50ヘルツ電源)[A] | 運転電流(暖房,60ヘルツ電源)[A] | 力率(冷房,50ヘルツ電源)[%] | 力率(冷房,60ヘルツ電源)[%] | 力率(暖房,50ヘルツ電源)[%] | 力率(暖房,60ヘルツ電源)[%] | 標準価格[円（税抜）] | 備 考
[7 empty] | GUID\9ea3cf61c586406098b452692dcde75b\Folder\Item |  | 50-05-300-3120-200 | 空調機 | 空調機 | パッケージ形エアコン店舗・オフィス用（空冷ＨＰ） | 店舗・オフィス用ＰＡＣ（空冷ＨＰ）室外機 | ＦＩＶＥＳＴＡＲＺＥＡＳ室外機 | RSRP80BFT | 504042 | ダイキン工業（株） | 店舗・オフィス用ＰＡＣ（空冷ＨＰ）室外機 | RSRP80BFT | ＦＩＶＥＳＴＡＲＺＥＡＳ室外機 | 2021/10/1 | 室外機 | 7.1 | 7.1 | 8.0 | 7.8 | 8.0 | 7.8 | 66 | 66 | 46 | 47 | 67 | 68 | 940 | 320 | 990 | 66 | 3 | 200 | 1.29 | 84 | 2.47 | 2.47 | 2.34 | 2.34 | 7.5 | 7.5 | 7.0 | 7.0 | 95.0 | 95.0 | 96.7 | 96.7 | 804000 | （税無し）
SSRK112BJ(N)D
[16 empty] | メーカーコード | メーカー名 | 細分類 | メーカー型番 | 型式名称 | 製品リリース年月日 | 空調機器種別(DK-BIM) | 冷房能力(50ヘルツ電源)[kW] | 冷房能力(60ヘルツ電源)[kW] | 暖房能力(50ヘルツ電源)[kW] | 暖房能力(60ヘルツ電源)[kW] | 送 風 量(室内,50ヘルツ電源,強)[m3/min] | 送 風 量(室内,50ヘルツ電源,中)[m3/min] | 送 風 量(室内,50ヘルツ電源,弱)[m3/min] | 送 風 量(室内,60ヘルツ電源,強)[m3/min] | 送 風 量(室内,60ヘルツ電源,中)[m3/min] | 送 風 量(室内,60ヘルツ電源,弱)[m3/min] | 騒 音 値SPL(室内,冷房,50ヘルツ電源,特強)[db] | 騒 音 値SPL(室内,冷房,50ヘルツ電源,強)[db] | 騒 音 値SPL(室内,冷房,50ヘルツ電源,弱)[db] | 騒 音 値SPL(室内,冷房,60ヘルツ電源,特強)[db] | 騒 音 値SPL(室内,冷房,60ヘルツ電源,強)[db] | 騒 音 値SPL(室内,冷房,60ヘルツ電源,弱)[db] | 騒 音 値SPL(室内,暖房,50ヘルツ電源,特強)[db] | 騒 音 値SPL(室内,暖房,50ヘルツ電源,強)[db] | 騒 音 値SPL(室内,暖房,50ヘルツ電源,弱)[db] | 騒 音 値SPL(室内,暖房,60ヘルツ電源,特強)[db] | 騒 音 値SPL(室内,暖房,60ヘルツ電源,強)[db] | 騒 音 値SPL(室内,暖房,60ヘルツ電源,弱)[db] | 騒 音 値PWL(冷房,強)[db] | 騒 音 値PWL(暖房,強)[db] | 外形寸法 Ｗ(室内)[㎜] | 外形寸法 Ｄ(室内)[㎜] | 外形寸法 Ｈ(室内)[㎜] | 製品質量(室内)[kg] | 電動機出力(室内,送風機,1番目)[W] | 消費電力(冷房,50ヘルツ電源)[kW] | 消費電力(冷房,60ヘルツ電源)[kW] | 消費電力(暖房,50ヘルツ電源)[kW] | 消費電力(暖房,60ヘルツ電源)[kW] | 運転電流(冷房,50ヘルツ電源)[A] | 運転電流(冷房,60ヘルツ電源)[A] | 運転電流(暖房,50ヘルツ電源)[A] | 運転電流(暖房,60ヘルツ電源)[A] | 力率(冷房,50ヘルツ電源)[%] | 力率(冷房,60ヘルツ電源)[%] | 力率(暖房,50ヘルツ電源)[%] | 力率(暖房,60ヘルツ電源)[%] | 標準価格[円（税抜）] | 備 考
[7 empty] | GUID\eceb1feab6914c158edcfe5ba9d016e1\Folder\Item |  | 50-05-300-3120-010 | 空調機 | 空調機 | パッケージ形エアコン店舗・オフィス用（空冷ＨＰ） | 店舗・オフィス用ＰＡＣ（空冷ＨＰ）１方向カセット形 | スカイエア 天井埋込カセット形シングルフロータイプ（センシング） | FHKP56FA | 504042 | ダイキン工業（株） | 店舗・オフィス用ＰＡＣ（空冷ＨＰ）１方向カセット形 | FHKP56FA | スカイエア 天井埋込カセット形シングルフロータイプ（センシング） | 2021/10/1 | 室内機 | 5.0 | 5.0 | 5.6 | 5.6 | 13.5 | 12 | 10 | 13.5 | 12 | 10 | 43 | 40 | 37 | 43 | 40 | 37 | 43 | 40 | 37 | 43 | 40 | 37 | 59 | 59 | 1000 | 598 | 200 | 25 | 78 | 0.0907 | 0.0907 | 0.0853 | 0.0853 | 0.5 | 0.5 | 0.5 | 0.5 | 93.7 | 93.7 | 91.9 | 91.9 | 312000 | （税無し）
[16 empty] | メーカーコード | メーカー名 | 細分類 | メーカー型番 | 型式名称 | 製品リリース年月日 | 空調機器種別(DK-BIM) | 冷房能力(50ヘルツ電源)[kW] | 冷房能力(60ヘルツ電源)[kW] | 暖房能力(50ヘルツ電源)[kW] | 暖房能力(50ヘルツ電源,低温)[kW] | 暖房能力(60ヘルツ電源)[kW] | 暖房能力(60ヘルツ電源,低温)[kW] | 送 風 量(室外,50ヘルツ電源)[m3/min] | 送 風 量(室外,60ヘルツ電源)[m3/min] | 騒 音 値SPL(室外,冷房,60ヘルツ電源)[db] | 騒 音 値SPL(室外,暖房,60ヘルツ電源)[db] | 騒 音 値PWL(冷房,強)[db] | 騒 音 値PWL(暖房,強)[db] | 外形寸法 Ｗ(室外)[㎜] | 外形寸法 Ｄ(室外)[㎜] | 外形寸法 Ｈ(室外)[㎜] | 製品質量(室外)[kg] | 相(室外)[φ] | 電圧(室外)[V] | 電動機出力(室外,圧縮機,1番目)[kW] | 電動機出力(室外,送風機,1番目)[W] | 消費電力(冷房,50ヘルツ電源)[kW] | 消費電力(冷房,60ヘルツ電源)[kW] | 消費電力(暖房,50ヘルツ電源)[kW] | 消費電力(暖房,60ヘルツ電源)[kW] | 運転電流(冷房,50ヘルツ電源)[A] | 運転電流(冷房,60ヘルツ電源)[A] | 運転電流(暖房,50ヘルツ電源)[A] | 運転電流(暖房,60ヘルツ電源)[A] | 力率(冷房,50ヘルツ電源)[%] | 力率(冷房,60ヘルツ電源)[%] | 力率(暖房,50ヘルツ電源)[%] | 力率(暖房,60ヘルツ電源)[%] | 標準価格[円（税抜）] | 備 考
[7 empty] | GUID\8b08765faea043f6a196d1f4aab9ea71\Folder\Item |  | 50-05-300-3120-200 | 空調機 | 空調機 | パッケージ形エアコン店舗・オフィス用（空冷ＨＰ） | 店舗・オフィス用ＰＡＣ（空冷ＨＰ）室外機 | ＦＩＶＥＳＴＡＲＺＥＡＳ室外機 | RSRP112BF | 504042 | ダイキン工業（株） | 店舗・オフィス用ＰＡＣ（空冷ＨＰ）室外機 | RSRP112BF | ＦＩＶＥＳＴＡＲＺＥＡＳ室外機 | 2021/10/1 | 室外機 | 10.0 | 10.0 | 11.2 | 10.4 | 11.2 | 10.4 | 94 | 94 | 48 | 51 | 69 | 71 | 940 | 320 | 1430 | 90 | 3 | 200 | 1.79 | 110 | 2.90 | 2.86 | 3.39 | 3.39 | 9.3 | 9.2 | 10.8 | 10.8 | 90.1 | 89.7 | 90.6 | 90.6 | 937000 | （税無し）
SSRK140BJ(N)D
[16 empty] | メーカーコード | メーカー名 | 細分類 | メーカー型番 | 型式名称 | 製品リリース年月日 | 空調機器種別(DK-BIM) | 冷房能力(50ヘルツ電源)[kW] | 冷房能力(60ヘルツ電源)[kW] | 暖房能力(50ヘルツ電源)[kW] | 暖房能力(60ヘルツ電源)[kW] | 送 風 量(室内,50ヘルツ電源,強)[m3/min] | 送 風 量(室内,50ヘルツ電源,中)[m3/min] | 送 風 量(室内,50ヘルツ電源,弱)[m3/min] | 送 風 量(室内,60ヘルツ電源,強)[m3/min] | 送 風 量(室内,60ヘルツ電源,中)[m3/min] | 送 風 量(室内,60ヘルツ電源,弱)[m3/min] | 騒 音 値SPL(室内,冷房,50ヘルツ電源,特強)[db] | 騒 音 値SPL(室内,冷房,50ヘルツ電源,強)[db] | 騒 音 値SPL(室内,冷房,50ヘルツ電源,弱)[db] | 騒 音 値SPL(室内,冷房,60ヘルツ電源,特強)[db] | 騒 音 値SPL(室内,冷房,60ヘルツ電源,強)[db] | 騒 音 値SPL(室内,冷房,60ヘルツ電源,弱)[db] | 騒 音 値SPL(室内,暖房,50ヘルツ電源,特強)[db] | 騒 音 値SPL(室内,暖房,50ヘルツ電源,強)[db] | 騒 音 値SPL(室内,暖房,50ヘルツ電源,弱)[db] | 騒 音 値SPL(室内,暖房,60ヘルツ電源,特強)[db] | 騒 音 値SPL(室内,暖房,60ヘルツ電源,強)[db] | 騒 音 値SPL(室内,暖房,60ヘルツ電源,弱)[db] | 騒 音 値PWL(冷房,強)[db] | 騒 音 値PWL(暖房,強)[db] | 外形寸法 Ｗ(室内)[㎜] | 外形寸法 Ｄ(室内)[㎜] | 外形寸法 Ｈ(室内)[㎜] | 製品質量(室内)[kg] | 電動機出力(室内,送風機,1番目)[W] | 消費電力(冷房,50ヘルツ電源)[kW] | 消費電力(冷房,60ヘルツ電源)[kW] | 消費電力(暖房,50ヘルツ電源)[kW] | 消費電力(暖房,60ヘルツ電源)[kW] | 運転電流(冷房,50ヘルツ電源)[A] | 運転電流(冷房,60ヘルツ電源)[A] | 運転電流(暖房,50ヘルツ電源)[A] | 運転電流(暖房,60ヘルツ電源)[A] | 力率(冷房,50ヘルツ電源)[%] | 力率(冷房,60ヘルツ電源)[%] | 力率(暖房,50ヘルツ電源)[%] | 力率(暖房,60ヘルツ電源)[%] | 標準価格[円（税抜）] | 備 考
[7 empty] | GUID\fdf7fe2c392542bc84cde386c789470f\Folder\Item |  | 50-05-300-3120-010 | 空調機 | 空調機 | パッケージ形エアコン店舗・オフィス用（空冷ＨＰ） | 店舗・オフィス用ＰＡＣ（空冷ＨＰ）１方向カセット形 | スカイエア 天井埋込カセット形シングルフロータイプ（センシング） | FHKP71FA | 504042 | ダイキン工業（株） | 店舗・オフィス用ＰＡＣ（空冷ＨＰ）１方向カセット形 | FHKP71FA | スカイエア 天井埋込カセット形シングルフロータイプ（センシング） | 2021/10/1 | 室内機 | 6.3 | 6.3 | 7.1 | 7.1 | 17.5 | 15.5 | 13 | 17.5 | 15.5 | 13 | 45 | 42 | 39 | 45 | 42 | 39 | 45 | 42 | 39 | 45 | 42 | 39 | 61 | 61 | 1200 | 598 | 200 | 29 | 78 | 0.0840 | 0.0840 | 0.0802 | 0.0802 | 0.5 | 0.5 | 0.5 | 0.5 | 90.3 | 90.3 | 90.1 | 90.1 | 333000 | （税無し）
[16 empty] | メーカーコード | メーカー名 | 細分類 | メーカー型番 | 型式名称 | 製品リリース年月日 | 空調機器種別(DK-BIM) | 冷房能力(50ヘルツ電源)[kW] | 冷房能力(60ヘルツ電源)[kW] | 暖房能力(50ヘルツ電源)[kW] | 暖房能力(50ヘルツ電源,低温)[kW] | 暖房能力(60ヘルツ電源)[kW] | 暖房能力(60ヘルツ電源,低温)[kW] | 送 風 量(室外,50ヘルツ電源)[m3/min] | 送 風 量(室外,60ヘルツ電源)[m3/min] | 騒 音 値SPL(室外,冷房,60ヘルツ電源)[db] | 騒 音 値SPL(室外,暖房,60ヘルツ電源)[db] | 騒 音 値PWL(冷房,強)[db] | 騒 音 値PWL(暖房,強)[db] | 外形寸法 Ｗ(室外)[㎜] | 外形寸法 Ｄ(室外)[㎜] | 外形寸法 Ｈ(室外)[㎜] | 製品質量(室外)[kg] | 相(室外)[φ] | 電圧(室外)[V] | 電動機出力(室外,圧縮機,1番目)[kW] | 電動機出力(室外,送風機,1番目)[W] | 消費電力(冷房,50ヘルツ電源)[kW] | 消費電力(冷房,60ヘルツ電源)[kW] | 消費電力(暖房,50ヘルツ電源)[kW] | 消費電力(暖房,60ヘルツ電源)[kW] | 運転電流(冷房,50ヘルツ電源)[A] | 運転電流(冷房,60ヘルツ電源)[A] | 運転電流(暖房,50ヘルツ電源)[A] | 運転電流(暖房,60ヘルツ電源)[A] | 力率(冷房,50ヘルツ電源)[%] | 力率(冷房,60ヘルツ電源)[%] | 力率(暖房,50ヘルツ電源)[%] | 力率(暖房,60ヘルツ電源)[%] | 標準価格[円（税抜）] | 備 考
[7 empty] | GUID\90a28984433e486ca5a2880ec6f0eb03\Folder\Item |  | 50-05-300-3120-200 | 空調機 | 空調機 | パッケージ形エアコン店舗・オフィス用（空冷ＨＰ） | 店舗・オフィス用ＰＡＣ（空冷ＨＰ）室外機 | ＦＩＶＥＳＴＡＲＺＥＡＳ室外機 | RSRP140BF | 504042 | ダイキン工業（株） | 店舗・オフィス用ＰＡＣ（空冷ＨＰ）室外機 | RSRP140BF | ＦＩＶＥＳＴＡＲＺＥＡＳ室外機 | 2021/10/1 | 室外機 | 12.5 | 12.5 | 14.0 | 13.3 | 14.0 | 13.3 | 98 | 98 | 51 | 52 | 72 | 72 | 940 | 320 | 1430 | 90 | 3 | 200 | 2.36 | 110 | 4.81 | 4.78 | 4.27 | 4.25 | 14.9 | 14.9 | 13.3 | 13.2 | 93.2 | 92.6 | 92.6 | 93.0 | 1137000 | （税無し）
SSRK160BJ(N)D
[16 empty] | メーカーコード | メーカー名 | 細分類 | メーカー型番 | 型式名称 | 製品リリース年月日 | 空調機器種別(DK-BIM) | 冷房能力(50ヘルツ電源)[kW] | 冷房能力(60ヘルツ電源)[kW] | 暖房能力(50ヘルツ電源)[kW] | 暖房能力(60ヘルツ電源)[kW] | 送 風 量(室内,50ヘルツ電源,強)[m3/min] | 送 風 量(室内,50ヘルツ電源,中)[m3/min] | 送 風 量(室内,50ヘルツ電源,弱)[m3/min] | 送 風 量(室内,60ヘルツ電源,強)[m3/min] | 送 風 量(室内,60ヘルツ電源,中)[m3/min] | 送 風 量(室内,60ヘルツ電源,弱)[m3/min] | 騒 音 値SPL(室内,冷房,50ヘルツ電源,特強)[db] | 騒 音 値SPL(室内,冷房,50ヘルツ電源,強)[db] | 騒 音 値SPL(室内,冷房,50ヘルツ電源,弱)[db] | 騒 音 値SPL(室内,冷房,60ヘルツ電源,特強)[db] | 騒 音 値SPL(室内,冷房,60ヘルツ電源,強)[db] | 騒 音 値SPL(室内,冷房,60ヘルツ電源,弱)[db] | 騒 音 値SPL(室内,暖房,50ヘルツ電源,特強)[db] | 騒 音 値SPL(室内,暖房,50ヘルツ電源,強)[db] | 騒 音 値SPL(室内,暖房,50ヘルツ電源,弱)[db] | 騒 音 値SPL(室内,暖房,60ヘルツ電源,特強)[db] | 騒 音 値SPL(室内,暖房,60ヘルツ電源,強)[db] | 騒 音 値SPL(室内,暖房,60ヘルツ電源,弱)[db] | 騒 音 値PWL(冷房,強)[db] | 騒 音 値PWL(暖房,強)[db] | 外形寸法 Ｗ(室内)[㎜] | 外形寸法 Ｄ(室内)[㎜] | 外形寸法 Ｈ(室内)[㎜] | 製品質量(室内)[kg] | 電動機出力(室内,送風機,1番目)[W] | 消費電力(冷房,50ヘルツ電源)[kW] | 消費電力(冷房,60ヘルツ電源)[kW] | 消費電力(暖房,50ヘルツ電源)[kW] | 消費電力(暖房,60ヘルツ電源)[kW] | 運転電流(冷房,50ヘルツ電源)[A] | 運転電流(冷房,60ヘルツ電源)[A] | 運転電流(暖房,50ヘルツ電源)[A] | 運転電流(暖房,60ヘルツ電源)[A] | 力率(冷房,50ヘルツ電源)[%] | 力率(冷房,60ヘルツ電源)[%] | 力率(暖房,50ヘルツ電源)[%] | 力率(暖房,60ヘルツ電源)[%] | 標準価格[円（税抜）] | 備 考
[7 empty] | GUID\f9a09033a1a245f48adae74effb442a6\Folder\Item |  | 50-05-300-3120-010 | 空調機 | 空調機 | パッケージ形エアコン店舗・オフィス用（空冷ＨＰ） | 店舗・オフィス用ＰＡＣ（空冷ＨＰ）１方向カセット形 | スカイエア 天井埋込カセット形シングルフロータイプ（センシング） | FHKP80FA | 504042 | ダイキン工業（株） | 店舗・オフィス用ＰＡＣ（空冷ＨＰ）１方向カセット形 | FHKP80FA | スカイエア 天井埋込カセット形シングルフロータイプ（センシング） | 2021/10/1 | 室内機 | 7.1 | 7.1 | 8.0 | 8.0 | 17.5 | 15.5 | 13 | 17.5 | 15.5 | 13 | 46 | 42 | 39 | 46 | 42 | 39 | 46 | 42 | 39 | 46 | 42 | 39 | 62 | 62 | 1200 | 598 | 200 | 29 | 78 | 0.0840 | 0.0840 | 0.0802 | 0.0802 | 0.5 | 0.5 | 0.5 | 0.5 | 90.3 | 90.3 | 90.1 | 90.1 | 348000 | （税無し）
[16 empty] | メーカーコード | メーカー名 | 細分類 | メーカー型番 | 型式名称 | 製品リリース年月日 | 空調機器種別(DK-BIM) | 冷房能力(50ヘルツ電源)[kW] | 冷房能力(60ヘルツ電源)[kW] | 暖房能力(50ヘルツ電源)[kW] | 暖房能力(50ヘルツ電源,低温)[kW] | 暖房能力(60ヘルツ電源)[kW] | 暖房能力(60ヘルツ電源,低温)[kW] | 送 風 量(室外,50ヘルツ電源)[m3/min] | 送 風 量(室外,60ヘルツ電源)[m3/min] | 騒 音 値SPL(室外,冷房,60ヘルツ電源)[db] | 騒 音 値SPL(室外,暖房,60ヘルツ電源)[db] | 騒 音 値PWL(冷房,強)[db] | 騒 音 値PWL(暖房,強)[db] | 外形寸法 Ｗ(室外)[㎜] | 外形寸法 Ｄ(室外)[㎜] | 外形寸法 Ｈ(室外)[㎜] | 製品質量(室外)[kg] | 相(室外)[φ] | 電圧(室外)[V] | 電動機出力(室外,圧縮機,1番目)[kW] | 電動機出力(室外,送風機,1番目)[W] | 消費電力(冷房,50ヘルツ電源)[kW] | 消費電力(冷房,60ヘルツ電源)[kW] | 消費電力(暖房,50ヘルツ電源)[kW] | 消費電力(暖房,60ヘルツ電源)[kW] | 運転電流(冷房,50ヘルツ電源)[A] | 運転電流(冷房,60ヘルツ電源)[A] | 運転電流(暖房,50ヘルツ電源)[A] | 運転電流(暖房,60ヘルツ電源)[A] | 力率(冷房,50ヘルツ電源)[%] | 力率(冷房,60ヘルツ電源)[%] | 力率(暖房,50ヘルツ電源)[%] | 力率(暖房,60ヘルツ電源)[%] | 標準価格[円（税抜）] | 備 考
[7 empty] | GUID\cf513c5597f04d6e9ae6e6868ca5a855\Folder\Item |  | 50-05-300-3120-200 | 空調機 | 空調機 | パッケージ形エアコン店舗・オフィス用（空冷ＨＰ） | 店舗・オフィス用ＰＡＣ（空冷ＨＰ）室外機 | ＦＩＶＥＳＴＡＲＺＥＡＳ室外機 | RSRP160BF | 504042 | ダイキン工業（株） | 店舗・オフィス用ＰＡＣ（空冷ＨＰ）室外機 | RSRP160BF | ＦＩＶＥＳＴＡＲＺＥＡＳ室外機 | 2021/10/1 | 室外機 | 14.0 | 14.0 | 16.0 | 13.7 | 16.0 | 13.7 | 106 | 106 | 51 | 54 | 72 | 74 | 940 | 320 | 1430 | 90 | 3 | 200 | 2.83 | 110 | 5.59 | 5.58 | 4.77 | 4.77 | 17.1 | 17.1 | 14.5 | 14.5 | 94.4 | 94.3 | 95.0 | 95.0 | 1248000 | （税無し）
SSRK160BJ(N)M
[16 empty] | メーカーコード | メーカー名 | 細分類 | メーカー型番 | 型式名称 | 製品リリース年月日 | 空調機器種別(DK-BIM) | 冷房能力(50ヘルツ電源)[kW] | 冷房能力(60ヘルツ電源)[kW] | 暖房能力(50ヘルツ電源)[kW] | 暖房能力(60ヘルツ電源)[kW] | 送 風 量(室内,50ヘルツ電源,強)[m3/min] | 送 風 量(室内,50ヘルツ電源,中)[m3/min] | 送 風 量(室内,50ヘルツ電源,弱)[m3/min] | 送 風 量(室内,60ヘルツ電源,強)[m3/min] | 送 風 量(室内,60ヘルツ電源,中)[m3/min] | 送 風 量(室内,60ヘルツ電源,弱)[m3/min] | 騒 音 値SPL(室内,冷房,50ヘルツ電源,特強)[db] | 騒 音 値SPL(室内,冷房,50ヘルツ電源,強)[db] | 騒 音 値SPL(室内,冷房,50ヘルツ電源,弱)[db] | 騒 音 値SPL(室内,冷房,60ヘルツ電源,特強)[db] | 騒 音 値SPL(室内,冷房,60ヘルツ電源,強)[db] | 騒 音 値SPL(室内,冷房,60ヘルツ電源,弱)[db] | 騒 音 値SPL(室内,暖房,50ヘルツ電源,特強)[db] | 騒 音 値SPL(室内,暖房,50ヘルツ電源,強)[db] | 騒 音 値SPL(室内,暖房,50ヘルツ電源,弱)[db] | 騒 音 値SPL(室内,暖房,60ヘルツ電源,特強)[db] | 騒 音 値SPL(室内,暖房,60ヘルツ電源,強)[db] | 騒 音 値SPL(室内,暖房,60ヘルツ電源,弱)[db] | 騒 音 値PWL(冷房,強)[db] | 騒 音 値PWL(暖房,強)[db] | 外形寸法 Ｗ(室内)[㎜] | 外形寸法 Ｄ(室内)[㎜] | 外形寸法 Ｈ(室内)[㎜] | 製品質量(室内)[kg] | 電動機出力(室内,送風機,1番目)[W] | 消費電力(冷房,50ヘルツ電源)[kW] | 消費電力(冷房,60ヘルツ電源)[kW] | 消費電力(暖房,50ヘルツ電源)[kW] | 消費電力(暖房,60ヘルツ電源)[kW] | 運転電流(冷房,50ヘルツ電源)[A] | 運転電流(冷房,60ヘルツ電源)[A] | 運転電流(暖房,50ヘルツ電源)[A] | 運転電流(暖房,60ヘルツ電源)[A] | 力率(冷房,50ヘルツ電源)[%] | 力率(冷房,60ヘルツ電源)[%] | 力率(暖房,50ヘルツ電源)[%] | 力率(暖房,60ヘルツ電源)[%] | 標準価格[円（税抜）] | 備 考
[7 empty] | GUID\9a95a361722f4c3d9867aa6a65fc52f1\Folder\Item |  | 50-05-300-3120-010 | 空調機 | 空調機 | パッケージ形エアコン店舗・オフィス用（空冷ＨＰ） | 店舗・オフィス用ＰＡＣ（空冷ＨＰ）１方向カセット形 | スカイエア 天井埋込カセット形シングルフロータイプ（センシング） | FHKP50FA | 504042 | ダイキン工業（株） | 店舗・オフィス用ＰＡＣ（空冷ＨＰ）１方向カセット形 | FHKP50FA | スカイエア 天井埋込カセット形シングルフロータイプ（センシング） | 2021/10/1 | 室内機 | 4.5 | 4.5 | 5.0 | 5.0 | 13.5 | 12 | 10 | 13.5 | 12 | 10 | 42 | 39 | 37 | 42 | 39 | 37 | 42 | 39 | 37 | 42 | 39 | 37 | 58 | 58 | 1000 | 598 | 200 | 25 | 78 | 0.0907 | 0.0907 | 0.0853 | 0.0853 | 0.5 | 0.5 | 0.5 | 0.5 | 93.7 | 93.7 | 91.9 | 91.9 | 308000 | （税無し）
[16 empty] | メーカーコード | メーカー名 | 細分類 | メーカー型番 | 型式名称 | 製品リリース年月日 | 空調機器種別(DK-BIM) | 冷房能力(50ヘルツ電源)[kW] | 冷房能力(60ヘルツ電源)[kW] | 暖房能力(50ヘルツ電源)[kW] | 暖房能力(50ヘルツ電源,低温)[kW] | 暖房能力(60ヘルツ電源)[kW] | 暖房能力(60ヘルツ電源,低温)[kW] | 送 風 量(室外,50ヘルツ電源)[m3/min] | 送 風 量(室外,60ヘルツ電源)[m3/min] | 騒 音 値SPL(室外,冷房,60ヘルツ電源)[db] | 騒 音 値SPL(室外,暖房,60ヘルツ電源)[db] | 騒 音 値PWL(冷房,強)[db] | 騒 音 値PWL(暖房,強)[db] | 外形寸法 Ｗ(室外)[㎜] | 外形寸法 Ｄ(室外)[㎜] | 外形寸法 Ｈ(室外)[㎜] | 製品質量(室外)[kg] | 相(室外)[φ] | 電圧(室外)[V] | 電動機出力(室外,圧縮機,1番目)[kW] | 電動機出力(室外,送風機,1番目)[W] | 消費電力(冷房,50ヘルツ電源)[kW] | 消費電力(冷房,60ヘルツ電源)[kW] | 消費電力(暖房,50ヘルツ電源)[kW] | 消費電力(暖房,60ヘルツ電源)[kW] | 運転電流(冷房,50ヘルツ電源)[A] | 運転電流(冷房,60ヘルツ電源)[A] | 運転電流(暖房,50ヘルツ電源)[A] | 運転電流(暖房,60ヘルツ電源)[A] | 力率(冷房,50ヘルツ電源)[%] | 力率(冷房,60ヘルツ電源)[%] | 力率(暖房,50ヘルツ電源)[%] | 力率(暖房,60ヘルツ電源)[%] | 標準価格[円（税抜）] | 備 考
[7 empty] | GUID\e2c42fb5b7634ca589441f7ad1201f06\Folder\Item |  | 50-05-300-3120-200 | 空調機 | 空調機 | パッケージ形エアコン店舗・オフィス用（空冷ＨＰ） | 店舗・オフィス用ＰＡＣ（空冷ＨＰ）室外機 | ＦＩＶＥＳＴＡＲＺＥＡＳ室外機 | RSRP160BF | 504042 | ダイキン工業（株） | 店舗・オフィス用ＰＡＣ（空冷ＨＰ）室外機 | RSRP160BF | ＦＩＶＥＳＴＡＲＺＥＡＳ室外機 | 2021/10/1 | 室外機 | 14.0 | 14.0 | 16.0 | 13.7 | 16.0 | 13.7 | 106 | 106 | 51 | 54 | 72 | 74 | 940 | 320 | 1430 | 90 | 3 | 200 | 2.83 | 110 | 5.59 | 5.58 | 4.77 | 4.77 | 17.1 | 17.1 | 14.5 | 14.5 | 94.4 | 94.3 | 95.0 | 95.0 | 1248000 | （税無し）
SSRK40BY(N)V
[16 empty] | メーカーコード | メーカー名 | 細分類 | メーカー型番 | 型式名称 | 製品リリース年月日 | 空調機器種別(DK-BIM) | 冷房能力(50ヘルツ電源)[kW] | 冷房能力(60ヘルツ電源)[kW] | 暖房能力(50ヘルツ電源)[kW] | 暖房能力(60ヘルツ電源)[kW] | 送 風 量(室内,50ヘルツ電源,強)[m3/min] | 送 風 量(室内,50ヘルツ電源,中)[m3/min] | 送 風 量(室内,50ヘルツ電源,弱)[m3/min] | 送 風 量(室内,60ヘルツ電源,強)[m3/min] | 送 風 量(室内,60ヘルツ電源,中)[m3/min] | 送 風 量(室内,60ヘルツ電源,弱)[m3/min] | 騒 音 値SPL(室内,冷房,50ヘルツ電源,特強)[db] | 騒 音 値SPL(室内,冷房,50ヘルツ電源,強)[db] | 騒 音 値SPL(室内,冷房,50ヘルツ電源,弱)[db] | 騒 音 値SPL(室内,冷房,60ヘルツ電源,特強)[db] | 騒 音 値SPL(室内,冷房,60ヘルツ電源,強)[db] | 騒 音 値SPL(室内,冷房,60ヘルツ電源,弱)[db] | 騒 音 値SPL(室内,暖房,50ヘルツ電源,特強)[db] | 騒 音 値SPL(室内,暖房,50ヘルツ電源,強)[db] | 騒 音 値SPL(室内,暖房,50ヘルツ電源,弱)[db] | 騒 音 値SPL(室内,暖房,60ヘルツ電源,特強)[db] | 騒 音 値SPL(室内,暖房,60ヘルツ電源,強)[db] | 騒 音 値SPL(室内,暖房,60ヘルツ電源,弱)[db] | 騒 音 値PWL(冷房,強)[db] | 騒 音 値PWL(暖房,強)[db] | 外形寸法 Ｗ(室内)[㎜] | 外形寸法 Ｄ(室内)[㎜] | 外形寸法 Ｈ(室内)[㎜] | 製品質量(室内)[kg] | 電動機出力(室内,送風機,1番目)[W] | 消費電力(冷房,50ヘルツ電源)[kW] | 消費電力(冷房,60ヘルツ電源)[kW] | 消費電力(暖房,50ヘルツ電源)[kW] | 消費電力(暖房,60ヘルツ電源)[kW] | 運転電流(冷房,50ヘルツ電源)[A] | 運転電流(冷房,60ヘルツ電源)[A] | 運転電流(暖房,50ヘルツ電源)[A] | 運転電流(暖房,60ヘルツ電源)[A] | 力率(冷房,50ヘルツ電源)[%] | 力率(冷房,60ヘルツ電源)[%] | 力率(暖房,50ヘルツ電源)[%] | 力率(暖房,60ヘルツ電源)[%] | 標準価格[円（税抜）] | 備 考
[7 empty] | GUID\77fee08a1c3f46a6b8ade72c51e359ae\Folder\Item |  | 50-05-300-3120-010 | 空調機 | 空調機 | パッケージ形エアコン店舗・オフィス用（空冷ＨＰ） | 店舗・オフィス用ＰＡＣ（空冷ＨＰ）１方向カセット形 | スカイエア 天井埋込カセット形シングルフロータイプ（センシング） | FHKP40FB | 504042 | ダイキン工業（株） | 店舗・オフィス用ＰＡＣ（空冷ＨＰ）１方向カセット形 | FHKP40FB | スカイエア 天井埋込カセット形シングルフロータイプ（センシング） | 2022/10/3 | 室内機 | 3.6 | 3.6 | 4.0 | 4.0 | 13 | 11 | 9.5 | 13 | 11 | 9.5 | 42 | 39 | 37 | 42 | 39 | 37 | 42 | 39 | 37 | 42 | 39 | 37 | 58 | 58 | 1000 | 598 | 200 | 25 | 78 | 0.0834 | 0.0834 | 0.0780 | 0.0780 | 0.5 | 0.5 | 0.5 | 0.5 | 93.5 | 93.5 | 91.5 | 91.5 | 311000 | （税無し）
[16 empty] | メーカーコード | メーカー名 | 細分類 | メーカー型番 | 型式名称 | 製品リリース年月日 | 空調機器種別(DK-BIM) | 冷房能力(50ヘルツ電源)[kW] | 冷房能力(60ヘルツ電源)[kW] | 暖房能力(50ヘルツ電源)[kW] | 暖房能力(50ヘルツ電源,低温)[kW] | 暖房能力(60ヘルツ電源)[kW] | 暖房能力(60ヘルツ電源,低温)[kW] | 送 風 量(室外,50ヘルツ電源)[m3/min] | 送 風 量(室外,60ヘルツ電源)[m3/min] | 騒 音 値SPL(室外,冷房,60ヘルツ電源)[db] | 騒 音 値SPL(室外,暖房,60ヘルツ電源)[db] | 騒 音 値PWL(冷房,強)[db] | 騒 音 値PWL(暖房,強)[db] | 外形寸法 Ｗ(室外)[㎜] | 外形寸法 Ｄ(室外)[㎜] | 外形寸法 Ｈ(室外)[㎜] | 製品質量(室外)[kg] | 相(室外)[φ] | 電圧(室外)[V] | 電動機出力(室外,圧縮機,1番目)[kW] | 電動機出力(室外,送風機,1番目)[W] | 消費電力(冷房,50ヘルツ電源)[kW] | 消費電力(冷房,60ヘルツ電源)[kW] | 消費電力(暖房,50ヘルツ電源)[kW] | 消費電力(暖房,60ヘルツ電源)[kW] | 運転電流(冷房,50ヘルツ電源)[A] | 運転電流(冷房,60ヘルツ電源)[A] | 運転電流(暖房,50ヘルツ電源)[A] | 運転電流(暖房,60ヘルツ電源)[A] | 力率(冷房,50ヘルツ電源)[%] | 力率(冷房,60ヘルツ電源)[%] | 力率(暖房,50ヘルツ電源)[%] | 力率(暖房,60ヘルツ電源)[%] | 標準価格[円（税抜）] | 備 考
[7 empty] | GUID\bc23580006014f62a1eda80f2454c46a\Folder\Item |  | 50-05-300-3120-200 | 空調機 | 空調機 | パッケージ形エアコン店舗・オフィス用（空冷ＨＰ） | 店舗・オフィス用ＰＡＣ（空冷ＨＰ）室外機 | ＦＩＶＥ ＳＴＡＲ ＺＥＡＳ室外機 | RSRP40BYV | 504042 | ダイキン工業（株） | 店舗・オフィス用ＰＡＣ（空冷ＨＰ）室外機 | RSRP40BYV | ＦＩＶＥ ＳＴＡＲ ＺＥＡＳ室外機 | 2022/10/3 | 室外機 | 3.6 | 3.6 | 4.0 | 3.9 | 4.0 | 3.9 | 37 | 37 | 42 | 45 | 63 | 66 | 795 | 300 | 610 | 41 | 1 | 200 | 0.59 | 50 | 0.980 | 0.980 | 0.920 | 0.920 | 5.4 | 5.4 | 5.1 | 5.1 | 90.7 | 90.7 | 90.2 | 90.2 | 595000 | （税無し）
[16 empty] | メーカー名 | 備考
[7 empty] | GUID\e9a564255259459ebc56bd087236e500\Folder\Item |  |  | その他 | 店舗・オフィスエアコン スカイエア | FIVE STAR ZEASシリーズ | 天井埋込カセット形 シングルフロー ＜センシング＞タイプ | 天井埋込カセット形 シングルフロー ＜センシング＞タイプ | FHKP40DG(メンテスペース）
[7 empty] | GUID\5d3fc04c23a24897b8755f0240907850\Folder\Item |  |  | その他 | 店舗・オフィスエアコン スカイエア | FIVE STAR ZEASシリーズ | 天井埋込カセット形 シングルフロー ＜センシング＞タイプ | 天井埋込カセット形 シングルフロー ＜センシング＞タイプ | RSRP40BCV(メンテスペース）
SSRK40BY(N)T
[16 empty] | メーカーコード | メーカー名 | 細分類 | メーカー型番 | 型式名称 | 製品リリース年月日 | 空調機器種別(DK-BIM) | 冷房能力(50ヘルツ電源)[kW] | 冷房能力(60ヘルツ電源)[kW] | 暖房能力(50ヘルツ電源)[kW] | 暖房能力(60ヘルツ電源)[kW] | 送 風 量(室内,50ヘルツ電源,強)[m3/min] | 送 風 量(室内,50ヘルツ電源,中)[m3/min] | 送 風 量(室内,50ヘルツ電源,弱)[m3/min] | 送 風 量(室内,60ヘルツ電源,強)[m3/min] | 送 風 量(室内,60ヘルツ電源,中)[m3/min] | 送 風 量(室内,60ヘルツ電源,弱)[m3/min] | 騒 音 値SPL(室内,冷房,50ヘルツ電源,特強)[db] | 騒 音 値SPL(室内,冷房,50ヘルツ電源,強)[db] | 騒 音 値SPL(室内,冷房,50ヘルツ電源,弱)[db] | 騒 音 値SPL(室内,冷房,60ヘルツ電源,特強)[db] | 騒 音 値SPL(室内,冷房,60ヘルツ電源,強)[db] | 騒 音 値SPL(室内,冷房,60ヘルツ電源,弱)[db] | 騒 音 値SPL(室内,暖房,50ヘルツ電源,特強)[db] | 騒 音 値SPL(室内,暖房,50ヘルツ電源,強)[db] | 騒 音 値SPL(室内,暖房,50ヘルツ電源,弱)[db] | 騒 音 値SPL(室内,暖房,60ヘルツ電源,特強)[db] | 騒 音 値SPL(室内,暖房,60ヘルツ電源,強)[db] | 騒 音 値SPL(室内,暖房,60ヘルツ電源,弱)[db] | 騒 音 値PWL(冷房,強)[db] | 騒 音 値PWL(暖房,強)[db] | 外形寸法 Ｗ(室内)[㎜] | 外形寸法 Ｄ(室内)[㎜] | 外形寸法 Ｈ(室内)[㎜] | 製品質量(室内)[kg] | 電動機出力(室内,送風機,1番目)[W] | 消費電力(冷房,50ヘルツ電源)[kW] | 消費電力(冷房,60ヘルツ電源)[kW] | 消費電力(暖房,50ヘルツ電源)[kW] | 消費電力(暖房,60ヘルツ電源)[kW] | 運転電流(冷房,50ヘルツ電源)[A] | 運転電流(冷房,60ヘルツ電源)[A] | 運転電流(暖房,50ヘルツ電源)[A] | 運転電流(暖房,60ヘルツ電源)[A] | 力率(冷房,50ヘルツ電源)[%] | 力率(冷房,60ヘルツ電源)[%] | 力率(暖房,50ヘルツ電源)[%] | 力率(暖房,60ヘルツ電源)[%] | 標準価格[円（税抜）] | 備 考
[7 empty] | GUID\9eb903dba9e448d6b86c9660b5a4ab01\Folder\Item |  | 50-05-300-3120-010 | 空調機 | 空調機 | パッケージ形エアコン店舗・オフィス用（空冷ＨＰ） | 店舗・オフィス用ＰＡＣ（空冷ＨＰ）１方向カセット形 | スカイエア 天井埋込カセット形シングルフロータイプ（センシング） | FHKP40FB | 504042 | ダイキン工業（株） | 店舗・オフィス用ＰＡＣ（空冷ＨＰ）１方向カセット形 | FHKP40FB | スカイエア 天井埋込カセット形シングルフロータイプ（センシング） | 2022/10/3 | 室内機 | 3.6 | 3.6 | 4.0 | 4.0 | 13 | 11 | 9.5 | 13 | 11 | 9.5 | 42 | 39 | 37 | 42 | 39 | 37 | 42 | 39 | 37 | 42 | 39 | 37 | 58 | 58 | 1000 | 598 | 200 | 25 | 78 | 0.0834 | 0.0834 | 0.0780 | 0.0780 | 0.5 | 0.5 | 0.5 | 0.5 | 93.5 | 93.5 | 91.5 | 91.5 | 311000 | （税無し）
[16 empty] | メーカーコード | メーカー名 | 細分類 | メーカー型番 | 型式名称 | 製品リリース年月日 | 空調機器種別(DK-BIM) | 冷房能力(50ヘルツ電源)[kW] | 冷房能力(60ヘルツ電源)[kW] | 暖房能力(50ヘルツ電源)[kW] | 暖房能力(50ヘルツ電源,低温)[kW] | 暖房能力(60ヘルツ電源)[kW] | 暖房能力(60ヘルツ電源,低温)[kW] | 送 風 量(室外,50ヘルツ電源)[m3/min] | 送 風 量(室外,60ヘルツ電源)[m3/min] | 騒 音 値SPL(室外,冷房,60ヘルツ電源)[db] | 騒 音 値SPL(室外,暖房,60ヘルツ電源)[db] | 騒 音 値PWL(冷房,強)[db] | 騒 音 値PWL(暖房,強)[db] | 外形寸法 Ｗ(室外)[㎜] | 外形寸法 Ｄ(室外)[㎜] | 外形寸法 Ｈ(室外)[㎜] | 製品質量(室外)[kg] | 相(室外)[φ] | 電圧(室外)[V] | 電動機出力(室外,圧縮機,1番目)[kW] | 電動機出力(室外,送風機,1番目)[W] | 消費電力(冷房,50ヘルツ電源)[kW] | 消費電力(冷房,60ヘルツ電源)[kW] | 消費電力(暖房,50ヘルツ電源)[kW] | 消費電力(暖房,60ヘルツ電源)[kW] | 運転電流(冷房,50ヘルツ電源)[A] | 運転電流(冷房,60ヘルツ電源)[A] | 運転電流(暖房,50ヘルツ電源)[A] | 運転電流(暖房,60ヘルツ電源)[A] | 力率(冷房,50ヘルツ電源)[%] | 力率(冷房,60ヘルツ電源)[%] | 力率(暖房,50ヘルツ電源)[%] | 力率(暖房,60ヘルツ電源)[%] | 標準価格[円（税抜）] | 備 考
[7 empty] | GUID\5e169ce2aefd4afabc28e2d4603c2dd6\Folder\Item |  | 50-05-300-3120-200 | 空調機 | 空調機 | パッケージ形エアコン店舗・オフィス用（空冷ＨＰ） | 店舗・オフィス用ＰＡＣ（空冷ＨＰ）室外機 | ＦＩＶＥ ＳＴＡＲ ＺＥＡＳ室外機 | RSRP40BYT | 504042 | ダイキン工業（株） | 店舗・オフィス用ＰＡＣ（空冷ＨＰ）室外機 | RSRP40BYT | ＦＩＶＥ ＳＴＡＲ ＺＥＡＳ室外機 | 2022/10/3 | 室外機 | 3.6 | 3.6 | 4.0 | 3.9 | 4.0 | 3.9 | 37 | 37 | 42 | 45 | 63 | 66 | 795 | 300 | 610 | 41 | 3 | 200 | 0.59 | 50 | 0.980 | 0.980 | 0.920 | 0.920 | 3.1 | 3.1 | 2.9 | 2.9 | 91.6 | 91.6 | 92.0 | 92.0 | 595000 | （税無し）
[16 empty] | メーカー名 | 備考
[7 empty] | GUID\5f19f804648347a2957f4cde8064f596\Folder\Item |  |  | その他 | 店舗・オフィスエアコン スカイエア | FIVE STAR ZEASシリーズ | 天井埋込カセット形 シングルフロー ＜センシング＞タイプ | 天井埋込カセット形 シングルフロー ＜センシング＞タイプ | FHKP40DG(メンテスペース）
[7 empty] | GUID\0d20516993884496b1f7175a3790f9b7\Folder\Item |  |  | その他 | 店舗・オフィスエアコン スカイエア | FIVE STAR ZEASシリーズ | 天井埋込カセット形 シングルフロー ＜センシング＞タイプ | 天井埋込カセット形 シングルフロー ＜センシング＞タイプ | RSRP40BCT(メンテスペース）
SSRK45BY(N)V
[16 empty] | メーカーコード | メーカー名 | 細分類 | メーカー型番 | 型式名称 | 製品リリース年月日 | 空調機器種別(DK-BIM) | 冷房能力(50ヘルツ電源)[kW] | 冷房能力(60ヘルツ電源)[kW] | 暖房能力(50ヘルツ電源)[kW] | 暖房能力(60ヘルツ電源)[kW] | 送 風 量(室内,50ヘルツ電源,強)[m3/min] | 送 風 量(室内,50ヘルツ電源,中)[m3/min] | 送 風 量(室内,50ヘルツ電源,弱)[m3/min] | 送 風 量(室内,60ヘルツ電源,強)[m3/min] | 送 風 量(室内,60ヘルツ電源,中)[m3/min] | 送 風 量(室内,60ヘルツ電源,弱)[m3/min] | 騒 音 値SPL(室内,冷房,50ヘルツ電源,特強)[db] | 騒 音 値SPL(室内,冷房,50ヘルツ電源,強)[db] | 騒 音 値SPL(室内,冷房,50ヘルツ電源,弱)[db] | 騒 音 値SPL(室内,冷房,60ヘルツ電源,特強)[db] | 騒 音 値SPL(室内,冷房,60ヘルツ電源,強)[db] | 騒 音 値SPL(室内,冷房,60ヘルツ電源,弱)[db] | 騒 音 値SPL(室内,暖房,50ヘルツ電源,特強)[db] | 騒 音 値SPL(室内,暖房,50ヘルツ電源,強)[db] | 騒 音 値SPL(室内,暖房,50ヘルツ電源,弱)[db] | 騒 音 値SPL(室内,暖房,60ヘルツ電源,特強)[db] | 騒 音 値SPL(室内,暖房,60ヘルツ電源,強)[db] | 騒 音 値SPL(室内,暖房,60ヘルツ電源,弱)[db] | 騒 音 値PWL(冷房,強)[db] | 騒 音 値PWL(暖房,強)[db] | 外形寸法 Ｗ(室内)[㎜] | 外形寸法 Ｄ(室内)[㎜] | 外形寸法 Ｈ(室内)[㎜] | 製品質量(室内)[kg] | 電動機出力(室内,送風機,1番目)[W] | 消費電力(冷房,50ヘルツ電源)[kW] | 消費電力(冷房,60ヘルツ電源)[kW] | 消費電力(暖房,50ヘルツ電源)[kW] | 消費電力(暖房,60ヘルツ電源)[kW] | 運転電流(冷房,50ヘルツ電源)[A] | 運転電流(冷房,60ヘルツ電源)[A] | 運転電流(暖房,50ヘルツ電源)[A] | 運転電流(暖房,60ヘルツ電源)[A] | 力率(冷房,50ヘルツ電源)[%] | 力率(冷房,60ヘルツ電源)[%] | 力率(暖房,50ヘルツ電源)[%] | 力率(暖房,60ヘルツ電源)[%] | 標準価格[円（税抜）] | 備 考
[7 empty] | GUID\ff323719012c4daba0459d3bca2e3deb\Folder\Item |  | 50-05-300-3120-010 | 空調機 | 空調機 | パッケージ形エアコン店舗・オフィス用（空冷ＨＰ） | 店舗・オフィス用ＰＡＣ（空冷ＨＰ）１方向カセット形 | スカイエア 天井埋込カセット形シングルフロータイプ（センシング） | FHKP45FB | 504042 | ダイキン工業（株） | 店舗・オフィス用ＰＡＣ（空冷ＨＰ）１方向カセット形 | FHKP45FB | スカイエア 天井埋込カセット形シングルフロータイプ（センシング） | 2022/10/3 | 室内機 | 4.0 | 4.0 | 4.5 | 4.5 | 13 | 11 | 9.5 | 13 | 11 | 9.5 | 42 | 39 | 37 | 42 | 39 | 37 | 42 | 39 | 37 | 42 | 39 | 37 | 58 | 58 | 1000 | 598 | 200 | 25 | 78 | 0.0834 | 0.0834 | 0.0780 | 0.0780 | 0.5 | 0.5 | 0.5 | 0.5 | 93.5 | 93.5 | 91.5 | 91.5 | 322000 | （税無し）
[16 empty] | メーカーコード | メーカー名 | 細分類 | メーカー型番 | 型式名称 | 製品リリース年月日 | 空調機器種別(DK-BIM) | 冷房能力(50ヘルツ電源)[kW] | 冷房能力(60ヘルツ電源)[kW] | 暖房能力(50ヘルツ電源)[kW] | 暖房能力(50ヘルツ電源,低温)[kW] | 暖房能力(60ヘルツ電源)[kW] | 暖房能力(60ヘルツ電源,低温)[kW] | 送 風 量(室外,50ヘルツ電源)[m3/min] | 送 風 量(室外,60ヘルツ電源)[m3/min] | 騒 音 値SPL(室外,冷房,60ヘルツ電源)[db] | 騒 音 値SPL(室外,暖房,60ヘルツ電源)[db] | 騒 音 値PWL(冷房,強)[db] | 騒 音 値PWL(暖房,強)[db] | 外形寸法 Ｗ(室外)[㎜] | 外形寸法 Ｄ(室外)[㎜] | 外形寸法 Ｈ(室外)[㎜] | 製品質量(室外)[kg] | 相(室外)[φ] | 電圧(室外)[V] | 電動機出力(室外,圧縮機,1番目)[kW] | 電動機出力(室外,送風機,1番目)[W] | 消費電力(冷房,50ヘルツ電源)[kW] | 消費電力(冷房,60ヘルツ電源)[kW] | 消費電力(暖房,50ヘルツ電源)[kW] | 消費電力(暖房,60ヘルツ電源)[kW] | 運転電流(冷房,50ヘルツ電源)[A] | 運転電流(冷房,60ヘルツ電源)[A] | 運転電流(暖房,50ヘルツ電源)[A] | 運転電流(暖房,60ヘルツ電源)[A] | 力率(冷房,50ヘルツ電源)[%] | 力率(冷房,60ヘルツ電源)[%] | 力率(暖房,50ヘルツ電源)[%] | 力率(暖房,60ヘルツ電源)[%] | 標準価格[円（税抜）] | 備 考
[7 empty] | GUID\87bbc4127c7c4882b2542859e0e79042\Folder\Item |  | 50-05-300-3120-200 | 空調機 | 空調機 | パッケージ形エアコン店舗・オフィス用（空冷ＨＰ） | 店舗・オフィス用ＰＡＣ（空冷ＨＰ）室外機 | ＦＩＶＥ ＳＴＡＲ ＺＥＡＳ室外機 | RSRP45BYV | 504042 | ダイキン工業（株） | 店舗・オフィス用ＰＡＣ（空冷ＨＰ）室外機 | RSRP45BYV | ＦＩＶＥ ＳＴＡＲ ＺＥＡＳ室外機 | 2022/10/3 | 室外機 | 4.0 | 4.0 | 4.5 | 4.4 | 4.5 | 4.4 | 37 | 37 | 42 | 45 | 63 | 66 | 795 | 300 | 610 | 41 | 1 | 200 | 0.71 | 50 | 1.19 | 1.19 | 1.10 | 1.10 | 6.4 | 6.4 | 6.1 | 6.1 | 93.0 | 93.0 | 90.2 | 90.2 | 647000 | （税無し）
[16 empty] | メーカー名 | 備考
[7 empty] | GUID\230a48cce1124b7aa7a5c91172411e10\Folder\Item |  |  | その他 | 店舗・オフィスエアコン スカイエア | FIVE STAR ZEASシリーズ | 天井埋込カセット形 シングルフロー ＜センシング＞タイプ | 天井埋込カセット形 シングルフロー ＜センシング＞タイプ | FHKP45DG(メンテスペース）
[7 empty] | GUID\6b6d539903374eeea60ae35a676f71fd\Folder\Item |  |  | その他 | 店舗・オフィスエアコン スカイエア | FIVE STAR ZEASシリーズ | 天井埋込カセット形 シングルフロー ＜センシング＞タイプ | 天井埋込カセット形 シングルフロー ＜センシング＞タイプ | RSRP45BCV(メンテスペース）
SSRK45BY(N)T
[16 empty] | メーカーコード | メーカー名 | 細分類 | メーカー型番 | 型式名称 | 製品リリース年月日 | 空調機器種別(DK-BIM) | 冷房能力(50ヘルツ電源)[kW] | 冷房能力(60ヘルツ電源)[kW] | 暖房能力(50ヘルツ電源)[kW] | 暖房能力(60ヘルツ電源)[kW] | 送 風 量(室内,50ヘルツ電源,強)[m3/min] | 送 風 量(室内,50ヘルツ電源,中)[m3/min] | 送 風 量(室内,50ヘルツ電源,弱)[m3/min] | 送 風 量(室内,60ヘルツ電源,強)[m3/min] | 送 風 量(室内,60ヘルツ電源,中)[m3/min] | 送 風 量(室内,60ヘルツ電源,弱)[m3/min] | 騒 音 値SPL(室内,冷房,50ヘルツ電源,特強)[db] | 騒 音 値SPL(室内,冷房,50ヘルツ電源,強)[db] | 騒 音 値SPL(室内,冷房,50ヘルツ電源,弱)[db] | 騒 音 値SPL(室内,冷房,60ヘルツ電源,特強)[db] | 騒 音 値SPL(室内,冷房,60ヘルツ電源,強)[db] | 騒 音 値SPL(室内,冷房,60ヘルツ電源,弱)[db] | 騒 音 値SPL(室内,暖房,50ヘルツ電源,特強)[db] | 騒 音 値SPL(室内,暖房,50ヘルツ電源,強)[db] | 騒 音 値SPL(室内,暖房,50ヘルツ電源,弱)[db] | 騒 音 値SPL(室内,暖房,60ヘルツ電源,特強)[db] | 騒 音 値SPL(室内,暖房,60ヘルツ電源,強)[db] | 騒 音 値SPL(室内,暖房,60ヘルツ電源,弱)[db] | 騒 音 値PWL(冷房,強)[db] | 騒 音 値PWL(暖房,強)[db] | 外形寸法 Ｗ(室内)[㎜] | 外形寸法 Ｄ(室内)[㎜] | 外形寸法 Ｈ(室内)[㎜] | 製品質量(室内)[kg] | 電動機出力(室内,送風機,1番目)[W] | 消費電力(冷房,50ヘルツ電源)[kW] | 消費電力(冷房,60ヘルツ電源)[kW] | 消費電力(暖房,50ヘルツ電源)[kW] | 消費電力(暖房,60ヘルツ電源)[kW] | 運転電流(冷房,50ヘルツ電源)[A] | 運転電流(冷房,60ヘルツ電源)[A] | 運転電流(暖房,50ヘルツ電源)[A] | 運転電流(暖房,60ヘルツ電源)[A] | 力率(冷房,50ヘルツ電源)[%] | 力率(冷房,60ヘルツ電源)[%] | 力率(暖房,50ヘルツ電源)[%] | 力率(暖房,60ヘルツ電源)[%] | 標準価格[円（税抜）] | 備 考
[7 empty] | GUID\162b69df7483497dbd8cf744a84e9296\Folder\Item |  | 50-05-300-3120-010 | 空調機 | 空調機 | パッケージ形エアコン店舗・オフィス用（空冷ＨＰ） | 店舗・オフィス用ＰＡＣ（空冷ＨＰ）１方向カセット形 | スカイエア 天井埋込カセット形シングルフロータイプ（センシング） | FHKP45FB | 504042 | ダイキン工業（株） | 店舗・オフィス用ＰＡＣ（空冷ＨＰ）１方向カセット形 | FHKP45FB | スカイエア 天井埋込カセット形シングルフロータイプ（センシング） | 2022/10/3 | 室内機 | 4.0 | 4.0 | 4.5 | 4.5 | 13 | 11 | 9.5 | 13 | 11 | 9.5 | 42 | 39 | 37 | 42 | 39 | 37 | 42 | 39 | 37 | 42 | 39 | 37 | 58 | 58 | 1000 | 598 | 200 | 25 | 78 | 0.0834 | 0.0834 | 0.0780 | 0.0780 | 0.5 | 0.5 | 0.5 | 0.5 | 93.5 | 93.5 | 91.5 | 91.5 | 322000 | （税無し）
[16 empty] | メーカーコード | メーカー名 | 細分類 | メーカー型番 | 型式名称 | 製品リリース年月日 | 空調機器種別(DK-BIM) | 冷房能力(50ヘルツ電源)[kW] | 冷房能力(60ヘルツ電源)[kW] | 暖房能力(50ヘルツ電源)[kW] | 暖房能力(50ヘルツ電源,低温)[kW] | 暖房能力(60ヘルツ電源)[kW] | 暖房能力(60ヘルツ電源,低温)[kW] | 送 風 量(室外,50ヘルツ電源)[m3/min] | 送 風 量(室外,60ヘルツ電源)[m3/min] | 騒 音 値SPL(室外,冷房,60ヘルツ電源)[db] | 騒 音 値SPL(室外,暖房,60ヘルツ電源)[db] | 騒 音 値PWL(冷房,強)[db] | 騒 音 値PWL(暖房,強)[db] | 外形寸法 Ｗ(室外)[㎜] | 外形寸法 Ｄ(室外)[㎜] | 外形寸法 Ｈ(室外)[㎜] | 製品質量(室外)[kg] | 相(室外)[φ] | 電圧(室外)[V] | 電動機出力(室外,圧縮機,1番目)[kW] | 電動機出力(室外,送風機,1番目)[W] | 消費電力(冷房,50ヘルツ電源)[kW] | 消費電力(冷房,60ヘルツ電源)[kW] | 消費電力(暖房,50ヘルツ電源)[kW] | 消費電力(暖房,60ヘルツ電源)[kW] | 運転電流(冷房,50ヘルツ電源)[A] | 運転電流(冷房,60ヘルツ電源)[A] | 運転電流(暖房,50ヘルツ電源)[A] | 運転電流(暖房,60ヘルツ電源)[A] | 力率(冷房,50ヘルツ電源)[%] | 力率(冷房,60ヘルツ電源)[%] | 力率(暖房,50ヘルツ電源)[%] | 力率(暖房,60ヘルツ電源)[%] | 標準価格[円（税抜）] | 備 考
[7 empty] | GUID\5e67f50f7873472aa4ae4d8241cf974e\Folder\Item |  | 50-05-300-3120-200 | 空調機 | 空調機 | パッケージ形エアコン店舗・オフィス用（空冷ＨＰ） | 店舗・オフィス用ＰＡＣ（空冷ＨＰ）室外機 | ＦＩＶＥ ＳＴＡＲ ＺＥＡＳ室外機 | RSRP45BYT | 504042 | ダイキン工業（株） | 店舗・オフィス用ＰＡＣ（空冷ＨＰ）室外機 | RSRP45BYT | ＦＩＶＥ ＳＴＡＲ ＺＥＡＳ室外機 | 2022/10/3 | 室外機 | 4.0 | 4.0 | 4.5 | 4.4 | 4.5 | 4.4 | 37 | 37 | 42 | 45 | 63 | 66 | 795 | 300 | 610 | 41 | 3 | 200 | 0.71 | 50 | 1.19 | 1.19 | 1.10 | 1.10 | 3.8 | 3.8 | 3.4 | 3.4 | 90.2 | 90.2 | 93.2 | 93.2 | 647000 | （税無し）
[16 empty] | メーカー名 | 備考
[7 empty] | GUID\bc52533fb0df4dafbd5cfec42e0d640d\Folder\Item |  |  | その他 | 店舗・オフィスエアコン スカイエア | FIVE STAR ZEASシリーズ | 天井埋込カセット形 シングルフロー ＜センシング＞タイプ | 天井埋込カセット形 シングルフロー ＜センシング＞タイプ | FHKP45DG(メンテスペース）
[7 empty] | GUID\2769135f7ab04d2d8bfb6dbf3480ca53\Folder\Item |  |  | その他 | 店舗・オフィスエアコン スカイエア | FIVE STAR ZEASシリーズ | 天井埋込カセット形 シングルフロー ＜センシング＞タイプ | 天井埋込カセット形 シングルフロー ＜センシング＞タイプ | RSRP45BCT(メンテスペース）
SSRK50BY(N)V
[16 empty] | メーカーコード | メーカー名 | 細分類 | メーカー型番 | 型式名称 | 製品リリース年月日 | 空調機器種別(DK-BIM) | 冷房能力(50ヘルツ電源)[kW] | 冷房能力(60ヘルツ電源)[kW] | 暖房能力(50ヘルツ電源)[kW] | 暖房能力(60ヘルツ電源)[kW] | 送 風 量(室内,50ヘルツ電源,強)[m3/min] | 送 風 量(室内,50ヘルツ電源,中)[m3/min] | 送 風 量(室内,50ヘルツ電源,弱)[m3/min] | 送 風 量(室内,60ヘルツ電源,強)[m3/min] | 送 風 量(室内,60ヘルツ電源,中)[m3/min] | 送 風 量(室内,60ヘルツ電源,弱)[m3/min] | 騒 音 値SPL(室内,冷房,50ヘルツ電源,特強)[db] | 騒 音 値SPL(室内,冷房,50ヘルツ電源,強)[db] | 騒 音 値SPL(室内,冷房,50ヘルツ電源,弱)[db] | 騒 音 値SPL(室内,冷房,60ヘルツ電源,特強)[db] | 騒 音 値SPL(室内,冷房,60ヘルツ電源,強)[db] | 騒 音 値SPL(室内,冷房,60ヘルツ電源,弱)[db] | 騒 音 値SPL(室内,暖房,50ヘルツ電源,特強)[db] | 騒 音 値SPL(室内,暖房,50ヘルツ電源,強)[db] | 騒 音 値SPL(室内,暖房,50ヘルツ電源,弱)[db] | 騒 音 値SPL(室内,暖房,60ヘルツ電源,特強)[db] | 騒 音 値SPL(室内,暖房,60ヘルツ電源,強)[db] | 騒 音 値SPL(室内,暖房,60ヘルツ電源,弱)[db] | 騒 音 値PWL(冷房,強)[db] | 騒 音 値PWL(暖房,強)[db] | 外形寸法 Ｗ(室内)[㎜] | 外形寸法 Ｄ(室内)[㎜] | 外形寸法 Ｈ(室内)[㎜] | 製品質量(室内)[kg] | 電動機出力(室内,送風機,1番目)[W] | 消費電力(冷房,50ヘルツ電源)[kW] | 消費電力(冷房,60ヘルツ電源)[kW] | 消費電力(暖房,50ヘルツ電源)[kW] | 消費電力(暖房,60ヘルツ電源)[kW] | 運転電流(冷房,50ヘルツ電源)[A] | 運転電流(冷房,60ヘルツ電源)[A] | 運転電流(暖房,50ヘルツ電源)[A] | 運転電流(暖房,60ヘルツ電源)[A] | 力率(冷房,50ヘルツ電源)[%] | 力率(冷房,60ヘルツ電源)[%] | 力率(暖房,50ヘルツ電源)[%] | 力率(暖房,60ヘルツ電源)[%] | 標準価格[円（税抜）] | 備 考
[7 empty] | GUID\ecfac9ac1ad94a0f8ab2338126046e4e\Folder\Item |  | 50-05-300-3120-010 | 空調機 | 空調機 | パッケージ形エアコン店舗・オフィス用（空冷ＨＰ） | 店舗・オフィス用ＰＡＣ（空冷ＨＰ）１方向カセット形 | スカイエア 天井埋込カセット形シングルフロータイプ（センシング） | FHKP50FB | 504042 | ダイキン工業（株） | 店舗・オフィス用ＰＡＣ（空冷ＨＰ）１方向カセット形 | FHKP50FB | スカイエア 天井埋込カセット形シングルフロータイプ（センシング） | 2022/10/3 | 室内機 | 4.5 | 4.5 | 5.0 | 5.0 | 13.5 | 12 | 10 | 13.5 | 12 | 10 | 42 | 39 | 37 | 42 | 39 | 37 | 42 | 39 | 37 | 42 | 39 | 37 | 58 | 58 | 1000 | 598 | 200 | 25 | 78 | 0.0907 | 0.0907 | 0.0853 | 0.0853 | 0.5 | 0.5 | 0.5 | 0.5 | 93.7 | 93.7 | 91.9 | 91.9 | 339000 | （税無し）
[16 empty] | メーカーコード | メーカー名 | 細分類 | メーカー型番 | 型式名称 | 製品リリース年月日 | 空調機器種別(DK-BIM) | 冷房能力(50ヘルツ電源)[kW] | 冷房能力(60ヘルツ電源)[kW] | 暖房能力(50ヘルツ電源)[kW] | 暖房能力(50ヘルツ電源,低温)[kW] | 暖房能力(60ヘルツ電源)[kW] | 暖房能力(60ヘルツ電源,低温)[kW] | 送 風 量(室外,50ヘルツ電源)[m3/min] | 送 風 量(室外,60ヘルツ電源)[m3/min] | 騒 音 値SPL(室外,冷房,60ヘルツ電源)[db] | 騒 音 値SPL(室外,暖房,60ヘルツ電源)[db] | 騒 音 値PWL(冷房,強)[db] | 騒 音 値PWL(暖房,強)[db] | 外形寸法 Ｗ(室外)[㎜] | 外形寸法 Ｄ(室外)[㎜] | 外形寸法 Ｈ(室外)[㎜] | 製品質量(室外)[kg] | 相(室外)[φ] | 電圧(室外)[V] | 電動機出力(室外,圧縮機,1番目)[kW] | 電動機出力(室外,送風機,1番目)[W] | 消費電力(冷房,50ヘルツ電源)[kW] | 消費電力(冷房,60ヘルツ電源)[kW] | 消費電力(暖房,50ヘルツ電源)[kW] | 消費電力(暖房,60ヘルツ電源)[kW] | 運転電流(冷房,50ヘルツ電源)[A] | 運転電流(冷房,60ヘルツ電源)[A] | 運転電流(暖房,50ヘルツ電源)[A] | 運転電流(暖房,60ヘルツ電源)[A] | 力率(冷房,50ヘルツ電源)[%] | 力率(冷房,60ヘルツ電源)[%] | 力率(暖房,50ヘルツ電源)[%] | 力率(暖房,60ヘルツ電源)[%] | 標準価格[円（税抜）] | 備 考
[7 empty] | GUID\96ec7d83fa714358beafe3f1641aecc2\Folder\Item |  | 50-05-300-3120-200 | 空調機 | 空調機 | パッケージ形エアコン店舗・オフィス用（空冷ＨＰ） | 店舗・オフィス用ＰＡＣ（空冷ＨＰ）室外機 | ＦＩＶＥ ＳＴＡＲ ＺＥＡＳ室外機 | RSRP50BYV | 504042 | ダイキン工業（株） | 店舗・オフィス用ＰＡＣ（空冷ＨＰ）室外機 | RSRP50BYV | ＦＩＶＥ ＳＴＡＲ ＺＥＡＳ室外機 | 2022/10/3 | 室外機 | 4.5 | 4.5 | 5.0 | 4.9 | 5.0 | 4.9 | 37 | 37 | 42 | 46 | 63 | 67 | 795 | 300 | 610 | 41 | 1 | 200 | 0.85 | 50 | 1.45 | 1.45 | 1.25 | 1.25 | 7.7 | 7.7 | 6.9 | 6.9 | 94.2 | 94.2 | 90.6 | 90.6 | 697000 | （税無し）
[16 empty] | メーカー名 | 備考
[7 empty] | GUID\d9f1c41da5454ae7a080591693f4f064\Folder\Item |  |  | その他 | 店舗・オフィスエアコン スカイエア | FIVE STAR ZEASシリーズ | 天井埋込カセット形 シングルフロー ＜センシング＞タイプ | 天井埋込カセット形 シングルフロー ＜センシング＞タイプ | FHKP50DG(メンテスペース）
[7 empty] | GUID\aa3b18a6558e46ffb6196608dac7b4ff\Folder\Item |  |  | その他 | 店舗・オフィスエアコン スカイエア | FIVE STAR ZEASシリーズ | 天井埋込カセット形 シングルフロー ＜センシング＞タイプ | 天井埋込カセット形 シングルフロー ＜センシング＞タイプ | RSRP50BCV(メンテスペース）
SSRK50BY(N)T
[16 empty] | メーカーコード | メーカー名 | 細分類 | メーカー型番 | 型式名称 | 製品リリース年月日 | 空調機器種別(DK-BIM) | 冷房能力(50ヘルツ電源)[kW] | 冷房能力(60ヘルツ電源)[kW] | 暖房能力(50ヘルツ電源)[kW] | 暖房能力(60ヘルツ電源)[kW] | 送 風 量(室内,50ヘルツ電源,強)[m3/min] | 送 風 量(室内,50ヘルツ電源,中)[m3/min] | 送 風 量(室内,50ヘルツ電源,弱)[m3/min] | 送 風 量(室内,60ヘルツ電源,強)[m3/min] | 送 風 量(室内,60ヘルツ電源,中)[m3/min] | 送 風 量(室内,60ヘルツ電源,弱)[m3/min] | 騒 音 値SPL(室内,冷房,50ヘルツ電源,特強)[db] | 騒 音 値SPL(室内,冷房,50ヘルツ電源,強)[db] | 騒 音 値SPL(室内,冷房,50ヘルツ電源,弱)[db] | 騒 音 値SPL(室内,冷房,60ヘルツ電源,特強)[db] | 騒 音 値SPL(室内,冷房,60ヘルツ電源,強)[db] | 騒 音 値SPL(室内,冷房,60ヘルツ電源,弱)[db] | 騒 音 値SPL(室内,暖房,50ヘルツ電源,特強)[db] | 騒 音 値SPL(室内,暖房,50ヘルツ電源,強)[db] | 騒 音 値SPL(室内,暖房,50ヘルツ電源,弱)[db] | 騒 音 値SPL(室内,暖房,60ヘルツ電源,特強)[db] | 騒 音 値SPL(室内,暖房,60ヘルツ電源,強)[db] | 騒 音 値SPL(室内,暖房,60ヘルツ電源,弱)[db] | 騒 音 値PWL(冷房,強)[db] | 騒 音 値PWL(暖房,強)[db] | 外形寸法 Ｗ(室内)[㎜] | 外形寸法 Ｄ(室内)[㎜] | 外形寸法 Ｈ(室内)[㎜] | 製品質量(室内)[kg] | 電動機出力(室内,送風機,1番目)[W] | 消費電力(冷房,50ヘルツ電源)[kW] | 消費電力(冷房,60ヘルツ電源)[kW] | 消費電力(暖房,50ヘルツ電源)[kW] | 消費電力(暖房,60ヘルツ電源)[kW] | 運転電流(冷房,50ヘルツ電源)[A] | 運転電流(冷房,60ヘルツ電源)[A] | 運転電流(暖房,50ヘルツ電源)[A] | 運転電流(暖房,60ヘルツ電源)[A] | 力率(冷房,50ヘルツ電源)[%] | 力率(冷房,60ヘルツ電源)[%] | 力率(暖房,50ヘルツ電源)[%] | 力率(暖房,60ヘルツ電源)[%] | 標準価格[円（税抜）] | 備 考
[7 empty] | GUID\d732271dcef6440a9d05648f75ca382b\Folder\Item |  | 50-05-300-3120-010 | 空調機 | 空調機 | パッケージ形エアコン店舗・オフィス用（空冷ＨＰ） | 店舗・オフィス用ＰＡＣ（空冷ＨＰ）１方向カセット形 | スカイエア 天井埋込カセット形シングルフロータイプ（センシング） | FHKP50FB | 504042 | ダイキン工業（株） | 店舗・オフィス用ＰＡＣ（空冷ＨＰ）１方向カセット形 | FHKP50FB | スカイエア 天井埋込カセット形シングルフロータイプ（センシング） | 2022/10/3 | 室内機 | 4.5 | 4.5 | 5.0 | 5.0 | 13.5 | 12 | 10 | 13.5 | 12 | 10 | 42 | 39 | 37 | 42 | 39 | 37 | 42 | 39 | 37 | 42 | 39 | 37 | 58 | 58 | 1000 | 598 | 200 | 25 | 78 | 0.0907 | 0.0907 | 0.0853 | 0.0853 | 0.5 | 0.5 | 0.5 | 0.5 | 93.7 | 93.7 | 91.9 | 91.9 | 339000 | （税無し）
[16 empty] | メーカーコード | メーカー名 | 細分類 | メーカー型番 | 型式名称 | 製品リリース年月日 | 空調機器種別(DK-BIM) | 冷房能力(50ヘルツ電源)[kW] | 冷房能力(60ヘルツ電源)[kW] | 暖房能力(50ヘルツ電源)[kW] | 暖房能力(50ヘルツ電源,低温)[kW] | 暖房能力(60ヘルツ電源)[kW] | 暖房能力(60ヘルツ電源,低温)[kW] | 送 風 量(室外,50ヘルツ電源)[m3/min] | 送 風 量(室外,60ヘルツ電源)[m3/min] | 騒 音 値SPL(室外,冷房,60ヘルツ電源)[db] | 騒 音 値SPL(室外,暖房,60ヘルツ電源)[db] | 騒 音 値PWL(冷房,強)[db] | 騒 音 値PWL(暖房,強)[db] | 外形寸法 Ｗ(室外)[㎜] | 外形寸法 Ｄ(室外)[㎜] | 外形寸法 Ｈ(室外)[㎜] | 製品質量(室外)[kg] | 相(室外)[φ] | 電圧(室外)[V] | 電動機出力(室外,圧縮機,1番目)[kW] | 電動機出力(室外,送風機,1番目)[W] | 消費電力(冷房,50ヘルツ電源)[kW] | 消費電力(冷房,60ヘルツ電源)[kW] | 消費電力(暖房,50ヘルツ電源)[kW] | 消費電力(暖房,60ヘルツ電源)[kW] | 運転電流(冷房,50ヘルツ電源)[A] | 運転電流(冷房,60ヘルツ電源)[A] | 運転電流(暖房,50ヘルツ電源)[A] | 運転電流(暖房,60ヘルツ電源)[A] | 力率(冷房,50ヘルツ電源)[%] | 力率(冷房,60ヘルツ電源)[%] | 力率(暖房,50ヘルツ電源)[%] | 力率(暖房,60ヘルツ電源)[%] | 標準価格[円（税抜）] | 備 考
[7 empty] | GUID\704678b1dc034bb986f5c48f6f59b0a6\Folder\Item |  | 50-05-300-3120-200 | 空調機 | 空調機 | パッケージ形エアコン店舗・オフィス用（空冷ＨＰ） | 店舗・オフィス用ＰＡＣ（空冷ＨＰ）室外機 | ＦＩＶＥ ＳＴＡＲ ＺＥＡＳ室外機 | RSRP50BYT | 504042 | ダイキン工業（株） | 店舗・オフィス用ＰＡＣ（空冷ＨＰ）室外機 | RSRP50BYT | ＦＩＶＥ ＳＴＡＲ ＺＥＡＳ室外機 | 2022/10/3 | 室外機 | 4.5 | 4.5 | 5.0 | 4.9 | 5.0 | 4.9 | 37 | 37 | 42 | 46 | 63 | 67 | 795 | 300 | 610 | 41 | 3 | 200 | 0.85 | 50 | 1.45 | 1.45 | 1.25 | 1.25 | 4.5 | 4.5 | 4.0 | 4.0 | 92.9 | 92.9 | 89.9 | 89.9 | 697000 | （税無し）
[16 empty] | メーカー名 | 備考
[7 empty] | GUID\9f4aede1d0b845aaa8eb1d1d58c295fd\Folder\Item |  |  | その他 | 店舗・オフィスエアコン スカイエア | FIVE STAR ZEASシリーズ | 天井埋込カセット形 シングルフロー ＜センシング＞タイプ | 天井埋込カセット形 シングルフロー ＜センシング＞タイプ | FHKP50DG(メンテスペース）
[7 empty] | GUID\9bee2cab9f4d45bca188b2a4cfa55897\Folder\Item |  |  | その他 | 店舗・オフィスエアコン スカイエア | FIVE STAR ZEASシリーズ | 天井埋込カセット形 シングルフロー ＜センシング＞タイプ | 天井埋込カセット形 シングルフロー ＜センシング＞タイプ | RSRP50BCT(メンテスペース）
SSRK56BY(N)V
[16 empty] | メーカーコード | メーカー名 | 細分類 | メーカー型番 | 型式名称 | 製品リリース年月日 | 空調機器種別(DK-BIM) | 冷房能力(50ヘルツ電源)[kW] | 冷房能力(60ヘルツ電源)[kW] | 暖房能力(50ヘルツ電源)[kW] | 暖房能力(60ヘルツ電源)[kW] | 送 風 量(室内,50ヘルツ電源,強)[m3/min] | 送 風 量(室内,50ヘルツ電源,中)[m3/min] | 送 風 量(室内,50ヘルツ電源,弱)[m3/min] | 送 風 量(室内,60ヘルツ電源,強)[m3/min] | 送 風 量(室内,60ヘルツ電源,中)[m3/min] | 送 風 量(室内,60ヘルツ電源,弱)[m3/min] | 騒 音 値SPL(室内,冷房,50ヘルツ電源,特強)[db] | 騒 音 値SPL(室内,冷房,50ヘルツ電源,強)[db] | 騒 音 値SPL(室内,冷房,50ヘルツ電源,弱)[db] | 騒 音 値SPL(室内,冷房,60ヘルツ電源,特強)[db] | 騒 音 値SPL(室内,冷房,60ヘルツ電源,強)[db] | 騒 音 値SPL(室内,冷房,60ヘルツ電源,弱)[db] | 騒 音 値SPL(室内,暖房,50ヘルツ電源,特強)[db] | 騒 音 値SPL(室内,暖房,50ヘルツ電源,強)[db] | 騒 音 値SPL(室内,暖房,50ヘルツ電源,弱)[db] | 騒 音 値SPL(室内,暖房,60ヘルツ電源,特強)[db] | 騒 音 値SPL(室内,暖房,60ヘルツ電源,強)[db] | 騒 音 値SPL(室内,暖房,60ヘルツ電源,弱)[db] | 騒 音 値PWL(冷房,強)[db] | 騒 音 値PWL(暖房,強)[db] | 外形寸法 Ｗ(室内)[㎜] | 外形寸法 Ｄ(室内)[㎜] | 外形寸法 Ｈ(室内)[㎜] | 製品質量(室内)[kg] | 電動機出力(室内,送風機,1番目)[W] | 消費電力(冷房,50ヘルツ電源)[kW] | 消費電力(冷房,60ヘルツ電源)[kW] | 消費電力(暖房,50ヘルツ電源)[kW] | 消費電力(暖房,60ヘルツ電源)[kW] | 運転電流(冷房,50ヘルツ電源)[A] | 運転電流(冷房,60ヘルツ電源)[A] | 運転電流(暖房,50ヘルツ電源)[A] | 運転電流(暖房,60ヘルツ電源)[A] | 力率(冷房,50ヘルツ電源)[%] | 力率(冷房,60ヘルツ電源)[%] | 力率(暖房,50ヘルツ電源)[%] | 力率(暖房,60ヘルツ電源)[%] | 標準価格[円（税抜）] | 備 考
[7 empty] | GUID\a1deecafed95485da3ff89a603a2fe2a\Folder\Item |  | 50-05-300-3120-010 | 空調機 | 空調機 | パッケージ形エアコン店舗・オフィス用（空冷ＨＰ） | 店舗・オフィス用ＰＡＣ（空冷ＨＰ）１方向カセット形 | スカイエア 天井埋込カセット形シングルフロータイプ（センシング） | FHKP56FB | 504042 | ダイキン工業（株） | 店舗・オフィス用ＰＡＣ（空冷ＨＰ）１方向カセット形 | FHKP56FB | スカイエア 天井埋込カセット形シングルフロータイプ（センシング） | 2022/10/3 | 室内機 | 5.0 | 5.0 | 5.6 | 5.6 | 13.5 | 12 | 10 | 13.5 | 12 | 10 | 43 | 40 | 37 | 43 | 40 | 37 | 43 | 40 | 37 | 43 | 40 | 37 | 59 | 59 | 1000 | 598 | 200 | 25 | 78 | 0.0907 | 0.0907 | 0.0853 | 0.0853 | 0.5 | 0.5 | 0.5 | 0.5 | 93.7 | 93.7 | 91.9 | 91.9 | 343000 | （税無し）
[16 empty] | メーカーコード | メーカー名 | 細分類 | メーカー型番 | 型式名称 | 製品リリース年月日 | 空調機器種別(DK-BIM) | 冷房能力(50ヘルツ電源)[kW] | 冷房能力(60ヘルツ電源)[kW] | 暖房能力(50ヘルツ電源)[kW] | 暖房能力(50ヘルツ電源,低温)[kW] | 暖房能力(60ヘルツ電源)[kW] | 暖房能力(60ヘルツ電源,低温)[kW] | 送 風 量(室外,50ヘルツ電源)[m3/min] | 送 風 量(室外,60ヘルツ電源)[m3/min] | 騒 音 値SPL(室外,冷房,60ヘルツ電源)[db] | 騒 音 値SPL(室外,暖房,60ヘルツ電源)[db] | 騒 音 値PWL(冷房,強)[db] | 騒 音 値PWL(暖房,強)[db] | 外形寸法 Ｗ(室外)[㎜] | 外形寸法 Ｄ(室外)[㎜] | 外形寸法 Ｈ(室外)[㎜] | 製品質量(室外)[kg] | 相(室外)[φ] | 電圧(室外)[V] | 電動機出力(室外,圧縮機,1番目)[kW] | 電動機出力(室外,送風機,1番目)[W] | 消費電力(冷房,50ヘルツ電源)[kW] | 消費電力(冷房,60ヘルツ電源)[kW] | 消費電力(暖房,50ヘルツ電源)[kW] | 消費電力(暖房,60ヘルツ電源)[kW] | 運転電流(冷房,50ヘルツ電源)[A] | 運転電流(冷房,60ヘルツ電源)[A] | 運転電流(暖房,50ヘルツ電源)[A] | 運転電流(暖房,60ヘルツ電源)[A] | 力率(冷房,50ヘルツ電源)[%] | 力率(冷房,60ヘルツ電源)[%] | 力率(暖房,50ヘルツ電源)[%] | 力率(暖房,60ヘルツ電源)[%] | 標準価格[円（税抜）] | 備 考
[7 empty] | GUID\ad3dd04fe02b41039ce8baf7a98b0e5b\Folder\Item |  | 50-05-300-3120-200 | 空調機 | 空調機 | パッケージ形エアコン店舗・オフィス用（空冷ＨＰ） | 店舗・オフィス用ＰＡＣ（空冷ＨＰ）室外機 | ＦＩＶＥ ＳＴＡＲ ＺＥＡＳ室外機 | RSRP56BYV | 504042 | ダイキン工業（株） | 店舗・オフィス用ＰＡＣ（空冷ＨＰ）室外機 | RSRP56BYV | ＦＩＶＥ ＳＴＡＲ ＺＥＡＳ室外機 | 2022/10/3 | 室外機 | 5.0 | 5.0 | 5.6 | 5.6 | 5.6 | 5.6 | 37 | 37 | 43 | 46 | 64 | 67 | 795 | 300 | 610 | 42 | 1 | 200 | 1.07 | 50 | 1.48 | 1.48 | 1.54 | 1.54 | 7.8 | 7.8 | 8.5 | 8.5 | 94.9 | 94.9 | 90.6 | 90.6 | 755000 | （税無し）
[16 empty] | メーカー名 | 備考
[7 empty] | GUID\76eee289dfde4554a39e7eb16de7c2fa\Folder\Item |  |  | その他 | 店舗・オフィスエアコン スカイエア | FIVE STAR ZEASシリーズ | 天井埋込カセット形 シングルフロー ＜センシング＞タイプ | 天井埋込カセット形 シングルフロー ＜センシング＞タイプ | FHKP56DG(メンテスペース）
[7 empty] | GUID\7138b82990f1442bb6ad065e149e82e5\Folder\Item |  |  | その他 | 店舗・オフィスエアコン スカイエア | FIVE STAR ZEASシリーズ | 天井埋込カセット形 シングルフロー ＜センシング＞タイプ | 天井埋込カセット形 シングルフロー ＜センシング＞タイプ | RSRP56BCV(メンテスペース）
SSRK56BY(N)T
[16 empty] | メーカーコード | メーカー名 | 細分類 | メーカー型番 | 型式名称 | 製品リリース年月日 | 空調機器種別(DK-BIM) | 冷房能力(50ヘルツ電源)[kW] | 冷房能力(60ヘルツ電源)[kW] | 暖房能力(50ヘルツ電源)[kW] | 暖房能力(60ヘルツ電源)[kW] | 送 風 量(室内,50ヘルツ電源,強)[m3/min] | 送 風 量(室内,50ヘルツ電源,中)[m3/min] | 送 風 量(室内,50ヘルツ電源,弱)[m3/min] | 送 風 量(室内,60ヘルツ電源,強)[m3/min] | 送 風 量(室内,60ヘルツ電源,中)[m3/min] | 送 風 量(室内,60ヘルツ電源,弱)[m3/min] | 騒 音 値SPL(室内,冷房,50ヘルツ電源,特強)[db] | 騒 音 値SPL(室内,冷房,50ヘルツ電源,強)[db] | 騒 音 値SPL(室内,冷房,50ヘルツ電源,弱)[db] | 騒 音 値SPL(室内,冷房,60ヘルツ電源,特強)[db] | 騒 音 値SPL(室内,冷房,60ヘルツ電源,強)[db] | 騒 音 値SPL(室内,冷房,60ヘルツ電源,弱)[db] | 騒 音 値SPL(室内,暖房,50ヘルツ電源,特強)[db] | 騒 音 値SPL(室内,暖房,50ヘルツ電源,強)[db] | 騒 音 値SPL(室内,暖房,50ヘルツ電源,弱)[db] | 騒 音 値SPL(室内,暖房,60ヘルツ電源,特強)[db] | 騒 音 値SPL(室内,暖房,60ヘルツ電源,強)[db] | 騒 音 値SPL(室内,暖房,60ヘルツ電源,弱)[db] | 騒 音 値PWL(冷房,強)[db] | 騒 音 値PWL(暖房,強)[db] | 外形寸法 Ｗ(室内)[㎜] | 外形寸法 Ｄ(室内)[㎜] | 外形寸法 Ｈ(室内)[㎜] | 製品質量(室内)[kg] | 電動機出力(室内,送風機,1番目)[W] | 消費電力(冷房,50ヘルツ電源)[kW] | 消費電力(冷房,60ヘルツ電源)[kW] | 消費電力(暖房,50ヘルツ電源)[kW] | 消費電力(暖房,60ヘルツ電源)[kW] | 運転電流(冷房,50ヘルツ電源)[A] | 運転電流(冷房,60ヘルツ電源)[A] | 運転電流(暖房,50ヘルツ電源)[A] | 運転電流(暖房,60ヘルツ電源)[A] | 力率(冷房,50ヘルツ電源)[%] | 力率(冷房,60ヘルツ電源)[%] | 力率(暖房,50ヘルツ電源)[%] | 力率(暖房,60ヘルツ電源)[%] | 標準価格[円（税抜）] | 備 考
[7 empty] | GUID\4a174b3099cc4c3b88a2dbbe07337d13\Folder\Item |  | 50-05-300-3120-010 | 空調機 | 空調機 | パッケージ形エアコン店舗・オフィス用（空冷ＨＰ） | 店舗・オフィス用ＰＡＣ（空冷ＨＰ）１方向カセット形 | スカイエア 天井埋込カセット形シングルフロータイプ（センシング） | FHKP56FB | 504042 | ダイキン工業（株） | 店舗・オフィス用ＰＡＣ（空冷ＨＰ）１方向カセット形 | FHKP56FB | スカイエア 天井埋込カセット形シングルフロータイプ（センシング） | 2022/10/3 | 室内機 | 5.0 | 5.0 | 5.6 | 5.6 | 13.5 | 12 | 10 | 13.5 | 12 | 10 | 43 | 40 | 37 | 43 | 40 | 37 | 43 | 40 | 37 | 43 | 40 | 37 | 59 | 59 | 1000 | 598 | 200 | 25 | 78 | 0.0907 | 0.0907 | 0.0853 | 0.0853 | 0.5 | 0.5 | 0.5 | 0.5 | 93.7 | 93.7 | 91.9 | 91.9 | 343000 | （税無し）
[16 empty] | メーカーコード | メーカー名 | 細分類 | メーカー型番 | 型式名称 | 製品リリース年月日 | 空調機器種別(DK-BIM) | 冷房能力(50ヘルツ電源)[kW] | 冷房能力(60ヘルツ電源)[kW] | 暖房能力(50ヘルツ電源)[kW] | 暖房能力(50ヘルツ電源,低温)[kW] | 暖房能力(60ヘルツ電源)[kW] | 暖房能力(60ヘルツ電源,低温)[kW] | 送 風 量(室外,50ヘルツ電源)[m3/min] | 送 風 量(室外,60ヘルツ電源)[m3/min] | 騒 音 値SPL(室外,冷房,60ヘルツ電源)[db] | 騒 音 値SPL(室外,暖房,60ヘルツ電源)[db] | 騒 音 値PWL(冷房,強)[db] | 騒 音 値PWL(暖房,強)[db] | 外形寸法 Ｗ(室外)[㎜] | 外形寸法 Ｄ(室外)[㎜] | 外形寸法 Ｈ(室外)[㎜] | 製品質量(室外)[kg] | 相(室外)[φ] | 電圧(室外)[V] | 電動機出力(室外,圧縮機,1番目)[kW] | 電動機出力(室外,送風機,1番目)[W] | 消費電力(冷房,50ヘルツ電源)[kW] | 消費電力(冷房,60ヘルツ電源)[kW] | 消費電力(暖房,50ヘルツ電源)[kW] | 消費電力(暖房,60ヘルツ電源)[kW] | 運転電流(冷房,50ヘルツ電源)[A] | 運転電流(冷房,60ヘルツ電源)[A] | 運転電流(暖房,50ヘルツ電源)[A] | 運転電流(暖房,60ヘルツ電源)[A] | 力率(冷房,50ヘルツ電源)[%] | 力率(冷房,60ヘルツ電源)[%] | 力率(暖房,50ヘルツ電源)[%] | 力率(暖房,60ヘルツ電源)[%] | 標準価格[円（税抜）] | 備 考
[7 empty] | GUID\9a3d5fcf3a67478c94073db590043612\Folder\Item |  | 50-05-300-3120-200 | 空調機 | 空調機 | パッケージ形エアコン店舗・オフィス用（空冷ＨＰ） | 店舗・オフィス用ＰＡＣ（空冷ＨＰ）室外機 | ＦＩＶＥ ＳＴＡＲ ＺＥＡＳ室外機 | RSRP56BYT | 504042 | ダイキン工業（株） | 店舗・オフィス用ＰＡＣ（空冷ＨＰ）室外機 | RSRP56BYT | ＦＩＶＥ ＳＴＡＲ ＺＥＡＳ室外機 | 2022/10/3 | 室外機 | 5.0 | 5.0 | 5.6 | 5.6 | 5.6 | 5.6 | 37 | 37 | 43 | 46 | 64 | 67 | 795 | 300 | 610 | 42 | 3 | 200 | 1.07 | 50 | 1.48 | 1.48 | 1.54 | 1.54 | 4.4 | 4.4 | 5.0 | 5.0 | 97.4 | 97.4 | 89.0 | 89.0 | 755000 | （税無し）
[16 empty] | メーカー名 | 備考
[7 empty] | GUID\0612787782194c18a3dd7e2af15eebc7\Folder\Item |  |  | その他 | 店舗・オフィスエアコン スカイエア | FIVE STAR ZEASシリーズ | 天井埋込カセット形 シングルフロー ＜センシング＞タイプ | 天井埋込カセット形 シングルフロー ＜センシング＞タイプ | FHKP56DG(メンテスペース）
[7 empty] | GUID\502792b191d146dca49cffd904841ac4\Folder\Item |  |  | その他 | 店舗・オフィスエアコン スカイエア | FIVE STAR ZEASシリーズ | 天井埋込カセット形 シングルフロー ＜センシング＞タイプ | 天井埋込カセット形 シングルフロー ＜センシング＞タイプ | RSRP56BCT(メンテスペース）
SSRK63BY(N)V
[16 empty] | メーカーコード | メーカー名 | 細分類 | メーカー型番 | 型式名称 | 製品リリース年月日 | 空調機器種別(DK-BIM) | 冷房能力(50ヘルツ電源)[kW] | 冷房能力(60ヘルツ電源)[kW] | 暖房能力(50ヘルツ電源)[kW] | 暖房能力(60ヘルツ電源)[kW] | 送 風 量(室内,50ヘルツ電源,強)[m3/min] | 送 風 量(室内,50ヘルツ電源,中)[m3/min] | 送 風 量(室内,50ヘルツ電源,弱)[m3/min] | 送 風 量(室内,60ヘルツ電源,強)[m3/min] | 送 風 量(室内,60ヘルツ電源,中)[m3/min] | 送 風 量(室内,60ヘルツ電源,弱)[m3/min] | 騒 音 値SPL(室内,冷房,50ヘルツ電源,特強)[db] | 騒 音 値SPL(室内,冷房,50ヘルツ電源,強)[db] | 騒 音 値SPL(室内,冷房,50ヘルツ電源,弱)[db] | 騒 音 値SPL(室内,冷房,60ヘルツ電源,特強)[db] | 騒 音 値SPL(室内,冷房,60ヘルツ電源,強)[db] | 騒 音 値SPL(室内,冷房,60ヘルツ電源,弱)[db] | 騒 音 値SPL(室内,暖房,50ヘルツ電源,特強)[db] | 騒 音 値SPL(室内,暖房,50ヘルツ電源,強)[db] | 騒 音 値SPL(室内,暖房,50ヘルツ電源,弱)[db] | 騒 音 値SPL(室内,暖房,60ヘルツ電源,特強)[db] | 騒 音 値SPL(室内,暖房,60ヘルツ電源,強)[db] | 騒 音 値SPL(室内,暖房,60ヘルツ電源,弱)[db] | 騒 音 値PWL(冷房,強)[db] | 騒 音 値PWL(暖房,強)[db] | 外形寸法 Ｗ(室内)[㎜] | 外形寸法 Ｄ(室内)[㎜] | 外形寸法 Ｈ(室内)[㎜] | 製品質量(室内)[kg] | 電動機出力(室内,送風機,1番目)[W] | 消費電力(冷房,50ヘルツ電源)[kW] | 消費電力(冷房,60ヘルツ電源)[kW] | 消費電力(暖房,50ヘルツ電源)[kW] | 消費電力(暖房,60ヘルツ電源)[kW] | 運転電流(冷房,50ヘルツ電源)[A] | 運転電流(冷房,60ヘルツ電源)[A] | 運転電流(暖房,50ヘルツ電源)[A] | 運転電流(暖房,60ヘルツ電源)[A] | 力率(冷房,50ヘルツ電源)[%] | 力率(冷房,60ヘルツ電源)[%] | 力率(暖房,50ヘルツ電源)[%] | 力率(暖房,60ヘルツ電源)[%] | 標準価格[円（税抜）] | 備 考
[7 empty] | GUID\0d0a284eaecb4a03866a468b891fda83\Folder\Item |  | 50-05-300-3120-010 | 空調機 | 空調機 | パッケージ形エアコン店舗・オフィス用（空冷ＨＰ） | 店舗・オフィス用ＰＡＣ（空冷ＨＰ）１方向カセット形 | スカイエア 天井埋込カセット形シングルフロータイプ（センシング） | FHKP63FB | 504042 | ダイキン工業（株） | 店舗・オフィス用ＰＡＣ（空冷ＨＰ）１方向カセット形 | FHKP63FB | スカイエア 天井埋込カセット形シングルフロータイプ（センシング） | 2022/10/3 | 室内機 | 5.6 | 5.6 | 6.3 | 6.3 | 17 | 14.5 | 12 | 17 | 14.5 | 12 | 44 | 41 | 37 | 44 | 41 | 37 | 44 | 41 | 37 | 44 | 41 | 37 | 60 | 60 | 1200 | 598 | 200 | 29 | 78 | 0.0767 | 0.0767 | 0.0729 | 0.0729 | 0.5 | 0.5 | 0.5 | 0.5 | 90.3 | 90.3 | 90.1 | 90.1 | 356000 | （税無し）
[16 empty] | メーカーコード | メーカー名 | 細分類 | メーカー型番 | 型式名称 | 製品リリース年月日 | 空調機器種別(DK-BIM) | 冷房能力(50ヘルツ電源)[kW] | 冷房能力(60ヘルツ電源)[kW] | 暖房能力(50ヘルツ電源)[kW] | 暖房能力(50ヘルツ電源,低温)[kW] | 暖房能力(60ヘルツ電源)[kW] | 暖房能力(60ヘルツ電源,低温)[kW] | 送 風 量(室外,50ヘルツ電源)[m3/min] | 送 風 量(室外,60ヘルツ電源)[m3/min] | 騒 音 値SPL(室外,冷房,60ヘルツ電源)[db] | 騒 音 値SPL(室外,暖房,60ヘルツ電源)[db] | 騒 音 値PWL(冷房,強)[db] | 騒 音 値PWL(暖房,強)[db] | 外形寸法 Ｗ(室外)[㎜] | 外形寸法 Ｄ(室外)[㎜] | 外形寸法 Ｈ(室外)[㎜] | 製品質量(室外)[kg] | 相(室外)[φ] | 電圧(室外)[V] | 電動機出力(室外,圧縮機,1番目)[kW] | 電動機出力(室外,送風機,1番目)[W] | 消費電力(冷房,50ヘルツ電源)[kW] | 消費電力(冷房,60ヘルツ電源)[kW] | 消費電力(暖房,50ヘルツ電源)[kW] | 消費電力(暖房,60ヘルツ電源)[kW] | 運転電流(冷房,50ヘルツ電源)[A] | 運転電流(冷房,60ヘルツ電源)[A] | 運転電流(暖房,50ヘルツ電源)[A] | 運転電流(暖房,60ヘルツ電源)[A] | 力率(冷房,50ヘルツ電源)[%] | 力率(冷房,60ヘルツ電源)[%] | 力率(暖房,50ヘルツ電源)[%] | 力率(暖房,60ヘルツ電源)[%] | 標準価格[円（税抜）] | 備 考
[7 empty] | GUID\eca12e3a07fd4f2f83ad1f9975e56da1\Folder\Item |  | 50-05-300-3120-200 | 空調機 | 空調機 | パッケージ形エアコン店舗・オフィス用（空冷ＨＰ） | 店舗・オフィス用ＰＡＣ（空冷ＨＰ）室外機 | ＦＩＶＥ ＳＴＡＲ ＺＥＡＳ室外機 | RSRP63BYV | 504042 | ダイキン工業（株） | 店舗・オフィス用ＰＡＣ（空冷ＨＰ）室外機 | RSRP63BYV | ＦＩＶＥ ＳＴＡＲ ＺＥＡＳ室外機 | 2022/10/3 | 室外機 | 5.6 | 5.6 | 6.3 | 6.2 | 6.3 | 6.2 | 37 | 37 | 46 | 47 | 67 | 68 | 795 | 300 | 610 | 42 | 1 | 200 | 1.10 | 50 | 1.89 | 1.87 | 1.61 | 1.60 | 10.0 | 9.9 | 8.8 | 8.7 | 94.5 | 94.4 | 91.5 | 92.0 | 806000 | （税無し）
[16 empty] | メーカー名 | 備考
[7 empty] | GUID\97e2912cfe964285bddc08f9b1605a34\Folder\Item |  |  | その他 | 店舗・オフィスエアコン スカイエア | FIVE STAR ZEASシリーズ | 天井埋込カセット形 シングルフロー ＜センシング＞タイプ | 天井埋込カセット形 シングルフロー ＜センシング＞タイプ | FHKP63DG(メンテスペース）
[7 empty] | GUID\009a3c165d484e44985a5b9f3d747854\Folder\Item |  |  | その他 | 店舗・オフィスエアコン スカイエア | FIVE STAR ZEASシリーズ | 天井埋込カセット形 シングルフロー ＜センシング＞タイプ | 天井埋込カセット形 シングルフロー ＜センシング＞タイプ | RSRP63BCV(メンテスペース）
SSRK63BY(N)T
[16 empty] | メーカーコード | メーカー名 | 細分類 | メーカー型番 | 型式名称 | 製品リリース年月日 | 空調機器種別(DK-BIM) | 冷房能力(50ヘルツ電源)[kW] | 冷房能力(60ヘルツ電源)[kW] | 暖房能力(50ヘルツ電源)[kW] | 暖房能力(60ヘルツ電源)[kW] | 送 風 量(室内,50ヘルツ電源,強)[m3/min] | 送 風 量(室内,50ヘルツ電源,中)[m3/min] | 送 風 量(室内,50ヘルツ電源,弱)[m3/min] | 送 風 量(室内,60ヘルツ電源,強)[m3/min] | 送 風 量(室内,60ヘルツ電源,中)[m3/min] | 送 風 量(室内,60ヘルツ電源,弱)[m3/min] | 騒 音 値SPL(室内,冷房,50ヘルツ電源,特強)[db] | 騒 音 値SPL(室内,冷房,50ヘルツ電源,強)[db] | 騒 音 値SPL(室内,冷房,50ヘルツ電源,弱)[db] | 騒 音 値SPL(室内,冷房,60ヘルツ電源,特強)[db] | 騒 音 値SPL(室内,冷房,60ヘルツ電源,強)[db] | 騒 音 値SPL(室内,冷房,60ヘルツ電源,弱)[db] | 騒 音 値SPL(室内,暖房,50ヘルツ電源,特強)[db] | 騒 音 値SPL(室内,暖房,50ヘルツ電源,強)[db] | 騒 音 値SPL(室内,暖房,50ヘルツ電源,弱)[db] | 騒 音 値SPL(室内,暖房,60ヘルツ電源,特強)[db] | 騒 音 値SPL(室内,暖房,60ヘルツ電源,強)[db] | 騒 音 値SPL(室内,暖房,60ヘルツ電源,弱)[db] | 騒 音 値PWL(冷房,強)[db] | 騒 音 値PWL(暖房,強)[db] | 外形寸法 Ｗ(室内)[㎜] | 外形寸法 Ｄ(室内)[㎜] | 外形寸法 Ｈ(室内)[㎜] | 製品質量(室内)[kg] | 電動機出力(室内,送風機,1番目)[W] | 消費電力(冷房,50ヘルツ電源)[kW] | 消費電力(冷房,60ヘルツ電源)[kW] | 消費電力(暖房,50ヘルツ電源)[kW] | 消費電力(暖房,60ヘルツ電源)[kW] | 運転電流(冷房,50ヘルツ電源)[A] | 運転電流(冷房,60ヘルツ電源)[A] | 運転電流(暖房,50ヘルツ電源)[A] | 運転電流(暖房,60ヘルツ電源)[A] | 力率(冷房,50ヘルツ電源)[%] | 力率(冷房,60ヘルツ電源)[%] | 力率(暖房,50ヘルツ電源)[%] | 力率(暖房,60ヘルツ電源)[%] | 標準価格[円（税抜）] | 備 考
[7 empty] | GUID\f25e36bbc0794630a73c1ad62aabaad9\Folder\Item |  | 50-05-300-3120-010 | 空調機 | 空調機 | パッケージ形エアコン店舗・オフィス用（空冷ＨＰ） | 店舗・オフィス用ＰＡＣ（空冷ＨＰ）１方向カセット形 | スカイエア 天井埋込カセット形シングルフロータイプ（センシング） | FHKP63FB | 504042 | ダイキン工業（株） | 店舗・オフィス用ＰＡＣ（空冷ＨＰ）１方向カセット形 | FHKP63FB | スカイエア 天井埋込カセット形シングルフロータイプ（センシング） | 2022/10/3 | 室内機 | 5.6 | 5.6 | 6.3 | 6.3 | 17 | 14.5 | 12 | 17 | 14.5 | 12 | 44 | 41 | 37 | 44 | 41 | 37 | 44 | 41 | 37 | 44 | 41 | 37 | 60 | 60 | 1200 | 598 | 200 | 29 | 78 | 0.0767 | 0.0767 | 0.0729 | 0.0729 | 0.5 | 0.5 | 0.5 | 0.5 | 90.3 | 90.3 | 90.1 | 90.1 | 356000 | （税無し）
[16 empty] | メーカーコード | メーカー名 | 細分類 | メーカー型番 | 型式名称 | 製品リリース年月日 | 空調機器種別(DK-BIM) | 冷房能力(50ヘルツ電源)[kW] | 冷房能力(60ヘルツ電源)[kW] | 暖房能力(50ヘルツ電源)[kW] | 暖房能力(50ヘルツ電源,低温)[kW] | 暖房能力(60ヘルツ電源)[kW] | 暖房能力(60ヘルツ電源,低温)[kW] | 送 風 量(室外,50ヘルツ電源)[m3/min] | 送 風 量(室外,60ヘルツ電源)[m3/min] | 騒 音 値SPL(室外,冷房,60ヘルツ電源)[db] | 騒 音 値SPL(室外,暖房,60ヘルツ電源)[db] | 騒 音 値PWL(冷房,強)[db] | 騒 音 値PWL(暖房,強)[db] | 外形寸法 Ｗ(室外)[㎜] | 外形寸法 Ｄ(室外)[㎜] | 外形寸法 Ｈ(室外)[㎜] | 製品質量(室外)[kg] | 相(室外)[φ] | 電圧(室外)[V] | 電動機出力(室外,圧縮機,1番目)[kW] | 電動機出力(室外,送風機,1番目)[W] | 消費電力(冷房,50ヘルツ電源)[kW] | 消費電力(冷房,60ヘルツ電源)[kW] | 消費電力(暖房,50ヘルツ電源)[kW] | 消費電力(暖房,60ヘルツ電源)[kW] | 運転電流(冷房,50ヘルツ電源)[A] | 運転電流(冷房,60ヘルツ電源)[A] | 運転電流(暖房,50ヘルツ電源)[A] | 運転電流(暖房,60ヘルツ電源)[A] | 力率(冷房,50ヘルツ電源)[%] | 力率(冷房,60ヘルツ電源)[%] | 力率(暖房,50ヘルツ電源)[%] | 力率(暖房,60ヘルツ電源)[%] | 標準価格[円（税抜）] | 備 考
[7 empty] | GUID\76e874067c354c6ebcfe0ea20bbfcb64\Folder\Item |  | 50-05-300-3120-200 | 空調機 | 空調機 | パッケージ形エアコン店舗・オフィス用（空冷ＨＰ） | 店舗・オフィス用ＰＡＣ（空冷ＨＰ）室外機 | ＦＩＶＥ ＳＴＡＲ ＺＥＡＳ室外機 | RSRP63BYT | 504042 | ダイキン工業（株） | 店舗・オフィス用ＰＡＣ（空冷ＨＰ）室外機 | RSRP63BYT | ＦＩＶＥ ＳＴＡＲ ＺＥＡＳ室外機 | 2022/10/3 | 室外機 | 5.6 | 5.6 | 6.3 | 6.2 | 6.3 | 6.2 | 37 | 37 | 46 | 47 | 67 | 68 | 795 | 300 | 610 | 42 | 3 | 200 | 1.10 | 50 | 1.89 | 1.87 | 1.61 | 1.60 | 5.6 | 5.5 | 4.9 | 4.9 | 97.4 | 97.9 | 94.7 | 94.1 | 806000 | （税無し）
[16 empty] | メーカー名 | 備考
[7 empty] | GUID\f84be0514fd548b79a25d8008b7e35f6\Folder\Item |  |  | その他 | 店舗・オフィスエアコン スカイエア | FIVE STAR ZEASシリーズ | 天井埋込カセット形 シングルフロー ＜センシング＞タイプ | 天井埋込カセット形 シングルフロー ＜センシング＞タイプ | FHKP63DG(メンテスペース）
[7 empty] | GUID\bba2fafa49b0489980610043d07798e3\Folder\Item |  |  | その他 | 店舗・オフィスエアコン スカイエア | FIVE STAR ZEASシリーズ | 天井埋込カセット形 シングルフロー ＜センシング＞タイプ | 天井埋込カセット形 シングルフロー ＜センシング＞タイプ | RSRP63BCT(メンテスペース）
SSRK80BY(N)V
[16 empty] | メーカーコード | メーカー名 | 細分類 | メーカー型番 | 型式名称 | 製品リリース年月日 | 空調機器種別(DK-BIM) | 冷房能力(50ヘルツ電源)[kW] | 冷房能力(60ヘルツ電源)[kW] | 暖房能力(50ヘルツ電源)[kW] | 暖房能力(60ヘルツ電源)[kW] | 送 風 量(室内,50ヘルツ電源,強)[m3/min] | 送 風 量(室内,50ヘルツ電源,中)[m3/min] | 送 風 量(室内,50ヘルツ電源,弱)[m3/min] | 送 風 量(室内,60ヘルツ電源,強)[m3/min] | 送 風 量(室内,60ヘルツ電源,中)[m3/min] | 送 風 量(室内,60ヘルツ電源,弱)[m3/min] | 騒 音 値SPL(室内,冷房,50ヘルツ電源,特強)[db] | 騒 音 値SPL(室内,冷房,50ヘルツ電源,強)[db] | 騒 音 値SPL(室内,冷房,50ヘルツ電源,弱)[db] | 騒 音 値SPL(室内,冷房,60ヘルツ電源,特強)[db] | 騒 音 値SPL(室内,冷房,60ヘルツ電源,強)[db] | 騒 音 値SPL(室内,冷房,60ヘルツ電源,弱)[db] | 騒 音 値SPL(室内,暖房,50ヘルツ電源,特強)[db] | 騒 音 値SPL(室内,暖房,50ヘルツ電源,強)[db] | 騒 音 値SPL(室内,暖房,50ヘルツ電源,弱)[db] | 騒 音 値SPL(室内,暖房,60ヘルツ電源,特強)[db] | 騒 音 値SPL(室内,暖房,60ヘルツ電源,強)[db] | 騒 音 値SPL(室内,暖房,60ヘルツ電源,弱)[db] | 騒 音 値PWL(冷房,強)[db] | 騒 音 値PWL(暖房,強)[db] | 外形寸法 Ｗ(室内)[㎜] | 外形寸法 Ｄ(室内)[㎜] | 外形寸法 Ｈ(室内)[㎜] | 製品質量(室内)[kg] | 電動機出力(室内,送風機,1番目)[W] | 消費電力(冷房,50ヘルツ電源)[kW] | 消費電力(冷房,60ヘルツ電源)[kW] | 消費電力(暖房,50ヘルツ電源)[kW] | 消費電力(暖房,60ヘルツ電源)[kW] | 運転電流(冷房,50ヘルツ電源)[A] | 運転電流(冷房,60ヘルツ電源)[A] | 運転電流(暖房,50ヘルツ電源)[A] | 運転電流(暖房,60ヘルツ電源)[A] | 力率(冷房,50ヘルツ電源)[%] | 力率(冷房,60ヘルツ電源)[%] | 力率(暖房,50ヘルツ電源)[%] | 力率(暖房,60ヘルツ電源)[%] | 標準価格[円（税抜）] | 備 考
[7 empty] | GUID\fb1e49a8315b4d2d8f3e67165660844f\Folder\Item |  | 50-05-300-3120-010 | 空調機 | 空調機 | パッケージ形エアコン店舗・オフィス用（空冷ＨＰ） | 店舗・オフィス用ＰＡＣ（空冷ＨＰ）１方向カセット形 | スカイエア 天井埋込カセット形シングルフロータイプ（センシング） | FHKP80FB | 504042 | ダイキン工業（株） | 店舗・オフィス用ＰＡＣ（空冷ＨＰ）１方向カセット形 | FHKP80FB | スカイエア 天井埋込カセット形シングルフロータイプ（センシング） | 2022/10/3 | 室内機 | 7.1 | 7.1 | 8.0 | 8.0 | 17.5 | 15.5 | 13 | 17.5 | 15.5 | 13 | 46 | 42 | 39 | 46 | 42 | 39 | 46 | 42 | 39 | 46 | 42 | 39 | 62 | 62 | 1200 | 598 | 200 | 29 | 78 | 0.0840 | 0.0840 | 0.0802 | 0.0802 | 0.5 | 0.5 | 0.5 | 0.5 | 90.3 | 90.3 | 90.1 | 90.1 | 383000 | （税無し）
[16 empty] | メーカーコード | メーカー名 | 細分類 | メーカー型番 | 型式名称 | 製品リリース年月日 | 空調機器種別(DK-BIM) | 冷房能力(50ヘルツ電源)[kW] | 冷房能力(60ヘルツ電源)[kW] | 暖房能力(50ヘルツ電源)[kW] | 暖房能力(50ヘルツ電源,低温)[kW] | 暖房能力(60ヘルツ電源)[kW] | 暖房能力(60ヘルツ電源,低温)[kW] | 送 風 量(室外,50ヘルツ電源)[m3/min] | 送 風 量(室外,60ヘルツ電源)[m3/min] | 騒 音 値SPL(室外,冷房,60ヘルツ電源)[db] | 騒 音 値SPL(室外,暖房,60ヘルツ電源)[db] | 騒 音 値PWL(冷房,強)[db] | 騒 音 値PWL(暖房,強)[db] | 外形寸法 Ｗ(室外)[㎜] | 外形寸法 Ｄ(室外)[㎜] | 外形寸法 Ｈ(室外)[㎜] | 製品質量(室外)[kg] | 相(室外)[φ] | 電圧(室外)[V] | 電動機出力(室外,圧縮機,1番目)[kW] | 電動機出力(室外,送風機,1番目)[W] | 消費電力(冷房,50ヘルツ電源)[kW] | 消費電力(冷房,60ヘルツ電源)[kW] | 消費電力(暖房,50ヘルツ電源)[kW] | 消費電力(暖房,60ヘルツ電源)[kW] | 運転電流(冷房,50ヘルツ電源)[A] | 運転電流(冷房,60ヘルツ電源)[A] | 運転電流(暖房,50ヘルツ電源)[A] | 運転電流(暖房,60ヘルツ電源)[A] | 力率(冷房,50ヘルツ電源)[%] | 力率(冷房,60ヘルツ電源)[%] | 力率(暖房,50ヘルツ電源)[%] | 力率(暖房,60ヘルツ電源)[%] | 標準価格[円（税抜）] | 備 考
[7 empty] | GUID\68bd7bfbd5df42f0bf31dd28734b8116\Folder\Item |  | 50-05-300-3120-200 | 空調機 | 空調機 | パッケージ形エアコン店舗・オフィス用（空冷ＨＰ） | 店舗・オフィス用ＰＡＣ（空冷ＨＰ）室外機 | ＦＩＶＥ ＳＴＡＲ ＺＥＡＳ室外機 | RSRP80BYV | 504042 | ダイキン工業（株） | 店舗・オフィス用ＰＡＣ（空冷ＨＰ）室外機 | RSRP80BYV | ＦＩＶＥ ＳＴＡＲ ＺＥＡＳ室外機 | 2022/10/3 | 室外機 | 7.1 | 7.1 | 8.0 | 7.8 | 8.0 | 7.8 | 66 | 66 | 46 | 47 | 67 | 68 | 940 | 320 | 990 | 66 | 1 | 200 | 1.29 | 84 | 2.47 | 2.47 | 2.34 | 2.34 | 13.2 | 13.2 | 12.7 | 12.7 | 93.6 | 93.6 | 92.1 | 92.1 | 884000 | （税無し）
[16 empty] | メーカー名 | 備考
[7 empty] | GUID\d1c8c2f3f4394037bb766e159fc11c5c\Folder\Item |  |  | その他 | 店舗・オフィスエアコン スカイエア | FIVE STAR ZEASシリーズ | 天井埋込カセット形 シングルフロー ＜センシング＞タイプ | 天井埋込カセット形 シングルフロー ＜センシング＞タイプ | FHKP80DG(メンテスペース）
[7 empty] | GUID\fa46533a861d49859af852be3e94efb8\Folder\Item |  |  | その他 | 店舗・オフィスエアコン スカイエア | FIVE STAR ZEASシリーズ | 天井埋込カセット形 シングルフロー ＜センシング＞タイプ | 天井埋込カセット形 シングルフロー ＜センシング＞タイプ | RSRP80BCV(メンテスペース）
SSRK80BY(N)T
[16 empty] | メーカーコード | メーカー名 | 細分類 | メーカー型番 | 型式名称 | 製品リリース年月日 | 空調機器種別(DK-BIM) | 冷房能力(50ヘルツ電源)[kW] | 冷房能力(60ヘルツ電源)[kW] | 暖房能力(50ヘルツ電源)[kW] | 暖房能力(60ヘルツ電源)[kW] | 送 風 量(室内,50ヘルツ電源,強)[m3/min] | 送 風 量(室内,50ヘルツ電源,中)[m3/min] | 送 風 量(室内,50ヘルツ電源,弱)[m3/min] | 送 風 量(室内,60ヘルツ電源,強)[m3/min] | 送 風 量(室内,60ヘルツ電源,中)[m3/min] | 送 風 量(室内,60ヘルツ電源,弱)[m3/min] | 騒 音 値SPL(室内,冷房,50ヘルツ電源,特強)[db] | 騒 音 値SPL(室内,冷房,50ヘルツ電源,強)[db] | 騒 音 値SPL(室内,冷房,50ヘルツ電源,弱)[db] | 騒 音 値SPL(室内,冷房,60ヘルツ電源,特強)[db] | 騒 音 値SPL(室内,冷房,60ヘルツ電源,強)[db] | 騒 音 値SPL(室内,冷房,60ヘルツ電源,弱)[db] | 騒 音 値SPL(室内,暖房,50ヘルツ電源,特強)[db] | 騒 音 値SPL(室内,暖房,50ヘルツ電源,強)[db] | 騒 音 値SPL(室内,暖房,50ヘルツ電源,弱)[db] | 騒 音 値SPL(室内,暖房,60ヘルツ電源,特強)[db] | 騒 音 値SPL(室内,暖房,60ヘルツ電源,強)[db] | 騒 音 値SPL(室内,暖房,60ヘルツ電源,弱)[db] | 騒 音 値PWL(冷房,強)[db] | 騒 音 値PWL(暖房,強)[db] | 外形寸法 Ｗ(室内)[㎜] | 外形寸法 Ｄ(室内)[㎜] | 外形寸法 Ｈ(室内)[㎜] | 製品質量(室内)[kg] | 電動機出力(室内,送風機,1番目)[W] | 消費電力(冷房,50ヘルツ電源)[kW] | 消費電力(冷房,60ヘルツ電源)[kW] | 消費電力(暖房,50ヘルツ電源)[kW] | 消費電力(暖房,60ヘルツ電源)[kW] | 運転電流(冷房,50ヘルツ電源)[A] | 運転電流(冷房,60ヘルツ電源)[A] | 運転電流(暖房,50ヘルツ電源)[A] | 運転電流(暖房,60ヘルツ電源)[A] | 力率(冷房,50ヘルツ電源)[%] | 力率(冷房,60ヘルツ電源)[%] | 力率(暖房,50ヘルツ電源)[%] | 力率(暖房,60ヘルツ電源)[%] | 標準価格[円（税抜）] | 備 考
[7 empty] | GUID\e0cac3c5b1844de48945ae26ce8b2c85\Folder\Item |  | 50-05-300-3120-010 | 空調機 | 空調機 | パッケージ形エアコン店舗・オフィス用（空冷ＨＰ） | 店舗・オフィス用ＰＡＣ（空冷ＨＰ）１方向カセット形 | スカイエア 天井埋込カセット形シングルフロータイプ（センシング） | FHKP80FB | 504042 | ダイキン工業（株） | 店舗・オフィス用ＰＡＣ（空冷ＨＰ）１方向カセット形 | FHKP80FB | スカイエア 天井埋込カセット形シングルフロータイプ（センシング） | 2022/10/3 | 室内機 | 7.1 | 7.1 | 8.0 | 8.0 | 17.5 | 15.5 | 13 | 17.5 | 15.5 | 13 | 46 | 42 | 39 | 46 | 42 | 39 | 46 | 42 | 39 | 46 | 42 | 39 | 62 | 62 | 1200 | 598 | 200 | 29 | 78 | 0.0840 | 0.0840 | 0.0802 | 0.0802 | 0.5 | 0.5 | 0.5 | 0.5 | 90.3 | 90.3 | 90.1 | 90.1 | 383000 | （税無し）
[16 empty] | メーカーコード | メーカー名 | 細分類 | メーカー型番 | 型式名称 | 製品リリース年月日 | 空調機器種別(DK-BIM) | 冷房能力(50ヘルツ電源)[kW] | 冷房能力(60ヘルツ電源)[kW] | 暖房能力(50ヘルツ電源)[kW] | 暖房能力(50ヘルツ電源,低温)[kW] | 暖房能力(60ヘルツ電源)[kW] | 暖房能力(60ヘルツ電源,低温)[kW] | 送 風 量(室外,50ヘルツ電源)[m3/min] | 送 風 量(室外,60ヘルツ電源)[m3/min] | 騒 音 値SPL(室外,冷房,60ヘルツ電源)[db] | 騒 音 値SPL(室外,暖房,60ヘルツ電源)[db] | 騒 音 値PWL(冷房,強)[db] | 騒 音 値PWL(暖房,強)[db] | 外形寸法 Ｗ(室外)[㎜] | 外形寸法 Ｄ(室外)[㎜] | 外形寸法 Ｈ(室外)[㎜] | 製品質量(室外)[kg] | 相(室外)[φ] | 電圧(室外)[V] | 電動機出力(室外,圧縮機,1番目)[kW] | 電動機出力(室外,送風機,1番目)[W] | 消費電力(冷房,50ヘルツ電源)[kW] | 消費電力(冷房,60ヘルツ電源)[kW] | 消費電力(暖房,50ヘルツ電源)[kW] | 消費電力(暖房,60ヘルツ電源)[kW] | 運転電流(冷房,50ヘルツ電源)[A] | 運転電流(冷房,60ヘルツ電源)[A] | 運転電流(暖房,50ヘルツ電源)[A] | 運転電流(暖房,60ヘルツ電源)[A] | 力率(冷房,50ヘルツ電源)[%] | 力率(冷房,60ヘルツ電源)[%] | 力率(暖房,50ヘルツ電源)[%] | 力率(暖房,60ヘルツ電源)[%] | 標準価格[円（税抜）] | 備 考
[7 empty] | GUID\ef8b8478fa10411ea8b22783cc3dec60\Folder\Item |  | 50-05-300-3120-200 | 空調機 | 空調機 | パッケージ形エアコン店舗・オフィス用（空冷ＨＰ） | 店舗・オフィス用ＰＡＣ（空冷ＨＰ）室外機 | ＦＩＶＥ ＳＴＡＲ ＺＥＡＳ室外機 | RSRP80BYT | 504042 | ダイキン工業（株） | 店舗・オフィス用ＰＡＣ（空冷ＨＰ）室外機 | RSRP80BYT | ＦＩＶＥ ＳＴＡＲ ＺＥＡＳ室外機 | 2022/10/3 | 室外機 | 7.1 | 7.1 | 8.0 | 7.8 | 8.0 | 7.8 | 66 | 66 | 46 | 47 | 67 | 68 | 940 | 320 | 990 | 66 | 3 | 200 | 1.29 | 84 | 2.47 | 2.47 | 2.34 | 2.34 | 7.5 | 7.5 | 7.0 | 7.0 | 95.0 | 95.0 | 96.7 | 96.7 | 884000 | （税無し）
[16 empty] | メーカー名 | 備考
[7 empty] | GUID\a8851eb46d2c401ca915cbc9917bd4b1\Folder\Item |  |  | その他 | 店舗・オフィスエアコン スカイエア | FIVE STAR ZEASシリーズ | 天井埋込カセット形 シングルフロー ＜センシング＞タイプ | 天井埋込カセット形 シングルフロー ＜センシング＞タイプ | FHKP80DG(メンテスペース）
[7 empty] | GUID\af21ef334df24ef7b1a476857cb57253\Folder\Item |  |  | その他 | 店舗・オフィスエアコン スカイエア | FIVE STAR ZEASシリーズ | 天井埋込カセット形 シングルフロー ＜センシング＞タイプ | 天井埋込カセット形 シングルフロー ＜センシング＞タイプ | RSRP80BCT(メンテスペース）
SSRK80BY(N)VD
[16 empty] | メーカーコード | メーカー名 | 細分類 | メーカー型番 | 型式名称 | 製品リリース年月日 | 空調機器種別(DK-BIM) | 冷房能力(50ヘルツ電源)[kW] | 冷房能力(60ヘルツ電源)[kW] | 暖房能力(50ヘルツ電源)[kW] | 暖房能力(60ヘルツ電源)[kW] | 送 風 量(室内,50ヘルツ電源,強)[m3/min] | 送 風 量(室内,50ヘルツ電源,中)[m3/min] | 送 風 量(室内,50ヘルツ電源,弱)[m3/min] | 送 風 量(室内,60ヘルツ電源,強)[m3/min] | 送 風 量(室内,60ヘルツ電源,中)[m3/min] | 送 風 量(室内,60ヘルツ電源,弱)[m3/min] | 騒 音 値SPL(室内,冷房,50ヘルツ電源,特強)[db] | 騒 音 値SPL(室内,冷房,50ヘルツ電源,強)[db] | 騒 音 値SPL(室内,冷房,50ヘルツ電源,弱)[db] | 騒 音 値SPL(室内,冷房,60ヘルツ電源,特強)[db] | 騒 音 値SPL(室内,冷房,60ヘルツ電源,強)[db] | 騒 音 値SPL(室内,冷房,60ヘルツ電源,弱)[db] | 騒 音 値SPL(室内,暖房,50ヘルツ電源,特強)[db] | 騒 音 値SPL(室内,暖房,50ヘルツ電源,強)[db] | 騒 音 値SPL(室内,暖房,50ヘルツ電源,弱)[db] | 騒 音 値SPL(室内,暖房,60ヘルツ電源,特強)[db] | 騒 音 値SPL(室内,暖房,60ヘルツ電源,強)[db] | 騒 音 値SPL(室内,暖房,60ヘルツ電源,弱)[db] | 騒 音 値PWL(冷房,強)[db] | 騒 音 値PWL(暖房,強)[db] | 外形寸法 Ｗ(室内)[㎜] | 外形寸法 Ｄ(室内)[㎜] | 外形寸法 Ｈ(室内)[㎜] | 製品質量(室内)[kg] | 電動機出力(室内,送風機,1番目)[W] | 消費電力(冷房,50ヘルツ電源)[kW] | 消費電力(冷房,60ヘルツ電源)[kW] | 消費電力(暖房,50ヘルツ電源)[kW] | 消費電力(暖房,60ヘルツ電源)[kW] | 運転電流(冷房,50ヘルツ電源)[A] | 運転電流(冷房,60ヘルツ電源)[A] | 運転電流(暖房,50ヘルツ電源)[A] | 運転電流(暖房,60ヘルツ電源)[A] | 力率(冷房,50ヘルツ電源)[%] | 力率(冷房,60ヘルツ電源)[%] | 力率(暖房,50ヘルツ電源)[%] | 力率(暖房,60ヘルツ電源)[%] | 標準価格[円（税抜）] | 備 考
[7 empty] | GUID\bbc3442f3ff94bc08c523a93a96c6377\Folder\Item |  | 50-05-300-3120-010 | 空調機 | 空調機 | パッケージ形エアコン店舗・オフィス用（空冷ＨＰ） | 店舗・オフィス用ＰＡＣ（空冷ＨＰ）１方向カセット形 | スカイエア 天井埋込カセット形シングルフロータイプ（センシング） | FHKP40FB | 504042 | ダイキン工業（株） | 店舗・オフィス用ＰＡＣ（空冷ＨＰ）１方向カセット形 | FHKP40FB | スカイエア 天井埋込カセット形シングルフロータイプ（センシング） | 2022/10/3 | 室内機 | 3.6 | 3.6 | 4.0 | 4.0 | 13 | 11 | 9.5 | 13 | 11 | 9.5 | 42 | 39 | 37 | 42 | 39 | 37 | 42 | 39 | 37 | 42 | 39 | 37 | 58 | 58 | 1000 | 598 | 200 | 25 | 78 | 0.0834 | 0.0834 | 0.0780 | 0.0780 | 0.5 | 0.5 | 0.5 | 0.5 | 93.5 | 93.5 | 91.5 | 91.5 | 311000 | （税無し）
[16 empty] | メーカーコード | メーカー名 | 細分類 | メーカー型番 | 型式名称 | 製品リリース年月日 | 空調機器種別(DK-BIM) | 冷房能力(50ヘルツ電源)[kW] | 冷房能力(60ヘルツ電源)[kW] | 暖房能力(50ヘルツ電源)[kW] | 暖房能力(50ヘルツ電源,低温)[kW] | 暖房能力(60ヘルツ電源)[kW] | 暖房能力(60ヘルツ電源,低温)[kW] | 送 風 量(室外,50ヘルツ電源)[m3/min] | 送 風 量(室外,60ヘルツ電源)[m3/min] | 騒 音 値SPL(室外,冷房,60ヘルツ電源)[db] | 騒 音 値SPL(室外,暖房,60ヘルツ電源)[db] | 騒 音 値PWL(冷房,強)[db] | 騒 音 値PWL(暖房,強)[db] | 外形寸法 Ｗ(室外)[㎜] | 外形寸法 Ｄ(室外)[㎜] | 外形寸法 Ｈ(室外)[㎜] | 製品質量(室外)[kg] | 相(室外)[φ] | 電圧(室外)[V] | 電動機出力(室外,圧縮機,1番目)[kW] | 電動機出力(室外,送風機,1番目)[W] | 消費電力(冷房,50ヘルツ電源)[kW] | 消費電力(冷房,60ヘルツ電源)[kW] | 消費電力(暖房,50ヘルツ電源)[kW] | 消費電力(暖房,60ヘルツ電源)[kW] | 運転電流(冷房,50ヘルツ電源)[A] | 運転電流(冷房,60ヘルツ電源)[A] | 運転電流(暖房,50ヘルツ電源)[A] | 運転電流(暖房,60ヘルツ電源)[A] | 力率(冷房,50ヘルツ電源)[%] | 力率(冷房,60ヘルツ電源)[%] | 力率(暖房,50ヘルツ電源)[%] | 力率(暖房,60ヘルツ電源)[%] | 標準価格[円（税抜）] | 備 考
[7 empty] | GUID\bb5adcbe94d04e8a98b911c926631313\Folder\Item |  | 50-05-300-3120-200 | 空調機 | 空調機 | パッケージ形エアコン店舗・オフィス用（空冷ＨＰ） | 店舗・オフィス用ＰＡＣ（空冷ＨＰ）室外機 | ＦＩＶＥ ＳＴＡＲ ＺＥＡＳ室外機 | RSRP80BYV | 504042 | ダイキン工業（株） | 店舗・オフィス用ＰＡＣ（空冷ＨＰ）室外機 | RSRP80BYV | ＦＩＶＥ ＳＴＡＲ ＺＥＡＳ室外機 | 2022/10/3 | 室外機 | 7.1 | 7.1 | 8.0 | 7.8 | 8.0 | 7.8 | 66 | 66 | 46 | 47 | 67 | 68 | 940 | 320 | 990 | 66 | 1 | 200 | 1.29 | 84 | 2.47 | 2.47 | 2.34 | 2.34 | 13.2 | 13.2 | 12.7 | 12.7 | 93.6 | 93.6 | 92.1 | 92.1 | 884000 | （税無し）
[16 empty] | メーカー名 | 備考
[7 empty] | GUID\1fa5cc1a97a3455497a49ec911c06f7a\Folder\Item |  |  | その他 | 店舗・オフィスエアコン スカイエア | FIVE STAR ZEASシリーズ | 天井埋込カセット形 シングルフロー ＜センシング＞タイプ | 天井埋込カセット形 シングルフロー ＜センシング＞タイプ | FHKP40DG(メンテスペース）
[7 empty] | GUID\b2a6a51a5a824d0f84b27441db42ad5d\Folder\Item |  |  | その他 | 店舗・オフィスエアコン スカイエア | FIVE STAR ZEASシリーズ | 天井埋込カセット形 シングルフロー ＜センシング＞タイプ | 天井埋込カセット形 シングルフロー ＜センシング＞タイプ | RSRP80BCV(メンテスペース）
SSRK80BY(N)TD
[16 empty] | メーカーコード | メーカー名 | 細分類 | メーカー型番 | 型式名称 | 製品リリース年月日 | 空調機器種別(DK-BIM) | 冷房能力(50ヘルツ電源)[kW] | 冷房能力(60ヘルツ電源)[kW] | 暖房能力(50ヘルツ電源)[kW] | 暖房能力(60ヘルツ電源)[kW] | 送 風 量(室内,50ヘルツ電源,強)[m3/min] | 送 風 量(室内,50ヘルツ電源,中)[m3/min] | 送 風 量(室内,50ヘルツ電源,弱)[m3/min] | 送 風 量(室内,60ヘルツ電源,強)[m3/min] | 送 風 量(室内,60ヘルツ電源,中)[m3/min] | 送 風 量(室内,60ヘルツ電源,弱)[m3/min] | 騒 音 値SPL(室内,冷房,50ヘルツ電源,特強)[db] | 騒 音 値SPL(室内,冷房,50ヘルツ電源,強)[db] | 騒 音 値SPL(室内,冷房,50ヘルツ電源,弱)[db] | 騒 音 値SPL(室内,冷房,60ヘルツ電源,特強)[db] | 騒 音 値SPL(室内,冷房,60ヘルツ電源,強)[db] | 騒 音 値SPL(室内,冷房,60ヘルツ電源,弱)[db] | 騒 音 値SPL(室内,暖房,50ヘルツ電源,特強)[db] | 騒 音 値SPL(室内,暖房,50ヘルツ電源,強)[db] | 騒 音 値SPL(室内,暖房,50ヘルツ電源,弱)[db] | 騒 音 値SPL(室内,暖房,60ヘルツ電源,特強)[db] | 騒 音 値SPL(室内,暖房,60ヘルツ電源,強)[db] | 騒 音 値SPL(室内,暖房,60ヘルツ電源,弱)[db] | 騒 音 値PWL(冷房,強)[db] | 騒 音 値PWL(暖房,強)[db] | 外形寸法 Ｗ(室内)[㎜] | 外形寸法 Ｄ(室内)[㎜] | 外形寸法 Ｈ(室内)[㎜] | 製品質量(室内)[kg] | 電動機出力(室内,送風機,1番目)[W] | 消費電力(冷房,50ヘルツ電源)[kW] | 消費電力(冷房,60ヘルツ電源)[kW] | 消費電力(暖房,50ヘルツ電源)[kW] | 消費電力(暖房,60ヘルツ電源)[kW] | 運転電流(冷房,50ヘルツ電源)[A] | 運転電流(冷房,60ヘルツ電源)[A] | 運転電流(暖房,50ヘルツ電源)[A] | 運転電流(暖房,60ヘルツ電源)[A] | 力率(冷房,50ヘルツ電源)[%] | 力率(冷房,60ヘルツ電源)[%] | 力率(暖房,50ヘルツ電源)[%] | 力率(暖房,60ヘルツ電源)[%] | 標準価格[円（税抜）] | 備 考
[7 empty] | GUID\31c622e49553407c9b4cb744579ef678\Folder\Item |  | 50-05-300-3120-010 | 空調機 | 空調機 | パッケージ形エアコン店舗・オフィス用（空冷ＨＰ） | 店舗・オフィス用ＰＡＣ（空冷ＨＰ）１方向カセット形 | スカイエア 天井埋込カセット形シングルフロータイプ（センシング） | FHKP40FB | 504042 | ダイキン工業（株） | 店舗・オフィス用ＰＡＣ（空冷ＨＰ）１方向カセット形 | FHKP40FB | スカイエア 天井埋込カセット形シングルフロータイプ（センシング） | 2022/10/3 | 室内機 | 3.6 | 3.6 | 4.0 | 4.0 | 13 | 11 | 9.5 | 13 | 11 | 9.5 | 42 | 39 | 37 | 42 | 39 | 37 | 42 | 39 | 37 | 42 | 39 | 37 | 58 | 58 | 1000 | 598 | 200 | 25 | 78 | 0.0834 | 0.0834 | 0.0780 | 0.0780 | 0.5 | 0.5 | 0.5 | 0.5 | 93.5 | 93.5 | 91.5 | 91.5 | 311000 | （税無し）
[16 empty] | メーカーコード | メーカー名 | 細分類 | メーカー型番 | 型式名称 | 製品リリース年月日 | 空調機器種別(DK-BIM) | 冷房能力(50ヘルツ電源)[kW] | 冷房能力(60ヘルツ電源)[kW] | 暖房能力(50ヘルツ電源)[kW] | 暖房能力(50ヘルツ電源,低温)[kW] | 暖房能力(60ヘルツ電源)[kW] | 暖房能力(60ヘルツ電源,低温)[kW] | 送 風 量(室外,50ヘルツ電源)[m3/min] | 送 風 量(室外,60ヘルツ電源)[m3/min] | 騒 音 値SPL(室外,冷房,60ヘルツ電源)[db] | 騒 音 値SPL(室外,暖房,60ヘルツ電源)[db] | 騒 音 値PWL(冷房,強)[db] | 騒 音 値PWL(暖房,強)[db] | 外形寸法 Ｗ(室外)[㎜] | 外形寸法 Ｄ(室外)[㎜] | 外形寸法 Ｈ(室外)[㎜] | 製品質量(室外)[kg] | 相(室外)[φ] | 電圧(室外)[V] | 電動機出力(室外,圧縮機,1番目)[kW] | 電動機出力(室外,送風機,1番目)[W] | 消費電力(冷房,50ヘルツ電源)[kW] | 消費電力(冷房,60ヘルツ電源)[kW] | 消費電力(暖房,50ヘルツ電源)[kW] | 消費電力(暖房,60ヘルツ電源)[kW] | 運転電流(冷房,50ヘルツ電源)[A] | 運転電流(冷房,60ヘルツ電源)[A] | 運転電流(暖房,50ヘルツ電源)[A] | 運転電流(暖房,60ヘルツ電源)[A] | 力率(冷房,50ヘルツ電源)[%] | 力率(冷房,60ヘルツ電源)[%] | 力率(暖房,50ヘルツ電源)[%] | 力率(暖房,60ヘルツ電源)[%] | 標準価格[円（税抜）] | 備 考
[7 empty] | GUID\b824f31f882f45099d48a84440df1ce0\Folder\Item |  | 50-05-300-3120-200 | 空調機 | 空調機 | パッケージ形エアコン店舗・オフィス用（空冷ＨＰ） | 店舗・オフィス用ＰＡＣ（空冷ＨＰ）室外機 | ＦＩＶＥ ＳＴＡＲ ＺＥＡＳ室外機 | RSRP80BYT | 504042 | ダイキン工業（株） | 店舗・オフィス用ＰＡＣ（空冷ＨＰ）室外機 | RSRP80BYT | ＦＩＶＥ ＳＴＡＲ ＺＥＡＳ室外機 | 2022/10/3 | 室外機 | 7.1 | 7.1 | 8.0 | 7.8 | 8.0 | 7.8 | 66 | 66 | 46 | 47 | 67 | 68 | 940 | 320 | 990 | 66 | 3 | 200 | 1.29 | 84 | 2.47 | 2.47 | 2.34 | 2.34 | 7.5 | 7.5 | 7.0 | 7.0 | 95.0 | 95.0 | 96.7 | 96.7 | 884000 | （税無し）
[16 empty] | メーカー名 | 備考
[7 empty] | GUID\9dea805851214a60b76ff6d91919b9eb\Folder\Item |  |  | その他 | 店舗・オフィスエアコン スカイエア | FIVE STAR ZEASシリーズ | 天井埋込カセット形 シングルフロー ＜センシング＞タイプ | 天井埋込カセット形 シングルフロー ＜センシング＞タイプ | FHKP40DG(メンテスペース）
[7 empty] | GUID\e0f676388d2d46788be70115093038c9\Folder\Item |  |  | その他 | 店舗・オフィスエアコン スカイエア | FIVE STAR ZEASシリーズ | 天井埋込カセット形 シングルフロー ＜センシング＞タイプ | 天井埋込カセット形 シングルフロー ＜センシング＞タイプ | RSRP80BCT(メンテスペース）
SSRK112BY(N)D
[16 empty] | メーカーコード | メーカー名 | 細分類 | メーカー型番 | 型式名称 | 製品リリース年月日 | 空調機器種別(DK-BIM) | 冷房能力(50ヘルツ電源)[kW] | 冷房能力(60ヘルツ電源)[kW] | 暖房能力(50ヘルツ電源)[kW] | 暖房能力(60ヘルツ電源)[kW] | 送 風 量(室内,50ヘルツ電源,強)[m3/min] | 送 風 量(室内,50ヘルツ電源,中)[m3/min] | 送 風 量(室内,50ヘルツ電源,弱)[m3/min] | 送 風 量(室内,60ヘルツ電源,強)[m3/min] | 送 風 量(室内,60ヘルツ電源,中)[m3/min] | 送 風 量(室内,60ヘルツ電源,弱)[m3/min] | 騒 音 値SPL(室内,冷房,50ヘルツ電源,特強)[db] | 騒 音 値SPL(室内,冷房,50ヘルツ電源,強)[db] | 騒 音 値SPL(室内,冷房,50ヘルツ電源,弱)[db] | 騒 音 値SPL(室内,冷房,60ヘルツ電源,特強)[db] | 騒 音 値SPL(室内,冷房,60ヘルツ電源,強)[db] | 騒 音 値SPL(室内,冷房,60ヘルツ電源,弱)[db] | 騒 音 値SPL(室内,暖房,50ヘルツ電源,特強)[db] | 騒 音 値SPL(室内,暖房,50ヘルツ電源,強)[db] | 騒 音 値SPL(室内,暖房,50ヘルツ電源,弱)[db] | 騒 音 値SPL(室内,暖房,60ヘルツ電源,特強)[db] | 騒 音 値SPL(室内,暖房,60ヘルツ電源,強)[db] | 騒 音 値SPL(室内,暖房,60ヘルツ電源,弱)[db] | 騒 音 値PWL(冷房,強)[db] | 騒 音 値PWL(暖房,強)[db] | 外形寸法 Ｗ(室内)[㎜] | 外形寸法 Ｄ(室内)[㎜] | 外形寸法 Ｈ(室内)[㎜] | 製品質量(室内)[kg] | 電動機出力(室内,送風機,1番目)[W] | 消費電力(冷房,50ヘルツ電源)[kW] | 消費電力(冷房,60ヘルツ電源)[kW] | 消費電力(暖房,50ヘルツ電源)[kW] | 消費電力(暖房,60ヘルツ電源)[kW] | 運転電流(冷房,50ヘルツ電源)[A] | 運転電流(冷房,60ヘルツ電源)[A] | 運転電流(暖房,50ヘルツ電源)[A] | 運転電流(暖房,60ヘルツ電源)[A] | 力率(冷房,50ヘルツ電源)[%] | 力率(冷房,60ヘルツ電源)[%] | 力率(暖房,50ヘルツ電源)[%] | 力率(暖房,60ヘルツ電源)[%] | 標準価格[円（税抜）] | 備 考
[7 empty] | GUID\e703ff95cbe4492dab0df6cb9124585c\Folder\Item |  | 50-05-300-3120-010 | 空調機 | 空調機 | パッケージ形エアコン店舗・オフィス用（空冷ＨＰ） | 店舗・オフィス用ＰＡＣ（空冷ＨＰ）１方向カセット形 | スカイエア 天井埋込カセット形シングルフロータイプ（センシング） | FHKP56FB | 504042 | ダイキン工業（株） | 店舗・オフィス用ＰＡＣ（空冷ＨＰ）１方向カセット形 | FHKP56FB | スカイエア 天井埋込カセット形シングルフロータイプ（センシング） | 2022/10/3 | 室内機 | 5.0 | 5.0 | 5.6 | 5.6 | 13.5 | 12 | 10 | 13.5 | 12 | 10 | 43 | 40 | 37 | 43 | 40 | 37 | 43 | 40 | 37 | 43 | 40 | 37 | 59 | 59 | 1000 | 598 | 200 | 25 | 78 | 0.0907 | 0.0907 | 0.0853 | 0.0853 | 0.5 | 0.5 | 0.5 | 0.5 | 93.7 | 93.7 | 91.9 | 91.9 | 343000 | （税無し）
[16 empty] | メーカーコード | メーカー名 | 細分類 | メーカー型番 | 型式名称 | 製品リリース年月日 | 空調機器種別(DK-BIM) | 冷房能力(50ヘルツ電源)[kW] | 冷房能力(60ヘルツ電源)[kW] | 暖房能力(50ヘルツ電源)[kW] | 暖房能力(50ヘルツ電源,低温)[kW] | 暖房能力(60ヘルツ電源)[kW] | 暖房能力(60ヘルツ電源,低温)[kW] | 送 風 量(室外,50ヘルツ電源)[m3/min] | 送 風 量(室外,60ヘルツ電源)[m3/min] | 騒 音 値SPL(室外,冷房,60ヘルツ電源)[db] | 騒 音 値SPL(室外,暖房,60ヘルツ電源)[db] | 騒 音 値PWL(冷房,強)[db] | 騒 音 値PWL(暖房,強)[db] | 外形寸法 Ｗ(室外)[㎜] | 外形寸法 Ｄ(室外)[㎜] | 外形寸法 Ｈ(室外)[㎜] | 製品質量(室外)[kg] | 相(室外)[φ] | 電圧(室外)[V] | 電動機出力(室外,圧縮機,1番目)[kW] | 電動機出力(室外,送風機,1番目)[W] | 消費電力(冷房,50ヘルツ電源)[kW] | 消費電力(冷房,60ヘルツ電源)[kW] | 消費電力(暖房,50ヘルツ電源)[kW] | 消費電力(暖房,60ヘルツ電源)[kW] | 運転電流(冷房,50ヘルツ電源)[A] | 運転電流(冷房,60ヘルツ電源)[A] | 運転電流(暖房,50ヘルツ電源)[A] | 運転電流(暖房,60ヘルツ電源)[A] | 力率(冷房,50ヘルツ電源)[%] | 力率(冷房,60ヘルツ電源)[%] | 力率(暖房,50ヘルツ電源)[%] | 力率(暖房,60ヘルツ電源)[%] | 標準価格[円（税抜）] | 備 考
[7 empty] | GUID\04ac4dff989b42e1b594646d00df0ac1\Folder\Item |  | 50-05-300-3120-200 | 空調機 | 空調機 | パッケージ形エアコン店舗・オフィス用（空冷ＨＰ） | 店舗・オフィス用ＰＡＣ（空冷ＨＰ）室外機 | ＦＩＶＥ ＳＴＡＲ ＺＥＡＳ室外機 | RSRP112BY | 504042 | ダイキン工業（株） | 店舗・オフィス用ＰＡＣ（空冷ＨＰ）室外機 | RSRP112BY | ＦＩＶＥ ＳＴＡＲ ＺＥＡＳ室外機 | 2022/10/3 | 室外機 | 10.0 | 10.0 | 11.2 | 10.4 | 11.2 | 10.4 | 94 | 94 | 48 | 51 | 69 | 71 | 940 | 320 | 1430 | 90 | 3 | 200 | 1.79 | 110 | 2.90 | 2.86 | 3.39 | 3.39 | 9.3 | 9.2 | 10.8 | 10.8 | 90.1 | 89.7 | 90.6 | 90.6 | 1031000 | （税無し）
[16 empty] | メーカー名 | 備考
[7 empty] | GUID\4089ea1e4601450195bd3f979a54f7b6\Folder\Item |  |  | その他 | 店舗・オフィスエアコン スカイエア | FIVE STAR ZEASシリーズ | 天井埋込カセット形 シングルフロー ＜センシング＞タイプ | 天井埋込カセット形 シングルフロー ＜センシング＞タイプ | FHKP56DG(メンテスペース）
[7 empty] | GUID\edbb9b261d944a80a0f8c8a4cce467a5\Folder\Item |  |  | その他 | 店舗・オフィスエアコン スカイエア | FIVE STAR ZEASシリーズ | 天井埋込カセット形 シングルフロー ＜センシング＞タイプ | 天井埋込カセット形 シングルフロー ＜センシング＞タイプ | RSRP112BC(メンテスペース）
SSRK140BY(N)D
[16 empty] | メーカーコード | メーカー名 | 細分類 | メーカー型番 | 型式名称 | 製品リリース年月日 | 空調機器種別(DK-BIM) | 冷房能力(50ヘルツ電源)[kW] | 冷房能力(60ヘルツ電源)[kW] | 暖房能力(50ヘルツ電源)[kW] | 暖房能力(60ヘルツ電源)[kW] | 送 風 量(室内,50ヘルツ電源,強)[m3/min] | 送 風 量(室内,50ヘルツ電源,中)[m3/min] | 送 風 量(室内,50ヘルツ電源,弱)[m3/min] | 送 風 量(室内,60ヘルツ電源,強)[m3/min] | 送 風 量(室内,60ヘルツ電源,中)[m3/min] | 送 風 量(室内,60ヘルツ電源,弱)[m3/min] | 騒 音 値SPL(室内,冷房,50ヘルツ電源,特強)[db] | 騒 音 値SPL(室内,冷房,50ヘルツ電源,強)[db] | 騒 音 値SPL(室内,冷房,50ヘルツ電源,弱)[db] | 騒 音 値SPL(室内,冷房,60ヘルツ電源,特強)[db] | 騒 音 値SPL(室内,冷房,60ヘルツ電源,強)[db] | 騒 音 値SPL(室内,冷房,60ヘルツ電源,弱)[db] | 騒 音 値SPL(室内,暖房,50ヘルツ電源,特強)[db] | 騒 音 値SPL(室内,暖房,50ヘルツ電源,強)[db] | 騒 音 値SPL(室内,暖房,50ヘルツ電源,弱)[db] | 騒 音 値SPL(室内,暖房,60ヘルツ電源,特強)[db] | 騒 音 値SPL(室内,暖房,60ヘルツ電源,強)[db] | 騒 音 値SPL(室内,暖房,60ヘルツ電源,弱)[db] | 騒 音 値PWL(冷房,強)[db] | 騒 音 値PWL(暖房,強)[db] | 外形寸法 Ｗ(室内)[㎜] | 外形寸法 Ｄ(室内)[㎜] | 外形寸法 Ｈ(室内)[㎜] | 製品質量(室内)[kg] | 電動機出力(室内,送風機,1番目)[W] | 消費電力(冷房,50ヘルツ電源)[kW] | 消費電力(冷房,60ヘルツ電源)[kW] | 消費電力(暖房,50ヘルツ電源)[kW] | 消費電力(暖房,60ヘルツ電源)[kW] | 運転電流(冷房,50ヘルツ電源)[A] | 運転電流(冷房,60ヘルツ電源)[A] | 運転電流(暖房,50ヘルツ電源)[A] | 運転電流(暖房,60ヘルツ電源)[A] | 力率(冷房,50ヘルツ電源)[%] | 力率(冷房,60ヘルツ電源)[%] | 力率(暖房,50ヘルツ電源)[%] | 力率(暖房,60ヘルツ電源)[%] | 標準価格[円（税抜）] | 備 考
[7 empty] | GUID\12f89e8d4b23402fa7933d6a367742ff\Folder\Item |  | 50-05-300-3120-010 | 空調機 | 空調機 | パッケージ形エアコン店舗・オフィス用（空冷ＨＰ） | 店舗・オフィス用ＰＡＣ（空冷ＨＰ）１方向カセット形 | スカイエア 天井埋込カセット形シングルフロータイプ（センシング） | FHKP71FB | 504042 | ダイキン工業（株） | 店舗・オフィス用ＰＡＣ（空冷ＨＰ）１方向カセット形 | FHKP71FB | スカイエア 天井埋込カセット形シングルフロータイプ（センシング） | 2022/10/3 | 室内機 | 6.3 | 6.3 | 7.1 | 7.1 | 17.5 | 15.5 | 13 | 17.5 | 15.5 | 13 | 45 | 42 | 39 | 45 | 42 | 39 | 45 | 42 | 39 | 45 | 42 | 39 | 61 | 61 | 1200 | 598 | 200 | 29 | 78 | 0.0840 | 0.0840 | 0.0802 | 0.0802 | 0.5 | 0.5 | 0.5 | 0.5 | 90.3 | 90.3 | 90.1 | 90.1 | 366000 | （税無し）
[16 empty] | メーカーコード | メーカー名 | 細分類 | メーカー型番 | 型式名称 | 製品リリース年月日 | 空調機器種別(DK-BIM) | 冷房能力(50ヘルツ電源)[kW] | 冷房能力(60ヘルツ電源)[kW] | 暖房能力(50ヘルツ電源)[kW] | 暖房能力(50ヘルツ電源,低温)[kW] | 暖房能力(60ヘルツ電源)[kW] | 暖房能力(60ヘルツ電源,低温)[kW] | 送 風 量(室外,50ヘルツ電源)[m3/min] | 送 風 量(室外,60ヘルツ電源)[m3/min] | 騒 音 値SPL(室外,冷房,60ヘルツ電源)[db] | 騒 音 値SPL(室外,暖房,60ヘルツ電源)[db] | 騒 音 値PWL(冷房,強)[db] | 騒 音 値PWL(暖房,強)[db] | 外形寸法 Ｗ(室外)[㎜] | 外形寸法 Ｄ(室外)[㎜] | 外形寸法 Ｈ(室外)[㎜] | 製品質量(室外)[kg] | 相(室外)[φ] | 電圧(室外)[V] | 電動機出力(室外,圧縮機,1番目)[kW] | 電動機出力(室外,送風機,1番目)[W] | 消費電力(冷房,50ヘルツ電源)[kW] | 消費電力(冷房,60ヘルツ電源)[kW] | 消費電力(暖房,50ヘルツ電源)[kW] | 消費電力(暖房,60ヘルツ電源)[kW] | 運転電流(冷房,50ヘルツ電源)[A] | 運転電流(冷房,60ヘルツ電源)[A] | 運転電流(暖房,50ヘルツ電源)[A] | 運転電流(暖房,60ヘルツ電源)[A] | 力率(冷房,50ヘルツ電源)[%] | 力率(冷房,60ヘルツ電源)[%] | 力率(暖房,50ヘルツ電源)[%] | 力率(暖房,60ヘルツ電源)[%] | 標準価格[円（税抜）] | 備 考
[7 empty] | GUID\c9c61615613e41ceab11349688a2faa6\Folder\Item |  | 50-05-300-3120-200 | 空調機 | 空調機 | パッケージ形エアコン店舗・オフィス用（空冷ＨＰ） | 店舗・オフィス用ＰＡＣ（空冷ＨＰ）室外機 | ＦＩＶＥ ＳＴＡＲ ＺＥＡＳ室外機 | RSRP140BY | 504042 | ダイキン工業（株） | 店舗・オフィス用ＰＡＣ（空冷ＨＰ）室外機 | RSRP140BY | ＦＩＶＥ ＳＴＡＲ ＺＥＡＳ室外機 | 2022/10/3 | 室外機 | 12.5 | 12.5 | 14.0 | 13.3 | 14.0 | 13.3 | 98 | 98 | 51 | 52 | 72 | 72 | 940 | 320 | 1430 | 90 | 3 | 200 | 2.36 | 110 | 4.81 | 4.78 | 4.27 | 4.25 | 14.9 | 14.9 | 13.3 | 13.2 | 93.2 | 92.6 | 92.6 | 93.0 | 1251000 | （税無し）
[16 empty] | メーカー名 | 備考
[7 empty] | GUID\2292b8e7cc00476a958c739d5e24f1b1\Folder\Item |  |  | その他 | 店舗・オフィスエアコン スカイエア | FIVE STAR ZEASシリーズ | 天井埋込カセット形 シングルフロー ＜センシング＞タイプ | 天井埋込カセット形 シングルフロー ＜センシング＞タイプ | FHKP71DG(メンテスペース）
[7 empty] | GUID\1e43ef53c6e6467194c739c36a4aa931\Folder\Item |  |  | その他 | 店舗・オフィスエアコン スカイエア | FIVE STAR ZEASシリーズ | 天井埋込カセット形 シングルフロー ＜センシング＞タイプ | 天井埋込カセット形 シングルフロー ＜センシング＞タイプ | RSRP140BC(メンテスペース）
SSRK160BY(N)D
[16 empty] | メーカーコード | メーカー名 | 細分類 | メーカー型番 | 型式名称 | 製品リリース年月日 | 空調機器種別(DK-BIM) | 冷房能力(50ヘルツ電源)[kW] | 冷房能力(60ヘルツ電源)[kW] | 暖房能力(50ヘルツ電源)[kW] | 暖房能力(60ヘルツ電源)[kW] | 送 風 量(室内,50ヘルツ電源,強)[m3/min] | 送 風 量(室内,50ヘルツ電源,中)[m3/min] | 送 風 量(室内,50ヘルツ電源,弱)[m3/min] | 送 風 量(室内,60ヘルツ電源,強)[m3/min] | 送 風 量(室内,60ヘルツ電源,中)[m3/min] | 送 風 量(室内,60ヘルツ電源,弱)[m3/min] | 騒 音 値SPL(室内,冷房,50ヘルツ電源,特強)[db] | 騒 音 値SPL(室内,冷房,50ヘルツ電源,強)[db] | 騒 音 値SPL(室内,冷房,50ヘルツ電源,弱)[db] | 騒 音 値SPL(室内,冷房,60ヘルツ電源,特強)[db] | 騒 音 値SPL(室内,冷房,60ヘルツ電源,強)[db] | 騒 音 値SPL(室内,冷房,60ヘルツ電源,弱)[db] | 騒 音 値SPL(室内,暖房,50ヘルツ電源,特強)[db] | 騒 音 値SPL(室内,暖房,50ヘルツ電源,強)[db] | 騒 音 値SPL(室内,暖房,50ヘルツ電源,弱)[db] | 騒 音 値SPL(室内,暖房,60ヘルツ電源,特強)[db] | 騒 音 値SPL(室内,暖房,60ヘルツ電源,強)[db] | 騒 音 値SPL(室内,暖房,60ヘルツ電源,弱)[db] | 騒 音 値PWL(冷房,強)[db] | 騒 音 値PWL(暖房,強)[db] | 外形寸法 Ｗ(室内)[㎜] | 外形寸法 Ｄ(室内)[㎜] | 外形寸法 Ｈ(室内)[㎜] | 製品質量(室内)[kg] | 電動機出力(室内,送風機,1番目)[W] | 消費電力(冷房,50ヘルツ電源)[kW] | 消費電力(冷房,60ヘルツ電源)[kW] | 消費電力(暖房,50ヘルツ電源)[kW] | 消費電力(暖房,60ヘルツ電源)[kW] | 運転電流(冷房,50ヘルツ電源)[A] | 運転電流(冷房,60ヘルツ電源)[A] | 運転電流(暖房,50ヘルツ電源)[A] | 運転電流(暖房,60ヘルツ電源)[A] | 力率(冷房,50ヘルツ電源)[%] | 力率(冷房,60ヘルツ電源)[%] | 力率(暖房,50ヘルツ電源)[%] | 力率(暖房,60ヘルツ電源)[%] | 標準価格[円（税抜）] | 備 考
[7 empty] | GUID\80b6d7015f784293951030a7c8b38953\Folder\Item |  | 50-05-300-3120-010 | 空調機 | 空調機 | パッケージ形エアコン店舗・オフィス用（空冷ＨＰ） | 店舗・オフィス用ＰＡＣ（空冷ＨＰ）１方向カセット形 | スカイエア 天井埋込カセット形シングルフロータイプ（センシング） | FHKP80FB | 504042 | ダイキン工業（株） | 店舗・オフィス用ＰＡＣ（空冷ＨＰ）１方向カセット形 | FHKP80FB | スカイエア 天井埋込カセット形シングルフロータイプ（センシング） | 2022/10/3 | 室内機 | 7.1 | 7.1 | 8.0 | 8.0 | 17.5 | 15.5 | 13 | 17.5 | 15.5 | 13 | 46 | 42 | 39 | 46 | 42 | 39 | 46 | 42 | 39 | 46 | 42 | 39 | 62 | 62 | 1200 | 598 | 200 | 29 | 78 | 0.0840 | 0.0840 | 0.0802 | 0.0802 | 0.5 | 0.5 | 0.5 | 0.5 | 90.3 | 90.3 | 90.1 | 90.1 | 383000 | （税無し）
[16 empty] | メーカーコード | メーカー名 | 細分類 | メーカー型番 | 型式名称 | 製品リリース年月日 | 空調機器種別(DK-BIM) | 冷房能力(50ヘルツ電源)[kW] | 冷房能力(60ヘルツ電源)[kW] | 暖房能力(50ヘルツ電源)[kW] | 暖房能力(50ヘルツ電源,低温)[kW] | 暖房能力(60ヘルツ電源)[kW] | 暖房能力(60ヘルツ電源,低温)[kW] | 送 風 量(室外,50ヘルツ電源)[m3/min] | 送 風 量(室外,60ヘルツ電源)[m3/min] | 騒 音 値SPL(室外,冷房,60ヘルツ電源)[db] | 騒 音 値SPL(室外,暖房,60ヘルツ電源)[db] | 騒 音 値PWL(冷房,強)[db] | 騒 音 値PWL(暖房,強)[db] | 外形寸法 Ｗ(室外)[㎜] | 外形寸法 Ｄ(室外)[㎜] | 外形寸法 Ｈ(室外)[㎜] | 製品質量(室外)[kg] | 相(室外)[φ] | 電圧(室外)[V] | 電動機出力(室外,圧縮機,1番目)[kW] | 電動機出力(室外,送風機,1番目)[W] | 消費電力(冷房,50ヘルツ電源)[kW] | 消費電力(冷房,60ヘルツ電源)[kW] | 消費電力(暖房,50ヘルツ電源)[kW] | 消費電力(暖房,60ヘルツ電源)[kW] | 運転電流(冷房,50ヘルツ電源)[A] | 運転電流(冷房,60ヘルツ電源)[A] | 運転電流(暖房,50ヘルツ電源)[A] | 運転電流(暖房,60ヘルツ電源)[A] | 力率(冷房,50ヘルツ電源)[%] | 力率(冷房,60ヘルツ電源)[%] | 力率(暖房,50ヘルツ電源)[%] | 力率(暖房,60ヘルツ電源)[%] | 標準価格[円（税抜）] | 備 考
[7 empty] | GUID\518328040e8747aaadfc42d8e5ef2e47\Folder\Item |  | 50-05-300-3120-200 | 空調機 | 空調機 | パッケージ形エアコン店舗・オフィス用（空冷ＨＰ） | 店舗・オフィス用ＰＡＣ（空冷ＨＰ）室外機 | ＦＩＶＥ ＳＴＡＲ ＺＥＡＳ室外機 | RSRP160BY | 504042 | ダイキン工業（株） | 店舗・オフィス用ＰＡＣ（空冷ＨＰ）室外機 | RSRP160BY | ＦＩＶＥ ＳＴＡＲ ＺＥＡＳ室外機 | 2022/10/3 | 室外機 | 14.0 | 14.0 | 16.0 | 13.7 | 16.0 | 13.7 | 106 | 106 | 51 | 54 | 72 | 74 | 940 | 320 | 1430 | 90 | 3 | 200 | 2.83 | 110 | 5.59 | 5.58 | 4.77 | 4.77 | 17.1 | 17.1 | 14.5 | 14.5 | 94.4 | 94.3 | 95.0 | 95.0 | 1373000 | （税無し）
[16 empty] | メーカー名 | 備考
[7 empty] | GUID\f45b0f734b674402b1a7b34938d08589\Folder\Item |  |  | その他 | 店舗・オフィスエアコン スカイエア | FIVE STAR ZEASシリーズ | 天井埋込カセット形 シングルフロー ＜センシング＞タイプ | 天井埋込カセット形 シングルフロー ＜センシング＞タイプ | FHKP80DG(メンテスペース）
[7 empty] | GUID\d181fbf488d9429fac4704f7de1c85e9\Folder\Item |  |  | その他 | 店舗・オフィスエアコン スカイエア | FIVE STAR ZEASシリーズ | 天井埋込カセット形 シングルフロー ＜センシング＞タイプ | 天井埋込カセット形 シングルフロー ＜センシング＞タイプ | RSRP160BC(メンテスペース）
SSRK160BY(N)M
[16 empty] | メーカーコード | メーカー名 | 細分類 | メーカー型番 | 型式名称 | 製品リリース年月日 | 空調機器種別(DK-BIM) | 冷房能力(50ヘルツ電源)[kW] | 冷房能力(60ヘルツ電源)[kW] | 暖房能力(50ヘルツ電源)[kW] | 暖房能力(60ヘルツ電源)[kW] | 送 風 量(室内,50ヘルツ電源,強)[m3/min] | 送 風 量(室内,50ヘルツ電源,中)[m3/min] | 送 風 量(室内,50ヘルツ電源,弱)[m3/min] | 送 風 量(室内,60ヘルツ電源,強)[m3/min] | 送 風 量(室内,60ヘルツ電源,中)[m3/min] | 送 風 量(室内,60ヘルツ電源,弱)[m3/min] | 騒 音 値SPL(室内,冷房,50ヘルツ電源,特強)[db] | 騒 音 値SPL(室内,冷房,50ヘルツ電源,強)[db] | 騒 音 値SPL(室内,冷房,50ヘルツ電源,弱)[db] | 騒 音 値SPL(室内,冷房,60ヘルツ電源,特強)[db] | 騒 音 値SPL(室内,冷房,60ヘルツ電源,強)[db] | 騒 音 値SPL(室内,冷房,60ヘルツ電源,弱)[db] | 騒 音 値SPL(室内,暖房,50ヘルツ電源,特強)[db] | 騒 音 値SPL(室内,暖房,50ヘルツ電源,強)[db] | 騒 音 値SPL(室内,暖房,50ヘルツ電源,弱)[db] | 騒 音 値SPL(室内,暖房,60ヘルツ電源,特強)[db] | 騒 音 値SPL(室内,暖房,60ヘルツ電源,強)[db] | 騒 音 値SPL(室内,暖房,60ヘルツ電源,弱)[db] | 騒 音 値PWL(冷房,強)[db] | 騒 音 値PWL(暖房,強)[db] | 外形寸法 Ｗ(室内)[㎜] | 外形寸法 Ｄ(室内)[㎜] | 外形寸法 Ｈ(室内)[㎜] | 製品質量(室内)[kg] | 電動機出力(室内,送風機,1番目)[W] | 消費電力(冷房,50ヘルツ電源)[kW] | 消費電力(冷房,60ヘルツ電源)[kW] | 消費電力(暖房,50ヘルツ電源)[kW] | 消費電力(暖房,60ヘルツ電源)[kW] | 運転電流(冷房,50ヘルツ電源)[A] | 運転電流(冷房,60ヘルツ電源)[A] | 運転電流(暖房,50ヘルツ電源)[A] | 運転電流(暖房,60ヘルツ電源)[A] | 力率(冷房,50ヘルツ電源)[%] | 力率(冷房,60ヘルツ電源)[%] | 力率(暖房,50ヘルツ電源)[%] | 力率(暖房,60ヘルツ電源)[%] | 標準価格[円（税抜）] | 備 考
[7 empty] | GUID\101d92be63d54e6bbbbda09136c5ad3a\Folder\Item |  | 50-05-300-3120-010 | 空調機 | 空調機 | パッケージ形エアコン店舗・オフィス用（空冷ＨＰ） | 店舗・オフィス用ＰＡＣ（空冷ＨＰ）１方向カセット形 | スカイエア 天井埋込カセット形シングルフロータイプ（センシング） | FHKP50FB | 504042 | ダイキン工業（株） | 店舗・オフィス用ＰＡＣ（空冷ＨＰ）１方向カセット形 | FHKP50FB | スカイエア 天井埋込カセット形シングルフロータイプ（センシング） | 2022/10/3 | 室内機 | 4.5 | 4.5 | 5.0 | 5.0 | 13.5 | 12 | 10 | 13.5 | 12 | 10 | 42 | 39 | 37 | 42 | 39 | 37 | 42 | 39 | 37 | 42 | 39 | 37 | 58 | 58 | 1000 | 598 | 200 | 25 | 78 | 0.0907 | 0.0907 | 0.0853 | 0.0853 | 0.5 | 0.5 | 0.5 | 0.5 | 93.7 | 93.7 | 91.9 | 91.9 | 339000 | （税無し）
[16 empty] | メーカーコード | メーカー名 | 細分類 | メーカー型番 | 型式名称 | 製品リリース年月日 | 空調機器種別(DK-BIM) | 冷房能力(50ヘルツ電源)[kW] | 冷房能力(60ヘルツ電源)[kW] | 暖房能力(50ヘルツ電源)[kW] | 暖房能力(50ヘルツ電源,低温)[kW] | 暖房能力(60ヘルツ電源)[kW] | 暖房能力(60ヘルツ電源,低温)[kW] | 送 風 量(室外,50ヘルツ電源)[m3/min] | 送 風 量(室外,60ヘルツ電源)[m3/min] | 騒 音 値SPL(室外,冷房,60ヘルツ電源)[db] | 騒 音 値SPL(室外,暖房,60ヘルツ電源)[db] | 騒 音 値PWL(冷房,強)[db] | 騒 音 値PWL(暖房,強)[db] | 外形寸法 Ｗ(室外)[㎜] | 外形寸法 Ｄ(室外)[㎜] | 外形寸法 Ｈ(室外)[㎜] | 製品質量(室外)[kg] | 相(室外)[φ] | 電圧(室外)[V] | 電動機出力(室外,圧縮機,1番目)[kW] | 電動機出力(室外,送風機,1番目)[W] | 消費電力(冷房,50ヘルツ電源)[kW] | 消費電力(冷房,60ヘルツ電源)[kW] | 消費電力(暖房,50ヘルツ電源)[kW] | 消費電力(暖房,60ヘルツ電源)[kW] | 運転電流(冷房,50ヘルツ電源)[A] | 運転電流(冷房,60ヘルツ電源)[A] | 運転電流(暖房,50ヘルツ電源)[A] | 運転電流(暖房,60ヘルツ電源)[A] | 力率(冷房,50ヘルツ電源)[%] | 力率(冷房,60ヘルツ電源)[%] | 力率(暖房,50ヘルツ電源)[%] | 力率(暖房,60ヘルツ電源)[%] | 標準価格[円（税抜）] | 備 考
[7 empty] | GUID\1ea286292317486e93c5fe88ce269647\Folder\Item |  | 50-05-300-3120-200 | 空調機 | 空調機 | パッケージ形エアコン店舗・オフィス用（空冷ＨＰ） | 店舗・オフィス用ＰＡＣ（空冷ＨＰ）室外機 | ＦＩＶＥ ＳＴＡＲ ＺＥＡＳ室外機 | RSRP160BY | 504042 | ダイキン工業（株） | 店舗・オフィス用ＰＡＣ（空冷ＨＰ）室外機 | RSRP160BY | ＦＩＶＥ ＳＴＡＲ ＺＥＡＳ室外機 | 2022/10/3 | 室外機 | 14.0 | 14.0 | 16.0 | 13.7 | 16.0 | 13.7 | 106 | 106 | 51 | 54 | 72 | 74 | 940 | 320 | 1430 | 90 | 3 | 200 | 2.83 | 110 | 5.59 | 5.58 | 4.77 | 4.77 | 17.1 | 17.1 | 14.5 | 14.5 | 94.4 | 94.3 | 95.0 | 95.0 | 1373000 | （税無し）
[16 empty] | メーカー名 | 備考
[7 empty] | GUID\e426e817e0e345c19108f263ead56846\Folder\Item |  |  | その他 | 店舗・オフィスエアコン スカイエア | FIVE STAR ZEASシリーズ | 天井埋込カセット形 シングルフロー ＜センシング＞タイプ | 天井埋込カセット形 シングルフロー ＜センシング＞タイプ | FHKP50DG(メンテスペース）
[7 empty] | GUID\7c056bade4864ffdbda3117b95a93b17\Folder\Item |  |  | その他 | 店舗・オフィスエアコン スカイエア | FIVE STAR ZEASシリーズ | 天井埋込カセット形 シングルフロー ＜センシング＞タイプ | 天井埋込カセット形 シングルフロー ＜センシング＞タイプ | RSRP160BC(メンテスペース）
SSRK40C(N)V
[16 empty] | メーカーコード | メーカー名 | 細分類 | メーカー型番 | 型式名称 | 製品リリース年月日 | 空調機器種別(DK-BIM) | 冷房能力(50ヘルツ電源)[kW] | 冷房能力(60ヘルツ電源)[kW] | 暖房能力(50ヘルツ電源)[kW] | 暖房能力(60ヘルツ電源)[kW] | 送 風 量(室内,50ヘルツ電源,強)[m3/min] | 送 風 量(室内,50ヘルツ電源,中)[m3/min] | 送 風 量(室内,50ヘルツ電源,弱)[m3/min] | 送 風 量(室内,60ヘルツ電源,強)[m3/min] | 送 風 量(室内,60ヘルツ電源,中)[m3/min] | 送 風 量(室内,60ヘルツ電源,弱)[m3/min] | 騒 音 値SPL(室内,冷房,50ヘルツ電源,特強)[db] | 騒 音 値SPL(室内,冷房,50ヘルツ電源,強)[db] | 騒 音 値SPL(室内,冷房,50ヘルツ電源,弱)[db] | 騒 音 値SPL(室内,冷房,60ヘルツ電源,特強)[db] | 騒 音 値SPL(室内,冷房,60ヘルツ電源,強)[db] | 騒 音 値SPL(室内,冷房,60ヘルツ電源,弱)[db] | 騒 音 値SPL(室内,暖房,50ヘルツ電源,特強)[db] | 騒 音 値SPL(室内,暖房,50ヘルツ電源,強)[db] | 騒 音 値SPL(室内,暖房,50ヘルツ電源,弱)[db] | 騒 音 値SPL(室内,暖房,60ヘルツ電源,特強)[db] | 騒 音 値SPL(室内,暖房,60ヘルツ電源,強)[db] | 騒 音 値SPL(室内,暖房,60ヘルツ電源,弱)[db] | 騒 音 値PWL(冷房,強)[db] | 騒 音 値PWL(暖房,強)[db] | 外形寸法 Ｗ(室内)[㎜] | 外形寸法 Ｄ(室内)[㎜] | 外形寸法 Ｈ(室内)[㎜] | 製品質量(室内)[kg] | 電動機出力(室内,送風機,1番目)[W] | 消費電力(冷房,50ヘルツ電源)[kW] | 消費電力(冷房,60ヘルツ電源)[kW] | 消費電力(暖房,50ヘルツ電源)[kW] | 消費電力(暖房,60ヘルツ電源)[kW] | 運転電流(冷房,50ヘルツ電源)[A] | 運転電流(冷房,60ヘルツ電源)[A] | 運転電流(暖房,50ヘルツ電源)[A] | 運転電流(暖房,60ヘルツ電源)[A] | 力率(冷房,50ヘルツ電源)[%] | 力率(冷房,60ヘルツ電源)[%] | 力率(暖房,50ヘルツ電源)[%] | 力率(暖房,60ヘルツ電源)[%] | 標準価格[円（税抜）] | 備 考
[7 empty] | GUID\ebef3cf66797421ba0262278ea85cfa7\Folder\Item |  | 50-05-300-3120-010 | 空調機 | 空調機 | パッケージ形エアコン店舗・オフィス用（空冷ＨＰ） | 店舗・オフィス用ＰＡＣ（空冷ＨＰ）１方向カセット形 | スカイエア 天井埋込カセット形シングルフロータイプ（センシング） | FHKP40FB | 504042 | ダイキン工業（株） | 店舗・オフィス用ＰＡＣ（空冷ＨＰ）１方向カセット形 | FHKP40FB | スカイエア 天井埋込カセット形シングルフロータイプ（センシング） | 2022/10/3 | 室内機 | 3.6 | 3.6 | 4.0 | 4.0 | 13 | 11 | 9.5 | 13 | 11 | 9.5 | 42 | 39 | 37 | 42 | 39 | 37 | 42 | 39 | 37 | 42 | 39 | 37 | 58 | 58 | 1000 | 598 | 200 | 25 | 78 | 0.0834 | 0.0834 | 0.0780 | 0.0780 | 0.5 | 0.5 | 0.5 | 0.5 | 93.5 | 93.5 | 91.5 | 91.5 | 311000 | （税無し）
[16 empty] | メーカーコード | メーカー名 | 細分類 | メーカー型番 | 型式名称 | 製品リリース年月日 | 空調機器種別(DK-BIM) | 冷房能力(50ヘルツ電源)[kW] | 冷房能力(60ヘルツ電源)[kW] | 暖房能力(50ヘルツ電源)[kW] | 暖房能力(50ヘルツ電源,低温)[kW] | 暖房能力(60ヘルツ電源)[kW] | 暖房能力(60ヘルツ電源,低温)[kW] | 送 風 量(室外,50ヘルツ電源)[m3/min] | 送 風 量(室外,60ヘルツ電源)[m3/min] | 騒 音 値SPL(室外,冷房,60ヘルツ電源)[db] | 騒 音 値SPL(室外,暖房,60ヘルツ電源)[db] | 騒 音 値PWL(冷房,強)[db] | 騒 音 値PWL(暖房,強)[db] | 外形寸法 Ｗ(室外)[㎜] | 外形寸法 Ｄ(室外)[㎜] | 外形寸法 Ｈ(室外)[㎜] | 製品質量(室外)[kg] | 相(室外)[φ] | 電圧(室外)[V] | 電動機出力(室外,圧縮機,1番目)[kW] | 電動機出力(室外,送風機,1番目)[W] | 消費電力(冷房,50ヘルツ電源)[kW] | 消費電力(冷房,60ヘルツ電源)[kW] | 消費電力(暖房,50ヘルツ電源)[kW] | 消費電力(暖房,60ヘルツ電源)[kW] | 運転電流(冷房,50ヘルツ電源)[A] | 運転電流(冷房,60ヘルツ電源)[A] | 運転電流(暖房,50ヘルツ電源)[A] | 運転電流(暖房,60ヘルツ電源)[A] | 力率(冷房,50ヘルツ電源)[%] | 力率(冷房,60ヘルツ電源)[%] | 力率(暖房,50ヘルツ電源)[%] | 力率(暖房,60ヘルツ電源)[%] | 標準価格[円（税抜）] | 備 考
[7 empty] | GUID\66a0386ffb4e4fb690c7eee08f71b5e0\Folder\Item |  | 50-05-300-3120-200 | 空調機 | 空調機 | パッケージ形エアコン店舗・オフィス用（空冷ＨＰ） | 店舗・オフィス用ＰＡＣ（空冷ＨＰ）室外機 | スカイエア ＦＩＶＥ ＳＴＡＲ ＺＥＡＳ室外機 | RSRP40CV | 504042 | ダイキン工業（株） | 店舗・オフィス用ＰＡＣ（空冷ＨＰ）室外機 | RSRP40CV | スカイエア ＦＩＶＥ ＳＴＡＲ ＺＥＡＳ室外機 | 2023/10/2 | 室外機 | 3.6 | 3.6 | 4.0 | 3.9 | 4.0 | 3.9 | 37 | 37 | 42 | 45 | 63 | 66 | 795 | 300 | 610 | 41 | 1 | 200 | 0.59 | 50 | 0.980 | 0.980 | 0.920 | 0.920 | 5.4 | 5.4 | 5.0 | 5.0 | 90.7 | 90.7 | 92.0 | 92.0 | 595000 | （税無し）
[16 empty] | メーカー名 | 備考
[7 empty] | GUID\e326bc06b7a1495ba72335f770e06041\Folder\Item |  |  | その他 | 店舗・オフィスエアコン スカイエア | FIVE STAR ZEASシリーズ | 天井埋込カセット形 シングルフロー ＜センシング＞タイプ | 天井埋込カセット形 シングルフロー ＜センシング＞タイプ | FHKP40DG(メンテスペース）
[7 empty] | GUID\b520126bc73744ff9848c5188d819bce\Folder\Item |  |  | その他 | 店舗・オフィスエアコン スカイエア | FIVE STAR ZEASシリーズ | 天井埋込カセット形 シングルフロー ＜センシング＞タイプ | 天井埋込カセット形 シングルフロー ＜センシング＞タイプ | RSRP40BCV(メンテスペース）
SSRK40C(N)T
[16 empty] | メーカーコード | メーカー名 | 細分類 | メーカー型番 | 型式名称 | 製品リリース年月日 | 空調機器種別(DK-BIM) | 冷房能力(50ヘルツ電源)[kW] | 冷房能力(60ヘルツ電源)[kW] | 暖房能力(50ヘルツ電源)[kW] | 暖房能力(60ヘルツ電源)[kW] | 送 風 量(室内,50ヘルツ電源,強)[m3/min] | 送 風 量(室内,50ヘルツ電源,中)[m3/min] | 送 風 量(室内,50ヘルツ電源,弱)[m3/min] | 送 風 量(室内,60ヘルツ電源,強)[m3/min] | 送 風 量(室内,60ヘルツ電源,中)[m3/min] | 送 風 量(室内,60ヘルツ電源,弱)[m3/min] | 騒 音 値SPL(室内,冷房,50ヘルツ電源,特強)[db] | 騒 音 値SPL(室内,冷房,50ヘルツ電源,強)[db] | 騒 音 値SPL(室内,冷房,50ヘルツ電源,弱)[db] | 騒 音 値SPL(室内,冷房,60ヘルツ電源,特強)[db] | 騒 音 値SPL(室内,冷房,60ヘルツ電源,強)[db] | 騒 音 値SPL(室内,冷房,60ヘルツ電源,弱)[db] | 騒 音 値SPL(室内,暖房,50ヘルツ電源,特強)[db] | 騒 音 値SPL(室内,暖房,50ヘルツ電源,強)[db] | 騒 音 値SPL(室内,暖房,50ヘルツ電源,弱)[db] | 騒 音 値SPL(室内,暖房,60ヘルツ電源,特強)[db] | 騒 音 値SPL(室内,暖房,60ヘルツ電源,強)[db] | 騒 音 値SPL(室内,暖房,60ヘルツ電源,弱)[db] | 騒 音 値PWL(冷房,強)[db] | 騒 音 値PWL(暖房,強)[db] | 外形寸法 Ｗ(室内)[㎜] | 外形寸法 Ｄ(室内)[㎜] | 外形寸法 Ｈ(室内)[㎜] | 製品質量(室内)[kg] | 電動機出力(室内,送風機,1番目)[W] | 消費電力(冷房,50ヘルツ電源)[kW] | 消費電力(冷房,60ヘルツ電源)[kW] | 消費電力(暖房,50ヘルツ電源)[kW] | 消費電力(暖房,60ヘルツ電源)[kW] | 運転電流(冷房,50ヘルツ電源)[A] | 運転電流(冷房,60ヘルツ電源)[A] | 運転電流(暖房,50ヘルツ電源)[A] | 運転電流(暖房,60ヘルツ電源)[A] | 力率(冷房,50ヘルツ電源)[%] | 力率(冷房,60ヘルツ電源)[%] | 力率(暖房,50ヘルツ電源)[%] | 力率(暖房,60ヘルツ電源)[%] | 標準価格[円（税抜）] | 備 考
[7 empty] | GUID\51dc88cff5f74e559f266bf9b4c30fe7\Folder\Item |  | 50-05-300-3120-010 | 空調機 | 空調機 | パッケージ形エアコン店舗・オフィス用（空冷ＨＰ） | 店舗・オフィス用ＰＡＣ（空冷ＨＰ）１方向カセット形 | スカイエア 天井埋込カセット形シングルフロータイプ（センシング） | FHKP40FB | 504042 | ダイキン工業（株） | 店舗・オフィス用ＰＡＣ（空冷ＨＰ）１方向カセット形 | FHKP40FB | スカイエア 天井埋込カセット形シングルフロータイプ（センシング） | 2022/10/3 | 室内機 | 3.6 | 3.6 | 4.0 | 4.0 | 13 | 11 | 9.5 | 13 | 11 | 9.5 | 42 | 39 | 37 | 42 | 39 | 37 | 42 | 39 | 37 | 42 | 39 | 37 | 58 | 58 | 1000 | 598 | 200 | 25 | 78 | 0.0834 | 0.0834 | 0.0780 | 0.0780 | 0.5 | 0.5 | 0.5 | 0.5 | 93.5 | 93.5 | 91.5 | 91.5 | 311000 | （税無し）
[16 empty] | メーカーコード | メーカー名 | 細分類 | メーカー型番 | 型式名称 | 製品リリース年月日 | 空調機器種別(DK-BIM) | 冷房能力(50ヘルツ電源)[kW] | 冷房能力(60ヘルツ電源)[kW] | 暖房能力(50ヘルツ電源)[kW] | 暖房能力(50ヘルツ電源,低温)[kW] | 暖房能力(60ヘルツ電源)[kW] | 暖房能力(60ヘルツ電源,低温)[kW] | 送 風 量(室外,50ヘルツ電源)[m3/min] | 送 風 量(室外,60ヘルツ電源)[m3/min] | 騒 音 値SPL(室外,冷房,60ヘルツ電源)[db] | 騒 音 値SPL(室外,暖房,60ヘルツ電源)[db] | 騒 音 値PWL(冷房,強)[db] | 騒 音 値PWL(暖房,強)[db] | 外形寸法 Ｗ(室外)[㎜] | 外形寸法 Ｄ(室外)[㎜] | 外形寸法 Ｈ(室外)[㎜] | 製品質量(室外)[kg] | 相(室外)[φ] | 電圧(室外)[V] | 電動機出力(室外,圧縮機,1番目)[kW] | 電動機出力(室外,送風機,1番目)[W] | 消費電力(冷房,50ヘルツ電源)[kW] | 消費電力(冷房,60ヘルツ電源)[kW] | 消費電力(暖房,50ヘルツ電源)[kW] | 消費電力(暖房,60ヘルツ電源)[kW] | 運転電流(冷房,50ヘルツ電源)[A] | 運転電流(冷房,60ヘルツ電源)[A] | 運転電流(暖房,50ヘルツ電源)[A] | 運転電流(暖房,60ヘルツ電源)[A] | 力率(冷房,50ヘルツ電源)[%] | 力率(冷房,60ヘルツ電源)[%] | 力率(暖房,50ヘルツ電源)[%] | 力率(暖房,60ヘルツ電源)[%] | 標準価格[円（税抜）] | 備 考
[7 empty] | GUID\879532777e074d928852158b22454712\Folder\Item |  | 50-05-300-3120-200 | 空調機 | 空調機 | パッケージ形エアコン店舗・オフィス用（空冷ＨＰ） | 店舗・オフィス用ＰＡＣ（空冷ＨＰ）室外機 | スカイエア ＦＩＶＥ ＳＴＡＲ ＺＥＡＳ室外機 | RSRP40CT | 504042 | ダイキン工業（株） | 店舗・オフィス用ＰＡＣ（空冷ＨＰ）室外機 | RSRP40CT | スカイエア ＦＩＶＥ ＳＴＡＲ ＺＥＡＳ室外機 | 2023/10/2 | 室外機 | 3.6 | 3.6 | 4.0 | 3.9 | 4.0 | 3.9 | 37 | 37 | 42 | 45 | 63 | 66 | 795 | 300 | 610 | 41 | 3 | 200 | 0.59 | 50 | 0.980 | 0.980 | 0.920 | 0.920 | 3.2 | 3.2 | 2.9 | 2.9 | 88.4 | 88.4 | 91.6 | 91.6 | 595000 | （税無し）
[16 empty] | メーカー名 | 備考
[7 empty] | GUID\9434fa0cd55a45ac8df159b701e6d0bd\Folder\Item |  |  | その他 | 店舗・オフィスエアコン スカイエア | FIVE STAR ZEASシリーズ | 天井埋込カセット形 シングルフロー ＜センシング＞タイプ | 天井埋込カセット形 シングルフロー ＜センシング＞タイプ | FHKP40DG(メンテスペース）
[7 empty] | GUID\2ec4843e6c29416e810549301e878787\Folder\Item |  |  | その他 | 店舗・オフィスエアコン スカイエア | FIVE STAR ZEASシリーズ | 天井埋込カセット形 シングルフロー ＜センシング＞タイプ | 天井埋込カセット形 シングルフロー ＜センシング＞タイプ | RSRP40BCT(メンテスペース）
SSRK45C(N)V
[16 empty] | メーカーコード | メーカー名 | 細分類 | メーカー型番 | 型式名称 | 製品リリース年月日 | 空調機器種別(DK-BIM) | 冷房能力(50ヘルツ電源)[kW] | 冷房能力(60ヘルツ電源)[kW] | 暖房能力(50ヘルツ電源)[kW] | 暖房能力(60ヘルツ電源)[kW] | 送 風 量(室内,50ヘルツ電源,強)[m3/min] | 送 風 量(室内,50ヘルツ電源,中)[m3/min] | 送 風 量(室内,50ヘルツ電源,弱)[m3/min] | 送 風 量(室内,60ヘルツ電源,強)[m3/min] | 送 風 量(室内,60ヘルツ電源,中)[m3/min] | 送 風 量(室内,60ヘルツ電源,弱)[m3/min] | 騒 音 値SPL(室内,冷房,50ヘルツ電源,特強)[db] | 騒 音 値SPL(室内,冷房,50ヘルツ電源,強)[db] | 騒 音 値SPL(室内,冷房,50ヘルツ電源,弱)[db] | 騒 音 値SPL(室内,冷房,60ヘルツ電源,特強)[db] | 騒 音 値SPL(室内,冷房,60ヘルツ電源,強)[db] | 騒 音 値SPL(室内,冷房,60ヘルツ電源,弱)[db] | 騒 音 値SPL(室内,暖房,50ヘルツ電源,特強)[db] | 騒 音 値SPL(室内,暖房,50ヘルツ電源,強)[db] | 騒 音 値SPL(室内,暖房,50ヘルツ電源,弱)[db] | 騒 音 値SPL(室内,暖房,60ヘルツ電源,特強)[db] | 騒 音 値SPL(室内,暖房,60ヘルツ電源,強)[db] | 騒 音 値SPL(室内,暖房,60ヘルツ電源,弱)[db] | 騒 音 値PWL(冷房,強)[db] | 騒 音 値PWL(暖房,強)[db] | 外形寸法 Ｗ(室内)[㎜] | 外形寸法 Ｄ(室内)[㎜] | 外形寸法 Ｈ(室内)[㎜] | 製品質量(室内)[kg] | 電動機出力(室内,送風機,1番目)[W] | 消費電力(冷房,50ヘルツ電源)[kW] | 消費電力(冷房,60ヘルツ電源)[kW] | 消費電力(暖房,50ヘルツ電源)[kW] | 消費電力(暖房,60ヘルツ電源)[kW] | 運転電流(冷房,50ヘルツ電源)[A] | 運転電流(冷房,60ヘルツ電源)[A] | 運転電流(暖房,50ヘルツ電源)[A] | 運転電流(暖房,60ヘルツ電源)[A] | 力率(冷房,50ヘルツ電源)[%] | 力率(冷房,60ヘルツ電源)[%] | 力率(暖房,50ヘルツ電源)[%] | 力率(暖房,60ヘルツ電源)[%] | 標準価格[円（税抜）] | 備 考
[7 empty] | GUID\eb93eaa70cc24de58259f783bf72b1eb\Folder\Item |  | 50-05-300-3120-010 | 空調機 | 空調機 | パッケージ形エアコン店舗・オフィス用（空冷ＨＰ） | 店舗・オフィス用ＰＡＣ（空冷ＨＰ）１方向カセット形 | スカイエア 天井埋込カセット形シングルフロータイプ（センシング） | FHKP45FB | 504042 | ダイキン工業（株） | 店舗・オフィス用ＰＡＣ（空冷ＨＰ）１方向カセット形 | FHKP45FB | スカイエア 天井埋込カセット形シングルフロータイプ（センシング） | 2022/10/3 | 室内機 | 4.0 | 4.0 | 4.5 | 4.5 | 13 | 11 | 9.5 | 13 | 11 | 9.5 | 42 | 39 | 37 | 42 | 39 | 37 | 42 | 39 | 37 | 42 | 39 | 37 | 58 | 58 | 1000 | 598 | 200 | 25 | 78 | 0.0834 | 0.0834 | 0.0780 | 0.0780 | 0.5 | 0.5 | 0.5 | 0.5 | 93.5 | 93.5 | 91.5 | 91.5 | 322000 | （税無し）
[16 empty] | メーカーコード | メーカー名 | 細分類 | メーカー型番 | 型式名称 | 製品リリース年月日 | 空調機器種別(DK-BIM) | 冷房能力(50ヘルツ電源)[kW] | 冷房能力(60ヘルツ電源)[kW] | 暖房能力(50ヘルツ電源)[kW] | 暖房能力(50ヘルツ電源,低温)[kW] | 暖房能力(60ヘルツ電源)[kW] | 暖房能力(60ヘルツ電源,低温)[kW] | 送 風 量(室外,50ヘルツ電源)[m3/min] | 送 風 量(室外,60ヘルツ電源)[m3/min] | 騒 音 値SPL(室外,冷房,60ヘルツ電源)[db] | 騒 音 値SPL(室外,暖房,60ヘルツ電源)[db] | 騒 音 値PWL(冷房,強)[db] | 騒 音 値PWL(暖房,強)[db] | 外形寸法 Ｗ(室外)[㎜] | 外形寸法 Ｄ(室外)[㎜] | 外形寸法 Ｈ(室外)[㎜] | 製品質量(室外)[kg] | 相(室外)[φ] | 電圧(室外)[V] | 電動機出力(室外,圧縮機,1番目)[kW] | 電動機出力(室外,送風機,1番目)[W] | 消費電力(冷房,50ヘルツ電源)[kW] | 消費電力(冷房,60ヘルツ電源)[kW] | 消費電力(暖房,50ヘルツ電源)[kW] | 消費電力(暖房,60ヘルツ電源)[kW] | 運転電流(冷房,50ヘルツ電源)[A] | 運転電流(冷房,60ヘルツ電源)[A] | 運転電流(暖房,50ヘルツ電源)[A] | 運転電流(暖房,60ヘルツ電源)[A] | 力率(冷房,50ヘルツ電源)[%] | 力率(冷房,60ヘルツ電源)[%] | 力率(暖房,50ヘルツ電源)[%] | 力率(暖房,60ヘルツ電源)[%] | 標準価格[円（税抜）] | 備 考
[7 empty] | GUID\187a28e038754ca4b250023f002a8414\Folder\Item |  | 50-05-300-3120-200 | 空調機 | 空調機 | パッケージ形エアコン店舗・オフィス用（空冷ＨＰ） | 店舗・オフィス用ＰＡＣ（空冷ＨＰ）室外機 | スカイエア ＦＩＶＥ ＳＴＡＲ ＺＥＡＳ室外機 | RSRP45CV | 504042 | ダイキン工業（株） | 店舗・オフィス用ＰＡＣ（空冷ＨＰ）室外機 | RSRP45CV | スカイエア ＦＩＶＥ ＳＴＡＲ ＺＥＡＳ室外機 | 2023/10/2 | 室外機 | 4.0 | 4.0 | 4.5 | 4.4 | 4.5 | 4.4 | 37 | 37 | 42 | 45 | 63 | 66 | 795 | 300 | 610 | 41 | 1 | 200 | 0.71 | 50 | 1.19 | 1.19 | 1.10 | 1.10 | 6.5 | 6.5 | 6.1 | 6.1 | 91.5 | 91.5 | 90.2 | 90.2 | 647000 | （税無し）
[16 empty] | メーカー名 | 備考
[7 empty] | GUID\cc147406bc424a4d9275ff6905328b13\Folder\Item |  |  | その他 | 店舗・オフィスエアコン スカイエア | FIVE STAR ZEASシリーズ | 天井埋込カセット形 シングルフロー ＜センシング＞タイプ | 天井埋込カセット形 シングルフロー ＜センシング＞タイプ | FHKP45DG(メンテスペース）
[7 empty] | GUID\31348f2e22644eb2bad1f6f4f5c72388\Folder\Item |  |  | その他 | 店舗・オフィスエアコン スカイエア | FIVE STAR ZEASシリーズ | 天井埋込カセット形 シングルフロー ＜センシング＞タイプ | 天井埋込カセット形 シングルフロー ＜センシング＞タイプ | RSRP45BCV(メンテスペース）
SSRK45C(N)T
[16 empty] | メーカーコード | メーカー名 | 細分類 | メーカー型番 | 型式名称 | 製品リリース年月日 | 空調機器種別(DK-BIM) | 冷房能力(50ヘルツ電源)[kW] | 冷房能力(60ヘルツ電源)[kW] | 暖房能力(50ヘルツ電源)[kW] | 暖房能力(60ヘルツ電源)[kW] | 送 風 量(室内,50ヘルツ電源,強)[m3/min] | 送 風 量(室内,50ヘルツ電源,中)[m3/min] | 送 風 量(室内,50ヘルツ電源,弱)[m3/min] | 送 風 量(室内,60ヘルツ電源,強)[m3/min] | 送 風 量(室内,60ヘルツ電源,中)[m3/min] | 送 風 量(室内,60ヘルツ電源,弱)[m3/min] | 騒 音 値SPL(室内,冷房,50ヘルツ電源,特強)[db] | 騒 音 値SPL(室内,冷房,50ヘルツ電源,強)[db] | 騒 音 値SPL(室内,冷房,50ヘルツ電源,弱)[db] | 騒 音 値SPL(室内,冷房,60ヘルツ電源,特強)[db] | 騒 音 値SPL(室内,冷房,60ヘルツ電源,強)[db] | 騒 音 値SPL(室内,冷房,60ヘルツ電源,弱)[db] | 騒 音 値SPL(室内,暖房,50ヘルツ電源,特強)[db] | 騒 音 値SPL(室内,暖房,50ヘルツ電源,強)[db] | 騒 音 値SPL(室内,暖房,50ヘルツ電源,弱)[db] | 騒 音 値SPL(室内,暖房,60ヘルツ電源,特強)[db] | 騒 音 値SPL(室内,暖房,60ヘルツ電源,強)[db] | 騒 音 値SPL(室内,暖房,60ヘルツ電源,弱)[db] | 騒 音 値PWL(冷房,強)[db] | 騒 音 値PWL(暖房,強)[db] | 外形寸法 Ｗ(室内)[㎜] | 外形寸法 Ｄ(室内)[㎜] | 外形寸法 Ｈ(室内)[㎜] | 製品質量(室内)[kg] | 電動機出力(室内,送風機,1番目)[W] | 消費電力(冷房,50ヘルツ電源)[kW] | 消費電力(冷房,60ヘルツ電源)[kW] | 消費電力(暖房,50ヘルツ電源)[kW] | 消費電力(暖房,60ヘルツ電源)[kW] | 運転電流(冷房,50ヘルツ電源)[A] | 運転電流(冷房,60ヘルツ電源)[A] | 運転電流(暖房,50ヘルツ電源)[A] | 運転電流(暖房,60ヘルツ電源)[A] | 力率(冷房,50ヘルツ電源)[%] | 力率(冷房,60ヘルツ電源)[%] | 力率(暖房,50ヘルツ電源)[%] | 力率(暖房,60ヘルツ電源)[%] | 標準価格[円（税抜）] | 備 考
[7 empty] | GUID\14858f48a57a46b8a488487c818ff46c\Folder\Item |  | 50-05-300-3120-010 | 空調機 | 空調機 | パッケージ形エアコン店舗・オフィス用（空冷ＨＰ） | 店舗・オフィス用ＰＡＣ（空冷ＨＰ）１方向カセット形 | スカイエア 天井埋込カセット形シングルフロータイプ（センシング） | FHKP45FB | 504042 | ダイキン工業（株） | 店舗・オフィス用ＰＡＣ（空冷ＨＰ）１方向カセット形 | FHKP45FB | スカイエア 天井埋込カセット形シングルフロータイプ（センシング） | 2022/10/3 | 室内機 | 4.0 | 4.0 | 4.5 | 4.5 | 13 | 11 | 9.5 | 13 | 11 | 9.5 | 42 | 39 | 37 | 42 | 39 | 37 | 42 | 39 | 37 | 42 | 39 | 37 | 58 | 58 | 1000 | 598 | 200 | 25 | 78 | 0.0834 | 0.0834 | 0.0780 | 0.0780 | 0.5 | 0.5 | 0.5 | 0.5 | 93.5 | 93.5 | 91.5 | 91.5 | 322000 | （税無し）
[16 empty] | メーカーコード | メーカー名 | 細分類 | メーカー型番 | 型式名称 | 製品リリース年月日 | 空調機器種別(DK-BIM) | 冷房能力(50ヘルツ電源)[kW] | 冷房能力(60ヘルツ電源)[kW] | 暖房能力(50ヘルツ電源)[kW] | 暖房能力(50ヘルツ電源,低温)[kW] | 暖房能力(60ヘルツ電源)[kW] | 暖房能力(60ヘルツ電源,低温)[kW] | 送 風 量(室外,50ヘルツ電源)[m3/min] | 送 風 量(室外,60ヘルツ電源)[m3/min] | 騒 音 値SPL(室外,冷房,60ヘルツ電源)[db] | 騒 音 値SPL(室外,暖房,60ヘルツ電源)[db] | 騒 音 値PWL(冷房,強)[db] | 騒 音 値PWL(暖房,強)[db] | 外形寸法 Ｗ(室外)[㎜] | 外形寸法 Ｄ(室外)[㎜] | 外形寸法 Ｈ(室外)[㎜] | 製品質量(室外)[kg] | 相(室外)[φ] | 電圧(室外)[V] | 電動機出力(室外,圧縮機,1番目)[kW] | 電動機出力(室外,送風機,1番目)[W] | 消費電力(冷房,50ヘルツ電源)[kW] | 消費電力(冷房,60ヘルツ電源)[kW] | 消費電力(暖房,50ヘルツ電源)[kW] | 消費電力(暖房,60ヘルツ電源)[kW] | 運転電流(冷房,50ヘルツ電源)[A] | 運転電流(冷房,60ヘルツ電源)[A] | 運転電流(暖房,50ヘルツ電源)[A] | 運転電流(暖房,60ヘルツ電源)[A] | 力率(冷房,50ヘルツ電源)[%] | 力率(冷房,60ヘルツ電源)[%] | 力率(暖房,50ヘルツ電源)[%] | 力率(暖房,60ヘルツ電源)[%] | 標準価格[円（税抜）] | 備 考
[7 empty] | GUID\4aa720ed41204420ae721822469e6075\Folder\Item |  | 50-05-300-3120-200 | 空調機 | 空調機 | パッケージ形エアコン店舗・オフィス用（空冷ＨＰ） | 店舗・オフィス用ＰＡＣ（空冷ＨＰ）室外機 | スカイエア ＦＩＶＥ ＳＴＡＲ ＺＥＡＳ室外機 | RSRP45CT | 504042 | ダイキン工業（株） | 店舗・オフィス用ＰＡＣ（空冷ＨＰ）室外機 | RSRP45CT | スカイエア ＦＩＶＥ ＳＴＡＲ ＺＥＡＳ室外機 | 2023/10/2 | 室外機 | 4.0 | 4.0 | 4.5 | 4.4 | 4.5 | 4.4 | 37 | 37 | 42 | 45 | 63 | 66 | 795 | 300 | 610 | 41 | 3 | 200 | 0.71 | 50 | 1.19 | 1.19 | 1.10 | 1.10 | 3.9 | 3.9 | 3.4 | 3.4 | 88.1 | 88.1 | 93.2 | 93.2 | 647000 | （税無し）
[16 empty] | メーカー名 | 備考
[7 empty] | GUID\7c86763084424178b3c57e5aeed96545\Folder\Item |  |  | その他 | 店舗・オフィスエアコン スカイエア | FIVE STAR ZEASシリーズ | 天井埋込カセット形 シングルフロー ＜センシング＞タイプ | 天井埋込カセット形 シングルフロー ＜センシング＞タイプ | FHKP45DG(メンテスペース）
[7 empty] | GUID\351bf7b0840743ef87de412d29ea1f58\Folder\Item |  |  | その他 | 店舗・オフィスエアコン スカイエア | FIVE STAR ZEASシリーズ | 天井埋込カセット形 シングルフロー ＜センシング＞タイプ | 天井埋込カセット形 シングルフロー ＜センシング＞タイプ | RSRP45BCT(メンテスペース）
SSRK50C(N)V
[16 empty] | メーカーコード | メーカー名 | 細分類 | メーカー型番 | 型式名称 | 製品リリース年月日 | 空調機器種別(DK-BIM) | 冷房能力(50ヘルツ電源)[kW] | 冷房能力(60ヘルツ電源)[kW] | 暖房能力(50ヘルツ電源)[kW] | 暖房能力(60ヘルツ電源)[kW] | 送 風 量(室内,50ヘルツ電源,強)[m3/min] | 送 風 量(室内,50ヘルツ電源,中)[m3/min] | 送 風 量(室内,50ヘルツ電源,弱)[m3/min] | 送 風 量(室内,60ヘルツ電源,強)[m3/min] | 送 風 量(室内,60ヘルツ電源,中)[m3/min] | 送 風 量(室内,60ヘルツ電源,弱)[m3/min] | 騒 音 値SPL(室内,冷房,50ヘルツ電源,特強)[db] | 騒 音 値SPL(室内,冷房,50ヘルツ電源,強)[db] | 騒 音 値SPL(室内,冷房,50ヘルツ電源,弱)[db] | 騒 音 値SPL(室内,冷房,60ヘルツ電源,特強)[db] | 騒 音 値SPL(室内,冷房,60ヘルツ電源,強)[db] | 騒 音 値SPL(室内,冷房,60ヘルツ電源,弱)[db] | 騒 音 値SPL(室内,暖房,50ヘルツ電源,特強)[db] | 騒 音 値SPL(室内,暖房,50ヘルツ電源,強)[db] | 騒 音 値SPL(室内,暖房,50ヘルツ電源,弱)[db] | 騒 音 値SPL(室内,暖房,60ヘルツ電源,特強)[db] | 騒 音 値SPL(室内,暖房,60ヘルツ電源,強)[db] | 騒 音 値SPL(室内,暖房,60ヘルツ電源,弱)[db] | 騒 音 値PWL(冷房,強)[db] | 騒 音 値PWL(暖房,強)[db] | 外形寸法 Ｗ(室内)[㎜] | 外形寸法 Ｄ(室内)[㎜] | 外形寸法 Ｈ(室内)[㎜] | 製品質量(室内)[kg] | 電動機出力(室内,送風機,1番目)[W] | 消費電力(冷房,50ヘルツ電源)[kW] | 消費電力(冷房,60ヘルツ電源)[kW] | 消費電力(暖房,50ヘルツ電源)[kW] | 消費電力(暖房,60ヘルツ電源)[kW] | 運転電流(冷房,50ヘルツ電源)[A] | 運転電流(冷房,60ヘルツ電源)[A] | 運転電流(暖房,50ヘルツ電源)[A] | 運転電流(暖房,60ヘルツ電源)[A] | 力率(冷房,50ヘルツ電源)[%] | 力率(冷房,60ヘルツ電源)[%] | 力率(暖房,50ヘルツ電源)[%] | 力率(暖房,60ヘルツ電源)[%] | 標準価格[円（税抜）] | 備 考
[7 empty] | GUID\f752b848fc5d4465a2ae7a1a4a7c5408\Folder\Item |  | 50-05-300-3120-010 | 空調機 | 空調機 | パッケージ形エアコン店舗・オフィス用（空冷ＨＰ） | 店舗・オフィス用ＰＡＣ（空冷ＨＰ）１方向カセット形 | スカイエア 天井埋込カセット形シングルフロータイプ（センシング） | FHKP50FB | 504042 | ダイキン工業（株） | 店舗・オフィス用ＰＡＣ（空冷ＨＰ）１方向カセット形 | FHKP50FB | スカイエア 天井埋込カセット形シングルフロータイプ（センシング） | 2022/10/3 | 室内機 | 4.5 | 4.5 | 5.0 | 5.0 | 13.5 | 12 | 10 | 13.5 | 12 | 10 | 42 | 39 | 37 | 42 | 39 | 37 | 42 | 39 | 37 | 42 | 39 | 37 | 58 | 58 | 1000 | 598 | 200 | 25 | 78 | 0.0907 | 0.0907 | 0.0853 | 0.0853 | 0.5 | 0.5 | 0.5 | 0.5 | 93.7 | 93.7 | 91.9 | 91.9 | 339000 | （税無し）
[16 empty] | メーカーコード | メーカー名 | 細分類 | メーカー型番 | 型式名称 | 製品リリース年月日 | 空調機器種別(DK-BIM) | 冷房能力(50ヘルツ電源)[kW] | 冷房能力(60ヘルツ電源)[kW] | 暖房能力(50ヘルツ電源)[kW] | 暖房能力(50ヘルツ電源,低温)[kW] | 暖房能力(60ヘルツ電源)[kW] | 暖房能力(60ヘルツ電源,低温)[kW] | 送 風 量(室外,50ヘルツ電源)[m3/min] | 送 風 量(室外,60ヘルツ電源)[m3/min] | 騒 音 値SPL(室外,冷房,60ヘルツ電源)[db] | 騒 音 値SPL(室外,暖房,60ヘルツ電源)[db] | 騒 音 値PWL(冷房,強)[db] | 騒 音 値PWL(暖房,強)[db] | 外形寸法 Ｗ(室外)[㎜] | 外形寸法 Ｄ(室外)[㎜] | 外形寸法 Ｈ(室外)[㎜] | 製品質量(室外)[kg] | 相(室外)[φ] | 電圧(室外)[V] | 電動機出力(室外,圧縮機,1番目)[kW] | 電動機出力(室外,送風機,1番目)[W] | 消費電力(冷房,50ヘルツ電源)[kW] | 消費電力(冷房,60ヘルツ電源)[kW] | 消費電力(暖房,50ヘルツ電源)[kW] | 消費電力(暖房,60ヘルツ電源)[kW] | 運転電流(冷房,50ヘルツ電源)[A] | 運転電流(冷房,60ヘルツ電源)[A] | 運転電流(暖房,50ヘルツ電源)[A] | 運転電流(暖房,60ヘルツ電源)[A] | 力率(冷房,50ヘルツ電源)[%] | 力率(冷房,60ヘルツ電源)[%] | 力率(暖房,50ヘルツ電源)[%] | 力率(暖房,60ヘルツ電源)[%] | 標準価格[円（税抜）] | 備 考
[7 empty] | GUID\16c6cd07e39747918a4d5a1e75db61f6\Folder\Item |  | 50-05-300-3120-200 | 空調機 | 空調機 | パッケージ形エアコン店舗・オフィス用（空冷ＨＰ） | 店舗・オフィス用ＰＡＣ（空冷ＨＰ）室外機 | スカイエア ＦＩＶＥ ＳＴＡＲ ＺＥＡＳ室外機 | RSRP50CV | 504042 | ダイキン工業（株） | 店舗・オフィス用ＰＡＣ（空冷ＨＰ）室外機 | RSRP50CV | スカイエア ＦＩＶＥ ＳＴＡＲ ＺＥＡＳ室外機 | 2023/10/2 | 室外機 | 4.5 | 4.5 | 5.0 | 4.9 | 5.0 | 4.9 | 37 | 37 | 42 | 46 | 63 | 67 | 795 | 300 | 610 | 41 | 1 | 200 | 0.85 | 50 | 1.45 | 1.45 | 1.25 | 1.25 | 7.7 | 7.7 | 6.9 | 6.9 | 94.2 | 94.2 | 90.6 | 90.6 | 697000 | （税無し）
[16 empty] | メーカー名 | 備考
[7 empty] | GUID\6ae5edca2e764f48b62290af9457c843\Folder\Item |  |  | その他 | 店舗・オフィスエアコン スカイエア | FIVE STAR ZEASシリーズ | 天井埋込カセット形 シングルフロー ＜センシング＞タイプ | 天井埋込カセット形 シングルフロー ＜センシング＞タイプ | FHKP50DG(メンテスペース）
[7 empty] | GUID\239cf5c755d446b3a68cc3017acf5a5b\Folder\Item |  |  | その他 | 店舗・オフィスエアコン スカイエア | FIVE STAR ZEASシリーズ | 天井埋込カセット形 シングルフロー ＜センシング＞タイプ | 天井埋込カセット形 シングルフロー ＜センシング＞タイプ | RSRP50BCV(メンテスペース）
SSRK50C(N)T
[16 empty] | メーカーコード | メーカー名 | 細分類 | メーカー型番 | 型式名称 | 製品リリース年月日 | 空調機器種別(DK-BIM) | 冷房能力(50ヘルツ電源)[kW] | 冷房能力(60ヘルツ電源)[kW] | 暖房能力(50ヘルツ電源)[kW] | 暖房能力(60ヘルツ電源)[kW] | 送 風 量(室内,50ヘルツ電源,強)[m3/min] | 送 風 量(室内,50ヘルツ電源,中)[m3/min] | 送 風 量(室内,50ヘルツ電源,弱)[m3/min] | 送 風 量(室内,60ヘルツ電源,強)[m3/min] | 送 風 量(室内,60ヘルツ電源,中)[m3/min] | 送 風 量(室内,60ヘルツ電源,弱)[m3/min] | 騒 音 値SPL(室内,冷房,50ヘルツ電源,特強)[db] | 騒 音 値SPL(室内,冷房,50ヘルツ電源,強)[db] | 騒 音 値SPL(室内,冷房,50ヘルツ電源,弱)[db] | 騒 音 値SPL(室内,冷房,60ヘルツ電源,特強)[db] | 騒 音 値SPL(室内,冷房,60ヘルツ電源,強)[db] | 騒 音 値SPL(室内,冷房,60ヘルツ電源,弱)[db] | 騒 音 値SPL(室内,暖房,50ヘルツ電源,特強)[db] | 騒 音 値SPL(室内,暖房,50ヘルツ電源,強)[db] | 騒 音 値SPL(室内,暖房,50ヘルツ電源,弱)[db] | 騒 音 値SPL(室内,暖房,60ヘルツ電源,特強)[db] | 騒 音 値SPL(室内,暖房,60ヘルツ電源,強)[db] | 騒 音 値SPL(室内,暖房,60ヘルツ電源,弱)[db] | 騒 音 値PWL(冷房,強)[db] | 騒 音 値PWL(暖房,強)[db] | 外形寸法 Ｗ(室内)[㎜] | 外形寸法 Ｄ(室内)[㎜] | 外形寸法 Ｈ(室内)[㎜] | 製品質量(室内)[kg] | 電動機出力(室内,送風機,1番目)[W] | 消費電力(冷房,50ヘルツ電源)[kW] | 消費電力(冷房,60ヘルツ電源)[kW] | 消費電力(暖房,50ヘルツ電源)[kW] | 消費電力(暖房,60ヘルツ電源)[kW] | 運転電流(冷房,50ヘルツ電源)[A] | 運転電流(冷房,60ヘルツ電源)[A] | 運転電流(暖房,50ヘルツ電源)[A] | 運転電流(暖房,60ヘルツ電源)[A] | 力率(冷房,50ヘルツ電源)[%] | 力率(冷房,60ヘルツ電源)[%] | 力率(暖房,50ヘルツ電源)[%] | 力率(暖房,60ヘルツ電源)[%] | 標準価格[円（税抜）] | 備 考
[7 empty] | GUID\ff01009e01234819a95e0744e55131b2\Folder\Item |  | 50-05-300-3120-010 | 空調機 | 空調機 | パッケージ形エアコン店舗・オフィス用（空冷ＨＰ） | 店舗・オフィス用ＰＡＣ（空冷ＨＰ）１方向カセット形 | スカイエア 天井埋込カセット形シングルフロータイプ（センシング） | FHKP50FB | 504042 | ダイキン工業（株） | 店舗・オフィス用ＰＡＣ（空冷ＨＰ）１方向カセット形 | FHKP50FB | スカイエア 天井埋込カセット形シングルフロータイプ（センシング） | 2022/10/3 | 室内機 | 4.5 | 4.5 | 5.0 | 5.0 | 13.5 | 12 | 10 | 13.5 | 12 | 10 | 42 | 39 | 37 | 42 | 39 | 37 | 42 | 39 | 37 | 42 | 39 | 37 | 58 | 58 | 1000 | 598 | 200 | 25 | 78 | 0.0907 | 0.0907 | 0.0853 | 0.0853 | 0.5 | 0.5 | 0.5 | 0.5 | 93.7 | 93.7 | 91.9 | 91.9 | 339000 | （税無し）
[16 empty] | メーカーコード | メーカー名 | 細分類 | メーカー型番 | 型式名称 | 製品リリース年月日 | 空調機器種別(DK-BIM) | 冷房能力(50ヘルツ電源)[kW] | 冷房能力(60ヘルツ電源)[kW] | 暖房能力(50ヘルツ電源)[kW] | 暖房能力(50ヘルツ電源,低温)[kW] | 暖房能力(60ヘルツ電源)[kW] | 暖房能力(60ヘルツ電源,低温)[kW] | 送 風 量(室外,50ヘルツ電源)[m3/min] | 送 風 量(室外,60ヘルツ電源)[m3/min] | 騒 音 値SPL(室外,冷房,60ヘルツ電源)[db] | 騒 音 値SPL(室外,暖房,60ヘルツ電源)[db] | 騒 音 値PWL(冷房,強)[db] | 騒 音 値PWL(暖房,強)[db] | 外形寸法 Ｗ(室外)[㎜] | 外形寸法 Ｄ(室外)[㎜] | 外形寸法 Ｈ(室外)[㎜] | 製品質量(室外)[kg] | 相(室外)[φ] | 電圧(室外)[V] | 電動機出力(室外,圧縮機,1番目)[kW] | 電動機出力(室外,送風機,1番目)[W] | 消費電力(冷房,50ヘルツ電源)[kW] | 消費電力(冷房,60ヘルツ電源)[kW] | 消費電力(暖房,50ヘルツ電源)[kW] | 消費電力(暖房,60ヘルツ電源)[kW] | 運転電流(冷房,50ヘルツ電源)[A] | 運転電流(冷房,60ヘルツ電源)[A] | 運転電流(暖房,50ヘルツ電源)[A] | 運転電流(暖房,60ヘルツ電源)[A] | 力率(冷房,50ヘルツ電源)[%] | 力率(冷房,60ヘルツ電源)[%] | 力率(暖房,50ヘルツ電源)[%] | 力率(暖房,60ヘルツ電源)[%] | 標準価格[円（税抜）] | 備 考
[7 empty] | GUID\239b4645acbc43af85739ead3e0a93f2\Folder\Item |  | 50-05-300-3120-200 | 空調機 | 空調機 | パッケージ形エアコン店舗・オフィス用（空冷ＨＰ） | 店舗・オフィス用ＰＡＣ（空冷ＨＰ）室外機 | スカイエア ＦＩＶＥ ＳＴＡＲ ＺＥＡＳ室外機 | RSRP50CT | 504042 | ダイキン工業（株） | 店舗・オフィス用ＰＡＣ（空冷ＨＰ）室外機 | RSRP50CT | スカイエア ＦＩＶＥ ＳＴＡＲ ＺＥＡＳ室外機 | 2023/10/2 | 室外機 | 4.5 | 4.5 | 5.0 | 4.9 | 5.0 | 4.9 | 37 | 37 | 42 | 46 | 63 | 67 | 795 | 300 | 610 | 41 | 3 | 200 | 0.85 | 50 | 1.45 | 1.45 | 1.25 | 1.25 | 4.4 | 4.4 | 4.0 | 4.0 | 95.4 | 95.4 | 89.9 | 89.9 | 697000 | （税無し）
[16 empty] | メーカー名 | 備考
[7 empty] | GUID\ca3a852d13754553b0b4a2c9f2a3f544\Folder\Item |  |  | その他 | 店舗・オフィスエアコン スカイエア | FIVE STAR ZEASシリーズ | 天井埋込カセット形 シングルフロー ＜センシング＞タイプ | 天井埋込カセット形 シングルフロー ＜センシング＞タイプ | FHKP50DG(メンテスペース）
[7 empty] | GUID\1c0fc1aebd6b439b9ce0fbd3a465c67d\Folder\Item |  |  | その他 | 店舗・オフィスエアコン スカイエア | FIVE STAR ZEASシリーズ | 天井埋込カセット形 シングルフロー ＜センシング＞タイプ | 天井埋込カセット形 シングルフロー ＜センシング＞タイプ | RSRP50BCT(メンテスペース）
SSRK56C(N)V
[16 empty] | メーカーコード | メーカー名 | 細分類 | メーカー型番 | 型式名称 | 製品リリース年月日 | 空調機器種別(DK-BIM) | 冷房能力(50ヘルツ電源)[kW] | 冷房能力(60ヘルツ電源)[kW] | 暖房能力(50ヘルツ電源)[kW] | 暖房能力(60ヘルツ電源)[kW] | 送 風 量(室内,50ヘルツ電源,強)[m3/min] | 送 風 量(室内,50ヘルツ電源,中)[m3/min] | 送 風 量(室内,50ヘルツ電源,弱)[m3/min] | 送 風 量(室内,60ヘルツ電源,強)[m3/min] | 送 風 量(室内,60ヘルツ電源,中)[m3/min] | 送 風 量(室内,60ヘルツ電源,弱)[m3/min] | 騒 音 値SPL(室内,冷房,50ヘルツ電源,特強)[db] | 騒 音 値SPL(室内,冷房,50ヘルツ電源,強)[db] | 騒 音 値SPL(室内,冷房,50ヘルツ電源,弱)[db] | 騒 音 値SPL(室内,冷房,60ヘルツ電源,特強)[db] | 騒 音 値SPL(室内,冷房,60ヘルツ電源,強)[db] | 騒 音 値SPL(室内,冷房,60ヘルツ電源,弱)[db] | 騒 音 値SPL(室内,暖房,50ヘルツ電源,特強)[db] | 騒 音 値SPL(室内,暖房,50ヘルツ電源,強)[db] | 騒 音 値SPL(室内,暖房,50ヘルツ電源,弱)[db] | 騒 音 値SPL(室内,暖房,60ヘルツ電源,特強)[db] | 騒 音 値SPL(室内,暖房,60ヘルツ電源,強)[db] | 騒 音 値SPL(室内,暖房,60ヘルツ電源,弱)[db] | 騒 音 値PWL(冷房,強)[db] | 騒 音 値PWL(暖房,強)[db] | 外形寸法 Ｗ(室内)[㎜] | 外形寸法 Ｄ(室内)[㎜] | 外形寸法 Ｈ(室内)[㎜] | 製品質量(室内)[kg] | 電動機出力(室内,送風機,1番目)[W] | 消費電力(冷房,50ヘルツ電源)[kW] | 消費電力(冷房,60ヘルツ電源)[kW] | 消費電力(暖房,50ヘルツ電源)[kW] | 消費電力(暖房,60ヘルツ電源)[kW] | 運転電流(冷房,50ヘルツ電源)[A] | 運転電流(冷房,60ヘルツ電源)[A] | 運転電流(暖房,50ヘルツ電源)[A] | 運転電流(暖房,60ヘルツ電源)[A] | 力率(冷房,50ヘルツ電源)[%] | 力率(冷房,60ヘルツ電源)[%] | 力率(暖房,50ヘルツ電源)[%] | 力率(暖房,60ヘルツ電源)[%] | 標準価格[円（税抜）] | 備 考
[7 empty] | GUID\3ca44a7e78b84979907eaba36bd79279\Folder\Item |  | 50-05-300-3120-010 | 空調機 | 空調機 | パッケージ形エアコン店舗・オフィス用（空冷ＨＰ） | 店舗・オフィス用ＰＡＣ（空冷ＨＰ）１方向カセット形 | スカイエア 天井埋込カセット形シングルフロータイプ（センシング） | FHKP56FB | 504042 | ダイキン工業（株） | 店舗・オフィス用ＰＡＣ（空冷ＨＰ）１方向カセット形 | FHKP56FB | スカイエア 天井埋込カセット形シングルフロータイプ（センシング） | 2022/10/3 | 室内機 | 5.0 | 5.0 | 5.6 | 5.6 | 13.5 | 12 | 10 | 13.5 | 12 | 10 | 43 | 40 | 37 | 43 | 40 | 37 | 43 | 40 | 37 | 43 | 40 | 37 | 59 | 59 | 1000 | 598 | 200 | 25 | 78 | 0.0907 | 0.0907 | 0.0853 | 0.0853 | 0.5 | 0.5 | 0.5 | 0.5 | 93.7 | 93.7 | 91.9 | 91.9 | 343000 | （税無し）
[16 empty] | メーカーコード | メーカー名 | 細分類 | メーカー型番 | 型式名称 | 製品リリース年月日 | 空調機器種別(DK-BIM) | 冷房能力(50ヘルツ電源)[kW] | 冷房能力(60ヘルツ電源)[kW] | 暖房能力(50ヘルツ電源)[kW] | 暖房能力(50ヘルツ電源,低温)[kW] | 暖房能力(60ヘルツ電源)[kW] | 暖房能力(60ヘルツ電源,低温)[kW] | 送 風 量(室外,50ヘルツ電源)[m3/min] | 送 風 量(室外,60ヘルツ電源)[m3/min] | 騒 音 値SPL(室外,冷房,60ヘルツ電源)[db] | 騒 音 値SPL(室外,暖房,60ヘルツ電源)[db] | 騒 音 値PWL(冷房,強)[db] | 騒 音 値PWL(暖房,強)[db] | 外形寸法 Ｗ(室外)[㎜] | 外形寸法 Ｄ(室外)[㎜] | 外形寸法 Ｈ(室外)[㎜] | 製品質量(室外)[kg] | 相(室外)[φ] | 電圧(室外)[V] | 電動機出力(室外,圧縮機,1番目)[kW] | 電動機出力(室外,送風機,1番目)[W] | 消費電力(冷房,50ヘルツ電源)[kW] | 消費電力(冷房,60ヘルツ電源)[kW] | 消費電力(暖房,50ヘルツ電源)[kW] | 消費電力(暖房,60ヘルツ電源)[kW] | 運転電流(冷房,50ヘルツ電源)[A] | 運転電流(冷房,60ヘルツ電源)[A] | 運転電流(暖房,50ヘルツ電源)[A] | 運転電流(暖房,60ヘルツ電源)[A] | 力率(冷房,50ヘルツ電源)[%] | 力率(冷房,60ヘルツ電源)[%] | 力率(暖房,50ヘルツ電源)[%] | 力率(暖房,60ヘルツ電源)[%] | 標準価格[円（税抜）] | 備 考
[7 empty] | GUID\68ed46338aa04df8925a0209e57933e7\Folder\Item |  | 50-05-300-3120-200 | 空調機 | 空調機 | パッケージ形エアコン店舗・オフィス用（空冷ＨＰ） | 店舗・オフィス用ＰＡＣ（空冷ＨＰ）室外機 | スカイエア ＦＩＶＥ ＳＴＡＲ ＺＥＡＳ室外機 | RSRP56CV | 504042 | ダイキン工業（株） | 店舗・オフィス用ＰＡＣ（空冷ＨＰ）室外機 | RSRP56CV | スカイエア ＦＩＶＥ ＳＴＡＲ ＺＥＡＳ室外機 | 2023/10/2 | 室外機 | 5.0 | 5.0 | 5.6 | 5.6 | 5.6 | 5.6 | 37 | 37 | 43 | 46 | 64 | 67 | 795 | 300 | 610 | 42 | 1 | 200 | 1.07 | 50 | 1.48 | 1.48 | 1.54 | 1.54 | 7.9 | 7.9 | 8.5 | 8.5 | 93.7 | 93.7 | 90.6 | 90.6 | 755000 | （税無し）
[16 empty] | メーカー名 | 備考
[7 empty] | GUID\4a7e053a2daa47e0b215749229870361\Folder\Item |  |  | その他 | 店舗・オフィスエアコン スカイエア | FIVE STAR ZEASシリーズ | 天井埋込カセット形 シングルフロー ＜センシング＞タイプ | 天井埋込カセット形 シングルフロー ＜センシング＞タイプ | FHKP56DG(メンテスペース）
[7 empty] | GUID\616326dd085c4542913c4e393b92020f\Folder\Item |  |  | その他 | 店舗・オフィスエアコン スカイエア | FIVE STAR ZEASシリーズ | 天井埋込カセット形 シングルフロー ＜センシング＞タイプ | 天井埋込カセット形 シングルフロー ＜センシング＞タイプ | RSRP56BCV(メンテスペース）
SSRK56C(N)T
[16 empty] | メーカーコード | メーカー名 | 細分類 | メーカー型番 | 型式名称 | 製品リリース年月日 | 空調機器種別(DK-BIM) | 冷房能力(50ヘルツ電源)[kW] | 冷房能力(60ヘルツ電源)[kW] | 暖房能力(50ヘルツ電源)[kW] | 暖房能力(60ヘルツ電源)[kW] | 送 風 量(室内,50ヘルツ電源,強)[m3/min] | 送 風 量(室内,50ヘルツ電源,中)[m3/min] | 送 風 量(室内,50ヘルツ電源,弱)[m3/min] | 送 風 量(室内,60ヘルツ電源,強)[m3/min] | 送 風 量(室内,60ヘルツ電源,中)[m3/min] | 送 風 量(室内,60ヘルツ電源,弱)[m3/min] | 騒 音 値SPL(室内,冷房,50ヘルツ電源,特強)[db] | 騒 音 値SPL(室内,冷房,50ヘルツ電源,強)[db] | 騒 音 値SPL(室内,冷房,50ヘルツ電源,弱)[db] | 騒 音 値SPL(室内,冷房,60ヘルツ電源,特強)[db] | 騒 音 値SPL(室内,冷房,60ヘルツ電源,強)[db] | 騒 音 値SPL(室内,冷房,60ヘルツ電源,弱)[db] | 騒 音 値SPL(室内,暖房,50ヘルツ電源,特強)[db] | 騒 音 値SPL(室内,暖房,50ヘルツ電源,強)[db] | 騒 音 値SPL(室内,暖房,50ヘルツ電源,弱)[db] | 騒 音 値SPL(室内,暖房,60ヘルツ電源,特強)[db] | 騒 音 値SPL(室内,暖房,60ヘルツ電源,強)[db] | 騒 音 値SPL(室内,暖房,60ヘルツ電源,弱)[db] | 騒 音 値PWL(冷房,強)[db] | 騒 音 値PWL(暖房,強)[db] | 外形寸法 Ｗ(室内)[㎜] | 外形寸法 Ｄ(室内)[㎜] | 外形寸法 Ｈ(室内)[㎜] | 製品質量(室内)[kg] | 電動機出力(室内,送風機,1番目)[W] | 消費電力(冷房,50ヘルツ電源)[kW] | 消費電力(冷房,60ヘルツ電源)[kW] | 消費電力(暖房,50ヘルツ電源)[kW] | 消費電力(暖房,60ヘルツ電源)[kW] | 運転電流(冷房,50ヘルツ電源)[A] | 運転電流(冷房,60ヘルツ電源)[A] | 運転電流(暖房,50ヘルツ電源)[A] | 運転電流(暖房,60ヘルツ電源)[A] | 力率(冷房,50ヘルツ電源)[%] | 力率(冷房,60ヘルツ電源)[%] | 力率(暖房,50ヘルツ電源)[%] | 力率(暖房,60ヘルツ電源)[%] | 標準価格[円（税抜）] | 備 考
[7 empty] | GUID\3aa2a468b0514e0dba85138b15f0a9da\Folder\Item |  | 50-05-300-3120-010 | 空調機 | 空調機 | パッケージ形エアコン店舗・オフィス用（空冷ＨＰ） | 店舗・オフィス用ＰＡＣ（空冷ＨＰ）１方向カセット形 | スカイエア 天井埋込カセット形シングルフロータイプ（センシング） | FHKP56FB | 504042 | ダイキン工業（株） | 店舗・オフィス用ＰＡＣ（空冷ＨＰ）１方向カセット形 | FHKP56FB | スカイエア 天井埋込カセット形シングルフロータイプ（センシング） | 2022/10/3 | 室内機 | 5.0 | 5.0 | 5.6 | 5.6 | 13.5 | 12 | 10 | 13.5 | 12 | 10 | 43 | 40 | 37 | 43 | 40 | 37 | 43 | 40 | 37 | 43 | 40 | 37 | 59 | 59 | 1000 | 598 | 200 | 25 | 78 | 0.0907 | 0.0907 | 0.0853 | 0.0853 | 0.5 | 0.5 | 0.5 | 0.5 | 93.7 | 93.7 | 91.9 | 91.9 | 343000 | （税無し）
[16 empty] | メーカーコード | メーカー名 | 細分類 | メーカー型番 | 型式名称 | 製品リリース年月日 | 空調機器種別(DK-BIM) | 冷房能力(50ヘルツ電源)[kW] | 冷房能力(60ヘルツ電源)[kW] | 暖房能力(50ヘルツ電源)[kW] | 暖房能力(50ヘルツ電源,低温)[kW] | 暖房能力(60ヘルツ電源)[kW] | 暖房能力(60ヘルツ電源,低温)[kW] | 送 風 量(室外,50ヘルツ電源)[m3/min] | 送 風 量(室外,60ヘルツ電源)[m3/min] | 騒 音 値SPL(室外,冷房,60ヘルツ電源)[db] | 騒 音 値SPL(室外,暖房,60ヘルツ電源)[db] | 騒 音 値PWL(冷房,強)[db] | 騒 音 値PWL(暖房,強)[db] | 外形寸法 Ｗ(室外)[㎜] | 外形寸法 Ｄ(室外)[㎜] | 外形寸法 Ｈ(室外)[㎜] | 製品質量(室外)[kg] | 相(室外)[φ] | 電圧(室外)[V] | 電動機出力(室外,圧縮機,1番目)[kW] | 電動機出力(室外,送風機,1番目)[W] | 消費電力(冷房,50ヘルツ電源)[kW] | 消費電力(冷房,60ヘルツ電源)[kW] | 消費電力(暖房,50ヘルツ電源)[kW] | 消費電力(暖房,60ヘルツ電源)[kW] | 運転電流(冷房,50ヘルツ電源)[A] | 運転電流(冷房,60ヘルツ電源)[A] | 運転電流(暖房,50ヘルツ電源)[A] | 運転電流(暖房,60ヘルツ電源)[A] | 力率(冷房,50ヘルツ電源)[%] | 力率(冷房,60ヘルツ電源)[%] | 力率(暖房,50ヘルツ電源)[%] | 力率(暖房,60ヘルツ電源)[%] | 標準価格[円（税抜）] | 備 考
[7 empty] | GUID\c66181af5f9f4f6cb3dbe6291846e3fd\Folder\Item |  | 50-05-300-3120-200 | 空調機 | 空調機 | パッケージ形エアコン店舗・オフィス用（空冷ＨＰ） | 店舗・オフィス用ＰＡＣ（空冷ＨＰ）室外機 | スカイエア ＦＩＶＥ ＳＴＡＲ ＺＥＡＳ室外機 | RSRP56CT | 504042 | ダイキン工業（株） | 店舗・オフィス用ＰＡＣ（空冷ＨＰ）室外機 | RSRP56CT | スカイエア ＦＩＶＥ ＳＴＡＲ ＺＥＡＳ室外機 | 2023/10/2 | 室外機 | 5.0 | 5.0 | 5.6 | 5.6 | 5.6 | 5.6 | 37 | 37 | 43 | 46 | 64 | 67 | 795 | 300 | 610 | 42 | 3 | 200 | 1.07 | 50 | 1.48 | 1.48 | 1.54 | 1.54 | 4.6 | 4.6 | 5.0 | 5.0 | 93.1 | 93.1 | 89.0 | 89.0 | 755000 | （税無し）
[16 empty] | メーカー名 | 備考
[7 empty] | GUID\e36fafc61d0f4ea9a2331eb970e14a65\Folder\Item |  |  | その他 | 店舗・オフィスエアコン スカイエア | FIVE STAR ZEASシリーズ | 天井埋込カセット形 シングルフロー ＜センシング＞タイプ | 天井埋込カセット形 シングルフロー ＜センシング＞タイプ | FHKP56DG(メンテスペース）
[7 empty] | GUID\b01503a7422f409498003407e75a36cd\Folder\Item |  |  | その他 | 店舗・オフィスエアコン スカイエア | FIVE STAR ZEASシリーズ | 天井埋込カセット形 シングルフロー ＜センシング＞タイプ | 天井埋込カセット形 シングルフロー ＜センシング＞タイプ | RSRP56BCT(メンテスペース）
SSRK63C(N)V
[16 empty] | メーカーコード | メーカー名 | 細分類 | メーカー型番 | 型式名称 | 製品リリース年月日 | 空調機器種別(DK-BIM) | 冷房能力(50ヘルツ電源)[kW] | 冷房能力(60ヘルツ電源)[kW] | 暖房能力(50ヘルツ電源)[kW] | 暖房能力(60ヘルツ電源)[kW] | 送 風 量(室内,50ヘルツ電源,強)[m3/min] | 送 風 量(室内,50ヘルツ電源,中)[m3/min] | 送 風 量(室内,50ヘルツ電源,弱)[m3/min] | 送 風 量(室内,60ヘルツ電源,強)[m3/min] | 送 風 量(室内,60ヘルツ電源,中)[m3/min] | 送 風 量(室内,60ヘルツ電源,弱)[m3/min] | 騒 音 値SPL(室内,冷房,50ヘルツ電源,特強)[db] | 騒 音 値SPL(室内,冷房,50ヘルツ電源,強)[db] | 騒 音 値SPL(室内,冷房,50ヘルツ電源,弱)[db] | 騒 音 値SPL(室内,冷房,60ヘルツ電源,特強)[db] | 騒 音 値SPL(室内,冷房,60ヘルツ電源,強)[db] | 騒 音 値SPL(室内,冷房,60ヘルツ電源,弱)[db] | 騒 音 値SPL(室内,暖房,50ヘルツ電源,特強)[db] | 騒 音 値SPL(室内,暖房,50ヘルツ電源,強)[db] | 騒 音 値SPL(室内,暖房,50ヘルツ電源,弱)[db] | 騒 音 値SPL(室内,暖房,60ヘルツ電源,特強)[db] | 騒 音 値SPL(室内,暖房,60ヘルツ電源,強)[db] | 騒 音 値SPL(室内,暖房,60ヘルツ電源,弱)[db] | 騒 音 値PWL(冷房,強)[db] | 騒 音 値PWL(暖房,強)[db] | 外形寸法 Ｗ(室内)[㎜] | 外形寸法 Ｄ(室内)[㎜] | 外形寸法 Ｈ(室内)[㎜] | 製品質量(室内)[kg] | 電動機出力(室内,送風機,1番目)[W] | 消費電力(冷房,50ヘルツ電源)[kW] | 消費電力(冷房,60ヘルツ電源)[kW] | 消費電力(暖房,50ヘルツ電源)[kW] | 消費電力(暖房,60ヘルツ電源)[kW] | 運転電流(冷房,50ヘルツ電源)[A] | 運転電流(冷房,60ヘルツ電源)[A] | 運転電流(暖房,50ヘルツ電源)[A] | 運転電流(暖房,60ヘルツ電源)[A] | 力率(冷房,50ヘルツ電源)[%] | 力率(冷房,60ヘルツ電源)[%] | 力率(暖房,50ヘルツ電源)[%] | 力率(暖房,60ヘルツ電源)[%] | 標準価格[円（税抜）] | 備 考
[7 empty] | GUID\a74971dc39704c6889c638911ef9486b\Folder\Item |  | 50-05-300-3120-010 | 空調機 | 空調機 | パッケージ形エアコン店舗・オフィス用（空冷ＨＰ） | 店舗・オフィス用ＰＡＣ（空冷ＨＰ）１方向カセット形 | スカイエア 天井埋込カセット形シングルフロータイプ（センシング） | FHKP63FB | 504042 | ダイキン工業（株） | 店舗・オフィス用ＰＡＣ（空冷ＨＰ）１方向カセット形 | FHKP63FB | スカイエア 天井埋込カセット形シングルフロータイプ（センシング） | 2022/10/3 | 室内機 | 5.6 | 5.6 | 6.3 | 6.3 | 17 | 14.5 | 12 | 17 | 14.5 | 12 | 44 | 41 | 37 | 44 | 41 | 37 | 44 | 41 | 37 | 44 | 41 | 37 | 60 | 60 | 1200 | 598 | 200 | 29 | 78 | 0.0767 | 0.0767 | 0.0729 | 0.0729 | 0.5 | 0.5 | 0.5 | 0.5 | 90.3 | 90.3 | 90.1 | 90.1 | 356000 | （税無し）
[16 empty] | メーカーコード | メーカー名 | 細分類 | メーカー型番 | 型式名称 | 製品リリース年月日 | 空調機器種別(DK-BIM) | 冷房能力(50ヘルツ電源)[kW] | 冷房能力(60ヘルツ電源)[kW] | 暖房能力(50ヘルツ電源)[kW] | 暖房能力(50ヘルツ電源,低温)[kW] | 暖房能力(60ヘルツ電源)[kW] | 暖房能力(60ヘルツ電源,低温)[kW] | 送 風 量(室外,50ヘルツ電源)[m3/min] | 送 風 量(室外,60ヘルツ電源)[m3/min] | 騒 音 値SPL(室外,冷房,60ヘルツ電源)[db] | 騒 音 値SPL(室外,暖房,60ヘルツ電源)[db] | 騒 音 値PWL(冷房,強)[db] | 騒 音 値PWL(暖房,強)[db] | 外形寸法 Ｗ(室外)[㎜] | 外形寸法 Ｄ(室外)[㎜] | 外形寸法 Ｈ(室外)[㎜] | 製品質量(室外)[kg] | 相(室外)[φ] | 電圧(室外)[V] | 電動機出力(室外,圧縮機,1番目)[kW] | 電動機出力(室外,送風機,1番目)[W] | 消費電力(冷房,50ヘルツ電源)[kW] | 消費電力(冷房,60ヘルツ電源)[kW] | 消費電力(暖房,50ヘルツ電源)[kW] | 消費電力(暖房,60ヘルツ電源)[kW] | 運転電流(冷房,50ヘルツ電源)[A] | 運転電流(冷房,60ヘルツ電源)[A] | 運転電流(暖房,50ヘルツ電源)[A] | 運転電流(暖房,60ヘルツ電源)[A] | 力率(冷房,50ヘルツ電源)[%] | 力率(冷房,60ヘルツ電源)[%] | 力率(暖房,50ヘルツ電源)[%] | 力率(暖房,60ヘルツ電源)[%] | 標準価格[円（税抜）] | 備 考
[7 empty] | GUID\c54c938c24a44511a91cdb435d0590c6\Folder\Item |  | 50-05-300-3120-200 | 空調機 | 空調機 | パッケージ形エアコン店舗・オフィス用（空冷ＨＰ） | 店舗・オフィス用ＰＡＣ（空冷ＨＰ）室外機 | スカイエア ＦＩＶＥ ＳＴＡＲ ＺＥＡＳ室外機 | RSRP63CV | 504042 | ダイキン工業（株） | 店舗・オフィス用ＰＡＣ（空冷ＨＰ）室外機 | RSRP63CV | スカイエア ＦＩＶＥ ＳＴＡＲ ＺＥＡＳ室外機 | 2023/10/2 | 室外機 | 5.6 | 5.6 | 6.3 | 6.2 | 6.3 | 6.2 | 37 | 37 | 46 | 47 | 67 | 68 | 795 | 300 | 610 | 42 | 1 | 200 | 1.10 | 50 | 1.89 | 1.87 | 1.61 | 1.60 | 10.1 | 10.0 | 8.8 | 8.7 | 93.6 | 93.5 | 91.5 | 92.0 | 806000 | （税無し）
[16 empty] | メーカー名 | 備考
[7 empty] | GUID\5bcdfafeaf2c4ff4b650fe7c4cd944d4\Folder\Item |  |  | その他 | 店舗・オフィスエアコン スカイエア | FIVE STAR ZEASシリーズ | 天井埋込カセット形 シングルフロー ＜センシング＞タイプ | 天井埋込カセット形 シングルフロー ＜センシング＞タイプ | FHKP63DG(メンテスペース）
[7 empty] | GUID\c11913f701cc48a79def91f577552b05\Folder\Item |  |  | その他 | 店舗・オフィスエアコン スカイエア | FIVE STAR ZEASシリーズ | 天井埋込カセット形 シングルフロー ＜センシング＞タイプ | 天井埋込カセット形 シングルフロー ＜センシング＞タイプ | RSRP63BCV(メンテスペース）
SSRK63C(N)T
[16 empty] | メーカーコード | メーカー名 | 細分類 | メーカー型番 | 型式名称 | 製品リリース年月日 | 空調機器種別(DK-BIM) | 冷房能力(50ヘルツ電源)[kW] | 冷房能力(60ヘルツ電源)[kW] | 暖房能力(50ヘルツ電源)[kW] | 暖房能力(60ヘルツ電源)[kW] | 送 風 量(室内,50ヘルツ電源,強)[m3/min] | 送 風 量(室内,50ヘルツ電源,中)[m3/min] | 送 風 量(室内,50ヘルツ電源,弱)[m3/min] | 送 風 量(室内,60ヘルツ電源,強)[m3/min] | 送 風 量(室内,60ヘルツ電源,中)[m3/min] | 送 風 量(室内,60ヘルツ電源,弱)[m3/min] | 騒 音 値SPL(室内,冷房,50ヘルツ電源,特強)[db] | 騒 音 値SPL(室内,冷房,50ヘルツ電源,強)[db] | 騒 音 値SPL(室内,冷房,50ヘルツ電源,弱)[db] | 騒 音 値SPL(室内,冷房,60ヘルツ電源,特強)[db] | 騒 音 値SPL(室内,冷房,60ヘルツ電源,強)[db] | 騒 音 値SPL(室内,冷房,60ヘルツ電源,弱)[db] | 騒 音 値SPL(室内,暖房,50ヘルツ電源,特強)[db] | 騒 音 値SPL(室内,暖房,50ヘルツ電源,強)[db] | 騒 音 値SPL(室内,暖房,50ヘルツ電源,弱)[db] | 騒 音 値SPL(室内,暖房,60ヘルツ電源,特強)[db] | 騒 音 値SPL(室内,暖房,60ヘルツ電源,強)[db] | 騒 音 値SPL(室内,暖房,60ヘルツ電源,弱)[db] | 騒 音 値PWL(冷房,強)[db] | 騒 音 値PWL(暖房,強)[db] | 外形寸法 Ｗ(室内)[㎜] | 外形寸法 Ｄ(室内)[㎜] | 外形寸法 Ｈ(室内)[㎜] | 製品質量(室内)[kg] | 電動機出力(室内,送風機,1番目)[W] | 消費電力(冷房,50ヘルツ電源)[kW] | 消費電力(冷房,60ヘルツ電源)[kW] | 消費電力(暖房,50ヘルツ電源)[kW] | 消費電力(暖房,60ヘルツ電源)[kW] | 運転電流(冷房,50ヘルツ電源)[A] | 運転電流(冷房,60ヘルツ電源)[A] | 運転電流(暖房,50ヘルツ電源)[A] | 運転電流(暖房,60ヘルツ電源)[A] | 力率(冷房,50ヘルツ電源)[%] | 力率(冷房,60ヘルツ電源)[%] | 力率(暖房,50ヘルツ電源)[%] | 力率(暖房,60ヘルツ電源)[%] | 標準価格[円（税抜）] | 備 考
[7 empty] | GUID\d911be20388743b6bf4d8b8ff2b0aa1e\Folder\Item |  | 50-05-300-3120-010 | 空調機 | 空調機 | パッケージ形エアコン店舗・オフィス用（空冷ＨＰ） | 店舗・オフィス用ＰＡＣ（空冷ＨＰ）１方向カセット形 | スカイエア 天井埋込カセット形シングルフロータイプ（センシング） | FHKP63FB | 504042 | ダイキン工業（株） | 店舗・オフィス用ＰＡＣ（空冷ＨＰ）１方向カセット形 | FHKP63FB | スカイエア 天井埋込カセット形シングルフロータイプ（センシング） | 2022/10/3 | 室内機 | 5.6 | 5.6 | 6.3 | 6.3 | 17 | 14.5 | 12 | 17 | 14.5 | 12 | 44 | 41 | 37 | 44 | 41 | 37 | 44 | 41 | 37 | 44 | 41 | 37 | 60 | 60 | 1200 | 598 | 200 | 29 | 78 | 0.0767 | 0.0767 | 0.0729 | 0.0729 | 0.5 | 0.5 | 0.5 | 0.5 | 90.3 | 90.3 | 90.1 | 90.1 | 356000 | （税無し）
[16 empty] | メーカーコード | メーカー名 | 細分類 | メーカー型番 | 型式名称 | 製品リリース年月日 | 空調機器種別(DK-BIM) | 冷房能力(50ヘルツ電源)[kW] | 冷房能力(60ヘルツ電源)[kW] | 暖房能力(50ヘルツ電源)[kW] | 暖房能力(50ヘルツ電源,低温)[kW] | 暖房能力(60ヘルツ電源)[kW] | 暖房能力(60ヘルツ電源,低温)[kW] | 送 風 量(室外,50ヘルツ電源)[m3/min] | 送 風 量(室外,60ヘルツ電源)[m3/min] | 騒 音 値SPL(室外,冷房,60ヘルツ電源)[db] | 騒 音 値SPL(室外,暖房,60ヘルツ電源)[db] | 騒 音 値PWL(冷房,強)[db] | 騒 音 値PWL(暖房,強)[db] | 外形寸法 Ｗ(室外)[㎜] | 外形寸法 Ｄ(室外)[㎜] | 外形寸法 Ｈ(室外)[㎜] | 製品質量(室外)[kg] | 相(室外)[φ] | 電圧(室外)[V] | 電動機出力(室外,圧縮機,1番目)[kW] | 電動機出力(室外,送風機,1番目)[W] | 消費電力(冷房,50ヘルツ電源)[kW] | 消費電力(冷房,60ヘルツ電源)[kW] | 消費電力(暖房,50ヘルツ電源)[kW] | 消費電力(暖房,60ヘルツ電源)[kW] | 運転電流(冷房,50ヘルツ電源)[A] | 運転電流(冷房,60ヘルツ電源)[A] | 運転電流(暖房,50ヘルツ電源)[A] | 運転電流(暖房,60ヘルツ電源)[A] | 力率(冷房,50ヘルツ電源)[%] | 力率(冷房,60ヘルツ電源)[%] | 力率(暖房,50ヘルツ電源)[%] | 力率(暖房,60ヘルツ電源)[%] | 標準価格[円（税抜）] | 備 考
[7 empty] | GUID\269c58441ff94bc9b8c3eacb04b04e67\Folder\Item |  | 50-05-300-3120-200 | 空調機 | 空調機 | パッケージ形エアコン店舗・オフィス用（空冷ＨＰ） | 店舗・オフィス用ＰＡＣ（空冷ＨＰ）室外機 | スカイエア ＦＩＶＥ ＳＴＡＲ ＺＥＡＳ室外機 | RSRP63CT | 504042 | ダイキン工業（株） | 店舗・オフィス用ＰＡＣ（空冷ＨＰ）室外機 | RSRP63CT | スカイエア ＦＩＶＥ ＳＴＡＲ ＺＥＡＳ室外機 | 2023/10/2 | 室外機 | 5.6 | 5.6 | 6.3 | 6.2 | 6.3 | 6.2 | 37 | 37 | 46 | 47 | 67 | 68 | 795 | 300 | 610 | 42 | 3 | 200 | 1.10 | 50 | 1.89 | 1.87 | 1.61 | 1.60 | 5.8 | 5.7 | 4.9 | 4.9 | 94.0 | 94.9 | 94.7 | 94.1 | 806000 | （税無し）
[16 empty] | メーカー名 | 備考
[7 empty] | GUID\d1d93971e9dc4755ba50688dc7353e63\Folder\Item |  |  | その他 | 店舗・オフィスエアコン スカイエア | FIVE STAR ZEASシリーズ | 天井埋込カセット形 シングルフロー ＜センシング＞タイプ | 天井埋込カセット形 シングルフロー ＜センシング＞タイプ | FHKP63DG(メンテスペース）
[7 empty] | GUID\ae5872517c514c50a563cc55198d5b5b\Folder\Item |  |  | その他 | 店舗・オフィスエアコン スカイエア | FIVE STAR ZEASシリーズ | 天井埋込カセット形 シングルフロー ＜センシング＞タイプ | 天井埋込カセット形 シングルフロー ＜センシング＞タイプ | RSRP63BCT(メンテスペース）
SSRK80C(N)V
[16 empty] | メーカーコード | メーカー名 | 細分類 | メーカー型番 | 型式名称 | 製品リリース年月日 | 空調機器種別(DK-BIM) | 冷房能力(50ヘルツ電源)[kW] | 冷房能力(60ヘルツ電源)[kW] | 暖房能力(50ヘルツ電源)[kW] | 暖房能力(60ヘルツ電源)[kW] | 送 風 量(室内,50ヘルツ電源,強)[m3/min] | 送 風 量(室内,50ヘルツ電源,中)[m3/min] | 送 風 量(室内,50ヘルツ電源,弱)[m3/min] | 送 風 量(室内,60ヘルツ電源,強)[m3/min] | 送 風 量(室内,60ヘルツ電源,中)[m3/min] | 送 風 量(室内,60ヘルツ電源,弱)[m3/min] | 騒 音 値SPL(室内,冷房,50ヘルツ電源,特強)[db] | 騒 音 値SPL(室内,冷房,50ヘルツ電源,強)[db] | 騒 音 値SPL(室内,冷房,50ヘルツ電源,弱)[db] | 騒 音 値SPL(室内,冷房,60ヘルツ電源,特強)[db] | 騒 音 値SPL(室内,冷房,60ヘルツ電源,強)[db] | 騒 音 値SPL(室内,冷房,60ヘルツ電源,弱)[db] | 騒 音 値SPL(室内,暖房,50ヘルツ電源,特強)[db] | 騒 音 値SPL(室内,暖房,50ヘルツ電源,強)[db] | 騒 音 値SPL(室内,暖房,50ヘルツ電源,弱)[db] | 騒 音 値SPL(室内,暖房,60ヘルツ電源,特強)[db] | 騒 音 値SPL(室内,暖房,60ヘルツ電源,強)[db] | 騒 音 値SPL(室内,暖房,60ヘルツ電源,弱)[db] | 騒 音 値PWL(冷房,強)[db] | 騒 音 値PWL(暖房,強)[db] | 外形寸法 Ｗ(室内)[㎜] | 外形寸法 Ｄ(室内)[㎜] | 外形寸法 Ｈ(室内)[㎜] | 製品質量(室内)[kg] | 電動機出力(室内,送風機,1番目)[W] | 消費電力(冷房,50ヘルツ電源)[kW] | 消費電力(冷房,60ヘルツ電源)[kW] | 消費電力(暖房,50ヘルツ電源)[kW] | 消費電力(暖房,60ヘルツ電源)[kW] | 運転電流(冷房,50ヘルツ電源)[A] | 運転電流(冷房,60ヘルツ電源)[A] | 運転電流(暖房,50ヘルツ電源)[A] | 運転電流(暖房,60ヘルツ電源)[A] | 力率(冷房,50ヘルツ電源)[%] | 力率(冷房,60ヘルツ電源)[%] | 力率(暖房,50ヘルツ電源)[%] | 力率(暖房,60ヘルツ電源)[%] | 標準価格[円（税抜）] | 備 考
[7 empty] | GUID\fd2522c2f5f14b188ef4ae3e5fd3667c\Folder\Item |  | 50-05-300-3120-010 | 空調機 | 空調機 | パッケージ形エアコン店舗・オフィス用（空冷ＨＰ） | 店舗・オフィス用ＰＡＣ（空冷ＨＰ）１方向カセット形 | スカイエア 天井埋込カセット形シングルフロータイプ（センシング） | FHKP80FB | 504042 | ダイキン工業（株） | 店舗・オフィス用ＰＡＣ（空冷ＨＰ）１方向カセット形 | FHKP80FB | スカイエア 天井埋込カセット形シングルフロータイプ（センシング） | 2022/10/3 | 室内機 | 7.1 | 7.1 | 8.0 | 8.0 | 17.5 | 15.5 | 13 | 17.5 | 15.5 | 13 | 46 | 42 | 39 | 46 | 42 | 39 | 46 | 42 | 39 | 46 | 42 | 39 | 62 | 62 | 1200 | 598 | 200 | 29 | 78 | 0.0840 | 0.0840 | 0.0802 | 0.0802 | 0.5 | 0.5 | 0.5 | 0.5 | 90.3 | 90.3 | 90.1 | 90.1 | 383000 | （税無し）
[16 empty] | メーカーコード | メーカー名 | 細分類 | メーカー型番 | 型式名称 | 製品リリース年月日 | 空調機器種別(DK-BIM) | 冷房能力(50ヘルツ電源)[kW] | 冷房能力(60ヘルツ電源)[kW] | 暖房能力(50ヘルツ電源)[kW] | 暖房能力(50ヘルツ電源,低温)[kW] | 暖房能力(60ヘルツ電源)[kW] | 暖房能力(60ヘルツ電源,低温)[kW] | 送 風 量(室外,50ヘルツ電源)[m3/min] | 送 風 量(室外,60ヘルツ電源)[m3/min] | 騒 音 値SPL(室外,冷房,60ヘルツ電源)[db] | 騒 音 値SPL(室外,暖房,60ヘルツ電源)[db] | 騒 音 値PWL(冷房,強)[db] | 騒 音 値PWL(暖房,強)[db] | 外形寸法 Ｗ(室外)[㎜] | 外形寸法 Ｄ(室外)[㎜] | 外形寸法 Ｈ(室外)[㎜] | 製品質量(室外)[kg] | 相(室外)[φ] | 電圧(室外)[V] | 電動機出力(室外,圧縮機,1番目)[kW] | 電動機出力(室外,送風機,1番目)[W] | 消費電力(冷房,50ヘルツ電源)[kW] | 消費電力(冷房,60ヘルツ電源)[kW] | 消費電力(暖房,50ヘルツ電源)[kW] | 消費電力(暖房,60ヘルツ電源)[kW] | 運転電流(冷房,50ヘルツ電源)[A] | 運転電流(冷房,60ヘルツ電源)[A] | 運転電流(暖房,50ヘルツ電源)[A] | 運転電流(暖房,60ヘルツ電源)[A] | 力率(冷房,50ヘルツ電源)[%] | 力率(冷房,60ヘルツ電源)[%] | 力率(暖房,50ヘルツ電源)[%] | 力率(暖房,60ヘルツ電源)[%] | 標準価格[円（税抜）] | 備 考
[7 empty] | GUID\80d6c30ccf37467eb51f66632416a60e\Folder\Item |  | 50-05-300-3120-200 | 空調機 | 空調機 | パッケージ形エアコン店舗・オフィス用（空冷ＨＰ） | 店舗・オフィス用ＰＡＣ（空冷ＨＰ）室外機 | スカイエア ＦＩＶＥ ＳＴＡＲ ＺＥＡＳ室外機 | RSRP80CV | 504042 | ダイキン工業（株） | 店舗・オフィス用ＰＡＣ（空冷ＨＰ）室外機 | RSRP80CV | スカイエア ＦＩＶＥ ＳＴＡＲ ＺＥＡＳ室外機 | 2023/10/2 | 室外機 | 7.1 | 7.1 | 8.0 | 7.8 | 8.0 | 7.8 | 66 | 66 | 46 | 47 | 67 | 68 | 940 | 320 | 990 | 66 | 1 | 200 | 1.29 | 84 | 2.47 | 2.47 | 2.34 | 2.34 | 13.2 | 13.2 | 12.7 | 12.7 | 93.6 | 93.6 | 92.1 | 92.1 | 884000 | （税無し）
[16 empty] | メーカー名 | 備考
[7 empty] | GUID\4f85c8f02ed842b78e6234ccb50c7538\Folder\Item |  |  | その他 | 店舗・オフィスエアコン スカイエア | FIVE STAR ZEASシリーズ | 天井埋込カセット形 シングルフロー ＜センシング＞タイプ | 天井埋込カセット形 シングルフロー ＜センシング＞タイプ | FHKP80DG(メンテスペース）
[7 empty] | GUID\1a565724a8914ed9abf968b275f32288\Folder\Item |  |  | その他 | 店舗・オフィスエアコン スカイエア | FIVE STAR ZEASシリーズ | 天井埋込カセット形 シングルフロー ＜センシング＞タイプ | 天井埋込カセット形 シングルフロー ＜センシング＞タイプ | RSRP80BCV(メンテスペース）
SSRK80C(N)T
[16 empty] | メーカーコード | メーカー名 | 細分類 | メーカー型番 | 型式名称 | 製品リリース年月日 | 空調機器種別(DK-BIM) | 冷房能力(50ヘルツ電源)[kW] | 冷房能力(60ヘルツ電源)[kW] | 暖房能力(50ヘルツ電源)[kW] | 暖房能力(60ヘルツ電源)[kW] | 送 風 量(室内,50ヘルツ電源,強)[m3/min] | 送 風 量(室内,50ヘルツ電源,中)[m3/min] | 送 風 量(室内,50ヘルツ電源,弱)[m3/min] | 送 風 量(室内,60ヘルツ電源,強)[m3/min] | 送 風 量(室内,60ヘルツ電源,中)[m3/min] | 送 風 量(室内,60ヘルツ電源,弱)[m3/min] | 騒 音 値SPL(室内,冷房,50ヘルツ電源,特強)[db] | 騒 音 値SPL(室内,冷房,50ヘルツ電源,強)[db] | 騒 音 値SPL(室内,冷房,50ヘルツ電源,弱)[db] | 騒 音 値SPL(室内,冷房,60ヘルツ電源,特強)[db] | 騒 音 値SPL(室内,冷房,60ヘルツ電源,強)[db] | 騒 音 値SPL(室内,冷房,60ヘルツ電源,弱)[db] | 騒 音 値SPL(室内,暖房,50ヘルツ電源,特強)[db] | 騒 音 値SPL(室内,暖房,50ヘルツ電源,強)[db] | 騒 音 値SPL(室内,暖房,50ヘルツ電源,弱)[db] | 騒 音 値SPL(室内,暖房,60ヘルツ電源,特強)[db] | 騒 音 値SPL(室内,暖房,60ヘルツ電源,強)[db] | 騒 音 値SPL(室内,暖房,60ヘルツ電源,弱)[db] | 騒 音 値PWL(冷房,強)[db] | 騒 音 値PWL(暖房,強)[db] | 外形寸法 Ｗ(室内)[㎜] | 外形寸法 Ｄ(室内)[㎜] | 外形寸法 Ｈ(室内)[㎜] | 製品質量(室内)[kg] | 電動機出力(室内,送風機,1番目)[W] | 消費電力(冷房,50ヘルツ電源)[kW] | 消費電力(冷房,60ヘルツ電源)[kW] | 消費電力(暖房,50ヘルツ電源)[kW] | 消費電力(暖房,60ヘルツ電源)[kW] | 運転電流(冷房,50ヘルツ電源)[A] | 運転電流(冷房,60ヘルツ電源)[A] | 運転電流(暖房,50ヘルツ電源)[A] | 運転電流(暖房,60ヘルツ電源)[A] | 力率(冷房,50ヘルツ電源)[%] | 力率(冷房,60ヘルツ電源)[%] | 力率(暖房,50ヘルツ電源)[%] | 力率(暖房,60ヘルツ電源)[%] | 標準価格[円（税抜）] | 備 考
[7 empty] | GUID\258830923d694fa499504a3f6fa9ad85\Folder\Item |  | 50-05-300-3120-010 | 空調機 | 空調機 | パッケージ形エアコン店舗・オフィス用（空冷ＨＰ） | 店舗・オフィス用ＰＡＣ（空冷ＨＰ）１方向カセット形 | スカイエア 天井埋込カセット形シングルフロータイプ（センシング） | FHKP80FB | 504042 | ダイキン工業（株） | 店舗・オフィス用ＰＡＣ（空冷ＨＰ）１方向カセット形 | FHKP80FB | スカイエア 天井埋込カセット形シングルフロータイプ（センシング） | 2022/10/3 | 室内機 | 7.1 | 7.1 | 8.0 | 8.0 | 17.5 | 15.5 | 13 | 17.5 | 15.5 | 13 | 46 | 42 | 39 | 46 | 42 | 39 | 46 | 42 | 39 | 46 | 42 | 39 | 62 | 62 | 1200 | 598 | 200 | 29 | 78 | 0.0840 | 0.0840 | 0.0802 | 0.0802 | 0.5 | 0.5 | 0.5 | 0.5 | 90.3 | 90.3 | 90.1 | 90.1 | 383000 | （税無し）
[16 empty] | メーカーコード | メーカー名 | 細分類 | メーカー型番 | 型式名称 | 製品リリース年月日 | 空調機器種別(DK-BIM) | 冷房能力(50ヘルツ電源)[kW] | 冷房能力(60ヘルツ電源)[kW] | 暖房能力(50ヘルツ電源)[kW] | 暖房能力(50ヘルツ電源,低温)[kW] | 暖房能力(60ヘルツ電源)[kW] | 暖房能力(60ヘルツ電源,低温)[kW] | 送 風 量(室外,50ヘルツ電源)[m3/min] | 送 風 量(室外,60ヘルツ電源)[m3/min] | 騒 音 値SPL(室外,冷房,60ヘルツ電源)[db] | 騒 音 値SPL(室外,暖房,60ヘルツ電源)[db] | 騒 音 値PWL(冷房,強)[db] | 騒 音 値PWL(暖房,強)[db] | 外形寸法 Ｗ(室外)[㎜] | 外形寸法 Ｄ(室外)[㎜] | 外形寸法 Ｈ(室外)[㎜] | 製品質量(室外)[kg] | 相(室外)[φ] | 電圧(室外)[V] | 電動機出力(室外,圧縮機,1番目)[kW] | 電動機出力(室外,送風機,1番目)[W] | 消費電力(冷房,50ヘルツ電源)[kW] | 消費電力(冷房,60ヘルツ電源)[kW] | 消費電力(暖房,50ヘルツ電源)[kW] | 消費電力(暖房,60ヘルツ電源)[kW] | 運転電流(冷房,50ヘルツ電源)[A] | 運転電流(冷房,60ヘルツ電源)[A] | 運転電流(暖房,50ヘルツ電源)[A] | 運転電流(暖房,60ヘルツ電源)[A] | 力率(冷房,50ヘルツ電源)[%] | 力率(冷房,60ヘルツ電源)[%] | 力率(暖房,50ヘルツ電源)[%] | 力率(暖房,60ヘルツ電源)[%] | 標準価格[円（税抜）] | 備 考
[7 empty] | GUID\9488900ad6ff468e938538008ce93616\Folder\Item |  | 50-05-300-3120-200 | 空調機 | 空調機 | パッケージ形エアコン店舗・オフィス用（空冷ＨＰ） | 店舗・オフィス用ＰＡＣ（空冷ＨＰ）室外機 | スカイエア ＦＩＶＥ ＳＴＡＲ ＺＥＡＳ室外機 | RSRP80CT | 504042 | ダイキン工業（株） | 店舗・オフィス用ＰＡＣ（空冷ＨＰ）室外機 | RSRP80CT | スカイエア ＦＩＶＥ ＳＴＡＲ ＺＥＡＳ室外機 | 2023/10/2 | 室外機 | 7.1 | 7.1 | 8.0 | 7.8 | 8.0 | 7.8 | 66 | 66 | 46 | 47 | 67 | 68 | 940 | 320 | 990 | 66 | 3 | 200 | 1.29 | 84 | 2.47 | 2.47 | 2.34 | 2.34 | 7.5 | 7.5 | 7.0 | 7.0 | 95.0 | 95.0 | 96.7 | 96.7 | 884000 | （税無し）
[16 empty] | メーカー名 | 備考
[7 empty] | GUID\611c8a01e33b46af99faceb8445e224c\Folder\Item |  |  | その他 | 店舗・オフィスエアコン スカイエア | FIVE STAR ZEASシリーズ | 天井埋込カセット形 シングルフロー ＜センシング＞タイプ | 天井埋込カセット形 シングルフロー ＜センシング＞タイプ | FHKP80DG(メンテスペース）
[7 empty] | GUID\5177360830cb42d488a9aa73ce63f42a\Folder\Item |  |  | その他 | 店舗・オフィスエアコン スカイエア | FIVE STAR ZEASシリーズ | 天井埋込カセット形 シングルフロー ＜センシング＞タイプ | 天井埋込カセット形 シングルフロー ＜センシング＞タイプ | RSRP80BCT(メンテスペース）
SSRK80C(N)VD
[16 empty] | メーカーコード | メーカー名 | 細分類 | メーカー型番 | 型式名称 | 製品リリース年月日 | 空調機器種別(DK-BIM) | 冷房能力(50ヘルツ電源)[kW] | 冷房能力(60ヘルツ電源)[kW] | 暖房能力(50ヘルツ電源)[kW] | 暖房能力(60ヘルツ電源)[kW] | 送 風 量(室内,50ヘルツ電源,強)[m3/min] | 送 風 量(室内,50ヘルツ電源,中)[m3/min] | 送 風 量(室内,50ヘルツ電源,弱)[m3/min] | 送 風 量(室内,60ヘルツ電源,強)[m3/min] | 送 風 量(室内,60ヘルツ電源,中)[m3/min] | 送 風 量(室内,60ヘルツ電源,弱)[m3/min] | 騒 音 値SPL(室内,冷房,50ヘルツ電源,特強)[db] | 騒 音 値SPL(室内,冷房,50ヘルツ電源,強)[db] | 騒 音 値SPL(室内,冷房,50ヘルツ電源,弱)[db] | 騒 音 値SPL(室内,冷房,60ヘルツ電源,特強)[db] | 騒 音 値SPL(室内,冷房,60ヘルツ電源,強)[db] | 騒 音 値SPL(室内,冷房,60ヘルツ電源,弱)[db] | 騒 音 値SPL(室内,暖房,50ヘルツ電源,特強)[db] | 騒 音 値SPL(室内,暖房,50ヘルツ電源,強)[db] | 騒 音 値SPL(室内,暖房,50ヘルツ電源,弱)[db] | 騒 音 値SPL(室内,暖房,60ヘルツ電源,特強)[db] | 騒 音 値SPL(室内,暖房,60ヘルツ電源,強)[db] | 騒 音 値SPL(室内,暖房,60ヘルツ電源,弱)[db] | 騒 音 値PWL(冷房,強)[db] | 騒 音 値PWL(暖房,強)[db] | 外形寸法 Ｗ(室内)[㎜] | 外形寸法 Ｄ(室内)[㎜] | 外形寸法 Ｈ(室内)[㎜] | 製品質量(室内)[kg] | 電動機出力(室内,送風機,1番目)[W] | 消費電力(冷房,50ヘルツ電源)[kW] | 消費電力(冷房,60ヘルツ電源)[kW] | 消費電力(暖房,50ヘルツ電源)[kW] | 消費電力(暖房,60ヘルツ電源)[kW] | 運転電流(冷房,50ヘルツ電源)[A] | 運転電流(冷房,60ヘルツ電源)[A] | 運転電流(暖房,50ヘルツ電源)[A] | 運転電流(暖房,60ヘルツ電源)[A] | 力率(冷房,50ヘルツ電源)[%] | 力率(冷房,60ヘルツ電源)[%] | 力率(暖房,50ヘルツ電源)[%] | 力率(暖房,60ヘルツ電源)[%] | 標準価格[円（税抜）] | 備 考
[7 empty] | GUID\e859f5f117374cd2886b691df44c35b1\Folder\Item |  | 50-05-300-3120-010 | 空調機 | 空調機 | パッケージ形エアコン店舗・オフィス用（空冷ＨＰ） | 店舗・オフィス用ＰＡＣ（空冷ＨＰ）１方向カセット形 | スカイエア 天井埋込カセット形シングルフロータイプ（センシング） | FHKP40FB | 504042 | ダイキン工業（株） | 店舗・オフィス用ＰＡＣ（空冷ＨＰ）１方向カセット形 | FHKP40FB | スカイエア 天井埋込カセット形シングルフロータイプ（センシング） | 2022/10/3 | 室内機 | 3.6 | 3.6 | 4.0 | 4.0 | 13 | 11 | 9.5 | 13 | 11 | 9.5 | 42 | 39 | 37 | 42 | 39 | 37 | 42 | 39 | 37 | 42 | 39 | 37 | 58 | 58 | 1000 | 598 | 200 | 25 | 78 | 0.0834 | 0.0834 | 0.0780 | 0.0780 | 0.5 | 0.5 | 0.5 | 0.5 | 93.5 | 93.5 | 91.5 | 91.5 | 311000 | （税無し）
[16 empty] | メーカーコード | メーカー名 | 細分類 | メーカー型番 | 型式名称 | 製品リリース年月日 | 空調機器種別(DK-BIM) | 冷房能力(50ヘルツ電源)[kW] | 冷房能力(60ヘルツ電源)[kW] | 暖房能力(50ヘルツ電源)[kW] | 暖房能力(50ヘルツ電源,低温)[kW] | 暖房能力(60ヘルツ電源)[kW] | 暖房能力(60ヘルツ電源,低温)[kW] | 送 風 量(室外,50ヘルツ電源)[m3/min] | 送 風 量(室外,60ヘルツ電源)[m3/min] | 騒 音 値SPL(室外,冷房,60ヘルツ電源)[db] | 騒 音 値SPL(室外,暖房,60ヘルツ電源)[db] | 騒 音 値PWL(冷房,強)[db] | 騒 音 値PWL(暖房,強)[db] | 外形寸法 Ｗ(室外)[㎜] | 外形寸法 Ｄ(室外)[㎜] | 外形寸法 Ｈ(室外)[㎜] | 製品質量(室外)[kg] | 相(室外)[φ] | 電圧(室外)[V] | 電動機出力(室外,圧縮機,1番目)[kW] | 電動機出力(室外,送風機,1番目)[W] | 消費電力(冷房,50ヘルツ電源)[kW] | 消費電力(冷房,60ヘルツ電源)[kW] | 消費電力(暖房,50ヘルツ電源)[kW] | 消費電力(暖房,60ヘルツ電源)[kW] | 運転電流(冷房,50ヘルツ電源)[A] | 運転電流(冷房,60ヘルツ電源)[A] | 運転電流(暖房,50ヘルツ電源)[A] | 運転電流(暖房,60ヘルツ電源)[A] | 力率(冷房,50ヘルツ電源)[%] | 力率(冷房,60ヘルツ電源)[%] | 力率(暖房,50ヘルツ電源)[%] | 力率(暖房,60ヘルツ電源)[%] | 標準価格[円（税抜）] | 備 考
[7 empty] | GUID\9abf6fcd4e804cfda191e09b7948407f\Folder\Item |  | 50-05-300-3120-200 | 空調機 | 空調機 | パッケージ形エアコン店舗・オフィス用（空冷ＨＰ） | 店舗・オフィス用ＰＡＣ（空冷ＨＰ）室外機 | スカイエア ＦＩＶＥ ＳＴＡＲ ＺＥＡＳ室外機 | RSRP80CV | 504042 | ダイキン工業（株） | 店舗・オフィス用ＰＡＣ（空冷ＨＰ）室外機 | RSRP80CV | スカイエア ＦＩＶＥ ＳＴＡＲ ＺＥＡＳ室外機 | 2023/10/2 | 室外機 | 7.1 | 7.1 | 8.0 | 7.8 | 8.0 | 7.8 | 66 | 66 | 46 | 47 | 67 | 68 | 940 | 320 | 990 | 66 | 1 | 200 | 1.29 | 84 | 2.47 | 2.47 | 2.34 | 2.34 | 13.2 | 13.2 | 12.7 | 12.7 | 93.6 | 93.6 | 92.1 | 92.1 | 884000 | （税無し）
[16 empty] | メーカー名 | 備考
[7 empty] | GUID\681ffba3f7a84678ada856d0fac10b66\Folder\Item |  |  | その他 | 店舗・オフィスエアコン スカイエア | FIVE STAR ZEASシリーズ | 天井埋込カセット形 シングルフロー ＜センシング＞タイプ | 天井埋込カセット形 シングルフロー ＜センシング＞タイプ | FHKP40DG(メンテスペース）
[7 empty] | GUID\3872da8d6a4346c5b67b7978f1a90959\Folder\Item |  |  | その他 | 店舗・オフィスエアコン スカイエア | FIVE STAR ZEASシリーズ | 天井埋込カセット形 シングルフロー ＜センシング＞タイプ | 天井埋込カセット形 シングルフロー ＜センシング＞タイプ | RSRP80BCV(メンテスペース）
SSRK80C(N)TD
[16 empty] | メーカーコード | メーカー名 | 細分類 | メーカー型番 | 型式名称 | 製品リリース年月日 | 空調機器種別(DK-BIM) | 冷房能力(50ヘルツ電源)[kW] | 冷房能力(60ヘルツ電源)[kW] | 暖房能力(50ヘルツ電源)[kW] | 暖房能力(60ヘルツ電源)[kW] | 送 風 量(室内,50ヘルツ電源,強)[m3/min] | 送 風 量(室内,50ヘルツ電源,中)[m3/min] | 送 風 量(室内,50ヘルツ電源,弱)[m3/min] | 送 風 量(室内,60ヘルツ電源,強)[m3/min] | 送 風 量(室内,60ヘルツ電源,中)[m3/min] | 送 風 量(室内,60ヘルツ電源,弱)[m3/min] | 騒 音 値SPL(室内,冷房,50ヘルツ電源,特強)[db] | 騒 音 値SPL(室内,冷房,50ヘルツ電源,強)[db] | 騒 音 値SPL(室内,冷房,50ヘルツ電源,弱)[db] | 騒 音 値SPL(室内,冷房,60ヘルツ電源,特強)[db] | 騒 音 値SPL(室内,冷房,60ヘルツ電源,強)[db] | 騒 音 値SPL(室内,冷房,60ヘルツ電源,弱)[db] | 騒 音 値SPL(室内,暖房,50ヘルツ電源,特強)[db] | 騒 音 値SPL(室内,暖房,50ヘルツ電源,強)[db] | 騒 音 値SPL(室内,暖房,50ヘルツ電源,弱)[db] | 騒 音 値SPL(室内,暖房,60ヘルツ電源,特強)[db] | 騒 音 値SPL(室内,暖房,60ヘルツ電源,強)[db] | 騒 音 値SPL(室内,暖房,60ヘルツ電源,弱)[db] | 騒 音 値PWL(冷房,強)[db] | 騒 音 値PWL(暖房,強)[db] | 外形寸法 Ｗ(室内)[㎜] | 外形寸法 Ｄ(室内)[㎜] | 外形寸法 Ｈ(室内)[㎜] | 製品質量(室内)[kg] | 電動機出力(室内,送風機,1番目)[W] | 消費電力(冷房,50ヘルツ電源)[kW] | 消費電力(冷房,60ヘルツ電源)[kW] | 消費電力(暖房,50ヘルツ電源)[kW] | 消費電力(暖房,60ヘルツ電源)[kW] | 運転電流(冷房,50ヘルツ電源)[A] | 運転電流(冷房,60ヘルツ電源)[A] | 運転電流(暖房,50ヘルツ電源)[A] | 運転電流(暖房,60ヘルツ電源)[A] | 力率(冷房,50ヘルツ電源)[%] | 力率(冷房,60ヘルツ電源)[%] | 力率(暖房,50ヘルツ電源)[%] | 力率(暖房,60ヘルツ電源)[%] | 標準価格[円（税抜）] | 備 考
[7 empty] | GUID\6c25eab8ffd646b0aceef8ee0ba634d8\Folder\Item |  | 50-05-300-3120-010 | 空調機 | 空調機 | パッケージ形エアコン店舗・オフィス用（空冷ＨＰ） | 店舗・オフィス用ＰＡＣ（空冷ＨＰ）１方向カセット形 | スカイエア 天井埋込カセット形シングルフロータイプ（センシング） | FHKP40FB | 504042 | ダイキン工業（株） | 店舗・オフィス用ＰＡＣ（空冷ＨＰ）１方向カセット形 | FHKP40FB | スカイエア 天井埋込カセット形シングルフロータイプ（センシング） | 2022/10/3 | 室内機 | 3.6 | 3.6 | 4.0 | 4.0 | 13 | 11 | 9.5 | 13 | 11 | 9.5 | 42 | 39 | 37 | 42 | 39 | 37 | 42 | 39 | 37 | 42 | 39 | 37 | 58 | 58 | 1000 | 598 | 200 | 25 | 78 | 0.0834 | 0.0834 | 0.0780 | 0.0780 | 0.5 | 0.5 | 0.5 | 0.5 | 93.5 | 93.5 | 91.5 | 91.5 | 311000 | （税無し）
[16 empty] | メーカーコード | メーカー名 | 細分類 | メーカー型番 | 型式名称 | 製品リリース年月日 | 空調機器種別(DK-BIM) | 冷房能力(50ヘルツ電源)[kW] | 冷房能力(60ヘルツ電源)[kW] | 暖房能力(50ヘルツ電源)[kW] | 暖房能力(50ヘルツ電源,低温)[kW] | 暖房能力(60ヘルツ電源)[kW] | 暖房能力(60ヘルツ電源,低温)[kW] | 送 風 量(室外,50ヘルツ電源)[m3/min] | 送 風 量(室外,60ヘルツ電源)[m3/min] | 騒 音 値SPL(室外,冷房,60ヘルツ電源)[db] | 騒 音 値SPL(室外,暖房,60ヘルツ電源)[db] | 騒 音 値PWL(冷房,強)[db] | 騒 音 値PWL(暖房,強)[db] | 外形寸法 Ｗ(室外)[㎜] | 外形寸法 Ｄ(室外)[㎜] | 外形寸法 Ｈ(室外)[㎜] | 製品質量(室外)[kg] | 相(室外)[φ] | 電圧(室外)[V] | 電動機出力(室外,圧縮機,1番目)[kW] | 電動機出力(室外,送風機,1番目)[W] | 消費電力(冷房,50ヘルツ電源)[kW] | 消費電力(冷房,60ヘルツ電源)[kW] | 消費電力(暖房,50ヘルツ電源)[kW] | 消費電力(暖房,60ヘルツ電源)[kW] | 運転電流(冷房,50ヘルツ電源)[A] | 運転電流(冷房,60ヘルツ電源)[A] | 運転電流(暖房,50ヘルツ電源)[A] | 運転電流(暖房,60ヘルツ電源)[A] | 力率(冷房,50ヘルツ電源)[%] | 力率(冷房,60ヘルツ電源)[%] | 力率(暖房,50ヘルツ電源)[%] | 力率(暖房,60ヘルツ電源)[%] | 標準価格[円（税抜）] | 備 考
[7 empty] | GUID\2ec8f2d35be141a3ba5a39aeb95c32b1\Folder\Item |  | 50-05-300-3120-200 | 空調機 | 空調機 | パッケージ形エアコン店舗・オフィス用（空冷ＨＰ） | 店舗・オフィス用ＰＡＣ（空冷ＨＰ）室外機 | スカイエア ＦＩＶＥ ＳＴＡＲ ＺＥＡＳ室外機 | RSRP80CT | 504042 | ダイキン工業（株） | 店舗・オフィス用ＰＡＣ（空冷ＨＰ）室外機 | RSRP80CT | スカイエア ＦＩＶＥ ＳＴＡＲ ＺＥＡＳ室外機 | 2023/10/2 | 室外機 | 7.1 | 7.1 | 8.0 | 7.8 | 8.0 | 7.8 | 66 | 66 | 46 | 47 | 67 | 68 | 940 | 320 | 990 | 66 | 3 | 200 | 1.29 | 84 | 2.47 | 2.47 | 2.34 | 2.34 | 7.5 | 7.5 | 7.0 | 7.0 | 95.0 | 95.0 | 96.7 | 96.7 | 884000 | （税無し）
[16 empty] | メーカー名 | 備考
[7 empty] | GUID\e1bc6064ddd84dea87a5bd7a8531a761\Folder\Item |  |  | その他 | 店舗・オフィスエアコン スカイエア | FIVE STAR ZEASシリーズ | 天井埋込カセット形 シングルフロー ＜センシング＞タイプ | 天井埋込カセット形 シングルフロー ＜センシング＞タイプ | FHKP40DG(メンテスペース）
[7 empty] | GUID\7c4ea35c345b4f94a63acec7a2559c48\Folder\Item |  |  | その他 | 店舗・オフィスエアコン スカイエア | FIVE STAR ZEASシリーズ | 天井埋込カセット形 シングルフロー ＜センシング＞タイプ | 天井埋込カセット形 シングルフロー ＜センシング＞タイプ | RSRP80BCT(メンテスペース）
SSRK112C(N)D
[16 empty] | メーカーコード | メーカー名 | 細分類 | メーカー型番 | 型式名称 | 製品リリース年月日 | 空調機器種別(DK-BIM) | 冷房能力(50ヘルツ電源)[kW] | 冷房能力(60ヘルツ電源)[kW] | 暖房能力(50ヘルツ電源)[kW] | 暖房能力(60ヘルツ電源)[kW] | 送 風 量(室内,50ヘルツ電源,強)[m3/min] | 送 風 量(室内,50ヘルツ電源,中)[m3/min] | 送 風 量(室内,50ヘルツ電源,弱)[m3/min] | 送 風 量(室内,60ヘルツ電源,強)[m3/min] | 送 風 量(室内,60ヘルツ電源,中)[m3/min] | 送 風 量(室内,60ヘルツ電源,弱)[m3/min] | 騒 音 値SPL(室内,冷房,50ヘルツ電源,特強)[db] | 騒 音 値SPL(室内,冷房,50ヘルツ電源,強)[db] | 騒 音 値SPL(室内,冷房,50ヘルツ電源,弱)[db] | 騒 音 値SPL(室内,冷房,60ヘルツ電源,特強)[db] | 騒 音 値SPL(室内,冷房,60ヘルツ電源,強)[db] | 騒 音 値SPL(室内,冷房,60ヘルツ電源,弱)[db] | 騒 音 値SPL(室内,暖房,50ヘルツ電源,特強)[db] | 騒 音 値SPL(室内,暖房,50ヘルツ電源,強)[db] | 騒 音 値SPL(室内,暖房,50ヘルツ電源,弱)[db] | 騒 音 値SPL(室内,暖房,60ヘルツ電源,特強)[db] | 騒 音 値SPL(室内,暖房,60ヘルツ電源,強)[db] | 騒 音 値SPL(室内,暖房,60ヘルツ電源,弱)[db] | 騒 音 値PWL(冷房,強)[db] | 騒 音 値PWL(暖房,強)[db] | 外形寸法 Ｗ(室内)[㎜] | 外形寸法 Ｄ(室内)[㎜] | 外形寸法 Ｈ(室内)[㎜] | 製品質量(室内)[kg] | 電動機出力(室内,送風機,1番目)[W] | 消費電力(冷房,50ヘルツ電源)[kW] | 消費電力(冷房,60ヘルツ電源)[kW] | 消費電力(暖房,50ヘルツ電源)[kW] | 消費電力(暖房,60ヘルツ電源)[kW] | 運転電流(冷房,50ヘルツ電源)[A] | 運転電流(冷房,60ヘルツ電源)[A] | 運転電流(暖房,50ヘルツ電源)[A] | 運転電流(暖房,60ヘルツ電源)[A] | 力率(冷房,50ヘルツ電源)[%] | 力率(冷房,60ヘルツ電源)[%] | 力率(暖房,50ヘルツ電源)[%] | 力率(暖房,60ヘルツ電源)[%] | 標準価格[円（税抜）] | 備 考
[7 empty] | GUID\93100522b8ef4c9091ec1288d1badc27\Folder\Item |  | 50-05-300-3120-010 | 空調機 | 空調機 | パッケージ形エアコン店舗・オフィス用（空冷ＨＰ） | 店舗・オフィス用ＰＡＣ（空冷ＨＰ）１方向カセット形 | スカイエア 天井埋込カセット形シングルフロータイプ（センシング） | FHKP56FB | 504042 | ダイキン工業（株） | 店舗・オフィス用ＰＡＣ（空冷ＨＰ）１方向カセット形 | FHKP56FB | スカイエア 天井埋込カセット形シングルフロータイプ（センシング） | 2022/10/3 | 室内機 | 5.0 | 5.0 | 5.6 | 5.6 | 13.5 | 12 | 10 | 13.5 | 12 | 10 | 43 | 40 | 37 | 43 | 40 | 37 | 43 | 40 | 37 | 43 | 40 | 37 | 59 | 59 | 1000 | 598 | 200 | 25 | 78 | 0.0907 | 0.0907 | 0.0853 | 0.0853 | 0.5 | 0.5 | 0.5 | 0.5 | 93.7 | 93.7 | 91.9 | 91.9 | 343000 | （税無し）
[16 empty] | メーカーコード | メーカー名 | 細分類 | メーカー型番 | 型式名称 | 製品リリース年月日 | 空調機器種別(DK-BIM) | 冷房能力(50ヘルツ電源)[kW] | 冷房能力(60ヘルツ電源)[kW] | 暖房能力(50ヘルツ電源)[kW] | 暖房能力(50ヘルツ電源,低温)[kW] | 暖房能力(60ヘルツ電源)[kW] | 暖房能力(60ヘルツ電源,低温)[kW] | 送 風 量(室外,50ヘルツ電源)[m3/min] | 送 風 量(室外,60ヘルツ電源)[m3/min] | 騒 音 値SPL(室外,冷房,60ヘルツ電源)[db] | 騒 音 値SPL(室外,暖房,60ヘルツ電源)[db] | 騒 音 値PWL(冷房,強)[db] | 騒 音 値PWL(暖房,強)[db] | 外形寸法 Ｗ(室外)[㎜] | 外形寸法 Ｄ(室外)[㎜] | 外形寸法 Ｈ(室外)[㎜] | 製品質量(室外)[kg] | 相(室外)[φ] | 電圧(室外)[V] | 電動機出力(室外,圧縮機,1番目)[kW] | 電動機出力(室外,送風機,1番目)[W] | 消費電力(冷房,50ヘルツ電源)[kW] | 消費電力(冷房,60ヘルツ電源)[kW] | 消費電力(暖房,50ヘルツ電源)[kW] | 消費電力(暖房,60ヘルツ電源)[kW] | 運転電流(冷房,50ヘルツ電源)[A] | 運転電流(冷房,60ヘルツ電源)[A] | 運転電流(暖房,50ヘルツ電源)[A] | 運転電流(暖房,60ヘルツ電源)[A] | 力率(冷房,50ヘルツ電源)[%] | 力率(冷房,60ヘルツ電源)[%] | 力率(暖房,50ヘルツ電源)[%] | 力率(暖房,60ヘルツ電源)[%] | 標準価格[円（税抜）] | 備 考
[7 empty] | GUID\dc7aaf2c151646e1ac370a4b31a58c78\Folder\Item |  | 50-05-300-3120-200 | 空調機 | 空調機 | パッケージ形エアコン店舗・オフィス用（空冷ＨＰ） | 店舗・オフィス用ＰＡＣ（空冷ＨＰ）室外機 | スカイエア ＦＩＶＥ ＳＴＡＲ ＺＥＡＳ室外機 | RSRP112C | 504042 | ダイキン工業（株） | 店舗・オフィス用ＰＡＣ（空冷ＨＰ）室外機 | RSRP112C | スカイエア ＦＩＶＥ ＳＴＡＲ ＺＥＡＳ室外機 | 2023/10/2 | 室外機 | 10.0 | 10.0 | 11.2 | 10.4 | 11.2 | 10.4 | 94 | 94 | 48 | 51 | 69 | 71 | 940 | 320 | 1430 | 90 | 3 | 200 | 1.79 | 110 | 2.90 | 2.86 | 3.39 | 3.39 | 9.3 | 9.2 | 10.8 | 10.8 | 90.1 | 89.7 | 90.6 | 90.6 | 1031000 | （税無し）
[16 empty] | メーカー名 | 備考
[7 empty] | GUID\7b3d3a1612974aa4b7fef880e01c9642\Folder\Item |  |  | その他 | 店舗・オフィスエアコン スカイエア | FIVE STAR ZEASシリーズ | 天井埋込カセット形 シングルフロー ＜センシング＞タイプ | 天井埋込カセット形 シングルフロー ＜センシング＞タイプ | FHKP56DG(メンテスペース）
[7 empty] | GUID\b2dfd2fe2af84bcba28d650c3815e6d8\Folder\Item |  |  | その他 | 店舗・オフィスエアコン スカイエア | FIVE STAR ZEASシリーズ | 天井埋込カセット形 シングルフロー ＜センシング＞タイプ | 天井埋込カセット形 シングルフロー ＜センシング＞タイプ | RSRP112BC(メンテスペース）
SSRK140C(N)D
[16 empty] | メーカーコード | メーカー名 | 細分類 | メーカー型番 | 型式名称 | 製品リリース年月日 | 空調機器種別(DK-BIM) | 冷房能力(50ヘルツ電源)[kW] | 冷房能力(60ヘルツ電源)[kW] | 暖房能力(50ヘルツ電源)[kW] | 暖房能力(60ヘルツ電源)[kW] | 送 風 量(室内,50ヘルツ電源,強)[m3/min] | 送 風 量(室内,50ヘルツ電源,中)[m3/min] | 送 風 量(室内,50ヘルツ電源,弱)[m3/min] | 送 風 量(室内,60ヘルツ電源,強)[m3/min] | 送 風 量(室内,60ヘルツ電源,中)[m3/min] | 送 風 量(室内,60ヘルツ電源,弱)[m3/min] | 騒 音 値SPL(室内,冷房,50ヘルツ電源,特強)[db] | 騒 音 値SPL(室内,冷房,50ヘルツ電源,強)[db] | 騒 音 値SPL(室内,冷房,50ヘルツ電源,弱)[db] | 騒 音 値SPL(室内,冷房,60ヘルツ電源,特強)[db] | 騒 音 値SPL(室内,冷房,60ヘルツ電源,強)[db] | 騒 音 値SPL(室内,冷房,60ヘルツ電源,弱)[db] | 騒 音 値SPL(室内,暖房,50ヘルツ電源,特強)[db] | 騒 音 値SPL(室内,暖房,50ヘルツ電源,強)[db] | 騒 音 値SPL(室内,暖房,50ヘルツ電源,弱)[db] | 騒 音 値SPL(室内,暖房,60ヘルツ電源,特強)[db] | 騒 音 値SPL(室内,暖房,60ヘルツ電源,強)[db] | 騒 音 値SPL(室内,暖房,60ヘルツ電源,弱)[db] | 騒 音 値PWL(冷房,強)[db] | 騒 音 値PWL(暖房,強)[db] | 外形寸法 Ｗ(室内)[㎜] | 外形寸法 Ｄ(室内)[㎜] | 外形寸法 Ｈ(室内)[㎜] | 製品質量(室内)[kg] | 電動機出力(室内,送風機,1番目)[W] | 消費電力(冷房,50ヘルツ電源)[kW] | 消費電力(冷房,60ヘルツ電源)[kW] | 消費電力(暖房,50ヘルツ電源)[kW] | 消費電力(暖房,60ヘルツ電源)[kW] | 運転電流(冷房,50ヘルツ電源)[A] | 運転電流(冷房,60ヘルツ電源)[A] | 運転電流(暖房,50ヘルツ電源)[A] | 運転電流(暖房,60ヘルツ電源)[A] | 力率(冷房,50ヘルツ電源)[%] | 力率(冷房,60ヘルツ電源)[%] | 力率(暖房,50ヘルツ電源)[%] | 力率(暖房,60ヘルツ電源)[%] | 標準価格[円（税抜）] | 備 考
[7 empty] | GUID\a02d5bfe20024a7fa9c4a7bd6d6fcfd8\Folder\Item |  | 50-05-300-3120-010 | 空調機 | 空調機 | パッケージ形エアコン店舗・オフィス用（空冷ＨＰ） | 店舗・オフィス用ＰＡＣ（空冷ＨＰ）１方向カセット形 | スカイエア 天井埋込カセット形シングルフロータイプ（センシング） | FHKP71FB | 504042 | ダイキン工業（株） | 店舗・オフィス用ＰＡＣ（空冷ＨＰ）１方向カセット形 | FHKP71FB | スカイエア 天井埋込カセット形シングルフロータイプ（センシング） | 2022/10/3 | 室内機 | 6.3 | 6.3 | 7.1 | 7.1 | 17.5 | 15.5 | 13 | 17.5 | 15.5 | 13 | 45 | 42 | 39 | 45 | 42 | 39 | 45 | 42 | 39 | 45 | 42 | 39 | 61 | 61 | 1200 | 598 | 200 | 29 | 78 | 0.0840 | 0.0840 | 0.0802 | 0.0802 | 0.5 | 0.5 | 0.5 | 0.5 | 90.3 | 90.3 | 90.1 | 90.1 | 366000 | （税無し）
[16 empty] | メーカーコード | メーカー名 | 細分類 | メーカー型番 | 型式名称 | 製品リリース年月日 | 空調機器種別(DK-BIM) | 冷房能力(50ヘルツ電源)[kW] | 冷房能力(60ヘルツ電源)[kW] | 暖房能力(50ヘルツ電源)[kW] | 暖房能力(50ヘルツ電源,低温)[kW] | 暖房能力(60ヘルツ電源)[kW] | 暖房能力(60ヘルツ電源,低温)[kW] | 送 風 量(室外,50ヘルツ電源)[m3/min] | 送 風 量(室外,60ヘルツ電源)[m3/min] | 騒 音 値SPL(室外,冷房,60ヘルツ電源)[db] | 騒 音 値SPL(室外,暖房,60ヘルツ電源)[db] | 騒 音 値PWL(冷房,強)[db] | 騒 音 値PWL(暖房,強)[db] | 外形寸法 Ｗ(室外)[㎜] | 外形寸法 Ｄ(室外)[㎜] | 外形寸法 Ｈ(室外)[㎜] | 製品質量(室外)[kg] | 相(室外)[φ] | 電圧(室外)[V] | 電動機出力(室外,圧縮機,1番目)[kW] | 電動機出力(室外,送風機,1番目)[W] | 消費電力(冷房,50ヘルツ電源)[kW] | 消費電力(冷房,60ヘルツ電源)[kW] | 消費電力(暖房,50ヘルツ電源)[kW] | 消費電力(暖房,60ヘルツ電源)[kW] | 運転電流(冷房,50ヘルツ電源)[A] | 運転電流(冷房,60ヘルツ電源)[A] | 運転電流(暖房,50ヘルツ電源)[A] | 運転電流(暖房,60ヘルツ電源)[A] | 力率(冷房,50ヘルツ電源)[%] | 力率(冷房,60ヘルツ電源)[%] | 力率(暖房,50ヘルツ電源)[%] | 力率(暖房,60ヘルツ電源)[%] | 標準価格[円（税抜）] | 備 考
[7 empty] | GUID\8b622f1d7ba64671be7041c1a6bea775\Folder\Item |  | 50-05-300-3120-200 | 空調機 | 空調機 | パッケージ形エアコン店舗・オフィス用（空冷ＨＰ） | 店舗・オフィス用ＰＡＣ（空冷ＨＰ）室外機 | スカイエア ＦＩＶＥ ＳＴＡＲ ＺＥＡＳ室外機 | RSRP140C | 504042 | ダイキン工業（株） | 店舗・オフィス用ＰＡＣ（空冷ＨＰ）室外機 | RSRP140C | スカイエア ＦＩＶＥ ＳＴＡＲ ＺＥＡＳ室外機 | 2023/10/2 | 室外機 | 12.5 | 12.5 | 14.0 | 13.3 | 14.0 | 13.3 | 98 | 98 | 51 | 52 | 72 | 72 | 940 | 320 | 1430 | 90 | 3 | 200 | 2.36 | 110 | 4.81 | 4.78 | 4.27 | 4.25 | 14.9 | 14.9 | 13.3 | 13.2 | 93.2 | 92.6 | 92.6 | 93.0 | 1251000 | （税無し）
[16 empty] | メーカー名 | 備考
[7 empty] | GUID\a57c163c23284eceb6eb081e94ba74f9\Folder\Item |  |  | その他 | 店舗・オフィスエアコン スカイエア | FIVE STAR ZEASシリーズ | 天井埋込カセット形 シングルフロー ＜センシング＞タイプ | 天井埋込カセット形 シングルフロー ＜センシング＞タイプ | FHKP71DG(メンテスペース）
[7 empty] | GUID\0653f89dd2c44fbb8aec1033e12c30d8\Folder\Item |  |  | その他 | 店舗・オフィスエアコン スカイエア | FIVE STAR ZEASシリーズ | 天井埋込カセット形 シングルフロー ＜センシング＞タイプ | 天井埋込カセット形 シングルフロー ＜センシング＞タイプ | RSRP140BC(メンテスペース）
SSRK160C(N)D
[16 empty] | メーカーコード | メーカー名 | 細分類 | メーカー型番 | 型式名称 | 製品リリース年月日 | 空調機器種別(DK-BIM) | 冷房能力(50ヘルツ電源)[kW] | 冷房能力(60ヘルツ電源)[kW] | 暖房能力(50ヘルツ電源)[kW] | 暖房能力(60ヘルツ電源)[kW] | 送 風 量(室内,50ヘルツ電源,強)[m3/min] | 送 風 量(室内,50ヘルツ電源,中)[m3/min] | 送 風 量(室内,50ヘルツ電源,弱)[m3/min] | 送 風 量(室内,60ヘルツ電源,強)[m3/min] | 送 風 量(室内,60ヘルツ電源,中)[m3/min] | 送 風 量(室内,60ヘルツ電源,弱)[m3/min] | 騒 音 値SPL(室内,冷房,50ヘルツ電源,特強)[db] | 騒 音 値SPL(室内,冷房,50ヘルツ電源,強)[db] | 騒 音 値SPL(室内,冷房,50ヘルツ電源,弱)[db] | 騒 音 値SPL(室内,冷房,60ヘルツ電源,特強)[db] | 騒 音 値SPL(室内,冷房,60ヘルツ電源,強)[db] | 騒 音 値SPL(室内,冷房,60ヘルツ電源,弱)[db] | 騒 音 値SPL(室内,暖房,50ヘルツ電源,特強)[db] | 騒 音 値SPL(室内,暖房,50ヘルツ電源,強)[db] | 騒 音 値SPL(室内,暖房,50ヘルツ電源,弱)[db] | 騒 音 値SPL(室内,暖房,60ヘルツ電源,特強)[db] | 騒 音 値SPL(室内,暖房,60ヘルツ電源,強)[db] | 騒 音 値SPL(室内,暖房,60ヘルツ電源,弱)[db] | 騒 音 値PWL(冷房,強)[db] | 騒 音 値PWL(暖房,強)[db] | 外形寸法 Ｗ(室内)[㎜] | 外形寸法 Ｄ(室内)[㎜] | 外形寸法 Ｈ(室内)[㎜] | 製品質量(室内)[kg] | 電動機出力(室内,送風機,1番目)[W] | 消費電力(冷房,50ヘルツ電源)[kW] | 消費電力(冷房,60ヘルツ電源)[kW] | 消費電力(暖房,50ヘルツ電源)[kW] | 消費電力(暖房,60ヘルツ電源)[kW] | 運転電流(冷房,50ヘルツ電源)[A] | 運転電流(冷房,60ヘルツ電源)[A] | 運転電流(暖房,50ヘルツ電源)[A] | 運転電流(暖房,60ヘルツ電源)[A] | 力率(冷房,50ヘルツ電源)[%] | 力率(冷房,60ヘルツ電源)[%] | 力率(暖房,50ヘルツ電源)[%] | 力率(暖房,60ヘルツ電源)[%] | 標準価格[円（税抜）] | 備 考
[7 empty] | GUID\6a5f23385d8b44608db3a8c40db7614a\Folder\Item |  | 50-05-300-3120-010 | 空調機 | 空調機 | パッケージ形エアコン店舗・オフィス用（空冷ＨＰ） | 店舗・オフィス用ＰＡＣ（空冷ＨＰ）１方向カセット形 | スカイエア 天井埋込カセット形シングルフロータイプ（センシング） | FHKP80FB | 504042 | ダイキン工業（株） | 店舗・オフィス用ＰＡＣ（空冷ＨＰ）１方向カセット形 | FHKP80FB | スカイエア 天井埋込カセット形シングルフロータイプ（センシング） | 2022/10/3 | 室内機 | 7.1 | 7.1 | 8.0 | 8.0 | 17.5 | 15.5 | 13 | 17.5 | 15.5 | 13 | 46 | 42 | 39 | 46 | 42 | 39 | 46 | 42 | 39 | 46 | 42 | 39 | 62 | 62 | 1200 | 598 | 200 | 29 | 78 | 0.0840 | 0.0840 | 0.0802 | 0.0802 | 0.5 | 0.5 | 0.5 | 0.5 | 90.3 | 90.3 | 90.1 | 90.1 | 383000 | （税無し）
[16 empty] | メーカーコード | メーカー名 | 細分類 | メーカー型番 | 型式名称 | 製品リリース年月日 | 空調機器種別(DK-BIM) | 冷房能力(50ヘルツ電源)[kW] | 冷房能力(60ヘルツ電源)[kW] | 暖房能力(50ヘルツ電源)[kW] | 暖房能力(50ヘルツ電源,低温)[kW] | 暖房能力(60ヘルツ電源)[kW] | 暖房能力(60ヘルツ電源,低温)[kW] | 送 風 量(室外,50ヘルツ電源)[m3/min] | 送 風 量(室外,60ヘルツ電源)[m3/min] | 騒 音 値SPL(室外,冷房,60ヘルツ電源)[db] | 騒 音 値SPL(室外,暖房,60ヘルツ電源)[db] | 騒 音 値PWL(冷房,強)[db] | 騒 音 値PWL(暖房,強)[db] | 外形寸法 Ｗ(室外)[㎜] | 外形寸法 Ｄ(室外)[㎜] | 外形寸法 Ｈ(室外)[㎜] | 製品質量(室外)[kg] | 相(室外)[φ] | 電圧(室外)[V] | 電動機出力(室外,圧縮機,1番目)[kW] | 電動機出力(室外,送風機,1番目)[W] | 消費電力(冷房,50ヘルツ電源)[kW] | 消費電力(冷房,60ヘルツ電源)[kW] | 消費電力(暖房,50ヘルツ電源)[kW] | 消費電力(暖房,60ヘルツ電源)[kW] | 運転電流(冷房,50ヘルツ電源)[A] | 運転電流(冷房,60ヘルツ電源)[A] | 運転電流(暖房,50ヘルツ電源)[A] | 運転電流(暖房,60ヘルツ電源)[A] | 力率(冷房,50ヘルツ電源)[%] | 力率(冷房,60ヘルツ電源)[%] | 力率(暖房,50ヘルツ電源)[%] | 力率(暖房,60ヘルツ電源)[%] | 標準価格[円（税抜）] | 備 考
[7 empty] | GUID\ebeed53e35e148b281c5d8a156859d54\Folder\Item |  | 50-05-300-3120-200 | 空調機 | 空調機 | パッケージ形エアコン店舗・オフィス用（空冷ＨＰ） | 店舗・オフィス用ＰＡＣ（空冷ＨＰ）室外機 | スカイエア ＦＩＶＥ ＳＴＡＲ ＺＥＡＳ室外機 | RSRP160C | 504042 | ダイキン工業（株） | 店舗・オフィス用ＰＡＣ（空冷ＨＰ）室外機 | RSRP160C | スカイエア ＦＩＶＥ ＳＴＡＲ ＺＥＡＳ室外機 | 2023/10/2 | 室外機 | 14.0 | 14.0 | 16.0 | 13.7 | 16.0 | 13.7 | 106 | 106 | 51 | 54 | 72 | 74 | 940 | 320 | 1430 | 90 | 3 | 200 | 2.83 | 110 | 5.59 | 5.58 | 4.77 | 4.77 | 17.1 | 17.1 | 14.5 | 14.5 | 94.4 | 94.2 | 95.0 | 95.0 | 1373000 | （税無し）
[16 empty] | メーカー名 | 備考
[7 empty] | GUID\954e012138aa4e459decc3ca4510c2bc\Folder\Item |  |  | その他 | 店舗・オフィスエアコン スカイエア | FIVE STAR ZEASシリーズ | 天井埋込カセット形 シングルフロー ＜センシング＞タイプ | 天井埋込カセット形 シングルフロー ＜センシング＞タイプ | FHKP80DG(メンテスペース）
[7 empty] | GUID\4367d5c0cfb04fdeb41e46862086f4ad\Folder\Item |  |  | その他 | 店舗・オフィスエアコン スカイエア | FIVE STAR ZEASシリーズ | 天井埋込カセット形 シングルフロー ＜センシング＞タイプ | 天井埋込カセット形 シングルフロー ＜センシング＞タイプ | RSRP160BC(メンテスペース）
SSRK160C(N)M
[16 empty] | メーカーコード | メーカー名 | 細分類 | メーカー型番 | 型式名称 | 製品リリース年月日 | 空調機器種別(DK-BIM) | 冷房能力(50ヘルツ電源)[kW] | 冷房能力(60ヘルツ電源)[kW] | 暖房能力(50ヘルツ電源)[kW] | 暖房能力(60ヘルツ電源)[kW] | 送 風 量(室内,50ヘルツ電源,強)[m3/min] | 送 風 量(室内,50ヘルツ電源,中)[m3/min] | 送 風 量(室内,50ヘルツ電源,弱)[m3/min] | 送 風 量(室内,60ヘルツ電源,強)[m3/min] | 送 風 量(室内,60ヘルツ電源,中)[m3/min] | 送 風 量(室内,60ヘルツ電源,弱)[m3/min] | 騒 音 値SPL(室内,冷房,50ヘルツ電源,特強)[db] | 騒 音 値SPL(室内,冷房,50ヘルツ電源,強)[db] | 騒 音 値SPL(室内,冷房,50ヘルツ電源,弱)[db] | 騒 音 値SPL(室内,冷房,60ヘルツ電源,特強)[db] | 騒 音 値SPL(室内,冷房,60ヘルツ電源,強)[db] | 騒 音 値SPL(室内,冷房,60ヘルツ電源,弱)[db] | 騒 音 値SPL(室内,暖房,50ヘルツ電源,特強)[db] | 騒 音 値SPL(室内,暖房,50ヘルツ電源,強)[db] | 騒 音 値SPL(室内,暖房,50ヘルツ電源,弱)[db] | 騒 音 値SPL(室内,暖房,60ヘルツ電源,特強)[db] | 騒 音 値SPL(室内,暖房,60ヘルツ電源,強)[db] | 騒 音 値SPL(室内,暖房,60ヘルツ電源,弱)[db] | 騒 音 値PWL(冷房,強)[db] | 騒 音 値PWL(暖房,強)[db] | 外形寸法 Ｗ(室内)[㎜] | 外形寸法 Ｄ(室内)[㎜] | 外形寸法 Ｈ(室内)[㎜] | 製品質量(室内)[kg] | 電動機出力(室内,送風機,1番目)[W] | 消費電力(冷房,50ヘルツ電源)[kW] | 消費電力(冷房,60ヘルツ電源)[kW] | 消費電力(暖房,50ヘルツ電源)[kW] | 消費電力(暖房,60ヘルツ電源)[kW] | 運転電流(冷房,50ヘルツ電源)[A] | 運転電流(冷房,60ヘルツ電源)[A] | 運転電流(暖房,50ヘルツ電源)[A] | 運転電流(暖房,60ヘルツ電源)[A] | 力率(冷房,50ヘルツ電源)[%] | 力率(冷房,60ヘルツ電源)[%] | 力率(暖房,50ヘルツ電源)[%] | 力率(暖房,60ヘルツ電源)[%] | 標準価格[円（税抜）] | 備 考
[7 empty] | GUID\ae0b3ad3844d4e4d8ebc505ce1942e01\Folder\Item |  | 50-05-300-3120-010 | 空調機 | 空調機 | パッケージ形エアコン店舗・オフィス用（空冷ＨＰ） | 店舗・オフィス用ＰＡＣ（空冷ＨＰ）１方向カセット形 | スカイエア 天井埋込カセット形シングルフロータイプ（センシング） | FHKP50FB | 504042 | ダイキン工業（株） | 店舗・オフィス用ＰＡＣ（空冷ＨＰ）１方向カセット形 | FHKP50FB | スカイエア 天井埋込カセット形シングルフロータイプ（センシング） | 2022/10/3 | 室内機 | 4.5 | 4.5 | 5.0 | 5.0 | 13.5 | 12 | 10 | 13.5 | 12 | 10 | 42 | 39 | 37 | 42 | 39 | 37 | 42 | 39 | 37 | 42 | 39 | 37 | 58 | 58 | 1000 | 598 | 200 | 25 | 78 | 0.0907 | 0.0907 | 0.0853 | 0.0853 | 0.5 | 0.5 | 0.5 | 0.5 | 93.7 | 93.7 | 91.9 | 91.9 | 339000 | （税無し）
[16 empty] | メーカーコード | メーカー名 | 細分類 | メーカー型番 | 型式名称 | 製品リリース年月日 | 空調機器種別(DK-BIM) | 冷房能力(50ヘルツ電源)[kW] | 冷房能力(60ヘルツ電源)[kW] | 暖房能力(50ヘルツ電源)[kW] | 暖房能力(50ヘルツ電源,低温)[kW] | 暖房能力(60ヘルツ電源)[kW] | 暖房能力(60ヘルツ電源,低温)[kW] | 送 風 量(室外,50ヘルツ電源)[m3/min] | 送 風 量(室外,60ヘルツ電源)[m3/min] | 騒 音 値SPL(室外,冷房,60ヘルツ電源)[db] | 騒 音 値SPL(室外,暖房,60ヘルツ電源)[db] | 騒 音 値PWL(冷房,強)[db] | 騒 音 値PWL(暖房,強)[db] | 外形寸法 Ｗ(室外)[㎜] | 外形寸法 Ｄ(室外)[㎜] | 外形寸法 Ｈ(室外)[㎜] | 製品質量(室外)[kg] | 相(室外)[φ] | 電圧(室外)[V] | 電動機出力(室外,圧縮機,1番目)[kW] | 電動機出力(室外,送風機,1番目)[W] | 消費電力(冷房,50ヘルツ電源)[kW] | 消費電力(冷房,60ヘルツ電源)[kW] | 消費電力(暖房,50ヘルツ電源)[kW] | 消費電力(暖房,60ヘルツ電源)[kW] | 運転電流(冷房,50ヘルツ電源)[A] | 運転電流(冷房,60ヘルツ電源)[A] | 運転電流(暖房,50ヘルツ電源)[A] | 運転電流(暖房,60ヘルツ電源)[A] | 力率(冷房,50ヘルツ電源)[%] | 力率(冷房,60ヘルツ電源)[%] | 力率(暖房,50ヘルツ電源)[%] | 力率(暖房,60ヘルツ電源)[%] | 標準価格[円（税抜）] | 備 考
[7 empty] | GUID\ac7d2aa80f3c47cd848f1dbeeeaaa9c9\Folder\Item |  | 50-05-300-3120-200 | 空調機 | 空調機 | パッケージ形エアコン店舗・オフィス用（空冷ＨＰ） | 店舗・オフィス用ＰＡＣ（空冷ＨＰ）室外機 | スカイエア ＦＩＶＥ ＳＴＡＲ ＺＥＡＳ室外機 | RSRP160C | 504042 | ダイキン工業（株） | 店舗・オフィス用ＰＡＣ（空冷ＨＰ）室外機 | RSRP160C | スカイエア ＦＩＶＥ ＳＴＡＲ ＺＥＡＳ室外機 | 2023/10/2 | 室外機 | 14.0 | 14.0 | 16.0 | 13.7 | 16.0 | 13.7 | 106 | 106 | 51 | 54 | 72 | 74 | 940 | 320 | 1430 | 90 | 3 | 200 | 2.83 | 110 | 5.59 | 5.58 | 4.77 | 4.77 | 17.1 | 17.1 | 14.5 | 14.5 | 94.4 | 94.2 | 95.0 | 95.0 | 1373000 | （税無し）
[16 empty] | メーカー名 | 備考
[7 empty] | GUID\f028422faa62422e85c9b09fef3b9c4a\Folder\Item |  |  | その他 | 店舗・オフィスエアコン スカイエア | FIVE STAR ZEASシリーズ | 天井埋込カセット形 シングルフロー ＜センシング＞タイプ | 天井埋込カセット形 シングルフロー ＜センシング＞タイプ | FHKP50DG(メンテスペース）
[7 empty] | GUID\1d2cf5cccb0143efb0f89a3466b88093\Folder\Item |  |  | その他 | 店舗・オフィスエアコン スカイエア | FIVE STAR ZEASシリーズ | 天井埋込カセット形 シングルフロー ＜センシング＞タイプ | 天井埋込カセット形 シングルフロー ＜センシング＞タイプ | RSRP160BC(メンテスペース）
SSRK224C(N)M
[16 empty] | メーカーコード | メーカー名 | 細分類 | メーカー型番 | 型式名称 | 製品リリース年月日 | 空調機器種別(DK-BIM) | 冷房能力(50ヘルツ電源)[kW] | 冷房能力(60ヘルツ電源)[kW] | 暖房能力(50ヘルツ電源)[kW] | 暖房能力(60ヘルツ電源)[kW] | 送 風 量(室内,50ヘルツ電源,強)[m3/min] | 送 風 量(室内,50ヘルツ電源,中)[m3/min] | 送 風 量(室内,50ヘルツ電源,弱)[m3/min] | 送 風 量(室内,60ヘルツ電源,強)[m3/min] | 送 風 量(室内,60ヘルツ電源,中)[m3/min] | 送 風 量(室内,60ヘルツ電源,弱)[m3/min] | 騒 音 値SPL(室内,冷房,50ヘルツ電源,特強)[db] | 騒 音 値SPL(室内,冷房,50ヘルツ電源,強)[db] | 騒 音 値SPL(室内,冷房,50ヘルツ電源,弱)[db] | 騒 音 値SPL(室内,冷房,60ヘルツ電源,特強)[db] | 騒 音 値SPL(室内,冷房,60ヘルツ電源,強)[db] | 騒 音 値SPL(室内,冷房,60ヘルツ電源,弱)[db] | 騒 音 値SPL(室内,暖房,50ヘルツ電源,特強)[db] | 騒 音 値SPL(室内,暖房,50ヘルツ電源,強)[db] | 騒 音 値SPL(室内,暖房,50ヘルツ電源,弱)[db] | 騒 音 値SPL(室内,暖房,60ヘルツ電源,特強)[db] | 騒 音 値SPL(室内,暖房,60ヘルツ電源,強)[db] | 騒 音 値SPL(室内,暖房,60ヘルツ電源,弱)[db] | 騒 音 値PWL(冷房,強)[db] | 騒 音 値PWL(暖房,強)[db] | 外形寸法 Ｗ(室内)[㎜] | 外形寸法 Ｄ(室内)[㎜] | 外形寸法 Ｈ(室内)[㎜] | 製品質量(室内)[kg] | 電動機出力(室内,送風機,1番目)[W] | 消費電力(冷房,50ヘルツ電源)[kW] | 消費電力(冷房,60ヘルツ電源)[kW] | 消費電力(暖房,50ヘルツ電源)[kW] | 消費電力(暖房,60ヘルツ電源)[kW] | 運転電流(冷房,50ヘルツ電源)[A] | 運転電流(冷房,60ヘルツ電源)[A] | 運転電流(暖房,50ヘルツ電源)[A] | 運転電流(暖房,60ヘルツ電源)[A] | 力率(冷房,50ヘルツ電源)[%] | 力率(冷房,60ヘルツ電源)[%] | 力率(暖房,50ヘルツ電源)[%] | 力率(暖房,60ヘルツ電源)[%] | 標準価格[円（税抜）] | 備 考
[7 empty] | GUID\52442e076259403385b4abe7ef688c3c\Folder\Item |  | 50-05-300-3120-010 | 空調機 | 空調機 | パッケージ形エアコン店舗・オフィス用（空冷ＨＰ） | 店舗・オフィス用ＰＡＣ（空冷ＨＰ）１方向カセット形 | スカイエア 天井埋込カセット形シングルフロータイプ（センシング） | FHKP80FB | 504042 | ダイキン工業（株） | 店舗・オフィス用ＰＡＣ（空冷ＨＰ）１方向カセット形 | FHKP80FB | スカイエア 天井埋込カセット形シングルフロータイプ（センシング） | 2022/10/3 | 室内機 | 7.1 | 7.1 | 8.0 | 8.0 | 17.5 | 15.5 | 13 | 17.5 | 15.5 | 13 | 46 | 42 | 39 | 46 | 42 | 39 | 46 | 42 | 39 | 46 | 42 | 39 | 62 | 62 | 1200 | 598 | 200 | 29 | 78 | 0.0840 | 0.0840 | 0.0802 | 0.0802 | 0.5 | 0.5 | 0.5 | 0.5 | 90.3 | 90.3 | 90.1 | 90.1 | 383000 | （税無し）
[16 empty] | メーカーコード | メーカー名 | 細分類 | メーカー型番 | 型式名称 | 製品リリース年月日 | 空調機器種別(DK-BIM) | 冷房能力(50ヘルツ電源)[kW] | 冷房能力(60ヘルツ電源)[kW] | 暖房能力(50ヘルツ電源)[kW] | 暖房能力(50ヘルツ電源,低温)[kW] | 暖房能力(60ヘルツ電源)[kW] | 暖房能力(60ヘルツ電源,低温)[kW] | 送 風 量(室外,50ヘルツ電源)[m3/min] | 送 風 量(室外,60ヘルツ電源)[m3/min] | 騒 音 値SPL(室外,冷房,60ヘルツ電源)[db] | 騒 音 値SPL(室外,暖房,60ヘルツ電源)[db] | 騒 音 値PWL(冷房,強)[db] | 騒 音 値PWL(暖房,強)[db] | 外形寸法 Ｗ(室外)[㎜] | 外形寸法 Ｄ(室外)[㎜] | 外形寸法 Ｈ(室外)[㎜] | 製品質量(室外)[kg] | 相(室外)[φ] | 電圧(室外)[V] | 電動機出力(室外,圧縮機,1番目)[kW] | 電動機出力(室外,送風機,1番目)[W] | 電動機出力(室外,送風機,2番目)[W] | 消費電力(冷房,50ヘルツ電源)[kW] | 消費電力(冷房,60ヘルツ電源)[kW] | 消費電力(暖房,50ヘルツ電源)[kW] | 消費電力(暖房,60ヘルツ電源)[kW] | 運転電流(冷房,50ヘルツ電源)[A] | 運転電流(冷房,60ヘルツ電源)[A] | 運転電流(暖房,50ヘルツ電源)[A] | 運転電流(暖房,60ヘルツ電源)[A] | 力率(冷房,50ヘルツ電源)[%] | 力率(冷房,60ヘルツ電源)[%] | 力率(暖房,50ヘルツ電源)[%] | 力率(暖房,60ヘルツ電源)[%] | 標準価格[円（税抜）] | 備 考
[7 empty] | GUID\ea33841528ea44d4ab51344250e29341\Folder\Item |  | 50-05-300-3120-200 | 空調機 | 空調機 | パッケージ形エアコン店舗・オフィス用（空冷ＨＰ） | 店舗・オフィス用ＰＡＣ（空冷ＨＰ）室外機 | スカイエア ＦＩＶＥ ＳＴＡＲ ＺＥＡＳ室外機 | RSRP224C | 504042 | ダイキン工業（株） | 店舗・オフィス用ＰＡＣ（空冷ＨＰ）室外機 | RSRP224C | スカイエア ＦＩＶＥ ＳＴＡＲ ＺＥＡＳ室外機 | 2024/1/1 | 室外機 | 20.0 | 20.0 | 22.4 | 18.5 | 22.4 | 18.5 | 163 | 163 | 62 | 62 | 83 | 83 | 940 | 320 | 1430 | 123 | 3 | 200 | 4.52 | 227 | 227 | 7.28 | 7.28 | 7.48 | 7.48 | 22.0 | 22.0 | 22.8 | 22.8 | 95.5 | 95.5 | 94.7 | 94.7 | 1810000 | （税無し）
SSRK224C(N)W
[16 empty] | メーカーコード | メーカー名 | 細分類 | メーカー型番 | 型式名称 | 製品リリース年月日 | 空調機器種別(DK-BIM) | 冷房能力(50ヘルツ電源)[kW] | 冷房能力(60ヘルツ電源)[kW] | 暖房能力(50ヘルツ電源)[kW] | 暖房能力(60ヘルツ電源)[kW] | 送 風 量(室内,50ヘルツ電源,強)[m3/min] | 送 風 量(室内,50ヘルツ電源,中)[m3/min] | 送 風 量(室内,50ヘルツ電源,弱)[m3/min] | 送 風 量(室内,60ヘルツ電源,強)[m3/min] | 送 風 量(室内,60ヘルツ電源,中)[m3/min] | 送 風 量(室内,60ヘルツ電源,弱)[m3/min] | 騒 音 値SPL(室内,冷房,50ヘルツ電源,特強)[db] | 騒 音 値SPL(室内,冷房,50ヘルツ電源,強)[db] | 騒 音 値SPL(室内,冷房,50ヘルツ電源,弱)[db] | 騒 音 値SPL(室内,冷房,60ヘルツ電源,特強)[db] | 騒 音 値SPL(室内,冷房,60ヘルツ電源,強)[db] | 騒 音 値SPL(室内,冷房,60ヘルツ電源,弱)[db] | 騒 音 値SPL(室内,暖房,50ヘルツ電源,特強)[db] | 騒 音 値SPL(室内,暖房,50ヘルツ電源,強)[db] | 騒 音 値SPL(室内,暖房,50ヘルツ電源,弱)[db] | 騒 音 値SPL(室内,暖房,60ヘルツ電源,特強)[db] | 騒 音 値SPL(室内,暖房,60ヘルツ電源,強)[db] | 騒 音 値SPL(室内,暖房,60ヘルツ電源,弱)[db] | 騒 音 値PWL(冷房,強)[db] | 騒 音 値PWL(暖房,強)[db] | 外形寸法 Ｗ(室内)[㎜] | 外形寸法 Ｄ(室内)[㎜] | 外形寸法 Ｈ(室内)[㎜] | 製品質量(室内)[kg] | 電動機出力(室内,送風機,1番目)[W] | 消費電力(冷房,50ヘルツ電源)[kW] | 消費電力(冷房,60ヘルツ電源)[kW] | 消費電力(暖房,50ヘルツ電源)[kW] | 消費電力(暖房,60ヘルツ電源)[kW] | 運転電流(冷房,50ヘルツ電源)[A] | 運転電流(冷房,60ヘルツ電源)[A] | 運転電流(暖房,50ヘルツ電源)[A] | 運転電流(暖房,60ヘルツ電源)[A] | 力率(冷房,50ヘルツ電源)[%] | 力率(冷房,60ヘルツ電源)[%] | 力率(暖房,50ヘルツ電源)[%] | 力率(暖房,60ヘルツ電源)[%] | 標準価格[円（税抜）] | 備 考
[7 empty] | GUID\811c297c785f4fcbb7235673270ad53a\Folder\Item |  | 50-05-300-3120-010 | 空調機 | 空調機 | パッケージ形エアコン店舗・オフィス用（空冷ＨＰ） | 店舗・オフィス用ＰＡＣ（空冷ＨＰ）１方向カセット形 | スカイエア 天井埋込カセット形シングルフロータイプ（センシング） | FHKP56FB | 504042 | ダイキン工業（株） | 店舗・オフィス用ＰＡＣ（空冷ＨＰ）１方向カセット形 | FHKP56FB | スカイエア 天井埋込カセット形シングルフロータイプ（センシング） | 2022/10/3 | 室内機 | 5.0 | 5.0 | 5.6 | 5.6 | 13.5 | 12 | 10 | 13.5 | 12 | 10 | 43 | 40 | 37 | 43 | 40 | 37 | 43 | 40 | 37 | 43 | 40 | 37 | 59 | 59 | 1000 | 598 | 200 | 25 | 78 | 0.0907 | 0.0907 | 0.0853 | 0.0853 | 0.5 | 0.5 | 0.5 | 0.5 | 93.7 | 93.7 | 91.9 | 91.9 | 343000 | （税無し）
[16 empty] | メーカーコード | メーカー名 | 細分類 | メーカー型番 | 型式名称 | 製品リリース年月日 | 空調機器種別(DK-BIM) | 冷房能力(50ヘルツ電源)[kW] | 冷房能力(60ヘルツ電源)[kW] | 暖房能力(50ヘルツ電源)[kW] | 暖房能力(50ヘルツ電源,低温)[kW] | 暖房能力(60ヘルツ電源)[kW] | 暖房能力(60ヘルツ電源,低温)[kW] | 送 風 量(室外,50ヘルツ電源)[m3/min] | 送 風 量(室外,60ヘルツ電源)[m3/min] | 騒 音 値SPL(室外,冷房,60ヘルツ電源)[db] | 騒 音 値SPL(室外,暖房,60ヘルツ電源)[db] | 騒 音 値PWL(冷房,強)[db] | 騒 音 値PWL(暖房,強)[db] | 外形寸法 Ｗ(室外)[㎜] | 外形寸法 Ｄ(室外)[㎜] | 外形寸法 Ｈ(室外)[㎜] | 製品質量(室外)[kg] | 相(室外)[φ] | 電圧(室外)[V] | 電動機出力(室外,圧縮機,1番目)[kW] | 電動機出力(室外,送風機,1番目)[W] | 電動機出力(室外,送風機,2番目)[W] | 消費電力(冷房,50ヘルツ電源)[kW] | 消費電力(冷房,60ヘルツ電源)[kW] | 消費電力(暖房,50ヘルツ電源)[kW] | 消費電力(暖房,60ヘルツ電源)[kW] | 運転電流(冷房,50ヘルツ電源)[A] | 運転電流(冷房,60ヘルツ電源)[A] | 運転電流(暖房,50ヘルツ電源)[A] | 運転電流(暖房,60ヘルツ電源)[A] | 力率(冷房,50ヘルツ電源)[%] | 力率(冷房,60ヘルツ電源)[%] | 力率(暖房,50ヘルツ電源)[%] | 力率(暖房,60ヘルツ電源)[%] | 標準価格[円（税抜）] | 備 考
[7 empty] | GUID\daee1aeaf841494a938082ecaf892135\Folder\Item |  | 50-05-300-3120-200 | 空調機 | 空調機 | パッケージ形エアコン店舗・オフィス用（空冷ＨＰ） | 店舗・オフィス用ＰＡＣ（空冷ＨＰ）室外機 | スカイエア ＦＩＶＥ ＳＴＡＲ ＺＥＡＳ室外機 | RSRP224C | 504042 | ダイキン工業（株） | 店舗・オフィス用ＰＡＣ（空冷ＨＰ）室外機 | RSRP224C | スカイエア ＦＩＶＥ ＳＴＡＲ ＺＥＡＳ室外機 | 2024/1/1 | 室外機 | 20.0 | 20.0 | 22.4 | 18.5 | 22.4 | 18.5 | 163 | 163 | 62 | 62 | 83 | 83 | 940 | 320 | 1430 | 123 | 3 | 200 | 4.52 | 227 | 227 | 7.28 | 7.28 | 7.48 | 7.48 | 22.0 | 22.0 | 22.8 | 22.8 | 95.5 | 95.5 | 94.7 | 94.7 | 1810000 | （税無し）
SSRK280C(N)W
[16 empty] | メーカーコード | メーカー名 | 細分類 | メーカー型番 | 型式名称 | 製品リリース年月日 | 空調機器種別(DK-BIM) | 冷房能力(50ヘルツ電源)[kW] | 冷房能力(60ヘルツ電源)[kW] | 暖房能力(50ヘルツ電源)[kW] | 暖房能力(60ヘルツ電源)[kW] | 送 風 量(室内,50ヘルツ電源,強)[m3/min] | 送 風 量(室内,50ヘルツ電源,中)[m3/min] | 送 風 量(室内,50ヘルツ電源,弱)[m3/min] | 送 風 量(室内,60ヘルツ電源,強)[m3/min] | 送 風 量(室内,60ヘルツ電源,中)[m3/min] | 送 風 量(室内,60ヘルツ電源,弱)[m3/min] | 騒 音 値SPL(室内,冷房,50ヘルツ電源,特強)[db] | 騒 音 値SPL(室内,冷房,50ヘルツ電源,強)[db] | 騒 音 値SPL(室内,冷房,50ヘルツ電源,弱)[db] | 騒 音 値SPL(室内,冷房,60ヘルツ電源,特強)[db] | 騒 音 値SPL(室内,冷房,60ヘルツ電源,強)[db] | 騒 音 値SPL(室内,冷房,60ヘルツ電源,弱)[db] | 騒 音 値SPL(室内,暖房,50ヘルツ電源,特強)[db] | 騒 音 値SPL(室内,暖房,50ヘルツ電源,強)[db] | 騒 音 値SPL(室内,暖房,50ヘルツ電源,弱)[db] | 騒 音 値SPL(室内,暖房,60ヘルツ電源,特強)[db] | 騒 音 値SPL(室内,暖房,60ヘルツ電源,強)[db] | 騒 音 値SPL(室内,暖房,60ヘルツ電源,弱)[db] | 騒 音 値PWL(冷房,強)[db] | 騒 音 値PWL(暖房,強)[db] | 外形寸法 Ｗ(室内)[㎜] | 外形寸法 Ｄ(室内)[㎜] | 外形寸法 Ｈ(室内)[㎜] | 製品質量(室内)[kg] | 電動機出力(室内,送風機,1番目)[W] | 消費電力(冷房,50ヘルツ電源)[kW] | 消費電力(冷房,60ヘルツ電源)[kW] | 消費電力(暖房,50ヘルツ電源)[kW] | 消費電力(暖房,60ヘルツ電源)[kW] | 運転電流(冷房,50ヘルツ電源)[A] | 運転電流(冷房,60ヘルツ電源)[A] | 運転電流(暖房,50ヘルツ電源)[A] | 運転電流(暖房,60ヘルツ電源)[A] | 力率(冷房,50ヘルツ電源)[%] | 力率(冷房,60ヘルツ電源)[%] | 力率(暖房,50ヘルツ電源)[%] | 力率(暖房,60ヘルツ電源)[%] | 標準価格[円（税抜）] | 備 考
[7 empty] | GUID\6230d40766a645b98040f275968c203b\Folder\Item |  | 50-05-300-3120-010 | 空調機 | 空調機 | パッケージ形エアコン店舗・オフィス用（空冷ＨＰ） | 店舗・オフィス用ＰＡＣ（空冷ＨＰ）１方向カセット形 | スカイエア 天井埋込カセット形シングルフロータイプ（センシング） | FHKP71FB | 504042 | ダイキン工業（株） | 店舗・オフィス用ＰＡＣ（空冷ＨＰ）１方向カセット形 | FHKP71FB | スカイエア 天井埋込カセット形シングルフロータイプ（センシング） | 2022/10/3 | 室内機 | 6.3 | 6.3 | 7.1 | 7.1 | 17.5 | 15.5 | 13 | 17.5 | 15.5 | 13 | 45 | 42 | 39 | 45 | 42 | 39 | 45 | 42 | 39 | 45 | 42 | 39 | 61 | 61 | 1200 | 598 | 200 | 29 | 78 | 0.0840 | 0.0840 | 0.0802 | 0.0802 | 0.5 | 0.5 | 0.5 | 0.5 | 90.3 | 90.3 | 90.1 | 90.1 | 366000 | （税無し）
[16 empty] | メーカーコード | メーカー名 | 細分類 | メーカー型番 | 型式名称 | 製品リリース年月日 | 空調機器種別(DK-BIM) | 冷房能力(50ヘルツ電源)[kW] | 冷房能力(60ヘルツ電源)[kW] | 暖房能力(50ヘルツ電源)[kW] | 暖房能力(50ヘルツ電源,低温)[kW] | 暖房能力(60ヘルツ電源)[kW] | 暖房能力(60ヘルツ電源,低温)[kW] | 送 風 量(室外,50ヘルツ電源)[m3/min] | 送 風 量(室外,60ヘルツ電源)[m3/min] | 騒 音 値SPL(室外,冷房,60ヘルツ電源)[db] | 騒 音 値SPL(室外,暖房,60ヘルツ電源)[db] | 騒 音 値PWL(冷房,強)[db] | 騒 音 値PWL(暖房,強)[db] | 外形寸法 Ｗ(室外)[㎜] | 外形寸法 Ｄ(室外)[㎜] | 外形寸法 Ｈ(室外)[㎜] | 製品質量(室外)[kg] | 相(室外)[φ] | 電圧(室外)[V] | 電動機出力(室外,圧縮機,1番目)[kW] | 電動機出力(室外,送風機,1番目)[W] | 電動機出力(室外,送風機,2番目)[W] | 消費電力(冷房,50ヘルツ電源)[kW] | 消費電力(冷房,60ヘルツ電源)[kW] | 消費電力(暖房,50ヘルツ電源)[kW] | 消費電力(暖房,60ヘルツ電源)[kW] | 運転電流(冷房,50ヘルツ電源)[A] | 運転電流(冷房,60ヘルツ電源)[A] | 運転電流(暖房,50ヘルツ電源)[A] | 運転電流(暖房,60ヘルツ電源)[A] | 力率(冷房,50ヘルツ電源)[%] | 力率(冷房,60ヘルツ電源)[%] | 力率(暖房,50ヘルツ電源)[%] | 力率(暖房,60ヘルツ電源)[%] | 標準価格[円（税抜）] | 備 考
[7 empty] | GUID\40056deb676f4c0aa3b0df21713cdcb9\Folder\Item |  | 50-05-300-3120-200 | 空調機 | 空調機 | パッケージ形エアコン店舗・オフィス用（空冷ＨＰ） | 店舗・オフィス用ＰＡＣ（空冷ＨＰ）室外機 | スカイエア ＦＩＶＥ ＳＴＡＲ ＺＥＡＳ室外機 | RSRP280C | 504042 | ダイキン工業（株） | 店舗・オフィス用ＰＡＣ（空冷ＨＰ）室外機 | RSRP280C | スカイエア ＦＩＶＥ ＳＴＡＲ ＺＥＡＳ室外機 | 2024/1/1 | 室外機 | 25.0 | 25.0 | 28.0 | 24.0 | 28.0 | 24.0 | 163 | 163 | 62 | 62 | 83 | 83 | 940 | 320 | 1430 | 123 | 3 | 200 | 5.90 | 227 | 227 | 10.42 | 10.42 | 9.13 | 9.08 | 32.3 | 32.3 | 28.4 | 28.3 | 93.1 | 93.1 | 92.8 | 92.7 | 2236000 | （税無し）
天井吊形＜センシング＞タイプ
SSRH40BC(N)V
[16 empty] | メーカーコード | メーカー名 | 細分類 | メーカー型番 | 型式名称 | 製品リリース年月日 | 空調機器種別(DK-BIM) | 冷房能力(50ヘルツ電源)[kW] | 冷房能力(60ヘルツ電源)[kW] | 暖房能力(50ヘルツ電源)[kW] | 暖房能力(60ヘルツ電源)[kW] | 送 風 量(室内,50ヘルツ電源,強)[m3/min] | 送 風 量(室内,50ヘルツ電源,中)[m3/min] | 送 風 量(室内,50ヘルツ電源,弱)[m3/min] | 送 風 量(室内,60ヘルツ電源,強)[m3/min] | 送 風 量(室内,60ヘルツ電源,中)[m3/min] | 送 風 量(室内,60ヘルツ電源,弱)[m3/min] | 騒 音 値SPL(室内,冷房,50ヘルツ電源,特強)[db] | 騒 音 値SPL(室内,冷房,50ヘルツ電源,強)[db] | 騒 音 値SPL(室内,冷房,50ヘルツ電源,弱)[db] | 騒 音 値SPL(室内,冷房,60ヘルツ電源,特強)[db] | 騒 音 値SPL(室内,冷房,60ヘルツ電源,強)[db] | 騒 音 値SPL(室内,冷房,60ヘルツ電源,弱)[db] | 騒 音 値SPL(室内,暖房,50ヘルツ電源,特強)[db] | 騒 音 値SPL(室内,暖房,50ヘルツ電源,強)[db] | 騒 音 値SPL(室内,暖房,50ヘルツ電源,弱)[db] | 騒 音 値SPL(室内,暖房,60ヘルツ電源,特強)[db] | 騒 音 値SPL(室内,暖房,60ヘルツ電源,強)[db] | 騒 音 値SPL(室内,暖房,60ヘルツ電源,弱)[db] | 騒 音 値PWL(冷房,強)[db] | 騒 音 値PWL(暖房,強)[db] | 外形寸法 Ｗ(室内)[㎜] | 外形寸法 Ｄ(室内)[㎜] | 外形寸法 Ｈ(室内)[㎜] | 製品質量(室内)[kg] | 電動機出力(室内,送風機,1番目)[W] | 消費電力(冷房,50ヘルツ電源)[kW] | 消費電力(冷房,60ヘルツ電源)[kW] | 消費電力(暖房,50ヘルツ電源)[kW] | 消費電力(暖房,60ヘルツ電源)[kW] | 運転電流(冷房,50ヘルツ電源)[A] | 運転電流(冷房,60ヘルツ電源)[A] | 運転電流(暖房,50ヘルツ電源)[A] | 運転電流(暖房,60ヘルツ電源)[A] | 力率(冷房,50ヘルツ電源)[%] | 力率(冷房,60ヘルツ電源)[%] | 力率(暖房,50ヘルツ電源)[%] | 力率(暖房,60ヘルツ電源)[%] | 標準価格[円（税抜）] | 備 考
[7 empty] | GUID\db6ebf4af01a4561a232e80c0fdea5b8\Folder\Item |  | 50-05-300-3120-080 | 空調機 | 空調機 | パッケージ形エアコン店舗・オフィス用（空冷ＨＰ） | 店舗・オフィス用ＰＡＣ（空冷ＨＰ）天吊形 | スカイエア天井吊形（センシング） | FHP40DG | 504042 | ダイキン工業（株） | 店舗・オフィス用ＰＡＣ（空冷ＨＰ）天吊形 | FHP40DG | スカイエア天井吊形（センシング） | 2018/4/1 | 室内機 | 3.6 | 3.6 | 4.0 | 4.0 | 14 | 11.5 | 10 | 14 | 11.5 | 10 | 38 | 34 | 31 | 38 | 34 | 31 | 38 | 34 | 31 | 38 | 34 | 31 | 56 | 56 | 960 | 690 | 235 | 25 | 60 | 0.0900 | 0.0900 | 0.0720 | 0.0720 | 0.5 | 0.5 | 0.4 | 0.4 | 90.0 | 90.0 | 90.0 | 90.0 | 226000 | （税無し）
[16 empty] | メーカーコード | メーカー名 | 細分類 | メーカー型番 | 型式名称 | 製品リリース年月日 | 空調機器種別(DK-BIM) | 冷房能力(50ヘルツ電源)[kW] | 冷房能力(60ヘルツ電源)[kW] | 暖房能力(50ヘルツ電源)[kW] | 暖房能力(50ヘルツ電源,低温)[kW] | 暖房能力(60ヘルツ電源)[kW] | 暖房能力(60ヘルツ電源,低温)[kW] | 送 風 量(室外,50ヘルツ電源)[m3/min] | 送 風 量(室外,60ヘルツ電源)[m3/min] | 騒 音 値SPL(室外,冷房,60ヘルツ電源)[db] | 騒 音 値SPL(室外,暖房,60ヘルツ電源)[db] | 騒 音 値PWL(冷房,強)[db] | 騒 音 値PWL(暖房,強)[db] | 外形寸法 Ｗ(室外)[㎜] | 外形寸法 Ｄ(室外)[㎜] | 外形寸法 Ｈ(室外)[㎜] | 製品質量(室外)[kg] | 相(室外)[φ] | 電 圧(室外)[V] | 電動機出力(室外,圧縮機,1番目)[kW] | 電動機出力(室外,送風機,1番目)[W] | 消費電力(冷房,50ヘルツ電源)[kW] | 消費電力(冷房,60ヘルツ電源)[kW] | 消費電力(暖房,50ヘルツ電源)[kW] | 消費電力(暖房,60ヘルツ電源)[kW] | 運転電流(冷房,50ヘルツ電源)[A] | 運転電流(冷房,60ヘルツ電源)[A] | 運転電流(暖房,50ヘルツ電源)[A] | 運転電流(暖房,60ヘルツ電源)[A] | 力率(冷房,50ヘルツ電源)[%] | 力率(冷房,60ヘルツ電源)[%] | 力率(暖房,50ヘルツ電源)[%] | 力率(暖房,60ヘルツ電源)[%] | 標準価格[円（税抜）] | 備 考
[7 empty] | GUID\7fbfdda6bbec4ffcac50963509cded02\Folder\Item |  | 50-05-300-3120-200 | 空調機 | 空調機 | パッケージ形エアコン店舗・オフィス用（空冷ＨＰ） | 店舗・オフィス用ＰＡＣ（空冷ＨＰ）室外機 | ＦＩＶＥ ＳＴＡＲ ＺＥＡＳ室外機 | RSRP40BCV | 504042 | ダイキン工業（株） | 店舗・オフィス用ＰＡＣ（空冷ＨＰ）室外機 | RSRP40BCV | ＦＩＶＥ ＳＴＡＲ ＺＥＡＳ室外機 | 2018/4/1 | 室外機 | 3.6 | 3.6 | 4.0 | 3.9 | 4.0 | 3.9 | 37 | 37 | 42 | 45 | 63 | 66 | 795 | 300 | 595 | 42 | 1 | 200 | 0.59 | 70 | 0.980 | 0.980 | 0.920 | 0.920 | 5.4 | 5.4 | 5.1 | 5.1 | 90.7 | 90.7 | 90.2 | 90.2 | 475000 | （税無し）
[16 empty] | メーカー名 | 備考
[7 empty] | GUID\3e5440d4e50a49b7ab3198875e855f06\Folder\Item |  |  | その他 | 店舗・オフィスエアコン スカイエア | FIVE STAR ZEASシリーズ | 天井吊形＜センシング＞タイプ | 天井吊形＜センシング＞タイプ | FHP40DG(メンテスペース）
[7 empty] | GUID\921b9e9df1914c8d9e416f4dead379ee\Folder\Item |  |  | その他 | 店舗・オフィスエアコン スカイエア | FIVE STAR ZEASシリーズ | 天井吊形＜センシング＞タイプ | 天井吊形＜センシング＞タイプ | RSRP40BCV(メンテスペース）
SSRH40BC(N)T
[16 empty] | メーカーコード | メーカー名 | 細分類 | メーカー型番 | 型式名称 | 製品リリース年月日 | 空調機器種別(DK-BIM) | 冷房能力(50ヘルツ電源)[kW] | 冷房能力(60ヘルツ電源)[kW] | 暖房能力(50ヘルツ電源)[kW] | 暖房能力(60ヘルツ電源)[kW] | 送 風 量(室内,50ヘルツ電源,強)[m3/min] | 送 風 量(室内,50ヘルツ電源,中)[m3/min] | 送 風 量(室内,50ヘルツ電源,弱)[m3/min] | 送 風 量(室内,60ヘルツ電源,強)[m3/min] | 送 風 量(室内,60ヘルツ電源,中)[m3/min] | 送 風 量(室内,60ヘルツ電源,弱)[m3/min] | 騒 音 値SPL(室内,冷房,50ヘルツ電源,特強)[db] | 騒 音 値SPL(室内,冷房,50ヘルツ電源,強)[db] | 騒 音 値SPL(室内,冷房,50ヘルツ電源,弱)[db] | 騒 音 値SPL(室内,冷房,60ヘルツ電源,特強)[db] | 騒 音 値SPL(室内,冷房,60ヘルツ電源,強)[db] | 騒 音 値SPL(室内,冷房,60ヘルツ電源,弱)[db] | 騒 音 値SPL(室内,暖房,50ヘルツ電源,特強)[db] | 騒 音 値SPL(室内,暖房,50ヘルツ電源,強)[db] | 騒 音 値SPL(室内,暖房,50ヘルツ電源,弱)[db] | 騒 音 値SPL(室内,暖房,60ヘルツ電源,特強)[db] | 騒 音 値SPL(室内,暖房,60ヘルツ電源,強)[db] | 騒 音 値SPL(室内,暖房,60ヘルツ電源,弱)[db] | 騒 音 値PWL(冷房,強)[db] | 騒 音 値PWL(暖房,強)[db] | 外形寸法 Ｗ(室内)[㎜] | 外形寸法 Ｄ(室内)[㎜] | 外形寸法 Ｈ(室内)[㎜] | 製品質量(室内)[kg] | 電動機出力(室内,送風機,1番目)[W] | 消費電力(冷房,50ヘルツ電源)[kW] | 消費電力(冷房,60ヘルツ電源)[kW] | 消費電力(暖房,50ヘルツ電源)[kW] | 消費電力(暖房,60ヘルツ電源)[kW] | 運転電流(冷房,50ヘルツ電源)[A] | 運転電流(冷房,60ヘルツ電源)[A] | 運転電流(暖房,50ヘルツ電源)[A] | 運転電流(暖房,60ヘルツ電源)[A] | 力率(冷房,50ヘルツ電源)[%] | 力率(冷房,60ヘルツ電源)[%] | 力率(暖房,50ヘルツ電源)[%] | 力率(暖房,60ヘルツ電源)[%] | 標準価格[円（税抜）] | 備 考
[7 empty] | GUID\8cae5eab15ed4f4290136daf0925751d\Folder\Item |  | 50-05-300-3120-080 | 空調機 | 空調機 | パッケージ形エアコン店舗・オフィス用（空冷ＨＰ） | 店舗・オフィス用ＰＡＣ（空冷ＨＰ）天吊形 | スカイエア天井吊形（センシング） | FHP40DG | 504042 | ダイキン工業（株） | 店舗・オフィス用ＰＡＣ（空冷ＨＰ）天吊形 | FHP40DG | スカイエア天井吊形（センシング） | 2018/4/1 | 室内機 | 3.6 | 3.6 | 4.0 | 4.0 | 14 | 11.5 | 10 | 14 | 11.5 | 10 | 38 | 34 | 31 | 38 | 34 | 31 | 38 | 34 | 31 | 38 | 34 | 31 | 56 | 56 | 960 | 690 | 235 | 25 | 60 | 0.0900 | 0.0900 | 0.0720 | 0.0720 | 0.5 | 0.5 | 0.4 | 0.4 | 90.0 | 90.0 | 90.0 | 90.0 | 226000 | （税無し）
[16 empty] | メーカーコード | メーカー名 | 細分類 | メーカー型番 | 型式名称 | 製品リリース年月日 | 空調機器種別(DK-BIM) | 冷房能力(50ヘルツ電源)[kW] | 冷房能力(60ヘルツ電源)[kW] | 暖房能力(50ヘルツ電源)[kW] | 暖房能力(50ヘルツ電源,低温)[kW] | 暖房能力(60ヘルツ電源)[kW] | 暖房能力(60ヘルツ電源,低温)[kW] | 送 風 量(室外,50ヘルツ電源)[m3/min] | 送 風 量(室外,60ヘルツ電源)[m3/min] | 騒 音 値SPL(室外,冷房,60ヘルツ電源)[db] | 騒 音 値SPL(室外,暖房,60ヘルツ電源)[db] | 騒 音 値PWL(冷房,強)[db] | 騒 音 値PWL(暖房,強)[db] | 外形寸法 Ｗ(室外)[㎜] | 外形寸法 Ｄ(室外)[㎜] | 外形寸法 Ｈ(室外)[㎜] | 製品質量(室外)[kg] | 相(室外)[φ] | 電 圧(室外)[V] | 電動機出力(室外,圧縮機,1番目)[kW] | 電動機出力(室外,送風機,1番目)[W] | 消費電力(冷房,50ヘルツ電源)[kW] | 消費電力(冷房,60ヘルツ電源)[kW] | 消費電力(暖房,50ヘルツ電源)[kW] | 消費電力(暖房,60ヘルツ電源)[kW] | 運転電流(冷房,50ヘルツ電源)[A] | 運転電流(冷房,60ヘルツ電源)[A] | 運転電流(暖房,50ヘルツ電源)[A] | 運転電流(暖房,60ヘルツ電源)[A] | 力率(冷房,50ヘルツ電源)[%] | 力率(冷房,60ヘルツ電源)[%] | 力率(暖房,50ヘルツ電源)[%] | 力率(暖房,60ヘルツ電源)[%] | 標準価格[円（税抜）] | 備 考
[7 empty] | GUID\8fda768a781b44ceb5d32a812a8d1ea9\Folder\Item |  | 50-05-300-3120-200 | 空調機 | 空調機 | パッケージ形エアコン店舗・オフィス用（空冷ＨＰ） | 店舗・オフィス用ＰＡＣ（空冷ＨＰ）室外機 | ＦＩＶＥ ＳＴＡＲ ＺＥＡＳ室外機 | RSRP40BCT | 504042 | ダイキン工業（株） | 店舗・オフィス用ＰＡＣ（空冷ＨＰ）室外機 | RSRP40BCT | ＦＩＶＥ ＳＴＡＲ ＺＥＡＳ室外機 | 2018/4/1 | 室外機 | 3.6 | 3.6 | 4.0 | 3.9 | 4.0 | 3.9 | 37 | 37 | 42 | 45 | 63 | 66 | 795 | 300 | 595 | 42 | 3 | 200 | 0.59 | 70 | 0.980 | 0.980 | 0.920 | 0.920 | 3.1 | 3.1 | 2.9 | 2.9 | 91.6 | 91.6 | 92.0 | 92.0 | 475000 | （税無し）
[16 empty] | メーカー名 | 備考
[7 empty] | GUID\e77bb94bb1e64203b198221f05df1fc2\Folder\Item |  |  | その他 | 店舗・オフィスエアコン スカイエア | FIVE STAR ZEASシリーズ | 天井吊形＜センシング＞タイプ | 天井吊形＜センシング＞タイプ | FHP40DG(メンテスペース）
[7 empty] | GUID\71931ad877fb4397a025359f8eb2862f\Folder\Item |  |  | その他 | 店舗・オフィスエアコン スカイエア | FIVE STAR ZEASシリーズ | 天井吊形＜センシング＞タイプ | 天井吊形＜センシング＞タイプ | RSRP40BCT(メンテスペース）
SSRH45BC(N)V
[16 empty] | メーカーコード | メーカー名 | 細分類 | メーカー型番 | 型式名称 | 製品リリース年月日 | 空調機器種別(DK-BIM) | 冷房能力(50ヘルツ電源)[kW] | 冷房能力(60ヘルツ電源)[kW] | 暖房能力(50ヘルツ電源)[kW] | 暖房能力(60ヘルツ電源)[kW] | 送 風 量(室内,50ヘルツ電源,強)[m3/min] | 送 風 量(室内,50ヘルツ電源,中)[m3/min] | 送 風 量(室内,50ヘルツ電源,弱)[m3/min] | 送 風 量(室内,60ヘルツ電源,強)[m3/min] | 送 風 量(室内,60ヘルツ電源,中)[m3/min] | 送 風 量(室内,60ヘルツ電源,弱)[m3/min] | 騒 音 値SPL(室内,冷房,50ヘルツ電源,特強)[db] | 騒 音 値SPL(室内,冷房,50ヘルツ電源,強)[db] | 騒 音 値SPL(室内,冷房,50ヘルツ電源,弱)[db] | 騒 音 値SPL(室内,冷房,60ヘルツ電源,特強)[db] | 騒 音 値SPL(室内,冷房,60ヘルツ電源,強)[db] | 騒 音 値SPL(室内,冷房,60ヘルツ電源,弱)[db] | 騒 音 値SPL(室内,暖房,50ヘルツ電源,特強)[db] | 騒 音 値SPL(室内,暖房,50ヘルツ電源,強)[db] | 騒 音 値SPL(室内,暖房,50ヘルツ電源,弱)[db] | 騒 音 値SPL(室内,暖房,60ヘルツ電源,特強)[db] | 騒 音 値SPL(室内,暖房,60ヘルツ電源,強)[db] | 騒 音 値SPL(室内,暖房,60ヘルツ電源,弱)[db] | 騒 音 値PWL(冷房,強)[db] | 騒 音 値PWL(暖房,強)[db] | 外形寸法 Ｗ(室内)[㎜] | 外形寸法 Ｄ(室内)[㎜] | 外形寸法 Ｈ(室内)[㎜] | 製品質量(室内)[kg] | 電動機出力(室内,送風機,1番目)[W] | 消費電力(冷房,50ヘルツ電源)[kW] | 消費電力(冷房,60ヘルツ電源)[kW] | 消費電力(暖房,50ヘルツ電源)[kW] | 消費電力(暖房,60ヘルツ電源)[kW] | 運転電流(冷房,50ヘルツ電源)[A] | 運転電流(冷房,60ヘルツ電源)[A] | 運転電流(暖房,50ヘルツ電源)[A] | 運転電流(暖房,60ヘルツ電源)[A] | 力率(冷房,50ヘルツ電源)[%] | 力率(冷房,60ヘルツ電源)[%] | 力率(暖房,50ヘルツ電源)[%] | 力率(暖房,60ヘルツ電源)[%] | 標準価格[円（税抜）] | 備 考
[7 empty] | GUID\f17199fabc074f8caaa0611a1e01a6ad\Folder\Item |  | 50-05-300-3120-080 | 空調機 | 空調機 | パッケージ形エアコン店舗・オフィス用（空冷ＨＰ） | 店舗・オフィス用ＰＡＣ（空冷ＨＰ）天吊形 | スカイエア天井吊形（センシング） | FHP45DG | 504042 | ダイキン工業（株） | 店舗・オフィス用ＰＡＣ（空冷ＨＰ）天吊形 | FHP45DG | スカイエア天井吊形（センシング） | 2018/4/1 | 室内機 | 4.0 | 4.0 | 4.5 | 4.5 | 14 | 11.5 | 10 | 14 | 11.5 | 10 | 38 | 34 | 31 | 38 | 34 | 31 | 38 | 34 | 31 | 38 | 34 | 31 | 56 | 56 | 960 | 690 | 235 | 25 | 60 | 0.0900 | 0.0900 | 0.0720 | 0.0720 | 0.5 | 0.5 | 0.4 | 0.4 | 90.0 | 90.0 | 90.0 | 90.0 | 232000 | （税無し）
[16 empty] | メーカーコード | メーカー名 | 細分類 | メーカー型番 | 型式名称 | 製品リリース年月日 | 空調機器種別(DK-BIM) | 冷房能力(50ヘルツ電源)[kW] | 冷房能力(60ヘルツ電源)[kW] | 暖房能力(50ヘルツ電源)[kW] | 暖房能力(50ヘルツ電源,低温)[kW] | 暖房能力(60ヘルツ電源)[kW] | 暖房能力(60ヘルツ電源,低温)[kW] | 送 風 量(室外,50ヘルツ電源)[m3/min] | 送 風 量(室外,60ヘルツ電源)[m3/min] | 騒 音 値SPL(室外,冷房,60ヘルツ電源)[db] | 騒 音 値SPL(室外,暖房,60ヘルツ電源)[db] | 騒 音 値PWL(冷房,強)[db] | 騒 音 値PWL(暖房,強)[db] | 外形寸法 Ｗ(室外)[㎜] | 外形寸法 Ｄ(室外)[㎜] | 外形寸法 Ｈ(室外)[㎜] | 製品質量(室外)[kg] | 相(室外)[φ] | 電 圧(室外)[V] | 電動機出力(室外,圧縮機,1番目)[kW] | 電動機出力(室外,送風機,1番目)[W] | 消費電力(冷房,50ヘルツ電源)[kW] | 消費電力(冷房,60ヘルツ電源)[kW] | 消費電力(暖房,50ヘルツ電源)[kW] | 消費電力(暖房,60ヘルツ電源)[kW] | 運転電流(冷房,50ヘルツ電源)[A] | 運転電流(冷房,60ヘルツ電源)[A] | 運転電流(暖房,50ヘルツ電源)[A] | 運転電流(暖房,60ヘルツ電源)[A] | 力率(冷房,50ヘルツ電源)[%] | 力率(冷房,60ヘルツ電源)[%] | 力率(暖房,50ヘルツ電源)[%] | 力率(暖房,60ヘルツ電源)[%] | 標準価格[円（税抜）] | 備 考
[7 empty] | GUID\a5c13f5782c54cd9a90708d49b38badf\Folder\Item |  | 50-05-300-3120-200 | 空調機 | 空調機 | パッケージ形エアコン店舗・オフィス用（空冷ＨＰ） | 店舗・オフィス用ＰＡＣ（空冷ＨＰ）室外機 | ＦＩＶＥ ＳＴＡＲ ＺＥＡＳ室外機 | RSRP45BCV | 504042 | ダイキン工業（株） | 店舗・オフィス用ＰＡＣ（空冷ＨＰ）室外機 | RSRP45BCV | ＦＩＶＥ ＳＴＡＲ ＺＥＡＳ室外機 | 2018/4/1 | 室外機 | 4.0 | 4.0 | 4.5 | 4.4 | 4.5 | 4.4 | 37 | 37 | 42 | 45 | 63 | 66 | 795 | 300 | 595 | 42 | 1 | 200 | 0.71 | 70 | 1.19 | 1.19 | 1.10 | 1.10 | 6.4 | 6.4 | 6.0 | 6.0 | 93.0 | 93.0 | 91.7 | 91.7 | 516000 | （税無し）
[16 empty] | メーカー名 | 備考
[7 empty] | GUID\01a8217cfcd04f8b95eccfb9b14db4bd\Folder\Item |  |  | その他 | 店舗・オフィスエアコン スカイエア | FIVE STAR ZEASシリーズ | 天井吊形＜センシング＞タイプ | 天井吊形＜センシング＞タイプ | FHP45DG(メンテスペース）
[7 empty] | GUID\1db3f88b02c84b248157c46cda4de959\Folder\Item |  |  | その他 | 店舗・オフィスエアコン スカイエア | FIVE STAR ZEASシリーズ | 天井吊形＜センシング＞タイプ | 天井吊形＜センシング＞タイプ | RSRP45BCV(メンテスペース）
SSRH45BC(N)T
[16 empty] | メーカーコード | メーカー名 | 細分類 | メーカー型番 | 型式名称 | 製品リリース年月日 | 空調機器種別(DK-BIM) | 冷房能力(50ヘルツ電源)[kW] | 冷房能力(60ヘルツ電源)[kW] | 暖房能力(50ヘルツ電源)[kW] | 暖房能力(60ヘルツ電源)[kW] | 送 風 量(室内,50ヘルツ電源,強)[m3/min] | 送 風 量(室内,50ヘルツ電源,中)[m3/min] | 送 風 量(室内,50ヘルツ電源,弱)[m3/min] | 送 風 量(室内,60ヘルツ電源,強)[m3/min] | 送 風 量(室内,60ヘルツ電源,中)[m3/min] | 送 風 量(室内,60ヘルツ電源,弱)[m3/min] | 騒 音 値SPL(室内,冷房,50ヘルツ電源,特強)[db] | 騒 音 値SPL(室内,冷房,50ヘルツ電源,強)[db] | 騒 音 値SPL(室内,冷房,50ヘルツ電源,弱)[db] | 騒 音 値SPL(室内,冷房,60ヘルツ電源,特強)[db] | 騒 音 値SPL(室内,冷房,60ヘルツ電源,強)[db] | 騒 音 値SPL(室内,冷房,60ヘルツ電源,弱)[db] | 騒 音 値SPL(室内,暖房,50ヘルツ電源,特強)[db] | 騒 音 値SPL(室内,暖房,50ヘルツ電源,強)[db] | 騒 音 値SPL(室内,暖房,50ヘルツ電源,弱)[db] | 騒 音 値SPL(室内,暖房,60ヘルツ電源,特強)[db] | 騒 音 値SPL(室内,暖房,60ヘルツ電源,強)[db] | 騒 音 値SPL(室内,暖房,60ヘルツ電源,弱)[db] | 騒 音 値PWL(冷房,強)[db] | 騒 音 値PWL(暖房,強)[db] | 外形寸法 Ｗ(室内)[㎜] | 外形寸法 Ｄ(室内)[㎜] | 外形寸法 Ｈ(室内)[㎜] | 製品質量(室内)[kg] | 電動機出力(室内,送風機,1番目)[W] | 消費電力(冷房,50ヘルツ電源)[kW] | 消費電力(冷房,60ヘルツ電源)[kW] | 消費電力(暖房,50ヘルツ電源)[kW] | 消費電力(暖房,60ヘルツ電源)[kW] | 運転電流(冷房,50ヘルツ電源)[A] | 運転電流(冷房,60ヘルツ電源)[A] | 運転電流(暖房,50ヘルツ電源)[A] | 運転電流(暖房,60ヘルツ電源)[A] | 力率(冷房,50ヘルツ電源)[%] | 力率(冷房,60ヘルツ電源)[%] | 力率(暖房,50ヘルツ電源)[%] | 力率(暖房,60ヘルツ電源)[%] | 標準価格[円（税抜）] | 備 考
[7 empty] | GUID\b8739a7d0449468193916f22af748294\Folder\Item |  | 50-05-300-3120-080 | 空調機 | 空調機 | パッケージ形エアコン店舗・オフィス用（空冷ＨＰ） | 店舗・オフィス用ＰＡＣ（空冷ＨＰ）天吊形 | スカイエア天井吊形（センシング） | FHP45DG | 504042 | ダイキン工業（株） | 店舗・オフィス用ＰＡＣ（空冷ＨＰ）天吊形 | FHP45DG | スカイエア天井吊形（センシング） | 2018/4/1 | 室内機 | 4.0 | 4.0 | 4.5 | 4.5 | 14 | 11.5 | 10 | 14 | 11.5 | 10 | 38 | 34 | 31 | 38 | 34 | 31 | 38 | 34 | 31 | 38 | 34 | 31 | 56 | 56 | 960 | 690 | 235 | 25 | 60 | 0.0900 | 0.0900 | 0.0720 | 0.0720 | 0.5 | 0.5 | 0.4 | 0.4 | 90.0 | 90.0 | 90.0 | 90.0 | 232000 | （税無し）
[16 empty] | メーカーコード | メーカー名 | 細分類 | メーカー型番 | 型式名称 | 製品リリース年月日 | 空調機器種別(DK-BIM) | 冷房能力(50ヘルツ電源)[kW] | 冷房能力(60ヘルツ電源)[kW] | 暖房能力(50ヘルツ電源)[kW] | 暖房能力(50ヘルツ電源,低温)[kW] | 暖房能力(60ヘルツ電源)[kW] | 暖房能力(60ヘルツ電源,低温)[kW] | 送 風 量(室外,50ヘルツ電源)[m3/min] | 送 風 量(室外,60ヘルツ電源)[m3/min] | 騒 音 値SPL(室外,冷房,60ヘルツ電源)[db] | 騒 音 値SPL(室外,暖房,60ヘルツ電源)[db] | 騒 音 値PWL(冷房,強)[db] | 騒 音 値PWL(暖房,強)[db] | 外形寸法 Ｗ(室外)[㎜] | 外形寸法 Ｄ(室外)[㎜] | 外形寸法 Ｈ(室外)[㎜] | 製品質量(室外)[kg] | 相(室外)[φ] | 電 圧(室外)[V] | 電動機出力(室外,圧縮機,1番目)[kW] | 電動機出力(室外,送風機,1番目)[W] | 消費電力(冷房,50ヘルツ電源)[kW] | 消費電力(冷房,60ヘルツ電源)[kW] | 消費電力(暖房,50ヘルツ電源)[kW] | 消費電力(暖房,60ヘルツ電源)[kW] | 運転電流(冷房,50ヘルツ電源)[A] | 運転電流(冷房,60ヘルツ電源)[A] | 運転電流(暖房,50ヘルツ電源)[A] | 運転電流(暖房,60ヘルツ電源)[A] | 力率(冷房,50ヘルツ電源)[%] | 力率(冷房,60ヘルツ電源)[%] | 力率(暖房,50ヘルツ電源)[%] | 力率(暖房,60ヘルツ電源)[%] | 標準価格[円（税抜）] | 備 考
[7 empty] | GUID\572f73cb199442a69d019c3bb0b28fe7\Folder\Item |  | 50-05-300-3120-200 | 空調機 | 空調機 | パッケージ形エアコン店舗・オフィス用（空冷ＨＰ） | 店舗・オフィス用ＰＡＣ（空冷ＨＰ）室外機 | ＦＩＶＥ ＳＴＡＲ ＺＥＡＳ室外機 | RSRP45BCT | 504042 | ダイキン工業（株） | 店舗・オフィス用ＰＡＣ（空冷ＨＰ）室外機 | RSRP45BCT | ＦＩＶＥ ＳＴＡＲ ＺＥＡＳ室外機 | 2018/4/1 | 室外機 | 4.0 | 4.0 | 4.5 | 4.4 | 4.5 | 4.4 | 37 | 37 | 42 | 45 | 63 | 66 | 795 | 300 | 595 | 42 | 3 | 200 | 0.71 | 70 | 1.19 | 1.19 | 1.10 | 1.10 | 3.8 | 3.8 | 3.4 | 3.4 | 90.2 | 90.2 | 93.2 | 93.2 | 516000 | （税無し）
[16 empty] | メーカー名 | 備考
[7 empty] | GUID\ae73147cf60040c8a5374698e6b68d83\Folder\Item |  |  | その他 | 店舗・オフィスエアコン スカイエア | FIVE STAR ZEASシリーズ | 天井吊形＜センシング＞タイプ | 天井吊形＜センシング＞タイプ | FHP45DG(メンテスペース）
[7 empty] | GUID\a80dc562a73c4c48bf6ea6120feb1afb\Folder\Item |  |  | その他 | 店舗・オフィスエアコン スカイエア | FIVE STAR ZEASシリーズ | 天井吊形＜センシング＞タイプ | 天井吊形＜センシング＞タイプ | RSRP45BCT(メンテスペース）
SSRH50BC(N)V
[16 empty] | メーカーコード | メーカー名 | 細分類 | メーカー型番 | 型式名称 | 製品リリース年月日 | 空調機器種別(DK-BIM) | 冷房能力(50ヘルツ電源)[kW] | 冷房能力(60ヘルツ電源)[kW] | 暖房能力(50ヘルツ電源)[kW] | 暖房能力(60ヘルツ電源)[kW] | 送 風 量(室内,50ヘルツ電源,強)[m3/min] | 送 風 量(室内,50ヘルツ電源,中)[m3/min] | 送 風 量(室内,50ヘルツ電源,弱)[m3/min] | 送 風 量(室内,60ヘルツ電源,強)[m3/min] | 送 風 量(室内,60ヘルツ電源,中)[m3/min] | 送 風 量(室内,60ヘルツ電源,弱)[m3/min] | 騒 音 値SPL(室内,冷房,50ヘルツ電源,特強)[db] | 騒 音 値SPL(室内,冷房,50ヘルツ電源,強)[db] | 騒 音 値SPL(室内,冷房,50ヘルツ電源,弱)[db] | 騒 音 値SPL(室内,冷房,60ヘルツ電源,特強)[db] | 騒 音 値SPL(室内,冷房,60ヘルツ電源,強)[db] | 騒 音 値SPL(室内,冷房,60ヘルツ電源,弱)[db] | 騒 音 値SPL(室内,暖房,50ヘルツ電源,特強)[db] | 騒 音 値SPL(室内,暖房,50ヘルツ電源,強)[db] | 騒 音 値SPL(室内,暖房,50ヘルツ電源,弱)[db] | 騒 音 値SPL(室内,暖房,60ヘルツ電源,特強)[db] | 騒 音 値SPL(室内,暖房,60ヘルツ電源,強)[db] | 騒 音 値SPL(室内,暖房,60ヘルツ電源,弱)[db] | 騒 音 値PWL(冷房,強)[db] | 騒 音 値PWL(暖房,強)[db] | 外形寸法 Ｗ(室内)[㎜] | 外形寸法 Ｄ(室内)[㎜] | 外形寸法 Ｈ(室内)[㎜] | 製品質量(室内)[kg] | 電動機出力(室内,送風機,1番目)[W] | 消費電力(冷房,50ヘルツ電源)[kW] | 消費電力(冷房,60ヘルツ電源)[kW] | 消費電力(暖房,50ヘルツ電源)[kW] | 消費電力(暖房,60ヘルツ電源)[kW] | 運転電流(冷房,50ヘルツ電源)[A] | 運転電流(冷房,60ヘルツ電源)[A] | 運転電流(暖房,50ヘルツ電源)[A] | 運転電流(暖房,60ヘルツ電源)[A] | 力率(冷房,50ヘルツ電源)[%] | 力率(冷房,60ヘルツ電源)[%] | 力率(暖房,50ヘルツ電源)[%] | 力率(暖房,60ヘルツ電源)[%] | 標準価格[円（税抜）] | 備 考
[7 empty] | GUID\171242d1361f4dd28d1e522c4c1efe96\Folder\Item |  | 50-05-300-3120-080 | 空調機 | 空調機 | パッケージ形エアコン店舗・オフィス用（空冷ＨＰ） | 店舗・オフィス用ＰＡＣ（空冷ＨＰ）天吊形 | スカイエア天井吊形（センシング） | FHP50DG | 504042 | ダイキン工業（株） | 店舗・オフィス用ＰＡＣ（空冷ＨＰ）天吊形 | FHP50DG | スカイエア天井吊形（センシング） | 2018/4/1 | 室内機 | 4.5 | 4.5 | 5.0 | 5.0 | 15 | 12 | 10 | 15 | 12 | 10 | 38 | 35 | 32 | 38 | 35 | 32 | 38 | 35 | 32 | 38 | 35 | 32 | 56 | 56 | 960 | 690 | 235 | 25 | 60 | 0.0900 | 0.0900 | 0.0900 | 0.0900 | 0.5 | 0.5 | 0.5 | 0.5 | 90.0 | 90.0 | 90.0 | 90.0 | 246000 | （税無し）
[16 empty] | メーカーコード | メーカー名 | 細分類 | メーカー型番 | 型式名称 | 製品リリース年月日 | 空調機器種別(DK-BIM) | 冷房能力(50ヘルツ電源)[kW] | 冷房能力(60ヘルツ電源)[kW] | 暖房能力(50ヘルツ電源)[kW] | 暖房能力(50ヘルツ電源,低温)[kW] | 暖房能力(60ヘルツ電源)[kW] | 暖房能力(60ヘルツ電源,低温)[kW] | 送 風 量(室外,50ヘルツ電源)[m3/min] | 送 風 量(室外,60ヘルツ電源)[m3/min] | 騒 音 値SPL(室外,冷房,60ヘルツ電源)[db] | 騒 音 値SPL(室外,暖房,60ヘルツ電源)[db] | 騒 音 値PWL(冷房,強)[db] | 騒 音 値PWL(暖房,強)[db] | 外形寸法 Ｗ(室外)[㎜] | 外形寸法 Ｄ(室外)[㎜] | 外形寸法 Ｈ(室外)[㎜] | 製品質量(室外)[kg] | 相(室外)[φ] | 電 圧(室外)[V] | 電動機出力(室外,圧縮機,1番目)[kW] | 電動機出力(室外,送風機,1番目)[W] | 消費電力(冷房,50ヘルツ電源)[kW] | 消費電力(冷房,60ヘルツ電源)[kW] | 消費電力(暖房,50ヘルツ電源)[kW] | 消費電力(暖房,60ヘルツ電源)[kW] | 運転電流(冷房,50ヘルツ電源)[A] | 運転電流(冷房,60ヘルツ電源)[A] | 運転電流(暖房,50ヘルツ電源)[A] | 運転電流(暖房,60ヘルツ電源)[A] | 力率(冷房,50ヘルツ電源)[%] | 力率(冷房,60ヘルツ電源)[%] | 力率(暖房,50ヘルツ電源)[%] | 力率(暖房,60ヘルツ電源)[%] | 標準価格[円（税抜）] | 備 考
[7 empty] | GUID\35981512572b42f186348e8dc847192e\Folder\Item |  | 50-05-300-3120-200 | 空調機 | 空調機 | パッケージ形エアコン店舗・オフィス用（空冷ＨＰ） | 店舗・オフィス用ＰＡＣ（空冷ＨＰ）室外機 | ＦＩＶＥ ＳＴＡＲ ＺＥＡＳ室外機 | RSRP50BCV | 504042 | ダイキン工業（株） | 店舗・オフィス用ＰＡＣ（空冷ＨＰ）室外機 | RSRP50BCV | ＦＩＶＥ ＳＴＡＲ ＺＥＡＳ室外機 | 2018/4/1 | 室外機 | 4.5 | 4.5 | 5.0 | 4.9 | 5.0 | 4.9 | 37 | 37 | 42 | 46 | 63 | 67 | 795 | 300 | 595 | 42 | 1 | 200 | 0.85 | 70 | 1.45 | 1.45 | 1.25 | 1.25 | 7.7 | 7.7 | 6.6 | 6.6 | 94.2 | 94.2 | 94.7 | 94.7 | 557000 | （税無し）
[16 empty] | メーカー名 | 備考
[7 empty] | GUID\939420c2eda74af0ae586a9a888bcb65\Folder\Item |  |  | その他 | 店舗・オフィスエアコン スカイエア | FIVE STAR ZEASシリーズ | 天井吊形＜センシング＞タイプ | 天井吊形＜センシング＞タイプ | FHP50DG(メンテスペース）
[7 empty] | GUID\5e39c7f8c31f48d5bcabda8b988c61d6\Folder\Item |  |  | その他 | 店舗・オフィスエアコン スカイエア | FIVE STAR ZEASシリーズ | 天井吊形＜センシング＞タイプ | 天井吊形＜センシング＞タイプ | RSRP50BCV(メンテスペース）
SSRH50BC(N)T
[16 empty] | メーカーコード | メーカー名 | 細分類 | メーカー型番 | 型式名称 | 製品リリース年月日 | 空調機器種別(DK-BIM) | 冷房能力(50ヘルツ電源)[kW] | 冷房能力(60ヘルツ電源)[kW] | 暖房能力(50ヘルツ電源)[kW] | 暖房能力(60ヘルツ電源)[kW] | 送 風 量(室内,50ヘルツ電源,強)[m3/min] | 送 風 量(室内,50ヘルツ電源,中)[m3/min] | 送 風 量(室内,50ヘルツ電源,弱)[m3/min] | 送 風 量(室内,60ヘルツ電源,強)[m3/min] | 送 風 量(室内,60ヘルツ電源,中)[m3/min] | 送 風 量(室内,60ヘルツ電源,弱)[m3/min] | 騒 音 値SPL(室内,冷房,50ヘルツ電源,特強)[db] | 騒 音 値SPL(室内,冷房,50ヘルツ電源,強)[db] | 騒 音 値SPL(室内,冷房,50ヘルツ電源,弱)[db] | 騒 音 値SPL(室内,冷房,60ヘルツ電源,特強)[db] | 騒 音 値SPL(室内,冷房,60ヘルツ電源,強)[db] | 騒 音 値SPL(室内,冷房,60ヘルツ電源,弱)[db] | 騒 音 値SPL(室内,暖房,50ヘルツ電源,特強)[db] | 騒 音 値SPL(室内,暖房,50ヘルツ電源,強)[db] | 騒 音 値SPL(室内,暖房,50ヘルツ電源,弱)[db] | 騒 音 値SPL(室内,暖房,60ヘルツ電源,特強)[db] | 騒 音 値SPL(室内,暖房,60ヘルツ電源,強)[db] | 騒 音 値SPL(室内,暖房,60ヘルツ電源,弱)[db] | 騒 音 値PWL(冷房,強)[db] | 騒 音 値PWL(暖房,強)[db] | 外形寸法 Ｗ(室内)[㎜] | 外形寸法 Ｄ(室内)[㎜] | 外形寸法 Ｈ(室内)[㎜] | 製品質量(室内)[kg] | 電動機出力(室内,送風機,1番目)[W] | 消費電力(冷房,50ヘルツ電源)[kW] | 消費電力(冷房,60ヘルツ電源)[kW] | 消費電力(暖房,50ヘルツ電源)[kW] | 消費電力(暖房,60ヘルツ電源)[kW] | 運転電流(冷房,50ヘルツ電源)[A] | 運転電流(冷房,60ヘルツ電源)[A] | 運転電流(暖房,50ヘルツ電源)[A] | 運転電流(暖房,60ヘルツ電源)[A] | 力率(冷房,50ヘルツ電源)[%] | 力率(冷房,60ヘルツ電源)[%] | 力率(暖房,50ヘルツ電源)[%] | 力率(暖房,60ヘルツ電源)[%] | 標準価格[円（税抜）] | 備 考
[7 empty] | GUID\e456009f07384d8f986ae88675cdb282\Folder\Item |  | 50-05-300-3120-080 | 空調機 | 空調機 | パッケージ形エアコン店舗・オフィス用（空冷ＨＰ） | 店舗・オフィス用ＰＡＣ（空冷ＨＰ）天吊形 | スカイエア天井吊形（センシング） | FHP50DG | 504042 | ダイキン工業（株） | 店舗・オフィス用ＰＡＣ（空冷ＨＰ）天吊形 | FHP50DG | スカイエア天井吊形（センシング） | 2018/4/1 | 室内機 | 4.5 | 4.5 | 5.0 | 5.0 | 15 | 12 | 10 | 15 | 12 | 10 | 38 | 35 | 32 | 38 | 35 | 32 | 38 | 35 | 32 | 38 | 35 | 32 | 56 | 56 | 960 | 690 | 235 | 25 | 60 | 0.0900 | 0.0900 | 0.0900 | 0.0900 | 0.5 | 0.5 | 0.5 | 0.5 | 90.0 | 90.0 | 90.0 | 90.0 | 246000 | （税無し）
[16 empty] | メーカーコード | メーカー名 | 細分類 | メーカー型番 | 型式名称 | 製品リリース年月日 | 空調機器種別(DK-BIM) | 冷房能力(50ヘルツ電源)[kW] | 冷房能力(60ヘルツ電源)[kW] | 暖房能力(50ヘルツ電源)[kW] | 暖房能力(50ヘルツ電源,低温)[kW] | 暖房能力(60ヘルツ電源)[kW] | 暖房能力(60ヘルツ電源,低温)[kW] | 送 風 量(室外,50ヘルツ電源)[m3/min] | 送 風 量(室外,60ヘルツ電源)[m3/min] | 騒 音 値SPL(室外,冷房,60ヘルツ電源)[db] | 騒 音 値SPL(室外,暖房,60ヘルツ電源)[db] | 騒 音 値PWL(冷房,強)[db] | 騒 音 値PWL(暖房,強)[db] | 外形寸法 Ｗ(室外)[㎜] | 外形寸法 Ｄ(室外)[㎜] | 外形寸法 Ｈ(室外)[㎜] | 製品質量(室外)[kg] | 相(室外)[φ] | 電 圧(室外)[V] | 電動機出力(室外,圧縮機,1番目)[kW] | 電動機出力(室外,送風機,1番目)[W] | 消費電力(冷房,50ヘルツ電源)[kW] | 消費電力(冷房,60ヘルツ電源)[kW] | 消費電力(暖房,50ヘルツ電源)[kW] | 消費電力(暖房,60ヘルツ電源)[kW] | 運転電流(冷房,50ヘルツ電源)[A] | 運転電流(冷房,60ヘルツ電源)[A] | 運転電流(暖房,50ヘルツ電源)[A] | 運転電流(暖房,60ヘルツ電源)[A] | 力率(冷房,50ヘルツ電源)[%] | 力率(冷房,60ヘルツ電源)[%] | 力率(暖房,50ヘルツ電源)[%] | 力率(暖房,60ヘルツ電源)[%] | 標準価格[円（税抜）] | 備 考
[7 empty] | GUID\59a5ef6be7b547ad81c40505dbe7595a\Folder\Item |  | 50-05-300-3120-200 | 空調機 | 空調機 | パッケージ形エアコン店舗・オフィス用（空冷ＨＰ） | 店舗・オフィス用ＰＡＣ（空冷ＨＰ）室外機 | ＦＩＶＥ ＳＴＡＲ ＺＥＡＳ室外機 | RSRP50BCT | 504042 | ダイキン工業（株） | 店舗・オフィス用ＰＡＣ（空冷ＨＰ）室外機 | RSRP50BCT | ＦＩＶＥ ＳＴＡＲ ＺＥＡＳ室外機 | 2018/4/1 | 室外機 | 4.5 | 4.5 | 5.0 | 4.9 | 5.0 | 4.9 | 37 | 37 | 42 | 46 | 63 | 67 | 795 | 300 | 595 | 42 | 3 | 200 | 0.85 | 70 | 1.45 | 1.45 | 1.25 | 1.25 | 4.5 | 4.5 | 3.9 | 3.9 | 92.9 | 92.9 | 92.6 | 92.6 | 557000 | （税無し）
[16 empty] | メーカー名 | 備考
[7 empty] | GUID\a75da605507044a0ae63fb69daa4f5fd\Folder\Item |  |  | その他 | 店舗・オフィスエアコン スカイエア | FIVE STAR ZEASシリーズ | 天井吊形＜センシング＞タイプ | 天井吊形＜センシング＞タイプ | FHP50DG(メンテスペース）
[7 empty] | GUID\909dad8f072748e9afb37c8374fc297e\Folder\Item |  |  | その他 | 店舗・オフィスエアコン スカイエア | FIVE STAR ZEASシリーズ | 天井吊形＜センシング＞タイプ | 天井吊形＜センシング＞タイプ | RSRP50BCT(メンテスペース）
SSRH56BC(N)V
[16 empty] | メーカーコード | メーカー名 | 細分類 | メーカー型番 | 型式名称 | 製品リリース年月日 | 空調機器種別(DK-BIM) | 冷房能力(50ヘルツ電源)[kW] | 冷房能力(60ヘルツ電源)[kW] | 暖房能力(50ヘルツ電源)[kW] | 暖房能力(60ヘルツ電源)[kW] | 送 風 量(室内,50ヘルツ電源,強)[m3/min] | 送 風 量(室内,50ヘルツ電源,中)[m3/min] | 送 風 量(室内,50ヘルツ電源,弱)[m3/min] | 送 風 量(室内,60ヘルツ電源,強)[m3/min] | 送 風 量(室内,60ヘルツ電源,中)[m3/min] | 送 風 量(室内,60ヘルツ電源,弱)[m3/min] | 騒 音 値SPL(室内,冷房,50ヘルツ電源,特強)[db] | 騒 音 値SPL(室内,冷房,50ヘルツ電源,強)[db] | 騒 音 値SPL(室内,冷房,50ヘルツ電源,弱)[db] | 騒 音 値SPL(室内,冷房,60ヘルツ電源,特強)[db] | 騒 音 値SPL(室内,冷房,60ヘルツ電源,強)[db] | 騒 音 値SPL(室内,冷房,60ヘルツ電源,弱)[db] | 騒 音 値SPL(室内,暖房,50ヘルツ電源,特強)[db] | 騒 音 値SPL(室内,暖房,50ヘルツ電源,強)[db] | 騒 音 値SPL(室内,暖房,50ヘルツ電源,弱)[db] | 騒 音 値SPL(室内,暖房,60ヘルツ電源,特強)[db] | 騒 音 値SPL(室内,暖房,60ヘルツ電源,強)[db] | 騒 音 値SPL(室内,暖房,60ヘルツ電源,弱)[db] | 騒 音 値PWL(冷房,強)[db] | 騒 音 値PWL(暖房,強)[db] | 外形寸法 Ｗ(室内)[㎜] | 外形寸法 Ｄ(室内)[㎜] | 外形寸法 Ｈ(室内)[㎜] | 製品質量(室内)[kg] | 電動機出力(室内,送風機,1番目)[W] | 消費電力(冷房,50ヘルツ電源)[kW] | 消費電力(冷房,60ヘルツ電源)[kW] | 消費電力(暖房,50ヘルツ電源)[kW] | 消費電力(暖房,60ヘルツ電源)[kW] | 運転電流(冷房,50ヘルツ電源)[A] | 運転電流(冷房,60ヘルツ電源)[A] | 運転電流(暖房,50ヘルツ電源)[A] | 運転電流(暖房,60ヘルツ電源)[A] | 力率(冷房,50ヘルツ電源)[%] | 力率(冷房,60ヘルツ電源)[%] | 力率(暖房,50ヘルツ電源)[%] | 力率(暖房,60ヘルツ電源)[%] | 標準価格[円（税抜）] | 備 考
[7 empty] | GUID\61dda5c6b0e14d908b3e0f34e7e79e9f\Folder\Item |  | 50-05-300-3120-080 | 空調機 | 空調機 | パッケージ形エアコン店舗・オフィス用（空冷ＨＰ） | 店舗・オフィス用ＰＡＣ（空冷ＨＰ）天吊形 | スカイエア天井吊形（センシング） | FHP56DG | 504042 | ダイキン工業（株） | 店舗・オフィス用ＰＡＣ（空冷ＨＰ）天吊形 | FHP56DG | スカイエア天井吊形（センシング） | 2018/4/1 | 室内機 | 5.0 | 5.0 | 5.6 | 5.6 | 15 | 12 | 10 | 15 | 12 | 10 | 38 | 35 | 32 | 38 | 35 | 32 | 38 | 35 | 32 | 38 | 35 | 32 | 56 | 56 | 960 | 690 | 235 | 25 | 60 | 0.0900 | 0.0900 | 0.0900 | 0.0900 | 0.5 | 0.5 | 0.5 | 0.5 | 90.0 | 90.0 | 90.0 | 90.0 | 255000 | （税無し）
[16 empty] | メーカーコード | メーカー名 | 細分類 | メーカー型番 | 型式名称 | 製品リリース年月日 | 空調機器種別(DK-BIM) | 冷房能力(50ヘルツ電源)[kW] | 冷房能力(60ヘルツ電源)[kW] | 暖房能力(50ヘルツ電源)[kW] | 暖房能力(50ヘルツ電源,低温)[kW] | 暖房能力(60ヘルツ電源)[kW] | 暖房能力(60ヘルツ電源,低温)[kW] | 送 風 量(室外,50ヘルツ電源)[m3/min] | 送 風 量(室外,60ヘルツ電源)[m3/min] | 騒 音 値SPL(室外,冷房,60ヘルツ電源)[db] | 騒 音 値SPL(室外,暖房,60ヘルツ電源)[db] | 騒 音 値PWL(冷房,強)[db] | 騒 音 値PWL(暖房,強)[db] | 外形寸法 Ｗ(室外)[㎜] | 外形寸法 Ｄ(室外)[㎜] | 外形寸法 Ｈ(室外)[㎜] | 製品質量(室外)[kg] | 相(室外)[φ] | 電 圧(室外)[V] | 電動機出力(室外,圧縮機,1番目)[kW] | 電動機出力(室外,送風機,1番目)[W] | 消費電力(冷房,50ヘルツ電源)[kW] | 消費電力(冷房,60ヘルツ電源)[kW] | 消費電力(暖房,50ヘルツ電源)[kW] | 消費電力(暖房,60ヘルツ電源)[kW] | 運転電流(冷房,50ヘルツ電源)[A] | 運転電流(冷房,60ヘルツ電源)[A] | 運転電流(暖房,50ヘルツ電源)[A] | 運転電流(暖房,60ヘルツ電源)[A] | 力率(冷房,50ヘルツ電源)[%] | 力率(冷房,60ヘルツ電源)[%] | 力率(暖房,50ヘルツ電源)[%] | 力率(暖房,60ヘルツ電源)[%] | 標準価格[円（税抜）] | 備 考
[7 empty] | GUID\78dd8a1aa01e480caf37c6079c5ba31f\Folder\Item |  | 50-05-300-3120-200 | 空調機 | 空調機 | パッケージ形エアコン店舗・オフィス用（空冷ＨＰ） | 店舗・オフィス用ＰＡＣ（空冷ＨＰ）室外機 | ＦＩＶＥ ＳＴＡＲ ＺＥＡＳ室外機 | RSRP56BCV | 504042 | ダイキン工業（株） | 店舗・オフィス用ＰＡＣ（空冷ＨＰ）室外機 | RSRP56BCV | ＦＩＶＥ ＳＴＡＲ ＺＥＡＳ室外機 | 2018/4/1 | 室外機 | 5.0 | 5.0 | 5.6 | 5.6 | 5.6 | 5.6 | 37 | 37 | 43 | 46 | 64 | 67 | 795 | 300 | 595 | 43 | 1 | 200 | 1.07 | 70 | 1.48 | 1.48 | 1.54 | 1.54 | 7.8 | 7.8 | 8.1 | 8.1 | 94.9 | 94.9 | 95.1 | 95.1 | 602000 | （税無し）
[16 empty] | メーカー名 | 備考
[7 empty] | GUID\75eecd213c45451badf2f8fb2baa8fbc\Folder\Item |  |  | その他 | 店舗・オフィスエアコン スカイエア | FIVE STAR ZEASシリーズ | 天井吊形＜センシング＞タイプ | 天井吊形＜センシング＞タイプ | FHP56DG(メンテスペース）
[7 empty] | GUID\6c307fbfbb884671a61ccedafaebb434\Folder\Item |  |  | その他 | 店舗・オフィスエアコン スカイエア | FIVE STAR ZEASシリーズ | 天井吊形＜センシング＞タイプ | 天井吊形＜センシング＞タイプ | RSRP56BCV(メンテスペース）
SSRH56BC(N)T
[16 empty] | メーカーコード | メーカー名 | 細分類 | メーカー型番 | 型式名称 | 製品リリース年月日 | 空調機器種別(DK-BIM) | 冷房能力(50ヘルツ電源)[kW] | 冷房能力(60ヘルツ電源)[kW] | 暖房能力(50ヘルツ電源)[kW] | 暖房能力(60ヘルツ電源)[kW] | 送 風 量(室内,50ヘルツ電源,強)[m3/min] | 送 風 量(室内,50ヘルツ電源,中)[m3/min] | 送 風 量(室内,50ヘルツ電源,弱)[m3/min] | 送 風 量(室内,60ヘルツ電源,強)[m3/min] | 送 風 量(室内,60ヘルツ電源,中)[m3/min] | 送 風 量(室内,60ヘルツ電源,弱)[m3/min] | 騒 音 値SPL(室内,冷房,50ヘルツ電源,特強)[db] | 騒 音 値SPL(室内,冷房,50ヘルツ電源,強)[db] | 騒 音 値SPL(室内,冷房,50ヘルツ電源,弱)[db] | 騒 音 値SPL(室内,冷房,60ヘルツ電源,特強)[db] | 騒 音 値SPL(室内,冷房,60ヘルツ電源,強)[db] | 騒 音 値SPL(室内,冷房,60ヘルツ電源,弱)[db] | 騒 音 値SPL(室内,暖房,50ヘルツ電源,特強)[db] | 騒 音 値SPL(室内,暖房,50ヘルツ電源,強)[db] | 騒 音 値SPL(室内,暖房,50ヘルツ電源,弱)[db] | 騒 音 値SPL(室内,暖房,60ヘルツ電源,特強)[db] | 騒 音 値SPL(室内,暖房,60ヘルツ電源,強)[db] | 騒 音 値SPL(室内,暖房,60ヘルツ電源,弱)[db] | 騒 音 値PWL(冷房,強)[db] | 騒 音 値PWL(暖房,強)[db] | 外形寸法 Ｗ(室内)[㎜] | 外形寸法 Ｄ(室内)[㎜] | 外形寸法 Ｈ(室内)[㎜] | 製品質量(室内)[kg] | 電動機出力(室内,送風機,1番目)[W] | 消費電力(冷房,50ヘルツ電源)[kW] | 消費電力(冷房,60ヘルツ電源)[kW] | 消費電力(暖房,50ヘルツ電源)[kW] | 消費電力(暖房,60ヘルツ電源)[kW] | 運転電流(冷房,50ヘルツ電源)[A] | 運転電流(冷房,60ヘルツ電源)[A] | 運転電流(暖房,50ヘルツ電源)[A] | 運転電流(暖房,60ヘルツ電源)[A] | 力率(冷房,50ヘルツ電源)[%] | 力率(冷房,60ヘルツ電源)[%] | 力率(暖房,50ヘルツ電源)[%] | 力率(暖房,60ヘルツ電源)[%] | 標準価格[円（税抜）] | 備 考
[7 empty] | GUID\ffc92281ee9c441ebe2ad818550435c0\Folder\Item |  | 50-05-300-3120-080 | 空調機 | 空調機 | パッケージ形エアコン店舗・オフィス用（空冷ＨＰ） | 店舗・オフィス用ＰＡＣ（空冷ＨＰ）天吊形 | スカイエア天井吊形（センシング） | FHP56DG | 504042 | ダイキン工業（株） | 店舗・オフィス用ＰＡＣ（空冷ＨＰ）天吊形 | FHP56DG | スカイエア天井吊形（センシング） | 2018/4/1 | 室内機 | 5.0 | 5.0 | 5.6 | 5.6 | 15 | 12 | 10 | 15 | 12 | 10 | 38 | 35 | 32 | 38 | 35 | 32 | 38 | 35 | 32 | 38 | 35 | 32 | 56 | 56 | 960 | 690 | 235 | 25 | 60 | 0.0900 | 0.0900 | 0.0900 | 0.0900 | 0.5 | 0.5 | 0.5 | 0.5 | 90.0 | 90.0 | 90.0 | 90.0 | 255000 | （税無し）
[16 empty] | メーカーコード | メーカー名 | 細分類 | メーカー型番 | 型式名称 | 製品リリース年月日 | 空調機器種別(DK-BIM) | 冷房能力(50ヘルツ電源)[kW] | 冷房能力(60ヘルツ電源)[kW] | 暖房能力(50ヘルツ電源)[kW] | 暖房能力(50ヘルツ電源,低温)[kW] | 暖房能力(60ヘルツ電源)[kW] | 暖房能力(60ヘルツ電源,低温)[kW] | 送 風 量(室外,50ヘルツ電源)[m3/min] | 送 風 量(室外,60ヘルツ電源)[m3/min] | 騒 音 値SPL(室外,冷房,60ヘルツ電源)[db] | 騒 音 値SPL(室外,暖房,60ヘルツ電源)[db] | 騒 音 値PWL(冷房,強)[db] | 騒 音 値PWL(暖房,強)[db] | 外形寸法 Ｗ(室外)[㎜] | 外形寸法 Ｄ(室外)[㎜] | 外形寸法 Ｈ(室外)[㎜] | 製品質量(室外)[kg] | 相(室外)[φ] | 電 圧(室外)[V] | 電動機出力(室外,圧縮機,1番目)[kW] | 電動機出力(室外,送風機,1番目)[W] | 消費電力(冷房,50ヘルツ電源)[kW] | 消費電力(冷房,60ヘルツ電源)[kW] | 消費電力(暖房,50ヘルツ電源)[kW] | 消費電力(暖房,60ヘルツ電源)[kW] | 運転電流(冷房,50ヘルツ電源)[A] | 運転電流(冷房,60ヘルツ電源)[A] | 運転電流(暖房,50ヘルツ電源)[A] | 運転電流(暖房,60ヘルツ電源)[A] | 力率(冷房,50ヘルツ電源)[%] | 力率(冷房,60ヘルツ電源)[%] | 力率(暖房,50ヘルツ電源)[%] | 力率(暖房,60ヘルツ電源)[%] | 標準価格[円（税抜）] | 備 考
[7 empty] | GUID\bae53a75272b4b60963200792bc8d6fa\Folder\Item |  | 50-05-300-3120-200 | 空調機 | 空調機 | パッケージ形エアコン店舗・オフィス用（空冷ＨＰ） | 店舗・オフィス用ＰＡＣ（空冷ＨＰ）室外機 | ＦＩＶＥ ＳＴＡＲ ＺＥＡＳ室外機 | RSRP56BCT | 504042 | ダイキン工業（株） | 店舗・オフィス用ＰＡＣ（空冷ＨＰ）室外機 | RSRP56BCT | ＦＩＶＥ ＳＴＡＲ ＺＥＡＳ室外機 | 2018/4/1 | 室外機 | 5.0 | 5.0 | 5.6 | 5.6 | 5.6 | 5.6 | 37 | 37 | 43 | 46 | 64 | 67 | 795 | 300 | 595 | 43 | 3 | 200 | 1.07 | 70 | 1.48 | 1.48 | 1.54 | 1.54 | 4.4 | 4.4 | 4.6 | 4.6 | 97.4 | 97.4 | 96.9 | 96.9 | 602000 | （税無し）
[16 empty] | メーカー名 | 備考
[7 empty] | GUID\72530e9556774613991f9ac0aab081c3\Folder\Item |  |  | その他 | 店舗・オフィスエアコン スカイエア | FIVE STAR ZEASシリーズ | 天井吊形＜センシング＞タイプ | 天井吊形＜センシング＞タイプ | FHP56DG(メンテスペース）
[7 empty] | GUID\e66f6b13945243d0ae3739ccc5d3fe88\Folder\Item |  |  | その他 | 店舗・オフィスエアコン スカイエア | FIVE STAR ZEASシリーズ | 天井吊形＜センシング＞タイプ | 天井吊形＜センシング＞タイプ | RSRP56BCT(メンテスペース）
SSRH63BC(N)V
[16 empty] | メーカーコード | メーカー名 | 細分類 | メーカー型番 | 型式名称 | 製品リリース年月日 | 空調機器種別(DK-BIM) | 冷房能力(50ヘルツ電源)[kW] | 冷房能力(60ヘルツ電源)[kW] | 暖房能力(50ヘルツ電源)[kW] | 暖房能力(60ヘルツ電源)[kW] | 送 風 量(室内,50ヘルツ電源,強)[m3/min] | 送 風 量(室内,50ヘルツ電源,中)[m3/min] | 送 風 量(室内,50ヘルツ電源,弱)[m3/min] | 送 風 量(室内,60ヘルツ電源,強)[m3/min] | 送 風 量(室内,60ヘルツ電源,中)[m3/min] | 送 風 量(室内,60ヘルツ電源,弱)[m3/min] | 騒 音 値SPL(室内,冷房,50ヘルツ電源,特強)[db] | 騒 音 値SPL(室内,冷房,50ヘルツ電源,強)[db] | 騒 音 値SPL(室内,冷房,50ヘルツ電源,弱)[db] | 騒 音 値SPL(室内,冷房,60ヘルツ電源,特強)[db] | 騒 音 値SPL(室内,冷房,60ヘルツ電源,強)[db] | 騒 音 値SPL(室内,冷房,60ヘルツ電源,弱)[db] | 騒 音 値SPL(室内,暖房,50ヘルツ電源,特強)[db] | 騒 音 値SPL(室内,暖房,50ヘルツ電源,強)[db] | 騒 音 値SPL(室内,暖房,50ヘルツ電源,弱)[db] | 騒 音 値SPL(室内,暖房,60ヘルツ電源,特強)[db] | 騒 音 値SPL(室内,暖房,60ヘルツ電源,強)[db] | 騒 音 値SPL(室内,暖房,60ヘルツ電源,弱)[db] | 騒 音 値PWL(冷房,強)[db] | 騒 音 値PWL(暖房,強)[db] | 外形寸法 Ｗ(室内)[㎜] | 外形寸法 Ｄ(室内)[㎜] | 外形寸法 Ｈ(室内)[㎜] | 製品質量(室内)[kg] | 電動機出力(室内,送風機,1番目)[W] | 消費電力(冷房,50ヘルツ電源)[kW] | 消費電力(冷房,60ヘルツ電源)[kW] | 消費電力(暖房,50ヘルツ電源)[kW] | 消費電力(暖房,60ヘルツ電源)[kW] | 運転電流(冷房,50ヘルツ電源)[A] | 運転電流(冷房,60ヘルツ電源)[A] | 運転電流(暖房,50ヘルツ電源)[A] | 運転電流(暖房,60ヘルツ電源)[A] | 力率(冷房,50ヘルツ電源)[%] | 力率(冷房,60ヘルツ電源)[%] | 力率(暖房,50ヘルツ電源)[%] | 力率(暖房,60ヘルツ電源)[%] | 標準価格[円（税抜）] | 備 考
[7 empty] | GUID\abd1e9bee23e46b6979c505c7d180dff\Folder\Item |  | 50-05-300-3120-080 | 空調機 | 空調機 | パッケージ形エアコン店舗・オフィス用（空冷ＨＰ） | 店舗・オフィス用ＰＡＣ（空冷ＨＰ）天吊形 | スカイエア天井吊形（センシング） | FHP63DG | 504042 | ダイキン工業（株） | 店舗・オフィス用ＰＡＣ（空冷ＨＰ）天吊形 | FHP63DG | スカイエア天井吊形（センシング） | 2018/4/1 | 室内機 | 5.6 | 5.6 | 6.3 | 6.3 | 19.5 | 15 | 11.5 | 19.5 | 15 | 11.5 | 37 | 35 | 33 | 37 | 35 | 33 | 37 | 35 | 33 | 37 | 35 | 33 | 55 | 55 | 1270 | 690 | 235 | 31 | 91 | 0.0910 | 0.0910 | 0.0900 | 0.0900 | 0.5 | 0.5 | 0.5 | 0.5 | 91.0 | 91.0 | 90.0 | 90.0 | 261000 | （税無し）
[16 empty] | メーカーコード | メーカー名 | 細分類 | メーカー型番 | 型式名称 | 製品リリース年月日 | 空調機器種別(DK-BIM) | 冷房能力(50ヘルツ電源)[kW] | 冷房能力(60ヘルツ電源)[kW] | 暖房能力(50ヘルツ電源)[kW] | 暖房能力(50ヘルツ電源,低温)[kW] | 暖房能力(60ヘルツ電源)[kW] | 暖房能力(60ヘルツ電源,低温)[kW] | 送 風 量(室外,50ヘルツ電源)[m3/min] | 送 風 量(室外,60ヘルツ電源)[m3/min] | 騒 音 値SPL(室外,冷房,60ヘルツ電源)[db] | 騒 音 値SPL(室外,暖房,60ヘルツ電源)[db] | 騒 音 値PWL(冷房,強)[db] | 騒 音 値PWL(暖房,強)[db] | 外形寸法 Ｗ(室外)[㎜] | 外形寸法 Ｄ(室外)[㎜] | 外形寸法 Ｈ(室外)[㎜] | 製品質量(室外)[kg] | 相(室外)[φ] | 電 圧(室外)[V] | 電動機出力(室外,圧縮機,1番目)[kW] | 電動機出力(室外,送風機,1番目)[W] | 消費電力(冷房,50ヘルツ電源)[kW] | 消費電力(冷房,60ヘルツ電源)[kW] | 消費電力(暖房,50ヘルツ電源)[kW] | 消費電力(暖房,60ヘルツ電源)[kW] | 運転電流(冷房,50ヘルツ電源)[A] | 運転電流(冷房,60ヘルツ電源)[A] | 運転電流(暖房,50ヘルツ電源)[A] | 運転電流(暖房,60ヘルツ電源)[A] | 力率(冷房,50ヘルツ電源)[%] | 力率(冷房,60ヘルツ電源)[%] | 力率(暖房,50ヘルツ電源)[%] | 力率(暖房,60ヘルツ電源)[%] | 標準価格[円（税抜）] | 備 考
[7 empty] | GUID\a548e8936b134e2e841c5e94b22acaed\Folder\Item |  | 50-05-300-3120-200 | 空調機 | 空調機 | パッケージ形エアコン店舗・オフィス用（空冷ＨＰ） | 店舗・オフィス用ＰＡＣ（空冷ＨＰ）室外機 | ＦＩＶＥ ＳＴＡＲ ＺＥＡＳ室外機 | RSRP63BCV | 504042 | ダイキン工業（株） | 店舗・オフィス用ＰＡＣ（空冷ＨＰ）室外機 | RSRP63BCV | ＦＩＶＥ ＳＴＡＲ ＺＥＡＳ室外機 | 2018/4/1 | 室外機 | 5.6 | 5.6 | 6.3 | 6.2 | 6.3 | 6.2 | 37 | 37 | 46 | 47 | 67 | 68 | 795 | 300 | 595 | 43 | 1 | 200 | 1.10 | 70 | 1.89 | 1.87 | 1.61 | 1.60 | 10.0 | 9.9 | 8.5 | 8.4 | 94.5 | 94.4 | 94.7 | 95.2 | 644000 | （税無し）
[16 empty] | メーカー名 | 備考
[7 empty] | GUID\a1c58ccee4e24ec69bcd337e33a36e24\Folder\Item |  |  | その他 | 店舗・オフィスエアコン スカイエア | FIVE STAR ZEASシリーズ | 天井吊形＜センシング＞タイプ | 天井吊形＜センシング＞タイプ | FHP63DG(メンテスペース）
[7 empty] | GUID\7a6c457ff7264d89a93b0117e3018f10\Folder\Item |  |  | その他 | 店舗・オフィスエアコン スカイエア | FIVE STAR ZEASシリーズ | 天井吊形＜センシング＞タイプ | 天井吊形＜センシング＞タイプ | RSRP63BCV(メンテスペース）
SSRH63BC(N)T
[16 empty] | メーカーコード | メーカー名 | 細分類 | メーカー型番 | 型式名称 | 製品リリース年月日 | 空調機器種別(DK-BIM) | 冷房能力(50ヘルツ電源)[kW] | 冷房能力(60ヘルツ電源)[kW] | 暖房能力(50ヘルツ電源)[kW] | 暖房能力(60ヘルツ電源)[kW] | 送 風 量(室内,50ヘルツ電源,強)[m3/min] | 送 風 量(室内,50ヘルツ電源,中)[m3/min] | 送 風 量(室内,50ヘルツ電源,弱)[m3/min] | 送 風 量(室内,60ヘルツ電源,強)[m3/min] | 送 風 量(室内,60ヘルツ電源,中)[m3/min] | 送 風 量(室内,60ヘルツ電源,弱)[m3/min] | 騒 音 値SPL(室内,冷房,50ヘルツ電源,特強)[db] | 騒 音 値SPL(室内,冷房,50ヘルツ電源,強)[db] | 騒 音 値SPL(室内,冷房,50ヘルツ電源,弱)[db] | 騒 音 値SPL(室内,冷房,60ヘルツ電源,特強)[db] | 騒 音 値SPL(室内,冷房,60ヘルツ電源,強)[db] | 騒 音 値SPL(室内,冷房,60ヘルツ電源,弱)[db] | 騒 音 値SPL(室内,暖房,50ヘルツ電源,特強)[db] | 騒 音 値SPL(室内,暖房,50ヘルツ電源,強)[db] | 騒 音 値SPL(室内,暖房,50ヘルツ電源,弱)[db] | 騒 音 値SPL(室内,暖房,60ヘルツ電源,特強)[db] | 騒 音 値SPL(室内,暖房,60ヘルツ電源,強)[db] | 騒 音 値SPL(室内,暖房,60ヘルツ電源,弱)[db] | 騒 音 値PWL(冷房,強)[db] | 騒 音 値PWL(暖房,強)[db] | 外形寸法 Ｗ(室内)[㎜] | 外形寸法 Ｄ(室内)[㎜] | 外形寸法 Ｈ(室内)[㎜] | 製品質量(室内)[kg] | 電動機出力(室内,送風機,1番目)[W] | 消費電力(冷房,50ヘルツ電源)[kW] | 消費電力(冷房,60ヘルツ電源)[kW] | 消費電力(暖房,50ヘルツ電源)[kW] | 消費電力(暖房,60ヘルツ電源)[kW] | 運転電流(冷房,50ヘルツ電源)[A] | 運転電流(冷房,60ヘルツ電源)[A] | 運転電流(暖房,50ヘルツ電源)[A] | 運転電流(暖房,60ヘルツ電源)[A] | 力率(冷房,50ヘルツ電源)[%] | 力率(冷房,60ヘルツ電源)[%] | 力率(暖房,50ヘルツ電源)[%] | 力率(暖房,60ヘルツ電源)[%] | 標準価格[円（税抜）] | 備 考
[7 empty] | GUID\e4c274ac4cad4e4b9a5c3f7ea005361d\Folder\Item |  | 50-05-300-3120-080 | 空調機 | 空調機 | パッケージ形エアコン店舗・オフィス用（空冷ＨＰ） | 店舗・オフィス用ＰＡＣ（空冷ＨＰ）天吊形 | スカイエア天井吊形（センシング） | FHP63DG | 504042 | ダイキン工業（株） | 店舗・オフィス用ＰＡＣ（空冷ＨＰ）天吊形 | FHP63DG | スカイエア天井吊形（センシング） | 2018/4/1 | 室内機 | 5.6 | 5.6 | 6.3 | 6.3 | 19.5 | 15 | 11.5 | 19.5 | 15 | 11.5 | 37 | 35 | 33 | 37 | 35 | 33 | 37 | 35 | 33 | 37 | 35 | 33 | 55 | 55 | 1270 | 690 | 235 | 31 | 91 | 0.0910 | 0.0910 | 0.0900 | 0.0900 | 0.5 | 0.5 | 0.5 | 0.5 | 91.0 | 91.0 | 90.0 | 90.0 | 261000 | （税無し）
[16 empty] | メーカーコード | メーカー名 | 細分類 | メーカー型番 | 型式名称 | 製品リリース年月日 | 空調機器種別(DK-BIM) | 冷房能力(50ヘルツ電源)[kW] | 冷房能力(60ヘルツ電源)[kW] | 暖房能力(50ヘルツ電源)[kW] | 暖房能力(50ヘルツ電源,低温)[kW] | 暖房能力(60ヘルツ電源)[kW] | 暖房能力(60ヘルツ電源,低温)[kW] | 送 風 量(室外,50ヘルツ電源)[m3/min] | 送 風 量(室外,60ヘルツ電源)[m3/min] | 騒 音 値SPL(室外,冷房,60ヘルツ電源)[db] | 騒 音 値SPL(室外,暖房,60ヘルツ電源)[db] | 騒 音 値PWL(冷房,強)[db] | 騒 音 値PWL(暖房,強)[db] | 外形寸法 Ｗ(室外)[㎜] | 外形寸法 Ｄ(室外)[㎜] | 外形寸法 Ｈ(室外)[㎜] | 製品質量(室外)[kg] | 相(室外)[φ] | 電 圧(室外)[V] | 電動機出力(室外,圧縮機,1番目)[kW] | 電動機出力(室外,送風機,1番目)[W] | 消費電力(冷房,50ヘルツ電源)[kW] | 消費電力(冷房,60ヘルツ電源)[kW] | 消費電力(暖房,50ヘルツ電源)[kW] | 消費電力(暖房,60ヘルツ電源)[kW] | 運転電流(冷房,50ヘルツ電源)[A] | 運転電流(冷房,60ヘルツ電源)[A] | 運転電流(暖房,50ヘルツ電源)[A] | 運転電流(暖房,60ヘルツ電源)[A] | 力率(冷房,50ヘルツ電源)[%] | 力率(冷房,60ヘルツ電源)[%] | 力率(暖房,50ヘルツ電源)[%] | 力率(暖房,60ヘルツ電源)[%] | 標準価格[円（税抜）] | 備 考
[7 empty] | GUID\a9f7d0b292fa4660be7b45a5d3692260\Folder\Item |  | 50-05-300-3120-200 | 空調機 | 空調機 | パッケージ形エアコン店舗・オフィス用（空冷ＨＰ） | 店舗・オフィス用ＰＡＣ（空冷ＨＰ）室外機 | ＦＩＶＥ ＳＴＡＲ ＺＥＡＳ室外機 | RSRP63BCT | 504042 | ダイキン工業（株） | 店舗・オフィス用ＰＡＣ（空冷ＨＰ）室外機 | RSRP63BCT | ＦＩＶＥ ＳＴＡＲ ＺＥＡＳ室外機 | 2018/4/1 | 室外機 | 5.6 | 5.6 | 6.3 | 6.2 | 6.3 | 6.2 | 37 | 37 | 46 | 47 | 67 | 68 | 795 | 300 | 595 | 43 | 3 | 200 | 1.10 | 70 | 1.89 | 1.87 | 1.61 | 1.60 | 5.6 | 5.5 | 4.8 | 4.8 | 97.4 | 97.9 | 97.0 | 96.4 | 644000 | （税無し）
[16 empty] | メーカー名 | 備考
[7 empty] | GUID\88af2ebd274d4634a7f14ed9bd2282c0\Folder\Item |  |  | その他 | 店舗・オフィスエアコン スカイエア | FIVE STAR ZEASシリーズ | 天井吊形＜センシング＞タイプ | 天井吊形＜センシング＞タイプ | FHP63DG(メンテスペース）
[7 empty] | GUID\35d12cedf752402d972c16689a61efca\Folder\Item |  |  | その他 | 店舗・オフィスエアコン スカイエア | FIVE STAR ZEASシリーズ | 天井吊形＜センシング＞タイプ | 天井吊形＜センシング＞タイプ | RSRP63BCT(メンテスペース）
SSRH80BC(N)V
[16 empty] | メーカーコード | メーカー名 | 細分類 | メーカー型番 | 型式名称 | 製品リリース年月日 | 空調機器種別(DK-BIM) | 冷房能力(50ヘルツ電源)[kW] | 冷房能力(60ヘルツ電源)[kW] | 暖房能力(50ヘルツ電源)[kW] | 暖房能力(60ヘルツ電源)[kW] | 送 風 量(室内,50ヘルツ電源,強)[m3/min] | 送 風 量(室内,50ヘルツ電源,中)[m3/min] | 送 風 量(室内,50ヘルツ電源,弱)[m3/min] | 送 風 量(室内,60ヘルツ電源,強)[m3/min] | 送 風 量(室内,60ヘルツ電源,中)[m3/min] | 送 風 量(室内,60ヘルツ電源,弱)[m3/min] | 騒 音 値SPL(室内,冷房,50ヘルツ電源,特強)[db] | 騒 音 値SPL(室内,冷房,50ヘルツ電源,強)[db] | 騒 音 値SPL(室内,冷房,50ヘルツ電源,弱)[db] | 騒 音 値SPL(室内,冷房,60ヘルツ電源,特強)[db] | 騒 音 値SPL(室内,冷房,60ヘルツ電源,強)[db] | 騒 音 値SPL(室内,冷房,60ヘルツ電源,弱)[db] | 騒 音 値SPL(室内,暖房,50ヘルツ電源,特強)[db] | 騒 音 値SPL(室内,暖房,50ヘルツ電源,強)[db] | 騒 音 値SPL(室内,暖房,50ヘルツ電源,弱)[db] | 騒 音 値SPL(室内,暖房,60ヘルツ電源,特強)[db] | 騒 音 値SPL(室内,暖房,60ヘルツ電源,強)[db] | 騒 音 値SPL(室内,暖房,60ヘルツ電源,弱)[db] | 騒 音 値PWL(冷房,強)[db] | 騒 音 値PWL(暖房,強)[db] | 外形寸法 Ｗ(室内)[㎜] | 外形寸法 Ｄ(室内)[㎜] | 外形寸法 Ｈ(室内)[㎜] | 製品質量(室内)[kg] | 電動機出力(室内,送風機,1番目)[W] | 消費電力(冷房,50ヘルツ電源)[kW] | 消費電力(冷房,60ヘルツ電源)[kW] | 消費電力(暖房,50ヘルツ電源)[kW] | 消費電力(暖房,60ヘルツ電源)[kW] | 運転電流(冷房,50ヘルツ電源)[A] | 運転電流(冷房,60ヘルツ電源)[A] | 運転電流(暖房,50ヘルツ電源)[A] | 運転電流(暖房,60ヘルツ電源)[A] | 力率(冷房,50ヘルツ電源)[%] | 力率(冷房,60ヘルツ電源)[%] | 力率(暖房,50ヘルツ電源)[%] | 力率(暖房,60ヘルツ電源)[%] | 標準価格[円（税抜）] | 備 考
[7 empty] | GUID\a19afced6bc74cafa2cad5c9106504bf\Folder\Item |  | 50-05-300-3120-080 | 空調機 | 空調機 | パッケージ形エアコン店舗・オフィス用（空冷ＨＰ） | 店舗・オフィス用ＰＡＣ（空冷ＨＰ）天吊形 | スカイエア天井吊形（センシング） | FHP80DG | 504042 | ダイキン工業（株） | 店舗・オフィス用ＰＡＣ（空冷ＨＰ）天吊形 | FHP80DG | スカイエア天井吊形（センシング） | 2018/4/1 | 室内機 | 7.1 | 7.1 | 8.0 | 8.0 | 21.5 | 18 | 14 | 21.5 | 18 | 14 | 40 | 37 | 34 | 40 | 37 | 34 | 40 | 37 | 34 | 40 | 37 | 34 | 58 | 58 | 1270 | 690 | 235 | 32 | 91 | 0.128 | 0.128 | 0.108 | 0.108 | 0.7 | 0.7 | 0.6 | 0.6 | 91.4 | 91.4 | 90.0 | 90.0 | 276000 | （税無し）
[16 empty] | メーカーコード | メーカー名 | 細分類 | メーカー型番 | 型式名称 | 製品リリース年月日 | 空調機器種別(DK-BIM) | 冷房能力(50ヘルツ電源)[kW] | 冷房能力(60ヘルツ電源)[kW] | 暖房能力(50ヘルツ電源)[kW] | 暖房能力(50ヘルツ電源,低温)[kW] | 暖房能力(60ヘルツ電源)[kW] | 暖房能力(60ヘルツ電源,低温)[kW] | 送 風 量(室外,50ヘルツ電源)[m3/min] | 送 風 量(室外,60ヘルツ電源)[m3/min] | 騒 音 値SPL(室外,冷房,60ヘルツ電源)[db] | 騒 音 値SPL(室外,暖房,60ヘルツ電源)[db] | 騒 音 値PWL(冷房,強)[db] | 騒 音 値PWL(暖房,強)[db] | 外形寸法 Ｗ(室外)[㎜] | 外形寸法 Ｄ(室外)[㎜] | 外形寸法 Ｈ(室外)[㎜] | 製品質量(室外)[kg] | 相(室外)[φ] | 電 圧(室外)[V] | 電動機出力(室外,圧縮機,1番目)[kW] | 電動機出力(室外,送風機,1番目)[W] | 消費電力(冷房,50ヘルツ電源)[kW] | 消費電力(冷房,60ヘルツ電源)[kW] | 消費電力(暖房,50ヘルツ電源)[kW] | 消費電力(暖房,60ヘルツ電源)[kW] | 運転電流(冷房,50ヘルツ電源)[A] | 運転電流(冷房,60ヘルツ電源)[A] | 運転電流(暖房,50ヘルツ電源)[A] | 運転電流(暖房,60ヘルツ電源)[A] | 力率(冷房,50ヘルツ電源)[%] | 力率(冷房,60ヘルツ電源)[%] | 力率(暖房,50ヘルツ電源)[%] | 力率(暖房,60ヘルツ電源)[%] | 標準価格[円（税抜）] | 備 考
[7 empty] | GUID\74dbb07114a94f018dd318879a734d40\Folder\Item |  | 50-05-300-3120-200 | 空調機 | 空調機 | パッケージ形エアコン店舗・オフィス用（空冷ＨＰ） | 店舗・オフィス用ＰＡＣ（空冷ＨＰ）室外機 | ＦＩＶＥ ＳＴＡＲ ＺＥＡＳ室外機 | RSRP80BCV | 504042 | ダイキン工業（株） | 店舗・オフィス用ＰＡＣ（空冷ＨＰ）室外機 | RSRP80BCV | ＦＩＶＥ ＳＴＡＲ ＺＥＡＳ室外機 | 2018/4/1 | 室外機 | 7.1 | 7.1 | 8.0 | 7.8 | 8.0 | 7.8 | 66 | 66 | 46 | 47 | 67 | 68 | 940 | 320 | 990 | 66 | 1 | 200 | 1.29 | 84 | 2.47 | 2.47 | 2.34 | 2.34 | 13.2 | 13.2 | 12.7 | 12.7 | 93.6 | 93.6 | 92.1 | 92.1 | 706000 | （税無し）
[16 empty] | メーカー名 | 備考
[7 empty] | GUID\29deb3570a384d49814a796d5d15f655\Folder\Item |  |  | その他 | 店舗・オフィスエアコン スカイエア | FIVE STAR ZEASシリーズ | 天井吊形＜センシング＞タイプ | 天井吊形＜センシング＞タイプ | FHP80DG(メンテスペース）
[7 empty] | GUID\c623d1c370964c90af696a3db107a9ed\Folder\Item |  |  | その他 | 店舗・オフィスエアコン スカイエア | FIVE STAR ZEASシリーズ | 天井吊形＜センシング＞タイプ | 天井吊形＜センシング＞タイプ | RSRP80BCV(メンテスペース）
SSRH80BC(N)T
[16 empty] | メーカーコード | メーカー名 | 細分類 | メーカー型番 | 型式名称 | 製品リリース年月日 | 空調機器種別(DK-BIM) | 冷房能力(50ヘルツ電源)[kW] | 冷房能力(60ヘルツ電源)[kW] | 暖房能力(50ヘルツ電源)[kW] | 暖房能力(60ヘルツ電源)[kW] | 送 風 量(室内,50ヘルツ電源,強)[m3/min] | 送 風 量(室内,50ヘルツ電源,中)[m3/min] | 送 風 量(室内,50ヘルツ電源,弱)[m3/min] | 送 風 量(室内,60ヘルツ電源,強)[m3/min] | 送 風 量(室内,60ヘルツ電源,中)[m3/min] | 送 風 量(室内,60ヘルツ電源,弱)[m3/min] | 騒 音 値SPL(室内,冷房,50ヘルツ電源,特強)[db] | 騒 音 値SPL(室内,冷房,50ヘルツ電源,強)[db] | 騒 音 値SPL(室内,冷房,50ヘルツ電源,弱)[db] | 騒 音 値SPL(室内,冷房,60ヘルツ電源,特強)[db] | 騒 音 値SPL(室内,冷房,60ヘルツ電源,強)[db] | 騒 音 値SPL(室内,冷房,60ヘルツ電源,弱)[db] | 騒 音 値SPL(室内,暖房,50ヘルツ電源,特強)[db] | 騒 音 値SPL(室内,暖房,50ヘルツ電源,強)[db] | 騒 音 値SPL(室内,暖房,50ヘルツ電源,弱)[db] | 騒 音 値SPL(室内,暖房,60ヘルツ電源,特強)[db] | 騒 音 値SPL(室内,暖房,60ヘルツ電源,強)[db] | 騒 音 値SPL(室内,暖房,60ヘルツ電源,弱)[db] | 騒 音 値PWL(冷房,強)[db] | 騒 音 値PWL(暖房,強)[db] | 外形寸法 Ｗ(室内)[㎜] | 外形寸法 Ｄ(室内)[㎜] | 外形寸法 Ｈ(室内)[㎜] | 製品質量(室内)[kg] | 電動機出力(室内,送風機,1番目)[W] | 消費電力(冷房,50ヘルツ電源)[kW] | 消費電力(冷房,60ヘルツ電源)[kW] | 消費電力(暖房,50ヘルツ電源)[kW] | 消費電力(暖房,60ヘルツ電源)[kW] | 運転電流(冷房,50ヘルツ電源)[A] | 運転電流(冷房,60ヘルツ電源)[A] | 運転電流(暖房,50ヘルツ電源)[A] | 運転電流(暖房,60ヘルツ電源)[A] | 力率(冷房,50ヘルツ電源)[%] | 力率(冷房,60ヘルツ電源)[%] | 力率(暖房,50ヘルツ電源)[%] | 力率(暖房,60ヘルツ電源)[%] | 標準価格[円（税抜）] | 備 考
[7 empty] | GUID\e73fee30812e4b0fac0e7764d464c517\Folder\Item |  | 50-05-300-3120-080 | 空調機 | 空調機 | パッケージ形エアコン店舗・オフィス用（空冷ＨＰ） | 店舗・オフィス用ＰＡＣ（空冷ＨＰ）天吊形 | スカイエア天井吊形（センシング） | FHP80DG | 504042 | ダイキン工業（株） | 店舗・オフィス用ＰＡＣ（空冷ＨＰ）天吊形 | FHP80DG | スカイエア天井吊形（センシング） | 2018/4/1 | 室内機 | 7.1 | 7.1 | 8.0 | 8.0 | 21.5 | 18 | 14 | 21.5 | 18 | 14 | 40 | 37 | 34 | 40 | 37 | 34 | 40 | 37 | 34 | 40 | 37 | 34 | 58 | 58 | 1270 | 690 | 235 | 32 | 91 | 0.128 | 0.128 | 0.108 | 0.108 | 0.7 | 0.7 | 0.6 | 0.6 | 91.4 | 91.4 | 90.0 | 90.0 | 276000 | （税無し）
[16 empty] | メーカーコード | メーカー名 | 細分類 | メーカー型番 | 型式名称 | 製品リリース年月日 | 空調機器種別(DK-BIM) | 冷房能力(50ヘルツ電源)[kW] | 冷房能力(60ヘルツ電源)[kW] | 暖房能力(50ヘルツ電源)[kW] | 暖房能力(50ヘルツ電源,低温)[kW] | 暖房能力(60ヘルツ電源)[kW] | 暖房能力(60ヘルツ電源,低温)[kW] | 送 風 量(室外,50ヘルツ電源)[m3/min] | 送 風 量(室外,60ヘルツ電源)[m3/min] | 騒 音 値SPL(室外,冷房,60ヘルツ電源)[db] | 騒 音 値SPL(室外,暖房,60ヘルツ電源)[db] | 騒 音 値PWL(冷房,強)[db] | 騒 音 値PWL(暖房,強)[db] | 外形寸法 Ｗ(室外)[㎜] | 外形寸法 Ｄ(室外)[㎜] | 外形寸法 Ｈ(室外)[㎜] | 製品質量(室外)[kg] | 相(室外)[φ] | 電 圧(室外)[V] | 電動機出力(室外,圧縮機,1番目)[kW] | 電動機出力(室外,送風機,1番目)[W] | 消費電力(冷房,50ヘルツ電源)[kW] | 消費電力(冷房,60ヘルツ電源)[kW] | 消費電力(暖房,50ヘルツ電源)[kW] | 消費電力(暖房,60ヘルツ電源)[kW] | 運転電流(冷房,50ヘルツ電源)[A] | 運転電流(冷房,60ヘルツ電源)[A] | 運転電流(暖房,50ヘルツ電源)[A] | 運転電流(暖房,60ヘルツ電源)[A] | 力率(冷房,50ヘルツ電源)[%] | 力率(冷房,60ヘルツ電源)[%] | 力率(暖房,50ヘルツ電源)[%] | 力率(暖房,60ヘルツ電源)[%] | 標準価格[円（税抜）] | 備 考
[7 empty] | GUID\01ba3a9eea4144f38aa7034c0f0593dc\Folder\Item |  | 50-05-300-3120-200 | 空調機 | 空調機 | パッケージ形エアコン店舗・オフィス用（空冷ＨＰ） | 店舗・オフィス用ＰＡＣ（空冷ＨＰ）室外機 | ＦＩＶＥ ＳＴＡＲ ＺＥＡＳ室外機 | RSRP80BCT | 504042 | ダイキン工業（株） | 店舗・オフィス用ＰＡＣ（空冷ＨＰ）室外機 | RSRP80BCT | ＦＩＶＥ ＳＴＡＲ ＺＥＡＳ室外機 | 2018/4/1 | 室外機 | 7.1 | 7.1 | 8.0 | 7.8 | 8.0 | 7.8 | 66 | 66 | 46 | 47 | 67 | 68 | 940 | 320 | 990 | 66 | 3 | 200 | 1.29 | 84 | 2.47 | 2.47 | 2.34 | 2.34 | 7.5 | 7.5 | 7.0 | 7.0 | 95.0 | 95.0 | 96.7 | 96.7 | 706000 | （税無し）
[16 empty] | メーカー名 | 備考
[7 empty] | GUID\50a7bb70ff364982962a741dabc94f69\Folder\Item |  |  | その他 | 店舗・オフィスエアコン スカイエア | FIVE STAR ZEASシリーズ | 天井吊形＜センシング＞タイプ | 天井吊形＜センシング＞タイプ | FHP80DG(メンテスペース）
[7 empty] | GUID\8e24d08b18cf4e56ae40a8b596d2d58a\Folder\Item |  |  | その他 | 店舗・オフィスエアコン スカイエア | FIVE STAR ZEASシリーズ | 天井吊形＜センシング＞タイプ | 天井吊形＜センシング＞タイプ | RSRP80BCT(メンテスペース）
SSRH112BC(N)
[16 empty] | メーカーコード | メーカー名 | 細分類 | メーカー型番 | 型式名称 | 製品リリース年月日 | 空調機器種別(DK-BIM) | 冷房能力(50ヘルツ電源)[kW] | 冷房能力(60ヘルツ電源)[kW] | 暖房能力(50ヘルツ電源)[kW] | 暖房能力(60ヘルツ電源)[kW] | 送 風 量(室内,50ヘルツ電源,強)[m3/min] | 送 風 量(室内,50ヘルツ電源,中)[m3/min] | 送 風 量(室内,50ヘルツ電源,弱)[m3/min] | 送 風 量(室内,60ヘルツ電源,強)[m3/min] | 送 風 量(室内,60ヘルツ電源,中)[m3/min] | 送 風 量(室内,60ヘルツ電源,弱)[m3/min] | 騒 音 値SPL(室内,冷房,50ヘルツ電源,特強)[db] | 騒 音 値SPL(室内,冷房,50ヘルツ電源,強)[db] | 騒 音 値SPL(室内,冷房,50ヘルツ電源,弱)[db] | 騒 音 値SPL(室内,冷房,60ヘルツ電源,特強)[db] | 騒 音 値SPL(室内,冷房,60ヘルツ電源,強)[db] | 騒 音 値SPL(室内,冷房,60ヘルツ電源,弱)[db] | 騒 音 値SPL(室内,暖房,50ヘルツ電源,特強)[db] | 騒 音 値SPL(室内,暖房,50ヘルツ電源,強)[db] | 騒 音 値SPL(室内,暖房,50ヘルツ電源,弱)[db] | 騒 音 値SPL(室内,暖房,60ヘルツ電源,特強)[db] | 騒 音 値SPL(室内,暖房,60ヘルツ電源,強)[db] | 騒 音 値SPL(室内,暖房,60ヘルツ電源,弱)[db] | 騒 音 値PWL(冷房,強)[db] | 騒 音 値PWL(暖房,強)[db] | 外形寸法 Ｗ(室内)[㎜] | 外形寸法 Ｄ(室内)[㎜] | 外形寸法 Ｈ(室内)[㎜] | 製品質量(室内)[kg] | 電動機出力(室内,送風機,1番目)[W] | 消費電力(冷房,50ヘルツ電源)[kW] | 消費電力(冷房,60ヘルツ電源)[kW] | 消費電力(暖房,50ヘルツ電源)[kW] | 消費電力(暖房,60ヘルツ電源)[kW] | 運転電流(冷房,50ヘルツ電源)[A] | 運転電流(冷房,60ヘルツ電源)[A] | 運転電流(暖房,50ヘルツ電源)[A] | 運転電流(暖房,60ヘルツ電源)[A] | 力率(冷房,50ヘルツ電源)[%] | 力率(冷房,60ヘルツ電源)[%] | 力率(暖房,50ヘルツ電源)[%] | 力率(暖房,60ヘルツ電源)[%] | 標準価格[円（税抜）] | 備 考
[7 empty] | GUID\e30de63928314754b26d41c66c2e84d7\Folder\Item |  | 50-05-300-3120-080 | 空調機 | 空調機 | パッケージ形エアコン店舗・オフィス用（空冷ＨＰ） | 店舗・オフィス用ＰＡＣ（空冷ＨＰ）天吊形 | スカイエア天井吊形（センシング） | FHP112DG | 504042 | ダイキン工業（株） | 店舗・オフィス用ＰＡＣ（空冷ＨＰ）天吊形 | FHP112DG | スカイエア天井吊形（センシング） | 2018/4/1 | 室内機 | 10.0 | 10.0 | 11.2 | 11.2 | 28 | 24 | 20 | 28 | 24 | 20 | 43 | 38 | 35 | 43 | 38 | 35 | 43 | 38 | 35 | 43 | 38 | 35 | 61 | 61 | 1590 | 690 | 235 | 39 | 150 | 0.172 | 0.172 | 0.172 | 0.172 | 1.0 | 1.0 | 1.0 | 1.0 | 86.0 | 86.0 | 86.0 | 86.0 | 308000 | （税無し）
[16 empty] | メーカーコード | メーカー名 | 細分類 | メーカー型番 | 型式名称 | 製品リリース年月日 | 空調機器種別(DK-BIM) | 冷房能力(50ヘルツ電源)[kW] | 冷房能力(60ヘルツ電源)[kW] | 暖房能力(50ヘルツ電源)[kW] | 暖房能力(50ヘルツ電源,低温)[kW] | 暖房能力(60ヘルツ電源)[kW] | 暖房能力(60ヘルツ電源,低温)[kW] | 送 風 量(室外,50ヘルツ電源)[m3/min] | 送 風 量(室外,60ヘルツ電源)[m3/min] | 騒 音 値SPL(室外,冷房,60ヘルツ電源)[db] | 騒 音 値SPL(室外,暖房,60ヘルツ電源)[db] | 騒 音 値PWL(冷房,強)[db] | 騒 音 値PWL(暖房,強)[db] | 外形寸法 Ｗ(室外)[㎜] | 外形寸法 Ｄ(室外)[㎜] | 外形寸法 Ｈ(室外)[㎜] | 製品質量(室外)[kg] | 相(室外)[φ] | 電 圧(室外)[V] | 電動機出力(室外,圧縮機,1番目)[kW] | 電動機出力(室外,送風機,1番目)[W] | 電動機出力(室外,送風機,2番目)[W] | 消費電力(冷房,50ヘルツ電源)[kW] | 消費電力(冷房,60ヘルツ電源)[kW] | 消費電力(暖房,50ヘルツ電源)[kW] | 消費電力(暖房,60ヘルツ電源)[kW] | 運転電流(冷房,50ヘルツ電源)[A] | 運転電流(冷房,60ヘルツ電源)[A] | 運転電流(暖房,50ヘルツ電源)[A] | 運転電流(暖房,60ヘルツ電源)[A] | 力率(冷房,50ヘルツ電源)[%] | 力率(冷房,60ヘルツ電源)[%] | 力率(暖房,50ヘルツ電源)[%] | 力率(暖房,60ヘルツ電源)[%] | 標準価格[円（税抜）] | 備 考
[7 empty] | GUID\11314c347f1b47d6a05fa9ea4d2ba12f\Folder\Item |  | 50-05-300-3120-200 | 空調機 | 空調機 | パッケージ形エアコン店舗・オフィス用（空冷ＨＰ） | 店舗・オフィス用ＰＡＣ（空冷ＨＰ）室外機 | ＦＩＶＥ ＳＴＡＲ ＺＥＡＳ室外機 | RSRP112BC | 504042 | ダイキン工業（株） | 店舗・オフィス用ＰＡＣ（空冷ＨＰ）室外機 | RSRP112BC | ＦＩＶＥ ＳＴＡＲ ＺＥＡＳ室外機 | 2018/4/1 | 室外機 | 10.0 | 10.0 | 11.2 | 10.4 | 11.2 | 10.4 | 94 | 94 | 48 | 51 | 69 | 71 | 940 | 320 | 1430 | 90 | 3 | 200 | 1.79 | 103 | 103 | 2.90 | 2.86 | 3.39 | 3.39 | 9.3 | 9.2 | 10.8 | 10.8 | 90.1 | 89.7 | 90.6 | 90.6 | 824000 | （税無し）
[16 empty] | メーカー名 | 備考
[7 empty] | GUID\b9c36df842784d72abd169a2c28cdeae\Folder\Item |  |  | その他 | 店舗・オフィスエアコン スカイエア | FIVE STAR ZEASシリーズ | 天井吊形＜センシング＞タイプ | 天井吊形＜センシング＞タイプ | FHP112DG(メンテスペース）
[7 empty] | GUID\a6f067dad79f4309a0ceda370bb2f029\Folder\Item |  |  | その他 | 店舗・オフィスエアコン スカイエア | FIVE STAR ZEASシリーズ | 天井吊形＜センシング＞タイプ | 天井吊形＜センシング＞タイプ | RSRP112BC(メンテスペース）
SSRH140BC(N)
[16 empty] | メーカーコード | メーカー名 | 細分類 | メーカー型番 | 型式名称 | 製品リリース年月日 | 空調機器種別(DK-BIM) | 冷房能力(50ヘルツ電源)[kW] | 冷房能力(60ヘルツ電源)[kW] | 暖房能力(50ヘルツ電源)[kW] | 暖房能力(60ヘルツ電源)[kW] | 送 風 量(室内,50ヘルツ電源,強)[m3/min] | 送 風 量(室内,50ヘルツ電源,中)[m3/min] | 送 風 量(室内,50ヘルツ電源,弱)[m3/min] | 送 風 量(室内,60ヘルツ電源,強)[m3/min] | 送 風 量(室内,60ヘルツ電源,中)[m3/min] | 送 風 量(室内,60ヘルツ電源,弱)[m3/min] | 騒 音 値SPL(室内,冷房,50ヘルツ電源,特強)[db] | 騒 音 値SPL(室内,冷房,50ヘルツ電源,強)[db] | 騒 音 値SPL(室内,冷房,50ヘルツ電源,弱)[db] | 騒 音 値SPL(室内,冷房,60ヘルツ電源,特強)[db] | 騒 音 値SPL(室内,冷房,60ヘルツ電源,強)[db] | 騒 音 値SPL(室内,冷房,60ヘルツ電源,弱)[db] | 騒 音 値SPL(室内,暖房,50ヘルツ電源,特強)[db] | 騒 音 値SPL(室内,暖房,50ヘルツ電源,強)[db] | 騒 音 値SPL(室内,暖房,50ヘルツ電源,弱)[db] | 騒 音 値SPL(室内,暖房,60ヘルツ電源,特強)[db] | 騒 音 値SPL(室内,暖房,60ヘルツ電源,強)[db] | 騒 音 値SPL(室内,暖房,60ヘルツ電源,弱)[db] | 騒 音 値PWL(冷房,強)[db] | 騒 音 値PWL(暖房,強)[db] | 外形寸法 Ｗ(室内)[㎜] | 外形寸法 Ｄ(室内)[㎜] | 外形寸法 Ｈ(室内)[㎜] | 製品質量(室内)[kg] | 電動機出力(室内,送風機,1番目)[W] | 消費電力(冷房,50ヘルツ電源)[kW] | 消費電力(冷房,60ヘルツ電源)[kW] | 消費電力(暖房,50ヘルツ電源)[kW] | 消費電力(暖房,60ヘルツ電源)[kW] | 運転電流(冷房,50ヘルツ電源)[A] | 運転電流(冷房,60ヘルツ電源)[A] | 運転電流(暖房,50ヘルツ電源)[A] | 運転電流(暖房,60ヘルツ電源)[A] | 力率(冷房,50ヘルツ電源)[%] | 力率(冷房,60ヘルツ電源)[%] | 力率(暖房,50ヘルツ電源)[%] | 力率(暖房,60ヘルツ電源)[%] | 標準価格[円（税抜）] | 備 考
[7 empty] | GUID\8acc1f4da4ef460085baf071270356fc\Folder\Item |  | 50-05-300-3120-080 | 空調機 | 空調機 | パッケージ形エアコン店舗・オフィス用（空冷ＨＰ） | 店舗・オフィス用ＰＡＣ（空冷ＨＰ）天吊形 | スカイエア天井吊形（センシング） | FHP140DG | 504042 | ダイキン工業（株） | 店舗・オフィス用ＰＡＣ（空冷ＨＰ）天吊形 | FHP140DG | スカイエア天井吊形（センシング） | 2018/4/1 | 室内機 | 12.5 | 12.5 | 14.0 | 14.0 | 33 | 28 | 23 | 33 | 28 | 23 | 47 | 43 | 38 | 47 | 43 | 38 | 47 | 43 | 38 | 47 | 43 | 38 | 65 | 65 | 1590 | 690 | 235 | 39 | 150 | 0.264 | 0.264 | 0.246 | 0.246 | 1.5 | 1.5 | 1.4 | 1.4 | 88.0 | 88.0 | 87.9 | 87.9 | 348000 | （税無し）
[16 empty] | メーカーコード | メーカー名 | 細分類 | メーカー型番 | 型式名称 | 製品リリース年月日 | 空調機器種別(DK-BIM) | 冷房能力(50ヘルツ電源)[kW] | 冷房能力(60ヘルツ電源)[kW] | 暖房能力(50ヘルツ電源)[kW] | 暖房能力(50ヘルツ電源,低温)[kW] | 暖房能力(60ヘルツ電源)[kW] | 暖房能力(60ヘルツ電源,低温)[kW] | 送 風 量(室外,50ヘルツ電源)[m3/min] | 送 風 量(室外,60ヘルツ電源)[m3/min] | 騒 音 値SPL(室外,冷房,60ヘルツ電源)[db] | 騒 音 値SPL(室外,暖房,60ヘルツ電源)[db] | 騒 音 値PWL(冷房,強)[db] | 騒 音 値PWL(暖房,強)[db] | 外形寸法 Ｗ(室外)[㎜] | 外形寸法 Ｄ(室外)[㎜] | 外形寸法 Ｈ(室外)[㎜] | 製品質量(室外)[kg] | 相(室外)[φ] | 電 圧(室外)[V] | 電動機出力(室外,圧縮機,1番目)[kW] | 電動機出力(室外,送風機,1番目)[W] | 電動機出力(室外,送風機,2番目)[W] | 消費電力(冷房,50ヘルツ電源)[kW] | 消費電力(冷房,60ヘルツ電源)[kW] | 消費電力(暖房,50ヘルツ電源)[kW] | 消費電力(暖房,60ヘルツ電源)[kW] | 運転電流(冷房,50ヘルツ電源)[A] | 運転電流(冷房,60ヘルツ電源)[A] | 運転電流(暖房,50ヘルツ電源)[A] | 運転電流(暖房,60ヘルツ電源)[A] | 力率(冷房,50ヘルツ電源)[%] | 力率(冷房,60ヘルツ電源)[%] | 力率(暖房,50ヘルツ電源)[%] | 力率(暖房,60ヘルツ電源)[%] | 標準価格[円（税抜）] | 備 考
[7 empty] | GUID\ec2791fc75e44494a64c01cf6077e729\Folder\Item |  | 50-05-300-3120-200 | 空調機 | 空調機 | パッケージ形エアコン店舗・オフィス用（空冷ＨＰ） | 店舗・オフィス用ＰＡＣ（空冷ＨＰ）室外機 | ＦＩＶＥ ＳＴＡＲ ＺＥＡＳ室外機 | RSRP140BC | 504042 | ダイキン工業（株） | 店舗・オフィス用ＰＡＣ（空冷ＨＰ）室外機 | RSRP140BC | ＦＩＶＥ ＳＴＡＲ ＺＥＡＳ室外機 | 2018/4/1 | 室外機 | 12.5 | 12.5 | 14.0 | 13.3 | 14.0 | 13.3 | 98 | 98 | 51 | 52 | 72 | 72 | 940 | 320 | 1430 | 90 | 3 | 200 | 2.36 | 103 | 103 | 5.01 | 4.98 | 4.32 | 4.30 | 15.6 | 15.5 | 13.5 | 13.4 | 92.8 | 92.7 | 92.3 | 92.7 | 999000 | （税無し）
[16 empty] | メーカー名 | 備考
[7 empty] | GUID\ea6cb524f75f410692db19c93fd175ce\Folder\Item |  |  | その他 | 店舗・オフィスエアコン スカイエア | FIVE STAR ZEASシリーズ | 天井吊形＜センシング＞タイプ | 天井吊形＜センシング＞タイプ | FHP140DG(メンテスペース）
[7 empty] | GUID\59199fd47e744597b30128fa0afbff32\Folder\Item |  |  | その他 | 店舗・オフィスエアコン スカイエア | FIVE STAR ZEASシリーズ | 天井吊形＜センシング＞タイプ | 天井吊形＜センシング＞タイプ | RSRP140BC(メンテスペース）
SSRH160BC(N)
[16 empty] | メーカーコード | メーカー名 | 細分類 | メーカー型番 | 型式名称 | 製品リリース年月日 | 空調機器種別(DK-BIM) | 冷房能力(50ヘルツ電源)[kW] | 冷房能力(60ヘルツ電源)[kW] | 暖房能力(50ヘルツ電源)[kW] | 暖房能力(60ヘルツ電源)[kW] | 送 風 量(室内,50ヘルツ電源,強)[m3/min] | 送 風 量(室内,50ヘルツ電源,中)[m3/min] | 送 風 量(室内,50ヘルツ電源,弱)[m3/min] | 送 風 量(室内,60ヘルツ電源,強)[m3/min] | 送 風 量(室内,60ヘルツ電源,中)[m3/min] | 送 風 量(室内,60ヘルツ電源,弱)[m3/min] | 騒 音 値SPL(室内,冷房,50ヘルツ電源,特強)[db] | 騒 音 値SPL(室内,冷房,50ヘルツ電源,強)[db] | 騒 音 値SPL(室内,冷房,50ヘルツ電源,弱)[db] | 騒 音 値SPL(室内,冷房,60ヘルツ電源,特強)[db] | 騒 音 値SPL(室内,冷房,60ヘルツ電源,強)[db] | 騒 音 値SPL(室内,冷房,60ヘルツ電源,弱)[db] | 騒 音 値SPL(室内,暖房,50ヘルツ電源,特強)[db] | 騒 音 値SPL(室内,暖房,50ヘルツ電源,強)[db] | 騒 音 値SPL(室内,暖房,50ヘルツ電源,弱)[db] | 騒 音 値SPL(室内,暖房,60ヘルツ電源,特強)[db] | 騒 音 値SPL(室内,暖房,60ヘルツ電源,強)[db] | 騒 音 値SPL(室内,暖房,60ヘルツ電源,弱)[db] | 騒 音 値PWL(冷房,強)[db] | 騒 音 値PWL(暖房,強)[db] | 外形寸法 Ｗ(室内)[㎜] | 外形寸法 Ｄ(室内)[㎜] | 外形寸法 Ｈ(室内)[㎜] | 製品質量(室内)[kg] | 電動機出力(室内,送風機,1番目)[W] | 消費電力(冷房,50ヘルツ電源)[kW] | 消費電力(冷房,60ヘルツ電源)[kW] | 消費電力(暖房,50ヘルツ電源)[kW] | 消費電力(暖房,60ヘルツ電源)[kW] | 運転電流(冷房,50ヘルツ電源)[A] | 運転電流(冷房,60ヘルツ電源)[A] | 運転電流(暖房,50ヘルツ電源)[A] | 運転電流(暖房,60ヘルツ電源)[A] | 力率(冷房,50ヘルツ電源)[%] | 力率(冷房,60ヘルツ電源)[%] | 力率(暖房,50ヘルツ電源)[%] | 力率(暖房,60ヘルツ電源)[%] | 標準価格[円（税抜）] | 備 考
[7 empty] | GUID\0d310f6776884d02bf73672eefc6e1c1\Folder\Item |  | 50-05-300-3120-080 | 空調機 | 空調機 | パッケージ形エアコン店舗・オフィス用（空冷ＨＰ） | 店舗・オフィス用ＰＡＣ（空冷ＨＰ）天吊形 | スカイエア天井吊形（センシング） | FHP160DG | 504042 | ダイキン工業（株） | 店舗・オフィス用ＰＡＣ（空冷ＨＰ）天吊形 | FHP160DG | スカイエア天井吊形（センシング） | 2018/4/1 | 室内機 | 14.0 | 14.0 | 16.0 | 16.0 | 36 | 30 | 24 | 36 | 30 | 24 | 48 | 44 | 39 | 48 | 44 | 39 | 48 | 44 | 39 | 48 | 44 | 39 | 66 | 66 | 1590 | 690 | 235 | 39 | 150 | 0.299 | 0.299 | 0.282 | 0.282 | 1.7 | 1.7 | 1.6 | 1.6 | 87.9 | 87.9 | 88.1 | 88.1 | 365000 | （税無し）
[16 empty] | メーカーコード | メーカー名 | 細分類 | メーカー型番 | 型式名称 | 製品リリース年月日 | 空調機器種別(DK-BIM) | 冷房能力(50ヘルツ電源)[kW] | 冷房能力(60ヘルツ電源)[kW] | 暖房能力(50ヘルツ電源)[kW] | 暖房能力(50ヘルツ電源,低温)[kW] | 暖房能力(60ヘルツ電源)[kW] | 暖房能力(60ヘルツ電源,低温)[kW] | 送 風 量(室外,50ヘルツ電源)[m3/min] | 送 風 量(室外,60ヘルツ電源)[m3/min] | 騒 音 値SPL(室外,冷房,60ヘルツ電源)[db] | 騒 音 値SPL(室外,暖房,60ヘルツ電源)[db] | 騒 音 値PWL(冷房,強)[db] | 騒 音 値PWL(暖房,強)[db] | 外形寸法 Ｗ(室外)[㎜] | 外形寸法 Ｄ(室外)[㎜] | 外形寸法 Ｈ(室外)[㎜] | 製品質量(室外)[kg] | 相(室外)[φ] | 電 圧(室外)[V] | 電動機出力(室外,圧縮機,1番目)[kW] | 電動機出力(室外,送風機,1番目)[W] | 電動機出力(室外,送風機,2番目)[W] | 消費電力(冷房,50ヘルツ電源)[kW] | 消費電力(冷房,60ヘルツ電源)[kW] | 消費電力(暖房,50ヘルツ電源)[kW] | 消費電力(暖房,60ヘルツ電源)[kW] | 運転電流(冷房,50ヘルツ電源)[A] | 運転電流(冷房,60ヘルツ電源)[A] | 運転電流(暖房,50ヘルツ電源)[A] | 運転電流(暖房,60ヘルツ電源)[A] | 力率(冷房,50ヘルツ電源)[%] | 力率(冷房,60ヘルツ電源)[%] | 力率(暖房,50ヘルツ電源)[%] | 力率(暖房,60ヘルツ電源)[%] | 標準価格[円（税抜）] | 備 考
[7 empty] | GUID\6eba1ee814cb4c7086cb6f842ca7f35a\Folder\Item |  | 50-05-300-3120-200 | 空調機 | 空調機 | パッケージ形エアコン店舗・オフィス用（空冷ＨＰ） | 店舗・オフィス用ＰＡＣ（空冷ＨＰ）室外機 | ＦＩＶＥ ＳＴＡＲ ＺＥＡＳ室外機 | RSRP160BC | 504042 | ダイキン工業（株） | 店舗・オフィス用ＰＡＣ（空冷ＨＰ）室外機 | RSRP160BC | ＦＩＶＥ ＳＴＡＲ ＺＥＡＳ室外機 | 2018/4/1 | 室外機 | 14.0 | 14.0 | 16.0 | 13.7 | 16.0 | 13.7 | 106 | 106 | 51 | 54 | 72 | 74 | 940 | 320 | 1430 | 90 | 3 | 200 | 2.83 | 103 | 103 | 5.59 | 5.58 | 4.77 | 4.77 | 17.1 | 17.1 | 14.5 | 14.5 | 94.4 | 94.3 | 95.0 | 95.0 | 1097000 | （税無し）
[16 empty] | メーカー名 | 備考
[7 empty] | GUID\368ba59804bc4ebf99d9a9269822d4bb\Folder\Item |  |  | その他 | 店舗・オフィスエアコン スカイエア | FIVE STAR ZEASシリーズ | 天井吊形＜センシング＞タイプ | 天井吊形＜センシング＞タイプ | FHP160DG(メンテスペース）
[7 empty] | GUID\3f9f51f85f9a41f0958fc48c7fd82ece\Folder\Item |  |  | その他 | 店舗・オフィスエアコン スカイエア | FIVE STAR ZEASシリーズ | 天井吊形＜センシング＞タイプ | 天井吊形＜センシング＞タイプ | RSRP160BC(メンテスペース）
SSRH80BC(N)VD
[16 empty] | メーカーコード | メーカー名 | 細分類 | メーカー型番 | 型式名称 | 製品リリース年月日 | 空調機器種別(DK-BIM) | 冷房能力(50ヘルツ電源)[kW] | 冷房能力(60ヘルツ電源)[kW] | 暖房能力(50ヘルツ電源)[kW] | 暖房能力(60ヘルツ電源)[kW] | 送 風 量(室内,50ヘルツ電源,強)[m3/min] | 送 風 量(室内,50ヘルツ電源,中)[m3/min] | 送 風 量(室内,50ヘルツ電源,弱)[m3/min] | 送 風 量(室内,60ヘルツ電源,強)[m3/min] | 送 風 量(室内,60ヘルツ電源,中)[m3/min] | 送 風 量(室内,60ヘルツ電源,弱)[m3/min] | 騒 音 値SPL(室内,冷房,50ヘルツ電源,特強)[db] | 騒 音 値SPL(室内,冷房,50ヘルツ電源,強)[db] | 騒 音 値SPL(室内,冷房,50ヘルツ電源,弱)[db] | 騒 音 値SPL(室内,冷房,60ヘルツ電源,特強)[db] | 騒 音 値SPL(室内,冷房,60ヘルツ電源,強)[db] | 騒 音 値SPL(室内,冷房,60ヘルツ電源,弱)[db] | 騒 音 値SPL(室内,暖房,50ヘルツ電源,特強)[db] | 騒 音 値SPL(室内,暖房,50ヘルツ電源,強)[db] | 騒 音 値SPL(室内,暖房,50ヘルツ電源,弱)[db] | 騒 音 値SPL(室内,暖房,60ヘルツ電源,特強)[db] | 騒 音 値SPL(室内,暖房,60ヘルツ電源,強)[db] | 騒 音 値SPL(室内,暖房,60ヘルツ電源,弱)[db] | 騒 音 値PWL(冷房,強)[db] | 騒 音 値PWL(暖房,強)[db] | 外形寸法 Ｗ(室内)[㎜] | 外形寸法 Ｄ(室内)[㎜] | 外形寸法 Ｈ(室内)[㎜] | 製品質量(室内)[kg] | 電動機出力(室内,送風機,1番目)[W] | 消費電力(冷房,50ヘルツ電源)[kW] | 消費電力(冷房,60ヘルツ電源)[kW] | 消費電力(暖房,50ヘルツ電源)[kW] | 消費電力(暖房,60ヘルツ電源)[kW] | 運転電流(冷房,50ヘルツ電源)[A] | 運転電流(冷房,60ヘルツ電源)[A] | 運転電流(暖房,50ヘルツ電源)[A] | 運転電流(暖房,60ヘルツ電源)[A] | 力率(冷房,50ヘルツ電源)[%] | 力率(冷房,60ヘルツ電源)[%] | 力率(暖房,50ヘルツ電源)[%] | 力率(暖房,60ヘルツ電源)[%] | 標準価格[円（税抜）] | 備 考
[7 empty] | GUID\c82593317b834337b827642bf59d84bf\Folder\Item |  | 50-05-300-3120-080 | 空調機 | 空調機 | パッケージ形エアコン店舗・オフィス用（空冷ＨＰ） | 店舗・オフィス用ＰＡＣ（空冷ＨＰ）天吊形 | スカイエア天井吊形（センシング） | FHP40DG | 504042 | ダイキン工業（株） | 店舗・オフィス用ＰＡＣ（空冷ＨＰ）天吊形 | FHP40DG | スカイエア天井吊形（センシング） | 2018/4/1 | 室内機 | 3.6 | 3.6 | 4.0 | 4.0 | 14 | 11.5 | 10 | 14 | 11.5 | 10 | 38 | 34 | 31 | 38 | 34 | 31 | 38 | 34 | 31 | 38 | 34 | 31 | 56 | 56 | 960 | 690 | 235 | 25 | 60 | 0.0900 | 0.0900 | 0.0720 | 0.0720 | 0.5 | 0.5 | 0.4 | 0.4 | 90.0 | 90.0 | 90.0 | 90.0 | 226000 | （税無し）
[16 empty] | メーカーコード | メーカー名 | 細分類 | メーカー型番 | 型式名称 | 製品リリース年月日 | 空調機器種別(DK-BIM) | 冷房能力(50ヘルツ電源)[kW] | 冷房能力(60ヘルツ電源)[kW] | 暖房能力(50ヘルツ電源)[kW] | 暖房能力(50ヘルツ電源,低温)[kW] | 暖房能力(60ヘルツ電源)[kW] | 暖房能力(60ヘルツ電源,低温)[kW] | 送 風 量(室外,50ヘルツ電源)[m3/min] | 送 風 量(室外,60ヘルツ電源)[m3/min] | 騒 音 値SPL(室外,冷房,60ヘルツ電源)[db] | 騒 音 値SPL(室外,暖房,60ヘルツ電源)[db] | 騒 音 値PWL(冷房,強)[db] | 騒 音 値PWL(暖房,強)[db] | 外形寸法 Ｗ(室外)[㎜] | 外形寸法 Ｄ(室外)[㎜] | 外形寸法 Ｈ(室外)[㎜] | 製品質量(室外)[kg] | 相(室外)[φ] | 電 圧(室外)[V] | 電動機出力(室外,圧縮機,1番目)[kW] | 電動機出力(室外,送風機,1番目)[W] | 消費電力(冷房,50ヘルツ電源)[kW] | 消費電力(冷房,60ヘルツ電源)[kW] | 消費電力(暖房,50ヘルツ電源)[kW] | 消費電力(暖房,60ヘルツ電源)[kW] | 運転電流(冷房,50ヘルツ電源)[A] | 運転電流(冷房,60ヘルツ電源)[A] | 運転電流(暖房,50ヘルツ電源)[A] | 運転電流(暖房,60ヘルツ電源)[A] | 力率(冷房,50ヘルツ電源)[%] | 力率(冷房,60ヘルツ電源)[%] | 力率(暖房,50ヘルツ電源)[%] | 力率(暖房,60ヘルツ電源)[%] | 標準価格[円（税抜）] | 備 考
[7 empty] | GUID\7f6f8b99f65442dcbfabe3248ee17e96\Folder\Item |  | 50-05-300-3120-200 | 空調機 | 空調機 | パッケージ形エアコン店舗・オフィス用（空冷ＨＰ） | 店舗・オフィス用ＰＡＣ（空冷ＨＰ）室外機 | ＦＩＶＥ ＳＴＡＲ ＺＥＡＳ室外機 | RSRP80BCV | 504042 | ダイキン工業（株） | 店舗・オフィス用ＰＡＣ（空冷ＨＰ）室外機 | RSRP80BCV | ＦＩＶＥ ＳＴＡＲ ＺＥＡＳ室外機 | 2018/4/1 | 室外機 | 7.1 | 7.1 | 8.0 | 7.8 | 8.0 | 7.8 | 66 | 66 | 46 | 47 | 67 | 68 | 940 | 320 | 990 | 66 | 1 | 200 | 1.29 | 84 | 2.47 | 2.47 | 2.34 | 2.34 | 13.2 | 13.2 | 12.7 | 12.7 | 93.6 | 93.6 | 92.1 | 92.1 | 706000 | （税無し）
[16 empty] | メーカー名 | 備考
[7 empty] | GUID\70b20bce99da4875b91c4221579057ae\Folder\Item |  |  | その他 | 店舗・オフィスエアコン スカイエア | FIVE STAR ZEASシリーズ | 天井吊形＜センシング＞タイプ | 天井吊形＜センシング＞タイプ | FHP40DG(メンテスペース）
[7 empty] | GUID\8fbda00d57b34600a5e4df556e4b7d42\Folder\Item |  |  | その他 | 店舗・オフィスエアコン スカイエア | FIVE STAR ZEASシリーズ | 天井吊形＜センシング＞タイプ | 天井吊形＜センシング＞タイプ | RSRP80BCV(メンテスペース）
SSRH80BC(N)TD
[16 empty] | メーカーコード | メーカー名 | 細分類 | メーカー型番 | 型式名称 | 製品リリース年月日 | 空調機器種別(DK-BIM) | 冷房能力(50ヘルツ電源)[kW] | 冷房能力(60ヘルツ電源)[kW] | 暖房能力(50ヘルツ電源)[kW] | 暖房能力(60ヘルツ電源)[kW] | 送 風 量(室内,50ヘルツ電源,強)[m3/min] | 送 風 量(室内,50ヘルツ電源,中)[m3/min] | 送 風 量(室内,50ヘルツ電源,弱)[m3/min] | 送 風 量(室内,60ヘルツ電源,強)[m3/min] | 送 風 量(室内,60ヘルツ電源,中)[m3/min] | 送 風 量(室内,60ヘルツ電源,弱)[m3/min] | 騒 音 値SPL(室内,冷房,50ヘルツ電源,特強)[db] | 騒 音 値SPL(室内,冷房,50ヘルツ電源,強)[db] | 騒 音 値SPL(室内,冷房,50ヘルツ電源,弱)[db] | 騒 音 値SPL(室内,冷房,60ヘルツ電源,特強)[db] | 騒 音 値SPL(室内,冷房,60ヘルツ電源,強)[db] | 騒 音 値SPL(室内,冷房,60ヘルツ電源,弱)[db] | 騒 音 値SPL(室内,暖房,50ヘルツ電源,特強)[db] | 騒 音 値SPL(室内,暖房,50ヘルツ電源,強)[db] | 騒 音 値SPL(室内,暖房,50ヘルツ電源,弱)[db] | 騒 音 値SPL(室内,暖房,60ヘルツ電源,特強)[db] | 騒 音 値SPL(室内,暖房,60ヘルツ電源,強)[db] | 騒 音 値SPL(室内,暖房,60ヘルツ電源,弱)[db] | 騒 音 値PWL(冷房,強)[db] | 騒 音 値PWL(暖房,強)[db] | 外形寸法 Ｗ(室内)[㎜] | 外形寸法 Ｄ(室内)[㎜] | 外形寸法 Ｈ(室内)[㎜] | 製品質量(室内)[kg] | 電動機出力(室内,送風機,1番目)[W] | 消費電力(冷房,50ヘルツ電源)[kW] | 消費電力(冷房,60ヘルツ電源)[kW] | 消費電力(暖房,50ヘルツ電源)[kW] | 消費電力(暖房,60ヘルツ電源)[kW] | 運転電流(冷房,50ヘルツ電源)[A] | 運転電流(冷房,60ヘルツ電源)[A] | 運転電流(暖房,50ヘルツ電源)[A] | 運転電流(暖房,60ヘルツ電源)[A] | 力率(冷房,50ヘルツ電源)[%] | 力率(冷房,60ヘルツ電源)[%] | 力率(暖房,50ヘルツ電源)[%] | 力率(暖房,60ヘルツ電源)[%] | 標準価格[円（税抜）] | 備 考
[7 empty] | GUID\630bd5da0c9a483eb83db915cfdc30f7\Folder\Item |  | 50-05-300-3120-080 | 空調機 | 空調機 | パッケージ形エアコン店舗・オフィス用（空冷ＨＰ） | 店舗・オフィス用ＰＡＣ（空冷ＨＰ）天吊形 | スカイエア天井吊形（センシング） | FHP40DG | 504042 | ダイキン工業（株） | 店舗・オフィス用ＰＡＣ（空冷ＨＰ）天吊形 | FHP40DG | スカイエア天井吊形（センシング） | 2018/4/1 | 室内機 | 3.6 | 3.6 | 4.0 | 4.0 | 14 | 11.5 | 10 | 14 | 11.5 | 10 | 38 | 34 | 31 | 38 | 34 | 31 | 38 | 34 | 31 | 38 | 34 | 31 | 56 | 56 | 960 | 690 | 235 | 25 | 60 | 0.0900 | 0.0900 | 0.0720 | 0.0720 | 0.5 | 0.5 | 0.4 | 0.4 | 90.0 | 90.0 | 90.0 | 90.0 | 226000 | （税無し）
[16 empty] | メーカーコード | メーカー名 | 細分類 | メーカー型番 | 型式名称 | 製品リリース年月日 | 空調機器種別(DK-BIM) | 冷房能力(50ヘルツ電源)[kW] | 冷房能力(60ヘルツ電源)[kW] | 暖房能力(50ヘルツ電源)[kW] | 暖房能力(50ヘルツ電源,低温)[kW] | 暖房能力(60ヘルツ電源)[kW] | 暖房能力(60ヘルツ電源,低温)[kW] | 送 風 量(室外,50ヘルツ電源)[m3/min] | 送 風 量(室外,60ヘルツ電源)[m3/min] | 騒 音 値SPL(室外,冷房,60ヘルツ電源)[db] | 騒 音 値SPL(室外,暖房,60ヘルツ電源)[db] | 騒 音 値PWL(冷房,強)[db] | 騒 音 値PWL(暖房,強)[db] | 外形寸法 Ｗ(室外)[㎜] | 外形寸法 Ｄ(室外)[㎜] | 外形寸法 Ｈ(室外)[㎜] | 製品質量(室外)[kg] | 相(室外)[φ] | 電 圧(室外)[V] | 電動機出力(室外,圧縮機,1番目)[kW] | 電動機出力(室外,送風機,1番目)[W] | 消費電力(冷房,50ヘルツ電源)[kW] | 消費電力(冷房,60ヘルツ電源)[kW] | 消費電力(暖房,50ヘルツ電源)[kW] | 消費電力(暖房,60ヘルツ電源)[kW] | 運転電流(冷房,50ヘルツ電源)[A] | 運転電流(冷房,60ヘルツ電源)[A] | 運転電流(暖房,50ヘルツ電源)[A] | 運転電流(暖房,60ヘルツ電源)[A] | 力率(冷房,50ヘルツ電源)[%] | 力率(冷房,60ヘルツ電源)[%] | 力率(暖房,50ヘルツ電源)[%] | 力率(暖房,60ヘルツ電源)[%] | 標準価格[円（税抜）] | 備 考
[7 empty] | GUID\a0d817d44cfa4a4786ff0c4fc507d1ff\Folder\Item |  | 50-05-300-3120-200 | 空調機 | 空調機 | パッケージ形エアコン店舗・オフィス用（空冷ＨＰ） | 店舗・オフィス用ＰＡＣ（空冷ＨＰ）室外機 | ＦＩＶＥ ＳＴＡＲ ＺＥＡＳ室外機 | RSRP80BCT | 504042 | ダイキン工業（株） | 店舗・オフィス用ＰＡＣ（空冷ＨＰ）室外機 | RSRP80BCT | ＦＩＶＥ ＳＴＡＲ ＺＥＡＳ室外機 | 2018/4/1 | 室外機 | 7.1 | 7.1 | 8.0 | 7.8 | 8.0 | 7.8 | 66 | 66 | 46 | 47 | 67 | 68 | 940 | 320 | 990 | 66 | 3 | 200 | 1.29 | 84 | 2.47 | 2.47 | 2.34 | 2.34 | 7.5 | 7.5 | 7.0 | 7.0 | 95.0 | 95.0 | 96.7 | 96.7 | 706000 | （税無し）
[16 empty] | メーカー名 | 備考
[7 empty] | GUID\4fec8020245a4a078782b567ad206cd9\Folder\Item |  |  | その他 | 店舗・オフィスエアコン スカイエア | FIVE STAR ZEASシリーズ | 天井吊形＜センシング＞タイプ | 天井吊形＜センシング＞タイプ | FHP40DG(メンテスペース）
[7 empty] | GUID\8a313f443f134462ad946949c87685ca\Folder\Item |  |  | その他 | 店舗・オフィスエアコン スカイエア | FIVE STAR ZEASシリーズ | 天井吊形＜センシング＞タイプ | 天井吊形＜センシング＞タイプ | RSRP80BCT(メンテスペース）
SSRH112BC(N)D
[16 empty] | メーカーコード | メーカー名 | 細分類 | メーカー型番 | 型式名称 | 製品リリース年月日 | 空調機器種別(DK-BIM) | 冷房能力(50ヘルツ電源)[kW] | 冷房能力(60ヘルツ電源)[kW] | 暖房能力(50ヘルツ電源)[kW] | 暖房能力(60ヘルツ電源)[kW] | 送 風 量(室内,50ヘルツ電源,強)[m3/min] | 送 風 量(室内,50ヘルツ電源,中)[m3/min] | 送 風 量(室内,50ヘルツ電源,弱)[m3/min] | 送 風 量(室内,60ヘルツ電源,強)[m3/min] | 送 風 量(室内,60ヘルツ電源,中)[m3/min] | 送 風 量(室内,60ヘルツ電源,弱)[m3/min] | 騒 音 値SPL(室内,冷房,50ヘルツ電源,特強)[db] | 騒 音 値SPL(室内,冷房,50ヘルツ電源,強)[db] | 騒 音 値SPL(室内,冷房,50ヘルツ電源,弱)[db] | 騒 音 値SPL(室内,冷房,60ヘルツ電源,特強)[db] | 騒 音 値SPL(室内,冷房,60ヘルツ電源,強)[db] | 騒 音 値SPL(室内,冷房,60ヘルツ電源,弱)[db] | 騒 音 値SPL(室内,暖房,50ヘルツ電源,特強)[db] | 騒 音 値SPL(室内,暖房,50ヘルツ電源,強)[db] | 騒 音 値SPL(室内,暖房,50ヘルツ電源,弱)[db] | 騒 音 値SPL(室内,暖房,60ヘルツ電源,特強)[db] | 騒 音 値SPL(室内,暖房,60ヘルツ電源,強)[db] | 騒 音 値SPL(室内,暖房,60ヘルツ電源,弱)[db] | 騒 音 値PWL(冷房,強)[db] | 騒 音 値PWL(暖房,強)[db] | 外形寸法 Ｗ(室内)[㎜] | 外形寸法 Ｄ(室内)[㎜] | 外形寸法 Ｈ(室内)[㎜] | 製品質量(室内)[kg] | 電動機出力(室内,送風機,1番目)[W] | 消費電力(冷房,50ヘルツ電源)[kW] | 消費電力(冷房,60ヘルツ電源)[kW] | 消費電力(暖房,50ヘルツ電源)[kW] | 消費電力(暖房,60ヘルツ電源)[kW] | 運転電流(冷房,50ヘルツ電源)[A] | 運転電流(冷房,60ヘルツ電源)[A] | 運転電流(暖房,50ヘルツ電源)[A] | 運転電流(暖房,60ヘルツ電源)[A] | 力率(冷房,50ヘルツ電源)[%] | 力率(冷房,60ヘルツ電源)[%] | 力率(暖房,50ヘルツ電源)[%] | 力率(暖房,60ヘルツ電源)[%] | 標準価格[円（税抜）] | 備 考
[7 empty] | GUID\117b67456fa24a5380b54ed6dafc688f\Folder\Item |  | 50-05-300-3120-080 | 空調機 | 空調機 | パッケージ形エアコン店舗・オフィス用（空冷ＨＰ） | 店舗・オフィス用ＰＡＣ（空冷ＨＰ）天吊形 | スカイエア天井吊形（センシング） | FHP56DG | 504042 | ダイキン工業（株） | 店舗・オフィス用ＰＡＣ（空冷ＨＰ）天吊形 | FHP56DG | スカイエア天井吊形（センシング） | 2018/4/1 | 室内機 | 5.0 | 5.0 | 5.6 | 5.6 | 15 | 12 | 10 | 15 | 12 | 10 | 38 | 35 | 32 | 38 | 35 | 32 | 38 | 35 | 32 | 38 | 35 | 32 | 56 | 56 | 960 | 690 | 235 | 25 | 60 | 0.0900 | 0.0900 | 0.0900 | 0.0900 | 0.5 | 0.5 | 0.5 | 0.5 | 90.0 | 90.0 | 90.0 | 90.0 | 255000 | （税無し）
[16 empty] | メーカーコード | メーカー名 | 細分類 | メーカー型番 | 型式名称 | 製品リリース年月日 | 空調機器種別(DK-BIM) | 冷房能力(50ヘルツ電源)[kW] | 冷房能力(60ヘルツ電源)[kW] | 暖房能力(50ヘルツ電源)[kW] | 暖房能力(50ヘルツ電源,低温)[kW] | 暖房能力(60ヘルツ電源)[kW] | 暖房能力(60ヘルツ電源,低温)[kW] | 送 風 量(室外,50ヘルツ電源)[m3/min] | 送 風 量(室外,60ヘルツ電源)[m3/min] | 騒 音 値SPL(室外,冷房,60ヘルツ電源)[db] | 騒 音 値SPL(室外,暖房,60ヘルツ電源)[db] | 騒 音 値PWL(冷房,強)[db] | 騒 音 値PWL(暖房,強)[db] | 外形寸法 Ｗ(室外)[㎜] | 外形寸法 Ｄ(室外)[㎜] | 外形寸法 Ｈ(室外)[㎜] | 製品質量(室外)[kg] | 相(室外)[φ] | 電 圧(室外)[V] | 電動機出力(室外,圧縮機,1番目)[kW] | 電動機出力(室外,送風機,1番目)[W] | 電動機出力(室外,送風機,2番目)[W] | 消費電力(冷房,50ヘルツ電源)[kW] | 消費電力(冷房,60ヘルツ電源)[kW] | 消費電力(暖房,50ヘルツ電源)[kW] | 消費電力(暖房,60ヘルツ電源)[kW] | 運転電流(冷房,50ヘルツ電源)[A] | 運転電流(冷房,60ヘルツ電源)[A] | 運転電流(暖房,50ヘルツ電源)[A] | 運転電流(暖房,60ヘルツ電源)[A] | 力率(冷房,50ヘルツ電源)[%] | 力率(冷房,60ヘルツ電源)[%] | 力率(暖房,50ヘルツ電源)[%] | 力率(暖房,60ヘルツ電源)[%] | 標準価格[円（税抜）] | 備 考
[7 empty] | GUID\94bb53d84120480cb435c11a9f72128d\Folder\Item |  | 50-05-300-3120-200 | 空調機 | 空調機 | パッケージ形エアコン店舗・オフィス用（空冷ＨＰ） | 店舗・オフィス用ＰＡＣ（空冷ＨＰ）室外機 | ＦＩＶＥ ＳＴＡＲ ＺＥＡＳ室外機 | RSRP112BC | 504042 | ダイキン工業（株） | 店舗・オフィス用ＰＡＣ（空冷ＨＰ）室外機 | RSRP112BC | ＦＩＶＥ ＳＴＡＲ ＺＥＡＳ室外機 | 2018/4/1 | 室外機 | 10.0 | 10.0 | 11.2 | 10.4 | 11.2 | 10.4 | 94 | 94 | 48 | 51 | 69 | 71 | 940 | 320 | 1430 | 90 | 3 | 200 | 1.79 | 103 | 103 | 2.90 | 2.86 | 3.39 | 3.39 | 9.3 | 9.2 | 10.8 | 10.8 | 90.1 | 89.7 | 90.6 | 90.6 | 824000 | （税無し）
[16 empty] | メーカー名 | 備考
[7 empty] | GUID\0339908794e144da8c7c77635b55487d\Folder\Item |  |  | その他 | 店舗・オフィスエアコン スカイエア | FIVE STAR ZEASシリーズ | 天井吊形＜センシング＞タイプ | 天井吊形＜センシング＞タイプ | FHP56DG(メンテスペース）
[7 empty] | GUID\19f1a107f9d8468aa861e37c133b8534\Folder\Item |  |  | その他 | 店舗・オフィスエアコン スカイエア | FIVE STAR ZEASシリーズ | 天井吊形＜センシング＞タイプ | 天井吊形＜センシング＞タイプ | RSRP112BC(メンテスペース）
SSRH140BC(N)D
[16 empty] | メーカーコード | メーカー名 | 細分類 | メーカー型番 | 型式名称 | 製品リリース年月日 | 空調機器種別(DK-BIM) | 冷房能力(50ヘルツ電源)[kW] | 冷房能力(60ヘルツ電源)[kW] | 暖房能力(50ヘルツ電源)[kW] | 暖房能力(60ヘルツ電源)[kW] | 送 風 量(室内,50ヘルツ電源,強)[m3/min] | 送 風 量(室内,50ヘルツ電源,中)[m3/min] | 送 風 量(室内,50ヘルツ電源,弱)[m3/min] | 送 風 量(室内,60ヘルツ電源,強)[m3/min] | 送 風 量(室内,60ヘルツ電源,中)[m3/min] | 送 風 量(室内,60ヘルツ電源,弱)[m3/min] | 騒 音 値SPL(室内,冷房,50ヘルツ電源,特強)[db] | 騒 音 値SPL(室内,冷房,50ヘルツ電源,強)[db] | 騒 音 値SPL(室内,冷房,50ヘルツ電源,弱)[db] | 騒 音 値SPL(室内,冷房,60ヘルツ電源,特強)[db] | 騒 音 値SPL(室内,冷房,60ヘルツ電源,強)[db] | 騒 音 値SPL(室内,冷房,60ヘルツ電源,弱)[db] | 騒 音 値SPL(室内,暖房,50ヘルツ電源,特強)[db] | 騒 音 値SPL(室内,暖房,50ヘルツ電源,強)[db] | 騒 音 値SPL(室内,暖房,50ヘルツ電源,弱)[db] | 騒 音 値SPL(室内,暖房,60ヘルツ電源,特強)[db] | 騒 音 値SPL(室内,暖房,60ヘルツ電源,強)[db] | 騒 音 値SPL(室内,暖房,60ヘルツ電源,弱)[db] | 騒 音 値PWL(冷房,強)[db] | 騒 音 値PWL(暖房,強)[db] | 外形寸法 Ｗ(室内)[㎜] | 外形寸法 Ｄ(室内)[㎜] | 外形寸法 Ｈ(室内)[㎜] | 製品質量(室内)[kg] | 電動機出力(室内,送風機,1番目)[W] | 消費電力(冷房,50ヘルツ電源)[kW] | 消費電力(冷房,60ヘルツ電源)[kW] | 消費電力(暖房,50ヘルツ電源)[kW] | 消費電力(暖房,60ヘルツ電源)[kW] | 運転電流(冷房,50ヘルツ電源)[A] | 運転電流(冷房,60ヘルツ電源)[A] | 運転電流(暖房,50ヘルツ電源)[A] | 運転電流(暖房,60ヘルツ電源)[A] | 力率(冷房,50ヘルツ電源)[%] | 力率(冷房,60ヘルツ電源)[%] | 力率(暖房,50ヘルツ電源)[%] | 力率(暖房,60ヘルツ電源)[%] | 標準価格[円（税抜）] | 備 考
[7 empty] | GUID\571976a073f84a0084c249910e6b26c8\Folder\Item |  | 50-05-300-3120-080 | 空調機 | 空調機 | パッケージ形エアコン店舗・オフィス用（空冷ＨＰ） | 店舗・オフィス用ＰＡＣ（空冷ＨＰ）天吊形 | スカイエア天井吊形（センシング） | FHP71DG | 504042 | ダイキン工業（株） | 店舗・オフィス用ＰＡＣ（空冷ＨＰ）天吊形 | FHP71DG | スカイエア天井吊形（センシング） | 2018/4/1 | 室内機 | 6.3 | 6.3 | 7.1 | 7.1 | 20.5 | 17 | 14 | 20.5 | 17 | 14 | 40 | 36 | 34 | 40 | 36 | 34 | 40 | 36 | 34 | 40 | 36 | 34 | 58 | 58 | 1270 | 690 | 235 | 32 | 91 | 0.110 | 0.110 | 0.110 | 0.110 | 0.6 | 0.6 | 0.6 | 0.6 | 91.7 | 91.7 | 91.7 | 91.7 | 264000 | （税無し）
[16 empty] | メーカーコード | メーカー名 | 細分類 | メーカー型番 | 型式名称 | 製品リリース年月日 | 空調機器種別(DK-BIM) | 冷房能力(50ヘルツ電源)[kW] | 冷房能力(60ヘルツ電源)[kW] | 暖房能力(50ヘルツ電源)[kW] | 暖房能力(50ヘルツ電源,低温)[kW] | 暖房能力(60ヘルツ電源)[kW] | 暖房能力(60ヘルツ電源,低温)[kW] | 送 風 量(室外,50ヘルツ電源)[m3/min] | 送 風 量(室外,60ヘルツ電源)[m3/min] | 騒 音 値SPL(室外,冷房,60ヘルツ電源)[db] | 騒 音 値SPL(室外,暖房,60ヘルツ電源)[db] | 騒 音 値PWL(冷房,強)[db] | 騒 音 値PWL(暖房,強)[db] | 外形寸法 Ｗ(室外)[㎜] | 外形寸法 Ｄ(室外)[㎜] | 外形寸法 Ｈ(室外)[㎜] | 製品質量(室外)[kg] | 相(室外)[φ] | 電 圧(室外)[V] | 電動機出力(室外,圧縮機,1番目)[kW] | 電動機出力(室外,送風機,1番目)[W] | 電動機出力(室外,送風機,2番目)[W] | 消費電力(冷房,50ヘルツ電源)[kW] | 消費電力(冷房,60ヘルツ電源)[kW] | 消費電力(暖房,50ヘルツ電源)[kW] | 消費電力(暖房,60ヘルツ電源)[kW] | 運転電流(冷房,50ヘルツ電源)[A] | 運転電流(冷房,60ヘルツ電源)[A] | 運転電流(暖房,50ヘルツ電源)[A] | 運転電流(暖房,60ヘルツ電源)[A] | 力率(冷房,50ヘルツ電源)[%] | 力率(冷房,60ヘルツ電源)[%] | 力率(暖房,50ヘルツ電源)[%] | 力率(暖房,60ヘルツ電源)[%] | 標準価格[円（税抜）] | 備 考
[7 empty] | GUID\01a89da72fa440aaa435cb13f1c8c2ab\Folder\Item |  | 50-05-300-3120-200 | 空調機 | 空調機 | パッケージ形エアコン店舗・オフィス用（空冷ＨＰ） | 店舗・オフィス用ＰＡＣ（空冷ＨＰ）室外機 | ＦＩＶＥ ＳＴＡＲ ＺＥＡＳ室外機 | RSRP140BC | 504042 | ダイキン工業（株） | 店舗・オフィス用ＰＡＣ（空冷ＨＰ）室外機 | RSRP140BC | ＦＩＶＥ ＳＴＡＲ ＺＥＡＳ室外機 | 2018/4/1 | 室外機 | 12.5 | 12.5 | 14.0 | 13.3 | 14.0 | 13.3 | 98 | 98 | 51 | 52 | 72 | 72 | 940 | 320 | 1430 | 90 | 3 | 200 | 2.36 | 103 | 103 | 5.01 | 4.98 | 4.32 | 4.30 | 15.6 | 15.5 | 13.5 | 13.4 | 92.8 | 92.7 | 92.3 | 92.7 | 999000 | （税無し）
[16 empty] | メーカー名 | 備考
[7 empty] | GUID\7da7cdf01e534f909e0201835a70e327\Folder\Item |  |  | その他 | 店舗・オフィスエアコン スカイエア | FIVE STAR ZEASシリーズ | 天井吊形＜センシング＞タイプ | 天井吊形＜センシング＞タイプ | FHP71DG(メンテスペース）
[7 empty] | GUID\dace7dbb46c4405fb6a3bffeff80b070\Folder\Item |  |  | その他 | 店舗・オフィスエアコン スカイエア | FIVE STAR ZEASシリーズ | 天井吊形＜センシング＞タイプ | 天井吊形＜センシング＞タイプ | RSRP140BC(メンテスペース）
SSRH160BC(N)D
[16 empty] | メーカーコード | メーカー名 | 細分類 | メーカー型番 | 型式名称 | 製品リリース年月日 | 空調機器種別(DK-BIM) | 冷房能力(50ヘルツ電源)[kW] | 冷房能力(60ヘルツ電源)[kW] | 暖房能力(50ヘルツ電源)[kW] | 暖房能力(60ヘルツ電源)[kW] | 送 風 量(室内,50ヘルツ電源,強)[m3/min] | 送 風 量(室内,50ヘルツ電源,中)[m3/min] | 送 風 量(室内,50ヘルツ電源,弱)[m3/min] | 送 風 量(室内,60ヘルツ電源,強)[m3/min] | 送 風 量(室内,60ヘルツ電源,中)[m3/min] | 送 風 量(室内,60ヘルツ電源,弱)[m3/min] | 騒 音 値SPL(室内,冷房,50ヘルツ電源,特強)[db] | 騒 音 値SPL(室内,冷房,50ヘルツ電源,強)[db] | 騒 音 値SPL(室内,冷房,50ヘルツ電源,弱)[db] | 騒 音 値SPL(室内,冷房,60ヘルツ電源,特強)[db] | 騒 音 値SPL(室内,冷房,60ヘルツ電源,強)[db] | 騒 音 値SPL(室内,冷房,60ヘルツ電源,弱)[db] | 騒 音 値SPL(室内,暖房,50ヘルツ電源,特強)[db] | 騒 音 値SPL(室内,暖房,50ヘルツ電源,強)[db] | 騒 音 値SPL(室内,暖房,50ヘルツ電源,弱)[db] | 騒 音 値SPL(室内,暖房,60ヘルツ電源,特強)[db] | 騒 音 値SPL(室内,暖房,60ヘルツ電源,強)[db] | 騒 音 値SPL(室内,暖房,60ヘルツ電源,弱)[db] | 騒 音 値PWL(冷房,強)[db] | 騒 音 値PWL(暖房,強)[db] | 外形寸法 Ｗ(室内)[㎜] | 外形寸法 Ｄ(室内)[㎜] | 外形寸法 Ｈ(室内)[㎜] | 製品質量(室内)[kg] | 電動機出力(室内,送風機,1番目)[W] | 消費電力(冷房,50ヘルツ電源)[kW] | 消費電力(冷房,60ヘルツ電源)[kW] | 消費電力(暖房,50ヘルツ電源)[kW] | 消費電力(暖房,60ヘルツ電源)[kW] | 運転電流(冷房,50ヘルツ電源)[A] | 運転電流(冷房,60ヘルツ電源)[A] | 運転電流(暖房,50ヘルツ電源)[A] | 運転電流(暖房,60ヘルツ電源)[A] | 力率(冷房,50ヘルツ電源)[%] | 力率(冷房,60ヘルツ電源)[%] | 力率(暖房,50ヘルツ電源)[%] | 力率(暖房,60ヘルツ電源)[%] | 標準価格[円（税抜）] | 備 考
[7 empty] | GUID\436320be139146c585d6a469bdc1ebe9\Folder\Item |  | 50-05-300-3120-080 | 空調機 | 空調機 | パッケージ形エアコン店舗・オフィス用（空冷ＨＰ） | 店舗・オフィス用ＰＡＣ（空冷ＨＰ）天吊形 | スカイエア天井吊形（センシング） | FHP80DG | 504042 | ダイキン工業（株） | 店舗・オフィス用ＰＡＣ（空冷ＨＰ）天吊形 | FHP80DG | スカイエア天井吊形（センシング） | 2018/4/1 | 室内機 | 7.1 | 7.1 | 8.0 | 8.0 | 21.5 | 18 | 14 | 21.5 | 18 | 14 | 40 | 37 | 34 | 40 | 37 | 34 | 40 | 37 | 34 | 40 | 37 | 34 | 58 | 58 | 1270 | 690 | 235 | 32 | 91 | 0.128 | 0.128 | 0.108 | 0.108 | 0.7 | 0.7 | 0.6 | 0.6 | 91.4 | 91.4 | 90.0 | 90.0 | 276000 | （税無し）
[16 empty] | メーカーコード | メーカー名 | 細分類 | メーカー型番 | 型式名称 | 製品リリース年月日 | 空調機器種別(DK-BIM) | 冷房能力(50ヘルツ電源)[kW] | 冷房能力(60ヘルツ電源)[kW] | 暖房能力(50ヘルツ電源)[kW] | 暖房能力(50ヘルツ電源,低温)[kW] | 暖房能力(60ヘルツ電源)[kW] | 暖房能力(60ヘルツ電源,低温)[kW] | 送 風 量(室外,50ヘルツ電源)[m3/min] | 送 風 量(室外,60ヘルツ電源)[m3/min] | 騒 音 値SPL(室外,冷房,60ヘルツ電源)[db] | 騒 音 値SPL(室外,暖房,60ヘルツ電源)[db] | 騒 音 値PWL(冷房,強)[db] | 騒 音 値PWL(暖房,強)[db] | 外形寸法 Ｗ(室外)[㎜] | 外形寸法 Ｄ(室外)[㎜] | 外形寸法 Ｈ(室外)[㎜] | 製品質量(室外)[kg] | 相(室外)[φ] | 電 圧(室外)[V] | 電動機出力(室外,圧縮機,1番目)[kW] | 電動機出力(室外,送風機,1番目)[W] | 電動機出力(室外,送風機,2番目)[W] | 消費電力(冷房,50ヘルツ電源)[kW] | 消費電力(冷房,60ヘルツ電源)[kW] | 消費電力(暖房,50ヘルツ電源)[kW] | 消費電力(暖房,60ヘルツ電源)[kW] | 運転電流(冷房,50ヘルツ電源)[A] | 運転電流(冷房,60ヘルツ電源)[A] | 運転電流(暖房,50ヘルツ電源)[A] | 運転電流(暖房,60ヘルツ電源)[A] | 力率(冷房,50ヘルツ電源)[%] | 力率(冷房,60ヘルツ電源)[%] | 力率(暖房,50ヘルツ電源)[%] | 力率(暖房,60ヘルツ電源)[%] | 標準価格[円（税抜）] | 備 考
[7 empty] | GUID\18692cffca2641159cff23c5b71f13a7\Folder\Item |  | 50-05-300-3120-200 | 空調機 | 空調機 | パッケージ形エアコン店舗・オフィス用（空冷ＨＰ） | 店舗・オフィス用ＰＡＣ（空冷ＨＰ）室外機 | ＦＩＶＥ ＳＴＡＲ ＺＥＡＳ室外機 | RSRP160BC | 504042 | ダイキン工業（株） | 店舗・オフィス用ＰＡＣ（空冷ＨＰ）室外機 | RSRP160BC | ＦＩＶＥ ＳＴＡＲ ＺＥＡＳ室外機 | 2018/4/1 | 室外機 | 14.0 | 14.0 | 16.0 | 13.7 | 16.0 | 13.7 | 106 | 106 | 51 | 54 | 72 | 74 | 940 | 320 | 1430 | 90 | 3 | 200 | 2.83 | 103 | 103 | 5.59 | 5.58 | 4.77 | 4.77 | 17.1 | 17.1 | 14.5 | 14.5 | 94.4 | 94.3 | 95.0 | 95.0 | 1097000 | （税無し）
[16 empty] | メーカー名 | 備考
[7 empty] | GUID\ef08b2ddf85b4bf1a1dbb2d40b7f57ac\Folder\Item |  |  | その他 | 店舗・オフィスエアコン スカイエア | FIVE STAR ZEASシリーズ | 天井吊形＜センシング＞タイプ | 天井吊形＜センシング＞タイプ | FHP80DG(メンテスペース）
[7 empty] | GUID\3e0d58c9c8134392b49c5572d858ff38\Folder\Item |  |  | その他 | 店舗・オフィスエアコン スカイエア | FIVE STAR ZEASシリーズ | 天井吊形＜センシング＞タイプ | 天井吊形＜センシング＞タイプ | RSRP160BC(メンテスペース）
SSRH160BC(N)M
[16 empty] | メーカーコード | メーカー名 | 細分類 | メーカー型番 | 型式名称 | 製品リリース年月日 | 空調機器種別(DK-BIM) | 冷房能力(50ヘルツ電源)[kW] | 冷房能力(60ヘルツ電源)[kW] | 暖房能力(50ヘルツ電源)[kW] | 暖房能力(60ヘルツ電源)[kW] | 送 風 量(室内,50ヘルツ電源,強)[m3/min] | 送 風 量(室内,50ヘルツ電源,中)[m3/min] | 送 風 量(室内,50ヘルツ電源,弱)[m3/min] | 送 風 量(室内,60ヘルツ電源,強)[m3/min] | 送 風 量(室内,60ヘルツ電源,中)[m3/min] | 送 風 量(室内,60ヘルツ電源,弱)[m3/min] | 騒 音 値SPL(室内,冷房,50ヘルツ電源,特強)[db] | 騒 音 値SPL(室内,冷房,50ヘルツ電源,強)[db] | 騒 音 値SPL(室内,冷房,50ヘルツ電源,弱)[db] | 騒 音 値SPL(室内,冷房,60ヘルツ電源,特強)[db] | 騒 音 値SPL(室内,冷房,60ヘルツ電源,強)[db] | 騒 音 値SPL(室内,冷房,60ヘルツ電源,弱)[db] | 騒 音 値SPL(室内,暖房,50ヘルツ電源,特強)[db] | 騒 音 値SPL(室内,暖房,50ヘルツ電源,強)[db] | 騒 音 値SPL(室内,暖房,50ヘルツ電源,弱)[db] | 騒 音 値SPL(室内,暖房,60ヘルツ電源,特強)[db] | 騒 音 値SPL(室内,暖房,60ヘルツ電源,強)[db] | 騒 音 値SPL(室内,暖房,60ヘルツ電源,弱)[db] | 騒 音 値PWL(冷房,強)[db] | 騒 音 値PWL(暖房,強)[db] | 外形寸法 Ｗ(室内)[㎜] | 外形寸法 Ｄ(室内)[㎜] | 外形寸法 Ｈ(室内)[㎜] | 製品質量(室内)[kg] | 電動機出力(室内,送風機,1番目)[W] | 消費電力(冷房,50ヘルツ電源)[kW] | 消費電力(冷房,60ヘルツ電源)[kW] | 消費電力(暖房,50ヘルツ電源)[kW] | 消費電力(暖房,60ヘルツ電源)[kW] | 運転電流(冷房,50ヘルツ電源)[A] | 運転電流(冷房,60ヘルツ電源)[A] | 運転電流(暖房,50ヘルツ電源)[A] | 運転電流(暖房,60ヘルツ電源)[A] | 力率(冷房,50ヘルツ電源)[%] | 力率(冷房,60ヘルツ電源)[%] | 力率(暖房,50ヘルツ電源)[%] | 力率(暖房,60ヘルツ電源)[%] | 標準価格[円（税抜）] | 備 考
[7 empty] | GUID\c0bda7b39665430193b65f344c3eb883\Folder\Item |  | 50-05-300-3120-080 | 空調機 | 空調機 | パッケージ形エアコン店舗・オフィス用（空冷ＨＰ） | 店舗・オフィス用ＰＡＣ（空冷ＨＰ）天吊形 | スカイエア天井吊形（センシング） | FHP50DG | 504042 | ダイキン工業（株） | 店舗・オフィス用ＰＡＣ（空冷ＨＰ）天吊形 | FHP50DG | スカイエア天井吊形（センシング） | 2018/4/1 | 室内機 | 4.5 | 4.5 | 5.0 | 5.0 | 15 | 12 | 10 | 15 | 12 | 10 | 38 | 35 | 32 | 38 | 35 | 32 | 38 | 35 | 32 | 38 | 35 | 32 | 56 | 56 | 960 | 690 | 235 | 25 | 60 | 0.0900 | 0.0900 | 0.0900 | 0.0900 | 0.5 | 0.5 | 0.5 | 0.5 | 90.0 | 90.0 | 90.0 | 90.0 | 246000 | （税無し）
[16 empty] | メーカーコード | メーカー名 | 細分類 | メーカー型番 | 型式名称 | 製品リリース年月日 | 空調機器種別(DK-BIM) | 冷房能力(50ヘルツ電源)[kW] | 冷房能力(60ヘルツ電源)[kW] | 暖房能力(50ヘルツ電源)[kW] | 暖房能力(50ヘルツ電源,低温)[kW] | 暖房能力(60ヘルツ電源)[kW] | 暖房能力(60ヘルツ電源,低温)[kW] | 送 風 量(室外,50ヘルツ電源)[m3/min] | 送 風 量(室外,60ヘルツ電源)[m3/min] | 騒 音 値SPL(室外,冷房,60ヘルツ電源)[db] | 騒 音 値SPL(室外,暖房,60ヘルツ電源)[db] | 騒 音 値PWL(冷房,強)[db] | 騒 音 値PWL(暖房,強)[db] | 外形寸法 Ｗ(室外)[㎜] | 外形寸法 Ｄ(室外)[㎜] | 外形寸法 Ｈ(室外)[㎜] | 製品質量(室外)[kg] | 相(室外)[φ] | 電 圧(室外)[V] | 電動機出力(室外,圧縮機,1番目)[kW] | 電動機出力(室外,送風機,1番目)[W] | 電動機出力(室外,送風機,2番目)[W] | 消費電力(冷房,50ヘルツ電源)[kW] | 消費電力(冷房,60ヘルツ電源)[kW] | 消費電力(暖房,50ヘルツ電源)[kW] | 消費電力(暖房,60ヘルツ電源)[kW] | 運転電流(冷房,50ヘルツ電源)[A] | 運転電流(冷房,60ヘルツ電源)[A] | 運転電流(暖房,50ヘルツ電源)[A] | 運転電流(暖房,60ヘルツ電源)[A] | 力率(冷房,50ヘルツ電源)[%] | 力率(冷房,60ヘルツ電源)[%] | 力率(暖房,50ヘルツ電源)[%] | 力率(暖房,60ヘルツ電源)[%] | 標準価格[円（税抜）] | 備 考
[7 empty] | GUID\c87dfe8b784b4a6d9afb8e26cbfbdf57\Folder\Item |  | 50-05-300-3120-200 | 空調機 | 空調機 | パッケージ形エアコン店舗・オフィス用（空冷ＨＰ） | 店舗・オフィス用ＰＡＣ（空冷ＨＰ）室外機 | ＦＩＶＥ ＳＴＡＲ ＺＥＡＳ室外機 | RSRP160BC | 504042 | ダイキン工業（株） | 店舗・オフィス用ＰＡＣ（空冷ＨＰ）室外機 | RSRP160BC | ＦＩＶＥ ＳＴＡＲ ＺＥＡＳ室外機 | 2018/4/1 | 室外機 | 14.0 | 14.0 | 16.0 | 13.7 | 16.0 | 13.7 | 106 | 106 | 51 | 54 | 72 | 74 | 940 | 320 | 1430 | 90 | 3 | 200 | 2.83 | 103 | 103 | 5.59 | 5.58 | 4.77 | 4.77 | 17.1 | 17.1 | 14.5 | 14.5 | 94.4 | 94.3 | 95.0 | 95.0 | 1097000 | （税無し）
[16 empty] | メーカー名 | 備考
[7 empty] | GUID\7c1af67d04b844c09d72e6bf9724e204\Folder\Item |  |  | その他 | 店舗・オフィスエアコン スカイエア | FIVE STAR ZEASシリーズ | 天井吊形＜センシング＞タイプ | 天井吊形＜センシング＞タイプ | FHP50DG(メンテスペース）
[7 empty] | GUID\77b6583f11f34b178977bd076c373767\Folder\Item |  |  | その他 | 店舗・オフィスエアコン スカイエア | FIVE STAR ZEASシリーズ | 天井吊形＜センシング＞タイプ | 天井吊形＜センシング＞タイプ | RSRP160BC(メンテスペース）
SSRH40BJ(N)V
[16 empty] | メーカーコード | メーカー名 | 細分類 | メーカー型番 | 型式名称 | 製品リリース年月日 | 空調機器種別(DK-BIM) | 冷房能力(50ヘルツ電源)[kW] | 冷房能力(60ヘルツ電源)[kW] | 暖房能力(50ヘルツ電源)[kW] | 暖房能力(60ヘルツ電源)[kW] | 送 風 量(室内,50ヘルツ電源,強)[m3/min] | 送 風 量(室内,50ヘルツ電源,中)[m3/min] | 送 風 量(室内,50ヘルツ電源,弱)[m3/min] | 送 風 量(室内,60ヘルツ電源,強)[m3/min] | 送 風 量(室内,60ヘルツ電源,中)[m3/min] | 送 風 量(室内,60ヘルツ電源,弱)[m3/min] | 騒 音 値SPL(室内,冷房,50ヘルツ電源,特強)[db] | 騒 音 値SPL(室内,冷房,50ヘルツ電源,強)[db] | 騒 音 値SPL(室内,冷房,50ヘルツ電源,弱)[db] | 騒 音 値SPL(室内,冷房,60ヘルツ電源,特強)[db] | 騒 音 値SPL(室内,冷房,60ヘルツ電源,強)[db] | 騒 音 値SPL(室内,冷房,60ヘルツ電源,弱)[db] | 騒 音 値SPL(室内,暖房,50ヘルツ電源,特強)[db] | 騒 音 値SPL(室内,暖房,50ヘルツ電源,強)[db] | 騒 音 値SPL(室内,暖房,50ヘルツ電源,弱)[db] | 騒 音 値SPL(室内,暖房,60ヘルツ電源,特強)[db] | 騒 音 値SPL(室内,暖房,60ヘルツ電源,強)[db] | 騒 音 値SPL(室内,暖房,60ヘルツ電源,弱)[db] | 騒 音 値PWL(冷房,強)[db] | 騒 音 値PWL(暖房,強)[db] | 外形寸法 Ｗ(室内)[㎜] | 外形寸法 Ｄ(室内)[㎜] | 外形寸法 Ｈ(室内)[㎜] | 製品質量(室内)[kg] | 電動機出力(室内,送風機,1番目)[W] | 消費電力(冷房,50ヘルツ電源)[kW] | 消費電力(冷房,60ヘルツ電源)[kW] | 消費電力(暖房,50ヘルツ電源)[kW] | 消費電力(暖房,60ヘルツ電源)[kW] | 運転電流(冷房,50ヘルツ電源)[A] | 運転電流(冷房,60ヘルツ電源)[A] | 運転電流(暖房,50ヘルツ電源)[A] | 運転電流(暖房,60ヘルツ電源)[A] | 力率(冷房,50ヘルツ電源)[%] | 力率(冷房,60ヘルツ電源)[%] | 力率(暖房,50ヘルツ電源)[%] | 力率(暖房,60ヘルツ電源)[%] | 標準価格[円（税抜）] | 備 考
[7 empty] | GUID\eef0b88958684543a6e46ce3e33a447a\Folder\Item |  | 50-05-300-3120-080 | 空調機 | 空調機 | パッケージ形エアコン店舗・オフィス用（空冷ＨＰ） | 店舗・オフィス用ＰＡＣ（空冷ＨＰ）天吊形 | スカイエア 天井吊形（センシング） | FHP40FA | 504042 | ダイキン工業（株） | 店舗・オフィス用ＰＡＣ（空冷ＨＰ）天吊形 | FHP40FA | スカイエア 天井吊形（センシング） | 2021/10/1 | 室内機 | 3.6 | 3.6 | 4.0 | 4.0 | 14 | 11.5 | 10 | 14 | 11.5 | 10 | 38 | 34 | 31 | 38 | 34 | 31 | 38 | 34 | 31 | 38 | 34 | 31 | 56 | 56 | 960 | 690 | 235 | 26 | 60 | 0.0900 | 0.0900 | 0.0720 | 0.0720 | 0.5 | 0.5 | 0.4 | 0.4 | 90.0 | 90.0 | 90.0 | 90.0 | 256000 | （税無し）
[16 empty] | メーカーコード | メーカー名 | 細分類 | メーカー型番 | 型式名称 | 製品リリース年月日 | 空調機器種別(DK-BIM) | 冷房能力(50ヘルツ電源)[kW] | 冷房能力(60ヘルツ電源)[kW] | 暖房能力(50ヘルツ電源)[kW] | 暖房能力(50ヘルツ電源,低温)[kW] | 暖房能力(60ヘルツ電源)[kW] | 暖房能力(60ヘルツ電源,低温)[kW] | 送 風 量(室外,50ヘルツ電源)[m3/min] | 送 風 量(室外,60ヘルツ電源)[m3/min] | 騒 音 値SPL(室外,冷房,60ヘルツ電源)[db] | 騒 音 値SPL(室外,暖房,60ヘルツ電源)[db] | 騒 音 値PWL(冷房,強)[db] | 騒 音 値PWL(暖房,強)[db] | 外形寸法 Ｗ(室外)[㎜] | 外形寸法 Ｄ(室外)[㎜] | 外形寸法 Ｈ(室外)[㎜] | 製品質量(室外)[kg] | 相(室外)[φ] | 電圧(室外)[V] | 電動機出力(室外,圧縮機,1番目)[kW] | 電動機出力(室外,送風機,1番目)[W] | 消費電力(冷房,50ヘルツ電源)[kW] | 消費電力(冷房,60ヘルツ電源)[kW] | 消費電力(暖房,50ヘルツ電源)[kW] | 消費電力(暖房,60ヘルツ電源)[kW] | 運転電流(冷房,50ヘルツ電源)[A] | 運転電流(冷房,60ヘルツ電源)[A] | 運転電流(暖房,50ヘルツ電源)[A] | 運転電流(暖房,60ヘルツ電源)[A] | 力率(冷房,50ヘルツ電源)[%] | 力率(冷房,60ヘルツ電源)[%] | 力率(暖房,50ヘルツ電源)[%] | 力率(暖房,60ヘルツ電源)[%] | 標準価格[円（税抜）] | 備 考
[7 empty] | GUID\c012e7dde1c24474b83a2cda680ce739\Folder\Item |  | 50-05-300-3120-200 | 空調機 | 空調機 | パッケージ形エアコン店舗・オフィス用（空冷ＨＰ） | 店舗・オフィス用ＰＡＣ（空冷ＨＰ）室外機 | ＦＩＶＥＳＴＡＲＺＥＡＳ室外機 | RSRP40BFV | 504042 | ダイキン工業（株） | 店舗・オフィス用ＰＡＣ（空冷ＨＰ）室外機 | RSRP40BFV | ＦＩＶＥＳＴＡＲＺＥＡＳ室外機 | 2021/10/1 | 室外機 | 3.6 | 3.6 | 4.0 | 3.9 | 4.0 | 3.9 | 37 | 37 | 42 | 45 | 63 | 66 | 795 | 300 | 595 | 42 | 1 | 200 | 0.59 | 70 | 0.980 | 0.980 | 0.920 | 0.920 | 5.4 | 5.4 | 5.1 | 5.1 | 90.7 | 90.7 | 90.2 | 90.2 | 541000 | （税無し）
SSRH40BJ(N)T
[16 empty] | メーカーコード | メーカー名 | 細分類 | メーカー型番 | 型式名称 | 製品リリース年月日 | 空調機器種別(DK-BIM) | 冷房能力(50ヘルツ電源)[kW] | 冷房能力(60ヘルツ電源)[kW] | 暖房能力(50ヘルツ電源)[kW] | 暖房能力(60ヘルツ電源)[kW] | 送 風 量(室内,50ヘルツ電源,強)[m3/min] | 送 風 量(室内,50ヘルツ電源,中)[m3/min] | 送 風 量(室内,50ヘルツ電源,弱)[m3/min] | 送 風 量(室内,60ヘルツ電源,強)[m3/min] | 送 風 量(室内,60ヘルツ電源,中)[m3/min] | 送 風 量(室内,60ヘルツ電源,弱)[m3/min] | 騒 音 値SPL(室内,冷房,50ヘルツ電源,特強)[db] | 騒 音 値SPL(室内,冷房,50ヘルツ電源,強)[db] | 騒 音 値SPL(室内,冷房,50ヘルツ電源,弱)[db] | 騒 音 値SPL(室内,冷房,60ヘルツ電源,特強)[db] | 騒 音 値SPL(室内,冷房,60ヘルツ電源,強)[db] | 騒 音 値SPL(室内,冷房,60ヘルツ電源,弱)[db] | 騒 音 値SPL(室内,暖房,50ヘルツ電源,特強)[db] | 騒 音 値SPL(室内,暖房,50ヘルツ電源,強)[db] | 騒 音 値SPL(室内,暖房,50ヘルツ電源,弱)[db] | 騒 音 値SPL(室内,暖房,60ヘルツ電源,特強)[db] | 騒 音 値SPL(室内,暖房,60ヘルツ電源,強)[db] | 騒 音 値SPL(室内,暖房,60ヘルツ電源,弱)[db] | 騒 音 値PWL(冷房,強)[db] | 騒 音 値PWL(暖房,強)[db] | 外形寸法 Ｗ(室内)[㎜] | 外形寸法 Ｄ(室内)[㎜] | 外形寸法 Ｈ(室内)[㎜] | 製品質量(室内)[kg] | 電動機出力(室内,送風機,1番目)[W] | 消費電力(冷房,50ヘルツ電源)[kW] | 消費電力(冷房,60ヘルツ電源)[kW] | 消費電力(暖房,50ヘルツ電源)[kW] | 消費電力(暖房,60ヘルツ電源)[kW] | 運転電流(冷房,50ヘルツ電源)[A] | 運転電流(冷房,60ヘルツ電源)[A] | 運転電流(暖房,50ヘルツ電源)[A] | 運転電流(暖房,60ヘルツ電源)[A] | 力率(冷房,50ヘルツ電源)[%] | 力率(冷房,60ヘルツ電源)[%] | 力率(暖房,50ヘルツ電源)[%] | 力率(暖房,60ヘルツ電源)[%] | 標準価格[円（税抜）] | 備 考
[7 empty] | GUID\ef1e495e50b0485887bcf8d5a7b5f420\Folder\Item |  | 50-05-300-3120-080 | 空調機 | 空調機 | パッケージ形エアコン店舗・オフィス用（空冷ＨＰ） | 店舗・オフィス用ＰＡＣ（空冷ＨＰ）天吊形 | スカイエア 天井吊形（センシング） | FHP40FA | 504042 | ダイキン工業（株） | 店舗・オフィス用ＰＡＣ（空冷ＨＰ）天吊形 | FHP40FA | スカイエア 天井吊形（センシング） | 2021/10/1 | 室内機 | 3.6 | 3.6 | 4.0 | 4.0 | 14 | 11.5 | 10 | 14 | 11.5 | 10 | 38 | 34 | 31 | 38 | 34 | 31 | 38 | 34 | 31 | 38 | 34 | 31 | 56 | 56 | 960 | 690 | 235 | 26 | 60 | 0.0900 | 0.0900 | 0.0720 | 0.0720 | 0.5 | 0.5 | 0.4 | 0.4 | 90.0 | 90.0 | 90.0 | 90.0 | 256000 | （税無し）
[16 empty] | メーカーコード | メーカー名 | 細分類 | メーカー型番 | 型式名称 | 製品リリース年月日 | 空調機器種別(DK-BIM) | 冷房能力(50ヘルツ電源)[kW] | 冷房能力(60ヘルツ電源)[kW] | 暖房能力(50ヘルツ電源)[kW] | 暖房能力(50ヘルツ電源,低温)[kW] | 暖房能力(60ヘルツ電源)[kW] | 暖房能力(60ヘルツ電源,低温)[kW] | 送 風 量(室外,50ヘルツ電源)[m3/min] | 送 風 量(室外,60ヘルツ電源)[m3/min] | 騒 音 値SPL(室外,冷房,60ヘルツ電源)[db] | 騒 音 値SPL(室外,暖房,60ヘルツ電源)[db] | 騒 音 値PWL(冷房,強)[db] | 騒 音 値PWL(暖房,強)[db] | 外形寸法 Ｗ(室外)[㎜] | 外形寸法 Ｄ(室外)[㎜] | 外形寸法 Ｈ(室外)[㎜] | 製品質量(室外)[kg] | 相(室外)[φ] | 電圧(室外)[V] | 電動機出力(室外,圧縮機,1番目)[kW] | 電動機出力(室外,送風機,1番目)[W] | 消費電力(冷房,50ヘルツ電源)[kW] | 消費電力(冷房,60ヘルツ電源)[kW] | 消費電力(暖房,50ヘルツ電源)[kW] | 消費電力(暖房,60ヘルツ電源)[kW] | 運転電流(冷房,50ヘルツ電源)[A] | 運転電流(冷房,60ヘルツ電源)[A] | 運転電流(暖房,50ヘルツ電源)[A] | 運転電流(暖房,60ヘルツ電源)[A] | 力率(冷房,50ヘルツ電源)[%] | 力率(冷房,60ヘルツ電源)[%] | 力率(暖房,50ヘルツ電源)[%] | 力率(暖房,60ヘルツ電源)[%] | 標準価格[円（税抜）] | 備 考
[7 empty] | GUID\d1ba263ef3cc411fa9faf17ebf703a4c\Folder\Item |  | 50-05-300-3120-200 | 空調機 | 空調機 | パッケージ形エアコン店舗・オフィス用（空冷ＨＰ） | 店舗・オフィス用ＰＡＣ（空冷ＨＰ）室外機 | ＦＩＶＥＳＴＡＲＺＥＡＳ室外機 | RSRP40BFT | 504042 | ダイキン工業（株） | 店舗・オフィス用ＰＡＣ（空冷ＨＰ）室外機 | RSRP40BFT | ＦＩＶＥＳＴＡＲＺＥＡＳ室外機 | 2021/10/1 | 室外機 | 3.6 | 3.6 | 4.0 | 3.9 | 4.0 | 3.9 | 37 | 37 | 42 | 45 | 63 | 66 | 795 | 300 | 595 | 42 | 3 | 200 | 0.59 | 70 | 0.980 | 0.980 | 0.920 | 0.920 | 3.1 | 3.1 | 2.9 | 2.9 | 91.6 | 91.6 | 92.0 | 92.0 | 541000 | （税無し）
SSRH45BJ(N)V
[16 empty] | メーカーコード | メーカー名 | 細分類 | メーカー型番 | 型式名称 | 製品リリース年月日 | 空調機器種別(DK-BIM) | 冷房能力(50ヘルツ電源)[kW] | 冷房能力(60ヘルツ電源)[kW] | 暖房能力(50ヘルツ電源)[kW] | 暖房能力(60ヘルツ電源)[kW] | 送 風 量(室内,50ヘルツ電源,強)[m3/min] | 送 風 量(室内,50ヘルツ電源,中)[m3/min] | 送 風 量(室内,50ヘルツ電源,弱)[m3/min] | 送 風 量(室内,60ヘルツ電源,強)[m3/min] | 送 風 量(室内,60ヘルツ電源,中)[m3/min] | 送 風 量(室内,60ヘルツ電源,弱)[m3/min] | 騒 音 値SPL(室内,冷房,50ヘルツ電源,特強)[db] | 騒 音 値SPL(室内,冷房,50ヘルツ電源,強)[db] | 騒 音 値SPL(室内,冷房,50ヘルツ電源,弱)[db] | 騒 音 値SPL(室内,冷房,60ヘルツ電源,特強)[db] | 騒 音 値SPL(室内,冷房,60ヘルツ電源,強)[db] | 騒 音 値SPL(室内,冷房,60ヘルツ電源,弱)[db] | 騒 音 値SPL(室内,暖房,50ヘルツ電源,特強)[db] | 騒 音 値SPL(室内,暖房,50ヘルツ電源,強)[db] | 騒 音 値SPL(室内,暖房,50ヘルツ電源,弱)[db] | 騒 音 値SPL(室内,暖房,60ヘルツ電源,特強)[db] | 騒 音 値SPL(室内,暖房,60ヘルツ電源,強)[db] | 騒 音 値SPL(室内,暖房,60ヘルツ電源,弱)[db] | 騒 音 値PWL(冷房,強)[db] | 騒 音 値PWL(暖房,強)[db] | 外形寸法 Ｗ(室内)[㎜] | 外形寸法 Ｄ(室内)[㎜] | 外形寸法 Ｈ(室内)[㎜] | 製品質量(室内)[kg] | 電動機出力(室内,送風機,1番目)[W] | 消費電力(冷房,50ヘルツ電源)[kW] | 消費電力(冷房,60ヘルツ電源)[kW] | 消費電力(暖房,50ヘルツ電源)[kW] | 消費電力(暖房,60ヘルツ電源)[kW] | 運転電流(冷房,50ヘルツ電源)[A] | 運転電流(冷房,60ヘルツ電源)[A] | 運転電流(暖房,50ヘルツ電源)[A] | 運転電流(暖房,60ヘルツ電源)[A] | 力率(冷房,50ヘルツ電源)[%] | 力率(冷房,60ヘルツ電源)[%] | 力率(暖房,50ヘルツ電源)[%] | 力率(暖房,60ヘルツ電源)[%] | 標準価格[円（税抜）] | 備 考
[7 empty] | GUID\0bf2faf98b4d470783a0a9d27ce2bb6d\Folder\Item |  | 50-05-300-3120-080 | 空調機 | 空調機 | パッケージ形エアコン店舗・オフィス用（空冷ＨＰ） | 店舗・オフィス用ＰＡＣ（空冷ＨＰ）天吊形 | スカイエア 天井吊形（センシング） | FHP45FA | 504042 | ダイキン工業（株） | 店舗・オフィス用ＰＡＣ（空冷ＨＰ）天吊形 | FHP45FA | スカイエア 天井吊形（センシング） | 2021/10/1 | 室内機 | 4.0 | 4.0 | 4.5 | 4.5 | 14 | 11.5 | 10 | 14 | 11.5 | 10 | 38 | 34 | 31 | 38 | 34 | 31 | 38 | 34 | 31 | 38 | 34 | 31 | 56 | 56 | 960 | 690 | 235 | 26 | 60 | 0.0900 | 0.0900 | 0.0720 | 0.0720 | 0.5 | 0.5 | 0.4 | 0.4 | 90.0 | 90.0 | 90.0 | 90.0 | 264000 | （税無し）
[16 empty] | メーカーコード | メーカー名 | 細分類 | メーカー型番 | 型式名称 | 製品リリース年月日 | 空調機器種別(DK-BIM) | 冷房能力(50ヘルツ電源)[kW] | 冷房能力(60ヘルツ電源)[kW] | 暖房能力(50ヘルツ電源)[kW] | 暖房能力(50ヘルツ電源,低温)[kW] | 暖房能力(60ヘルツ電源)[kW] | 暖房能力(60ヘルツ電源,低温)[kW] | 送 風 量(室外,50ヘルツ電源)[m3/min] | 送 風 量(室外,60ヘルツ電源)[m3/min] | 騒 音 値SPL(室外,冷房,60ヘルツ電源)[db] | 騒 音 値SPL(室外,暖房,60ヘルツ電源)[db] | 騒 音 値PWL(冷房,強)[db] | 騒 音 値PWL(暖房,強)[db] | 外形寸法 Ｗ(室外)[㎜] | 外形寸法 Ｄ(室外)[㎜] | 外形寸法 Ｈ(室外)[㎜] | 製品質量(室外)[kg] | 相(室外)[φ] | 電圧(室外)[V] | 電動機出力(室外,圧縮機,1番目)[kW] | 電動機出力(室外,送風機,1番目)[W] | 消費電力(冷房,50ヘルツ電源)[kW] | 消費電力(冷房,60ヘルツ電源)[kW] | 消費電力(暖房,50ヘルツ電源)[kW] | 消費電力(暖房,60ヘルツ電源)[kW] | 運転電流(冷房,50ヘルツ電源)[A] | 運転電流(冷房,60ヘルツ電源)[A] | 運転電流(暖房,50ヘルツ電源)[A] | 運転電流(暖房,60ヘルツ電源)[A] | 力率(冷房,50ヘルツ電源)[%] | 力率(冷房,60ヘルツ電源)[%] | 力率(暖房,50ヘルツ電源)[%] | 力率(暖房,60ヘルツ電源)[%] | 標準価格[円（税抜）] | 備 考
[7 empty] | GUID\8539c86efd3d4485a59ca747eb8a9186\Folder\Item |  | 50-05-300-3120-200 | 空調機 | 空調機 | パッケージ形エアコン店舗・オフィス用（空冷ＨＰ） | 店舗・オフィス用ＰＡＣ（空冷ＨＰ）室外機 | ＦＩＶＥＳＴＡＲＺＥＡＳ室外機 | RSRP45BFV | 504042 | ダイキン工業（株） | 店舗・オフィス用ＰＡＣ（空冷ＨＰ）室外機 | RSRP45BFV | ＦＩＶＥＳＴＡＲＺＥＡＳ室外機 | 2021/10/1 | 室外機 | 4.0 | 4.0 | 4.5 | 4.4 | 4.5 | 4.4 | 37 | 37 | 42 | 45 | 63 | 66 | 795 | 300 | 595 | 42 | 1 | 200 | 0.71 | 70 | 1.19 | 1.19 | 1.10 | 1.10 | 6.4 | 6.4 | 6.0 | 6.0 | 93.0 | 93.0 | 91.7 | 91.7 | 588000 | （税無し）
SSRH45BJ(N)T
[16 empty] | メーカーコード | メーカー名 | 細分類 | メーカー型番 | 型式名称 | 製品リリース年月日 | 空調機器種別(DK-BIM) | 冷房能力(50ヘルツ電源)[kW] | 冷房能力(60ヘルツ電源)[kW] | 暖房能力(50ヘルツ電源)[kW] | 暖房能力(60ヘルツ電源)[kW] | 送 風 量(室内,50ヘルツ電源,強)[m3/min] | 送 風 量(室内,50ヘルツ電源,中)[m3/min] | 送 風 量(室内,50ヘルツ電源,弱)[m3/min] | 送 風 量(室内,60ヘルツ電源,強)[m3/min] | 送 風 量(室内,60ヘルツ電源,中)[m3/min] | 送 風 量(室内,60ヘルツ電源,弱)[m3/min] | 騒 音 値SPL(室内,冷房,50ヘルツ電源,特強)[db] | 騒 音 値SPL(室内,冷房,50ヘルツ電源,強)[db] | 騒 音 値SPL(室内,冷房,50ヘルツ電源,弱)[db] | 騒 音 値SPL(室内,冷房,60ヘルツ電源,特強)[db] | 騒 音 値SPL(室内,冷房,60ヘルツ電源,強)[db] | 騒 音 値SPL(室内,冷房,60ヘルツ電源,弱)[db] | 騒 音 値SPL(室内,暖房,50ヘルツ電源,特強)[db] | 騒 音 値SPL(室内,暖房,50ヘルツ電源,強)[db] | 騒 音 値SPL(室内,暖房,50ヘルツ電源,弱)[db] | 騒 音 値SPL(室内,暖房,60ヘルツ電源,特強)[db] | 騒 音 値SPL(室内,暖房,60ヘルツ電源,強)[db] | 騒 音 値SPL(室内,暖房,60ヘルツ電源,弱)[db] | 騒 音 値PWL(冷房,強)[db] | 騒 音 値PWL(暖房,強)[db] | 外形寸法 Ｗ(室内)[㎜] | 外形寸法 Ｄ(室内)[㎜] | 外形寸法 Ｈ(室内)[㎜] | 製品質量(室内)[kg] | 電動機出力(室内,送風機,1番目)[W] | 消費電力(冷房,50ヘルツ電源)[kW] | 消費電力(冷房,60ヘルツ電源)[kW] | 消費電力(暖房,50ヘルツ電源)[kW] | 消費電力(暖房,60ヘルツ電源)[kW] | 運転電流(冷房,50ヘルツ電源)[A] | 運転電流(冷房,60ヘルツ電源)[A] | 運転電流(暖房,50ヘルツ電源)[A] | 運転電流(暖房,60ヘルツ電源)[A] | 力率(冷房,50ヘルツ電源)[%] | 力率(冷房,60ヘルツ電源)[%] | 力率(暖房,50ヘルツ電源)[%] | 力率(暖房,60ヘルツ電源)[%] | 標準価格[円（税抜）] | 備 考
[7 empty] | GUID\7f2486540f2442c696bef7e0d584c2bc\Folder\Item |  | 50-05-300-3120-080 | 空調機 | 空調機 | パッケージ形エアコン店舗・オフィス用（空冷ＨＰ） | 店舗・オフィス用ＰＡＣ（空冷ＨＰ）天吊形 | スカイエア 天井吊形（センシング） | FHP45FA | 504042 | ダイキン工業（株） | 店舗・オフィス用ＰＡＣ（空冷ＨＰ）天吊形 | FHP45FA | スカイエア 天井吊形（センシング） | 2021/10/1 | 室内機 | 4.0 | 4.0 | 4.5 | 4.5 | 14 | 11.5 | 10 | 14 | 11.5 | 10 | 38 | 34 | 31 | 38 | 34 | 31 | 38 | 34 | 31 | 38 | 34 | 31 | 56 | 56 | 960 | 690 | 235 | 26 | 60 | 0.0900 | 0.0900 | 0.0720 | 0.0720 | 0.5 | 0.5 | 0.4 | 0.4 | 90.0 | 90.0 | 90.0 | 90.0 | 264000 | （税無し）
[16 empty] | メーカーコード | メーカー名 | 細分類 | メーカー型番 | 型式名称 | 製品リリース年月日 | 空調機器種別(DK-BIM) | 冷房能力(50ヘルツ電源)[kW] | 冷房能力(60ヘルツ電源)[kW] | 暖房能力(50ヘルツ電源)[kW] | 暖房能力(50ヘルツ電源,低温)[kW] | 暖房能力(60ヘルツ電源)[kW] | 暖房能力(60ヘルツ電源,低温)[kW] | 送 風 量(室外,50ヘルツ電源)[m3/min] | 送 風 量(室外,60ヘルツ電源)[m3/min] | 騒 音 値SPL(室外,冷房,60ヘルツ電源)[db] | 騒 音 値SPL(室外,暖房,60ヘルツ電源)[db] | 騒 音 値PWL(冷房,強)[db] | 騒 音 値PWL(暖房,強)[db] | 外形寸法 Ｗ(室外)[㎜] | 外形寸法 Ｄ(室外)[㎜] | 外形寸法 Ｈ(室外)[㎜] | 製品質量(室外)[kg] | 相(室外)[φ] | 電圧(室外)[V] | 電動機出力(室外,圧縮機,1番目)[kW] | 電動機出力(室外,送風機,1番目)[W] | 消費電力(冷房,50ヘルツ電源)[kW] | 消費電力(冷房,60ヘルツ電源)[kW] | 消費電力(暖房,50ヘルツ電源)[kW] | 消費電力(暖房,60ヘルツ電源)[kW] | 運転電流(冷房,50ヘルツ電源)[A] | 運転電流(冷房,60ヘルツ電源)[A] | 運転電流(暖房,50ヘルツ電源)[A] | 運転電流(暖房,60ヘルツ電源)[A] | 力率(冷房,50ヘルツ電源)[%] | 力率(冷房,60ヘルツ電源)[%] | 力率(暖房,50ヘルツ電源)[%] | 力率(暖房,60ヘルツ電源)[%] | 標準価格[円（税抜）] | 備 考
[7 empty] | GUID\1c52ab4bee1c404d9a715c6fb07e6040\Folder\Item |  | 50-05-300-3120-200 | 空調機 | 空調機 | パッケージ形エアコン店舗・オフィス用（空冷ＨＰ） | 店舗・オフィス用ＰＡＣ（空冷ＨＰ）室外機 | ＦＩＶＥＳＴＡＲＺＥＡＳ室外機 | RSRP45BFT | 504042 | ダイキン工業（株） | 店舗・オフィス用ＰＡＣ（空冷ＨＰ）室外機 | RSRP45BFT | ＦＩＶＥＳＴＡＲＺＥＡＳ室外機 | 2021/10/1 | 室外機 | 4.0 | 4.0 | 4.5 | 4.4 | 4.5 | 4.4 | 37 | 37 | 42 | 45 | 63 | 66 | 795 | 300 | 595 | 42 | 3 | 200 | 0.71 | 70 | 1.19 | 1.19 | 1.10 | 1.10 | 3.8 | 3.8 | 3.4 | 3.4 | 90.2 | 90.2 | 93.2 | 93.2 | 588000 | （税無し）
SSRH50BJ(N)V
[16 empty] | メーカーコード | メーカー名 | 細分類 | メーカー型番 | 型式名称 | 製品リリース年月日 | 空調機器種別(DK-BIM) | 冷房能力(50ヘルツ電源)[kW] | 冷房能力(60ヘルツ電源)[kW] | 暖房能力(50ヘルツ電源)[kW] | 暖房能力(60ヘルツ電源)[kW] | 送 風 量(室内,50ヘルツ電源,強)[m3/min] | 送 風 量(室内,50ヘルツ電源,中)[m3/min] | 送 風 量(室内,50ヘルツ電源,弱)[m3/min] | 送 風 量(室内,60ヘルツ電源,強)[m3/min] | 送 風 量(室内,60ヘルツ電源,中)[m3/min] | 送 風 量(室内,60ヘルツ電源,弱)[m3/min] | 騒 音 値SPL(室内,冷房,50ヘルツ電源,特強)[db] | 騒 音 値SPL(室内,冷房,50ヘルツ電源,強)[db] | 騒 音 値SPL(室内,冷房,50ヘルツ電源,弱)[db] | 騒 音 値SPL(室内,冷房,60ヘルツ電源,特強)[db] | 騒 音 値SPL(室内,冷房,60ヘルツ電源,強)[db] | 騒 音 値SPL(室内,冷房,60ヘルツ電源,弱)[db] | 騒 音 値SPL(室内,暖房,50ヘルツ電源,特強)[db] | 騒 音 値SPL(室内,暖房,50ヘルツ電源,強)[db] | 騒 音 値SPL(室内,暖房,50ヘルツ電源,弱)[db] | 騒 音 値SPL(室内,暖房,60ヘルツ電源,特強)[db] | 騒 音 値SPL(室内,暖房,60ヘルツ電源,強)[db] | 騒 音 値SPL(室内,暖房,60ヘルツ電源,弱)[db] | 騒 音 値PWL(冷房,強)[db] | 騒 音 値PWL(暖房,強)[db] | 外形寸法 Ｗ(室内)[㎜] | 外形寸法 Ｄ(室内)[㎜] | 外形寸法 Ｈ(室内)[㎜] | 製品質量(室内)[kg] | 電動機出力(室内,送風機,1番目)[W] | 消費電力(冷房,50ヘルツ電源)[kW] | 消費電力(冷房,60ヘルツ電源)[kW] | 消費電力(暖房,50ヘルツ電源)[kW] | 消費電力(暖房,60ヘルツ電源)[kW] | 運転電流(冷房,50ヘルツ電源)[A] | 運転電流(冷房,60ヘルツ電源)[A] | 運転電流(暖房,50ヘルツ電源)[A] | 運転電流(暖房,60ヘルツ電源)[A] | 力率(冷房,50ヘルツ電源)[%] | 力率(冷房,60ヘルツ電源)[%] | 力率(暖房,50ヘルツ電源)[%] | 力率(暖房,60ヘルツ電源)[%] | 標準価格[円（税抜）] | 備 考
[7 empty] | GUID\80da5b9a0c15417bac75e4d490df8479\Folder\Item |  | 50-05-300-3120-080 | 空調機 | 空調機 | パッケージ形エアコン店舗・オフィス用（空冷ＨＰ） | 店舗・オフィス用ＰＡＣ（空冷ＨＰ）天吊形 | スカイエア 天井吊形（センシング） | FHP50FA | 504042 | ダイキン工業（株） | 店舗・オフィス用ＰＡＣ（空冷ＨＰ）天吊形 | FHP50FA | スカイエア 天井吊形（センシング） | 2021/10/1 | 室内機 | 4.5 | 4.5 | 5.0 | 5.0 | 15 | 12 | 10 | 15 | 12 | 10 | 38 | 35 | 32 | 38 | 35 | 32 | 38 | 35 | 32 | 38 | 35 | 32 | 56 | 56 | 960 | 690 | 235 | 26 | 60 | 0.0900 | 0.0900 | 0.0900 | 0.0900 | 0.5 | 0.5 | 0.5 | 0.5 | 90.0 | 90.0 | 90.0 | 90.0 | 279000 | （税無し）
[16 empty] | メーカーコード | メーカー名 | 細分類 | メーカー型番 | 型式名称 | 製品リリース年月日 | 空調機器種別(DK-BIM) | 冷房能力(50ヘルツ電源)[kW] | 冷房能力(60ヘルツ電源)[kW] | 暖房能力(50ヘルツ電源)[kW] | 暖房能力(50ヘルツ電源,低温)[kW] | 暖房能力(60ヘルツ電源)[kW] | 暖房能力(60ヘルツ電源,低温)[kW] | 送 風 量(室外,50ヘルツ電源)[m3/min] | 送 風 量(室外,60ヘルツ電源)[m3/min] | 騒 音 値SPL(室外,冷房,60ヘルツ電源)[db] | 騒 音 値SPL(室外,暖房,60ヘルツ電源)[db] | 騒 音 値PWL(冷房,強)[db] | 騒 音 値PWL(暖房,強)[db] | 外形寸法 Ｗ(室外)[㎜] | 外形寸法 Ｄ(室外)[㎜] | 外形寸法 Ｈ(室外)[㎜] | 製品質量(室外)[kg] | 相(室外)[φ] | 電圧(室外)[V] | 電動機出力(室外,圧縮機,1番目)[kW] | 電動機出力(室外,送風機,1番目)[W] | 消費電力(冷房,50ヘルツ電源)[kW] | 消費電力(冷房,60ヘルツ電源)[kW] | 消費電力(暖房,50ヘルツ電源)[kW] | 消費電力(暖房,60ヘルツ電源)[kW] | 運転電流(冷房,50ヘルツ電源)[A] | 運転電流(冷房,60ヘルツ電源)[A] | 運転電流(暖房,50ヘルツ電源)[A] | 運転電流(暖房,60ヘルツ電源)[A] | 力率(冷房,50ヘルツ電源)[%] | 力率(冷房,60ヘルツ電源)[%] | 力率(暖房,50ヘルツ電源)[%] | 力率(暖房,60ヘルツ電源)[%] | 標準価格[円（税抜）] | 備 考
[7 empty] | GUID\4a25edbe78574f4b97704fbb0f086904\Folder\Item |  | 50-05-300-3120-200 | 空調機 | 空調機 | パッケージ形エアコン店舗・オフィス用（空冷ＨＰ） | 店舗・オフィス用ＰＡＣ（空冷ＨＰ）室外機 | ＦＩＶＥＳＴＡＲＺＥＡＳ室外機 | RSRP50BFV | 504042 | ダイキン工業（株） | 店舗・オフィス用ＰＡＣ（空冷ＨＰ）室外機 | RSRP50BFV | ＦＩＶＥＳＴＡＲＺＥＡＳ室外機 | 2021/10/1 | 室外機 | 4.5 | 4.5 | 5.0 | 4.9 | 5.0 | 4.9 | 37 | 37 | 42 | 46 | 63 | 67 | 795 | 300 | 595 | 42 | 1 | 200 | 0.85 | 70 | 1.45 | 1.45 | 1.25 | 1.25 | 7.7 | 7.7 | 6.6 | 6.6 | 94.2 | 94.2 | 94.7 | 94.7 | 634000 | （税無し）
SSRH50BJ(N)T
[16 empty] | メーカーコード | メーカー名 | 細分類 | メーカー型番 | 型式名称 | 製品リリース年月日 | 空調機器種別(DK-BIM) | 冷房能力(50ヘルツ電源)[kW] | 冷房能力(60ヘルツ電源)[kW] | 暖房能力(50ヘルツ電源)[kW] | 暖房能力(60ヘルツ電源)[kW] | 送 風 量(室内,50ヘルツ電源,強)[m3/min] | 送 風 量(室内,50ヘルツ電源,中)[m3/min] | 送 風 量(室内,50ヘルツ電源,弱)[m3/min] | 送 風 量(室内,60ヘルツ電源,強)[m3/min] | 送 風 量(室内,60ヘルツ電源,中)[m3/min] | 送 風 量(室内,60ヘルツ電源,弱)[m3/min] | 騒 音 値SPL(室内,冷房,50ヘルツ電源,特強)[db] | 騒 音 値SPL(室内,冷房,50ヘルツ電源,強)[db] | 騒 音 値SPL(室内,冷房,50ヘルツ電源,弱)[db] | 騒 音 値SPL(室内,冷房,60ヘルツ電源,特強)[db] | 騒 音 値SPL(室内,冷房,60ヘルツ電源,強)[db] | 騒 音 値SPL(室内,冷房,60ヘルツ電源,弱)[db] | 騒 音 値SPL(室内,暖房,50ヘルツ電源,特強)[db] | 騒 音 値SPL(室内,暖房,50ヘルツ電源,強)[db] | 騒 音 値SPL(室内,暖房,50ヘルツ電源,弱)[db] | 騒 音 値SPL(室内,暖房,60ヘルツ電源,特強)[db] | 騒 音 値SPL(室内,暖房,60ヘルツ電源,強)[db] | 騒 音 値SPL(室内,暖房,60ヘルツ電源,弱)[db] | 騒 音 値PWL(冷房,強)[db] | 騒 音 値PWL(暖房,強)[db] | 外形寸法 Ｗ(室内)[㎜] | 外形寸法 Ｄ(室内)[㎜] | 外形寸法 Ｈ(室内)[㎜] | 製品質量(室内)[kg] | 電動機出力(室内,送風機,1番目)[W] | 消費電力(冷房,50ヘルツ電源)[kW] | 消費電力(冷房,60ヘルツ電源)[kW] | 消費電力(暖房,50ヘルツ電源)[kW] | 消費電力(暖房,60ヘルツ電源)[kW] | 運転電流(冷房,50ヘルツ電源)[A] | 運転電流(冷房,60ヘルツ電源)[A] | 運転電流(暖房,50ヘルツ電源)[A] | 運転電流(暖房,60ヘルツ電源)[A] | 力率(冷房,50ヘルツ電源)[%] | 力率(冷房,60ヘルツ電源)[%] | 力率(暖房,50ヘルツ電源)[%] | 力率(暖房,60ヘルツ電源)[%] | 標準価格[円（税抜）] | 備 考
[7 empty] | GUID\9059a2a8c9ba49dc94eba92c0a525ff6\Folder\Item |  | 50-05-300-3120-080 | 空調機 | 空調機 | パッケージ形エアコン店舗・オフィス用（空冷ＨＰ） | 店舗・オフィス用ＰＡＣ（空冷ＨＰ）天吊形 | スカイエア 天井吊形（センシング） | FHP50FA | 504042 | ダイキン工業（株） | 店舗・オフィス用ＰＡＣ（空冷ＨＰ）天吊形 | FHP50FA | スカイエア 天井吊形（センシング） | 2021/10/1 | 室内機 | 4.5 | 4.5 | 5.0 | 5.0 | 15 | 12 | 10 | 15 | 12 | 10 | 38 | 35 | 32 | 38 | 35 | 32 | 38 | 35 | 32 | 38 | 35 | 32 | 56 | 56 | 960 | 690 | 235 | 26 | 60 | 0.0900 | 0.0900 | 0.0900 | 0.0900 | 0.5 | 0.5 | 0.5 | 0.5 | 90.0 | 90.0 | 90.0 | 90.0 | 279000 | （税無し）
[16 empty] | メーカーコード | メーカー名 | 細分類 | メーカー型番 | 型式名称 | 製品リリース年月日 | 空調機器種別(DK-BIM) | 冷房能力(50ヘルツ電源)[kW] | 冷房能力(60ヘルツ電源)[kW] | 暖房能力(50ヘルツ電源)[kW] | 暖房能力(50ヘルツ電源,低温)[kW] | 暖房能力(60ヘルツ電源)[kW] | 暖房能力(60ヘルツ電源,低温)[kW] | 送 風 量(室外,50ヘルツ電源)[m3/min] | 送 風 量(室外,60ヘルツ電源)[m3/min] | 騒 音 値SPL(室外,冷房,60ヘルツ電源)[db] | 騒 音 値SPL(室外,暖房,60ヘルツ電源)[db] | 騒 音 値PWL(冷房,強)[db] | 騒 音 値PWL(暖房,強)[db] | 外形寸法 Ｗ(室外)[㎜] | 外形寸法 Ｄ(室外)[㎜] | 外形寸法 Ｈ(室外)[㎜] | 製品質量(室外)[kg] | 相(室外)[φ] | 電圧(室外)[V] | 電動機出力(室外,圧縮機,1番目)[kW] | 電動機出力(室外,送風機,1番目)[W] | 消費電力(冷房,50ヘルツ電源)[kW] | 消費電力(冷房,60ヘルツ電源)[kW] | 消費電力(暖房,50ヘルツ電源)[kW] | 消費電力(暖房,60ヘルツ電源)[kW] | 運転電流(冷房,50ヘルツ電源)[A] | 運転電流(冷房,60ヘルツ電源)[A] | 運転電流(暖房,50ヘルツ電源)[A] | 運転電流(暖房,60ヘルツ電源)[A] | 力率(冷房,50ヘルツ電源)[%] | 力率(冷房,60ヘルツ電源)[%] | 力率(暖房,50ヘルツ電源)[%] | 力率(暖房,60ヘルツ電源)[%] | 標準価格[円（税抜）] | 備 考
[7 empty] | GUID\92ac00d8dd0d40de99f342f5f4a6e64a\Folder\Item |  | 50-05-300-3120-200 | 空調機 | 空調機 | パッケージ形エアコン店舗・オフィス用（空冷ＨＰ） | 店舗・オフィス用ＰＡＣ（空冷ＨＰ）室外機 | ＦＩＶＥＳＴＡＲＺＥＡＳ室外機 | RSRP50BFT | 504042 | ダイキン工業（株） | 店舗・オフィス用ＰＡＣ（空冷ＨＰ）室外機 | RSRP50BFT | ＦＩＶＥＳＴＡＲＺＥＡＳ室外機 | 2021/10/1 | 室外機 | 4.5 | 4.5 | 5.0 | 4.9 | 5.0 | 4.9 | 37 | 37 | 42 | 46 | 63 | 67 | 795 | 300 | 595 | 42 | 3 | 200 | 0.85 | 70 | 1.45 | 1.45 | 1.25 | 1.25 | 4.5 | 4.5 | 3.9 | 3.9 | 92.9 | 92.9 | 92.6 | 92.6 | 634000 | （税無し）
SSRH56BJ(N)V
[16 empty] | メーカーコード | メーカー名 | 細分類 | メーカー型番 | 型式名称 | 製品リリース年月日 | 空調機器種別(DK-BIM) | 冷房能力(50ヘルツ電源)[kW] | 冷房能力(60ヘルツ電源)[kW] | 暖房能力(50ヘルツ電源)[kW] | 暖房能力(60ヘルツ電源)[kW] | 送 風 量(室内,50ヘルツ電源,強)[m3/min] | 送 風 量(室内,50ヘルツ電源,中)[m3/min] | 送 風 量(室内,50ヘルツ電源,弱)[m3/min] | 送 風 量(室内,60ヘルツ電源,強)[m3/min] | 送 風 量(室内,60ヘルツ電源,中)[m3/min] | 送 風 量(室内,60ヘルツ電源,弱)[m3/min] | 騒 音 値SPL(室内,冷房,50ヘルツ電源,特強)[db] | 騒 音 値SPL(室内,冷房,50ヘルツ電源,強)[db] | 騒 音 値SPL(室内,冷房,50ヘルツ電源,弱)[db] | 騒 音 値SPL(室内,冷房,60ヘルツ電源,特強)[db] | 騒 音 値SPL(室内,冷房,60ヘルツ電源,強)[db] | 騒 音 値SPL(室内,冷房,60ヘルツ電源,弱)[db] | 騒 音 値SPL(室内,暖房,50ヘルツ電源,特強)[db] | 騒 音 値SPL(室内,暖房,50ヘルツ電源,強)[db] | 騒 音 値SPL(室内,暖房,50ヘルツ電源,弱)[db] | 騒 音 値SPL(室内,暖房,60ヘルツ電源,特強)[db] | 騒 音 値SPL(室内,暖房,60ヘルツ電源,強)[db] | 騒 音 値SPL(室内,暖房,60ヘルツ電源,弱)[db] | 騒 音 値PWL(冷房,強)[db] | 騒 音 値PWL(暖房,強)[db] | 外形寸法 Ｗ(室内)[㎜] | 外形寸法 Ｄ(室内)[㎜] | 外形寸法 Ｈ(室内)[㎜] | 製品質量(室内)[kg] | 電動機出力(室内,送風機,1番目)[W] | 消費電力(冷房,50ヘルツ電源)[kW] | 消費電力(冷房,60ヘルツ電源)[kW] | 消費電力(暖房,50ヘルツ電源)[kW] | 消費電力(暖房,60ヘルツ電源)[kW] | 運転電流(冷房,50ヘルツ電源)[A] | 運転電流(冷房,60ヘルツ電源)[A] | 運転電流(暖房,50ヘルツ電源)[A] | 運転電流(暖房,60ヘルツ電源)[A] | 力率(冷房,50ヘルツ電源)[%] | 力率(冷房,60ヘルツ電源)[%] | 力率(暖房,50ヘルツ電源)[%] | 力率(暖房,60ヘルツ電源)[%] | 標準価格[円（税抜）] | 備 考
[7 empty] | GUID\d09baecc075344a087bd3bcc764763b8\Folder\Item |  | 50-05-300-3120-080 | 空調機 | 空調機 | パッケージ形エアコン店舗・オフィス用（空冷ＨＰ） | 店舗・オフィス用ＰＡＣ（空冷ＨＰ）天吊形 | スカイエア 天井吊形（センシング） | FHP56FA | 504042 | ダイキン工業（株） | 店舗・オフィス用ＰＡＣ（空冷ＨＰ）天吊形 | FHP56FA | スカイエア 天井吊形（センシング） | 2021/10/1 | 室内機 | 5.0 | 5.0 | 5.6 | 5.6 | 15 | 12 | 10 | 15 | 12 | 10 | 38 | 35 | 32 | 38 | 35 | 32 | 38 | 35 | 32 | 38 | 35 | 32 | 56 | 56 | 960 | 690 | 235 | 26 | 60 | 0.0900 | 0.0900 | 0.0900 | 0.0900 | 0.5 | 0.5 | 0.5 | 0.5 | 90.0 | 90.0 | 90.0 | 90.0 | 289000 | （税無し）
[16 empty] | メーカーコード | メーカー名 | 細分類 | メーカー型番 | 型式名称 | 製品リリース年月日 | 空調機器種別(DK-BIM) | 冷房能力(50ヘルツ電源)[kW] | 冷房能力(60ヘルツ電源)[kW] | 暖房能力(50ヘルツ電源)[kW] | 暖房能力(50ヘルツ電源,低温)[kW] | 暖房能力(60ヘルツ電源)[kW] | 暖房能力(60ヘルツ電源,低温)[kW] | 送 風 量(室外,50ヘルツ電源)[m3/min] | 送 風 量(室外,60ヘルツ電源)[m3/min] | 騒 音 値SPL(室外,冷房,60ヘルツ電源)[db] | 騒 音 値SPL(室外,暖房,60ヘルツ電源)[db] | 騒 音 値PWL(冷房,強)[db] | 騒 音 値PWL(暖房,強)[db] | 外形寸法 Ｗ(室外)[㎜] | 外形寸法 Ｄ(室外)[㎜] | 外形寸法 Ｈ(室外)[㎜] | 製品質量(室外)[kg] | 相(室外)[φ] | 電圧(室外)[V] | 電動機出力(室外,圧縮機,1番目)[kW] | 電動機出力(室外,送風機,1番目)[W] | 消費電力(冷房,50ヘルツ電源)[kW] | 消費電力(冷房,60ヘルツ電源)[kW] | 消費電力(暖房,50ヘルツ電源)[kW] | 消費電力(暖房,60ヘルツ電源)[kW] | 運転電流(冷房,50ヘルツ電源)[A] | 運転電流(冷房,60ヘルツ電源)[A] | 運転電流(暖房,50ヘルツ電源)[A] | 運転電流(暖房,60ヘルツ電源)[A] | 力率(冷房,50ヘルツ電源)[%] | 力率(冷房,60ヘルツ電源)[%] | 力率(暖房,50ヘルツ電源)[%] | 力率(暖房,60ヘルツ電源)[%] | 標準価格[円（税抜）] | 備 考
[7 empty] | GUID\c44d58e82b004de3a097ce9037c51a1a\Folder\Item |  | 50-05-300-3120-200 | 空調機 | 空調機 | パッケージ形エアコン店舗・オフィス用（空冷ＨＰ） | 店舗・オフィス用ＰＡＣ（空冷ＨＰ）室外機 | ＦＩＶＥＳＴＡＲＺＥＡＳ室外機 | RSRP56BFV | 504042 | ダイキン工業（株） | 店舗・オフィス用ＰＡＣ（空冷ＨＰ）室外機 | RSRP56BFV | ＦＩＶＥＳＴＡＲＺＥＡＳ室外機 | 2021/10/1 | 室外機 | 5.0 | 5.0 | 5.6 | 5.6 | 5.6 | 5.6 | 37 | 37 | 43 | 46 | 64 | 67 | 795 | 300 | 595 | 43 | 1 | 200 | 1.07 | 70 | 1.48 | 1.48 | 1.54 | 1.54 | 7.8 | 7.8 | 8.1 | 8.1 | 94.9 | 94.9 | 95.1 | 95.1 | 686000 | （税無し）
SSRH56BJ(N)T
[16 empty] | メーカーコード | メーカー名 | 細分類 | メーカー型番 | 型式名称 | 製品リリース年月日 | 空調機器種別(DK-BIM) | 冷房能力(50ヘルツ電源)[kW] | 冷房能力(60ヘルツ電源)[kW] | 暖房能力(50ヘルツ電源)[kW] | 暖房能力(60ヘルツ電源)[kW] | 送 風 量(室内,50ヘルツ電源,強)[m3/min] | 送 風 量(室内,50ヘルツ電源,中)[m3/min] | 送 風 量(室内,50ヘルツ電源,弱)[m3/min] | 送 風 量(室内,60ヘルツ電源,強)[m3/min] | 送 風 量(室内,60ヘルツ電源,中)[m3/min] | 送 風 量(室内,60ヘルツ電源,弱)[m3/min] | 騒 音 値SPL(室内,冷房,50ヘルツ電源,特強)[db] | 騒 音 値SPL(室内,冷房,50ヘルツ電源,強)[db] | 騒 音 値SPL(室内,冷房,50ヘルツ電源,弱)[db] | 騒 音 値SPL(室内,冷房,60ヘルツ電源,特強)[db] | 騒 音 値SPL(室内,冷房,60ヘルツ電源,強)[db] | 騒 音 値SPL(室内,冷房,60ヘルツ電源,弱)[db] | 騒 音 値SPL(室内,暖房,50ヘルツ電源,特強)[db] | 騒 音 値SPL(室内,暖房,50ヘルツ電源,強)[db] | 騒 音 値SPL(室内,暖房,50ヘルツ電源,弱)[db] | 騒 音 値SPL(室内,暖房,60ヘルツ電源,特強)[db] | 騒 音 値SPL(室内,暖房,60ヘルツ電源,強)[db] | 騒 音 値SPL(室内,暖房,60ヘルツ電源,弱)[db] | 騒 音 値PWL(冷房,強)[db] | 騒 音 値PWL(暖房,強)[db] | 外形寸法 Ｗ(室内)[㎜] | 外形寸法 Ｄ(室内)[㎜] | 外形寸法 Ｈ(室内)[㎜] | 製品質量(室内)[kg] | 電動機出力(室内,送風機,1番目)[W] | 消費電力(冷房,50ヘルツ電源)[kW] | 消費電力(冷房,60ヘルツ電源)[kW] | 消費電力(暖房,50ヘルツ電源)[kW] | 消費電力(暖房,60ヘルツ電源)[kW] | 運転電流(冷房,50ヘルツ電源)[A] | 運転電流(冷房,60ヘルツ電源)[A] | 運転電流(暖房,50ヘルツ電源)[A] | 運転電流(暖房,60ヘルツ電源)[A] | 力率(冷房,50ヘルツ電源)[%] | 力率(冷房,60ヘルツ電源)[%] | 力率(暖房,50ヘルツ電源)[%] | 力率(暖房,60ヘルツ電源)[%] | 標準価格[円（税抜）] | 備 考
[7 empty] | GUID\76e2d25b791a46d0a89bbeefb00b47d0\Folder\Item |  | 50-05-300-3120-080 | 空調機 | 空調機 | パッケージ形エアコン店舗・オフィス用（空冷ＨＰ） | 店舗・オフィス用ＰＡＣ（空冷ＨＰ）天吊形 | スカイエア 天井吊形（センシング） | FHP56FA | 504042 | ダイキン工業（株） | 店舗・オフィス用ＰＡＣ（空冷ＨＰ）天吊形 | FHP56FA | スカイエア 天井吊形（センシング） | 2021/10/1 | 室内機 | 5.0 | 5.0 | 5.6 | 5.6 | 15 | 12 | 10 | 15 | 12 | 10 | 38 | 35 | 32 | 38 | 35 | 32 | 38 | 35 | 32 | 38 | 35 | 32 | 56 | 56 | 960 | 690 | 235 | 26 | 60 | 0.0900 | 0.0900 | 0.0900 | 0.0900 | 0.5 | 0.5 | 0.5 | 0.5 | 90.0 | 90.0 | 90.0 | 90.0 | 289000 | （税無し）
[16 empty] | メーカーコード | メーカー名 | 細分類 | メーカー型番 | 型式名称 | 製品リリース年月日 | 空調機器種別(DK-BIM) | 冷房能力(50ヘルツ電源)[kW] | 冷房能力(60ヘルツ電源)[kW] | 暖房能力(50ヘルツ電源)[kW] | 暖房能力(50ヘルツ電源,低温)[kW] | 暖房能力(60ヘルツ電源)[kW] | 暖房能力(60ヘルツ電源,低温)[kW] | 送 風 量(室外,50ヘルツ電源)[m3/min] | 送 風 量(室外,60ヘルツ電源)[m3/min] | 騒 音 値SPL(室外,冷房,60ヘルツ電源)[db] | 騒 音 値SPL(室外,暖房,60ヘルツ電源)[db] | 騒 音 値PWL(冷房,強)[db] | 騒 音 値PWL(暖房,強)[db] | 外形寸法 Ｗ(室外)[㎜] | 外形寸法 Ｄ(室外)[㎜] | 外形寸法 Ｈ(室外)[㎜] | 製品質量(室外)[kg] | 相(室外)[φ] | 電圧(室外)[V] | 電動機出力(室外,圧縮機,1番目)[kW] | 電動機出力(室外,送風機,1番目)[W] | 消費電力(冷房,50ヘルツ電源)[kW] | 消費電力(冷房,60ヘルツ電源)[kW] | 消費電力(暖房,50ヘルツ電源)[kW] | 消費電力(暖房,60ヘルツ電源)[kW] | 運転電流(冷房,50ヘルツ電源)[A] | 運転電流(冷房,60ヘルツ電源)[A] | 運転電流(暖房,50ヘルツ電源)[A] | 運転電流(暖房,60ヘルツ電源)[A] | 力率(冷房,50ヘルツ電源)[%] | 力率(冷房,60ヘルツ電源)[%] | 力率(暖房,50ヘルツ電源)[%] | 力率(暖房,60ヘルツ電源)[%] | 標準価格[円（税抜）] | 備 考
[7 empty] | GUID\25c261e7090f4aaf9a171406f9658cf7\Folder\Item |  | 50-05-300-3120-200 | 空調機 | 空調機 | パッケージ形エアコン店舗・オフィス用（空冷ＨＰ） | 店舗・オフィス用ＰＡＣ（空冷ＨＰ）室外機 | ＦＩＶＥＳＴＡＲＺＥＡＳ室外機 | RSRP56BFT | 504042 | ダイキン工業（株） | 店舗・オフィス用ＰＡＣ（空冷ＨＰ）室外機 | RSRP56BFT | ＦＩＶＥＳＴＡＲＺＥＡＳ室外機 | 2021/10/1 | 室外機 | 5.0 | 5.0 | 5.6 | 5.6 | 5.6 | 5.6 | 37 | 37 | 43 | 46 | 64 | 67 | 795 | 300 | 595 | 43 | 3 | 200 | 1.07 | 70 | 1.48 | 1.48 | 1.54 | 1.54 | 4.4 | 4.4 | 4.6 | 4.6 | 97.4 | 97.4 | 96.9 | 96.9 | 686000 | （税無し）
SSRH63BJ(N)V
[16 empty] | メーカーコード | メーカー名 | 細分類 | メーカー型番 | 型式名称 | 製品リリース年月日 | 空調機器種別(DK-BIM) | 冷房能力(50ヘルツ電源)[kW] | 冷房能力(60ヘルツ電源)[kW] | 暖房能力(50ヘルツ電源)[kW] | 暖房能力(60ヘルツ電源)[kW] | 送 風 量(室内,50ヘルツ電源,強)[m3/min] | 送 風 量(室内,50ヘルツ電源,中)[m3/min] | 送 風 量(室内,50ヘルツ電源,弱)[m3/min] | 送 風 量(室内,60ヘルツ電源,強)[m3/min] | 送 風 量(室内,60ヘルツ電源,中)[m3/min] | 送 風 量(室内,60ヘルツ電源,弱)[m3/min] | 騒 音 値SPL(室内,冷房,50ヘルツ電源,特強)[db] | 騒 音 値SPL(室内,冷房,50ヘルツ電源,強)[db] | 騒 音 値SPL(室内,冷房,50ヘルツ電源,弱)[db] | 騒 音 値SPL(室内,冷房,60ヘルツ電源,特強)[db] | 騒 音 値SPL(室内,冷房,60ヘルツ電源,強)[db] | 騒 音 値SPL(室内,冷房,60ヘルツ電源,弱)[db] | 騒 音 値SPL(室内,暖房,50ヘルツ電源,特強)[db] | 騒 音 値SPL(室内,暖房,50ヘルツ電源,強)[db] | 騒 音 値SPL(室内,暖房,50ヘルツ電源,弱)[db] | 騒 音 値SPL(室内,暖房,60ヘルツ電源,特強)[db] | 騒 音 値SPL(室内,暖房,60ヘルツ電源,強)[db] | 騒 音 値SPL(室内,暖房,60ヘルツ電源,弱)[db] | 騒 音 値PWL(冷房,強)[db] | 騒 音 値PWL(暖房,強)[db] | 外形寸法 Ｗ(室内)[㎜] | 外形寸法 Ｄ(室内)[㎜] | 外形寸法 Ｈ(室内)[㎜] | 製品質量(室内)[kg] | 電動機出力(室内,送風機,1番目)[W] | 消費電力(冷房,50ヘルツ電源)[kW] | 消費電力(冷房,60ヘルツ電源)[kW] | 消費電力(暖房,50ヘルツ電源)[kW] | 消費電力(暖房,60ヘルツ電源)[kW] | 運転電流(冷房,50ヘルツ電源)[A] | 運転電流(冷房,60ヘルツ電源)[A] | 運転電流(暖房,50ヘルツ電源)[A] | 運転電流(暖房,60ヘルツ電源)[A] | 力率(冷房,50ヘルツ電源)[%] | 力率(冷房,60ヘルツ電源)[%] | 力率(暖房,50ヘルツ電源)[%] | 力率(暖房,60ヘルツ電源)[%] | 標準価格[円（税抜）] | 備 考
[7 empty] | GUID\6f5019d67ff94ca3a701f46befd868fa\Folder\Item |  | 50-05-300-3120-080 | 空調機 | 空調機 | パッケージ形エアコン店舗・オフィス用（空冷ＨＰ） | 店舗・オフィス用ＰＡＣ（空冷ＨＰ）天吊形 | スカイエア 天井吊形（センシング） | FHP63FA | 504042 | ダイキン工業（株） | 店舗・オフィス用ＰＡＣ（空冷ＨＰ）天吊形 | FHP63FA | スカイエア 天井吊形（センシング） | 2021/10/1 | 室内機 | 5.6 | 5.6 | 6.3 | 6.3 | 19.5 | 15 | 11.5 | 19.5 | 15 | 11.5 | 37 | 35 | 33 | 37 | 35 | 33 | 37 | 35 | 33 | 37 | 35 | 33 | 55 | 55 | 1270 | 690 | 235 | 31 | 91 | 0.0910 | 0.0910 | 0.0900 | 0.0900 | 0.5 | 0.5 | 0.5 | 0.5 | 91.0 | 91.0 | 90.0 | 90.0 | 297000 | （税無し）
[16 empty] | メーカーコード | メーカー名 | 細分類 | メーカー型番 | 型式名称 | 製品リリース年月日 | 空調機器種別(DK-BIM) | 冷房能力(50ヘルツ電源)[kW] | 冷房能力(60ヘルツ電源)[kW] | 暖房能力(50ヘルツ電源)[kW] | 暖房能力(50ヘルツ電源,低温)[kW] | 暖房能力(60ヘルツ電源)[kW] | 暖房能力(60ヘルツ電源,低温)[kW] | 送 風 量(室外,50ヘルツ電源)[m3/min] | 送 風 量(室外,60ヘルツ電源)[m3/min] | 騒 音 値SPL(室外,冷房,60ヘルツ電源)[db] | 騒 音 値SPL(室外,暖房,60ヘルツ電源)[db] | 騒 音 値PWL(冷房,強)[db] | 騒 音 値PWL(暖房,強)[db] | 外形寸法 Ｗ(室外)[㎜] | 外形寸法 Ｄ(室外)[㎜] | 外形寸法 Ｈ(室外)[㎜] | 製品質量(室外)[kg] | 相(室外)[φ] | 電圧(室外)[V] | 電動機出力(室外,圧縮機,1番目)[kW] | 電動機出力(室外,送風機,1番目)[W] | 消費電力(冷房,50ヘルツ電源)[kW] | 消費電力(冷房,60ヘルツ電源)[kW] | 消費電力(暖房,50ヘルツ電源)[kW] | 消費電力(暖房,60ヘルツ電源)[kW] | 運転電流(冷房,50ヘルツ電源)[A] | 運転電流(冷房,60ヘルツ電源)[A] | 運転電流(暖房,50ヘルツ電源)[A] | 運転電流(暖房,60ヘルツ電源)[A] | 力率(冷房,50ヘルツ電源)[%] | 力率(冷房,60ヘルツ電源)[%] | 力率(暖房,50ヘルツ電源)[%] | 力率(暖房,60ヘルツ電源)[%] | 標準価格[円（税抜）] | 備 考
[7 empty] | GUID\9402a271ebef4f5ebf0964e07d40672c\Folder\Item |  | 50-05-300-3120-200 | 空調機 | 空調機 | パッケージ形エアコン店舗・オフィス用（空冷ＨＰ） | 店舗・オフィス用ＰＡＣ（空冷ＨＰ）室外機 | ＦＩＶＥＳＴＡＲＺＥＡＳ室外機 | RSRP63BFV | 504042 | ダイキン工業（株） | 店舗・オフィス用ＰＡＣ（空冷ＨＰ）室外機 | RSRP63BFV | ＦＩＶＥＳＴＡＲＺＥＡＳ室外機 | 2021/10/1 | 室外機 | 5.6 | 5.6 | 6.3 | 6.2 | 6.3 | 6.2 | 37 | 37 | 46 | 47 | 67 | 68 | 795 | 300 | 595 | 43 | 1 | 200 | 1.10 | 70 | 1.89 | 1.87 | 1.61 | 1.60 | 10.0 | 9.9 | 8.5 | 8.4 | 94.5 | 94.4 | 94.7 | 95.2 | 733000 | （税無し）
SSRH63BJ(N)T
[16 empty] | メーカーコード | メーカー名 | 細分類 | メーカー型番 | 型式名称 | 製品リリース年月日 | 空調機器種別(DK-BIM) | 冷房能力(50ヘルツ電源)[kW] | 冷房能力(60ヘルツ電源)[kW] | 暖房能力(50ヘルツ電源)[kW] | 暖房能力(50ヘルツ電源,低温)[kW] | 暖房能力(60ヘルツ電源)[kW] | 暖房能力(60ヘルツ電源,低温)[kW] | 送 風 量(室外,50ヘルツ電源)[m3/min] | 送 風 量(室外,60ヘルツ電源)[m3/min] | 騒 音 値SPL(室外,冷房,60ヘルツ電源)[db] | 騒 音 値SPL(室外,暖房,60ヘルツ電源)[db] | 騒 音 値PWL(冷房,強)[db] | 騒 音 値PWL(暖房,強)[db] | 外形寸法 Ｗ(室外)[㎜] | 外形寸法 Ｄ(室外)[㎜] | 外形寸法 Ｈ(室外)[㎜] | 製品質量(室外)[kg] | 相(室外)[φ] | 電圧(室外)[V] | 電動機出力(室外,圧縮機,1番目)[kW] | 電動機出力(室外,送風機,1番目)[W] | 消費電力(冷房,50ヘルツ電源)[kW] | 消費電力(冷房,60ヘルツ電源)[kW] | 消費電力(暖房,50ヘルツ電源)[kW] | 消費電力(暖房,60ヘルツ電源)[kW] | 運転電流(冷房,50ヘルツ電源)[A] | 運転電流(冷房,60ヘルツ電源)[A] | 運転電流(暖房,50ヘルツ電源)[A] | 運転電流(暖房,60ヘルツ電源)[A] | 力率(冷房,50ヘルツ電源)[%] | 力率(冷房,60ヘルツ電源)[%] | 力率(暖房,50ヘルツ電源)[%] | 力率(暖房,60ヘルツ電源)[%] | 標準価格[円（税抜）] | 備 考
[7 empty] | GUID\df4c5e82a9b340b595d4bd7f1bae9975\Folder\Item |  | 50-05-300-3120-080 | 空調機 | 空調機 | パッケージ形エアコン店舗・オフィス用（空冷ＨＰ） | 店舗・オフィス用ＰＡＣ（空冷ＨＰ）室外機 | ＦＩＶＥＳＴＡＲＺＥＡＳ室外機 | RSRP63BFT | 504042 | ダイキン工業（株） | 店舗・オフィス用ＰＡＣ（空冷ＨＰ）室外機 | RSRP63BFT | ＦＩＶＥＳＴＡＲＺＥＡＳ室外機 | 2021/10/1 | 室外機 | 5.6 | 5.6 | 6.3 | 6.2 | 6.3 | 6.2 | 37 | 37 | 46 | 47 | 67 | 68 | 795 | 300 | 595 | 43 | 3 | 200 | 1.10 | 70 | 1.89 | 1.87 | 1.61 | 1.60 | 5.6 | 5.5 | 4.8 | 4.8 | 97.4 | 97.9 | 97.0 | 96.4 | 733000 | （税無し）
[16 empty] | メーカーコード | メーカー名 | 細分類 | メーカー型番 | 型式名称 | 製品リリース年月日 | 空調機器種別(DK-BIM) | 冷房能力(50ヘルツ電源)[kW] | 冷房能力(60ヘルツ電源)[kW] | 暖房能力(50ヘルツ電源)[kW] | 暖房能力(60ヘルツ電源)[kW] | 送 風 量(室内,50ヘルツ電源,強)[m3/min] | 送 風 量(室内,50ヘルツ電源,中)[m3/min] | 送 風 量(室内,50ヘルツ電源,弱)[m3/min] | 送 風 量(室内,60ヘルツ電源,強)[m3/min] | 送 風 量(室内,60ヘルツ電源,中)[m3/min] | 送 風 量(室内,60ヘルツ電源,弱)[m3/min] | 騒 音 値SPL(室内,冷房,50ヘルツ電源,特強)[db] | 騒 音 値SPL(室内,冷房,50ヘルツ電源,強)[db] | 騒 音 値SPL(室内,冷房,50ヘルツ電源,弱)[db] | 騒 音 値SPL(室内,冷房,60ヘルツ電源,特強)[db] | 騒 音 値SPL(室内,冷房,60ヘルツ電源,強)[db] | 騒 音 値SPL(室内,冷房,60ヘルツ電源,弱)[db] | 騒 音 値SPL(室内,暖房,50ヘルツ電源,特強)[db] | 騒 音 値SPL(室内,暖房,50ヘルツ電源,強)[db] | 騒 音 値SPL(室内,暖房,50ヘルツ電源,弱)[db] | 騒 音 値SPL(室内,暖房,60ヘルツ電源,特強)[db] | 騒 音 値SPL(室内,暖房,60ヘルツ電源,強)[db] | 騒 音 値SPL(室内,暖房,60ヘルツ電源,弱)[db] | 騒 音 値PWL(冷房,強)[db] | 騒 音 値PWL(暖房,強)[db] | 外形寸法 Ｗ(室内)[㎜] | 外形寸法 Ｄ(室内)[㎜] | 外形寸法 Ｈ(室内)[㎜] | 製品質量(室内)[kg] | 電動機出力(室内,送風機,1番目)[W] | 消費電力(冷房,50ヘルツ電源)[kW] | 消費電力(冷房,60ヘルツ電源)[kW] | 消費電力(暖房,50ヘルツ電源)[kW] | 消費電力(暖房,60ヘルツ電源)[kW] | 運転電流(冷房,50ヘルツ電源)[A] | 運転電流(冷房,60ヘルツ電源)[A] | 運転電流(暖房,50ヘルツ電源)[A] | 運転電流(暖房,60ヘルツ電源)[A] | 力率(冷房,50ヘルツ電源)[%] | 力率(冷房,60ヘルツ電源)[%] | 力率(暖房,50ヘルツ電源)[%] | 力率(暖房,60ヘルツ電源)[%] | 標準価格[円（税抜）] | 備 考
[7 empty] | GUID\bee7fd19fdb74e1ba2cb5f34f16401ca\Folder\Item |  | 50-05-300-3120-200 | 空調機 | 空調機 | パッケージ形エアコン店舗・オフィス用（空冷ＨＰ） | 店舗・オフィス用ＰＡＣ（空冷ＨＰ）天吊形 | スカイエア 天井吊形（センシング） | FHP63FA | 504042 | ダイキン工業（株） | 店舗・オフィス用ＰＡＣ（空冷ＨＰ）天吊形 | FHP63FA | スカイエア 天井吊形（センシング） | 2021/10/1 | 室内機 | 5.6 | 5.6 | 6.3 | 6.3 | 19.5 | 15 | 11.5 | 19.5 | 15 | 11.5 | 37 | 35 | 33 | 37 | 35 | 33 | 37 | 35 | 33 | 37 | 35 | 33 | 55 | 55 | 1270 | 690 | 235 | 31 | 91 | 0.0910 | 0.0910 | 0.0900 | 0.0900 | 0.5 | 0.5 | 0.5 | 0.5 | 91.0 | 91.0 | 90.0 | 90.0 | 297000 | （税無し）
SSRH80BJ(N)V
[16 empty] | メーカーコード | メーカー名 | 細分類 | メーカー型番 | 型式名称 | 製品リリース年月日 | 空調機器種別(DK-BIM) | 冷房能力(50ヘルツ電源)[kW] | 冷房能力(60ヘルツ電源)[kW] | 暖房能力(50ヘルツ電源)[kW] | 暖房能力(60ヘルツ電源)[kW] | 送 風 量(室内,50ヘルツ電源,強)[m3/min] | 送 風 量(室内,50ヘルツ電源,中)[m3/min] | 送 風 量(室内,50ヘルツ電源,弱)[m3/min] | 送 風 量(室内,60ヘルツ電源,強)[m3/min] | 送 風 量(室内,60ヘルツ電源,中)[m3/min] | 送 風 量(室内,60ヘルツ電源,弱)[m3/min] | 騒 音 値SPL(室内,冷房,50ヘルツ電源,特強)[db] | 騒 音 値SPL(室内,冷房,50ヘルツ電源,強)[db] | 騒 音 値SPL(室内,冷房,50ヘルツ電源,弱)[db] | 騒 音 値SPL(室内,冷房,60ヘルツ電源,特強)[db] | 騒 音 値SPL(室内,冷房,60ヘルツ電源,強)[db] | 騒 音 値SPL(室内,冷房,60ヘルツ電源,弱)[db] | 騒 音 値SPL(室内,暖房,50ヘルツ電源,特強)[db] | 騒 音 値SPL(室内,暖房,50ヘルツ電源,強)[db] | 騒 音 値SPL(室内,暖房,50ヘルツ電源,弱)[db] | 騒 音 値SPL(室内,暖房,60ヘルツ電源,特強)[db] | 騒 音 値SPL(室内,暖房,60ヘルツ電源,強)[db] | 騒 音 値SPL(室内,暖房,60ヘルツ電源,弱)[db] | 騒 音 値PWL(冷房,強)[db] | 騒 音 値PWL(暖房,強)[db] | 外形寸法 Ｗ(室内)[㎜] | 外形寸法 Ｄ(室内)[㎜] | 外形寸法 Ｈ(室内)[㎜] | 製品質量(室内)[kg] | 電動機出力(室内,送風機,1番目)[W] | 消費電力(冷房,50ヘルツ電源)[kW] | 消費電力(冷房,60ヘルツ電源)[kW] | 消費電力(暖房,50ヘルツ電源)[kW] | 消費電力(暖房,60ヘルツ電源)[kW] | 運転電流(冷房,50ヘルツ電源)[A] | 運転電流(冷房,60ヘルツ電源)[A] | 運転電流(暖房,50ヘルツ電源)[A] | 運転電流(暖房,60ヘルツ電源)[A] | 力率(冷房,50ヘルツ電源)[%] | 力率(冷房,60ヘルツ電源)[%] | 力率(暖房,50ヘルツ電源)[%] | 力率(暖房,60ヘルツ電源)[%] | 標準価格[円（税抜）] | 備 考
[7 empty] | GUID\11f2120e2c19415c9f9934362148b0d8\Folder\Item |  | 50-05-300-3120-080 | 空調機 | 空調機 | パッケージ形エアコン店舗・オフィス用（空冷ＨＰ） | 店舗・オフィス用ＰＡＣ（空冷ＨＰ）天吊形 | スカイエア 天井吊形（センシング） | FHP80FA | 504042 | ダイキン工業（株） | 店舗・オフィス用ＰＡＣ（空冷ＨＰ）天吊形 | FHP80FA | スカイエア 天井吊形（センシング） | 2021/10/1 | 室内機 | 7.1 | 7.1 | 8.0 | 8.0 | 21.5 | 18 | 14 | 21.5 | 18 | 14 | 40 | 37 | 34 | 40 | 37 | 34 | 40 | 37 | 34 | 40 | 37 | 34 | 58 | 58 | 1270 | 690 | 235 | 31 | 91 | 0.128 | 0.128 | 0.108 | 0.108 | 0.7 | 0.7 | 0.6 | 0.6 | 91.4 | 91.4 | 90.0 | 90.0 | 314000 | （税無し）
[16 empty] | メーカーコード | メーカー名 | 細分類 | メーカー型番 | 型式名称 | 製品リリース年月日 | 空調機器種別(DK-BIM) | 冷房能力(50ヘルツ電源)[kW] | 冷房能力(60ヘルツ電源)[kW] | 暖房能力(50ヘルツ電源)[kW] | 暖房能力(50ヘルツ電源,低温)[kW] | 暖房能力(60ヘルツ電源)[kW] | 暖房能力(60ヘルツ電源,低温)[kW] | 送 風 量(室外,50ヘルツ電源)[m3/min] | 送 風 量(室外,60ヘルツ電源)[m3/min] | 騒 音 値SPL(室外,冷房,60ヘルツ電源)[db] | 騒 音 値SPL(室外,暖房,60ヘルツ電源)[db] | 騒 音 値PWL(冷房,強)[db] | 騒 音 値PWL(暖房,強)[db] | 外形寸法 Ｗ(室外)[㎜] | 外形寸法 Ｄ(室外)[㎜] | 外形寸法 Ｈ(室外)[㎜] | 製品質量(室外)[kg] | 相(室外)[φ] | 電圧(室外)[V] | 電動機出力(室外,圧縮機,1番目)[kW] | 電動機出力(室外,送風機,1番目)[W] | 消費電力(冷房,50ヘルツ電源)[kW] | 消費電力(冷房,60ヘルツ電源)[kW] | 消費電力(暖房,50ヘルツ電源)[kW] | 消費電力(暖房,60ヘルツ電源)[kW] | 運転電流(冷房,50ヘルツ電源)[A] | 運転電流(冷房,60ヘルツ電源)[A] | 運転電流(暖房,50ヘルツ電源)[A] | 運転電流(暖房,60ヘルツ電源)[A] | 力率(冷房,50ヘルツ電源)[%] | 力率(冷房,60ヘルツ電源)[%] | 力率(暖房,50ヘルツ電源)[%] | 力率(暖房,60ヘルツ電源)[%] | 標準価格[円（税抜）] | 備 考
[7 empty] | GUID\5b69829cbb17430786fd65a6a1c4bdb8\Folder\Item |  | 50-05-300-3120-200 | 空調機 | 空調機 | パッケージ形エアコン店舗・オフィス用（空冷ＨＰ） | 店舗・オフィス用ＰＡＣ（空冷ＨＰ）室外機 | ＦＩＶＥＳＴＡＲＺＥＡＳ室外機 | RSRP80BFV | 504042 | ダイキン工業（株） | 店舗・オフィス用ＰＡＣ（空冷ＨＰ）室外機 | RSRP80BFV | ＦＩＶＥＳＴＡＲＺＥＡＳ室外機 | 2021/10/1 | 室外機 | 7.1 | 7.1 | 8.0 | 7.8 | 8.0 | 7.8 | 66 | 66 | 46 | 47 | 67 | 68 | 940 | 320 | 990 | 66 | 1 | 200 | 1.29 | 84 | 2.47 | 2.47 | 2.34 | 2.34 | 13.2 | 13.2 | 12.7 | 12.7 | 93.6 | 93.6 | 92.1 | 92.1 | 804000 | （税無し）
SSRH80BJ(N)T
[16 empty] | メーカーコード | メーカー名 | 細分類 | メーカー型番 | 型式名称 | 製品リリース年月日 | 空調機器種別(DK-BIM) | 冷房能力(50ヘルツ電源)[kW] | 冷房能力(60ヘルツ電源)[kW] | 暖房能力(50ヘルツ電源)[kW] | 暖房能力(60ヘルツ電源)[kW] | 送 風 量(室内,50ヘルツ電源,強)[m3/min] | 送 風 量(室内,50ヘルツ電源,中)[m3/min] | 送 風 量(室内,50ヘルツ電源,弱)[m3/min] | 送 風 量(室内,60ヘルツ電源,強)[m3/min] | 送 風 量(室内,60ヘルツ電源,中)[m3/min] | 送 風 量(室内,60ヘルツ電源,弱)[m3/min] | 騒 音 値SPL(室内,冷房,50ヘルツ電源,特強)[db] | 騒 音 値SPL(室内,冷房,50ヘルツ電源,強)[db] | 騒 音 値SPL(室内,冷房,50ヘルツ電源,弱)[db] | 騒 音 値SPL(室内,冷房,60ヘルツ電源,特強)[db] | 騒 音 値SPL(室内,冷房,60ヘルツ電源,強)[db] | 騒 音 値SPL(室内,冷房,60ヘルツ電源,弱)[db] | 騒 音 値SPL(室内,暖房,50ヘルツ電源,特強)[db] | 騒 音 値SPL(室内,暖房,50ヘルツ電源,強)[db] | 騒 音 値SPL(室内,暖房,50ヘルツ電源,弱)[db] | 騒 音 値SPL(室内,暖房,60ヘルツ電源,特強)[db] | 騒 音 値SPL(室内,暖房,60ヘルツ電源,強)[db] | 騒 音 値SPL(室内,暖房,60ヘルツ電源,弱)[db] | 騒 音 値PWL(冷房,強)[db] | 騒 音 値PWL(暖房,強)[db] | 外形寸法 Ｗ(室内)[㎜] | 外形寸法 Ｄ(室内)[㎜] | 外形寸法 Ｈ(室内)[㎜] | 製品質量(室内)[kg] | 電動機出力(室内,送風機,1番目)[W] | 消費電力(冷房,50ヘルツ電源)[kW] | 消費電力(冷房,60ヘルツ電源)[kW] | 消費電力(暖房,50ヘルツ電源)[kW] | 消費電力(暖房,60ヘルツ電源)[kW] | 運転電流(冷房,50ヘルツ電源)[A] | 運転電流(冷房,60ヘルツ電源)[A] | 運転電流(暖房,50ヘルツ電源)[A] | 運転電流(暖房,60ヘルツ電源)[A] | 力率(冷房,50ヘルツ電源)[%] | 力率(冷房,60ヘルツ電源)[%] | 力率(暖房,50ヘルツ電源)[%] | 力率(暖房,60ヘルツ電源)[%] | 標準価格[円（税抜）] | 備 考
[7 empty] | GUID\3f37b5d1595b4d4ebc165b35a2d8517b\Folder\Item |  | 50-05-300-3120-080 | 空調機 | 空調機 | パッケージ形エアコン店舗・オフィス用（空冷ＨＰ） | 店舗・オフィス用ＰＡＣ（空冷ＨＰ）天吊形 | スカイエア 天井吊形（センシング） | FHP80FA | 504042 | ダイキン工業（株） | 店舗・オフィス用ＰＡＣ（空冷ＨＰ）天吊形 | FHP80FA | スカイエア 天井吊形（センシング） | 2021/10/1 | 室内機 | 7.1 | 7.1 | 8.0 | 8.0 | 21.5 | 18 | 14 | 21.5 | 18 | 14 | 40 | 37 | 34 | 40 | 37 | 34 | 40 | 37 | 34 | 40 | 37 | 34 | 58 | 58 | 1270 | 690 | 235 | 31 | 91 | 0.128 | 0.128 | 0.108 | 0.108 | 0.7 | 0.7 | 0.6 | 0.6 | 91.4 | 91.4 | 90.0 | 90.0 | 314000 | （税無し）
[16 empty] | メーカーコード | メーカー名 | 細分類 | メーカー型番 | 型式名称 | 製品リリース年月日 | 空調機器種別(DK-BIM) | 冷房能力(50ヘルツ電源)[kW] | 冷房能力(60ヘルツ電源)[kW] | 暖房能力(50ヘルツ電源)[kW] | 暖房能力(50ヘルツ電源,低温)[kW] | 暖房能力(60ヘルツ電源)[kW] | 暖房能力(60ヘルツ電源,低温)[kW] | 送 風 量(室外,50ヘルツ電源)[m3/min] | 送 風 量(室外,60ヘルツ電源)[m3/min] | 騒 音 値SPL(室外,冷房,60ヘルツ電源)[db] | 騒 音 値SPL(室外,暖房,60ヘルツ電源)[db] | 騒 音 値PWL(冷房,強)[db] | 騒 音 値PWL(暖房,強)[db] | 外形寸法 Ｗ(室外)[㎜] | 外形寸法 Ｄ(室外)[㎜] | 外形寸法 Ｈ(室外)[㎜] | 製品質量(室外)[kg] | 相(室外)[φ] | 電圧(室外)[V] | 電動機出力(室外,圧縮機,1番目)[kW] | 電動機出力(室外,送風機,1番目)[W] | 消費電力(冷房,50ヘルツ電源)[kW] | 消費電力(冷房,60ヘルツ電源)[kW] | 消費電力(暖房,50ヘルツ電源)[kW] | 消費電力(暖房,60ヘルツ電源)[kW] | 運転電流(冷房,50ヘルツ電源)[A] | 運転電流(冷房,60ヘルツ電源)[A] | 運転電流(暖房,50ヘルツ電源)[A] | 運転電流(暖房,60ヘルツ電源)[A] | 力率(冷房,50ヘルツ電源)[%] | 力率(冷房,60ヘルツ電源)[%] | 力率(暖房,50ヘルツ電源)[%] | 力率(暖房,60ヘルツ電源)[%] | 標準価格[円（税抜）] | 備 考
[7 empty] | GUID\c81e05fc8df34831a854426baf05bdf0\Folder\Item |  | 50-05-300-3120-200 | 空調機 | 空調機 | パッケージ形エアコン店舗・オフィス用（空冷ＨＰ） | 店舗・オフィス用ＰＡＣ（空冷ＨＰ）室外機 | ＦＩＶＥＳＴＡＲＺＥＡＳ室外機 | RSRP80BFT | 504042 | ダイキン工業（株） | 店舗・オフィス用ＰＡＣ（空冷ＨＰ）室外機 | RSRP80BFT | ＦＩＶＥＳＴＡＲＺＥＡＳ室外機 | 2021/10/1 | 室外機 | 7.1 | 7.1 | 8.0 | 7.8 | 8.0 | 7.8 | 66 | 66 | 46 | 47 | 67 | 68 | 940 | 320 | 990 | 66 | 3 | 200 | 1.29 | 84 | 2.47 | 2.47 | 2.34 | 2.34 | 7.5 | 7.5 | 7.0 | 7.0 | 95.0 | 95.0 | 96.7 | 96.7 | 804000 | （税無し）
SSRH112BJ(N)
[16 empty] | メーカーコード | メーカー名 | 細分類 | メーカー型番 | 型式名称 | 製品リリース年月日 | 空調機器種別(DK-BIM) | 冷房能力(50ヘルツ電源)[kW] | 冷房能力(60ヘルツ電源)[kW] | 暖房能力(50ヘルツ電源)[kW] | 暖房能力(60ヘルツ電源)[kW] | 送 風 量(室内,50ヘルツ電源,強)[m3/min] | 送 風 量(室内,50ヘルツ電源,中)[m3/min] | 送 風 量(室内,50ヘルツ電源,弱)[m3/min] | 送 風 量(室内,60ヘルツ電源,強)[m3/min] | 送 風 量(室内,60ヘルツ電源,中)[m3/min] | 送 風 量(室内,60ヘルツ電源,弱)[m3/min] | 騒 音 値SPL(室内,冷房,50ヘルツ電源,特強)[db] | 騒 音 値SPL(室内,冷房,50ヘルツ電源,強)[db] | 騒 音 値SPL(室内,冷房,50ヘルツ電源,弱)[db] | 騒 音 値SPL(室内,冷房,60ヘルツ電源,特強)[db] | 騒 音 値SPL(室内,冷房,60ヘルツ電源,強)[db] | 騒 音 値SPL(室内,冷房,60ヘルツ電源,弱)[db] | 騒 音 値SPL(室内,暖房,50ヘルツ電源,特強)[db] | 騒 音 値SPL(室内,暖房,50ヘルツ電源,強)[db] | 騒 音 値SPL(室内,暖房,50ヘルツ電源,弱)[db] | 騒 音 値SPL(室内,暖房,60ヘルツ電源,特強)[db] | 騒 音 値SPL(室内,暖房,60ヘルツ電源,強)[db] | 騒 音 値SPL(室内,暖房,60ヘルツ電源,弱)[db] | 騒 音 値PWL(冷房,強)[db] | 騒 音 値PWL(暖房,強)[db] | 外形寸法 Ｗ(室内)[㎜] | 外形寸法 Ｄ(室内)[㎜] | 外形寸法 Ｈ(室内)[㎜] | 製品質量(室内)[kg] | 電動機出力(室内,送風機,1番目)[W] | 消費電力(冷房,50ヘルツ電源)[kW] | 消費電力(冷房,60ヘルツ電源)[kW] | 消費電力(暖房,50ヘルツ電源)[kW] | 消費電力(暖房,60ヘルツ電源)[kW] | 運転電流(冷房,50ヘルツ電源)[A] | 運転電流(冷房,60ヘルツ電源)[A] | 運転電流(暖房,50ヘルツ電源)[A] | 運転電流(暖房,60ヘルツ電源)[A] | 力率(冷房,50ヘルツ電源)[%] | 力率(冷房,60ヘルツ電源)[%] | 力率(暖房,50ヘルツ電源)[%] | 力率(暖房,60ヘルツ電源)[%] | 標準価格[円（税抜）] | 備 考
[7 empty] | GUID\bd90d7ec23404f30993424d581e288c3\Folder\Item |  | 50-05-300-3120-080 | 空調機 | 空調機 | パッケージ形エアコン店舗・オフィス用（空冷ＨＰ） | 店舗・オフィス用ＰＡＣ（空冷ＨＰ）天吊形 | スカイエア 天井吊形（センシング） | FHP112FA | 504042 | ダイキン工業（株） | 店舗・オフィス用ＰＡＣ（空冷ＨＰ）天吊形 | FHP112FA | スカイエア 天井吊形（センシング） | 2021/10/1 | 室内機 | 10.0 | 10.0 | 11.2 | 11.2 | 28 | 24 | 20 | 28 | 24 | 20 | 43 | 38 | 35 | 43 | 38 | 35 | 43 | 38 | 35 | 43 | 38 | 35 | 61 | 61 | 1590 | 690 | 235 | 40 | 150 | 0.172 | 0.172 | 0.172 | 0.172 | 1.0 | 1.0 | 1.0 | 1.0 | 86.0 | 86.0 | 86.0 | 86.0 | 350000 | （税無し）
[16 empty] | メーカーコード | メーカー名 | 細分類 | メーカー型番 | 型式名称 | 製品リリース年月日 | 空調機器種別(DK-BIM) | 冷房能力(50ヘルツ電源)[kW] | 冷房能力(60ヘルツ電源)[kW] | 暖房能力(50ヘルツ電源)[kW] | 暖房能力(50ヘルツ電源,低温)[kW] | 暖房能力(60ヘルツ電源)[kW] | 暖房能力(60ヘルツ電源,低温)[kW] | 送 風 量(室外,50ヘルツ電源)[m3/min] | 送 風 量(室外,60ヘルツ電源)[m3/min] | 騒 音 値SPL(室外,冷房,60ヘルツ電源)[db] | 騒 音 値SPL(室外,暖房,60ヘルツ電源)[db] | 騒 音 値PWL(冷房,強)[db] | 騒 音 値PWL(暖房,強)[db] | 外形寸法 Ｗ(室外)[㎜] | 外形寸法 Ｄ(室外)[㎜] | 外形寸法 Ｈ(室外)[㎜] | 製品質量(室外)[kg] | 相(室外)[φ] | 電圧(室外)[V] | 電動機出力(室外,圧縮機,1番目)[kW] | 電動機出力(室外,送風機,1番目)[W] | 消費電力(冷房,50ヘルツ電源)[kW] | 消費電力(冷房,60ヘルツ電源)[kW] | 消費電力(暖房,50ヘルツ電源)[kW] | 消費電力(暖房,60ヘルツ電源)[kW] | 運転電流(冷房,50ヘルツ電源)[A] | 運転電流(冷房,60ヘルツ電源)[A] | 運転電流(暖房,50ヘルツ電源)[A] | 運転電流(暖房,60ヘルツ電源)[A] | 力率(冷房,50ヘルツ電源)[%] | 力率(冷房,60ヘルツ電源)[%] | 力率(暖房,50ヘルツ電源)[%] | 力率(暖房,60ヘルツ電源)[%] | 標準価格[円（税抜）] | 備 考
[7 empty] | GUID\bc1a12dce798488fb49f41ebdade35b0\Folder\Item |  | 50-05-300-3120-200 | 空調機 | 空調機 | パッケージ形エアコン店舗・オフィス用（空冷ＨＰ） | 店舗・オフィス用ＰＡＣ（空冷ＨＰ）室外機 | ＦＩＶＥＳＴＡＲＺＥＡＳ室外機 | RSRP112BF | 504042 | ダイキン工業（株） | 店舗・オフィス用ＰＡＣ（空冷ＨＰ）室外機 | RSRP112BF | ＦＩＶＥＳＴＡＲＺＥＡＳ室外機 | 2021/10/1 | 室外機 | 10.0 | 10.0 | 11.2 | 10.4 | 11.2 | 10.4 | 94 | 94 | 48 | 51 | 69 | 71 | 940 | 320 | 1430 | 90 | 3 | 200 | 1.79 | 110 | 2.90 | 2.86 | 3.39 | 3.39 | 9.3 | 9.2 | 10.8 | 10.8 | 90.1 | 89.7 | 90.6 | 90.6 | 937000 | （税無し）
SSRH140BJ(N)
[16 empty] | メーカーコード | メーカー名 | 細分類 | メーカー型番 | 型式名称 | 製品リリース年月日 | 空調機器種別(DK-BIM) | 冷房能力(50ヘルツ電源)[kW] | 冷房能力(60ヘルツ電源)[kW] | 暖房能力(50ヘルツ電源)[kW] | 暖房能力(60ヘルツ電源)[kW] | 送 風 量(室内,50ヘルツ電源,強)[m3/min] | 送 風 量(室内,50ヘルツ電源,中)[m3/min] | 送 風 量(室内,50ヘルツ電源,弱)[m3/min] | 送 風 量(室内,60ヘルツ電源,強)[m3/min] | 送 風 量(室内,60ヘルツ電源,中)[m3/min] | 送 風 量(室内,60ヘルツ電源,弱)[m3/min] | 騒 音 値SPL(室内,冷房,50ヘルツ電源,特強)[db] | 騒 音 値SPL(室内,冷房,50ヘルツ電源,強)[db] | 騒 音 値SPL(室内,冷房,50ヘルツ電源,弱)[db] | 騒 音 値SPL(室内,冷房,60ヘルツ電源,特強)[db] | 騒 音 値SPL(室内,冷房,60ヘルツ電源,強)[db] | 騒 音 値SPL(室内,冷房,60ヘルツ電源,弱)[db] | 騒 音 値SPL(室内,暖房,50ヘルツ電源,特強)[db] | 騒 音 値SPL(室内,暖房,50ヘルツ電源,強)[db] | 騒 音 値SPL(室内,暖房,50ヘルツ電源,弱)[db] | 騒 音 値SPL(室内,暖房,60ヘルツ電源,特強)[db] | 騒 音 値SPL(室内,暖房,60ヘルツ電源,強)[db] | 騒 音 値SPL(室内,暖房,60ヘルツ電源,弱)[db] | 騒 音 値PWL(冷房,強)[db] | 騒 音 値PWL(暖房,強)[db] | 外形寸法 Ｗ(室内)[㎜] | 外形寸法 Ｄ(室内)[㎜] | 外形寸法 Ｈ(室内)[㎜] | 製品質量(室内)[kg] | 電動機出力(室内,送風機,1番目)[W] | 消費電力(冷房,50ヘルツ電源)[kW] | 消費電力(冷房,60ヘルツ電源)[kW] | 消費電力(暖房,50ヘルツ電源)[kW] | 消費電力(暖房,60ヘルツ電源)[kW] | 運転電流(冷房,50ヘルツ電源)[A] | 運転電流(冷房,60ヘルツ電源)[A] | 運転電流(暖房,50ヘルツ電源)[A] | 運転電流(暖房,60ヘルツ電源)[A] | 力率(冷房,50ヘルツ電源)[%] | 力率(冷房,60ヘルツ電源)[%] | 力率(暖房,50ヘルツ電源)[%] | 力率(暖房,60ヘルツ電源)[%] | 標準価格[円（税抜）] | 備 考
[7 empty] | GUID\6fd4418a39f54df880c0018d4fa2c0bd\Folder\Item |  | 50-05-300-3120-080 | 空調機 | 空調機 | パッケージ形エアコン店舗・オフィス用（空冷ＨＰ） | 店舗・オフィス用ＰＡＣ（空冷ＨＰ）天吊形 | スカイエア 天井吊形（センシング） | FHP140FA | 504042 | ダイキン工業（株） | 店舗・オフィス用ＰＡＣ（空冷ＨＰ）天吊形 | FHP140FA | スカイエア 天井吊形（センシング） | 2021/10/1 | 室内機 | 12.5 | 12.5 | 14.0 | 14.0 | 33 | 28 | 23 | 33 | 28 | 23 | 47 | 43 | 38 | 47 | 43 | 38 | 47 | 43 | 38 | 47 | 43 | 38 | 65 | 65 | 1590 | 690 | 235 | 40 | 150 | 0.264 | 0.264 | 0.246 | 0.246 | 1.5 | 1.5 | 1.4 | 1.4 | 88.0 | 88.0 | 87.9 | 87.9 | 396000 | （税無し）
[16 empty] | メーカーコード | メーカー名 | 細分類 | メーカー型番 | 型式名称 | 製品リリース年月日 | 空調機器種別(DK-BIM) | 冷房能力(50ヘルツ電源)[kW] | 冷房能力(60ヘルツ電源)[kW] | 暖房能力(50ヘルツ電源)[kW] | 暖房能力(50ヘルツ電源,低温)[kW] | 暖房能力(60ヘルツ電源)[kW] | 暖房能力(60ヘルツ電源,低温)[kW] | 送 風 量(室外,50ヘルツ電源)[m3/min] | 送 風 量(室外,60ヘルツ電源)[m3/min] | 騒 音 値SPL(室外,冷房,60ヘルツ電源)[db] | 騒 音 値SPL(室外,暖房,60ヘルツ電源)[db] | 騒 音 値PWL(冷房,強)[db] | 騒 音 値PWL(暖房,強)[db] | 外形寸法 Ｗ(室外)[㎜] | 外形寸法 Ｄ(室外)[㎜] | 外形寸法 Ｈ(室外)[㎜] | 製品質量(室外)[kg] | 相(室外)[φ] | 電圧(室外)[V] | 電動機出力(室外,圧縮機,1番目)[kW] | 電動機出力(室外,送風機,1番目)[W] | 消費電力(冷房,50ヘルツ電源)[kW] | 消費電力(冷房,60ヘルツ電源)[kW] | 消費電力(暖房,50ヘルツ電源)[kW] | 消費電力(暖房,60ヘルツ電源)[kW] | 運転電流(冷房,50ヘルツ電源)[A] | 運転電流(冷房,60ヘルツ電源)[A] | 運転電流(暖房,50ヘルツ電源)[A] | 運転電流(暖房,60ヘルツ電源)[A] | 力率(冷房,50ヘルツ電源)[%] | 力率(冷房,60ヘルツ電源)[%] | 力率(暖房,50ヘルツ電源)[%] | 力率(暖房,60ヘルツ電源)[%] | 標準価格[円（税抜）] | 備 考
[7 empty] | GUID\a6d270c2e66147faa2b82a605cada1da\Folder\Item |  | 50-05-300-3120-200 | 空調機 | 空調機 | パッケージ形エアコン店舗・オフィス用（空冷ＨＰ） | 店舗・オフィス用ＰＡＣ（空冷ＨＰ）室外機 | ＦＩＶＥＳＴＡＲＺＥＡＳ室外機 | RSRP140BF | 504042 | ダイキン工業（株） | 店舗・オフィス用ＰＡＣ（空冷ＨＰ）室外機 | RSRP140BF | ＦＩＶＥＳＴＡＲＺＥＡＳ室外機 | 2021/10/1 | 室外機 | 12.5 | 12.5 | 14.0 | 13.3 | 14.0 | 13.3 | 98 | 98 | 51 | 52 | 72 | 72 | 940 | 320 | 1430 | 90 | 3 | 200 | 2.36 | 110 | 4.81 | 4.78 | 4.27 | 4.25 | 14.9 | 14.9 | 13.3 | 13.2 | 93.2 | 92.6 | 92.6 | 93.0 | 1137000 | （税無し）
SSRH160BJ(N)
[16 empty] | メーカーコード | メーカー名 | 細分類 | メーカー型番 | 型式名称 | 製品リリース年月日 | 空調機器種別(DK-BIM) | 冷房能力(50ヘルツ電源)[kW] | 冷房能力(60ヘルツ電源)[kW] | 暖房能力(50ヘルツ電源)[kW] | 暖房能力(60ヘルツ電源)[kW] | 送 風 量(室内,50ヘルツ電源,強)[m3/min] | 送 風 量(室内,50ヘルツ電源,中)[m3/min] | 送 風 量(室内,50ヘルツ電源,弱)[m3/min] | 送 風 量(室内,60ヘルツ電源,強)[m3/min] | 送 風 量(室内,60ヘルツ電源,中)[m3/min] | 送 風 量(室内,60ヘルツ電源,弱)[m3/min] | 騒 音 値SPL(室内,冷房,50ヘルツ電源,特強)[db] | 騒 音 値SPL(室内,冷房,50ヘルツ電源,強)[db] | 騒 音 値SPL(室内,冷房,50ヘルツ電源,弱)[db] | 騒 音 値SPL(室内,冷房,60ヘルツ電源,特強)[db] | 騒 音 値SPL(室内,冷房,60ヘルツ電源,強)[db] | 騒 音 値SPL(室内,冷房,60ヘルツ電源,弱)[db] | 騒 音 値SPL(室内,暖房,50ヘルツ電源,特強)[db] | 騒 音 値SPL(室内,暖房,50ヘルツ電源,強)[db] | 騒 音 値SPL(室内,暖房,50ヘルツ電源,弱)[db] | 騒 音 値SPL(室内,暖房,60ヘルツ電源,特強)[db] | 騒 音 値SPL(室内,暖房,60ヘルツ電源,強)[db] | 騒 音 値SPL(室内,暖房,60ヘルツ電源,弱)[db] | 騒 音 値PWL(冷房,強)[db] | 騒 音 値PWL(暖房,強)[db] | 外形寸法 Ｗ(室内)[㎜] | 外形寸法 Ｄ(室内)[㎜] | 外形寸法 Ｈ(室内)[㎜] | 製品質量(室内)[kg] | 電動機出力(室内,送風機,1番目)[W] | 消費電力(冷房,50ヘルツ電源)[kW] | 消費電力(冷房,60ヘルツ電源)[kW] | 消費電力(暖房,50ヘルツ電源)[kW] | 消費電力(暖房,60ヘルツ電源)[kW] | 運転電流(冷房,50ヘルツ電源)[A] | 運転電流(冷房,60ヘルツ電源)[A] | 運転電流(暖房,50ヘルツ電源)[A] | 運転電流(暖房,60ヘルツ電源)[A] | 力率(冷房,50ヘルツ電源)[%] | 力率(冷房,60ヘルツ電源)[%] | 力率(暖房,50ヘルツ電源)[%] | 力率(暖房,60ヘルツ電源)[%] | 標準価格[円（税抜）] | 備 考
[7 empty] | GUID\e9c77c05684241b99b26fcc7a284622c\Folder\Item |  | 50-05-300-3120-080 | 空調機 | 空調機 | パッケージ形エアコン店舗・オフィス用（空冷ＨＰ） | 店舗・オフィス用ＰＡＣ（空冷ＨＰ）天吊形 | スカイエア 天井吊形（センシング） | FHP160FA | 504042 | ダイキン工業（株） | 店舗・オフィス用ＰＡＣ（空冷ＨＰ）天吊形 | FHP160FA | スカイエア 天井吊形（センシング） | 2021/10/1 | 室内機 | 14.0 | 14.0 | 16.0 | 16.0 | 36 | 30 | 24 | 36 | 30 | 24 | 48 | 44 | 39 | 48 | 44 | 39 | 48 | 44 | 39 | 48 | 44 | 39 | 66 | 66 | 1590 | 690 | 235 | 40 | 150 | 0.299 | 0.299 | 0.282 | 0.282 | 1.7 | 1.7 | 1.6 | 1.6 | 87.9 | 87.9 | 88.1 | 88.1 | 415000 | （税無し）
[16 empty] | メーカーコード | メーカー名 | 細分類 | メーカー型番 | 型式名称 | 製品リリース年月日 | 空調機器種別(DK-BIM) | 冷房能力(50ヘルツ電源)[kW] | 冷房能力(60ヘルツ電源)[kW] | 暖房能力(50ヘルツ電源)[kW] | 暖房能力(50ヘルツ電源,低温)[kW] | 暖房能力(60ヘルツ電源)[kW] | 暖房能力(60ヘルツ電源,低温)[kW] | 送 風 量(室外,50ヘルツ電源)[m3/min] | 送 風 量(室外,60ヘルツ電源)[m3/min] | 騒 音 値SPL(室外,冷房,60ヘルツ電源)[db] | 騒 音 値SPL(室外,暖房,60ヘルツ電源)[db] | 騒 音 値PWL(冷房,強)[db] | 騒 音 値PWL(暖房,強)[db] | 外形寸法 Ｗ(室外)[㎜] | 外形寸法 Ｄ(室外)[㎜] | 外形寸法 Ｈ(室外)[㎜] | 製品質量(室外)[kg] | 相(室外)[φ] | 電圧(室外)[V] | 電動機出力(室外,圧縮機,1番目)[kW] | 電動機出力(室外,送風機,1番目)[W] | 消費電力(冷房,50ヘルツ電源)[kW] | 消費電力(冷房,60ヘルツ電源)[kW] | 消費電力(暖房,50ヘルツ電源)[kW] | 消費電力(暖房,60ヘルツ電源)[kW] | 運転電流(冷房,50ヘルツ電源)[A] | 運転電流(冷房,60ヘルツ電源)[A] | 運転電流(暖房,50ヘルツ電源)[A] | 運転電流(暖房,60ヘルツ電源)[A] | 力率(冷房,50ヘルツ電源)[%] | 力率(冷房,60ヘルツ電源)[%] | 力率(暖房,50ヘルツ電源)[%] | 力率(暖房,60ヘルツ電源)[%] | 標準価格[円（税抜）] | 備 考
[7 empty] | GUID\cb1b731752584c8a8f1cdde24d123195\Folder\Item |  | 50-05-300-3120-200 | 空調機 | 空調機 | パッケージ形エアコン店舗・オフィス用（空冷ＨＰ） | 店舗・オフィス用ＰＡＣ（空冷ＨＰ）室外機 | ＦＩＶＥＳＴＡＲＺＥＡＳ室外機 | RSRP160BF | 504042 | ダイキン工業（株） | 店舗・オフィス用ＰＡＣ（空冷ＨＰ）室外機 | RSRP160BF | ＦＩＶＥＳＴＡＲＺＥＡＳ室外機 | 2021/10/1 | 室外機 | 14.0 | 14.0 | 16.0 | 13.7 | 16.0 | 13.7 | 106 | 106 | 51 | 54 | 72 | 74 | 940 | 320 | 1430 | 90 | 3 | 200 | 2.83 | 110 | 5.59 | 5.58 | 4.77 | 4.77 | 17.1 | 17.1 | 14.5 | 14.5 | 94.4 | 94.3 | 95.0 | 95.0 | 1248000 | （税無し）
SSRH80BJ(N)VD
[16 empty] | メーカーコード | メーカー名 | 細分類 | メーカー型番 | 型式名称 | 製品リリース年月日 | 空調機器種別(DK-BIM) | 冷房能力(50ヘルツ電源)[kW] | 冷房能力(60ヘルツ電源)[kW] | 暖房能力(50ヘルツ電源)[kW] | 暖房能力(60ヘルツ電源)[kW] | 送 風 量(室内,50ヘルツ電源,強)[m3/min] | 送 風 量(室内,50ヘルツ電源,中)[m3/min] | 送 風 量(室内,50ヘルツ電源,弱)[m3/min] | 送 風 量(室内,60ヘルツ電源,強)[m3/min] | 送 風 量(室内,60ヘルツ電源,中)[m3/min] | 送 風 量(室内,60ヘルツ電源,弱)[m3/min] | 騒 音 値SPL(室内,冷房,50ヘルツ電源,特強)[db] | 騒 音 値SPL(室内,冷房,50ヘルツ電源,強)[db] | 騒 音 値SPL(室内,冷房,50ヘルツ電源,弱)[db] | 騒 音 値SPL(室内,冷房,60ヘルツ電源,特強)[db] | 騒 音 値SPL(室内,冷房,60ヘルツ電源,強)[db] | 騒 音 値SPL(室内,冷房,60ヘルツ電源,弱)[db] | 騒 音 値SPL(室内,暖房,50ヘルツ電源,特強)[db] | 騒 音 値SPL(室内,暖房,50ヘルツ電源,強)[db] | 騒 音 値SPL(室内,暖房,50ヘルツ電源,弱)[db] | 騒 音 値SPL(室内,暖房,60ヘルツ電源,特強)[db] | 騒 音 値SPL(室内,暖房,60ヘルツ電源,強)[db] | 騒 音 値SPL(室内,暖房,60ヘルツ電源,弱)[db] | 騒 音 値PWL(冷房,強)[db] | 騒 音 値PWL(暖房,強)[db] | 外形寸法 Ｗ(室内)[㎜] | 外形寸法 Ｄ(室内)[㎜] | 外形寸法 Ｈ(室内)[㎜] | 製品質量(室内)[kg] | 電動機出力(室内,送風機,1番目)[W] | 消費電力(冷房,50ヘルツ電源)[kW] | 消費電力(冷房,60ヘルツ電源)[kW] | 消費電力(暖房,50ヘルツ電源)[kW] | 消費電力(暖房,60ヘルツ電源)[kW] | 運転電流(冷房,50ヘルツ電源)[A] | 運転電流(冷房,60ヘルツ電源)[A] | 運転電流(暖房,50ヘルツ電源)[A] | 運転電流(暖房,60ヘルツ電源)[A] | 力率(冷房,50ヘルツ電源)[%] | 力率(冷房,60ヘルツ電源)[%] | 力率(暖房,50ヘルツ電源)[%] | 力率(暖房,60ヘルツ電源)[%] | 標準価格[円（税抜）] | 備 考
[7 empty] | GUID\af4c5b7aacff4cc8a5287b72f0546cc8\Folder\Item |  | 50-05-300-3120-080 | 空調機 | 空調機 | パッケージ形エアコン店舗・オフィス用（空冷ＨＰ） | 店舗・オフィス用ＰＡＣ（空冷ＨＰ）天吊形 | スカイエア 天井吊形（センシング） | FHP40FA | 504042 | ダイキン工業（株） | 店舗・オフィス用ＰＡＣ（空冷ＨＰ）天吊形 | FHP40FA | スカイエア 天井吊形（センシング） | 2021/10/1 | 室内機 | 3.6 | 3.6 | 4.0 | 4.0 | 14 | 11.5 | 10 | 14 | 11.5 | 10 | 38 | 34 | 31 | 38 | 34 | 31 | 38 | 34 | 31 | 38 | 34 | 31 | 56 | 56 | 960 | 690 | 235 | 26 | 60 | 0.0900 | 0.0900 | 0.0720 | 0.0720 | 0.5 | 0.5 | 0.4 | 0.4 | 90.0 | 90.0 | 90.0 | 90.0 | 256000 | （税無し）
[16 empty] | メーカーコード | メーカー名 | 細分類 | メーカー型番 | 型式名称 | 製品リリース年月日 | 空調機器種別(DK-BIM) | 冷房能力(50ヘルツ電源)[kW] | 冷房能力(60ヘルツ電源)[kW] | 暖房能力(50ヘルツ電源)[kW] | 暖房能力(50ヘルツ電源,低温)[kW] | 暖房能力(60ヘルツ電源)[kW] | 暖房能力(60ヘルツ電源,低温)[kW] | 送 風 量(室外,50ヘルツ電源)[m3/min] | 送 風 量(室外,60ヘルツ電源)[m3/min] | 騒 音 値SPL(室外,冷房,60ヘルツ電源)[db] | 騒 音 値SPL(室外,暖房,60ヘルツ電源)[db] | 騒 音 値PWL(冷房,強)[db] | 騒 音 値PWL(暖房,強)[db] | 外形寸法 Ｗ(室外)[㎜] | 外形寸法 Ｄ(室外)[㎜] | 外形寸法 Ｈ(室外)[㎜] | 製品質量(室外)[kg] | 相(室外)[φ] | 電圧(室外)[V] | 電動機出力(室外,圧縮機,1番目)[kW] | 電動機出力(室外,送風機,1番目)[W] | 消費電力(冷房,50ヘルツ電源)[kW] | 消費電力(冷房,60ヘルツ電源)[kW] | 消費電力(暖房,50ヘルツ電源)[kW] | 消費電力(暖房,60ヘルツ電源)[kW] | 運転電流(冷房,50ヘルツ電源)[A] | 運転電流(冷房,60ヘルツ電源)[A] | 運転電流(暖房,50ヘルツ電源)[A] | 運転電流(暖房,60ヘルツ電源)[A] | 力率(冷房,50ヘルツ電源)[%] | 力率(冷房,60ヘルツ電源)[%] | 力率(暖房,50ヘルツ電源)[%] | 力率(暖房,60ヘルツ電源)[%] | 標準価格[円（税抜）] | 備 考
[7 empty] | GUID\a30b9a9a5f9a432c9dee02a4877d31e1\Folder\Item |  | 50-05-300-3120-200 | 空調機 | 空調機 | パッケージ形エアコン店舗・オフィス用（空冷ＨＰ） | 店舗・オフィス用ＰＡＣ（空冷ＨＰ）室外機 | ＦＩＶＥＳＴＡＲＺＥＡＳ室外機 | RSRP80BFV | 504042 | ダイキン工業（株） | 店舗・オフィス用ＰＡＣ（空冷ＨＰ）室外機 | RSRP80BFV | ＦＩＶＥＳＴＡＲＺＥＡＳ室外機 | 2021/10/1 | 室外機 | 7.1 | 7.1 | 8.0 | 7.8 | 8.0 | 7.8 | 66 | 66 | 46 | 47 | 67 | 68 | 940 | 320 | 990 | 66 | 1 | 200 | 1.29 | 84 | 2.47 | 2.47 | 2.34 | 2.34 | 13.2 | 13.2 | 12.7 | 12.7 | 93.6 | 93.6 | 92.1 | 92.1 | 804000 | （税無し）
SSRH80BJ(N)TD
[16 empty] | メーカーコード | メーカー名 | 細分類 | メーカー型番 | 型式名称 | 製品リリース年月日 | 空調機器種別(DK-BIM) | 冷房能力(50ヘルツ電源)[kW] | 冷房能力(60ヘルツ電源)[kW] | 暖房能力(50ヘルツ電源)[kW] | 暖房能力(60ヘルツ電源)[kW] | 送 風 量(室内,50ヘルツ電源,強)[m3/min] | 送 風 量(室内,50ヘルツ電源,中)[m3/min] | 送 風 量(室内,50ヘルツ電源,弱)[m3/min] | 送 風 量(室内,60ヘルツ電源,強)[m3/min] | 送 風 量(室内,60ヘルツ電源,中)[m3/min] | 送 風 量(室内,60ヘルツ電源,弱)[m3/min] | 騒 音 値SPL(室内,冷房,50ヘルツ電源,特強)[db] | 騒 音 値SPL(室内,冷房,50ヘルツ電源,強)[db] | 騒 音 値SPL(室内,冷房,50ヘルツ電源,弱)[db] | 騒 音 値SPL(室内,冷房,60ヘルツ電源,特強)[db] | 騒 音 値SPL(室内,冷房,60ヘルツ電源,強)[db] | 騒 音 値SPL(室内,冷房,60ヘルツ電源,弱)[db] | 騒 音 値SPL(室内,暖房,50ヘルツ電源,特強)[db] | 騒 音 値SPL(室内,暖房,50ヘルツ電源,強)[db] | 騒 音 値SPL(室内,暖房,50ヘルツ電源,弱)[db] | 騒 音 値SPL(室内,暖房,60ヘルツ電源,特強)[db] | 騒 音 値SPL(室内,暖房,60ヘルツ電源,強)[db] | 騒 音 値SPL(室内,暖房,60ヘルツ電源,弱)[db] | 騒 音 値PWL(冷房,強)[db] | 騒 音 値PWL(暖房,強)[db] | 外形寸法 Ｗ(室内)[㎜] | 外形寸法 Ｄ(室内)[㎜] | 外形寸法 Ｈ(室内)[㎜] | 製品質量(室内)[kg] | 電動機出力(室内,送風機,1番目)[W] | 消費電力(冷房,50ヘルツ電源)[kW] | 消費電力(冷房,60ヘルツ電源)[kW] | 消費電力(暖房,50ヘルツ電源)[kW] | 消費電力(暖房,60ヘルツ電源)[kW] | 運転電流(冷房,50ヘルツ電源)[A] | 運転電流(冷房,60ヘルツ電源)[A] | 運転電流(暖房,50ヘルツ電源)[A] | 運転電流(暖房,60ヘルツ電源)[A] | 力率(冷房,50ヘルツ電源)[%] | 力率(冷房,60ヘルツ電源)[%] | 力率(暖房,50ヘルツ電源)[%] | 力率(暖房,60ヘルツ電源)[%] | 標準価格[円（税抜）] | 備 考
[7 empty] | GUID\90fd033fa7f5457084c6977b1f04aa9a\Folder\Item |  | 50-05-300-3120-080 | 空調機 | 空調機 | パッケージ形エアコン店舗・オフィス用（空冷ＨＰ） | 店舗・オフィス用ＰＡＣ（空冷ＨＰ）天吊形 | スカイエア 天井吊形（センシング） | FHP40FA | 504042 | ダイキン工業（株） | 店舗・オフィス用ＰＡＣ（空冷ＨＰ）天吊形 | FHP40FA | スカイエア 天井吊形（センシング） | 2021/10/1 | 室内機 | 3.6 | 3.6 | 4.0 | 4.0 | 14 | 11.5 | 10 | 14 | 11.5 | 10 | 38 | 34 | 31 | 38 | 34 | 31 | 38 | 34 | 31 | 38 | 34 | 31 | 56 | 56 | 960 | 690 | 235 | 26 | 60 | 0.0900 | 0.0900 | 0.0720 | 0.0720 | 0.5 | 0.5 | 0.4 | 0.4 | 90.0 | 90.0 | 90.0 | 90.0 | 256000 | （税無し）
[16 empty] | メーカーコード | メーカー名 | 細分類 | メーカー型番 | 型式名称 | 製品リリース年月日 | 空調機器種別(DK-BIM) | 冷房能力(50ヘルツ電源)[kW] | 冷房能力(60ヘルツ電源)[kW] | 暖房能力(50ヘルツ電源)[kW] | 暖房能力(50ヘルツ電源,低温)[kW] | 暖房能力(60ヘルツ電源)[kW] | 暖房能力(60ヘルツ電源,低温)[kW] | 送 風 量(室外,50ヘルツ電源)[m3/min] | 送 風 量(室外,60ヘルツ電源)[m3/min] | 騒 音 値SPL(室外,冷房,60ヘルツ電源)[db] | 騒 音 値SPL(室外,暖房,60ヘルツ電源)[db] | 騒 音 値PWL(冷房,強)[db] | 騒 音 値PWL(暖房,強)[db] | 外形寸法 Ｗ(室外)[㎜] | 外形寸法 Ｄ(室外)[㎜] | 外形寸法 Ｈ(室外)[㎜] | 製品質量(室外)[kg] | 相(室外)[φ] | 電圧(室外)[V] | 電動機出力(室外,圧縮機,1番目)[kW] | 電動機出力(室外,送風機,1番目)[W] | 消費電力(冷房,50ヘルツ電源)[kW] | 消費電力(冷房,60ヘルツ電源)[kW] | 消費電力(暖房,50ヘルツ電源)[kW] | 消費電力(暖房,60ヘルツ電源)[kW] | 運転電流(冷房,50ヘルツ電源)[A] | 運転電流(冷房,60ヘルツ電源)[A] | 運転電流(暖房,50ヘルツ電源)[A] | 運転電流(暖房,60ヘルツ電源)[A] | 力率(冷房,50ヘルツ電源)[%] | 力率(冷房,60ヘルツ電源)[%] | 力率(暖房,50ヘルツ電源)[%] | 力率(暖房,60ヘルツ電源)[%] | 標準価格[円（税抜）] | 備 考
[7 empty] | GUID\2e66600d4a7b45bd86165da63dc6eb42\Folder\Item |  | 50-05-300-3120-200 | 空調機 | 空調機 | パッケージ形エアコン店舗・オフィス用（空冷ＨＰ） | 店舗・オフィス用ＰＡＣ（空冷ＨＰ）室外機 | ＦＩＶＥＳＴＡＲＺＥＡＳ室外機 | RSRP80BFT | 504042 | ダイキン工業（株） | 店舗・オフィス用ＰＡＣ（空冷ＨＰ）室外機 | RSRP80BFT | ＦＩＶＥＳＴＡＲＺＥＡＳ室外機 | 2021/10/1 | 室外機 | 7.1 | 7.1 | 8.0 | 7.8 | 8.0 | 7.8 | 66 | 66 | 46 | 47 | 67 | 68 | 940 | 320 | 990 | 66 | 3 | 200 | 1.29 | 84 | 2.47 | 2.47 | 2.34 | 2.34 | 7.5 | 7.5 | 7.0 | 7.0 | 95.0 | 95.0 | 96.7 | 96.7 | 804000 | （税無し）
SSRH112BJ(N)D
[16 empty] | メーカーコード | メーカー名 | 細分類 | メーカー型番 | 型式名称 | 製品リリース年月日 | 空調機器種別(DK-BIM) | 冷房能力(50ヘルツ電源)[kW] | 冷房能力(60ヘルツ電源)[kW] | 暖房能力(50ヘルツ電源)[kW] | 暖房能力(60ヘルツ電源)[kW] | 送 風 量(室内,50ヘルツ電源,強)[m3/min] | 送 風 量(室内,50ヘルツ電源,中)[m3/min] | 送 風 量(室内,50ヘルツ電源,弱)[m3/min] | 送 風 量(室内,60ヘルツ電源,強)[m3/min] | 送 風 量(室内,60ヘルツ電源,中)[m3/min] | 送 風 量(室内,60ヘルツ電源,弱)[m3/min] | 騒 音 値SPL(室内,冷房,50ヘルツ電源,特強)[db] | 騒 音 値SPL(室内,冷房,50ヘルツ電源,強)[db] | 騒 音 値SPL(室内,冷房,50ヘルツ電源,弱)[db] | 騒 音 値SPL(室内,冷房,60ヘルツ電源,特強)[db] | 騒 音 値SPL(室内,冷房,60ヘルツ電源,強)[db] | 騒 音 値SPL(室内,冷房,60ヘルツ電源,弱)[db] | 騒 音 値SPL(室内,暖房,50ヘルツ電源,特強)[db] | 騒 音 値SPL(室内,暖房,50ヘルツ電源,強)[db] | 騒 音 値SPL(室内,暖房,50ヘルツ電源,弱)[db] | 騒 音 値SPL(室内,暖房,60ヘルツ電源,特強)[db] | 騒 音 値SPL(室内,暖房,60ヘルツ電源,強)[db] | 騒 音 値SPL(室内,暖房,60ヘルツ電源,弱)[db] | 騒 音 値PWL(冷房,強)[db] | 騒 音 値PWL(暖房,強)[db] | 外形寸法 Ｗ(室内)[㎜] | 外形寸法 Ｄ(室内)[㎜] | 外形寸法 Ｈ(室内)[㎜] | 製品質量(室内)[kg] | 電動機出力(室内,送風機,1番目)[W] | 消費電力(冷房,50ヘルツ電源)[kW] | 消費電力(冷房,60ヘルツ電源)[kW] | 消費電力(暖房,50ヘルツ電源)[kW] | 消費電力(暖房,60ヘルツ電源)[kW] | 運転電流(冷房,50ヘルツ電源)[A] | 運転電流(冷房,60ヘルツ電源)[A] | 運転電流(暖房,50ヘルツ電源)[A] | 運転電流(暖房,60ヘルツ電源)[A] | 力率(冷房,50ヘルツ電源)[%] | 力率(冷房,60ヘルツ電源)[%] | 力率(暖房,50ヘルツ電源)[%] | 力率(暖房,60ヘルツ電源)[%] | 標準価格[円（税抜）] | 備 考
[7 empty] | GUID\1f889e927e0a4a9fa1cbda7758dc241a\Folder\Item |  | 50-05-300-3120-080 | 空調機 | 空調機 | パッケージ形エアコン店舗・オフィス用（空冷ＨＰ） | 店舗・オフィス用ＰＡＣ（空冷ＨＰ）天吊形 | スカイエア 天井吊形（センシング） | FHP56FA | 504042 | ダイキン工業（株） | 店舗・オフィス用ＰＡＣ（空冷ＨＰ）天吊形 | FHP56FA | スカイエア 天井吊形（センシング） | 2021/10/1 | 室内機 | 5.0 | 5.0 | 5.6 | 5.6 | 15 | 12 | 10 | 15 | 12 | 10 | 38 | 35 | 32 | 38 | 35 | 32 | 38 | 35 | 32 | 38 | 35 | 32 | 56 | 56 | 960 | 690 | 235 | 26 | 60 | 0.0900 | 0.0900 | 0.0900 | 0.0900 | 0.5 | 0.5 | 0.5 | 0.5 | 90.0 | 90.0 | 90.0 | 90.0 | 289000 | （税無し）
[16 empty] | メーカーコード | メーカー名 | 細分類 | メーカー型番 | 型式名称 | 製品リリース年月日 | 空調機器種別(DK-BIM) | 冷房能力(50ヘルツ電源)[kW] | 冷房能力(60ヘルツ電源)[kW] | 暖房能力(50ヘルツ電源)[kW] | 暖房能力(50ヘルツ電源,低温)[kW] | 暖房能力(60ヘルツ電源)[kW] | 暖房能力(60ヘルツ電源,低温)[kW] | 送 風 量(室外,50ヘルツ電源)[m3/min] | 送 風 量(室外,60ヘルツ電源)[m3/min] | 騒 音 値SPL(室外,冷房,60ヘルツ電源)[db] | 騒 音 値SPL(室外,暖房,60ヘルツ電源)[db] | 騒 音 値PWL(冷房,強)[db] | 騒 音 値PWL(暖房,強)[db] | 外形寸法 Ｗ(室外)[㎜] | 外形寸法 Ｄ(室外)[㎜] | 外形寸法 Ｈ(室外)[㎜] | 製品質量(室外)[kg] | 相(室外)[φ] | 電圧(室外)[V] | 電動機出力(室外,圧縮機,1番目)[kW] | 電動機出力(室外,送風機,1番目)[W] | 消費電力(冷房,50ヘルツ電源)[kW] | 消費電力(冷房,60ヘルツ電源)[kW] | 消費電力(暖房,50ヘルツ電源)[kW] | 消費電力(暖房,60ヘルツ電源)[kW] | 運転電流(冷房,50ヘルツ電源)[A] | 運転電流(冷房,60ヘルツ電源)[A] | 運転電流(暖房,50ヘルツ電源)[A] | 運転電流(暖房,60ヘルツ電源)[A] | 力率(冷房,50ヘルツ電源)[%] | 力率(冷房,60ヘルツ電源)[%] | 力率(暖房,50ヘルツ電源)[%] | 力率(暖房,60ヘルツ電源)[%] | 標準価格[円（税抜）] | 備 考
[7 empty] | GUID\af1c90c2ae1c4f36ac97bfe79e574c09\Folder\Item |  | 50-05-300-3120-200 | 空調機 | 空調機 | パッケージ形エアコン店舗・オフィス用（空冷ＨＰ） | 店舗・オフィス用ＰＡＣ（空冷ＨＰ）室外機 | ＦＩＶＥＳＴＡＲＺＥＡＳ室外機 | RSRP112BF | 504042 | ダイキン工業（株） | 店舗・オフィス用ＰＡＣ（空冷ＨＰ）室外機 | RSRP112BF | ＦＩＶＥＳＴＡＲＺＥＡＳ室外機 | 2021/10/1 | 室外機 | 10.0 | 10.0 | 11.2 | 10.4 | 11.2 | 10.4 | 94 | 94 | 48 | 51 | 69 | 71 | 940 | 320 | 1430 | 90 | 3 | 200 | 1.79 | 110 | 2.90 | 2.86 | 3.39 | 3.39 | 9.3 | 9.2 | 10.8 | 10.8 | 90.1 | 89.7 | 90.6 | 90.6 | 937000 | （税無し）
SSRH140BJ(N)D
[16 empty] | メーカーコード | メーカー名 | 細分類 | メーカー型番 | 型式名称 | 製品リリース年月日 | 空調機器種別(DK-BIM) | 冷房能力(50ヘルツ電源)[kW] | 冷房能力(60ヘルツ電源)[kW] | 暖房能力(50ヘルツ電源)[kW] | 暖房能力(60ヘルツ電源)[kW] | 送 風 量(室内,50ヘルツ電源,強)[m3/min] | 送 風 量(室内,50ヘルツ電源,中)[m3/min] | 送 風 量(室内,50ヘルツ電源,弱)[m3/min] | 送 風 量(室内,60ヘルツ電源,強)[m3/min] | 送 風 量(室内,60ヘルツ電源,中)[m3/min] | 送 風 量(室内,60ヘルツ電源,弱)[m3/min] | 騒 音 値SPL(室内,冷房,50ヘルツ電源,特強)[db] | 騒 音 値SPL(室内,冷房,50ヘルツ電源,強)[db] | 騒 音 値SPL(室内,冷房,50ヘルツ電源,弱)[db] | 騒 音 値SPL(室内,冷房,60ヘルツ電源,特強)[db] | 騒 音 値SPL(室内,冷房,60ヘルツ電源,強)[db] | 騒 音 値SPL(室内,冷房,60ヘルツ電源,弱)[db] | 騒 音 値SPL(室内,暖房,50ヘルツ電源,特強)[db] | 騒 音 値SPL(室内,暖房,50ヘルツ電源,強)[db] | 騒 音 値SPL(室内,暖房,50ヘルツ電源,弱)[db] | 騒 音 値SPL(室内,暖房,60ヘルツ電源,特強)[db] | 騒 音 値SPL(室内,暖房,60ヘルツ電源,強)[db] | 騒 音 値SPL(室内,暖房,60ヘルツ電源,弱)[db] | 騒 音 値PWL(冷房,強)[db] | 騒 音 値PWL(暖房,強)[db] | 外形寸法 Ｗ(室内)[㎜] | 外形寸法 Ｄ(室内)[㎜] | 外形寸法 Ｈ(室内)[㎜] | 製品質量(室内)[kg] | 電動機出力(室内,送風機,1番目)[W] | 消費電力(冷房,50ヘルツ電源)[kW] | 消費電力(冷房,60ヘルツ電源)[kW] | 消費電力(暖房,50ヘルツ電源)[kW] | 消費電力(暖房,60ヘルツ電源)[kW] | 運転電流(冷房,50ヘルツ電源)[A] | 運転電流(冷房,60ヘルツ電源)[A] | 運転電流(暖房,50ヘルツ電源)[A] | 運転電流(暖房,60ヘルツ電源)[A] | 力率(冷房,50ヘルツ電源)[%] | 力率(冷房,60ヘルツ電源)[%] | 力率(暖房,50ヘルツ電源)[%] | 力率(暖房,60ヘルツ電源)[%] | 標準価格[円（税抜）] | 備 考
[7 empty] | GUID\9b67e2af64f24a769aca56debac40e51\Folder\Item |  | 50-05-300-3120-080 | 空調機 | 空調機 | パッケージ形エアコン店舗・オフィス用（空冷ＨＰ） | 店舗・オフィス用ＰＡＣ（空冷ＨＰ）天吊形 | スカイエア 天井吊形（センシング） | FHP71FA | 504042 | ダイキン工業（株） | 店舗・オフィス用ＰＡＣ（空冷ＨＰ）天吊形 | FHP71FA | スカイエア 天井吊形（センシング） | 2021/10/1 | 室内機 | 6.3 | 6.3 | 7.1 | 7.1 | 20.5 | 17 | 14 | 20.5 | 17 | 14 | 40 | 36 | 34 | 40 | 36 | 34 | 40 | 36 | 34 | 40 | 36 | 34 | 58 | 58 | 1270 | 690 | 235 | 31 | 91 | 0.110 | 0.110 | 0.110 | 0.110 | 0.6 | 0.6 | 0.6 | 0.6 | 91.7 | 91.7 | 91.7 | 91.7 | 300000 | （税無し）
[16 empty] | メーカーコード | メーカー名 | 細分類 | メーカー型番 | 型式名称 | 製品リリース年月日 | 空調機器種別(DK-BIM) | 冷房能力(50ヘルツ電源)[kW] | 冷房能力(60ヘルツ電源)[kW] | 暖房能力(50ヘルツ電源)[kW] | 暖房能力(50ヘルツ電源,低温)[kW] | 暖房能力(60ヘルツ電源)[kW] | 暖房能力(60ヘルツ電源,低温)[kW] | 送 風 量(室外,50ヘルツ電源)[m3/min] | 送 風 量(室外,60ヘルツ電源)[m3/min] | 騒 音 値SPL(室外,冷房,60ヘルツ電源)[db] | 騒 音 値SPL(室外,暖房,60ヘルツ電源)[db] | 騒 音 値PWL(冷房,強)[db] | 騒 音 値PWL(暖房,強)[db] | 外形寸法 Ｗ(室外)[㎜] | 外形寸法 Ｄ(室外)[㎜] | 外形寸法 Ｈ(室外)[㎜] | 製品質量(室外)[kg] | 相(室外)[φ] | 電圧(室外)[V] | 電動機出力(室外,圧縮機,1番目)[kW] | 電動機出力(室外,送風機,1番目)[W] | 消費電力(冷房,50ヘルツ電源)[kW] | 消費電力(冷房,60ヘルツ電源)[kW] | 消費電力(暖房,50ヘルツ電源)[kW] | 消費電力(暖房,60ヘルツ電源)[kW] | 運転電流(冷房,50ヘルツ電源)[A] | 運転電流(冷房,60ヘルツ電源)[A] | 運転電流(暖房,50ヘルツ電源)[A] | 運転電流(暖房,60ヘルツ電源)[A] | 力率(冷房,50ヘルツ電源)[%] | 力率(冷房,60ヘルツ電源)[%] | 力率(暖房,50ヘルツ電源)[%] | 力率(暖房,60ヘルツ電源)[%] | 標準価格[円（税抜）] | 備 考
[7 empty] | GUID\159fe77fa58c4ab29dae2b8f702c2e04\Folder\Item |  | 50-05-300-3120-200 | 空調機 | 空調機 | パッケージ形エアコン店舗・オフィス用（空冷ＨＰ） | 店舗・オフィス用ＰＡＣ（空冷ＨＰ）室外機 | ＦＩＶＥＳＴＡＲＺＥＡＳ室外機 | RSRP140BF | 504042 | ダイキン工業（株） | 店舗・オフィス用ＰＡＣ（空冷ＨＰ）室外機 | RSRP140BF | ＦＩＶＥＳＴＡＲＺＥＡＳ室外機 | 2021/10/1 | 室外機 | 12.5 | 12.5 | 14.0 | 13.3 | 14.0 | 13.3 | 98 | 98 | 51 | 52 | 72 | 72 | 940 | 320 | 1430 | 90 | 3 | 200 | 2.36 | 110 | 4.81 | 4.78 | 4.27 | 4.25 | 14.9 | 14.9 | 13.3 | 13.2 | 93.2 | 92.6 | 92.6 | 93.0 | 1137000 | （税無し）
SSRH160BJ(N)D
[16 empty] | メーカーコード | メーカー名 | 細分類 | メーカー型番 | 型式名称 | 製品リリース年月日 | 空調機器種別(DK-BIM) | 冷房能力(50ヘルツ電源)[kW] | 冷房能力(60ヘルツ電源)[kW] | 暖房能力(50ヘルツ電源)[kW] | 暖房能力(60ヘルツ電源)[kW] | 送 風 量(室内,50ヘルツ電源,強)[m3/min] | 送 風 量(室内,50ヘルツ電源,中)[m3/min] | 送 風 量(室内,50ヘルツ電源,弱)[m3/min] | 送 風 量(室内,60ヘルツ電源,強)[m3/min] | 送 風 量(室内,60ヘルツ電源,中)[m3/min] | 送 風 量(室内,60ヘルツ電源,弱)[m3/min] | 騒 音 値SPL(室内,冷房,50ヘルツ電源,特強)[db] | 騒 音 値SPL(室内,冷房,50ヘルツ電源,強)[db] | 騒 音 値SPL(室内,冷房,50ヘルツ電源,弱)[db] | 騒 音 値SPL(室内,冷房,60ヘルツ電源,特強)[db] | 騒 音 値SPL(室内,冷房,60ヘルツ電源,強)[db] | 騒 音 値SPL(室内,冷房,60ヘルツ電源,弱)[db] | 騒 音 値SPL(室内,暖房,50ヘルツ電源,特強)[db] | 騒 音 値SPL(室内,暖房,50ヘルツ電源,強)[db] | 騒 音 値SPL(室内,暖房,50ヘルツ電源,弱)[db] | 騒 音 値SPL(室内,暖房,60ヘルツ電源,特強)[db] | 騒 音 値SPL(室内,暖房,60ヘルツ電源,強)[db] | 騒 音 値SPL(室内,暖房,60ヘルツ電源,弱)[db] | 騒 音 値PWL(冷房,強)[db] | 騒 音 値PWL(暖房,強)[db] | 外形寸法 Ｗ(室内)[㎜] | 外形寸法 Ｄ(室内)[㎜] | 外形寸法 Ｈ(室内)[㎜] | 製品質量(室内)[kg] | 電動機出力(室内,送風機,1番目)[W] | 消費電力(冷房,50ヘルツ電源)[kW] | 消費電力(冷房,60ヘルツ電源)[kW] | 消費電力(暖房,50ヘルツ電源)[kW] | 消費電力(暖房,60ヘルツ電源)[kW] | 運転電流(冷房,50ヘルツ電源)[A] | 運転電流(冷房,60ヘルツ電源)[A] | 運転電流(暖房,50ヘルツ電源)[A] | 運転電流(暖房,60ヘルツ電源)[A] | 力率(冷房,50ヘルツ電源)[%] | 力率(冷房,60ヘルツ電源)[%] | 力率(暖房,50ヘルツ電源)[%] | 力率(暖房,60ヘルツ電源)[%] | 標準価格[円（税抜）] | 備 考
[7 empty] | GUID\b2c015ba8b6c40c180b4b334284c8a77\Folder\Item |  | 50-05-300-3120-080 | 空調機 | 空調機 | パッケージ形エアコン店舗・オフィス用（空冷ＨＰ） | 店舗・オフィス用ＰＡＣ（空冷ＨＰ）天吊形 | スカイエア 天井吊形（センシング） | FHP80FA | 504042 | ダイキン工業（株） | 店舗・オフィス用ＰＡＣ（空冷ＨＰ）天吊形 | FHP80FA | スカイエア 天井吊形（センシング） | 2021/10/1 | 室内機 | 7.1 | 7.1 | 8.0 | 8.0 | 21.5 | 18 | 14 | 21.5 | 18 | 14 | 40 | 37 | 34 | 40 | 37 | 34 | 40 | 37 | 34 | 40 | 37 | 34 | 58 | 58 | 1270 | 690 | 235 | 31 | 91 | 0.128 | 0.128 | 0.108 | 0.108 | 0.7 | 0.7 | 0.6 | 0.6 | 91.4 | 91.4 | 90.0 | 90.0 | 314000 | （税無し）
[16 empty] | メーカーコード | メーカー名 | 細分類 | メーカー型番 | 型式名称 | 製品リリース年月日 | 空調機器種別(DK-BIM) | 冷房能力(50ヘルツ電源)[kW] | 冷房能力(60ヘルツ電源)[kW] | 暖房能力(50ヘルツ電源)[kW] | 暖房能力(50ヘルツ電源,低温)[kW] | 暖房能力(60ヘルツ電源)[kW] | 暖房能力(60ヘルツ電源,低温)[kW] | 送 風 量(室外,50ヘルツ電源)[m3/min] | 送 風 量(室外,60ヘルツ電源)[m3/min] | 騒 音 値SPL(室外,冷房,60ヘルツ電源)[db] | 騒 音 値SPL(室外,暖房,60ヘルツ電源)[db] | 騒 音 値PWL(冷房,強)[db] | 騒 音 値PWL(暖房,強)[db] | 外形寸法 Ｗ(室外)[㎜] | 外形寸法 Ｄ(室外)[㎜] | 外形寸法 Ｈ(室外)[㎜] | 製品質量(室外)[kg] | 相(室外)[φ] | 電圧(室外)[V] | 電動機出力(室外,圧縮機,1番目)[kW] | 電動機出力(室外,送風機,1番目)[W] | 消費電力(冷房,50ヘルツ電源)[kW] | 消費電力(冷房,60ヘルツ電源)[kW] | 消費電力(暖房,50ヘルツ電源)[kW] | 消費電力(暖房,60ヘルツ電源)[kW] | 運転電流(冷房,50ヘルツ電源)[A] | 運転電流(冷房,60ヘルツ電源)[A] | 運転電流(暖房,50ヘルツ電源)[A] | 運転電流(暖房,60ヘルツ電源)[A] | 力率(冷房,50ヘルツ電源)[%] | 力率(冷房,60ヘルツ電源)[%] | 力率(暖房,50ヘルツ電源)[%] | 力率(暖房,60ヘルツ電源)[%] | 標準価格[円（税抜）] | 備 考
[7 empty] | GUID\344938ace01a4528aec17163c6ef328a\Folder\Item |  | 50-05-300-3120-200 | 空調機 | 空調機 | パッケージ形エアコン店舗・オフィス用（空冷ＨＰ） | 店舗・オフィス用ＰＡＣ（空冷ＨＰ）室外機 | ＦＩＶＥＳＴＡＲＺＥＡＳ室外機 | RSRP160BF | 504042 | ダイキン工業（株） | 店舗・オフィス用ＰＡＣ（空冷ＨＰ）室外機 | RSRP160BF | ＦＩＶＥＳＴＡＲＺＥＡＳ室外機 | 2021/10/1 | 室外機 | 14.0 | 14.0 | 16.0 | 13.7 | 16.0 | 13.7 | 106 | 106 | 51 | 54 | 72 | 74 | 940 | 320 | 1430 | 90 | 3 | 200 | 2.83 | 110 | 5.59 | 5.58 | 4.77 | 4.77 | 17.1 | 17.1 | 14.5 | 14.5 | 94.4 | 94.3 | 95.0 | 95.0 | 1248000 | （税無し）
SSRH160BJ(N)M
[16 empty] | メーカーコード | メーカー名 | 細分類 | メーカー型番 | 型式名称 | 製品リリース年月日 | 空調機器種別(DK-BIM) | 冷房能力(50ヘルツ電源)[kW] | 冷房能力(60ヘルツ電源)[kW] | 暖房能力(50ヘルツ電源)[kW] | 暖房能力(60ヘルツ電源)[kW] | 送 風 量(室内,50ヘルツ電源,強)[m3/min] | 送 風 量(室内,50ヘルツ電源,中)[m3/min] | 送 風 量(室内,50ヘルツ電源,弱)[m3/min] | 送 風 量(室内,60ヘルツ電源,強)[m3/min] | 送 風 量(室内,60ヘルツ電源,中)[m3/min] | 送 風 量(室内,60ヘルツ電源,弱)[m3/min] | 騒 音 値SPL(室内,冷房,50ヘルツ電源,特強)[db] | 騒 音 値SPL(室内,冷房,50ヘルツ電源,強)[db] | 騒 音 値SPL(室内,冷房,50ヘルツ電源,弱)[db] | 騒 音 値SPL(室内,冷房,60ヘルツ電源,特強)[db] | 騒 音 値SPL(室内,冷房,60ヘルツ電源,強)[db] | 騒 音 値SPL(室内,冷房,60ヘルツ電源,弱)[db] | 騒 音 値SPL(室内,暖房,50ヘルツ電源,特強)[db] | 騒 音 値SPL(室内,暖房,50ヘルツ電源,強)[db] | 騒 音 値SPL(室内,暖房,50ヘルツ電源,弱)[db] | 騒 音 値SPL(室内,暖房,60ヘルツ電源,特強)[db] | 騒 音 値SPL(室内,暖房,60ヘルツ電源,強)[db] | 騒 音 値SPL(室内,暖房,60ヘルツ電源,弱)[db] | 騒 音 値PWL(冷房,強)[db] | 騒 音 値PWL(暖房,強)[db] | 外形寸法 Ｗ(室内)[㎜] | 外形寸法 Ｄ(室内)[㎜] | 外形寸法 Ｈ(室内)[㎜] | 製品質量(室内)[kg] | 電動機出力(室内,送風機,1番目)[W] | 消費電力(冷房,50ヘルツ電源)[kW] | 消費電力(冷房,60ヘルツ電源)[kW] | 消費電力(暖房,50ヘルツ電源)[kW] | 消費電力(暖房,60ヘルツ電源)[kW] | 運転電流(冷房,50ヘルツ電源)[A] | 運転電流(冷房,60ヘルツ電源)[A] | 運転電流(暖房,50ヘルツ電源)[A] | 運転電流(暖房,60ヘルツ電源)[A] | 力率(冷房,50ヘルツ電源)[%] | 力率(冷房,60ヘルツ電源)[%] | 力率(暖房,50ヘルツ電源)[%] | 力率(暖房,60ヘルツ電源)[%] | 標準価格[円（税抜）] | 備 考
[7 empty] | GUID\133d5b2b105347b9aa21dd4c213c9d6e\Folder\Item |  | 50-05-300-3120-080 | 空調機 | 空調機 | パッケージ形エアコン店舗・オフィス用（空冷ＨＰ） | 店舗・オフィス用ＰＡＣ（空冷ＨＰ）天吊形 | スカイエア 天井吊形（センシング） | FHP50FA | 504042 | ダイキン工業（株） | 店舗・オフィス用ＰＡＣ（空冷ＨＰ）天吊形 | FHP50FA | スカイエア 天井吊形（センシング） | 2021/10/1 | 室内機 | 4.5 | 4.5 | 5.0 | 5.0 | 15 | 12 | 10 | 15 | 12 | 10 | 38 | 35 | 32 | 38 | 35 | 32 | 38 | 35 | 32 | 38 | 35 | 32 | 56 | 56 | 960 | 690 | 235 | 26 | 60 | 0.0900 | 0.0900 | 0.0900 | 0.0900 | 0.5 | 0.5 | 0.5 | 0.5 | 90.0 | 90.0 | 90.0 | 90.0 | 279000 | （税無し）
[16 empty] | メーカーコード | メーカー名 | 細分類 | メーカー型番 | 型式名称 | 製品リリース年月日 | 空調機器種別(DK-BIM) | 冷房能力(50ヘルツ電源)[kW] | 冷房能力(60ヘルツ電源)[kW] | 暖房能力(50ヘルツ電源)[kW] | 暖房能力(50ヘルツ電源,低温)[kW] | 暖房能力(60ヘルツ電源)[kW] | 暖房能力(60ヘルツ電源,低温)[kW] | 送 風 量(室外,50ヘルツ電源)[m3/min] | 送 風 量(室外,60ヘルツ電源)[m3/min] | 騒 音 値SPL(室外,冷房,60ヘルツ電源)[db] | 騒 音 値SPL(室外,暖房,60ヘルツ電源)[db] | 騒 音 値PWL(冷房,強)[db] | 騒 音 値PWL(暖房,強)[db] | 外形寸法 Ｗ(室外)[㎜] | 外形寸法 Ｄ(室外)[㎜] | 外形寸法 Ｈ(室外)[㎜] | 製品質量(室外)[kg] | 相(室外)[φ] | 電圧(室外)[V] | 電動機出力(室外,圧縮機,1番目)[kW] | 電動機出力(室外,送風機,1番目)[W] | 消費電力(冷房,50ヘルツ電源)[kW] | 消費電力(冷房,60ヘルツ電源)[kW] | 消費電力(暖房,50ヘルツ電源)[kW] | 消費電力(暖房,60ヘルツ電源)[kW] | 運転電流(冷房,50ヘルツ電源)[A] | 運転電流(冷房,60ヘルツ電源)[A] | 運転電流(暖房,50ヘルツ電源)[A] | 運転電流(暖房,60ヘルツ電源)[A] | 力率(冷房,50ヘルツ電源)[%] | 力率(冷房,60ヘルツ電源)[%] | 力率(暖房,50ヘルツ電源)[%] | 力率(暖房,60ヘルツ電源)[%] | 標準価格[円（税抜）] | 備 考
[7 empty] | GUID\e6ae8cd41c9545b3a691f269aa521a9d\Folder\Item |  | 50-05-300-3120-200 | 空調機 | 空調機 | パッケージ形エアコン店舗・オフィス用（空冷ＨＰ） | 店舗・オフィス用ＰＡＣ（空冷ＨＰ）室外機 | ＦＩＶＥＳＴＡＲＺＥＡＳ室外機 | RSRP160BF | 504042 | ダイキン工業（株） | 店舗・オフィス用ＰＡＣ（空冷ＨＰ）室外機 | RSRP160BF | ＦＩＶＥＳＴＡＲＺＥＡＳ室外機 | 2021/10/1 | 室外機 | 14.0 | 14.0 | 16.0 | 13.7 | 16.0 | 13.7 | 106 | 106 | 51 | 54 | 72 | 74 | 940 | 320 | 1430 | 90 | 3 | 200 | 2.83 | 110 | 5.59 | 5.58 | 4.77 | 4.77 | 17.1 | 17.1 | 14.5 | 14.5 | 94.4 | 94.3 | 95.0 | 95.0 | 1248000 | （税無し）
SSRH40BY(N)V
[16 empty] | メーカーコード | メーカー名 | 細分類 | メーカー型番 | 型式名称 | 製品リリース年月日 | 空調機器種別(DK-BIM) | 冷房能力(50ヘルツ電源)[kW] | 冷房能力(60ヘルツ電源)[kW] | 暖房能力(50ヘルツ電源)[kW] | 暖房能力(60ヘルツ電源)[kW] | 送 風 量(室内,50ヘルツ電源,強)[m3/min] | 送 風 量(室内,50ヘルツ電源,中)[m3/min] | 送 風 量(室内,50ヘルツ電源,弱)[m3/min] | 送 風 量(室内,60ヘルツ電源,強)[m3/min] | 送 風 量(室内,60ヘルツ電源,中)[m3/min] | 送 風 量(室内,60ヘルツ電源,弱)[m3/min] | 騒 音 値SPL(室内,冷房,50ヘルツ電源,特強)[db] | 騒 音 値SPL(室内,冷房,50ヘルツ電源,強)[db] | 騒 音 値SPL(室内,冷房,50ヘルツ電源,弱)[db] | 騒 音 値SPL(室内,冷房,60ヘルツ電源,特強)[db] | 騒 音 値SPL(室内,冷房,60ヘルツ電源,強)[db] | 騒 音 値SPL(室内,冷房,60ヘルツ電源,弱)[db] | 騒 音 値SPL(室内,暖房,50ヘルツ電源,特強)[db] | 騒 音 値SPL(室内,暖房,50ヘルツ電源,強)[db] | 騒 音 値SPL(室内,暖房,50ヘルツ電源,弱)[db] | 騒 音 値SPL(室内,暖房,60ヘルツ電源,特強)[db] | 騒 音 値SPL(室内,暖房,60ヘルツ電源,強)[db] | 騒 音 値SPL(室内,暖房,60ヘルツ電源,弱)[db] | 騒 音 値PWL(冷房,強)[db] | 騒 音 値PWL(暖房,強)[db] | 外形寸法 Ｗ(室内)[㎜] | 外形寸法 Ｄ(室内)[㎜] | 外形寸法 Ｈ(室内)[㎜] | 製品質量(室内)[kg] | 電動機出力(室内,送風機,1番目)[W] | 消費電力(冷房,50ヘルツ電源)[kW] | 消費電力(冷房,60ヘルツ電源)[kW] | 消費電力(暖房,50ヘルツ電源)[kW] | 消費電力(暖房,60ヘルツ電源)[kW] | 運転電流(冷房,50ヘルツ電源)[A] | 運転電流(冷房,60ヘルツ電源)[A] | 運転電流(暖房,50ヘルツ電源)[A] | 運転電流(暖房,60ヘルツ電源)[A] | 力率(冷房,50ヘルツ電源)[%] | 力率(冷房,60ヘルツ電源)[%] | 力率(暖房,50ヘルツ電源)[%] | 力率(暖房,60ヘルツ電源)[%] | 標準価格[円（税抜）] | 備 考
[7 empty] | GUID\fd115bb7e96c45e9a3152a6f92b44c55\Folder\Item |  | 50-05-300-3120-080 | 空調機 | 空調機 | パッケージ形エアコン店舗・オフィス用（空冷ＨＰ） | 店舗・オフィス用ＰＡＣ（空冷ＨＰ）天吊形 | スカイエア 天井吊形（センシング） | FHP40FB | 504042 | ダイキン工業（株） | 店舗・オフィス用ＰＡＣ（空冷ＨＰ）天吊形 | FHP40FB | スカイエア 天井吊形（センシング） | 2022/10/3 | 室内機 | 3.6 | 3.6 | 4.0 | 4.0 | 14 | 11.5 | 10 | 14 | 11.5 | 10 | 38 | 34 | 31 | 38 | 34 | 31 | 38 | 34 | 31 | 38 | 34 | 31 | 56 | 56 | 960 | 690 | 235 | 26 | 60 | 0.0900 | 0.0900 | 0.0720 | 0.0720 | 0.5 | 0.5 | 0.4 | 0.4 | 90.0 | 90.0 | 90.0 | 90.0 | 282000 | （税無し）
[16 empty] | メーカーコード | メーカー名 | 細分類 | メーカー型番 | 型式名称 | 製品リリース年月日 | 空調機器種別(DK-BIM) | 冷房能力(50ヘルツ電源)[kW] | 冷房能力(60ヘルツ電源)[kW] | 暖房能力(50ヘルツ電源)[kW] | 暖房能力(50ヘルツ電源,低温)[kW] | 暖房能力(60ヘルツ電源)[kW] | 暖房能力(60ヘルツ電源,低温)[kW] | 送 風 量(室外,50ヘルツ電源)[m3/min] | 送 風 量(室外,60ヘルツ電源)[m3/min] | 騒 音 値SPL(室外,冷房,60ヘルツ電源)[db] | 騒 音 値SPL(室外,暖房,60ヘルツ電源)[db] | 騒 音 値PWL(冷房,強)[db] | 騒 音 値PWL(暖房,強)[db] | 外形寸法 Ｗ(室外)[㎜] | 外形寸法 Ｄ(室外)[㎜] | 外形寸法 Ｈ(室外)[㎜] | 製品質量(室外)[kg] | 相(室外)[φ] | 電圧(室外)[V] | 電動機出力(室外,圧縮機,1番目)[kW] | 電動機出力(室外,送風機,1番目)[W] | 消費電力(冷房,50ヘルツ電源)[kW] | 消費電力(冷房,60ヘルツ電源)[kW] | 消費電力(暖房,50ヘルツ電源)[kW] | 消費電力(暖房,60ヘルツ電源)[kW] | 運転電流(冷房,50ヘルツ電源)[A] | 運転電流(冷房,60ヘルツ電源)[A] | 運転電流(暖房,50ヘルツ電源)[A] | 運転電流(暖房,60ヘルツ電源)[A] | 力率(冷房,50ヘルツ電源)[%] | 力率(冷房,60ヘルツ電源)[%] | 力率(暖房,50ヘルツ電源)[%] | 力率(暖房,60ヘルツ電源)[%] | 標準価格[円（税抜）] | 備 考
[7 empty] | GUID\3c8f5c2cea2040208e5fba55503b7406\Folder\Item |  | 50-05-300-3120-200 | 空調機 | 空調機 | パッケージ形エアコン店舗・オフィス用（空冷ＨＰ） | 店舗・オフィス用ＰＡＣ（空冷ＨＰ）室外機 | ＦＩＶＥ ＳＴＡＲ ＺＥＡＳ室外機 | RSRP40BYV | 504042 | ダイキン工業（株） | 店舗・オフィス用ＰＡＣ（空冷ＨＰ）室外機 | RSRP40BYV | ＦＩＶＥ ＳＴＡＲ ＺＥＡＳ室外機 | 2022/10/3 | 室外機 | 3.6 | 3.6 | 4.0 | 3.9 | 4.0 | 3.9 | 37 | 37 | 42 | 45 | 63 | 66 | 795 | 300 | 610 | 41 | 1 | 200 | 0.59 | 50 | 0.980 | 0.980 | 0.920 | 0.920 | 5.4 | 5.4 | 5.1 | 5.1 | 90.7 | 90.7 | 90.2 | 90.2 | 595000 | （税無し）
[16 empty] | メーカー名 | 備考
[7 empty] | GUID\fe72f43abfe24fa8a1897734ae7a5cbf\Folder\Item |  |  | その他 | 店舗・オフィスエアコン スカイエア | FIVE STAR ZEASシリーズ | 天井吊形＜センシング＞タイプ | 天井吊形＜センシング＞タイプ | FHP40DG(メンテスペース）
[7 empty] | GUID\851908706c5540faafd4888bf1683e1c\Folder\Item |  |  | その他 | 店舗・オフィスエアコン スカイエア | FIVE STAR ZEASシリーズ | 天井吊形＜センシング＞タイプ | 天井吊形＜センシング＞タイプ | RSRP40BCV(メンテスペース）
SSRH40BY(N)T
[16 empty] | メーカーコード | メーカー名 | 細分類 | メーカー型番 | 型式名称 | 製品リリース年月日 | 空調機器種別(DK-BIM) | 冷房能力(50ヘルツ電源)[kW] | 冷房能力(60ヘルツ電源)[kW] | 暖房能力(50ヘルツ電源)[kW] | 暖房能力(60ヘルツ電源)[kW] | 送 風 量(室内,50ヘルツ電源,強)[m3/min] | 送 風 量(室内,50ヘルツ電源,中)[m3/min] | 送 風 量(室内,50ヘルツ電源,弱)[m3/min] | 送 風 量(室内,60ヘルツ電源,強)[m3/min] | 送 風 量(室内,60ヘルツ電源,中)[m3/min] | 送 風 量(室内,60ヘルツ電源,弱)[m3/min] | 騒 音 値SPL(室内,冷房,50ヘルツ電源,特強)[db] | 騒 音 値SPL(室内,冷房,50ヘルツ電源,強)[db] | 騒 音 値SPL(室内,冷房,50ヘルツ電源,弱)[db] | 騒 音 値SPL(室内,冷房,60ヘルツ電源,特強)[db] | 騒 音 値SPL(室内,冷房,60ヘルツ電源,強)[db] | 騒 音 値SPL(室内,冷房,60ヘルツ電源,弱)[db] | 騒 音 値SPL(室内,暖房,50ヘルツ電源,特強)[db] | 騒 音 値SPL(室内,暖房,50ヘルツ電源,強)[db] | 騒 音 値SPL(室内,暖房,50ヘルツ電源,弱)[db] | 騒 音 値SPL(室内,暖房,60ヘルツ電源,特強)[db] | 騒 音 値SPL(室内,暖房,60ヘルツ電源,強)[db] | 騒 音 値SPL(室内,暖房,60ヘルツ電源,弱)[db] | 騒 音 値PWL(冷房,強)[db] | 騒 音 値PWL(暖房,強)[db] | 外形寸法 Ｗ(室内)[㎜] | 外形寸法 Ｄ(室内)[㎜] | 外形寸法 Ｈ(室内)[㎜] | 製品質量(室内)[kg] | 電動機出力(室内,送風機,1番目)[W] | 消費電力(冷房,50ヘルツ電源)[kW] | 消費電力(冷房,60ヘルツ電源)[kW] | 消費電力(暖房,50ヘルツ電源)[kW] | 消費電力(暖房,60ヘルツ電源)[kW] | 運転電流(冷房,50ヘルツ電源)[A] | 運転電流(冷房,60ヘルツ電源)[A] | 運転電流(暖房,50ヘルツ電源)[A] | 運転電流(暖房,60ヘルツ電源)[A] | 力率(冷房,50ヘルツ電源)[%] | 力率(冷房,60ヘルツ電源)[%] | 力率(暖房,50ヘルツ電源)[%] | 力率(暖房,60ヘルツ電源)[%] | 標準価格[円（税抜）] | 備 考
[7 empty] | GUID\8acab235fd9140668e189bbd127efc8a\Folder\Item |  | 50-05-300-3120-080 | 空調機 | 空調機 | パッケージ形エアコン店舗・オフィス用（空冷ＨＰ） | 店舗・オフィス用ＰＡＣ（空冷ＨＰ）天吊形 | スカイエア 天井吊形（センシング） | FHP40FB | 504042 | ダイキン工業（株） | 店舗・オフィス用ＰＡＣ（空冷ＨＰ）天吊形 | FHP40FB | スカイエア 天井吊形（センシング） | 2022/10/3 | 室内機 | 3.6 | 3.6 | 4.0 | 4.0 | 14 | 11.5 | 10 | 14 | 11.5 | 10 | 38 | 34 | 31 | 38 | 34 | 31 | 38 | 34 | 31 | 38 | 34 | 31 | 56 | 56 | 960 | 690 | 235 | 26 | 60 | 0.0900 | 0.0900 | 0.0720 | 0.0720 | 0.5 | 0.5 | 0.4 | 0.4 | 90.0 | 90.0 | 90.0 | 90.0 | 282000 | （税無し）
[16 empty] | メーカーコード | メーカー名 | 細分類 | メーカー型番 | 型式名称 | 製品リリース年月日 | 空調機器種別(DK-BIM) | 冷房能力(50ヘルツ電源)[kW] | 冷房能力(60ヘルツ電源)[kW] | 暖房能力(50ヘルツ電源)[kW] | 暖房能力(50ヘルツ電源,低温)[kW] | 暖房能力(60ヘルツ電源)[kW] | 暖房能力(60ヘルツ電源,低温)[kW] | 送 風 量(室外,50ヘルツ電源)[m3/min] | 送 風 量(室外,60ヘルツ電源)[m3/min] | 騒 音 値SPL(室外,冷房,60ヘルツ電源)[db] | 騒 音 値SPL(室外,暖房,60ヘルツ電源)[db] | 騒 音 値PWL(冷房,強)[db] | 騒 音 値PWL(暖房,強)[db] | 外形寸法 Ｗ(室外)[㎜] | 外形寸法 Ｄ(室外)[㎜] | 外形寸法 Ｈ(室外)[㎜] | 製品質量(室外)[kg] | 相(室外)[φ] | 電圧(室外)[V] | 電動機出力(室外,圧縮機,1番目)[kW] | 電動機出力(室外,送風機,1番目)[W] | 消費電力(冷房,50ヘルツ電源)[kW] | 消費電力(冷房,60ヘルツ電源)[kW] | 消費電力(暖房,50ヘルツ電源)[kW] | 消費電力(暖房,60ヘルツ電源)[kW] | 運転電流(冷房,50ヘルツ電源)[A] | 運転電流(冷房,60ヘルツ電源)[A] | 運転電流(暖房,50ヘルツ電源)[A] | 運転電流(暖房,60ヘルツ電源)[A] | 力率(冷房,50ヘルツ電源)[%] | 力率(冷房,60ヘルツ電源)[%] | 力率(暖房,50ヘルツ電源)[%] | 力率(暖房,60ヘルツ電源)[%] | 標準価格[円（税抜）] | 備 考
[7 empty] | GUID\14de158b31ba492e8568750f4bb5a181\Folder\Item |  | 50-05-300-3120-200 | 空調機 | 空調機 | パッケージ形エアコン店舗・オフィス用（空冷ＨＰ） | 店舗・オフィス用ＰＡＣ（空冷ＨＰ）室外機 | ＦＩＶＥ ＳＴＡＲ ＺＥＡＳ室外機 | RSRP40BYT | 504042 | ダイキン工業（株） | 店舗・オフィス用ＰＡＣ（空冷ＨＰ）室外機 | RSRP40BYT | ＦＩＶＥ ＳＴＡＲ ＺＥＡＳ室外機 | 2022/10/3 | 室外機 | 3.6 | 3.6 | 4.0 | 3.9 | 4.0 | 3.9 | 37 | 37 | 42 | 45 | 63 | 66 | 795 | 300 | 610 | 41 | 3 | 200 | 0.59 | 50 | 0.980 | 0.980 | 0.920 | 0.920 | 3.1 | 3.1 | 2.9 | 2.9 | 91.6 | 91.6 | 92.0 | 92.0 | 595000 | （税無し）
[16 empty] | メーカー名 | 備考
[7 empty] | GUID\6ddae1b0da9e46ee8c20955a1b779a01\Folder\Item |  |  | その他 | 店舗・オフィスエアコン スカイエア | FIVE STAR ZEASシリーズ | 天井吊形＜センシング＞タイプ | 天井吊形＜センシング＞タイプ | FHP40DG(メンテスペース）
[7 empty] | GUID\39bdc24f18474cc684dc82231c0930ba\Folder\Item |  |  | その他 | 店舗・オフィスエアコン スカイエア | FIVE STAR ZEASシリーズ | 天井吊形＜センシング＞タイプ | 天井吊形＜センシング＞タイプ | RSRP40BCT(メンテスペース）
SSRH45BY(N)V
[16 empty] | メーカーコード | メーカー名 | 細分類 | メーカー型番 | 型式名称 | 製品リリース年月日 | 空調機器種別(DK-BIM) | 冷房能力(50ヘルツ電源)[kW] | 冷房能力(60ヘルツ電源)[kW] | 暖房能力(50ヘルツ電源)[kW] | 暖房能力(60ヘルツ電源)[kW] | 送 風 量(室内,50ヘルツ電源,強)[m3/min] | 送 風 量(室内,50ヘルツ電源,中)[m3/min] | 送 風 量(室内,50ヘルツ電源,弱)[m3/min] | 送 風 量(室内,60ヘルツ電源,強)[m3/min] | 送 風 量(室内,60ヘルツ電源,中)[m3/min] | 送 風 量(室内,60ヘルツ電源,弱)[m3/min] | 騒 音 値SPL(室内,冷房,50ヘルツ電源,特強)[db] | 騒 音 値SPL(室内,冷房,50ヘルツ電源,強)[db] | 騒 音 値SPL(室内,冷房,50ヘルツ電源,弱)[db] | 騒 音 値SPL(室内,冷房,60ヘルツ電源,特強)[db] | 騒 音 値SPL(室内,冷房,60ヘルツ電源,強)[db] | 騒 音 値SPL(室内,冷房,60ヘルツ電源,弱)[db] | 騒 音 値SPL(室内,暖房,50ヘルツ電源,特強)[db] | 騒 音 値SPL(室内,暖房,50ヘルツ電源,強)[db] | 騒 音 値SPL(室内,暖房,50ヘルツ電源,弱)[db] | 騒 音 値SPL(室内,暖房,60ヘルツ電源,特強)[db] | 騒 音 値SPL(室内,暖房,60ヘルツ電源,強)[db] | 騒 音 値SPL(室内,暖房,60ヘルツ電源,弱)[db] | 騒 音 値PWL(冷房,強)[db] | 騒 音 値PWL(暖房,強)[db] | 外形寸法 Ｗ(室内)[㎜] | 外形寸法 Ｄ(室内)[㎜] | 外形寸法 Ｈ(室内)[㎜] | 製品質量(室内)[kg] | 電動機出力(室内,送風機,1番目)[W] | 消費電力(冷房,50ヘルツ電源)[kW] | 消費電力(冷房,60ヘルツ電源)[kW] | 消費電力(暖房,50ヘルツ電源)[kW] | 消費電力(暖房,60ヘルツ電源)[kW] | 運転電流(冷房,50ヘルツ電源)[A] | 運転電流(冷房,60ヘルツ電源)[A] | 運転電流(暖房,50ヘルツ電源)[A] | 運転電流(暖房,60ヘルツ電源)[A] | 力率(冷房,50ヘルツ電源)[%] | 力率(冷房,60ヘルツ電源)[%] | 力率(暖房,50ヘルツ電源)[%] | 力率(暖房,60ヘルツ電源)[%] | 標準価格[円（税抜）] | 備 考
[7 empty] | GUID\bb735f9f1bd8491bbbe72deae254dfe8\Folder\Item |  | 50-05-300-3120-080 | 空調機 | 空調機 | パッケージ形エアコン店舗・オフィス用（空冷ＨＰ） | 店舗・オフィス用ＰＡＣ（空冷ＨＰ）天吊形 | スカイエア 天井吊形（センシング） | FHP45FB | 504042 | ダイキン工業（株） | 店舗・オフィス用ＰＡＣ（空冷ＨＰ）天吊形 | FHP45FB | スカイエア 天井吊形（センシング） | 2022/10/3 | 室内機 | 4.0 | 4.0 | 4.5 | 4.5 | 14 | 11.5 | 10 | 14 | 11.5 | 10 | 38 | 34 | 31 | 38 | 34 | 31 | 38 | 34 | 31 | 38 | 34 | 31 | 56 | 56 | 960 | 690 | 235 | 26 | 60 | 0.0900 | 0.0900 | 0.0720 | 0.0720 | 0.5 | 0.5 | 0.4 | 0.4 | 90.0 | 90.0 | 90.0 | 90.0 | 290000 | （税無し）
[16 empty] | メーカーコード | メーカー名 | 細分類 | メーカー型番 | 型式名称 | 製品リリース年月日 | 空調機器種別(DK-BIM) | 冷房能力(50ヘルツ電源)[kW] | 冷房能力(60ヘルツ電源)[kW] | 暖房能力(50ヘルツ電源)[kW] | 暖房能力(50ヘルツ電源,低温)[kW] | 暖房能力(60ヘルツ電源)[kW] | 暖房能力(60ヘルツ電源,低温)[kW] | 送 風 量(室外,50ヘルツ電源)[m3/min] | 送 風 量(室外,60ヘルツ電源)[m3/min] | 騒 音 値SPL(室外,冷房,60ヘルツ電源)[db] | 騒 音 値SPL(室外,暖房,60ヘルツ電源)[db] | 騒 音 値PWL(冷房,強)[db] | 騒 音 値PWL(暖房,強)[db] | 外形寸法 Ｗ(室外)[㎜] | 外形寸法 Ｄ(室外)[㎜] | 外形寸法 Ｈ(室外)[㎜] | 製品質量(室外)[kg] | 相(室外)[φ] | 電圧(室外)[V] | 電動機出力(室外,圧縮機,1番目)[kW] | 電動機出力(室外,送風機,1番目)[W] | 消費電力(冷房,50ヘルツ電源)[kW] | 消費電力(冷房,60ヘルツ電源)[kW] | 消費電力(暖房,50ヘルツ電源)[kW] | 消費電力(暖房,60ヘルツ電源)[kW] | 運転電流(冷房,50ヘルツ電源)[A] | 運転電流(冷房,60ヘルツ電源)[A] | 運転電流(暖房,50ヘルツ電源)[A] | 運転電流(暖房,60ヘルツ電源)[A] | 力率(冷房,50ヘルツ電源)[%] | 力率(冷房,60ヘルツ電源)[%] | 力率(暖房,50ヘルツ電源)[%] | 力率(暖房,60ヘルツ電源)[%] | 標準価格[円（税抜）] | 備 考
[7 empty] | GUID\7c3070b3b69a47ed89c7cbc84647dcb5\Folder\Item |  | 50-05-300-3120-200 | 空調機 | 空調機 | パッケージ形エアコン店舗・オフィス用（空冷ＨＰ） | 店舗・オフィス用ＰＡＣ（空冷ＨＰ）室外機 | ＦＩＶＥ ＳＴＡＲ ＺＥＡＳ室外機 | RSRP45BYV | 504042 | ダイキン工業（株） | 店舗・オフィス用ＰＡＣ（空冷ＨＰ）室外機 | RSRP45BYV | ＦＩＶＥ ＳＴＡＲ ＺＥＡＳ室外機 | 2022/10/3 | 室外機 | 4.0 | 4.0 | 4.5 | 4.4 | 4.5 | 4.4 | 37 | 37 | 42 | 45 | 63 | 66 | 795 | 300 | 610 | 41 | 1 | 200 | 0.71 | 50 | 1.19 | 1.19 | 1.10 | 1.10 | 6.4 | 6.4 | 6.1 | 6.1 | 93.0 | 93.0 | 90.2 | 90.2 | 647000 | （税無し）
[16 empty] | メーカー名 | 備考
[7 empty] | GUID\d5eed01d9ea44c548c01b21c97836b19\Folder\Item |  |  | その他 | 店舗・オフィスエアコン スカイエア | FIVE STAR ZEASシリーズ | 天井吊形＜センシング＞タイプ | 天井吊形＜センシング＞タイプ | FHP45DG(メンテスペース）
[7 empty] | GUID\fce9a0b1459a4a4f9b20336e508b2dab\Folder\Item |  |  | その他 | 店舗・オフィスエアコン スカイエア | FIVE STAR ZEASシリーズ | 天井吊形＜センシング＞タイプ | 天井吊形＜センシング＞タイプ | RSRP45BCV(メンテスペース）
SSRH45BY(N)T
[16 empty] | メーカーコード | メーカー名 | 細分類 | メーカー型番 | 型式名称 | 製品リリース年月日 | 空調機器種別(DK-BIM) | 冷房能力(50ヘルツ電源)[kW] | 冷房能力(60ヘルツ電源)[kW] | 暖房能力(50ヘルツ電源)[kW] | 暖房能力(60ヘルツ電源)[kW] | 送 風 量(室内,50ヘルツ電源,強)[m3/min] | 送 風 量(室内,50ヘルツ電源,中)[m3/min] | 送 風 量(室内,50ヘルツ電源,弱)[m3/min] | 送 風 量(室内,60ヘルツ電源,強)[m3/min] | 送 風 量(室内,60ヘルツ電源,中)[m3/min] | 送 風 量(室内,60ヘルツ電源,弱)[m3/min] | 騒 音 値SPL(室内,冷房,50ヘルツ電源,特強)[db] | 騒 音 値SPL(室内,冷房,50ヘルツ電源,強)[db] | 騒 音 値SPL(室内,冷房,50ヘルツ電源,弱)[db] | 騒 音 値SPL(室内,冷房,60ヘルツ電源,特強)[db] | 騒 音 値SPL(室内,冷房,60ヘルツ電源,強)[db] | 騒 音 値SPL(室内,冷房,60ヘルツ電源,弱)[db] | 騒 音 値SPL(室内,暖房,50ヘルツ電源,特強)[db] | 騒 音 値SPL(室内,暖房,50ヘルツ電源,強)[db] | 騒 音 値SPL(室内,暖房,50ヘルツ電源,弱)[db] | 騒 音 値SPL(室内,暖房,60ヘルツ電源,特強)[db] | 騒 音 値SPL(室内,暖房,60ヘルツ電源,強)[db] | 騒 音 値SPL(室内,暖房,60ヘルツ電源,弱)[db] | 騒 音 値PWL(冷房,強)[db] | 騒 音 値PWL(暖房,強)[db] | 外形寸法 Ｗ(室内)[㎜] | 外形寸法 Ｄ(室内)[㎜] | 外形寸法 Ｈ(室内)[㎜] | 製品質量(室内)[kg] | 電動機出力(室内,送風機,1番目)[W] | 消費電力(冷房,50ヘルツ電源)[kW] | 消費電力(冷房,60ヘルツ電源)[kW] | 消費電力(暖房,50ヘルツ電源)[kW] | 消費電力(暖房,60ヘルツ電源)[kW] | 運転電流(冷房,50ヘルツ電源)[A] | 運転電流(冷房,60ヘルツ電源)[A] | 運転電流(暖房,50ヘルツ電源)[A] | 運転電流(暖房,60ヘルツ電源)[A] | 力率(冷房,50ヘルツ電源)[%] | 力率(冷房,60ヘルツ電源)[%] | 力率(暖房,50ヘルツ電源)[%] | 力率(暖房,60ヘルツ電源)[%] | 標準価格[円（税抜）] | 備 考
[7 empty] | GUID\3d1053b415d0458f950ae6af1f102369\Folder\Item |  | 50-05-300-3120-080 | 空調機 | 空調機 | パッケージ形エアコン店舗・オフィス用（空冷ＨＰ） | 店舗・オフィス用ＰＡＣ（空冷ＨＰ）天吊形 | スカイエア 天井吊形（センシング） | FHP45FB | 504042 | ダイキン工業（株） | 店舗・オフィス用ＰＡＣ（空冷ＨＰ）天吊形 | FHP45FB | スカイエア 天井吊形（センシング） | 2022/10/3 | 室内機 | 4.0 | 4.0 | 4.5 | 4.5 | 14 | 11.5 | 10 | 14 | 11.5 | 10 | 38 | 34 | 31 | 38 | 34 | 31 | 38 | 34 | 31 | 38 | 34 | 31 | 56 | 56 | 960 | 690 | 235 | 26 | 60 | 0.0900 | 0.0900 | 0.0720 | 0.0720 | 0.5 | 0.5 | 0.4 | 0.4 | 90.0 | 90.0 | 90.0 | 90.0 | 290000 | （税無し）
[16 empty] | メーカーコード | メーカー名 | 細分類 | メーカー型番 | 型式名称 | 製品リリース年月日 | 空調機器種別(DK-BIM) | 冷房能力(50ヘルツ電源)[kW] | 冷房能力(60ヘルツ電源)[kW] | 暖房能力(50ヘルツ電源)[kW] | 暖房能力(50ヘルツ電源,低温)[kW] | 暖房能力(60ヘルツ電源)[kW] | 暖房能力(60ヘルツ電源,低温)[kW] | 送 風 量(室外,50ヘルツ電源)[m3/min] | 送 風 量(室外,60ヘルツ電源)[m3/min] | 騒 音 値SPL(室外,冷房,60ヘルツ電源)[db] | 騒 音 値SPL(室外,暖房,60ヘルツ電源)[db] | 騒 音 値PWL(冷房,強)[db] | 騒 音 値PWL(暖房,強)[db] | 外形寸法 Ｗ(室外)[㎜] | 外形寸法 Ｄ(室外)[㎜] | 外形寸法 Ｈ(室外)[㎜] | 製品質量(室外)[kg] | 相(室外)[φ] | 電圧(室外)[V] | 電動機出力(室外,圧縮機,1番目)[kW] | 電動機出力(室外,送風機,1番目)[W] | 消費電力(冷房,50ヘルツ電源)[kW] | 消費電力(冷房,60ヘルツ電源)[kW] | 消費電力(暖房,50ヘルツ電源)[kW] | 消費電力(暖房,60ヘルツ電源)[kW] | 運転電流(冷房,50ヘルツ電源)[A] | 運転電流(冷房,60ヘルツ電源)[A] | 運転電流(暖房,50ヘルツ電源)[A] | 運転電流(暖房,60ヘルツ電源)[A] | 力率(冷房,50ヘルツ電源)[%] | 力率(冷房,60ヘルツ電源)[%] | 力率(暖房,50ヘルツ電源)[%] | 力率(暖房,60ヘルツ電源)[%] | 標準価格[円（税抜）] | 備 考
[7 empty] | GUID\aec45571f7094b41a3a91994a464ee6a\Folder\Item |  | 50-05-300-3120-200 | 空調機 | 空調機 | パッケージ形エアコン店舗・オフィス用（空冷ＨＰ） | 店舗・オフィス用ＰＡＣ（空冷ＨＰ）室外機 | ＦＩＶＥ ＳＴＡＲ ＺＥＡＳ室外機 | RSRP45BYT | 504042 | ダイキン工業（株） | 店舗・オフィス用ＰＡＣ（空冷ＨＰ）室外機 | RSRP45BYT | ＦＩＶＥ ＳＴＡＲ ＺＥＡＳ室外機 | 2022/10/3 | 室外機 | 4.0 | 4.0 | 4.5 | 4.4 | 4.5 | 4.4 | 37 | 37 | 42 | 45 | 63 | 66 | 795 | 300 | 610 | 41 | 3 | 200 | 0.71 | 50 | 1.19 | 1.19 | 1.10 | 1.10 | 3.8 | 3.8 | 3.4 | 3.4 | 90.2 | 90.2 | 93.2 | 93.2 | 647000 | （税無し）
[16 empty] | メーカー名 | 備考
[7 empty] | GUID\11b2f12e96724839845fca3f25a941e6\Folder\Item |  |  | その他 | 店舗・オフィスエアコン スカイエア | FIVE STAR ZEASシリーズ | 天井吊形＜センシング＞タイプ | 天井吊形＜センシング＞タイプ | FHP45DG(メンテスペース）
[7 empty] | GUID\5fb30ee9319f41a4bb3c32579de5f4c0\Folder\Item |  |  | その他 | 店舗・オフィスエアコン スカイエア | FIVE STAR ZEASシリーズ | 天井吊形＜センシング＞タイプ | 天井吊形＜センシング＞タイプ | RSRP45BCT(メンテスペース）
SSRH50BY(N)V
[16 empty] | メーカーコード | メーカー名 | 細分類 | メーカー型番 | 型式名称 | 製品リリース年月日 | 空調機器種別(DK-BIM) | 冷房能力(50ヘルツ電源)[kW] | 冷房能力(60ヘルツ電源)[kW] | 暖房能力(50ヘルツ電源)[kW] | 暖房能力(60ヘルツ電源)[kW] | 送 風 量(室内,50ヘルツ電源,強)[m3/min] | 送 風 量(室内,50ヘルツ電源,中)[m3/min] | 送 風 量(室内,50ヘルツ電源,弱)[m3/min] | 送 風 量(室内,60ヘルツ電源,強)[m3/min] | 送 風 量(室内,60ヘルツ電源,中)[m3/min] | 送 風 量(室内,60ヘルツ電源,弱)[m3/min] | 騒 音 値SPL(室内,冷房,50ヘルツ電源,特強)[db] | 騒 音 値SPL(室内,冷房,50ヘルツ電源,強)[db] | 騒 音 値SPL(室内,冷房,50ヘルツ電源,弱)[db] | 騒 音 値SPL(室内,冷房,60ヘルツ電源,特強)[db] | 騒 音 値SPL(室内,冷房,60ヘルツ電源,強)[db] | 騒 音 値SPL(室内,冷房,60ヘルツ電源,弱)[db] | 騒 音 値SPL(室内,暖房,50ヘルツ電源,特強)[db] | 騒 音 値SPL(室内,暖房,50ヘルツ電源,強)[db] | 騒 音 値SPL(室内,暖房,50ヘルツ電源,弱)[db] | 騒 音 値SPL(室内,暖房,60ヘルツ電源,特強)[db] | 騒 音 値SPL(室内,暖房,60ヘルツ電源,強)[db] | 騒 音 値SPL(室内,暖房,60ヘルツ電源,弱)[db] | 騒 音 値PWL(冷房,強)[db] | 騒 音 値PWL(暖房,強)[db] | 外形寸法 Ｗ(室内)[㎜] | 外形寸法 Ｄ(室内)[㎜] | 外形寸法 Ｈ(室内)[㎜] | 製品質量(室内)[kg] | 電動機出力(室内,送風機,1番目)[W] | 消費電力(冷房,50ヘルツ電源)[kW] | 消費電力(冷房,60ヘルツ電源)[kW] | 消費電力(暖房,50ヘルツ電源)[kW] | 消費電力(暖房,60ヘルツ電源)[kW] | 運転電流(冷房,50ヘルツ電源)[A] | 運転電流(冷房,60ヘルツ電源)[A] | 運転電流(暖房,50ヘルツ電源)[A] | 運転電流(暖房,60ヘルツ電源)[A] | 力率(冷房,50ヘルツ電源)[%] | 力率(冷房,60ヘルツ電源)[%] | 力率(暖房,50ヘルツ電源)[%] | 力率(暖房,60ヘルツ電源)[%] | 標準価格[円（税抜）] | 備 考
[7 empty] | GUID\00a0d9b4937b4f16893170a8bed2c354\Folder\Item |  | 50-05-300-3120-080 | 空調機 | 空調機 | パッケージ形エアコン店舗・オフィス用（空冷ＨＰ） | 店舗・オフィス用ＰＡＣ（空冷ＨＰ）天吊形 | スカイエア 天井吊形（センシング） | FHP50FB | 504042 | ダイキン工業（株） | 店舗・オフィス用ＰＡＣ（空冷ＨＰ）天吊形 | FHP50FB | スカイエア 天井吊形（センシング） | 2022/10/3 | 室内機 | 4.5 | 4.5 | 5.0 | 5.0 | 15 | 12 | 10 | 15 | 12 | 10 | 38 | 35 | 32 | 38 | 35 | 32 | 38 | 35 | 32 | 38 | 35 | 32 | 56 | 56 | 960 | 690 | 235 | 26 | 60 | 0.0900 | 0.0900 | 0.0900 | 0.0900 | 0.5 | 0.5 | 0.5 | 0.5 | 90.0 | 90.0 | 90.0 | 90.0 | 307000 | （税無し）
[16 empty] | メーカーコード | メーカー名 | 細分類 | メーカー型番 | 型式名称 | 製品リリース年月日 | 空調機器種別(DK-BIM) | 冷房能力(50ヘルツ電源)[kW] | 冷房能力(60ヘルツ電源)[kW] | 暖房能力(50ヘルツ電源)[kW] | 暖房能力(50ヘルツ電源,低温)[kW] | 暖房能力(60ヘルツ電源)[kW] | 暖房能力(60ヘルツ電源,低温)[kW] | 送 風 量(室外,50ヘルツ電源)[m3/min] | 送 風 量(室外,60ヘルツ電源)[m3/min] | 騒 音 値SPL(室外,冷房,60ヘルツ電源)[db] | 騒 音 値SPL(室外,暖房,60ヘルツ電源)[db] | 騒 音 値PWL(冷房,強)[db] | 騒 音 値PWL(暖房,強)[db] | 外形寸法 Ｗ(室外)[㎜] | 外形寸法 Ｄ(室外)[㎜] | 外形寸法 Ｈ(室外)[㎜] | 製品質量(室外)[kg] | 相(室外)[φ] | 電圧(室外)[V] | 電動機出力(室外,圧縮機,1番目)[kW] | 電動機出力(室外,送風機,1番目)[W] | 消費電力(冷房,50ヘルツ電源)[kW] | 消費電力(冷房,60ヘルツ電源)[kW] | 消費電力(暖房,50ヘルツ電源)[kW] | 消費電力(暖房,60ヘルツ電源)[kW] | 運転電流(冷房,50ヘルツ電源)[A] | 運転電流(冷房,60ヘルツ電源)[A] | 運転電流(暖房,50ヘルツ電源)[A] | 運転電流(暖房,60ヘルツ電源)[A] | 力率(冷房,50ヘルツ電源)[%] | 力率(冷房,60ヘルツ電源)[%] | 力率(暖房,50ヘルツ電源)[%] | 力率(暖房,60ヘルツ電源)[%] | 標準価格[円（税抜）] | 備 考
[7 empty] | GUID\16d02ffc7233404ebcfb63cf59ec81fb\Folder\Item |  | 50-05-300-3120-200 | 空調機 | 空調機 | パッケージ形エアコン店舗・オフィス用（空冷ＨＰ） | 店舗・オフィス用ＰＡＣ（空冷ＨＰ）室外機 | ＦＩＶＥ ＳＴＡＲ ＺＥＡＳ室外機 | RSRP50BYV | 504042 | ダイキン工業（株） | 店舗・オフィス用ＰＡＣ（空冷ＨＰ）室外機 | RSRP50BYV | ＦＩＶＥ ＳＴＡＲ ＺＥＡＳ室外機 | 2022/10/3 | 室外機 | 4.5 | 4.5 | 5.0 | 4.9 | 5.0 | 4.9 | 37 | 37 | 42 | 46 | 63 | 67 | 795 | 300 | 610 | 41 | 1 | 200 | 0.85 | 50 | 1.45 | 1.45 | 1.25 | 1.25 | 7.7 | 7.7 | 6.9 | 6.9 | 94.2 | 94.2 | 90.6 | 90.6 | 697000 | （税無し）
[16 empty] | メーカー名 | 備考
[7 empty] | GUID\c5d034c500bc408584c13e16a232abcb\Folder\Item |  |  | その他 | 店舗・オフィスエアコン スカイエア | FIVE STAR ZEASシリーズ | 天井吊形＜センシング＞タイプ | 天井吊形＜センシング＞タイプ | FHP50DG(メンテスペース）
[7 empty] | GUID\b32bd87e8d0f42819042691250077403\Folder\Item |  |  | その他 | 店舗・オフィスエアコン スカイエア | FIVE STAR ZEASシリーズ | 天井吊形＜センシング＞タイプ | 天井吊形＜センシング＞タイプ | RSRP50BCV(メンテスペース）
SSRH50BY(N)T
[16 empty] | メーカーコード | メーカー名 | 細分類 | メーカー型番 | 型式名称 | 製品リリース年月日 | 空調機器種別(DK-BIM) | 冷房能力(50ヘルツ電源)[kW] | 冷房能力(60ヘルツ電源)[kW] | 暖房能力(50ヘルツ電源)[kW] | 暖房能力(60ヘルツ電源)[kW] | 送 風 量(室内,50ヘルツ電源,強)[m3/min] | 送 風 量(室内,50ヘルツ電源,中)[m3/min] | 送 風 量(室内,50ヘルツ電源,弱)[m3/min] | 送 風 量(室内,60ヘルツ電源,強)[m3/min] | 送 風 量(室内,60ヘルツ電源,中)[m3/min] | 送 風 量(室内,60ヘルツ電源,弱)[m3/min] | 騒 音 値SPL(室内,冷房,50ヘルツ電源,特強)[db] | 騒 音 値SPL(室内,冷房,50ヘルツ電源,強)[db] | 騒 音 値SPL(室内,冷房,50ヘルツ電源,弱)[db] | 騒 音 値SPL(室内,冷房,60ヘルツ電源,特強)[db] | 騒 音 値SPL(室内,冷房,60ヘルツ電源,強)[db] | 騒 音 値SPL(室内,冷房,60ヘルツ電源,弱)[db] | 騒 音 値SPL(室内,暖房,50ヘルツ電源,特強)[db] | 騒 音 値SPL(室内,暖房,50ヘルツ電源,強)[db] | 騒 音 値SPL(室内,暖房,50ヘルツ電源,弱)[db] | 騒 音 値SPL(室内,暖房,60ヘルツ電源,特強)[db] | 騒 音 値SPL(室内,暖房,60ヘルツ電源,強)[db] | 騒 音 値SPL(室内,暖房,60ヘルツ電源,弱)[db] | 騒 音 値PWL(冷房,強)[db] | 騒 音 値PWL(暖房,強)[db] | 外形寸法 Ｗ(室内)[㎜] | 外形寸法 Ｄ(室内)[㎜] | 外形寸法 Ｈ(室内)[㎜] | 製品質量(室内)[kg] | 電動機出力(室内,送風機,1番目)[W] | 消費電力(冷房,50ヘルツ電源)[kW] | 消費電力(冷房,60ヘルツ電源)[kW] | 消費電力(暖房,50ヘルツ電源)[kW] | 消費電力(暖房,60ヘルツ電源)[kW] | 運転電流(冷房,50ヘルツ電源)[A] | 運転電流(冷房,60ヘルツ電源)[A] | 運転電流(暖房,50ヘルツ電源)[A] | 運転電流(暖房,60ヘルツ電源)[A] | 力率(冷房,50ヘルツ電源)[%] | 力率(冷房,60ヘルツ電源)[%] | 力率(暖房,50ヘルツ電源)[%] | 力率(暖房,60ヘルツ電源)[%] | 標準価格[円（税抜）] | 備 考
[7 empty] | GUID\05e71fcb97e647ceaa75fce7932fcce3\Folder\Item |  | 50-05-300-3120-080 | 空調機 | 空調機 | パッケージ形エアコン店舗・オフィス用（空冷ＨＰ） | 店舗・オフィス用ＰＡＣ（空冷ＨＰ）天吊形 | スカイエア 天井吊形（センシング） | FHP50FB | 504042 | ダイキン工業（株） | 店舗・オフィス用ＰＡＣ（空冷ＨＰ）天吊形 | FHP50FB | スカイエア 天井吊形（センシング） | 2022/10/3 | 室内機 | 4.5 | 4.5 | 5.0 | 5.0 | 15 | 12 | 10 | 15 | 12 | 10 | 38 | 35 | 32 | 38 | 35 | 32 | 38 | 35 | 32 | 38 | 35 | 32 | 56 | 56 | 960 | 690 | 235 | 26 | 60 | 0.0900 | 0.0900 | 0.0900 | 0.0900 | 0.5 | 0.5 | 0.5 | 0.5 | 90.0 | 90.0 | 90.0 | 90.0 | 307000 | （税無し）
[16 empty] | メーカーコード | メーカー名 | 細分類 | メーカー型番 | 型式名称 | 製品リリース年月日 | 空調機器種別(DK-BIM) | 冷房能力(50ヘルツ電源)[kW] | 冷房能力(60ヘルツ電源)[kW] | 暖房能力(50ヘルツ電源)[kW] | 暖房能力(50ヘルツ電源,低温)[kW] | 暖房能力(60ヘルツ電源)[kW] | 暖房能力(60ヘルツ電源,低温)[kW] | 送 風 量(室外,50ヘルツ電源)[m3/min] | 送 風 量(室外,60ヘルツ電源)[m3/min] | 騒 音 値SPL(室外,冷房,60ヘルツ電源)[db] | 騒 音 値SPL(室外,暖房,60ヘルツ電源)[db] | 騒 音 値PWL(冷房,強)[db] | 騒 音 値PWL(暖房,強)[db] | 外形寸法 Ｗ(室外)[㎜] | 外形寸法 Ｄ(室外)[㎜] | 外形寸法 Ｈ(室外)[㎜] | 製品質量(室外)[kg] | 相(室外)[φ] | 電圧(室外)[V] | 電動機出力(室外,圧縮機,1番目)[kW] | 電動機出力(室外,送風機,1番目)[W] | 消費電力(冷房,50ヘルツ電源)[kW] | 消費電力(冷房,60ヘルツ電源)[kW] | 消費電力(暖房,50ヘルツ電源)[kW] | 消費電力(暖房,60ヘルツ電源)[kW] | 運転電流(冷房,50ヘルツ電源)[A] | 運転電流(冷房,60ヘルツ電源)[A] | 運転電流(暖房,50ヘルツ電源)[A] | 運転電流(暖房,60ヘルツ電源)[A] | 力率(冷房,50ヘルツ電源)[%] | 力率(冷房,60ヘルツ電源)[%] | 力率(暖房,50ヘルツ電源)[%] | 力率(暖房,60ヘルツ電源)[%] | 標準価格[円（税抜）] | 備 考
[7 empty] | GUID\6d18baf1c2d9423fabc9bb47eb7af7f8\Folder\Item |  | 50-05-300-3120-200 | 空調機 | 空調機 | パッケージ形エアコン店舗・オフィス用（空冷ＨＰ） | 店舗・オフィス用ＰＡＣ（空冷ＨＰ）室外機 | ＦＩＶＥ ＳＴＡＲ ＺＥＡＳ室外機 | RSRP50BYT | 504042 | ダイキン工業（株） | 店舗・オフィス用ＰＡＣ（空冷ＨＰ）室外機 | RSRP50BYT | ＦＩＶＥ ＳＴＡＲ ＺＥＡＳ室外機 | 2022/10/3 | 室外機 | 4.5 | 4.5 | 5.0 | 4.9 | 5.0 | 4.9 | 37 | 37 | 42 | 46 | 63 | 67 | 795 | 300 | 610 | 41 | 3 | 200 | 0.85 | 50 | 1.45 | 1.45 | 1.25 | 1.25 | 4.5 | 4.5 | 4.0 | 4.0 | 92.9 | 92.9 | 89.9 | 89.9 | 697000 | （税無し）
[16 empty] | メーカー名 | 備考
[7 empty] | GUID\2c6260e26e0a45aeae705f0af929d442\Folder\Item |  |  | その他 | 店舗・オフィスエアコン スカイエア | FIVE STAR ZEASシリーズ | 天井吊形＜センシング＞タイプ | 天井吊形＜センシング＞タイプ | FHP50DG(メンテスペース）
[7 empty] | GUID\aedf5c5c60904865a243d1ce865c6b19\Folder\Item |  |  | その他 | 店舗・オフィスエアコン スカイエア | FIVE STAR ZEASシリーズ | 天井吊形＜センシング＞タイプ | 天井吊形＜センシング＞タイプ | RSRP50BCT(メンテスペース）
SSRH56BY(N)V
[16 empty] | メーカーコード | メーカー名 | 細分類 | メーカー型番 | 型式名称 | 製品リリース年月日 | 空調機器種別(DK-BIM) | 冷房能力(50ヘルツ電源)[kW] | 冷房能力(60ヘルツ電源)[kW] | 暖房能力(50ヘルツ電源)[kW] | 暖房能力(60ヘルツ電源)[kW] | 送 風 量(室内,50ヘルツ電源,強)[m3/min] | 送 風 量(室内,50ヘルツ電源,中)[m3/min] | 送 風 量(室内,50ヘルツ電源,弱)[m3/min] | 送 風 量(室内,60ヘルツ電源,強)[m3/min] | 送 風 量(室内,60ヘルツ電源,中)[m3/min] | 送 風 量(室内,60ヘルツ電源,弱)[m3/min] | 騒 音 値SPL(室内,冷房,50ヘルツ電源,特強)[db] | 騒 音 値SPL(室内,冷房,50ヘルツ電源,強)[db] | 騒 音 値SPL(室内,冷房,50ヘルツ電源,弱)[db] | 騒 音 値SPL(室内,冷房,60ヘルツ電源,特強)[db] | 騒 音 値SPL(室内,冷房,60ヘルツ電源,強)[db] | 騒 音 値SPL(室内,冷房,60ヘルツ電源,弱)[db] | 騒 音 値SPL(室内,暖房,50ヘルツ電源,特強)[db] | 騒 音 値SPL(室内,暖房,50ヘルツ電源,強)[db] | 騒 音 値SPL(室内,暖房,50ヘルツ電源,弱)[db] | 騒 音 値SPL(室内,暖房,60ヘルツ電源,特強)[db] | 騒 音 値SPL(室内,暖房,60ヘルツ電源,強)[db] | 騒 音 値SPL(室内,暖房,60ヘルツ電源,弱)[db] | 騒 音 値PWL(冷房,強)[db] | 騒 音 値PWL(暖房,強)[db] | 外形寸法 Ｗ(室内)[㎜] | 外形寸法 Ｄ(室内)[㎜] | 外形寸法 Ｈ(室内)[㎜] | 製品質量(室内)[kg] | 電動機出力(室内,送風機,1番目)[W] | 消費電力(冷房,50ヘルツ電源)[kW] | 消費電力(冷房,60ヘルツ電源)[kW] | 消費電力(暖房,50ヘルツ電源)[kW] | 消費電力(暖房,60ヘルツ電源)[kW] | 運転電流(冷房,50ヘルツ電源)[A] | 運転電流(冷房,60ヘルツ電源)[A] | 運転電流(暖房,50ヘルツ電源)[A] | 運転電流(暖房,60ヘルツ電源)[A] | 力率(冷房,50ヘルツ電源)[%] | 力率(冷房,60ヘルツ電源)[%] | 力率(暖房,50ヘルツ電源)[%] | 力率(暖房,60ヘルツ電源)[%] | 標準価格[円（税抜）] | 備 考
[7 empty] | GUID\207b40380cc54506b7a63455c2204b0d\Folder\Item |  | 50-05-300-3120-080 | 空調機 | 空調機 | パッケージ形エアコン店舗・オフィス用（空冷ＨＰ） | 店舗・オフィス用ＰＡＣ（空冷ＨＰ）天吊形 | スカイエア 天井吊形（センシング） | FHP56FB | 504042 | ダイキン工業（株） | 店舗・オフィス用ＰＡＣ（空冷ＨＰ）天吊形 | FHP56FB | スカイエア 天井吊形（センシング） | 2022/10/3 | 室内機 | 5.0 | 5.0 | 5.6 | 5.6 | 15 | 12 | 10 | 15 | 12 | 10 | 38 | 35 | 32 | 38 | 35 | 32 | 38 | 35 | 32 | 38 | 35 | 32 | 56 | 56 | 960 | 690 | 235 | 26 | 60 | 0.0900 | 0.0900 | 0.0900 | 0.0900 | 0.5 | 0.5 | 0.5 | 0.5 | 90.0 | 90.0 | 90.0 | 90.0 | 318000 | （税無し）
[16 empty] | メーカーコード | メーカー名 | 細分類 | メーカー型番 | 型式名称 | 製品リリース年月日 | 空調機器種別(DK-BIM) | 冷房能力(50ヘルツ電源)[kW] | 冷房能力(60ヘルツ電源)[kW] | 暖房能力(50ヘルツ電源)[kW] | 暖房能力(50ヘルツ電源,低温)[kW] | 暖房能力(60ヘルツ電源)[kW] | 暖房能力(60ヘルツ電源,低温)[kW] | 送 風 量(室外,50ヘルツ電源)[m3/min] | 送 風 量(室外,60ヘルツ電源)[m3/min] | 騒 音 値SPL(室外,冷房,60ヘルツ電源)[db] | 騒 音 値SPL(室外,暖房,60ヘルツ電源)[db] | 騒 音 値PWL(冷房,強)[db] | 騒 音 値PWL(暖房,強)[db] | 外形寸法 Ｗ(室外)[㎜] | 外形寸法 Ｄ(室外)[㎜] | 外形寸法 Ｈ(室外)[㎜] | 製品質量(室外)[kg] | 相(室外)[φ] | 電圧(室外)[V] | 電動機出力(室外,圧縮機,1番目)[kW] | 電動機出力(室外,送風機,1番目)[W] | 消費電力(冷房,50ヘルツ電源)[kW] | 消費電力(冷房,60ヘルツ電源)[kW] | 消費電力(暖房,50ヘルツ電源)[kW] | 消費電力(暖房,60ヘルツ電源)[kW] | 運転電流(冷房,50ヘルツ電源)[A] | 運転電流(冷房,60ヘルツ電源)[A] | 運転電流(暖房,50ヘルツ電源)[A] | 運転電流(暖房,60ヘルツ電源)[A] | 力率(冷房,50ヘルツ電源)[%] | 力率(冷房,60ヘルツ電源)[%] | 力率(暖房,50ヘルツ電源)[%] | 力率(暖房,60ヘルツ電源)[%] | 標準価格[円（税抜）] | 備 考
[7 empty] | GUID\e44f311b86e24d949a366e0eb0f7cf8a\Folder\Item |  | 50-05-300-3120-200 | 空調機 | 空調機 | パッケージ形エアコン店舗・オフィス用（空冷ＨＰ） | 店舗・オフィス用ＰＡＣ（空冷ＨＰ）室外機 | ＦＩＶＥ ＳＴＡＲ ＺＥＡＳ室外機 | RSRP56BYV | 504042 | ダイキン工業（株） | 店舗・オフィス用ＰＡＣ（空冷ＨＰ）室外機 | RSRP56BYV | ＦＩＶＥ ＳＴＡＲ ＺＥＡＳ室外機 | 2022/10/3 | 室外機 | 5.0 | 5.0 | 5.6 | 5.6 | 5.6 | 5.6 | 37 | 37 | 43 | 46 | 64 | 67 | 795 | 300 | 610 | 42 | 1 | 200 | 1.07 | 50 | 1.48 | 1.48 | 1.54 | 1.54 | 7.8 | 7.8 | 8.5 | 8.5 | 94.9 | 94.9 | 90.6 | 90.6 | 755000 | （税無し）
[16 empty] | メーカー名 | 備考
[7 empty] | GUID\213448af93ba4218ac13601b1ad5058b\Folder\Item |  |  | その他 | 店舗・オフィスエアコン スカイエア | FIVE STAR ZEASシリーズ | 天井吊形＜センシング＞タイプ | 天井吊形＜センシング＞タイプ | FHP56DG(メンテスペース）
[7 empty] | GUID\09d1beae8fb24c5a80a9b671b83631ca\Folder\Item |  |  | その他 | 店舗・オフィスエアコン スカイエア | FIVE STAR ZEASシリーズ | 天井吊形＜センシング＞タイプ | 天井吊形＜センシング＞タイプ | RSRP56BCV(メンテスペース）
SSRH56BY(N)T
[16 empty] | メーカーコード | メーカー名 | 細分類 | メーカー型番 | 型式名称 | 製品リリース年月日 | 空調機器種別(DK-BIM) | 冷房能力(50ヘルツ電源)[kW] | 冷房能力(60ヘルツ電源)[kW] | 暖房能力(50ヘルツ電源)[kW] | 暖房能力(60ヘルツ電源)[kW] | 送 風 量(室内,50ヘルツ電源,強)[m3/min] | 送 風 量(室内,50ヘルツ電源,中)[m3/min] | 送 風 量(室内,50ヘルツ電源,弱)[m3/min] | 送 風 量(室内,60ヘルツ電源,強)[m3/min] | 送 風 量(室内,60ヘルツ電源,中)[m3/min] | 送 風 量(室内,60ヘルツ電源,弱)[m3/min] | 騒 音 値SPL(室内,冷房,50ヘルツ電源,特強)[db] | 騒 音 値SPL(室内,冷房,50ヘルツ電源,強)[db] | 騒 音 値SPL(室内,冷房,50ヘルツ電源,弱)[db] | 騒 音 値SPL(室内,冷房,60ヘルツ電源,特強)[db] | 騒 音 値SPL(室内,冷房,60ヘルツ電源,強)[db] | 騒 音 値SPL(室内,冷房,60ヘルツ電源,弱)[db] | 騒 音 値SPL(室内,暖房,50ヘルツ電源,特強)[db] | 騒 音 値SPL(室内,暖房,50ヘルツ電源,強)[db] | 騒 音 値SPL(室内,暖房,50ヘルツ電源,弱)[db] | 騒 音 値SPL(室内,暖房,60ヘルツ電源,特強)[db] | 騒 音 値SPL(室内,暖房,60ヘルツ電源,強)[db] | 騒 音 値SPL(室内,暖房,60ヘルツ電源,弱)[db] | 騒 音 値PWL(冷房,強)[db] | 騒 音 値PWL(暖房,強)[db] | 外形寸法 Ｗ(室内)[㎜] | 外形寸法 Ｄ(室内)[㎜] | 外形寸法 Ｈ(室内)[㎜] | 製品質量(室内)[kg] | 電動機出力(室内,送風機,1番目)[W] | 消費電力(冷房,50ヘルツ電源)[kW] | 消費電力(冷房,60ヘルツ電源)[kW] | 消費電力(暖房,50ヘルツ電源)[kW] | 消費電力(暖房,60ヘルツ電源)[kW] | 運転電流(冷房,50ヘルツ電源)[A] | 運転電流(冷房,60ヘルツ電源)[A] | 運転電流(暖房,50ヘルツ電源)[A] | 運転電流(暖房,60ヘルツ電源)[A] | 力率(冷房,50ヘルツ電源)[%] | 力率(冷房,60ヘルツ電源)[%] | 力率(暖房,50ヘルツ電源)[%] | 力率(暖房,60ヘルツ電源)[%] | 標準価格[円（税抜）] | 備 考
[7 empty] | GUID\f477daa3524c4cce9204ee984da58fbc\Folder\Item |  | 50-05-300-3120-080 | 空調機 | 空調機 | パッケージ形エアコン店舗・オフィス用（空冷ＨＰ） | 店舗・オフィス用ＰＡＣ（空冷ＨＰ）天吊形 | スカイエア 天井吊形（センシング） | FHP56FB | 504042 | ダイキン工業（株） | 店舗・オフィス用ＰＡＣ（空冷ＨＰ）天吊形 | FHP56FB | スカイエア 天井吊形（センシング） | 2022/10/3 | 室内機 | 5.0 | 5.0 | 5.6 | 5.6 | 15 | 12 | 10 | 15 | 12 | 10 | 38 | 35 | 32 | 38 | 35 | 32 | 38 | 35 | 32 | 38 | 35 | 32 | 56 | 56 | 960 | 690 | 235 | 26 | 60 | 0.0900 | 0.0900 | 0.0900 | 0.0900 | 0.5 | 0.5 | 0.5 | 0.5 | 90.0 | 90.0 | 90.0 | 90.0 | 318000 | （税無し）
[16 empty] | メーカーコード | メーカー名 | 細分類 | メーカー型番 | 型式名称 | 製品リリース年月日 | 空調機器種別(DK-BIM) | 冷房能力(50ヘルツ電源)[kW] | 冷房能力(60ヘルツ電源)[kW] | 暖房能力(50ヘルツ電源)[kW] | 暖房能力(50ヘルツ電源,低温)[kW] | 暖房能力(60ヘルツ電源)[kW] | 暖房能力(60ヘルツ電源,低温)[kW] | 送 風 量(室外,50ヘルツ電源)[m3/min] | 送 風 量(室外,60ヘルツ電源)[m3/min] | 騒 音 値SPL(室外,冷房,60ヘルツ電源)[db] | 騒 音 値SPL(室外,暖房,60ヘルツ電源)[db] | 騒 音 値PWL(冷房,強)[db] | 騒 音 値PWL(暖房,強)[db] | 外形寸法 Ｗ(室外)[㎜] | 外形寸法 Ｄ(室外)[㎜] | 外形寸法 Ｈ(室外)[㎜] | 製品質量(室外)[kg] | 相(室外)[φ] | 電圧(室外)[V] | 電動機出力(室外,圧縮機,1番目)[kW] | 電動機出力(室外,送風機,1番目)[W] | 消費電力(冷房,50ヘルツ電源)[kW] | 消費電力(冷房,60ヘルツ電源)[kW] | 消費電力(暖房,50ヘルツ電源)[kW] | 消費電力(暖房,60ヘルツ電源)[kW] | 運転電流(冷房,50ヘルツ電源)[A] | 運転電流(冷房,60ヘルツ電源)[A] | 運転電流(暖房,50ヘルツ電源)[A] | 運転電流(暖房,60ヘルツ電源)[A] | 力率(冷房,50ヘルツ電源)[%] | 力率(冷房,60ヘルツ電源)[%] | 力率(暖房,50ヘルツ電源)[%] | 力率(暖房,60ヘルツ電源)[%] | 標準価格[円（税抜）] | 備 考
[7 empty] | GUID\547aad432fe049daaef8b9a4259d6f79\Folder\Item |  | 50-05-300-3120-200 | 空調機 | 空調機 | パッケージ形エアコン店舗・オフィス用（空冷ＨＰ） | 店舗・オフィス用ＰＡＣ（空冷ＨＰ）室外機 | ＦＩＶＥ ＳＴＡＲ ＺＥＡＳ室外機 | RSRP56BYT | 504042 | ダイキン工業（株） | 店舗・オフィス用ＰＡＣ（空冷ＨＰ）室外機 | RSRP56BYT | ＦＩＶＥ ＳＴＡＲ ＺＥＡＳ室外機 | 2022/10/3 | 室外機 | 5.0 | 5.0 | 5.6 | 5.6 | 5.6 | 5.6 | 37 | 37 | 43 | 46 | 64 | 67 | 795 | 300 | 610 | 42 | 3 | 200 | 1.07 | 50 | 1.48 | 1.48 | 1.54 | 1.54 | 4.4 | 4.4 | 5.0 | 5.0 | 97.4 | 97.4 | 89.0 | 89.0 | 755000 | （税無し）
[16 empty] | メーカー名 | 備考
[7 empty] | GUID\669bbf7be2574b5a866208971f338a89\Folder\Item |  |  | その他 | 店舗・オフィスエアコン スカイエア | FIVE STAR ZEASシリーズ | 天井吊形＜センシング＞タイプ | 天井吊形＜センシング＞タイプ | FHP56DG(メンテスペース）
[7 empty] | GUID\11591274972f475985b5770f84f7d653\Folder\Item |  |  | その他 | 店舗・オフィスエアコン スカイエア | FIVE STAR ZEASシリーズ | 天井吊形＜センシング＞タイプ | 天井吊形＜センシング＞タイプ | RSRP56BCT(メンテスペース）
SSRH63BY(N)V
[16 empty] | メーカーコード | メーカー名 | 細分類 | メーカー型番 | 型式名称 | 製品リリース年月日 | 空調機器種別(DK-BIM) | 冷房能力(50ヘルツ電源)[kW] | 冷房能力(60ヘルツ電源)[kW] | 暖房能力(50ヘルツ電源)[kW] | 暖房能力(60ヘルツ電源)[kW] | 送 風 量(室内,50ヘルツ電源,強)[m3/min] | 送 風 量(室内,50ヘルツ電源,中)[m3/min] | 送 風 量(室内,50ヘルツ電源,弱)[m3/min] | 送 風 量(室内,60ヘルツ電源,強)[m3/min] | 送 風 量(室内,60ヘルツ電源,中)[m3/min] | 送 風 量(室内,60ヘルツ電源,弱)[m3/min] | 騒 音 値SPL(室内,冷房,50ヘルツ電源,特強)[db] | 騒 音 値SPL(室内,冷房,50ヘルツ電源,強)[db] | 騒 音 値SPL(室内,冷房,50ヘルツ電源,弱)[db] | 騒 音 値SPL(室内,冷房,60ヘルツ電源,特強)[db] | 騒 音 値SPL(室内,冷房,60ヘルツ電源,強)[db] | 騒 音 値SPL(室内,冷房,60ヘルツ電源,弱)[db] | 騒 音 値SPL(室内,暖房,50ヘルツ電源,特強)[db] | 騒 音 値SPL(室内,暖房,50ヘルツ電源,強)[db] | 騒 音 値SPL(室内,暖房,50ヘルツ電源,弱)[db] | 騒 音 値SPL(室内,暖房,60ヘルツ電源,特強)[db] | 騒 音 値SPL(室内,暖房,60ヘルツ電源,強)[db] | 騒 音 値SPL(室内,暖房,60ヘルツ電源,弱)[db] | 騒 音 値PWL(冷房,強)[db] | 騒 音 値PWL(暖房,強)[db] | 外形寸法 Ｗ(室内)[㎜] | 外形寸法 Ｄ(室内)[㎜] | 外形寸法 Ｈ(室内)[㎜] | 製品質量(室内)[kg] | 電動機出力(室内,送風機,1番目)[W] | 消費電力(冷房,50ヘルツ電源)[kW] | 消費電力(冷房,60ヘルツ電源)[kW] | 消費電力(暖房,50ヘルツ電源)[kW] | 消費電力(暖房,60ヘルツ電源)[kW] | 運転電流(冷房,50ヘルツ電源)[A] | 運転電流(冷房,60ヘルツ電源)[A] | 運転電流(暖房,50ヘルツ電源)[A] | 運転電流(暖房,60ヘルツ電源)[A] | 力率(冷房,50ヘルツ電源)[%] | 力率(冷房,60ヘルツ電源)[%] | 力率(暖房,50ヘルツ電源)[%] | 力率(暖房,60ヘルツ電源)[%] | 標準価格[円（税抜）] | 備 考
[7 empty] | GUID\d730831d1d5b4ff7913bc26d598544a7\Folder\Item |  | 50-05-300-3120-080 | 空調機 | 空調機 | パッケージ形エアコン店舗・オフィス用（空冷ＨＰ） | 店舗・オフィス用ＰＡＣ（空冷ＨＰ）天吊形 | スカイエア 天井吊形（センシング） | FHP63FB | 504042 | ダイキン工業（株） | 店舗・オフィス用ＰＡＣ（空冷ＨＰ）天吊形 | FHP63FB | スカイエア 天井吊形（センシング） | 2022/10/3 | 室内機 | 5.6 | 5.6 | 6.3 | 6.3 | 19.5 | 15 | 11.5 | 19.5 | 15 | 11.5 | 37 | 35 | 33 | 37 | 35 | 33 | 37 | 35 | 33 | 37 | 35 | 33 | 55 | 55 | 1270 | 690 | 235 | 31 | 91 | 0.0910 | 0.0910 | 0.0900 | 0.0900 | 0.5 | 0.5 | 0.5 | 0.5 | 91.0 | 91.0 | 90.0 | 90.0 | 327000 | （税無し）
[16 empty] | メーカーコード | メーカー名 | 細分類 | メーカー型番 | 型式名称 | 製品リリース年月日 | 空調機器種別(DK-BIM) | 冷房能力(50ヘルツ電源)[kW] | 冷房能力(60ヘルツ電源)[kW] | 暖房能力(50ヘルツ電源)[kW] | 暖房能力(50ヘルツ電源,低温)[kW] | 暖房能力(60ヘルツ電源)[kW] | 暖房能力(60ヘルツ電源,低温)[kW] | 送 風 量(室外,50ヘルツ電源)[m3/min] | 送 風 量(室外,60ヘルツ電源)[m3/min] | 騒 音 値SPL(室外,冷房,60ヘルツ電源)[db] | 騒 音 値SPL(室外,暖房,60ヘルツ電源)[db] | 騒 音 値PWL(冷房,強)[db] | 騒 音 値PWL(暖房,強)[db] | 外形寸法 Ｗ(室外)[㎜] | 外形寸法 Ｄ(室外)[㎜] | 外形寸法 Ｈ(室外)[㎜] | 製品質量(室外)[kg] | 相(室外)[φ] | 電圧(室外)[V] | 電動機出力(室外,圧縮機,1番目)[kW] | 電動機出力(室外,送風機,1番目)[W] | 消費電力(冷房,50ヘルツ電源)[kW] | 消費電力(冷房,60ヘルツ電源)[kW] | 消費電力(暖房,50ヘルツ電源)[kW] | 消費電力(暖房,60ヘルツ電源)[kW] | 運転電流(冷房,50ヘルツ電源)[A] | 運転電流(冷房,60ヘルツ電源)[A] | 運転電流(暖房,50ヘルツ電源)[A] | 運転電流(暖房,60ヘルツ電源)[A] | 力率(冷房,50ヘルツ電源)[%] | 力率(冷房,60ヘルツ電源)[%] | 力率(暖房,50ヘルツ電源)[%] | 力率(暖房,60ヘルツ電源)[%] | 標準価格[円（税抜）] | 備 考
[7 empty] | GUID\b6cec2eaa848451ead92dbca2625d966\Folder\Item |  | 50-05-300-3120-200 | 空調機 | 空調機 | パッケージ形エアコン店舗・オフィス用（空冷ＨＰ） | 店舗・オフィス用ＰＡＣ（空冷ＨＰ）室外機 | ＦＩＶＥ ＳＴＡＲ ＺＥＡＳ室外機 | RSRP63BYV | 504042 | ダイキン工業（株） | 店舗・オフィス用ＰＡＣ（空冷ＨＰ）室外機 | RSRP63BYV | ＦＩＶＥ ＳＴＡＲ ＺＥＡＳ室外機 | 2022/10/3 | 室外機 | 5.6 | 5.6 | 6.3 | 6.2 | 6.3 | 6.2 | 37 | 37 | 46 | 47 | 67 | 68 | 795 | 300 | 610 | 42 | 1 | 200 | 1.10 | 50 | 1.89 | 1.87 | 1.61 | 1.60 | 10.0 | 9.9 | 8.8 | 8.7 | 94.5 | 94.4 | 91.5 | 92.0 | 806000 | （税無し）
[16 empty] | メーカー名 | 備考
[7 empty] | GUID\d9d011ef52ec474ca651d09d52008789\Folder\Item |  |  | その他 | 店舗・オフィスエアコン スカイエア | FIVE STAR ZEASシリーズ | 天井吊形＜センシング＞タイプ | 天井吊形＜センシング＞タイプ | FHP63DG(メンテスペース）
[7 empty] | GUID\d063c640ead0490e88f1273726704477\Folder\Item |  |  | その他 | 店舗・オフィスエアコン スカイエア | FIVE STAR ZEASシリーズ | 天井吊形＜センシング＞タイプ | 天井吊形＜センシング＞タイプ | RSRP63BCV(メンテスペース）
SSRH63BY(N)T
[16 empty] | メーカーコード | メーカー名 | 細分類 | メーカー型番 | 型式名称 | 製品リリース年月日 | 空調機器種別(DK-BIM) | 冷房能力(50ヘルツ電源)[kW] | 冷房能力(60ヘルツ電源)[kW] | 暖房能力(50ヘルツ電源)[kW] | 暖房能力(60ヘルツ電源)[kW] | 送 風 量(室内,50ヘルツ電源,強)[m3/min] | 送 風 量(室内,50ヘルツ電源,中)[m3/min] | 送 風 量(室内,50ヘルツ電源,弱)[m3/min] | 送 風 量(室内,60ヘルツ電源,強)[m3/min] | 送 風 量(室内,60ヘルツ電源,中)[m3/min] | 送 風 量(室内,60ヘルツ電源,弱)[m3/min] | 騒 音 値SPL(室内,冷房,50ヘルツ電源,特強)[db] | 騒 音 値SPL(室内,冷房,50ヘルツ電源,強)[db] | 騒 音 値SPL(室内,冷房,50ヘルツ電源,弱)[db] | 騒 音 値SPL(室内,冷房,60ヘルツ電源,特強)[db] | 騒 音 値SPL(室内,冷房,60ヘルツ電源,強)[db] | 騒 音 値SPL(室内,冷房,60ヘルツ電源,弱)[db] | 騒 音 値SPL(室内,暖房,50ヘルツ電源,特強)[db] | 騒 音 値SPL(室内,暖房,50ヘルツ電源,強)[db] | 騒 音 値SPL(室内,暖房,50ヘルツ電源,弱)[db] | 騒 音 値SPL(室内,暖房,60ヘルツ電源,特強)[db] | 騒 音 値SPL(室内,暖房,60ヘルツ電源,強)[db] | 騒 音 値SPL(室内,暖房,60ヘルツ電源,弱)[db] | 騒 音 値PWL(冷房,強)[db] | 騒 音 値PWL(暖房,強)[db] | 外形寸法 Ｗ(室内)[㎜] | 外形寸法 Ｄ(室内)[㎜] | 外形寸法 Ｈ(室内)[㎜] | 製品質量(室内)[kg] | 電動機出力(室内,送風機,1番目)[W] | 消費電力(冷房,50ヘルツ電源)[kW] | 消費電力(冷房,60ヘルツ電源)[kW] | 消費電力(暖房,50ヘルツ電源)[kW] | 消費電力(暖房,60ヘルツ電源)[kW] | 運転電流(冷房,50ヘルツ電源)[A] | 運転電流(冷房,60ヘルツ電源)[A] | 運転電流(暖房,50ヘルツ電源)[A] | 運転電流(暖房,60ヘルツ電源)[A] | 力率(冷房,50ヘルツ電源)[%] | 力率(冷房,60ヘルツ電源)[%] | 力率(暖房,50ヘルツ電源)[%] | 力率(暖房,60ヘルツ電源)[%] | 標準価格[円（税抜）] | 備 考
[7 empty] | GUID\93797ad6a0c44e3aa0058ba73d013a4d\Folder\Item |  | 50-05-300-3120-080 | 空調機 | 空調機 | パッケージ形エアコン店舗・オフィス用（空冷ＨＰ） | 店舗・オフィス用ＰＡＣ（空冷ＨＰ）天吊形 | スカイエア 天井吊形（センシング） | FHP63FB | 504042 | ダイキン工業（株） | 店舗・オフィス用ＰＡＣ（空冷ＨＰ）天吊形 | FHP63FB | スカイエア 天井吊形（センシング） | 2022/10/3 | 室内機 | 5.6 | 5.6 | 6.3 | 6.3 | 19.5 | 15 | 11.5 | 19.5 | 15 | 11.5 | 37 | 35 | 33 | 37 | 35 | 33 | 37 | 35 | 33 | 37 | 35 | 33 | 55 | 55 | 1270 | 690 | 235 | 31 | 91 | 0.0910 | 0.0910 | 0.0900 | 0.0900 | 0.5 | 0.5 | 0.5 | 0.5 | 91.0 | 91.0 | 90.0 | 90.0 | 327000 | （税無し）
[16 empty] | メーカーコード | メーカー名 | 細分類 | メーカー型番 | 型式名称 | 製品リリース年月日 | 空調機器種別(DK-BIM) | 冷房能力(50ヘルツ電源)[kW] | 冷房能力(60ヘルツ電源)[kW] | 暖房能力(50ヘルツ電源)[kW] | 暖房能力(50ヘルツ電源,低温)[kW] | 暖房能力(60ヘルツ電源)[kW] | 暖房能力(60ヘルツ電源,低温)[kW] | 送 風 量(室外,50ヘルツ電源)[m3/min] | 送 風 量(室外,60ヘルツ電源)[m3/min] | 騒 音 値SPL(室外,冷房,60ヘルツ電源)[db] | 騒 音 値SPL(室外,暖房,60ヘルツ電源)[db] | 騒 音 値PWL(冷房,強)[db] | 騒 音 値PWL(暖房,強)[db] | 外形寸法 Ｗ(室外)[㎜] | 外形寸法 Ｄ(室外)[㎜] | 外形寸法 Ｈ(室外)[㎜] | 製品質量(室外)[kg] | 相(室外)[φ] | 電圧(室外)[V] | 電動機出力(室外,圧縮機,1番目)[kW] | 電動機出力(室外,送風機,1番目)[W] | 消費電力(冷房,50ヘルツ電源)[kW] | 消費電力(冷房,60ヘルツ電源)[kW] | 消費電力(暖房,50ヘルツ電源)[kW] | 消費電力(暖房,60ヘルツ電源)[kW] | 運転電流(冷房,50ヘルツ電源)[A] | 運転電流(冷房,60ヘルツ電源)[A] | 運転電流(暖房,50ヘルツ電源)[A] | 運転電流(暖房,60ヘルツ電源)[A] | 力率(冷房,50ヘルツ電源)[%] | 力率(冷房,60ヘルツ電源)[%] | 力率(暖房,50ヘルツ電源)[%] | 力率(暖房,60ヘルツ電源)[%] | 標準価格[円（税抜）] | 備 考
[7 empty] | GUID\c60cf652a0da4e22994c89de2ed4c863\Folder\Item |  | 50-05-300-3120-200 | 空調機 | 空調機 | パッケージ形エアコン店舗・オフィス用（空冷ＨＰ） | 店舗・オフィス用ＰＡＣ（空冷ＨＰ）室外機 | ＦＩＶＥ ＳＴＡＲ ＺＥＡＳ室外機 | RSRP63BYT | 504042 | ダイキン工業（株） | 店舗・オフィス用ＰＡＣ（空冷ＨＰ）室外機 | RSRP63BYT | ＦＩＶＥ ＳＴＡＲ ＺＥＡＳ室外機 | 2022/10/3 | 室外機 | 5.6 | 5.6 | 6.3 | 6.2 | 6.3 | 6.2 | 37 | 37 | 46 | 47 | 67 | 68 | 795 | 300 | 610 | 42 | 3 | 200 | 1.10 | 50 | 1.89 | 1.87 | 1.61 | 1.60 | 5.6 | 5.5 | 4.9 | 4.9 | 97.4 | 97.9 | 94.7 | 94.1 | 806000 | （税無し）
[16 empty] | メーカー名 | 備考
[7 empty] | GUID\650b5339ae614ee5b5d6f2a47cb476b5\Folder\Item |  |  | その他 | 店舗・オフィスエアコン スカイエア | FIVE STAR ZEASシリーズ | 天井吊形＜センシング＞タイプ | 天井吊形＜センシング＞タイプ | FHP63DG(メンテスペース）
[7 empty] | GUID\acd777bd1ade4f17853c99f685d9bbd2\Folder\Item |  |  | その他 | 店舗・オフィスエアコン スカイエア | FIVE STAR ZEASシリーズ | 天井吊形＜センシング＞タイプ | 天井吊形＜センシング＞タイプ | RSRP63BCT(メンテスペース）
SSRH80BY(N)V
[16 empty] | メーカーコード | メーカー名 | 細分類 | メーカー型番 | 型式名称 | 製品リリース年月日 | 空調機器種別(DK-BIM) | 冷房能力(50ヘルツ電源)[kW] | 冷房能力(60ヘルツ電源)[kW] | 暖房能力(50ヘルツ電源)[kW] | 暖房能力(60ヘルツ電源)[kW] | 送 風 量(室内,50ヘルツ電源,強)[m3/min] | 送 風 量(室内,50ヘルツ電源,中)[m3/min] | 送 風 量(室内,50ヘルツ電源,弱)[m3/min] | 送 風 量(室内,60ヘルツ電源,強)[m3/min] | 送 風 量(室内,60ヘルツ電源,中)[m3/min] | 送 風 量(室内,60ヘルツ電源,弱)[m3/min] | 騒 音 値SPL(室内,冷房,50ヘルツ電源,特強)[db] | 騒 音 値SPL(室内,冷房,50ヘルツ電源,強)[db] | 騒 音 値SPL(室内,冷房,50ヘルツ電源,弱)[db] | 騒 音 値SPL(室内,冷房,60ヘルツ電源,特強)[db] | 騒 音 値SPL(室内,冷房,60ヘルツ電源,強)[db] | 騒 音 値SPL(室内,冷房,60ヘルツ電源,弱)[db] | 騒 音 値SPL(室内,暖房,50ヘルツ電源,特強)[db] | 騒 音 値SPL(室内,暖房,50ヘルツ電源,強)[db] | 騒 音 値SPL(室内,暖房,50ヘルツ電源,弱)[db] | 騒 音 値SPL(室内,暖房,60ヘルツ電源,特強)[db] | 騒 音 値SPL(室内,暖房,60ヘルツ電源,強)[db] | 騒 音 値SPL(室内,暖房,60ヘルツ電源,弱)[db] | 騒 音 値PWL(冷房,強)[db] | 騒 音 値PWL(暖房,強)[db] | 外形寸法 Ｗ(室内)[㎜] | 外形寸法 Ｄ(室内)[㎜] | 外形寸法 Ｈ(室内)[㎜] | 製品質量(室内)[kg] | 電動機出力(室内,送風機,1番目)[W] | 消費電力(冷房,50ヘルツ電源)[kW] | 消費電力(冷房,60ヘルツ電源)[kW] | 消費電力(暖房,50ヘルツ電源)[kW] | 消費電力(暖房,60ヘルツ電源)[kW] | 運転電流(冷房,50ヘルツ電源)[A] | 運転電流(冷房,60ヘルツ電源)[A] | 運転電流(暖房,50ヘルツ電源)[A] | 運転電流(暖房,60ヘルツ電源)[A] | 力率(冷房,50ヘルツ電源)[%] | 力率(冷房,60ヘルツ電源)[%] | 力率(暖房,50ヘルツ電源)[%] | 力率(暖房,60ヘルツ電源)[%] | 標準価格[円（税抜）] | 備 考
[7 empty] | GUID\5114bc8bd4534041868882b2c4eca086\Folder\Item |  | 50-05-300-3120-080 | 空調機 | 空調機 | パッケージ形エアコン店舗・オフィス用（空冷ＨＰ） | 店舗・オフィス用ＰＡＣ（空冷ＨＰ）天吊形 | スカイエア 天井吊形（センシング） | FHP80FB | 504042 | ダイキン工業（株） | 店舗・オフィス用ＰＡＣ（空冷ＨＰ）天吊形 | FHP80FB | スカイエア 天井吊形（センシング） | 2022/10/3 | 室内機 | 7.1 | 7.1 | 8.0 | 8.0 | 21.5 | 18 | 14 | 21.5 | 18 | 14 | 40 | 37 | 34 | 40 | 37 | 34 | 40 | 37 | 34 | 40 | 37 | 34 | 58 | 58 | 1270 | 690 | 235 | 31 | 91 | 0.128 | 0.128 | 0.108 | 0.108 | 0.7 | 0.7 | 0.6 | 0.6 | 91.4 | 91.4 | 90.0 | 90.0 | 345000 | （税無し）
[16 empty] | メーカーコード | メーカー名 | 細分類 | メーカー型番 | 型式名称 | 製品リリース年月日 | 空調機器種別(DK-BIM) | 冷房能力(50ヘルツ電源)[kW] | 冷房能力(60ヘルツ電源)[kW] | 暖房能力(50ヘルツ電源)[kW] | 暖房能力(50ヘルツ電源,低温)[kW] | 暖房能力(60ヘルツ電源)[kW] | 暖房能力(60ヘルツ電源,低温)[kW] | 送 風 量(室外,50ヘルツ電源)[m3/min] | 送 風 量(室外,60ヘルツ電源)[m3/min] | 騒 音 値SPL(室外,冷房,60ヘルツ電源)[db] | 騒 音 値SPL(室外,暖房,60ヘルツ電源)[db] | 騒 音 値PWL(冷房,強)[db] | 騒 音 値PWL(暖房,強)[db] | 外形寸法 Ｗ(室外)[㎜] | 外形寸法 Ｄ(室外)[㎜] | 外形寸法 Ｈ(室外)[㎜] | 製品質量(室外)[kg] | 相(室外)[φ] | 電圧(室外)[V] | 電動機出力(室外,圧縮機,1番目)[kW] | 電動機出力(室外,送風機,1番目)[W] | 消費電力(冷房,50ヘルツ電源)[kW] | 消費電力(冷房,60ヘルツ電源)[kW] | 消費電力(暖房,50ヘルツ電源)[kW] | 消費電力(暖房,60ヘルツ電源)[kW] | 運転電流(冷房,50ヘルツ電源)[A] | 運転電流(冷房,60ヘルツ電源)[A] | 運転電流(暖房,50ヘルツ電源)[A] | 運転電流(暖房,60ヘルツ電源)[A] | 力率(冷房,50ヘルツ電源)[%] | 力率(冷房,60ヘルツ電源)[%] | 力率(暖房,50ヘルツ電源)[%] | 力率(暖房,60ヘルツ電源)[%] | 標準価格[円（税抜）] | 備 考
[7 empty] | GUID\d48c804851e24ca89f43e48f1f10bb45\Folder\Item |  | 50-05-300-3120-200 | 空調機 | 空調機 | パッケージ形エアコン店舗・オフィス用（空冷ＨＰ） | 店舗・オフィス用ＰＡＣ（空冷ＨＰ）室外機 | ＦＩＶＥ ＳＴＡＲ ＺＥＡＳ室外機 | RSRP80BYV | 504042 | ダイキン工業（株） | 店舗・オフィス用ＰＡＣ（空冷ＨＰ）室外機 | RSRP80BYV | ＦＩＶＥ ＳＴＡＲ ＺＥＡＳ室外機 | 2022/10/3 | 室外機 | 7.1 | 7.1 | 8.0 | 7.8 | 8.0 | 7.8 | 66 | 66 | 46 | 47 | 67 | 68 | 940 | 320 | 990 | 66 | 1 | 200 | 1.29 | 84 | 2.47 | 2.47 | 2.34 | 2.34 | 13.2 | 13.2 | 12.7 | 12.7 | 93.6 | 93.6 | 92.1 | 92.1 | 884000 | （税無し）
SSRH80BY(N)T
[16 empty] | メーカーコード | メーカー名 | 細分類 | メーカー型番 | 型式名称 | 製品リリース年月日 | 空調機器種別(DK-BIM) | 冷房能力(50ヘルツ電源)[kW] | 冷房能力(60ヘルツ電源)[kW] | 暖房能力(50ヘルツ電源)[kW] | 暖房能力(60ヘルツ電源)[kW] | 送 風 量(室内,50ヘルツ電源,強)[m3/min] | 送 風 量(室内,50ヘルツ電源,中)[m3/min] | 送 風 量(室内,50ヘルツ電源,弱)[m3/min] | 送 風 量(室内,60ヘルツ電源,強)[m3/min] | 送 風 量(室内,60ヘルツ電源,中)[m3/min] | 送 風 量(室内,60ヘルツ電源,弱)[m3/min] | 騒 音 値SPL(室内,冷房,50ヘルツ電源,特強)[db] | 騒 音 値SPL(室内,冷房,50ヘルツ電源,強)[db] | 騒 音 値SPL(室内,冷房,50ヘルツ電源,弱)[db] | 騒 音 値SPL(室内,冷房,60ヘルツ電源,特強)[db] | 騒 音 値SPL(室内,冷房,60ヘルツ電源,強)[db] | 騒 音 値SPL(室内,冷房,60ヘルツ電源,弱)[db] | 騒 音 値SPL(室内,暖房,50ヘルツ電源,特強)[db] | 騒 音 値SPL(室内,暖房,50ヘルツ電源,強)[db] | 騒 音 値SPL(室内,暖房,50ヘルツ電源,弱)[db] | 騒 音 値SPL(室内,暖房,60ヘルツ電源,特強)[db] | 騒 音 値SPL(室内,暖房,60ヘルツ電源,強)[db] | 騒 音 値SPL(室内,暖房,60ヘルツ電源,弱)[db] | 騒 音 値PWL(冷房,強)[db] | 騒 音 値PWL(暖房,強)[db] | 外形寸法 Ｗ(室内)[㎜] | 外形寸法 Ｄ(室内)[㎜] | 外形寸法 Ｈ(室内)[㎜] | 製品質量(室内)[kg] | 電動機出力(室内,送風機,1番目)[W] | 消費電力(冷房,50ヘルツ電源)[kW] | 消費電力(冷房,60ヘルツ電源)[kW] | 消費電力(暖房,50ヘルツ電源)[kW] | 消費電力(暖房,60ヘルツ電源)[kW] | 運転電流(冷房,50ヘルツ電源)[A] | 運転電流(冷房,60ヘルツ電源)[A] | 運転電流(暖房,50ヘルツ電源)[A] | 運転電流(暖房,60ヘルツ電源)[A] | 力率(冷房,50ヘルツ電源)[%] | 力率(冷房,60ヘルツ電源)[%] | 力率(暖房,50ヘルツ電源)[%] | 力率(暖房,60ヘルツ電源)[%] | 標準価格[円（税抜）] | 備 考
[7 empty] | GUID\8d857a646a394d6389ac1e1108dc5a8f\Folder\Item |  | 50-05-300-3120-080 | 空調機 | 空調機 | パッケージ形エアコン店舗・オフィス用（空冷ＨＰ） | 店舗・オフィス用ＰＡＣ（空冷ＨＰ）天吊形 | スカイエア 天井吊形（センシング） | FHP80FB | 504042 | ダイキン工業（株） | 店舗・オフィス用ＰＡＣ（空冷ＨＰ）天吊形 | FHP80FB | スカイエア 天井吊形（センシング） | 2022/10/3 | 室内機 | 7.1 | 7.1 | 8.0 | 8.0 | 21.5 | 18 | 14 | 21.5 | 18 | 14 | 40 | 37 | 34 | 40 | 37 | 34 | 40 | 37 | 34 | 40 | 37 | 34 | 58 | 58 | 1270 | 690 | 235 | 31 | 91 | 0.128 | 0.128 | 0.108 | 0.108 | 0.7 | 0.7 | 0.6 | 0.6 | 91.4 | 91.4 | 90.0 | 90.0 | 345000 | （税無し）
[16 empty] | メーカーコード | メーカー名 | 細分類 | メーカー型番 | 型式名称 | 製品リリース年月日 | 空調機器種別(DK-BIM) | 冷房能力(50ヘルツ電源)[kW] | 冷房能力(60ヘルツ電源)[kW] | 暖房能力(50ヘルツ電源)[kW] | 暖房能力(50ヘルツ電源,低温)[kW] | 暖房能力(60ヘルツ電源)[kW] | 暖房能力(60ヘルツ電源,低温)[kW] | 送 風 量(室外,50ヘルツ電源)[m3/min] | 送 風 量(室外,60ヘルツ電源)[m3/min] | 騒 音 値SPL(室外,冷房,60ヘルツ電源)[db] | 騒 音 値SPL(室外,暖房,60ヘルツ電源)[db] | 騒 音 値PWL(冷房,強)[db] | 騒 音 値PWL(暖房,強)[db] | 外形寸法 Ｗ(室外)[㎜] | 外形寸法 Ｄ(室外)[㎜] | 外形寸法 Ｈ(室外)[㎜] | 製品質量(室外)[kg] | 相(室外)[φ] | 電圧(室外)[V] | 電動機出力(室外,圧縮機,1番目)[kW] | 電動機出力(室外,送風機,1番目)[W] | 消費電力(冷房,50ヘルツ電源)[kW] | 消費電力(冷房,60ヘルツ電源)[kW] | 消費電力(暖房,50ヘルツ電源)[kW] | 消費電力(暖房,60ヘルツ電源)[kW] | 運転電流(冷房,50ヘルツ電源)[A] | 運転電流(冷房,60ヘルツ電源)[A] | 運転電流(暖房,50ヘルツ電源)[A] | 運転電流(暖房,60ヘルツ電源)[A] | 力率(冷房,50ヘルツ電源)[%] | 力率(冷房,60ヘルツ電源)[%] | 力率(暖房,50ヘルツ電源)[%] | 力率(暖房,60ヘルツ電源)[%] | 標準価格[円（税抜）] | 備 考
[7 empty] | GUID\be3b9f5d49eb4d8a92cfcce5589e88f3\Folder\Item |  | 50-05-300-3120-200 | 空調機 | 空調機 | パッケージ形エアコン店舗・オフィス用（空冷ＨＰ） | 店舗・オフィス用ＰＡＣ（空冷ＨＰ）室外機 | ＦＩＶＥ ＳＴＡＲ ＺＥＡＳ室外機 | RSRP80BYT | 504042 | ダイキン工業（株） | 店舗・オフィス用ＰＡＣ（空冷ＨＰ）室外機 | RSRP80BYT | ＦＩＶＥ ＳＴＡＲ ＺＥＡＳ室外機 | 2022/10/3 | 室外機 | 7.1 | 7.1 | 8.0 | 7.8 | 8.0 | 7.8 | 66 | 66 | 46 | 47 | 67 | 68 | 940 | 320 | 990 | 66 | 3 | 200 | 1.29 | 84 | 2.47 | 2.47 | 2.34 | 2.34 | 7.5 | 7.5 | 7.0 | 7.0 | 95.0 | 95.0 | 96.7 | 96.7 | 884000 | （税無し）
[16 empty] | メーカー名 | 備考
[7 empty] | GUID\c3fff163f4b04d51b47886ca6a74bcbb\Folder\Item |  |  | その他 | 店舗・オフィスエアコン スカイエア | FIVE STAR ZEASシリーズ | 天井吊形＜センシング＞タイプ | 天井吊形＜センシング＞タイプ | FHP80DG(メンテスペース）
[7 empty] | GUID\a1faa5947ded4449a362173084848c73\Folder\Item |  |  | その他 | 店舗・オフィスエアコン スカイエア | FIVE STAR ZEASシリーズ | 天井吊形＜センシング＞タイプ | 天井吊形＜センシング＞タイプ | RSRP80BCT(メンテスペース）
SSRH112BY(N)
[16 empty] | メーカーコード | メーカー名 | 細分類 | メーカー型番 | 型式名称 | 製品リリース年月日 | 空調機器種別(DK-BIM) | 冷房能力(50ヘルツ電源)[kW] | 冷房能力(60ヘルツ電源)[kW] | 暖房能力(50ヘルツ電源)[kW] | 暖房能力(60ヘルツ電源)[kW] | 送 風 量(室内,50ヘルツ電源,強)[m3/min] | 送 風 量(室内,50ヘルツ電源,中)[m3/min] | 送 風 量(室内,50ヘルツ電源,弱)[m3/min] | 送 風 量(室内,60ヘルツ電源,強)[m3/min] | 送 風 量(室内,60ヘルツ電源,中)[m3/min] | 送 風 量(室内,60ヘルツ電源,弱)[m3/min] | 騒 音 値SPL(室内,冷房,50ヘルツ電源,特強)[db] | 騒 音 値SPL(室内,冷房,50ヘルツ電源,強)[db] | 騒 音 値SPL(室内,冷房,50ヘルツ電源,弱)[db] | 騒 音 値SPL(室内,冷房,60ヘルツ電源,特強)[db] | 騒 音 値SPL(室内,冷房,60ヘルツ電源,強)[db] | 騒 音 値SPL(室内,冷房,60ヘルツ電源,弱)[db] | 騒 音 値SPL(室内,暖房,50ヘルツ電源,特強)[db] | 騒 音 値SPL(室内,暖房,50ヘルツ電源,強)[db] | 騒 音 値SPL(室内,暖房,50ヘルツ電源,弱)[db] | 騒 音 値SPL(室内,暖房,60ヘルツ電源,特強)[db] | 騒 音 値SPL(室内,暖房,60ヘルツ電源,強)[db] | 騒 音 値SPL(室内,暖房,60ヘルツ電源,弱)[db] | 騒 音 値PWL(冷房,強)[db] | 騒 音 値PWL(暖房,強)[db] | 外形寸法 Ｗ(室内)[㎜] | 外形寸法 Ｄ(室内)[㎜] | 外形寸法 Ｈ(室内)[㎜] | 製品質量(室内)[kg] | 電動機出力(室内,送風機,1番目)[W] | 消費電力(冷房,50ヘルツ電源)[kW] | 消費電力(冷房,60ヘルツ電源)[kW] | 消費電力(暖房,50ヘルツ電源)[kW] | 消費電力(暖房,60ヘルツ電源)[kW] | 運転電流(冷房,50ヘルツ電源)[A] | 運転電流(冷房,60ヘルツ電源)[A] | 運転電流(暖房,50ヘルツ電源)[A] | 運転電流(暖房,60ヘルツ電源)[A] | 力率(冷房,50ヘルツ電源)[%] | 力率(冷房,60ヘルツ電源)[%] | 力率(暖房,50ヘルツ電源)[%] | 力率(暖房,60ヘルツ電源)[%] | 標準価格[円（税抜）] | 備 考
[7 empty] | GUID\ad85b51974ba45fcbc848cbe93513ec5\Folder\Item |  | 50-05-300-3120-080 | 空調機 | 空調機 | パッケージ形エアコン店舗・オフィス用（空冷ＨＰ） | 店舗・オフィス用ＰＡＣ（空冷ＨＰ）天吊形 | スカイエア 天井吊形（センシング） | FHP112FB | 504042 | ダイキン工業（株） | 店舗・オフィス用ＰＡＣ（空冷ＨＰ）天吊形 | FHP112FB | スカイエア 天井吊形（センシング） | 2022/10/3 | 室内機 | 10.0 | 10.0 | 11.2 | 11.2 | 28 | 24 | 20 | 28 | 24 | 20 | 43 | 38 | 35 | 43 | 38 | 35 | 43 | 38 | 35 | 43 | 38 | 35 | 61 | 61 | 1590 | 690 | 235 | 40 | 150 | 0.172 | 0.172 | 0.172 | 0.172 | 1.0 | 1.0 | 1.0 | 1.0 | 86.0 | 86.0 | 86.0 | 86.0 | 385000 | （税無し）
[16 empty] | メーカーコード | メーカー名 | 細分類 | メーカー型番 | 型式名称 | 製品リリース年月日 | 空調機器種別(DK-BIM) | 冷房能力(50ヘルツ電源)[kW] | 冷房能力(60ヘルツ電源)[kW] | 暖房能力(50ヘルツ電源)[kW] | 暖房能力(50ヘルツ電源,低温)[kW] | 暖房能力(60ヘルツ電源)[kW] | 暖房能力(60ヘルツ電源,低温)[kW] | 送 風 量(室外,50ヘルツ電源)[m3/min] | 送 風 量(室外,60ヘルツ電源)[m3/min] | 騒 音 値SPL(室外,冷房,60ヘルツ電源)[db] | 騒 音 値SPL(室外,暖房,60ヘルツ電源)[db] | 騒 音 値PWL(冷房,強)[db] | 騒 音 値PWL(暖房,強)[db] | 外形寸法 Ｗ(室外)[㎜] | 外形寸法 Ｄ(室外)[㎜] | 外形寸法 Ｈ(室外)[㎜] | 製品質量(室外)[kg] | 相(室外)[φ] | 電圧(室外)[V] | 電動機出力(室外,圧縮機,1番目)[kW] | 電動機出力(室外,送風機,1番目)[W] | 消費電力(冷房,50ヘルツ電源)[kW] | 消費電力(冷房,60ヘルツ電源)[kW] | 消費電力(暖房,50ヘルツ電源)[kW] | 消費電力(暖房,60ヘルツ電源)[kW] | 運転電流(冷房,50ヘルツ電源)[A] | 運転電流(冷房,60ヘルツ電源)[A] | 運転電流(暖房,50ヘルツ電源)[A] | 運転電流(暖房,60ヘルツ電源)[A] | 力率(冷房,50ヘルツ電源)[%] | 力率(冷房,60ヘルツ電源)[%] | 力率(暖房,50ヘルツ電源)[%] | 力率(暖房,60ヘルツ電源)[%] | 標準価格[円（税抜）] | 備 考
[7 empty] | GUID\0770fdc8e3264d7fbf8001b53ff9d070\Folder\Item |  | 50-05-300-3120-200 | 空調機 | 空調機 | パッケージ形エアコン店舗・オフィス用（空冷ＨＰ） | 店舗・オフィス用ＰＡＣ（空冷ＨＰ）室外機 | ＦＩＶＥ ＳＴＡＲ ＺＥＡＳ室外機 | RSRP112BY | 504042 | ダイキン工業（株） | 店舗・オフィス用ＰＡＣ（空冷ＨＰ）室外機 | RSRP112BY | ＦＩＶＥ ＳＴＡＲ ＺＥＡＳ室外機 | 2022/10/3 | 室外機 | 10.0 | 10.0 | 11.2 | 10.4 | 11.2 | 10.4 | 94 | 94 | 48 | 51 | 69 | 71 | 940 | 320 | 1430 | 90 | 3 | 200 | 1.79 | 110 | 2.90 | 2.86 | 3.39 | 3.39 | 9.3 | 9.2 | 10.8 | 10.8 | 90.1 | 89.7 | 90.6 | 90.6 | 1031000 | （税無し）
[16 empty] | メーカー名 | 備考
[7 empty] | GUID\5268df9de8054e878d43b587982c5584\Folder\Item |  |  | その他 | 店舗・オフィスエアコン スカイエア | FIVE STAR ZEASシリーズ | 天井吊形＜センシング＞タイプ | 天井吊形＜センシング＞タイプ | FHP112DG(メンテスペース）
[7 empty] | GUID\ec61b02522fb4dc4a164d0bbe43db639\Folder\Item |  |  | その他 | 店舗・オフィスエアコン スカイエア | FIVE STAR ZEASシリーズ | 天井吊形＜センシング＞タイプ | 天井吊形＜センシング＞タイプ | RSRP112BC(メンテスペース）
SSRH140BY(N)
[16 empty] | メーカーコード | メーカー名 | 細分類 | メーカー型番 | 型式名称 | 製品リリース年月日 | 空調機器種別(DK-BIM) | 冷房能力(50ヘルツ電源)[kW] | 冷房能力(60ヘルツ電源)[kW] | 暖房能力(50ヘルツ電源)[kW] | 暖房能力(60ヘルツ電源)[kW] | 送 風 量(室内,50ヘルツ電源,強)[m3/min] | 送 風 量(室内,50ヘルツ電源,中)[m3/min] | 送 風 量(室内,50ヘルツ電源,弱)[m3/min] | 送 風 量(室内,60ヘルツ電源,強)[m3/min] | 送 風 量(室内,60ヘルツ電源,中)[m3/min] | 送 風 量(室内,60ヘルツ電源,弱)[m3/min] | 騒 音 値SPL(室内,冷房,50ヘルツ電源,特強)[db] | 騒 音 値SPL(室内,冷房,50ヘルツ電源,強)[db] | 騒 音 値SPL(室内,冷房,50ヘルツ電源,弱)[db] | 騒 音 値SPL(室内,冷房,60ヘルツ電源,特強)[db] | 騒 音 値SPL(室内,冷房,60ヘルツ電源,強)[db] | 騒 音 値SPL(室内,冷房,60ヘルツ電源,弱)[db] | 騒 音 値SPL(室内,暖房,50ヘルツ電源,特強)[db] | 騒 音 値SPL(室内,暖房,50ヘルツ電源,強)[db] | 騒 音 値SPL(室内,暖房,50ヘルツ電源,弱)[db] | 騒 音 値SPL(室内,暖房,60ヘルツ電源,特強)[db] | 騒 音 値SPL(室内,暖房,60ヘルツ電源,強)[db] | 騒 音 値SPL(室内,暖房,60ヘルツ電源,弱)[db] | 騒 音 値PWL(冷房,強)[db] | 騒 音 値PWL(暖房,強)[db] | 外形寸法 Ｗ(室内)[㎜] | 外形寸法 Ｄ(室内)[㎜] | 外形寸法 Ｈ(室内)[㎜] | 製品質量(室内)[kg] | 電動機出力(室内,送風機,1番目)[W] | 消費電力(冷房,50ヘルツ電源)[kW] | 消費電力(冷房,60ヘルツ電源)[kW] | 消費電力(暖房,50ヘルツ電源)[kW] | 消費電力(暖房,60ヘルツ電源)[kW] | 運転電流(冷房,50ヘルツ電源)[A] | 運転電流(冷房,60ヘルツ電源)[A] | 運転電流(暖房,50ヘルツ電源)[A] | 運転電流(暖房,60ヘルツ電源)[A] | 力率(冷房,50ヘルツ電源)[%] | 力率(冷房,60ヘルツ電源)[%] | 力率(暖房,50ヘルツ電源)[%] | 力率(暖房,60ヘルツ電源)[%] | 標準価格[円（税抜）] | 備 考
[7 empty] | GUID\d2866121d6de46b3915699c8412f129c\Folder\Item |  | 50-05-300-3120-080 | 空調機 | 空調機 | パッケージ形エアコン店舗・オフィス用（空冷ＨＰ） | 店舗・オフィス用ＰＡＣ（空冷ＨＰ）天吊形 | スカイエア 天井吊形（センシング） | FHP140FB | 504042 | ダイキン工業（株） | 店舗・オフィス用ＰＡＣ（空冷ＨＰ）天吊形 | FHP140FB | スカイエア 天井吊形（センシング） | 2022/10/3 | 室内機 | 12.5 | 12.5 | 14.0 | 14.0 | 33 | 28 | 23 | 33 | 28 | 23 | 47 | 43 | 38 | 47 | 43 | 38 | 47 | 43 | 38 | 47 | 43 | 38 | 65 | 65 | 1590 | 690 | 235 | 40 | 150 | 0.264 | 0.264 | 0.246 | 0.246 | 1.5 | 1.5 | 1.4 | 1.4 | 88.0 | 88.0 | 87.9 | 87.9 | 436000 | （税無し）
[16 empty] | メーカーコード | メーカー名 | 細分類 | メーカー型番 | 型式名称 | 製品リリース年月日 | 空調機器種別(DK-BIM) | 冷房能力(50ヘルツ電源)[kW] | 冷房能力(60ヘルツ電源)[kW] | 暖房能力(50ヘルツ電源)[kW] | 暖房能力(50ヘルツ電源,低温)[kW] | 暖房能力(60ヘルツ電源)[kW] | 暖房能力(60ヘルツ電源,低温)[kW] | 送 風 量(室外,50ヘルツ電源)[m3/min] | 送 風 量(室外,60ヘルツ電源)[m3/min] | 騒 音 値SPL(室外,冷房,60ヘルツ電源)[db] | 騒 音 値SPL(室外,暖房,60ヘルツ電源)[db] | 騒 音 値PWL(冷房,強)[db] | 騒 音 値PWL(暖房,強)[db] | 外形寸法 Ｗ(室外)[㎜] | 外形寸法 Ｄ(室外)[㎜] | 外形寸法 Ｈ(室外)[㎜] | 製品質量(室外)[kg] | 相(室外)[φ] | 電圧(室外)[V] | 電動機出力(室外,圧縮機,1番目)[kW] | 電動機出力(室外,送風機,1番目)[W] | 消費電力(冷房,50ヘルツ電源)[kW] | 消費電力(冷房,60ヘルツ電源)[kW] | 消費電力(暖房,50ヘルツ電源)[kW] | 消費電力(暖房,60ヘルツ電源)[kW] | 運転電流(冷房,50ヘルツ電源)[A] | 運転電流(冷房,60ヘルツ電源)[A] | 運転電流(暖房,50ヘルツ電源)[A] | 運転電流(暖房,60ヘルツ電源)[A] | 力率(冷房,50ヘルツ電源)[%] | 力率(冷房,60ヘルツ電源)[%] | 力率(暖房,50ヘルツ電源)[%] | 力率(暖房,60ヘルツ電源)[%] | 標準価格[円（税抜）] | 備 考
[7 empty] | GUID\a0f99531df75473898beaa2f06b2a626\Folder\Item |  | 50-05-300-3120-200 | 空調機 | 空調機 | パッケージ形エアコン店舗・オフィス用（空冷ＨＰ） | 店舗・オフィス用ＰＡＣ（空冷ＨＰ）室外機 | ＦＩＶＥ ＳＴＡＲ ＺＥＡＳ室外機 | RSRP140BY | 504042 | ダイキン工業（株） | 店舗・オフィス用ＰＡＣ（空冷ＨＰ）室外機 | RSRP140BY | ＦＩＶＥ ＳＴＡＲ ＺＥＡＳ室外機 | 2022/10/3 | 室外機 | 12.5 | 12.5 | 14.0 | 13.3 | 14.0 | 13.3 | 98 | 98 | 51 | 52 | 72 | 72 | 940 | 320 | 1430 | 90 | 3 | 200 | 2.36 | 110 | 4.81 | 4.78 | 4.27 | 4.25 | 14.9 | 14.9 | 13.3 | 13.2 | 93.2 | 92.6 | 92.6 | 93.0 | 1251000 | （税無し）
[16 empty] | メーカー名 | 備考
[7 empty] | GUID\158da2f745064957b595655cd381e990\Folder\Item |  |  | その他 | 店舗・オフィスエアコン スカイエア | FIVE STAR ZEASシリーズ | 天井吊形＜センシング＞タイプ | 天井吊形＜センシング＞タイプ | FHP140DG(メンテスペース）
[7 empty] | GUID\0979ca41596347c491fb5c9e09af5705\Folder\Item |  |  | その他 | 店舗・オフィスエアコン スカイエア | FIVE STAR ZEASシリーズ | 天井吊形＜センシング＞タイプ | 天井吊形＜センシング＞タイプ | RSRP140BC(メンテスペース）
SSRH160BY(N)
[16 empty] | メーカーコード | メーカー名 | 細分類 | メーカー型番 | 型式名称 | 製品リリース年月日 | 空調機器種別(DK-BIM) | 冷房能力(50ヘルツ電源)[kW] | 冷房能力(60ヘルツ電源)[kW] | 暖房能力(50ヘルツ電源)[kW] | 暖房能力(60ヘルツ電源)[kW] | 送 風 量(室内,50ヘルツ電源,強)[m3/min] | 送 風 量(室内,50ヘルツ電源,中)[m3/min] | 送 風 量(室内,50ヘルツ電源,弱)[m3/min] | 送 風 量(室内,60ヘルツ電源,強)[m3/min] | 送 風 量(室内,60ヘルツ電源,中)[m3/min] | 送 風 量(室内,60ヘルツ電源,弱)[m3/min] | 騒 音 値SPL(室内,冷房,50ヘルツ電源,特強)[db] | 騒 音 値SPL(室内,冷房,50ヘルツ電源,強)[db] | 騒 音 値SPL(室内,冷房,50ヘルツ電源,弱)[db] | 騒 音 値SPL(室内,冷房,60ヘルツ電源,特強)[db] | 騒 音 値SPL(室内,冷房,60ヘルツ電源,強)[db] | 騒 音 値SPL(室内,冷房,60ヘルツ電源,弱)[db] | 騒 音 値SPL(室内,暖房,50ヘルツ電源,特強)[db] | 騒 音 値SPL(室内,暖房,50ヘルツ電源,強)[db] | 騒 音 値SPL(室内,暖房,50ヘルツ電源,弱)[db] | 騒 音 値SPL(室内,暖房,60ヘルツ電源,特強)[db] | 騒 音 値SPL(室内,暖房,60ヘルツ電源,強)[db] | 騒 音 値SPL(室内,暖房,60ヘルツ電源,弱)[db] | 騒 音 値PWL(冷房,強)[db] | 騒 音 値PWL(暖房,強)[db] | 外形寸法 Ｗ(室内)[㎜] | 外形寸法 Ｄ(室内)[㎜] | 外形寸法 Ｈ(室内)[㎜] | 製品質量(室内)[kg] | 電動機出力(室内,送風機,1番目)[W] | 消費電力(冷房,50ヘルツ電源)[kW] | 消費電力(冷房,60ヘルツ電源)[kW] | 消費電力(暖房,50ヘルツ電源)[kW] | 消費電力(暖房,60ヘルツ電源)[kW] | 運転電流(冷房,50ヘルツ電源)[A] | 運転電流(冷房,60ヘルツ電源)[A] | 運転電流(暖房,50ヘルツ電源)[A] | 運転電流(暖房,60ヘルツ電源)[A] | 力率(冷房,50ヘルツ電源)[%] | 力率(冷房,60ヘルツ電源)[%] | 力率(暖房,50ヘルツ電源)[%] | 力率(暖房,60ヘルツ電源)[%] | 標準価格[円（税抜）] | 備 考
[7 empty] | GUID\3f3b8a439de64454a0157c89e1dbe659\Folder\Item |  | 50-05-300-3120-080 | 空調機 | 空調機 | パッケージ形エアコン店舗・オフィス用（空冷ＨＰ） | 店舗・オフィス用ＰＡＣ（空冷ＨＰ）天吊形 | スカイエア 天井吊形（センシング） | FHP160FB | 504042 | ダイキン工業（株） | 店舗・オフィス用ＰＡＣ（空冷ＨＰ）天吊形 | FHP160FB | スカイエア 天井吊形（センシング） | 2022/10/3 | 室内機 | 14.0 | 14.0 | 16.0 | 16.0 | 36 | 30 | 24 | 36 | 30 | 24 | 48 | 44 | 39 | 48 | 44 | 39 | 48 | 44 | 39 | 48 | 44 | 39 | 66 | 66 | 1590 | 690 | 235 | 40 | 150 | 0.299 | 0.299 | 0.282 | 0.282 | 1.7 | 1.7 | 1.6 | 1.6 | 87.9 | 87.9 | 88.1 | 88.1 | 457000 | （税無し）
[16 empty] | メーカーコード | メーカー名 | 細分類 | メーカー型番 | 型式名称 | 製品リリース年月日 | 空調機器種別(DK-BIM) | 冷房能力(50ヘルツ電源)[kW] | 冷房能力(60ヘルツ電源)[kW] | 暖房能力(50ヘルツ電源)[kW] | 暖房能力(50ヘルツ電源,低温)[kW] | 暖房能力(60ヘルツ電源)[kW] | 暖房能力(60ヘルツ電源,低温)[kW] | 送 風 量(室外,50ヘルツ電源)[m3/min] | 送 風 量(室外,60ヘルツ電源)[m3/min] | 騒 音 値SPL(室外,冷房,60ヘルツ電源)[db] | 騒 音 値SPL(室外,暖房,60ヘルツ電源)[db] | 騒 音 値PWL(冷房,強)[db] | 騒 音 値PWL(暖房,強)[db] | 外形寸法 Ｗ(室外)[㎜] | 外形寸法 Ｄ(室外)[㎜] | 外形寸法 Ｈ(室外)[㎜] | 製品質量(室外)[kg] | 相(室外)[φ] | 電圧(室外)[V] | 電動機出力(室外,圧縮機,1番目)[kW] | 電動機出力(室外,送風機,1番目)[W] | 消費電力(冷房,50ヘルツ電源)[kW] | 消費電力(冷房,60ヘルツ電源)[kW] | 消費電力(暖房,50ヘルツ電源)[kW] | 消費電力(暖房,60ヘルツ電源)[kW] | 運転電流(冷房,50ヘルツ電源)[A] | 運転電流(冷房,60ヘルツ電源)[A] | 運転電流(暖房,50ヘルツ電源)[A] | 運転電流(暖房,60ヘルツ電源)[A] | 力率(冷房,50ヘルツ電源)[%] | 力率(冷房,60ヘルツ電源)[%] | 力率(暖房,50ヘルツ電源)[%] | 力率(暖房,60ヘルツ電源)[%] | 標準価格[円（税抜）] | 備 考
[7 empty] | GUID\f50704217ef94c758860bea7147dbd81\Folder\Item |  | 50-05-300-3120-200 | 空調機 | 空調機 | パッケージ形エアコン店舗・オフィス用（空冷ＨＰ） | 店舗・オフィス用ＰＡＣ（空冷ＨＰ）室外機 | ＦＩＶＥ ＳＴＡＲ ＺＥＡＳ室外機 | RSRP160BY | 504042 | ダイキン工業（株） | 店舗・オフィス用ＰＡＣ（空冷ＨＰ）室外機 | RSRP160BY | ＦＩＶＥ ＳＴＡＲ ＺＥＡＳ室外機 | 2022/10/3 | 室外機 | 14.0 | 14.0 | 16.0 | 13.7 | 16.0 | 13.7 | 106 | 106 | 51 | 54 | 72 | 74 | 940 | 320 | 1430 | 90 | 3 | 200 | 2.83 | 110 | 5.59 | 5.58 | 4.77 | 4.77 | 17.1 | 17.1 | 14.5 | 14.5 | 94.4 | 94.3 | 95.0 | 95.0 | 1373000 | （税無し）
[16 empty] | メーカー名 | 備考
[7 empty] | GUID\1b4372ca9f9f49c9b080b22cffb46f60\Folder\Item |  |  | その他 | 店舗・オフィスエアコン スカイエア | FIVE STAR ZEASシリーズ | 天井吊形＜センシング＞タイプ | 天井吊形＜センシング＞タイプ | FHP160DG(メンテスペース）
[7 empty] | GUID\99feb62a5697425f931b56b9a7507744\Folder\Item |  |  | その他 | 店舗・オフィスエアコン スカイエア | FIVE STAR ZEASシリーズ | 天井吊形＜センシング＞タイプ | 天井吊形＜センシング＞タイプ | RSRP160BC(メンテスペース）
SSRH80BY(N)VD
[16 empty] | メーカーコード | メーカー名 | 細分類 | メーカー型番 | 型式名称 | 製品リリース年月日 | 空調機器種別(DK-BIM) | 冷房能力(50ヘルツ電源)[kW] | 冷房能力(60ヘルツ電源)[kW] | 暖房能力(50ヘルツ電源)[kW] | 暖房能力(60ヘルツ電源)[kW] | 送 風 量(室内,50ヘルツ電源,強)[m3/min] | 送 風 量(室内,50ヘルツ電源,中)[m3/min] | 送 風 量(室内,50ヘルツ電源,弱)[m3/min] | 送 風 量(室内,60ヘルツ電源,強)[m3/min] | 送 風 量(室内,60ヘルツ電源,中)[m3/min] | 送 風 量(室内,60ヘルツ電源,弱)[m3/min] | 騒 音 値SPL(室内,冷房,50ヘルツ電源,特強)[db] | 騒 音 値SPL(室内,冷房,50ヘルツ電源,強)[db] | 騒 音 値SPL(室内,冷房,50ヘルツ電源,弱)[db] | 騒 音 値SPL(室内,冷房,60ヘルツ電源,特強)[db] | 騒 音 値SPL(室内,冷房,60ヘルツ電源,強)[db] | 騒 音 値SPL(室内,冷房,60ヘルツ電源,弱)[db] | 騒 音 値SPL(室内,暖房,50ヘルツ電源,特強)[db] | 騒 音 値SPL(室内,暖房,50ヘルツ電源,強)[db] | 騒 音 値SPL(室内,暖房,50ヘルツ電源,弱)[db] | 騒 音 値SPL(室内,暖房,60ヘルツ電源,特強)[db] | 騒 音 値SPL(室内,暖房,60ヘルツ電源,強)[db] | 騒 音 値SPL(室内,暖房,60ヘルツ電源,弱)[db] | 騒 音 値PWL(冷房,強)[db] | 騒 音 値PWL(暖房,強)[db] | 外形寸法 Ｗ(室内)[㎜] | 外形寸法 Ｄ(室内)[㎜] | 外形寸法 Ｈ(室内)[㎜] | 製品質量(室内)[kg] | 電動機出力(室内,送風機,1番目)[W] | 消費電力(冷房,50ヘルツ電源)[kW] | 消費電力(冷房,60ヘルツ電源)[kW] | 消費電力(暖房,50ヘルツ電源)[kW] | 消費電力(暖房,60ヘルツ電源)[kW] | 運転電流(冷房,50ヘルツ電源)[A] | 運転電流(冷房,60ヘルツ電源)[A] | 運転電流(暖房,50ヘルツ電源)[A] | 運転電流(暖房,60ヘルツ電源)[A] | 力率(冷房,50ヘルツ電源)[%] | 力率(冷房,60ヘルツ電源)[%] | 力率(暖房,50ヘルツ電源)[%] | 力率(暖房,60ヘルツ電源)[%] | 標準価格[円（税抜）] | 備 考
[7 empty] | GUID\7591a8540e5e4b759561d908d58949f0\Folder\Item |  | 50-05-300-3120-080 | 空調機 | 空調機 | パッケージ形エアコン店舗・オフィス用（空冷ＨＰ） | 店舗・オフィス用ＰＡＣ（空冷ＨＰ）天吊形 | スカイエア 天井吊形（センシング） | FHP40FB | 504042 | ダイキン工業（株） | 店舗・オフィス用ＰＡＣ（空冷ＨＰ）天吊形 | FHP40FB | スカイエア 天井吊形（センシング） | 2022/10/3 | 室内機 | 3.6 | 3.6 | 4.0 | 4.0 | 14 | 11.5 | 10 | 14 | 11.5 | 10 | 38 | 34 | 31 | 38 | 34 | 31 | 38 | 34 | 31 | 38 | 34 | 31 | 56 | 56 | 960 | 690 | 235 | 26 | 60 | 0.0900 | 0.0900 | 0.0720 | 0.0720 | 0.5 | 0.5 | 0.4 | 0.4 | 90.0 | 90.0 | 90.0 | 90.0 | 282000 | （税無し）
[16 empty] | メーカーコード | メーカー名 | 細分類 | メーカー型番 | 型式名称 | 製品リリース年月日 | 空調機器種別(DK-BIM) | 冷房能力(50ヘルツ電源)[kW] | 冷房能力(60ヘルツ電源)[kW] | 暖房能力(50ヘルツ電源)[kW] | 暖房能力(50ヘルツ電源,低温)[kW] | 暖房能力(60ヘルツ電源)[kW] | 暖房能力(60ヘルツ電源,低温)[kW] | 送 風 量(室外,50ヘルツ電源)[m3/min] | 送 風 量(室外,60ヘルツ電源)[m3/min] | 騒 音 値SPL(室外,冷房,60ヘルツ電源)[db] | 騒 音 値SPL(室外,暖房,60ヘルツ電源)[db] | 騒 音 値PWL(冷房,強)[db] | 騒 音 値PWL(暖房,強)[db] | 外形寸法 Ｗ(室外)[㎜] | 外形寸法 Ｄ(室外)[㎜] | 外形寸法 Ｈ(室外)[㎜] | 製品質量(室外)[kg] | 相(室外)[φ] | 電圧(室外)[V] | 電動機出力(室外,圧縮機,1番目)[kW] | 電動機出力(室外,送風機,1番目)[W] | 消費電力(冷房,50ヘルツ電源)[kW] | 消費電力(冷房,60ヘルツ電源)[kW] | 消費電力(暖房,50ヘルツ電源)[kW] | 消費電力(暖房,60ヘルツ電源)[kW] | 運転電流(冷房,50ヘルツ電源)[A] | 運転電流(冷房,60ヘルツ電源)[A] | 運転電流(暖房,50ヘルツ電源)[A] | 運転電流(暖房,60ヘルツ電源)[A] | 力率(冷房,50ヘルツ電源)[%] | 力率(冷房,60ヘルツ電源)[%] | 力率(暖房,50ヘルツ電源)[%] | 力率(暖房,60ヘルツ電源)[%] | 標準価格[円（税抜）] | 備 考
[7 empty] | GUID\c9b21aa183e046e7ab80fb24e9f4cc7f\Folder\Item |  | 50-05-300-3120-200 | 空調機 | 空調機 | パッケージ形エアコン店舗・オフィス用（空冷ＨＰ） | 店舗・オフィス用ＰＡＣ（空冷ＨＰ）室外機 | ＦＩＶＥ ＳＴＡＲ ＺＥＡＳ室外機 | RSRP80BYV | 504042 | ダイキン工業（株） | 店舗・オフィス用ＰＡＣ（空冷ＨＰ）室外機 | RSRP80BYV | ＦＩＶＥ ＳＴＡＲ ＺＥＡＳ室外機 | 2022/10/3 | 室外機 | 7.1 | 7.1 | 8.0 | 7.8 | 8.0 | 7.8 | 66 | 66 | 46 | 47 | 67 | 68 | 940 | 320 | 990 | 66 | 1 | 200 | 1.29 | 84 | 2.47 | 2.47 | 2.34 | 2.34 | 13.2 | 13.2 | 12.7 | 12.7 | 93.6 | 93.6 | 92.1 | 92.1 | 884000 | （税無し）
[16 empty] | メーカー名 | 備考
[7 empty] | GUID\09a4dc91a0b34c2584a33945a7d726ba\Folder\Item |  |  | その他 | 店舗・オフィスエアコン スカイエア | FIVE STAR ZEASシリーズ | 天井吊形＜センシング＞タイプ | 天井吊形＜センシング＞タイプ | FHP40DG(メンテスペース）
[7 empty] | GUID\b26f6657e26e4ef6a7e3dd69c82a3ac7\Folder\Item |  |  | その他 | 店舗・オフィスエアコン スカイエア | FIVE STAR ZEASシリーズ | 天井吊形＜センシング＞タイプ | 天井吊形＜センシング＞タイプ | RSRP80BCV(メンテスペース）
SSRH80BY(N)TD
[16 empty] | メーカーコード | メーカー名 | 細分類 | メーカー型番 | 型式名称 | 製品リリース年月日 | 空調機器種別(DK-BIM) | 冷房能力(50ヘルツ電源)[kW] | 冷房能力(60ヘルツ電源)[kW] | 暖房能力(50ヘルツ電源)[kW] | 暖房能力(60ヘルツ電源)[kW] | 送 風 量(室内,50ヘルツ電源,強)[m3/min] | 送 風 量(室内,50ヘルツ電源,中)[m3/min] | 送 風 量(室内,50ヘルツ電源,弱)[m3/min] | 送 風 量(室内,60ヘルツ電源,強)[m3/min] | 送 風 量(室内,60ヘルツ電源,中)[m3/min] | 送 風 量(室内,60ヘルツ電源,弱)[m3/min] | 騒 音 値SPL(室内,冷房,50ヘルツ電源,特強)[db] | 騒 音 値SPL(室内,冷房,50ヘルツ電源,強)[db] | 騒 音 値SPL(室内,冷房,50ヘルツ電源,弱)[db] | 騒 音 値SPL(室内,冷房,60ヘルツ電源,特強)[db] | 騒 音 値SPL(室内,冷房,60ヘルツ電源,強)[db] | 騒 音 値SPL(室内,冷房,60ヘルツ電源,弱)[db] | 騒 音 値SPL(室内,暖房,50ヘルツ電源,特強)[db] | 騒 音 値SPL(室内,暖房,50ヘルツ電源,強)[db] | 騒 音 値SPL(室内,暖房,50ヘルツ電源,弱)[db] | 騒 音 値SPL(室内,暖房,60ヘルツ電源,特強)[db] | 騒 音 値SPL(室内,暖房,60ヘルツ電源,強)[db] | 騒 音 値SPL(室内,暖房,60ヘルツ電源,弱)[db] | 騒 音 値PWL(冷房,強)[db] | 騒 音 値PWL(暖房,強)[db] | 外形寸法 Ｗ(室内)[㎜] | 外形寸法 Ｄ(室内)[㎜] | 外形寸法 Ｈ(室内)[㎜] | 製品質量(室内)[kg] | 電動機出力(室内,送風機,1番目)[W] | 消費電力(冷房,50ヘルツ電源)[kW] | 消費電力(冷房,60ヘルツ電源)[kW] | 消費電力(暖房,50ヘルツ電源)[kW] | 消費電力(暖房,60ヘルツ電源)[kW] | 運転電流(冷房,50ヘルツ電源)[A] | 運転電流(冷房,60ヘルツ電源)[A] | 運転電流(暖房,50ヘルツ電源)[A] | 運転電流(暖房,60ヘルツ電源)[A] | 力率(冷房,50ヘルツ電源)[%] | 力率(冷房,60ヘルツ電源)[%] | 力率(暖房,50ヘルツ電源)[%] | 力率(暖房,60ヘルツ電源)[%] | 標準価格[円（税抜）] | 備 考
[7 empty] | GUID\a31c2107979d4083997519891ae2221d\Folder\Item |  | 50-05-300-3120-080 | 空調機 | 空調機 | パッケージ形エアコン店舗・オフィス用（空冷ＨＰ） | 店舗・オフィス用ＰＡＣ（空冷ＨＰ）天吊形 | スカイエア 天井吊形（センシング） | FHP40FB | 504042 | ダイキン工業（株） | 店舗・オフィス用ＰＡＣ（空冷ＨＰ）天吊形 | FHP40FB | スカイエア 天井吊形（センシング） | 2022/10/3 | 室内機 | 3.6 | 3.6 | 4.0 | 4.0 | 14 | 11.5 | 10 | 14 | 11.5 | 10 | 38 | 34 | 31 | 38 | 34 | 31 | 38 | 34 | 31 | 38 | 34 | 31 | 56 | 56 | 960 | 690 | 235 | 26 | 60 | 0.0900 | 0.0900 | 0.0720 | 0.0720 | 0.5 | 0.5 | 0.4 | 0.4 | 90.0 | 90.0 | 90.0 | 90.0 | 282000 | （税無し）
[16 empty] | メーカーコード | メーカー名 | 細分類 | メーカー型番 | 型式名称 | 製品リリース年月日 | 空調機器種別(DK-BIM) | 冷房能力(50ヘルツ電源)[kW] | 冷房能力(60ヘルツ電源)[kW] | 暖房能力(50ヘルツ電源)[kW] | 暖房能力(50ヘルツ電源,低温)[kW] | 暖房能力(60ヘルツ電源)[kW] | 暖房能力(60ヘルツ電源,低温)[kW] | 送 風 量(室外,50ヘルツ電源)[m3/min] | 送 風 量(室外,60ヘルツ電源)[m3/min] | 騒 音 値SPL(室外,冷房,60ヘルツ電源)[db] | 騒 音 値SPL(室外,暖房,60ヘルツ電源)[db] | 騒 音 値PWL(冷房,強)[db] | 騒 音 値PWL(暖房,強)[db] | 外形寸法 Ｗ(室外)[㎜] | 外形寸法 Ｄ(室外)[㎜] | 外形寸法 Ｈ(室外)[㎜] | 製品質量(室外)[kg] | 相(室外)[φ] | 電圧(室外)[V] | 電動機出力(室外,圧縮機,1番目)[kW] | 電動機出力(室外,送風機,1番目)[W] | 消費電力(冷房,50ヘルツ電源)[kW] | 消費電力(冷房,60ヘルツ電源)[kW] | 消費電力(暖房,50ヘルツ電源)[kW] | 消費電力(暖房,60ヘルツ電源)[kW] | 運転電流(冷房,50ヘルツ電源)[A] | 運転電流(冷房,60ヘルツ電源)[A] | 運転電流(暖房,50ヘルツ電源)[A] | 運転電流(暖房,60ヘルツ電源)[A] | 力率(冷房,50ヘルツ電源)[%] | 力率(冷房,60ヘルツ電源)[%] | 力率(暖房,50ヘルツ電源)[%] | 力率(暖房,60ヘルツ電源)[%] | 標準価格[円（税抜）] | 備 考
[7 empty] | GUID\cd1a5cdd66d14985bf6bd4c4ef417762\Folder\Item |  | 50-05-300-3120-200 | 空調機 | 空調機 | パッケージ形エアコン店舗・オフィス用（空冷ＨＰ） | 店舗・オフィス用ＰＡＣ（空冷ＨＰ）室外機 | ＦＩＶＥ ＳＴＡＲ ＺＥＡＳ室外機 | RSRP80BYT | 504042 | ダイキン工業（株） | 店舗・オフィス用ＰＡＣ（空冷ＨＰ）室外機 | RSRP80BYT | ＦＩＶＥ ＳＴＡＲ ＺＥＡＳ室外機 | 2022/10/3 | 室外機 | 7.1 | 7.1 | 8.0 | 7.8 | 8.0 | 7.8 | 66 | 66 | 46 | 47 | 67 | 68 | 940 | 320 | 990 | 66 | 3 | 200 | 1.29 | 84 | 2.47 | 2.47 | 2.34 | 2.34 | 7.5 | 7.5 | 7.0 | 7.0 | 95.0 | 95.0 | 96.7 | 96.7 | 884000 | （税無し）
[16 empty] | メーカー名 | 備考
[7 empty] | GUID\d97bb1cc2a904564a8dd410b11e7b076\Folder\Item |  |  | その他 | 店舗・オフィスエアコン スカイエア | FIVE STAR ZEASシリーズ | 天井吊形＜センシング＞タイプ | 天井吊形＜センシング＞タイプ | FHP40DG(メンテスペース）
[7 empty] | GUID\a5478d0477794853b79e549b193ddec3\Folder\Item |  |  | その他 | 店舗・オフィスエアコン スカイエア | FIVE STAR ZEASシリーズ | 天井吊形＜センシング＞タイプ | 天井吊形＜センシング＞タイプ | RSRP80BCT(メンテスペース）
SSRH112BY(N)D
[16 empty] | メーカーコード | メーカー名 | 細分類 | メーカー型番 | 型式名称 | 製品リリース年月日 | 空調機器種別(DK-BIM) | 冷房能力(50ヘルツ電源)[kW] | 冷房能力(60ヘルツ電源)[kW] | 暖房能力(50ヘルツ電源)[kW] | 暖房能力(60ヘルツ電源)[kW] | 送 風 量(室内,50ヘルツ電源,強)[m3/min] | 送 風 量(室内,50ヘルツ電源,中)[m3/min] | 送 風 量(室内,50ヘルツ電源,弱)[m3/min] | 送 風 量(室内,60ヘルツ電源,強)[m3/min] | 送 風 量(室内,60ヘルツ電源,中)[m3/min] | 送 風 量(室内,60ヘルツ電源,弱)[m3/min] | 騒 音 値SPL(室内,冷房,50ヘルツ電源,特強)[db] | 騒 音 値SPL(室内,冷房,50ヘルツ電源,強)[db] | 騒 音 値SPL(室内,冷房,50ヘルツ電源,弱)[db] | 騒 音 値SPL(室内,冷房,60ヘルツ電源,特強)[db] | 騒 音 値SPL(室内,冷房,60ヘルツ電源,強)[db] | 騒 音 値SPL(室内,冷房,60ヘルツ電源,弱)[db] | 騒 音 値SPL(室内,暖房,50ヘルツ電源,特強)[db] | 騒 音 値SPL(室内,暖房,50ヘルツ電源,強)[db] | 騒 音 値SPL(室内,暖房,50ヘルツ電源,弱)[db] | 騒 音 値SPL(室内,暖房,60ヘルツ電源,特強)[db] | 騒 音 値SPL(室内,暖房,60ヘルツ電源,強)[db] | 騒 音 値SPL(室内,暖房,60ヘルツ電源,弱)[db] | 騒 音 値PWL(冷房,強)[db] | 騒 音 値PWL(暖房,強)[db] | 外形寸法 Ｗ(室内)[㎜] | 外形寸法 Ｄ(室内)[㎜] | 外形寸法 Ｈ(室内)[㎜] | 製品質量(室内)[kg] | 電動機出力(室内,送風機,1番目)[W] | 消費電力(冷房,50ヘルツ電源)[kW] | 消費電力(冷房,60ヘルツ電源)[kW] | 消費電力(暖房,50ヘルツ電源)[kW] | 消費電力(暖房,60ヘルツ電源)[kW] | 運転電流(冷房,50ヘルツ電源)[A] | 運転電流(冷房,60ヘルツ電源)[A] | 運転電流(暖房,50ヘルツ電源)[A] | 運転電流(暖房,60ヘルツ電源)[A] | 力率(冷房,50ヘルツ電源)[%] | 力率(冷房,60ヘルツ電源)[%] | 力率(暖房,50ヘルツ電源)[%] | 力率(暖房,60ヘルツ電源)[%] | 標準価格[円（税抜）] | 備 考
[7 empty] | GUID\61cf0acfc0f84524bd49e7d955afbdb7\Folder\Item |  | 50-05-300-3120-080 | 空調機 | 空調機 | パッケージ形エアコン店舗・オフィス用（空冷ＨＰ） | 店舗・オフィス用ＰＡＣ（空冷ＨＰ）天吊形 | スカイエア 天井吊形（センシング） | FHP56FB | 504042 | ダイキン工業（株） | 店舗・オフィス用ＰＡＣ（空冷ＨＰ）天吊形 | FHP56FB | スカイエア 天井吊形（センシング） | 2022/10/3 | 室内機 | 5.0 | 5.0 | 5.6 | 5.6 | 15 | 12 | 10 | 15 | 12 | 10 | 38 | 35 | 32 | 38 | 35 | 32 | 38 | 35 | 32 | 38 | 35 | 32 | 56 | 56 | 960 | 690 | 235 | 26 | 60 | 0.0900 | 0.0900 | 0.0900 | 0.0900 | 0.5 | 0.5 | 0.5 | 0.5 | 90.0 | 90.0 | 90.0 | 90.0 | 318000 | （税無し）
[16 empty] | メーカーコード | メーカー名 | 細分類 | メーカー型番 | 型式名称 | 製品リリース年月日 | 空調機器種別(DK-BIM) | 冷房能力(50ヘルツ電源)[kW] | 冷房能力(60ヘルツ電源)[kW] | 暖房能力(50ヘルツ電源)[kW] | 暖房能力(50ヘルツ電源,低温)[kW] | 暖房能力(60ヘルツ電源)[kW] | 暖房能力(60ヘルツ電源,低温)[kW] | 送 風 量(室外,50ヘルツ電源)[m3/min] | 送 風 量(室外,60ヘルツ電源)[m3/min] | 騒 音 値SPL(室外,冷房,60ヘルツ電源)[db] | 騒 音 値SPL(室外,暖房,60ヘルツ電源)[db] | 騒 音 値PWL(冷房,強)[db] | 騒 音 値PWL(暖房,強)[db] | 外形寸法 Ｗ(室外)[㎜] | 外形寸法 Ｄ(室外)[㎜] | 外形寸法 Ｈ(室外)[㎜] | 製品質量(室外)[kg] | 相(室外)[φ] | 電圧(室外)[V] | 電動機出力(室外,圧縮機,1番目)[kW] | 電動機出力(室外,送風機,1番目)[W] | 消費電力(冷房,50ヘルツ電源)[kW] | 消費電力(冷房,60ヘルツ電源)[kW] | 消費電力(暖房,50ヘルツ電源)[kW] | 消費電力(暖房,60ヘルツ電源)[kW] | 運転電流(冷房,50ヘルツ電源)[A] | 運転電流(冷房,60ヘルツ電源)[A] | 運転電流(暖房,50ヘルツ電源)[A] | 運転電流(暖房,60ヘルツ電源)[A] | 力率(冷房,50ヘルツ電源)[%] | 力率(冷房,60ヘルツ電源)[%] | 力率(暖房,50ヘルツ電源)[%] | 力率(暖房,60ヘルツ電源)[%] | 標準価格[円（税抜）] | 備 考
[7 empty] | GUID\bd90de86afe04d20a45a64ef4df8cdcf\Folder\Item |  | 50-05-300-3120-200 | 空調機 | 空調機 | パッケージ形エアコン店舗・オフィス用（空冷ＨＰ） | 店舗・オフィス用ＰＡＣ（空冷ＨＰ）室外機 | ＦＩＶＥ ＳＴＡＲ ＺＥＡＳ室外機 | RSRP112BY | 504042 | ダイキン工業（株） | 店舗・オフィス用ＰＡＣ（空冷ＨＰ）室外機 | RSRP112BY | ＦＩＶＥ ＳＴＡＲ ＺＥＡＳ室外機 | 2022/10/3 | 室外機 | 10.0 | 10.0 | 11.2 | 10.4 | 11.2 | 10.4 | 94 | 94 | 48 | 51 | 69 | 71 | 940 | 320 | 1430 | 90 | 3 | 200 | 1.79 | 110 | 2.90 | 2.86 | 3.39 | 3.39 | 9.3 | 9.2 | 10.8 | 10.8 | 90.1 | 89.7 | 90.6 | 90.6 | 1031000 | （税無し）
[16 empty] | メーカー名 | 備考
[7 empty] | GUID\3efea0cb13c1419090cfac53903f3af9\Folder\Item |  |  | その他 | 店舗・オフィスエアコン スカイエア | FIVE STAR ZEASシリーズ | 天井吊形＜センシング＞タイプ | 天井吊形＜センシング＞タイプ | FHP56DG(メンテスペース）
[7 empty] | GUID\94f42977acd9402f8fe129a717915d07\Folder\Item |  |  | その他 | 店舗・オフィスエアコン スカイエア | FIVE STAR ZEASシリーズ | 天井吊形＜センシング＞タイプ | 天井吊形＜センシング＞タイプ | RSRP112BC(メンテスペース）
SSRH140BY(N)D
[16 empty] | メーカーコード | メーカー名 | 細分類 | メーカー型番 | 型式名称 | 製品リリース年月日 | 空調機器種別(DK-BIM) | 冷房能力(50ヘルツ電源)[kW] | 冷房能力(60ヘルツ電源)[kW] | 暖房能力(50ヘルツ電源)[kW] | 暖房能力(60ヘルツ電源)[kW] | 送 風 量(室内,50ヘルツ電源,強)[m3/min] | 送 風 量(室内,50ヘルツ電源,中)[m3/min] | 送 風 量(室内,50ヘルツ電源,弱)[m3/min] | 送 風 量(室内,60ヘルツ電源,強)[m3/min] | 送 風 量(室内,60ヘルツ電源,中)[m3/min] | 送 風 量(室内,60ヘルツ電源,弱)[m3/min] | 騒 音 値SPL(室内,冷房,50ヘルツ電源,特強)[db] | 騒 音 値SPL(室内,冷房,50ヘルツ電源,強)[db] | 騒 音 値SPL(室内,冷房,50ヘルツ電源,弱)[db] | 騒 音 値SPL(室内,冷房,60ヘルツ電源,特強)[db] | 騒 音 値SPL(室内,冷房,60ヘルツ電源,強)[db] | 騒 音 値SPL(室内,冷房,60ヘルツ電源,弱)[db] | 騒 音 値SPL(室内,暖房,50ヘルツ電源,特強)[db] | 騒 音 値SPL(室内,暖房,50ヘルツ電源,強)[db] | 騒 音 値SPL(室内,暖房,50ヘルツ電源,弱)[db] | 騒 音 値SPL(室内,暖房,60ヘルツ電源,特強)[db] | 騒 音 値SPL(室内,暖房,60ヘルツ電源,強)[db] | 騒 音 値SPL(室内,暖房,60ヘルツ電源,弱)[db] | 騒 音 値PWL(冷房,強)[db] | 騒 音 値PWL(暖房,強)[db] | 外形寸法 Ｗ(室内)[㎜] | 外形寸法 Ｄ(室内)[㎜] | 外形寸法 Ｈ(室内)[㎜] | 製品質量(室内)[kg] | 電動機出力(室内,送風機,1番目)[W] | 消費電力(冷房,50ヘルツ電源)[kW] | 消費電力(冷房,60ヘルツ電源)[kW] | 消費電力(暖房,50ヘルツ電源)[kW] | 消費電力(暖房,60ヘルツ電源)[kW] | 運転電流(冷房,50ヘルツ電源)[A] | 運転電流(冷房,60ヘルツ電源)[A] | 運転電流(暖房,50ヘルツ電源)[A] | 運転電流(暖房,60ヘルツ電源)[A] | 力率(冷房,50ヘルツ電源)[%] | 力率(冷房,60ヘルツ電源)[%] | 力率(暖房,50ヘルツ電源)[%] | 力率(暖房,60ヘルツ電源)[%] | 標準価格[円（税抜）] | 備 考
[7 empty] | GUID\bf323fd5c08e4589a39aab06d17cfac8\Folder\Item |  | 50-05-300-3120-080 | 空調機 | 空調機 | パッケージ形エアコン店舗・オフィス用（空冷ＨＰ） | 店舗・オフィス用ＰＡＣ（空冷ＨＰ）天吊形 | スカイエア 天井吊形（センシング） | FHP71FB | 504042 | ダイキン工業（株） | 店舗・オフィス用ＰＡＣ（空冷ＨＰ）天吊形 | FHP71FB | スカイエア 天井吊形（センシング） | 2022/10/3 | 室内機 | 6.3 | 6.3 | 7.1 | 7.1 | 20.5 | 17 | 14 | 20.5 | 17 | 14 | 40 | 36 | 34 | 40 | 36 | 34 | 40 | 36 | 34 | 40 | 36 | 34 | 58 | 58 | 1270 | 690 | 235 | 31 | 91 | 0.110 | 0.110 | 0.110 | 0.110 | 0.6 | 0.6 | 0.6 | 0.6 | 91.7 | 91.7 | 91.7 | 91.7 | 330000 | （税無し）
[16 empty] | メーカーコード | メーカー名 | 細分類 | メーカー型番 | 型式名称 | 製品リリース年月日 | 空調機器種別(DK-BIM) | 冷房能力(50ヘルツ電源)[kW] | 冷房能力(60ヘルツ電源)[kW] | 暖房能力(50ヘルツ電源)[kW] | 暖房能力(50ヘルツ電源,低温)[kW] | 暖房能力(60ヘルツ電源)[kW] | 暖房能力(60ヘルツ電源,低温)[kW] | 送 風 量(室外,50ヘルツ電源)[m3/min] | 送 風 量(室外,60ヘルツ電源)[m3/min] | 騒 音 値SPL(室外,冷房,60ヘルツ電源)[db] | 騒 音 値SPL(室外,暖房,60ヘルツ電源)[db] | 騒 音 値PWL(冷房,強)[db] | 騒 音 値PWL(暖房,強)[db] | 外形寸法 Ｗ(室外)[㎜] | 外形寸法 Ｄ(室外)[㎜] | 外形寸法 Ｈ(室外)[㎜] | 製品質量(室外)[kg] | 相(室外)[φ] | 電圧(室外)[V] | 電動機出力(室外,圧縮機,1番目)[kW] | 電動機出力(室外,送風機,1番目)[W] | 消費電力(冷房,50ヘルツ電源)[kW] | 消費電力(冷房,60ヘルツ電源)[kW] | 消費電力(暖房,50ヘルツ電源)[kW] | 消費電力(暖房,60ヘルツ電源)[kW] | 運転電流(冷房,50ヘルツ電源)[A] | 運転電流(冷房,60ヘルツ電源)[A] | 運転電流(暖房,50ヘルツ電源)[A] | 運転電流(暖房,60ヘルツ電源)[A] | 力率(冷房,50ヘルツ電源)[%] | 力率(冷房,60ヘルツ電源)[%] | 力率(暖房,50ヘルツ電源)[%] | 力率(暖房,60ヘルツ電源)[%] | 標準価格[円（税抜）] | 備 考
[7 empty] | GUID\c996c10fbafb448c89d31d3376a3540f\Folder\Item |  | 50-05-300-3120-200 | 空調機 | 空調機 | パッケージ形エアコン店舗・オフィス用（空冷ＨＰ） | 店舗・オフィス用ＰＡＣ（空冷ＨＰ）室外機 | ＦＩＶＥ ＳＴＡＲ ＺＥＡＳ室外機 | RSRP140BY | 504042 | ダイキン工業（株） | 店舗・オフィス用ＰＡＣ（空冷ＨＰ）室外機 | RSRP140BY | ＦＩＶＥ ＳＴＡＲ ＺＥＡＳ室外機 | 2022/10/3 | 室外機 | 12.5 | 12.5 | 14.0 | 13.3 | 14.0 | 13.3 | 98 | 98 | 51 | 52 | 72 | 72 | 940 | 320 | 1430 | 90 | 3 | 200 | 2.36 | 110 | 4.81 | 4.78 | 4.27 | 4.25 | 14.9 | 14.9 | 13.3 | 13.2 | 93.2 | 92.6 | 92.6 | 93.0 | 1251000 | （税無し）
[16 empty] | メーカー名 | 備考
[7 empty] | GUID\c883ec29be2c401285652a8fe6a4d2a8\Folder\Item |  |  | その他 | 店舗・オフィスエアコン スカイエア | FIVE STAR ZEASシリーズ | 天井吊形＜センシング＞タイプ | 天井吊形＜センシング＞タイプ | FHP71DG(メンテスペース）
[7 empty] | GUID\254a93332e014b6c88af77ae1fb4ef18\Folder\Item |  |  | その他 | 店舗・オフィスエアコン スカイエア | FIVE STAR ZEASシリーズ | 天井吊形＜センシング＞タイプ | 天井吊形＜センシング＞タイプ | RSRP140BC(メンテスペース）
SSRH160BY(N)D
[16 empty] | メーカーコード | メーカー名 | 細分類 | メーカー型番 | 型式名称 | 製品リリース年月日 | 空調機器種別(DK-BIM) | 冷房能力(50ヘルツ電源)[kW] | 冷房能力(60ヘルツ電源)[kW] | 暖房能力(50ヘルツ電源)[kW] | 暖房能力(60ヘルツ電源)[kW] | 送 風 量(室内,50ヘルツ電源,強)[m3/min] | 送 風 量(室内,50ヘルツ電源,中)[m3/min] | 送 風 量(室内,50ヘルツ電源,弱)[m3/min] | 送 風 量(室内,60ヘルツ電源,強)[m3/min] | 送 風 量(室内,60ヘルツ電源,中)[m3/min] | 送 風 量(室内,60ヘルツ電源,弱)[m3/min] | 騒 音 値SPL(室内,冷房,50ヘルツ電源,特強)[db] | 騒 音 値SPL(室内,冷房,50ヘルツ電源,強)[db] | 騒 音 値SPL(室内,冷房,50ヘルツ電源,弱)[db] | 騒 音 値SPL(室内,冷房,60ヘルツ電源,特強)[db] | 騒 音 値SPL(室内,冷房,60ヘルツ電源,強)[db] | 騒 音 値SPL(室内,冷房,60ヘルツ電源,弱)[db] | 騒 音 値SPL(室内,暖房,50ヘルツ電源,特強)[db] | 騒 音 値SPL(室内,暖房,50ヘルツ電源,強)[db] | 騒 音 値SPL(室内,暖房,50ヘルツ電源,弱)[db] | 騒 音 値SPL(室内,暖房,60ヘルツ電源,特強)[db] | 騒 音 値SPL(室内,暖房,60ヘルツ電源,強)[db] | 騒 音 値SPL(室内,暖房,60ヘルツ電源,弱)[db] | 騒 音 値PWL(冷房,強)[db] | 騒 音 値PWL(暖房,強)[db] | 外形寸法 Ｗ(室内)[㎜] | 外形寸法 Ｄ(室内)[㎜] | 外形寸法 Ｈ(室内)[㎜] | 製品質量(室内)[kg] | 電動機出力(室内,送風機,1番目)[W] | 消費電力(冷房,50ヘルツ電源)[kW] | 消費電力(冷房,60ヘルツ電源)[kW] | 消費電力(暖房,50ヘルツ電源)[kW] | 消費電力(暖房,60ヘルツ電源)[kW] | 運転電流(冷房,50ヘルツ電源)[A] | 運転電流(冷房,60ヘルツ電源)[A] | 運転電流(暖房,50ヘルツ電源)[A] | 運転電流(暖房,60ヘルツ電源)[A] | 力率(冷房,50ヘルツ電源)[%] | 力率(冷房,60ヘルツ電源)[%] | 力率(暖房,50ヘルツ電源)[%] | 力率(暖房,60ヘルツ電源)[%] | 標準価格[円（税抜）] | 備 考
[7 empty] | GUID\2e873e1a6688447487efc277eed21aeb\Folder\Item |  | 50-05-300-3120-080 | 空調機 | 空調機 | パッケージ形エアコン店舗・オフィス用（空冷ＨＰ） | 店舗・オフィス用ＰＡＣ（空冷ＨＰ）天吊形 | スカイエア 天井吊形（センシング） | FHP80FB | 504042 | ダイキン工業（株） | 店舗・オフィス用ＰＡＣ（空冷ＨＰ）天吊形 | FHP80FB | スカイエア 天井吊形（センシング） | 2022/10/3 | 室内機 | 7.1 | 7.1 | 8.0 | 8.0 | 21.5 | 18 | 14 | 21.5 | 18 | 14 | 40 | 37 | 34 | 40 | 37 | 34 | 40 | 37 | 34 | 40 | 37 | 34 | 58 | 58 | 1270 | 690 | 235 | 31 | 91 | 0.128 | 0.128 | 0.108 | 0.108 | 0.7 | 0.7 | 0.6 | 0.6 | 91.4 | 91.4 | 90.0 | 90.0 | 345000 | （税無し）
[16 empty] | メーカーコード | メーカー名 | 細分類 | メーカー型番 | 型式名称 | 製品リリース年月日 | 空調機器種別(DK-BIM) | 冷房能力(50ヘルツ電源)[kW] | 冷房能力(60ヘルツ電源)[kW] | 暖房能力(50ヘルツ電源)[kW] | 暖房能力(50ヘルツ電源,低温)[kW] | 暖房能力(60ヘルツ電源)[kW] | 暖房能力(60ヘルツ電源,低温)[kW] | 送 風 量(室外,50ヘルツ電源)[m3/min] | 送 風 量(室外,60ヘルツ電源)[m3/min] | 騒 音 値SPL(室外,冷房,60ヘルツ電源)[db] | 騒 音 値SPL(室外,暖房,60ヘルツ電源)[db] | 騒 音 値PWL(冷房,強)[db] | 騒 音 値PWL(暖房,強)[db] | 外形寸法 Ｗ(室外)[㎜] | 外形寸法 Ｄ(室外)[㎜] | 外形寸法 Ｈ(室外)[㎜] | 製品質量(室外)[kg] | 相(室外)[φ] | 電圧(室外)[V] | 電動機出力(室外,圧縮機,1番目)[kW] | 電動機出力(室外,送風機,1番目)[W] | 消費電力(冷房,50ヘルツ電源)[kW] | 消費電力(冷房,60ヘルツ電源)[kW] | 消費電力(暖房,50ヘルツ電源)[kW] | 消費電力(暖房,60ヘルツ電源)[kW] | 運転電流(冷房,50ヘルツ電源)[A] | 運転電流(冷房,60ヘルツ電源)[A] | 運転電流(暖房,50ヘルツ電源)[A] | 運転電流(暖房,60ヘルツ電源)[A] | 力率(冷房,50ヘルツ電源)[%] | 力率(冷房,60ヘルツ電源)[%] | 力率(暖房,50ヘルツ電源)[%] | 力率(暖房,60ヘルツ電源)[%] | 標準価格[円（税抜）] | 備 考
[7 empty] | GUID\da01b8d181da4cc79dcba4e632124ae9\Folder\Item |  | 50-05-300-3120-200 | 空調機 | 空調機 | パッケージ形エアコン店舗・オフィス用（空冷ＨＰ） | 店舗・オフィス用ＰＡＣ（空冷ＨＰ）室外機 | ＦＩＶＥ ＳＴＡＲ ＺＥＡＳ室外機 | RSRP160BY | 504042 | ダイキン工業（株） | 店舗・オフィス用ＰＡＣ（空冷ＨＰ）室外機 | RSRP160BY | ＦＩＶＥ ＳＴＡＲ ＺＥＡＳ室外機 | 2022/10/3 | 室外機 | 14.0 | 14.0 | 16.0 | 13.7 | 16.0 | 13.7 | 106 | 106 | 51 | 54 | 72 | 74 | 940 | 320 | 1430 | 90 | 3 | 200 | 2.83 | 110 | 5.59 | 5.58 | 4.77 | 4.77 | 17.1 | 17.1 | 14.5 | 14.5 | 94.4 | 94.3 | 95.0 | 95.0 | 1373000 | （税無し）
[16 empty] | メーカー名 | 備考
[7 empty] | GUID\177839460491465ca77de277fc582a5d\Folder\Item |  |  | その他 | 店舗・オフィスエアコン スカイエア | FIVE STAR ZEASシリーズ | 天井吊形＜センシング＞タイプ | 天井吊形＜センシング＞タイプ | FHP80DG(メンテスペース）
[7 empty] | GUID\e1e37e1138184f2eb1b38866c51aff3e\Folder\Item |  |  | その他 | 店舗・オフィスエアコン スカイエア | FIVE STAR ZEASシリーズ | 天井吊形＜センシング＞タイプ | 天井吊形＜センシング＞タイプ | RSRP160BC(メンテスペース）
SSRH160BY(N)M
[16 empty] | メーカーコード | メーカー名 | 細分類 | メーカー型番 | 型式名称 | 製品リリース年月日 | 空調機器種別(DK-BIM) | 冷房能力(50ヘルツ電源)[kW] | 冷房能力(60ヘルツ電源)[kW] | 暖房能力(50ヘルツ電源)[kW] | 暖房能力(60ヘルツ電源)[kW] | 送 風 量(室内,50ヘルツ電源,強)[m3/min] | 送 風 量(室内,50ヘルツ電源,中)[m3/min] | 送 風 量(室内,50ヘルツ電源,弱)[m3/min] | 送 風 量(室内,60ヘルツ電源,強)[m3/min] | 送 風 量(室内,60ヘルツ電源,中)[m3/min] | 送 風 量(室内,60ヘルツ電源,弱)[m3/min] | 騒 音 値SPL(室内,冷房,50ヘルツ電源,特強)[db] | 騒 音 値SPL(室内,冷房,50ヘルツ電源,強)[db] | 騒 音 値SPL(室内,冷房,50ヘルツ電源,弱)[db] | 騒 音 値SPL(室内,冷房,60ヘルツ電源,特強)[db] | 騒 音 値SPL(室内,冷房,60ヘルツ電源,強)[db] | 騒 音 値SPL(室内,冷房,60ヘルツ電源,弱)[db] | 騒 音 値SPL(室内,暖房,50ヘルツ電源,特強)[db] | 騒 音 値SPL(室内,暖房,50ヘルツ電源,強)[db] | 騒 音 値SPL(室内,暖房,50ヘルツ電源,弱)[db] | 騒 音 値SPL(室内,暖房,60ヘルツ電源,特強)[db] | 騒 音 値SPL(室内,暖房,60ヘルツ電源,強)[db] | 騒 音 値SPL(室内,暖房,60ヘルツ電源,弱)[db] | 騒 音 値PWL(冷房,強)[db] | 騒 音 値PWL(暖房,強)[db] | 外形寸法 Ｗ(室内)[㎜] | 外形寸法 Ｄ(室内)[㎜] | 外形寸法 Ｈ(室内)[㎜] | 製品質量(室内)[kg] | 電動機出力(室内,送風機,1番目)[W] | 消費電力(冷房,50ヘルツ電源)[kW] | 消費電力(冷房,60ヘルツ電源)[kW] | 消費電力(暖房,50ヘルツ電源)[kW] | 消費電力(暖房,60ヘルツ電源)[kW] | 運転電流(冷房,50ヘルツ電源)[A] | 運転電流(冷房,60ヘルツ電源)[A] | 運転電流(暖房,50ヘルツ電源)[A] | 運転電流(暖房,60ヘルツ電源)[A] | 力率(冷房,50ヘルツ電源)[%] | 力率(冷房,60ヘルツ電源)[%] | 力率(暖房,50ヘルツ電源)[%] | 力率(暖房,60ヘルツ電源)[%] | 標準価格[円（税抜）] | 備 考
[7 empty] | GUID\2b56e8c4de91478f8dad77a24161a170\Folder\Item |  | 50-05-300-3120-080 | 空調機 | 空調機 | パッケージ形エアコン店舗・オフィス用（空冷ＨＰ） | 店舗・オフィス用ＰＡＣ（空冷ＨＰ）天吊形 | スカイエア 天井吊形（センシング） | FHP50FB | 504042 | ダイキン工業（株） | 店舗・オフィス用ＰＡＣ（空冷ＨＰ）天吊形 | FHP50FB | スカイエア 天井吊形（センシング） | 2022/10/3 | 室内機 | 4.5 | 4.5 | 5.0 | 5.0 | 15 | 12 | 10 | 15 | 12 | 10 | 38 | 35 | 32 | 38 | 35 | 32 | 38 | 35 | 32 | 38 | 35 | 32 | 56 | 56 | 960 | 690 | 235 | 26 | 60 | 0.0900 | 0.0900 | 0.0900 | 0.0900 | 0.5 | 0.5 | 0.5 | 0.5 | 90.0 | 90.0 | 90.0 | 90.0 | 307000 | （税無し）
[16 empty] | メーカーコード | メーカー名 | 細分類 | メーカー型番 | 型式名称 | 製品リリース年月日 | 空調機器種別(DK-BIM) | 冷房能力(50ヘルツ電源)[kW] | 冷房能力(60ヘルツ電源)[kW] | 暖房能力(50ヘルツ電源)[kW] | 暖房能力(50ヘルツ電源,低温)[kW] | 暖房能力(60ヘルツ電源)[kW] | 暖房能力(60ヘルツ電源,低温)[kW] | 送 風 量(室外,50ヘルツ電源)[m3/min] | 送 風 量(室外,60ヘルツ電源)[m3/min] | 騒 音 値SPL(室外,冷房,60ヘルツ電源)[db] | 騒 音 値SPL(室外,暖房,60ヘルツ電源)[db] | 騒 音 値PWL(冷房,強)[db] | 騒 音 値PWL(暖房,強)[db] | 外形寸法 Ｗ(室外)[㎜] | 外形寸法 Ｄ(室外)[㎜] | 外形寸法 Ｈ(室外)[㎜] | 製品質量(室外)[kg] | 相(室外)[φ] | 電圧(室外)[V] | 電動機出力(室外,圧縮機,1番目)[kW] | 電動機出力(室外,送風機,1番目)[W] | 消費電力(冷房,50ヘルツ電源)[kW] | 消費電力(冷房,60ヘルツ電源)[kW] | 消費電力(暖房,50ヘルツ電源)[kW] | 消費電力(暖房,60ヘルツ電源)[kW] | 運転電流(冷房,50ヘルツ電源)[A] | 運転電流(冷房,60ヘルツ電源)[A] | 運転電流(暖房,50ヘルツ電源)[A] | 運転電流(暖房,60ヘルツ電源)[A] | 力率(冷房,50ヘルツ電源)[%] | 力率(冷房,60ヘルツ電源)[%] | 力率(暖房,50ヘルツ電源)[%] | 力率(暖房,60ヘルツ電源)[%] | 標準価格[円（税抜）] | 備 考
[7 empty] | GUID\3779d6f0351f42129a86466bf2ade8b7\Folder\Item |  | 50-05-300-3120-200 | 空調機 | 空調機 | パッケージ形エアコン店舗・オフィス用（空冷ＨＰ） | 店舗・オフィス用ＰＡＣ（空冷ＨＰ）室外機 | ＦＩＶＥ ＳＴＡＲ ＺＥＡＳ室外機 | RSRP160BY | 504042 | ダイキン工業（株） | 店舗・オフィス用ＰＡＣ（空冷ＨＰ）室外機 | RSRP160BY | ＦＩＶＥ ＳＴＡＲ ＺＥＡＳ室外機 | 2022/10/3 | 室外機 | 14.0 | 14.0 | 16.0 | 13.7 | 16.0 | 13.7 | 106 | 106 | 51 | 54 | 72 | 74 | 940 | 320 | 1430 | 90 | 3 | 200 | 2.83 | 110 | 5.59 | 5.58 | 4.77 | 4.77 | 17.1 | 17.1 | 14.5 | 14.5 | 94.4 | 94.3 | 95.0 | 95.0 | 1373000 | （税無し）
[16 empty] | メーカー名 | 備考
[7 empty] | GUID\686c21186aa6444aa77bdffcaafd6769\Folder\Item |  |  | その他 | 店舗・オフィスエアコン スカイエア | FIVE STAR ZEASシリーズ | 天井吊形＜センシング＞タイプ | 天井吊形＜センシング＞タイプ | FHP50DG(メンテスペース）
[7 empty] | GUID\fcdb506dc6634bcf94278ec2d423425c\Folder\Item |  |  | その他 | 店舗・オフィスエアコン スカイエア | FIVE STAR ZEASシリーズ | 天井吊形＜センシング＞タイプ | 天井吊形＜センシング＞タイプ | RSRP160BC(メンテスペース）
SSRJH63BYV
[16 empty] | メーカーコード | メーカー名 | 細分類 | メーカー型番 | 型式名称 | 製品リリース年月日 | 空調機器種別(DK-BIM) | 冷房能力(50ヘルツ電源)[kW] | 冷房能力(60ヘルツ電源)[kW] | 暖房能力(50ヘルツ電源)[kW] | 暖房能力(60ヘルツ電源)[kW] | 送 風 量(室内,50ヘルツ電源,強)[m3/min] | 送 風 量(室内,50ヘルツ電源,中)[m3/min] | 送 風 量(室内,50ヘルツ電源,弱)[m3/min] | 送 風 量(室内,60ヘルツ電源,強)[m3/min] | 送 風 量(室内,60ヘルツ電源,中)[m3/min] | 送 風 量(室内,60ヘルツ電源,弱)[m3/min] | 騒 音 値SPL(室内,冷房,50ヘルツ電源,特強)[db] | 騒 音 値SPL(室内,冷房,50ヘルツ電源,強)[db] | 騒 音 値SPL(室内,冷房,50ヘルツ電源,弱)[db] | 騒 音 値SPL(室内,冷房,60ヘルツ電源,特強)[db] | 騒 音 値SPL(室内,冷房,60ヘルツ電源,強)[db] | 騒 音 値SPL(室内,冷房,60ヘルツ電源,弱)[db] | 騒 音 値SPL(室内,暖房,50ヘルツ電源,特強)[db] | 騒 音 値SPL(室内,暖房,50ヘルツ電源,強)[db] | 騒 音 値SPL(室内,暖房,50ヘルツ電源,弱)[db] | 騒 音 値SPL(室内,暖房,60ヘルツ電源,特強)[db] | 騒 音 値SPL(室内,暖房,60ヘルツ電源,強)[db] | 騒 音 値SPL(室内,暖房,60ヘルツ電源,弱)[db] | 騒 音 値PWL(冷房,強)[db] | 騒 音 値PWL(暖房,強)[db] | 外形寸法 Ｗ(室内)[㎜] | 外形寸法 Ｄ(室内)[㎜] | 外形寸法 Ｈ(室内)[㎜] | 製品質量(室内)[kg] | 電動機出力(室内,送風機,1番目)[W] | 消費電力(冷房,50ヘルツ電源)[kW] | 消費電力(冷房,60ヘルツ電源)[kW] | 消費電力(暖房,50ヘルツ電源)[kW] | 消費電力(暖房,60ヘルツ電源)[kW] | 運転電流(冷房,50ヘルツ電源)[A] | 運転電流(冷房,60ヘルツ電源)[A] | 運転電流(暖房,50ヘルツ電源)[A] | 運転電流(暖房,60ヘルツ電源)[A] | 力率(冷房,50ヘルツ電源)[%] | 力率(冷房,60ヘルツ電源)[%] | 力率(暖房,50ヘルツ電源)[%] | 力率(暖房,60ヘルツ電源)[%] | 標準価格[円（税抜）] | 備 考
[7 empty] | GUID\8dab7c4e60fb44b288030de451abc10f\Folder\Item |  | 50-05-300-3120-080 | 空調機 | 空調機 | パッケージ形エアコン店舗・オフィス用（空冷ＨＰ） | 店舗・オフィス用ＰＡＣ（空冷ＨＰ）天吊形 | スカイエア 天井吊形（センシング） | FHP63FB | 504042 | ダイキン工業（株） | 店舗・オフィス用ＰＡＣ（空冷ＨＰ）天吊形 | FHP63FB | スカイエア 天井吊形（センシング） | 2022/10/3 | 室内機 | 5.6 | 5.6 | 6.3 | 6.3 | 19.5 | 15 | 11.5 | 19.5 | 15 | 11.5 | 37 | 35 | 33 | 37 | 35 | 33 | 37 | 35 | 33 | 37 | 35 | 33 | 55 | 55 | 1270 | 690 | 235 | 31 | 91 | 0.0910 | 0.0910 | 0.0900 | 0.0900 | 0.5 | 0.5 | 0.5 | 0.5 | 91.0 | 91.0 | 90.0 | 90.0 | 327000 | （税無し）
[16 empty] | メーカーコード | メーカー名 | 細分類 | メーカー型番 | 型式名称 | 製品リリース年月日 | 空調機器種別(DK-BIM) | 冷房能力(50ヘルツ電源)[kW] | 冷房能力(60ヘルツ電源)[kW] | 暖房能力(50ヘルツ電源)[kW] | 暖房能力(50ヘルツ電源,低温)[kW] | 暖房能力(60ヘルツ電源)[kW] | 暖房能力(60ヘルツ電源,低温)[kW] | 送 風 量(室外,50ヘルツ電源)[m3/min] | 送 風 量(室外,60ヘルツ電源)[m3/min] | 騒 音 値SPL(室外,冷房,60ヘルツ電源)[db] | 騒 音 値SPL(室外,暖房,60ヘルツ電源)[db] | 騒 音 値PWL(冷房,強)[db] | 騒 音 値PWL(暖房,強)[db] | 外形寸法 Ｗ(室外)[㎜] | 外形寸法 Ｄ(室外)[㎜] | 外形寸法 Ｈ(室外)[㎜] | 製品質量(室外)[kg] | 相(室外)[φ] | 電圧(室外)[V] | 電動機出力(室外,圧縮機,1番目)[kW] | 電動機出力(室外,送風機,1番目)[W] | 消費電力(冷房,50ヘルツ電源)[kW] | 消費電力(冷房,60ヘルツ電源)[kW] | 消費電力(暖房,50ヘルツ電源)[kW] | 消費電力(暖房,60ヘルツ電源)[kW] | 運転電流(冷房,50ヘルツ電源)[A] | 運転電流(冷房,60ヘルツ電源)[A] | 運転電流(暖房,50ヘルツ電源)[A] | 運転電流(暖房,60ヘルツ電源)[A] | 力率(冷房,50ヘルツ電源)[%] | 力率(冷房,60ヘルツ電源)[%] | 力率(暖房,50ヘルツ電源)[%] | 力率(暖房,60ヘルツ電源)[%] | 標準価格[円（税抜）] | 備 考
[7 empty] | GUID\ffdd0894e75d44daac60a1d87b373fd4\Folder\Item |  | 50-05-300-3120-200 | 空調機 | 空調機 | パッケージ形エアコン店舗・オフィス用（空冷ＨＰ） | 店舗・オフィス用ＰＡＣ（空冷ＨＰ）室外機 | ＦＩＶＥ ＳＴＡＲ ＺＥＡＳ室外機 | RSRP63BYV | 504042 | ダイキン工業（株） | 店舗・オフィス用ＰＡＣ（空冷ＨＰ）室外機 | RSRP63BYV | ＦＩＶＥ ＳＴＡＲ ＺＥＡＳ室外機 | 2022/10/3 | 室外機 | 5.6 | 5.6 | 6.3 | 6.2 | 6.3 | 6.2 | 37 | 37 | 46 | 47 | 67 | 68 | 795 | 300 | 610 | 42 | 1 | 200 | 1.10 | 50 | 1.89 | 1.87 | 1.61 | 1.60 | 10.0 | 9.9 | 8.8 | 8.7 | 94.5 | 94.4 | 91.5 | 92.0 | 806000 | （税無し）
SSRJH63BYT
[16 empty] | メーカーコード | メーカー名 | 細分類 | メーカー型番 | 型式名称 | 製品リリース年月日 | 空調機器種別(DK-BIM) | 冷房能力(50ヘルツ電源)[kW] | 冷房能力(60ヘルツ電源)[kW] | 暖房能力(50ヘルツ電源)[kW] | 暖房能力(60ヘルツ電源)[kW] | 送 風 量(室内,50ヘルツ電源,強)[m3/min] | 送 風 量(室内,50ヘルツ電源,中)[m3/min] | 送 風 量(室内,50ヘルツ電源,弱)[m3/min] | 送 風 量(室内,60ヘルツ電源,強)[m3/min] | 送 風 量(室内,60ヘルツ電源,中)[m3/min] | 送 風 量(室内,60ヘルツ電源,弱)[m3/min] | 騒 音 値SPL(室内,冷房,50ヘルツ電源,特強)[db] | 騒 音 値SPL(室内,冷房,50ヘルツ電源,強)[db] | 騒 音 値SPL(室内,冷房,50ヘルツ電源,弱)[db] | 騒 音 値SPL(室内,冷房,60ヘルツ電源,特強)[db] | 騒 音 値SPL(室内,冷房,60ヘルツ電源,強)[db] | 騒 音 値SPL(室内,冷房,60ヘルツ電源,弱)[db] | 騒 音 値SPL(室内,暖房,50ヘルツ電源,特強)[db] | 騒 音 値SPL(室内,暖房,50ヘルツ電源,強)[db] | 騒 音 値SPL(室内,暖房,50ヘルツ電源,弱)[db] | 騒 音 値SPL(室内,暖房,60ヘルツ電源,特強)[db] | 騒 音 値SPL(室内,暖房,60ヘルツ電源,強)[db] | 騒 音 値SPL(室内,暖房,60ヘルツ電源,弱)[db] | 騒 音 値PWL(冷房,強)[db] | 騒 音 値PWL(暖房,強)[db] | 外形寸法 Ｗ(室内)[㎜] | 外形寸法 Ｄ(室内)[㎜] | 外形寸法 Ｈ(室内)[㎜] | 製品質量(室内)[kg] | 電動機出力(室内,送風機,1番目)[W] | 消費電力(冷房,50ヘルツ電源)[kW] | 消費電力(冷房,60ヘルツ電源)[kW] | 消費電力(暖房,50ヘルツ電源)[kW] | 消費電力(暖房,60ヘルツ電源)[kW] | 運転電流(冷房,50ヘルツ電源)[A] | 運転電流(冷房,60ヘルツ電源)[A] | 運転電流(暖房,50ヘルツ電源)[A] | 運転電流(暖房,60ヘルツ電源)[A] | 力率(冷房,50ヘルツ電源)[%] | 力率(冷房,60ヘルツ電源)[%] | 力率(暖房,50ヘルツ電源)[%] | 力率(暖房,60ヘルツ電源)[%] | 標準価格[円（税抜）] | 備 考
[7 empty] | GUID\a0bac612992e4fd2ab4fc6c64a42d0e5\Folder\Item |  | 50-05-300-3120-080 | 空調機 | 空調機 | パッケージ形エアコン店舗・オフィス用（空冷ＨＰ） | 店舗・オフィス用ＰＡＣ（空冷ＨＰ）天吊形 | スカイエア 天井吊形（センシング） | FHP63FB | 504042 | ダイキン工業（株） | 店舗・オフィス用ＰＡＣ（空冷ＨＰ）天吊形 | FHP63FB | スカイエア 天井吊形（センシング） | 2022/10/3 | 室内機 | 5.6 | 5.6 | 6.3 | 6.3 | 19.5 | 15 | 11.5 | 19.5 | 15 | 11.5 | 37 | 35 | 33 | 37 | 35 | 33 | 37 | 35 | 33 | 37 | 35 | 33 | 55 | 55 | 1270 | 690 | 235 | 31 | 91 | 0.0910 | 0.0910 | 0.0900 | 0.0900 | 0.5 | 0.5 | 0.5 | 0.5 | 91.0 | 91.0 | 90.0 | 90.0 | 327000 | （税無し）
[16 empty] | メーカーコード | メーカー名 | 細分類 | メーカー型番 | 型式名称 | 製品リリース年月日 | 空調機器種別(DK-BIM) | 冷房能力(50ヘルツ電源)[kW] | 冷房能力(60ヘルツ電源)[kW] | 暖房能力(50ヘルツ電源)[kW] | 暖房能力(50ヘルツ電源,低温)[kW] | 暖房能力(60ヘルツ電源)[kW] | 暖房能力(60ヘルツ電源,低温)[kW] | 送 風 量(室外,50ヘルツ電源)[m3/min] | 送 風 量(室外,60ヘルツ電源)[m3/min] | 騒 音 値SPL(室外,冷房,60ヘルツ電源)[db] | 騒 音 値SPL(室外,暖房,60ヘルツ電源)[db] | 騒 音 値PWL(冷房,強)[db] | 騒 音 値PWL(暖房,強)[db] | 外形寸法 Ｗ(室外)[㎜] | 外形寸法 Ｄ(室外)[㎜] | 外形寸法 Ｈ(室外)[㎜] | 製品質量(室外)[kg] | 相(室外)[φ] | 電圧(室外)[V] | 電動機出力(室外,圧縮機,1番目)[kW] | 電動機出力(室外,送風機,1番目)[W] | 消費電力(冷房,50ヘルツ電源)[kW] | 消費電力(冷房,60ヘルツ電源)[kW] | 消費電力(暖房,50ヘルツ電源)[kW] | 消費電力(暖房,60ヘルツ電源)[kW] | 運転電流(冷房,50ヘルツ電源)[A] | 運転電流(冷房,60ヘルツ電源)[A] | 運転電流(暖房,50ヘルツ電源)[A] | 運転電流(暖房,60ヘルツ電源)[A] | 力率(冷房,50ヘルツ電源)[%] | 力率(冷房,60ヘルツ電源)[%] | 力率(暖房,50ヘルツ電源)[%] | 力率(暖房,60ヘルツ電源)[%] | 標準価格[円（税抜）] | 備 考
[7 empty] | GUID\32e62c7d08f5411db70be32bb1aad78c\Folder\Item |  | 50-05-300-3120-200 | 空調機 | 空調機 | パッケージ形エアコン店舗・オフィス用（空冷ＨＰ） | 店舗・オフィス用ＰＡＣ（空冷ＨＰ）室外機 | ＦＩＶＥ ＳＴＡＲ ＺＥＡＳ室外機 | RSRP63BYT | 504042 | ダイキン工業（株） | 店舗・オフィス用ＰＡＣ（空冷ＨＰ）室外機 | RSRP63BYT | ＦＩＶＥ ＳＴＡＲ ＺＥＡＳ室外機 | 2022/10/3 | 室外機 | 5.6 | 5.6 | 6.3 | 6.2 | 6.3 | 6.2 | 37 | 37 | 46 | 47 | 67 | 68 | 795 | 300 | 610 | 42 | 3 | 200 | 1.10 | 50 | 1.89 | 1.87 | 1.61 | 1.60 | 5.6 | 5.5 | 4.9 | 4.9 | 97.4 | 97.9 | 94.7 | 94.1 | 806000 | （税無し）
SSRJH80BYV
[16 empty] | メーカーコード | メーカー名 | 細分類 | メーカー型番 | 型式名称 | 製品リリース年月日 | 空調機器種別(DK-BIM) | 冷房能力(50ヘルツ電源)[kW] | 冷房能力(60ヘルツ電源)[kW] | 暖房能力(50ヘルツ電源)[kW] | 暖房能力(60ヘルツ電源)[kW] | 送 風 量(室内,50ヘルツ電源,強)[m3/min] | 送 風 量(室内,50ヘルツ電源,中)[m3/min] | 送 風 量(室内,50ヘルツ電源,弱)[m3/min] | 送 風 量(室内,60ヘルツ電源,強)[m3/min] | 送 風 量(室内,60ヘルツ電源,中)[m3/min] | 送 風 量(室内,60ヘルツ電源,弱)[m3/min] | 騒 音 値SPL(室内,冷房,50ヘルツ電源,特強)[db] | 騒 音 値SPL(室内,冷房,50ヘルツ電源,強)[db] | 騒 音 値SPL(室内,冷房,50ヘルツ電源,弱)[db] | 騒 音 値SPL(室内,冷房,60ヘルツ電源,特強)[db] | 騒 音 値SPL(室内,冷房,60ヘルツ電源,強)[db] | 騒 音 値SPL(室内,冷房,60ヘルツ電源,弱)[db] | 騒 音 値SPL(室内,暖房,50ヘルツ電源,特強)[db] | 騒 音 値SPL(室内,暖房,50ヘルツ電源,強)[db] | 騒 音 値SPL(室内,暖房,50ヘルツ電源,弱)[db] | 騒 音 値SPL(室内,暖房,60ヘルツ電源,特強)[db] | 騒 音 値SPL(室内,暖房,60ヘルツ電源,強)[db] | 騒 音 値SPL(室内,暖房,60ヘルツ電源,弱)[db] | 騒 音 値PWL(冷房,強)[db] | 騒 音 値PWL(暖房,強)[db] | 外形寸法 Ｗ(室内)[㎜] | 外形寸法 Ｄ(室内)[㎜] | 外形寸法 Ｈ(室内)[㎜] | 製品質量(室内)[kg] | 電動機出力(室内,送風機,1番目)[W] | 消費電力(冷房,50ヘルツ電源)[kW] | 消費電力(冷房,60ヘルツ電源)[kW] | 消費電力(暖房,50ヘルツ電源)[kW] | 消費電力(暖房,60ヘルツ電源)[kW] | 運転電流(冷房,50ヘルツ電源)[A] | 運転電流(冷房,60ヘルツ電源)[A] | 運転電流(暖房,50ヘルツ電源)[A] | 運転電流(暖房,60ヘルツ電源)[A] | 力率(冷房,50ヘルツ電源)[%] | 力率(冷房,60ヘルツ電源)[%] | 力率(暖房,50ヘルツ電源)[%] | 力率(暖房,60ヘルツ電源)[%] | 標準価格[円（税抜）] | 備 考
[7 empty] | GUID\26b6a59a80cc4b6a8474f58f1ba87c65\Folder\Item |  | 50-05-300-3120-080 | 空調機 | 空調機 | パッケージ形エアコン店舗・オフィス用（空冷ＨＰ） | 店舗・オフィス用ＰＡＣ（空冷ＨＰ）天吊形 | スカイエア 天井吊形（センシング） | FHP80FB | 504042 | ダイキン工業（株） | 店舗・オフィス用ＰＡＣ（空冷ＨＰ）天吊形 | FHP80FB | スカイエア 天井吊形（センシング） | 2022/10/3 | 室内機 | 7.1 | 7.1 | 8.0 | 8.0 | 21.5 | 18 | 14 | 21.5 | 18 | 14 | 40 | 37 | 34 | 40 | 37 | 34 | 40 | 37 | 34 | 40 | 37 | 34 | 58 | 58 | 1270 | 690 | 235 | 31 | 91 | 0.128 | 0.128 | 0.108 | 0.108 | 0.7 | 0.7 | 0.6 | 0.6 | 91.4 | 91.4 | 90.0 | 90.0 | 345000 | （税無し）
[16 empty] | メーカーコード | メーカー名 | 細分類 | メーカー型番 | 型式名称 | 製品リリース年月日 | 空調機器種別(DK-BIM) | 冷房能力(50ヘルツ電源)[kW] | 冷房能力(60ヘルツ電源)[kW] | 暖房能力(50ヘルツ電源)[kW] | 暖房能力(50ヘルツ電源,低温)[kW] | 暖房能力(60ヘルツ電源)[kW] | 暖房能力(60ヘルツ電源,低温)[kW] | 送 風 量(室外,50ヘルツ電源)[m3/min] | 送 風 量(室外,60ヘルツ電源)[m3/min] | 騒 音 値SPL(室外,冷房,60ヘルツ電源)[db] | 騒 音 値SPL(室外,暖房,60ヘルツ電源)[db] | 騒 音 値PWL(冷房,強)[db] | 騒 音 値PWL(暖房,強)[db] | 外形寸法 Ｗ(室外)[㎜] | 外形寸法 Ｄ(室外)[㎜] | 外形寸法 Ｈ(室外)[㎜] | 製品質量(室外)[kg] | 相(室外)[φ] | 電圧(室外)[V] | 電動機出力(室外,圧縮機,1番目)[kW] | 電動機出力(室外,送風機,1番目)[W] | 消費電力(冷房,50ヘルツ電源)[kW] | 消費電力(冷房,60ヘルツ電源)[kW] | 消費電力(暖房,50ヘルツ電源)[kW] | 消費電力(暖房,60ヘルツ電源)[kW] | 運転電流(冷房,50ヘルツ電源)[A] | 運転電流(冷房,60ヘルツ電源)[A] | 運転電流(暖房,50ヘルツ電源)[A] | 運転電流(暖房,60ヘルツ電源)[A] | 力率(冷房,50ヘルツ電源)[%] | 力率(冷房,60ヘルツ電源)[%] | 力率(暖房,50ヘルツ電源)[%] | 力率(暖房,60ヘルツ電源)[%] | 標準価格[円（税抜）] | 備 考
[7 empty] | GUID\fa1008d8901c49f5b6f9d8986070aebf\Folder\Item |  | 50-05-300-3120-200 | 空調機 | 空調機 | パッケージ形エアコン店舗・オフィス用（空冷ＨＰ） | 店舗・オフィス用ＰＡＣ（空冷ＨＰ）室外機 | ＦＩＶＥ ＳＴＡＲ ＺＥＡＳ室外機 | RSRP80BYV | 504042 | ダイキン工業（株） | 店舗・オフィス用ＰＡＣ（空冷ＨＰ）室外機 | RSRP80BYV | ＦＩＶＥ ＳＴＡＲ ＺＥＡＳ室外機 | 2022/10/3 | 室外機 | 7.1 | 7.1 | 8.0 | 7.8 | 8.0 | 7.8 | 66 | 66 | 46 | 47 | 67 | 68 | 940 | 320 | 990 | 66 | 1 | 200 | 1.29 | 84 | 2.47 | 2.47 | 2.34 | 2.34 | 13.2 | 13.2 | 12.7 | 12.7 | 93.6 | 93.6 | 92.1 | 92.1 | 884000 | （税無し）
SSRJH80BYT
[16 empty] | メーカーコード | メーカー名 | 細分類 | メーカー型番 | 型式名称 | 製品リリース年月日 | 空調機器種別(DK-BIM) | 冷房能力(50ヘルツ電源)[kW] | 冷房能力(60ヘルツ電源)[kW] | 暖房能力(50ヘルツ電源)[kW] | 暖房能力(60ヘルツ電源)[kW] | 送 風 量(室内,50ヘルツ電源,強)[m3/min] | 送 風 量(室内,50ヘルツ電源,中)[m3/min] | 送 風 量(室内,50ヘルツ電源,弱)[m3/min] | 送 風 量(室内,60ヘルツ電源,強)[m3/min] | 送 風 量(室内,60ヘルツ電源,中)[m3/min] | 送 風 量(室内,60ヘルツ電源,弱)[m3/min] | 騒 音 値SPL(室内,冷房,50ヘルツ電源,特強)[db] | 騒 音 値SPL(室内,冷房,50ヘルツ電源,強)[db] | 騒 音 値SPL(室内,冷房,50ヘルツ電源,弱)[db] | 騒 音 値SPL(室内,冷房,60ヘルツ電源,特強)[db] | 騒 音 値SPL(室内,冷房,60ヘルツ電源,強)[db] | 騒 音 値SPL(室内,冷房,60ヘルツ電源,弱)[db] | 騒 音 値SPL(室内,暖房,50ヘルツ電源,特強)[db] | 騒 音 値SPL(室内,暖房,50ヘルツ電源,強)[db] | 騒 音 値SPL(室内,暖房,50ヘルツ電源,弱)[db] | 騒 音 値SPL(室内,暖房,60ヘルツ電源,特強)[db] | 騒 音 値SPL(室内,暖房,60ヘルツ電源,強)[db] | 騒 音 値SPL(室内,暖房,60ヘルツ電源,弱)[db] | 騒 音 値PWL(冷房,強)[db] | 騒 音 値PWL(暖房,強)[db] | 外形寸法 Ｗ(室内)[㎜] | 外形寸法 Ｄ(室内)[㎜] | 外形寸法 Ｈ(室内)[㎜] | 製品質量(室内)[kg] | 電動機出力(室内,送風機,1番目)[W] | 消費電力(冷房,50ヘルツ電源)[kW] | 消費電力(冷房,60ヘルツ電源)[kW] | 消費電力(暖房,50ヘルツ電源)[kW] | 消費電力(暖房,60ヘルツ電源)[kW] | 運転電流(冷房,50ヘルツ電源)[A] | 運転電流(冷房,60ヘルツ電源)[A] | 運転電流(暖房,50ヘルツ電源)[A] | 運転電流(暖房,60ヘルツ電源)[A] | 力率(冷房,50ヘルツ電源)[%] | 力率(冷房,60ヘルツ電源)[%] | 力率(暖房,50ヘルツ電源)[%] | 力率(暖房,60ヘルツ電源)[%] | 標準価格[円（税抜）] | 備 考
[7 empty] | GUID\a0037d16423c4eedaf64623e53fd3c46\Folder\Item |  | 50-05-300-3120-080 | 空調機 | 空調機 | パッケージ形エアコン店舗・オフィス用（空冷ＨＰ） | 店舗・オフィス用ＰＡＣ（空冷ＨＰ）天吊形 | スカイエア 天井吊形（センシング） | FHP80FB | 504042 | ダイキン工業（株） | 店舗・オフィス用ＰＡＣ（空冷ＨＰ）天吊形 | FHP80FB | スカイエア 天井吊形（センシング） | 2022/10/3 | 室内機 | 7.1 | 7.1 | 8.0 | 8.0 | 21.5 | 18 | 14 | 21.5 | 18 | 14 | 40 | 37 | 34 | 40 | 37 | 34 | 40 | 37 | 34 | 40 | 37 | 34 | 58 | 58 | 1270 | 690 | 235 | 31 | 91 | 0.128 | 0.128 | 0.108 | 0.108 | 0.7 | 0.7 | 0.6 | 0.6 | 91.4 | 91.4 | 90.0 | 90.0 | 345000 | （税無し）
[16 empty] | メーカーコード | メーカー名 | 細分類 | メーカー型番 | 型式名称 | 製品リリース年月日 | 空調機器種別(DK-BIM) | 冷房能力(50ヘルツ電源)[kW] | 冷房能力(60ヘルツ電源)[kW] | 暖房能力(50ヘルツ電源)[kW] | 暖房能力(50ヘルツ電源,低温)[kW] | 暖房能力(60ヘルツ電源)[kW] | 暖房能力(60ヘルツ電源,低温)[kW] | 送 風 量(室外,50ヘルツ電源)[m3/min] | 送 風 量(室外,60ヘルツ電源)[m3/min] | 騒 音 値SPL(室外,冷房,60ヘルツ電源)[db] | 騒 音 値SPL(室外,暖房,60ヘルツ電源)[db] | 騒 音 値PWL(冷房,強)[db] | 騒 音 値PWL(暖房,強)[db] | 外形寸法 Ｗ(室外)[㎜] | 外形寸法 Ｄ(室外)[㎜] | 外形寸法 Ｈ(室外)[㎜] | 製品質量(室外)[kg] | 相(室外)[φ] | 電圧(室外)[V] | 電動機出力(室外,圧縮機,1番目)[kW] | 電動機出力(室外,送風機,1番目)[W] | 消費電力(冷房,50ヘルツ電源)[kW] | 消費電力(冷房,60ヘルツ電源)[kW] | 消費電力(暖房,50ヘルツ電源)[kW] | 消費電力(暖房,60ヘルツ電源)[kW] | 運転電流(冷房,50ヘルツ電源)[A] | 運転電流(冷房,60ヘルツ電源)[A] | 運転電流(暖房,50ヘルツ電源)[A] | 運転電流(暖房,60ヘルツ電源)[A] | 力率(冷房,50ヘルツ電源)[%] | 力率(冷房,60ヘルツ電源)[%] | 力率(暖房,50ヘルツ電源)[%] | 力率(暖房,60ヘルツ電源)[%] | 標準価格[円（税抜）] | 備 考
[7 empty] | GUID\48792710d6e847d7acc93b3df8240842\Folder\Item |  | 50-05-300-3120-200 | 空調機 | 空調機 | パッケージ形エアコン店舗・オフィス用（空冷ＨＰ） | 店舗・オフィス用ＰＡＣ（空冷ＨＰ）室外機 | ＦＩＶＥ ＳＴＡＲ ＺＥＡＳ室外機 | RSRP80BYT | 504042 | ダイキン工業（株） | 店舗・オフィス用ＰＡＣ（空冷ＨＰ）室外機 | RSRP80BYT | ＦＩＶＥ ＳＴＡＲ ＺＥＡＳ室外機 | 2022/10/3 | 室外機 | 7.1 | 7.1 | 8.0 | 7.8 | 8.0 | 7.8 | 66 | 66 | 46 | 47 | 67 | 68 | 940 | 320 | 990 | 66 | 3 | 200 | 1.29 | 84 | 2.47 | 2.47 | 2.34 | 2.34 | 7.5 | 7.5 | 7.0 | 7.0 | 95.0 | 95.0 | 96.7 | 96.7 | 884000 | （税無し）
SSRJH112BY
[16 empty] | メーカーコード | メーカー名 | 細分類 | メーカー型番 | 型式名称 | 製品リリース年月日 | 空調機器種別(DK-BIM) | 冷房能力(50ヘルツ電源)[kW] | 冷房能力(60ヘルツ電源)[kW] | 暖房能力(50ヘルツ電源)[kW] | 暖房能力(60ヘルツ電源)[kW] | 送 風 量(室内,50ヘルツ電源,強)[m3/min] | 送 風 量(室内,50ヘルツ電源,中)[m3/min] | 送 風 量(室内,50ヘルツ電源,弱)[m3/min] | 送 風 量(室内,60ヘルツ電源,強)[m3/min] | 送 風 量(室内,60ヘルツ電源,中)[m3/min] | 送 風 量(室内,60ヘルツ電源,弱)[m3/min] | 騒 音 値SPL(室内,冷房,50ヘルツ電源,特強)[db] | 騒 音 値SPL(室内,冷房,50ヘルツ電源,強)[db] | 騒 音 値SPL(室内,冷房,50ヘルツ電源,弱)[db] | 騒 音 値SPL(室内,冷房,60ヘルツ電源,特強)[db] | 騒 音 値SPL(室内,冷房,60ヘルツ電源,強)[db] | 騒 音 値SPL(室内,冷房,60ヘルツ電源,弱)[db] | 騒 音 値SPL(室内,暖房,50ヘルツ電源,特強)[db] | 騒 音 値SPL(室内,暖房,50ヘルツ電源,強)[db] | 騒 音 値SPL(室内,暖房,50ヘルツ電源,弱)[db] | 騒 音 値SPL(室内,暖房,60ヘルツ電源,特強)[db] | 騒 音 値SPL(室内,暖房,60ヘルツ電源,強)[db] | 騒 音 値SPL(室内,暖房,60ヘルツ電源,弱)[db] | 騒 音 値PWL(冷房,強)[db] | 騒 音 値PWL(暖房,強)[db] | 外形寸法 Ｗ(室内)[㎜] | 外形寸法 Ｄ(室内)[㎜] | 外形寸法 Ｈ(室内)[㎜] | 製品質量(室内)[kg] | 電動機出力(室内,送風機,1番目)[W] | 消費電力(冷房,50ヘルツ電源)[kW] | 消費電力(冷房,60ヘルツ電源)[kW] | 消費電力(暖房,50ヘルツ電源)[kW] | 消費電力(暖房,60ヘルツ電源)[kW] | 運転電流(冷房,50ヘルツ電源)[A] | 運転電流(冷房,60ヘルツ電源)[A] | 運転電流(暖房,50ヘルツ電源)[A] | 運転電流(暖房,60ヘルツ電源)[A] | 力率(冷房,50ヘルツ電源)[%] | 力率(冷房,60ヘルツ電源)[%] | 力率(暖房,50ヘルツ電源)[%] | 力率(暖房,60ヘルツ電源)[%] | 標準価格[円（税抜）] | 備 考
[7 empty] | GUID\c6fe3bbb8d47424da14c34d8ee50474f\Folder\Item |  | 50-05-300-3120-080 | 空調機 | 空調機 | パッケージ形エアコン店舗・オフィス用（空冷ＨＰ） | 店舗・オフィス用ＰＡＣ（空冷ＨＰ）天吊形 | スカイエア 天井吊形（センシング） | FHP112FB | 504042 | ダイキン工業（株） | 店舗・オフィス用ＰＡＣ（空冷ＨＰ）天吊形 | FHP112FB | スカイエア 天井吊形（センシング） | 2022/10/3 | 室内機 | 10.0 | 10.0 | 11.2 | 11.2 | 28 | 24 | 20 | 28 | 24 | 20 | 43 | 38 | 35 | 43 | 38 | 35 | 43 | 38 | 35 | 43 | 38 | 35 | 61 | 61 | 1590 | 690 | 235 | 40 | 150 | 0.172 | 0.172 | 0.172 | 0.172 | 1.0 | 1.0 | 1.0 | 1.0 | 86.0 | 86.0 | 86.0 | 86.0 | 385000 | （税無し）
[16 empty] | メーカーコード | メーカー名 | 細分類 | メーカー型番 | 型式名称 | 製品リリース年月日 | 空調機器種別(DK-BIM) | 冷房能力(50ヘルツ電源)[kW] | 冷房能力(60ヘルツ電源)[kW] | 暖房能力(50ヘルツ電源)[kW] | 暖房能力(50ヘルツ電源,低温)[kW] | 暖房能力(60ヘルツ電源)[kW] | 暖房能力(60ヘルツ電源,低温)[kW] | 送 風 量(室外,50ヘルツ電源)[m3/min] | 送 風 量(室外,60ヘルツ電源)[m3/min] | 騒 音 値SPL(室外,冷房,60ヘルツ電源)[db] | 騒 音 値SPL(室外,暖房,60ヘルツ電源)[db] | 騒 音 値PWL(冷房,強)[db] | 騒 音 値PWL(暖房,強)[db] | 外形寸法 Ｗ(室外)[㎜] | 外形寸法 Ｄ(室外)[㎜] | 外形寸法 Ｈ(室外)[㎜] | 製品質量(室外)[kg] | 相(室外)[φ] | 電圧(室外)[V] | 電動機出力(室外,圧縮機,1番目)[kW] | 電動機出力(室外,送風機,1番目)[W] | 消費電力(冷房,50ヘルツ電源)[kW] | 消費電力(冷房,60ヘルツ電源)[kW] | 消費電力(暖房,50ヘルツ電源)[kW] | 消費電力(暖房,60ヘルツ電源)[kW] | 運転電流(冷房,50ヘルツ電源)[A] | 運転電流(冷房,60ヘルツ電源)[A] | 運転電流(暖房,50ヘルツ電源)[A] | 運転電流(暖房,60ヘルツ電源)[A] | 力率(冷房,50ヘルツ電源)[%] | 力率(冷房,60ヘルツ電源)[%] | 力率(暖房,50ヘルツ電源)[%] | 力率(暖房,60ヘルツ電源)[%] | 標準価格[円（税抜）] | 備 考
[7 empty] | GUID\4d70777a67054805aeb811f1b7841936\Folder\Item |  | 50-05-300-3120-200 | 空調機 | 空調機 | パッケージ形エアコン店舗・オフィス用（空冷ＨＰ） | 店舗・オフィス用ＰＡＣ（空冷ＨＰ）室外機 | ＦＩＶＥ ＳＴＡＲ ＺＥＡＳ室外機 | RSRP112BY | 504042 | ダイキン工業（株） | 店舗・オフィス用ＰＡＣ（空冷ＨＰ）室外機 | RSRP112BY | ＦＩＶＥ ＳＴＡＲ ＺＥＡＳ室外機 | 2022/10/3 | 室外機 | 10.0 | 10.0 | 11.2 | 10.4 | 11.2 | 10.4 | 94 | 94 | 48 | 51 | 69 | 71 | 940 | 320 | 1430 | 90 | 3 | 200 | 1.79 | 110 | 2.90 | 2.86 | 3.39 | 3.39 | 9.3 | 9.2 | 10.8 | 10.8 | 90.1 | 89.7 | 90.6 | 90.6 | 1031000 | （税無し）
SSRJH140BY
[16 empty] | メーカーコード | メーカー名 | 細分類 | メーカー型番 | 型式名称 | 製品リリース年月日 | 空調機器種別(DK-BIM) | 冷房能力(50ヘルツ電源)[kW] | 冷房能力(60ヘルツ電源)[kW] | 暖房能力(50ヘルツ電源)[kW] | 暖房能力(60ヘルツ電源)[kW] | 送 風 量(室内,50ヘルツ電源,強)[m3/min] | 送 風 量(室内,50ヘルツ電源,中)[m3/min] | 送 風 量(室内,50ヘルツ電源,弱)[m3/min] | 送 風 量(室内,60ヘルツ電源,強)[m3/min] | 送 風 量(室内,60ヘルツ電源,中)[m3/min] | 送 風 量(室内,60ヘルツ電源,弱)[m3/min] | 騒 音 値SPL(室内,冷房,50ヘルツ電源,特強)[db] | 騒 音 値SPL(室内,冷房,50ヘルツ電源,強)[db] | 騒 音 値SPL(室内,冷房,50ヘルツ電源,弱)[db] | 騒 音 値SPL(室内,冷房,60ヘルツ電源,特強)[db] | 騒 音 値SPL(室内,冷房,60ヘルツ電源,強)[db] | 騒 音 値SPL(室内,冷房,60ヘルツ電源,弱)[db] | 騒 音 値SPL(室内,暖房,50ヘルツ電源,特強)[db] | 騒 音 値SPL(室内,暖房,50ヘルツ電源,強)[db] | 騒 音 値SPL(室内,暖房,50ヘルツ電源,弱)[db] | 騒 音 値SPL(室内,暖房,60ヘルツ電源,特強)[db] | 騒 音 値SPL(室内,暖房,60ヘルツ電源,強)[db] | 騒 音 値SPL(室内,暖房,60ヘルツ電源,弱)[db] | 騒 音 値PWL(冷房,強)[db] | 騒 音 値PWL(暖房,強)[db] | 外形寸法 Ｗ(室内)[㎜] | 外形寸法 Ｄ(室内)[㎜] | 外形寸法 Ｈ(室内)[㎜] | 製品質量(室内)[kg] | 電動機出力(室内,送風機,1番目)[W] | 消費電力(冷房,50ヘルツ電源)[kW] | 消費電力(冷房,60ヘルツ電源)[kW] | 消費電力(暖房,50ヘルツ電源)[kW] | 消費電力(暖房,60ヘルツ電源)[kW] | 運転電流(冷房,50ヘルツ電源)[A] | 運転電流(冷房,60ヘルツ電源)[A] | 運転電流(暖房,50ヘルツ電源)[A] | 運転電流(暖房,60ヘルツ電源)[A] | 力率(冷房,50ヘルツ電源)[%] | 力率(冷房,60ヘルツ電源)[%] | 力率(暖房,50ヘルツ電源)[%] | 力率(暖房,60ヘルツ電源)[%] | 標準価格[円（税抜）] | 備 考
[7 empty] | GUID\cd9007b378b249f89e4bba67b8a80df3\Folder\Item |  | 50-05-300-3120-080 | 空調機 | 空調機 | パッケージ形エアコン店舗・オフィス用（空冷ＨＰ） | 店舗・オフィス用ＰＡＣ（空冷ＨＰ）天吊形 | スカイエア 天井吊形（センシング） | FHP140FB | 504042 | ダイキン工業（株） | 店舗・オフィス用ＰＡＣ（空冷ＨＰ）天吊形 | FHP140FB | スカイエア 天井吊形（センシング） | 2022/10/3 | 室内機 | 12.5 | 12.5 | 14.0 | 14.0 | 33 | 28 | 23 | 33 | 28 | 23 | 47 | 43 | 38 | 47 | 43 | 38 | 47 | 43 | 38 | 47 | 43 | 38 | 65 | 65 | 1590 | 690 | 235 | 40 | 150 | 0.264 | 0.264 | 0.246 | 0.246 | 1.5 | 1.5 | 1.4 | 1.4 | 88.0 | 88.0 | 87.9 | 87.9 | 436000 | （税無し）
[16 empty] | メーカーコード | メーカー名 | 細分類 | メーカー型番 | 型式名称 | 製品リリース年月日 | 空調機器種別(DK-BIM) | 冷房能力(50ヘルツ電源)[kW] | 冷房能力(60ヘルツ電源)[kW] | 暖房能力(50ヘルツ電源)[kW] | 暖房能力(50ヘルツ電源,低温)[kW] | 暖房能力(60ヘルツ電源)[kW] | 暖房能力(60ヘルツ電源,低温)[kW] | 送 風 量(室外,50ヘルツ電源)[m3/min] | 送 風 量(室外,60ヘルツ電源)[m3/min] | 騒 音 値SPL(室外,冷房,60ヘルツ電源)[db] | 騒 音 値SPL(室外,暖房,60ヘルツ電源)[db] | 騒 音 値PWL(冷房,強)[db] | 騒 音 値PWL(暖房,強)[db] | 外形寸法 Ｗ(室外)[㎜] | 外形寸法 Ｄ(室外)[㎜] | 外形寸法 Ｈ(室外)[㎜] | 製品質量(室外)[kg] | 相(室外)[φ] | 電圧(室外)[V] | 電動機出力(室外,圧縮機,1番目)[kW] | 電動機出力(室外,送風機,1番目)[W] | 消費電力(冷房,50ヘルツ電源)[kW] | 消費電力(冷房,60ヘルツ電源)[kW] | 消費電力(暖房,50ヘルツ電源)[kW] | 消費電力(暖房,60ヘルツ電源)[kW] | 運転電流(冷房,50ヘルツ電源)[A] | 運転電流(冷房,60ヘルツ電源)[A] | 運転電流(暖房,50ヘルツ電源)[A] | 運転電流(暖房,60ヘルツ電源)[A] | 力率(冷房,50ヘルツ電源)[%] | 力率(冷房,60ヘルツ電源)[%] | 力率(暖房,50ヘルツ電源)[%] | 力率(暖房,60ヘルツ電源)[%] | 標準価格[円（税抜）] | 備 考
[7 empty] | GUID\c8461c679e49484e87b58c755ad3c75d\Folder\Item |  | 50-05-300-3120-200 | 空調機 | 空調機 | パッケージ形エアコン店舗・オフィス用（空冷ＨＰ） | 店舗・オフィス用ＰＡＣ（空冷ＨＰ）室外機 | ＦＩＶＥ ＳＴＡＲ ＺＥＡＳ室外機 | RSRP140BY | 504042 | ダイキン工業（株） | 店舗・オフィス用ＰＡＣ（空冷ＨＰ）室外機 | RSRP140BY | ＦＩＶＥ ＳＴＡＲ ＺＥＡＳ室外機 | 2022/10/3 | 室外機 | 12.5 | 12.5 | 14.0 | 13.3 | 14.0 | 13.3 | 98 | 98 | 51 | 52 | 72 | 72 | 940 | 320 | 1430 | 90 | 3 | 200 | 2.36 | 110 | 4.81 | 4.78 | 4.27 | 4.25 | 14.9 | 14.9 | 13.3 | 13.2 | 93.2 | 92.6 | 92.6 | 93.0 | 1251000 | （税無し）
SSRJH140BYD
[16 empty] | メーカーコード | メーカー名 | 細分類 | メーカー型番 | 型式名称 | 製品リリース年月日 | 空調機器種別(DK-BIM) | 冷房能力(50ヘルツ電源)[kW] | 冷房能力(60ヘルツ電源)[kW] | 暖房能力(50ヘルツ電源)[kW] | 暖房能力(60ヘルツ電源)[kW] | 送 風 量(室内,50ヘルツ電源,強)[m3/min] | 送 風 量(室内,50ヘルツ電源,中)[m3/min] | 送 風 量(室内,50ヘルツ電源,弱)[m3/min] | 送 風 量(室内,60ヘルツ電源,強)[m3/min] | 送 風 量(室内,60ヘルツ電源,中)[m3/min] | 送 風 量(室内,60ヘルツ電源,弱)[m3/min] | 騒 音 値SPL(室内,冷房,50ヘルツ電源,特強)[db] | 騒 音 値SPL(室内,冷房,50ヘルツ電源,強)[db] | 騒 音 値SPL(室内,冷房,50ヘルツ電源,弱)[db] | 騒 音 値SPL(室内,冷房,60ヘルツ電源,特強)[db] | 騒 音 値SPL(室内,冷房,60ヘルツ電源,強)[db] | 騒 音 値SPL(室内,冷房,60ヘルツ電源,弱)[db] | 騒 音 値SPL(室内,暖房,50ヘルツ電源,特強)[db] | 騒 音 値SPL(室内,暖房,50ヘルツ電源,強)[db] | 騒 音 値SPL(室内,暖房,50ヘルツ電源,弱)[db] | 騒 音 値SPL(室内,暖房,60ヘルツ電源,特強)[db] | 騒 音 値SPL(室内,暖房,60ヘルツ電源,強)[db] | 騒 音 値SPL(室内,暖房,60ヘルツ電源,弱)[db] | 騒 音 値PWL(冷房,強)[db] | 騒 音 値PWL(暖房,強)[db] | 外形寸法 Ｗ(室内)[㎜] | 外形寸法 Ｄ(室内)[㎜] | 外形寸法 Ｈ(室内)[㎜] | 製品質量(室内)[kg] | 電動機出力(室内,送風機,1番目)[W] | 消費電力(冷房,50ヘルツ電源)[kW] | 消費電力(冷房,60ヘルツ電源)[kW] | 消費電力(暖房,50ヘルツ電源)[kW] | 消費電力(暖房,60ヘルツ電源)[kW] | 運転電流(冷房,50ヘルツ電源)[A] | 運転電流(冷房,60ヘルツ電源)[A] | 運転電流(暖房,50ヘルツ電源)[A] | 運転電流(暖房,60ヘルツ電源)[A] | 力率(冷房,50ヘルツ電源)[%] | 力率(冷房,60ヘルツ電源)[%] | 力率(暖房,50ヘルツ電源)[%] | 力率(暖房,60ヘルツ電源)[%] | 標準価格[円（税抜）] | 備 考
[7 empty] | GUID\8e06ea90062642bab3f54538c81b1cdd\Folder\Item |  | 50-05-300-3120-080 | 空調機 | 空調機 | パッケージ形エアコン店舗・オフィス用（空冷ＨＰ） | 店舗・オフィス用ＰＡＣ（空冷ＨＰ）天吊形 | スカイエア 天井吊形（センシング） | FHP71FB | 504042 | ダイキン工業（株） | 店舗・オフィス用ＰＡＣ（空冷ＨＰ）天吊形 | FHP71FB | スカイエア 天井吊形（センシング） | 2022/10/3 | 室内機 | 6.3 | 6.3 | 7.1 | 7.1 | 20.5 | 17 | 14 | 20.5 | 17 | 14 | 40 | 36 | 34 | 40 | 36 | 34 | 40 | 36 | 34 | 40 | 36 | 34 | 58 | 58 | 1270 | 690 | 235 | 31 | 91 | 0.110 | 0.110 | 0.110 | 0.110 | 0.6 | 0.6 | 0.6 | 0.6 | 91.7 | 91.7 | 91.7 | 91.7 | 330000 | （税無し）
[16 empty] | メーカーコード | メーカー名 | 細分類 | メーカー型番 | 型式名称 | 製品リリース年月日 | 空調機器種別(DK-BIM) | 冷房能力(50ヘルツ電源)[kW] | 冷房能力(60ヘルツ電源)[kW] | 暖房能力(50ヘルツ電源)[kW] | 暖房能力(50ヘルツ電源,低温)[kW] | 暖房能力(60ヘルツ電源)[kW] | 暖房能力(60ヘルツ電源,低温)[kW] | 送 風 量(室外,50ヘルツ電源)[m3/min] | 送 風 量(室外,60ヘルツ電源)[m3/min] | 騒 音 値SPL(室外,冷房,60ヘルツ電源)[db] | 騒 音 値SPL(室外,暖房,60ヘルツ電源)[db] | 騒 音 値PWL(冷房,強)[db] | 騒 音 値PWL(暖房,強)[db] | 外形寸法 Ｗ(室外)[㎜] | 外形寸法 Ｄ(室外)[㎜] | 外形寸法 Ｈ(室外)[㎜] | 製品質量(室外)[kg] | 相(室外)[φ] | 電圧(室外)[V] | 電動機出力(室外,圧縮機,1番目)[kW] | 電動機出力(室外,送風機,1番目)[W] | 消費電力(冷房,50ヘルツ電源)[kW] | 消費電力(冷房,60ヘルツ電源)[kW] | 消費電力(暖房,50ヘルツ電源)[kW] | 消費電力(暖房,60ヘルツ電源)[kW] | 運転電流(冷房,50ヘルツ電源)[A] | 運転電流(冷房,60ヘルツ電源)[A] | 運転電流(暖房,50ヘルツ電源)[A] | 運転電流(暖房,60ヘルツ電源)[A] | 力率(冷房,50ヘルツ電源)[%] | 力率(冷房,60ヘルツ電源)[%] | 力率(暖房,50ヘルツ電源)[%] | 力率(暖房,60ヘルツ電源)[%] | 標準価格[円（税抜）] | 備 考
[7 empty] | GUID\124ff5baa002452586741fcd2ac25e9a\Folder\Item |  | 50-05-300-3120-200 | 空調機 | 空調機 | パッケージ形エアコン店舗・オフィス用（空冷ＨＰ） | 店舗・オフィス用ＰＡＣ（空冷ＨＰ）室外機 | ＦＩＶＥ ＳＴＡＲ ＺＥＡＳ室外機 | RSRP140BY | 504042 | ダイキン工業（株） | 店舗・オフィス用ＰＡＣ（空冷ＨＰ）室外機 | RSRP140BY | ＦＩＶＥ ＳＴＡＲ ＺＥＡＳ室外機 | 2022/10/3 | 室外機 | 12.5 | 12.5 | 14.0 | 13.3 | 14.0 | 13.3 | 98 | 98 | 51 | 52 | 72 | 72 | 940 | 320 | 1430 | 90 | 3 | 200 | 2.36 | 110 | 4.81 | 4.78 | 4.27 | 4.25 | 14.9 | 14.9 | 13.3 | 13.2 | 93.2 | 92.6 | 92.6 | 93.0 | 1251000 | （税無し）
SSRJH160BY
[16 empty] | メーカーコード | メーカー名 | 細分類 | メーカー型番 | 型式名称 | 製品リリース年月日 | 空調機器種別(DK-BIM) | 冷房能力(50ヘルツ電源)[kW] | 冷房能力(60ヘルツ電源)[kW] | 暖房能力(50ヘルツ電源)[kW] | 暖房能力(60ヘルツ電源)[kW] | 送 風 量(室内,50ヘルツ電源,強)[m3/min] | 送 風 量(室内,50ヘルツ電源,中)[m3/min] | 送 風 量(室内,50ヘルツ電源,弱)[m3/min] | 送 風 量(室内,60ヘルツ電源,強)[m3/min] | 送 風 量(室内,60ヘルツ電源,中)[m3/min] | 送 風 量(室内,60ヘルツ電源,弱)[m3/min] | 騒 音 値SPL(室内,冷房,50ヘルツ電源,特強)[db] | 騒 音 値SPL(室内,冷房,50ヘルツ電源,強)[db] | 騒 音 値SPL(室内,冷房,50ヘルツ電源,弱)[db] | 騒 音 値SPL(室内,冷房,60ヘルツ電源,特強)[db] | 騒 音 値SPL(室内,冷房,60ヘルツ電源,強)[db] | 騒 音 値SPL(室内,冷房,60ヘルツ電源,弱)[db] | 騒 音 値SPL(室内,暖房,50ヘルツ電源,特強)[db] | 騒 音 値SPL(室内,暖房,50ヘルツ電源,強)[db] | 騒 音 値SPL(室内,暖房,50ヘルツ電源,弱)[db] | 騒 音 値SPL(室内,暖房,60ヘルツ電源,特強)[db] | 騒 音 値SPL(室内,暖房,60ヘルツ電源,強)[db] | 騒 音 値SPL(室内,暖房,60ヘルツ電源,弱)[db] | 騒 音 値PWL(冷房,強)[db] | 騒 音 値PWL(暖房,強)[db] | 外形寸法 Ｗ(室内)[㎜] | 外形寸法 Ｄ(室内)[㎜] | 外形寸法 Ｈ(室内)[㎜] | 製品質量(室内)[kg] | 電動機出力(室内,送風機,1番目)[W] | 消費電力(冷房,50ヘルツ電源)[kW] | 消費電力(冷房,60ヘルツ電源)[kW] | 消費電力(暖房,50ヘルツ電源)[kW] | 消費電力(暖房,60ヘルツ電源)[kW] | 運転電流(冷房,50ヘルツ電源)[A] | 運転電流(冷房,60ヘルツ電源)[A] | 運転電流(暖房,50ヘルツ電源)[A] | 運転電流(暖房,60ヘルツ電源)[A] | 力率(冷房,50ヘルツ電源)[%] | 力率(冷房,60ヘルツ電源)[%] | 力率(暖房,50ヘルツ電源)[%] | 力率(暖房,60ヘルツ電源)[%] | 標準価格[円（税抜）] | 備 考
[7 empty] | GUID\da09a6d83beb47a8a5df1c81721ef5a7\Folder\Item |  | 50-05-300-3120-080 | 空調機 | 空調機 | パッケージ形エアコン店舗・オフィス用（空冷ＨＰ） | 店舗・オフィス用ＰＡＣ（空冷ＨＰ）天吊形 | スカイエア 天井吊形（センシング） | FHP160FB | 504042 | ダイキン工業（株） | 店舗・オフィス用ＰＡＣ（空冷ＨＰ）天吊形 | FHP160FB | スカイエア 天井吊形（センシング） | 2022/10/3 | 室内機 | 14.0 | 14.0 | 16.0 | 16.0 | 36 | 30 | 24 | 36 | 30 | 24 | 48 | 44 | 39 | 48 | 44 | 39 | 48 | 44 | 39 | 48 | 44 | 39 | 66 | 66 | 1590 | 690 | 235 | 40 | 150 | 0.299 | 0.299 | 0.282 | 0.282 | 1.7 | 1.7 | 1.6 | 1.6 | 87.9 | 87.9 | 88.1 | 88.1 | 457000 | （税無し）
[16 empty] | メーカーコード | メーカー名 | 細分類 | メーカー型番 | 型式名称 | 製品リリース年月日 | 空調機器種別(DK-BIM) | 冷房能力(50ヘルツ電源)[kW] | 冷房能力(60ヘルツ電源)[kW] | 暖房能力(50ヘルツ電源)[kW] | 暖房能力(50ヘルツ電源,低温)[kW] | 暖房能力(60ヘルツ電源)[kW] | 暖房能力(60ヘルツ電源,低温)[kW] | 送 風 量(室外,50ヘルツ電源)[m3/min] | 送 風 量(室外,60ヘルツ電源)[m3/min] | 騒 音 値SPL(室外,冷房,60ヘルツ電源)[db] | 騒 音 値SPL(室外,暖房,60ヘルツ電源)[db] | 騒 音 値PWL(冷房,強)[db] | 騒 音 値PWL(暖房,強)[db] | 外形寸法 Ｗ(室外)[㎜] | 外形寸法 Ｄ(室外)[㎜] | 外形寸法 Ｈ(室外)[㎜] | 製品質量(室外)[kg] | 相(室外)[φ] | 電圧(室外)[V] | 電動機出力(室外,圧縮機,1番目)[kW] | 電動機出力(室外,送風機,1番目)[W] | 消費電力(冷房,50ヘルツ電源)[kW] | 消費電力(冷房,60ヘルツ電源)[kW] | 消費電力(暖房,50ヘルツ電源)[kW] | 消費電力(暖房,60ヘルツ電源)[kW] | 運転電流(冷房,50ヘルツ電源)[A] | 運転電流(冷房,60ヘルツ電源)[A] | 運転電流(暖房,50ヘルツ電源)[A] | 運転電流(暖房,60ヘルツ電源)[A] | 力率(冷房,50ヘルツ電源)[%] | 力率(冷房,60ヘルツ電源)[%] | 力率(暖房,50ヘルツ電源)[%] | 力率(暖房,60ヘルツ電源)[%] | 標準価格[円（税抜）] | 備 考
[7 empty] | GUID\824f2cc7cd8643888c66f7cac8a40d55\Folder\Item |  | 50-05-300-3120-200 | 空調機 | 空調機 | パッケージ形エアコン店舗・オフィス用（空冷ＨＰ） | 店舗・オフィス用ＰＡＣ（空冷ＨＰ）室外機 | ＦＩＶＥ ＳＴＡＲ ＺＥＡＳ室外機 | RSRP160BY | 504042 | ダイキン工業（株） | 店舗・オフィス用ＰＡＣ（空冷ＨＰ）室外機 | RSRP160BY | ＦＩＶＥ ＳＴＡＲ ＺＥＡＳ室外機 | 2022/10/3 | 室外機 | 14.0 | 14.0 | 16.0 | 13.7 | 16.0 | 13.7 | 106 | 106 | 51 | 54 | 72 | 74 | 940 | 320 | 1430 | 90 | 3 | 200 | 2.83 | 110 | 5.59 | 5.58 | 4.77 | 4.77 | 17.1 | 17.1 | 14.5 | 14.5 | 94.4 | 94.3 | 95.0 | 95.0 | 1373000 | （税無し）
SSRJH160BYD
[16 empty] | メーカーコード | メーカー名 | 細分類 | メーカー型番 | 型式名称 | 製品リリース年月日 | 空調機器種別(DK-BIM) | 冷房能力(50ヘルツ電源)[kW] | 冷房能力(60ヘルツ電源)[kW] | 暖房能力(50ヘルツ電源)[kW] | 暖房能力(60ヘルツ電源)[kW] | 送 風 量(室内,50ヘルツ電源,強)[m3/min] | 送 風 量(室内,50ヘルツ電源,中)[m3/min] | 送 風 量(室内,50ヘルツ電源,弱)[m3/min] | 送 風 量(室内,60ヘルツ電源,強)[m3/min] | 送 風 量(室内,60ヘルツ電源,中)[m3/min] | 送 風 量(室内,60ヘルツ電源,弱)[m3/min] | 騒 音 値SPL(室内,冷房,50ヘルツ電源,特強)[db] | 騒 音 値SPL(室内,冷房,50ヘルツ電源,強)[db] | 騒 音 値SPL(室内,冷房,50ヘルツ電源,弱)[db] | 騒 音 値SPL(室内,冷房,60ヘルツ電源,特強)[db] | 騒 音 値SPL(室内,冷房,60ヘルツ電源,強)[db] | 騒 音 値SPL(室内,冷房,60ヘルツ電源,弱)[db] | 騒 音 値SPL(室内,暖房,50ヘルツ電源,特強)[db] | 騒 音 値SPL(室内,暖房,50ヘルツ電源,強)[db] | 騒 音 値SPL(室内,暖房,50ヘルツ電源,弱)[db] | 騒 音 値SPL(室内,暖房,60ヘルツ電源,特強)[db] | 騒 音 値SPL(室内,暖房,60ヘルツ電源,強)[db] | 騒 音 値SPL(室内,暖房,60ヘルツ電源,弱)[db] | 騒 音 値PWL(冷房,強)[db] | 騒 音 値PWL(暖房,強)[db] | 外形寸法 Ｗ(室内)[㎜] | 外形寸法 Ｄ(室内)[㎜] | 外形寸法 Ｈ(室内)[㎜] | 製品質量(室内)[kg] | 電動機出力(室内,送風機,1番目)[W] | 消費電力(冷房,50ヘルツ電源)[kW] | 消費電力(冷房,60ヘルツ電源)[kW] | 消費電力(暖房,50ヘルツ電源)[kW] | 消費電力(暖房,60ヘルツ電源)[kW] | 運転電流(冷房,50ヘルツ電源)[A] | 運転電流(冷房,60ヘルツ電源)[A] | 運転電流(暖房,50ヘルツ電源)[A] | 運転電流(暖房,60ヘルツ電源)[A] | 力率(冷房,50ヘルツ電源)[%] | 力率(冷房,60ヘルツ電源)[%] | 力率(暖房,50ヘルツ電源)[%] | 力率(暖房,60ヘルツ電源)[%] | 標準価格[円（税抜）] | 備 考
[7 empty] | GUID\05f807b3c57e4d6cafd6895bd4555cc4\Folder\Item |  | 50-05-300-3120-080 | 空調機 | 空調機 | パッケージ形エアコン店舗・オフィス用（空冷ＨＰ） | 店舗・オフィス用ＰＡＣ（空冷ＨＰ）天吊形 | スカイエア 天井吊形（センシング） | FHP80FB | 504042 | ダイキン工業（株） | 店舗・オフィス用ＰＡＣ（空冷ＨＰ）天吊形 | FHP80FB | スカイエア 天井吊形（センシング） | 2022/10/3 | 室内機 | 7.1 | 7.1 | 8.0 | 8.0 | 21.5 | 18 | 14 | 21.5 | 18 | 14 | 40 | 37 | 34 | 40 | 37 | 34 | 40 | 37 | 34 | 40 | 37 | 34 | 58 | 58 | 1270 | 690 | 235 | 31 | 91 | 0.128 | 0.128 | 0.108 | 0.108 | 0.7 | 0.7 | 0.6 | 0.6 | 91.4 | 91.4 | 90.0 | 90.0 | 345000 | （税無し）
[16 empty] | メーカーコード | メーカー名 | 細分類 | メーカー型番 | 型式名称 | 製品リリース年月日 | 空調機器種別(DK-BIM) | 冷房能力(50ヘルツ電源)[kW] | 冷房能力(60ヘルツ電源)[kW] | 暖房能力(50ヘルツ電源)[kW] | 暖房能力(50ヘルツ電源,低温)[kW] | 暖房能力(60ヘルツ電源)[kW] | 暖房能力(60ヘルツ電源,低温)[kW] | 送 風 量(室外,50ヘルツ電源)[m3/min] | 送 風 量(室外,60ヘルツ電源)[m3/min] | 騒 音 値SPL(室外,冷房,60ヘルツ電源)[db] | 騒 音 値SPL(室外,暖房,60ヘルツ電源)[db] | 騒 音 値PWL(冷房,強)[db] | 騒 音 値PWL(暖房,強)[db] | 外形寸法 Ｗ(室外)[㎜] | 外形寸法 Ｄ(室外)[㎜] | 外形寸法 Ｈ(室外)[㎜] | 製品質量(室外)[kg] | 相(室外)[φ] | 電圧(室外)[V] | 電動機出力(室外,圧縮機,1番目)[kW] | 電動機出力(室外,送風機,1番目)[W] | 消費電力(冷房,50ヘルツ電源)[kW] | 消費電力(冷房,60ヘルツ電源)[kW] | 消費電力(暖房,50ヘルツ電源)[kW] | 消費電力(暖房,60ヘルツ電源)[kW] | 運転電流(冷房,50ヘルツ電源)[A] | 運転電流(冷房,60ヘルツ電源)[A] | 運転電流(暖房,50ヘルツ電源)[A] | 運転電流(暖房,60ヘルツ電源)[A] | 力率(冷房,50ヘルツ電源)[%] | 力率(冷房,60ヘルツ電源)[%] | 力率(暖房,50ヘルツ電源)[%] | 力率(暖房,60ヘルツ電源)[%] | 標準価格[円（税抜）] | 備 考
[7 empty] | GUID\fb355164f8114fc58914b77b744f501c\Folder\Item |  | 50-05-300-3120-200 | 空調機 | 空調機 | パッケージ形エアコン店舗・オフィス用（空冷ＨＰ） | 店舗・オフィス用ＰＡＣ（空冷ＨＰ）室外機 | ＦＩＶＥ ＳＴＡＲ ＺＥＡＳ室外機 | RSRP160BY | 504042 | ダイキン工業（株） | 店舗・オフィス用ＰＡＣ（空冷ＨＰ）室外機 | RSRP160BY | ＦＩＶＥ ＳＴＡＲ ＺＥＡＳ室外機 | 2022/10/3 | 室外機 | 14.0 | 14.0 | 16.0 | 13.7 | 16.0 | 13.7 | 106 | 106 | 51 | 54 | 72 | 74 | 940 | 320 | 1430 | 90 | 3 | 200 | 2.83 | 110 | 5.59 | 5.58 | 4.77 | 4.77 | 17.1 | 17.1 | 14.5 | 14.5 | 94.4 | 94.3 | 95.0 | 95.0 | 1373000 | （税無し）
SSRH40C(N)V
[16 empty] | メーカーコード | メーカー名 | 細分類 | メーカー型番 | 型式名称 | 製品リリース年月日 | 空調機器種別(DK-BIM) | 冷房能力(50ヘルツ電源)[kW] | 冷房能力(60ヘルツ電源)[kW] | 暖房能力(50ヘルツ電源)[kW] | 暖房能力(60ヘルツ電源)[kW] | 送 風 量(室内,50ヘルツ電源,強)[m3/min] | 送 風 量(室内,50ヘルツ電源,中)[m3/min] | 送 風 量(室内,50ヘルツ電源,弱)[m3/min] | 送 風 量(室内,60ヘルツ電源,強)[m3/min] | 送 風 量(室内,60ヘルツ電源,中)[m3/min] | 送 風 量(室内,60ヘルツ電源,弱)[m3/min] | 騒 音 値SPL(室内,冷房,50ヘルツ電源,特強)[db] | 騒 音 値SPL(室内,冷房,50ヘルツ電源,強)[db] | 騒 音 値SPL(室内,冷房,50ヘルツ電源,弱)[db] | 騒 音 値SPL(室内,冷房,60ヘルツ電源,特強)[db] | 騒 音 値SPL(室内,冷房,60ヘルツ電源,強)[db] | 騒 音 値SPL(室内,冷房,60ヘルツ電源,弱)[db] | 騒 音 値SPL(室内,暖房,50ヘルツ電源,特強)[db] | 騒 音 値SPL(室内,暖房,50ヘルツ電源,強)[db] | 騒 音 値SPL(室内,暖房,50ヘルツ電源,弱)[db] | 騒 音 値SPL(室内,暖房,60ヘルツ電源,特強)[db] | 騒 音 値SPL(室内,暖房,60ヘルツ電源,強)[db] | 騒 音 値SPL(室内,暖房,60ヘルツ電源,弱)[db] | 騒 音 値PWL(冷房,強)[db] | 騒 音 値PWL(暖房,強)[db] | 外形寸法 Ｗ(室内)[㎜] | 外形寸法 Ｄ(室内)[㎜] | 外形寸法 Ｈ(室内)[㎜] | 製品質量(室内)[kg] | 電動機出力(室内,送風機,1番目)[W] | 消費電力(冷房,50ヘルツ電源)[kW] | 消費電力(冷房,60ヘルツ電源)[kW] | 消費電力(暖房,50ヘルツ電源)[kW] | 消費電力(暖房,60ヘルツ電源)[kW] | 運転電流(冷房,50ヘルツ電源)[A] | 運転電流(冷房,60ヘルツ電源)[A] | 運転電流(暖房,50ヘルツ電源)[A] | 運転電流(暖房,60ヘルツ電源)[A] | 力率(冷房,50ヘルツ電源)[%] | 力率(冷房,60ヘルツ電源)[%] | 力率(暖房,50ヘルツ電源)[%] | 力率(暖房,60ヘルツ電源)[%] | 標準価格[円（税抜）] | 備 考
[7 empty] | GUID\8226f5817b34418fb1ecf169cb91ebc4\Folder\Item |  | 50-05-300-3120-080 | 空調機 | 空調機 | パッケージ形エアコン店舗・オフィス用（空冷ＨＰ） | 店舗・オフィス用ＰＡＣ（空冷ＨＰ）天吊形 | スカイエア 天井吊形（センシング） | FHP40FB | 504042 | ダイキン工業（株） | 店舗・オフィス用ＰＡＣ（空冷ＨＰ）天吊形 | FHP40FB | スカイエア 天井吊形（センシング） | 2022/10/3 | 室内機 | 3.6 | 3.6 | 4.0 | 4.0 | 14 | 11.5 | 10 | 14 | 11.5 | 10 | 38 | 34 | 31 | 38 | 34 | 31 | 38 | 34 | 31 | 38 | 34 | 31 | 56 | 56 | 960 | 690 | 235 | 26 | 60 | 0.0900 | 0.0900 | 0.0720 | 0.0720 | 0.5 | 0.5 | 0.4 | 0.4 | 90.0 | 90.0 | 90.0 | 90.0 | 282000 | （税無し）
[16 empty] | メーカーコード | メーカー名 | 細分類 | メーカー型番 | 型式名称 | 製品リリース年月日 | 空調機器種別(DK-BIM) | 冷房能力(50ヘルツ電源)[kW] | 冷房能力(60ヘルツ電源)[kW] | 暖房能力(50ヘルツ電源)[kW] | 暖房能力(50ヘルツ電源,低温)[kW] | 暖房能力(60ヘルツ電源)[kW] | 暖房能力(60ヘルツ電源,低温)[kW] | 送 風 量(室外,50ヘルツ電源)[m3/min] | 送 風 量(室外,60ヘルツ電源)[m3/min] | 騒 音 値SPL(室外,冷房,60ヘルツ電源)[db] | 騒 音 値SPL(室外,暖房,60ヘルツ電源)[db] | 騒 音 値PWL(冷房,強)[db] | 騒 音 値PWL(暖房,強)[db] | 外形寸法 Ｗ(室外)[㎜] | 外形寸法 Ｄ(室外)[㎜] | 外形寸法 Ｈ(室外)[㎜] | 製品質量(室外)[kg] | 相(室外)[φ] | 電圧(室外)[V] | 電動機出力(室外,圧縮機,1番目)[kW] | 電動機出力(室外,送風機,1番目)[W] | 消費電力(冷房,50ヘルツ電源)[kW] | 消費電力(冷房,60ヘルツ電源)[kW] | 消費電力(暖房,50ヘルツ電源)[kW] | 消費電力(暖房,60ヘルツ電源)[kW] | 運転電流(冷房,50ヘルツ電源)[A] | 運転電流(冷房,60ヘルツ電源)[A] | 運転電流(暖房,50ヘルツ電源)[A] | 運転電流(暖房,60ヘルツ電源)[A] | 力率(冷房,50ヘルツ電源)[%] | 力率(冷房,60ヘルツ電源)[%] | 力率(暖房,50ヘルツ電源)[%] | 力率(暖房,60ヘルツ電源)[%] | 標準価格[円（税抜）] | 備 考
[7 empty] | GUID\5188b73508bd46fa8058fca93cdcdc17\Folder\Item |  | 50-05-300-3120-200 | 空調機 | 空調機 | パッケージ形エアコン店舗・オフィス用（空冷ＨＰ） | 店舗・オフィス用ＰＡＣ（空冷ＨＰ）室外機 | スカイエア ＦＩＶＥ ＳＴＡＲ ＺＥＡＳ室外機 | RSRP40CV | 504042 | ダイキン工業（株） | 店舗・オフィス用ＰＡＣ（空冷ＨＰ）室外機 | RSRP40CV | スカイエア ＦＩＶＥ ＳＴＡＲ ＺＥＡＳ室外機 | 2023/10/2 | 室外機 | 3.6 | 3.6 | 4.0 | 3.9 | 4.0 | 3.9 | 37 | 37 | 42 | 45 | 63 | 66 | 795 | 300 | 610 | 41 | 1 | 200 | 0.59 | 50 | 0.980 | 0.980 | 0.920 | 0.920 | 5.4 | 5.4 | 5.0 | 5.0 | 90.7 | 90.7 | 92.0 | 92.0 | 595000 | （税無し）
[16 empty] | メーカー名 | 備考
[7 empty] | GUID\d73a2e56ebf9468e8389129ccf48c2d0\Folder\Item |  |  | その他 | 店舗・オフィスエアコン スカイエア | FIVE STAR ZEASシリーズ | 天井吊形＜センシング＞タイプ | 天井吊形＜センシング＞タイプ | FHP40DG(メンテスペース）
[7 empty] | GUID\100d02e78e224d9bad7384a08249cf46\Folder\Item |  |  | その他 | 店舗・オフィスエアコン スカイエア | FIVE STAR ZEASシリーズ | 天井吊形＜センシング＞タイプ | 天井吊形＜センシング＞タイプ | RSRP40BCV(メンテスペース）
SSRH40C(N)T
[16 empty] | メーカーコード | メーカー名 | 細分類 | メーカー型番 | 型式名称 | 製品リリース年月日 | 空調機器種別(DK-BIM) | 冷房能力(50ヘルツ電源)[kW] | 冷房能力(60ヘルツ電源)[kW] | 暖房能力(50ヘルツ電源)[kW] | 暖房能力(60ヘルツ電源)[kW] | 送 風 量(室内,50ヘルツ電源,強)[m3/min] | 送 風 量(室内,50ヘルツ電源,中)[m3/min] | 送 風 量(室内,50ヘルツ電源,弱)[m3/min] | 送 風 量(室内,60ヘルツ電源,強)[m3/min] | 送 風 量(室内,60ヘルツ電源,中)[m3/min] | 送 風 量(室内,60ヘルツ電源,弱)[m3/min] | 騒 音 値SPL(室内,冷房,50ヘルツ電源,特強)[db] | 騒 音 値SPL(室内,冷房,50ヘルツ電源,強)[db] | 騒 音 値SPL(室内,冷房,50ヘルツ電源,弱)[db] | 騒 音 値SPL(室内,冷房,60ヘルツ電源,特強)[db] | 騒 音 値SPL(室内,冷房,60ヘルツ電源,強)[db] | 騒 音 値SPL(室内,冷房,60ヘルツ電源,弱)[db] | 騒 音 値SPL(室内,暖房,50ヘルツ電源,特強)[db] | 騒 音 値SPL(室内,暖房,50ヘルツ電源,強)[db] | 騒 音 値SPL(室内,暖房,50ヘルツ電源,弱)[db] | 騒 音 値SPL(室内,暖房,60ヘルツ電源,特強)[db] | 騒 音 値SPL(室内,暖房,60ヘルツ電源,強)[db] | 騒 音 値SPL(室内,暖房,60ヘルツ電源,弱)[db] | 騒 音 値PWL(冷房,強)[db] | 騒 音 値PWL(暖房,強)[db] | 外形寸法 Ｗ(室内)[㎜] | 外形寸法 Ｄ(室内)[㎜] | 外形寸法 Ｈ(室内)[㎜] | 製品質量(室内)[kg] | 電動機出力(室内,送風機,1番目)[W] | 消費電力(冷房,50ヘルツ電源)[kW] | 消費電力(冷房,60ヘルツ電源)[kW] | 消費電力(暖房,50ヘルツ電源)[kW] | 消費電力(暖房,60ヘルツ電源)[kW] | 運転電流(冷房,50ヘルツ電源)[A] | 運転電流(冷房,60ヘルツ電源)[A] | 運転電流(暖房,50ヘルツ電源)[A] | 運転電流(暖房,60ヘルツ電源)[A] | 力率(冷房,50ヘルツ電源)[%] | 力率(冷房,60ヘルツ電源)[%] | 力率(暖房,50ヘルツ電源)[%] | 力率(暖房,60ヘルツ電源)[%] | 標準価格[円（税抜）] | 備 考
[7 empty] | GUID\9f03685ac6cb45b18f2e5011512b4b20\Folder\Item |  | 50-05-300-3120-080 | 空調機 | 空調機 | パッケージ形エアコン店舗・オフィス用（空冷ＨＰ） | 店舗・オフィス用ＰＡＣ（空冷ＨＰ）天吊形 | スカイエア 天井吊形（センシング） | FHP40FB | 504042 | ダイキン工業（株） | 店舗・オフィス用ＰＡＣ（空冷ＨＰ）天吊形 | FHP40FB | スカイエア 天井吊形（センシング） | 2022/10/3 | 室内機 | 3.6 | 3.6 | 4.0 | 4.0 | 14 | 11.5 | 10 | 14 | 11.5 | 10 | 38 | 34 | 31 | 38 | 34 | 31 | 38 | 34 | 31 | 38 | 34 | 31 | 56 | 56 | 960 | 690 | 235 | 26 | 60 | 0.0900 | 0.0900 | 0.0720 | 0.0720 | 0.5 | 0.5 | 0.4 | 0.4 | 90.0 | 90.0 | 90.0 | 90.0 | 282000 | （税無し）
[16 empty] | メーカーコード | メーカー名 | 細分類 | メーカー型番 | 型式名称 | 製品リリース年月日 | 空調機器種別(DK-BIM) | 冷房能力(50ヘルツ電源)[kW] | 冷房能力(60ヘルツ電源)[kW] | 暖房能力(50ヘルツ電源)[kW] | 暖房能力(50ヘルツ電源,低温)[kW] | 暖房能力(60ヘルツ電源)[kW] | 暖房能力(60ヘルツ電源,低温)[kW] | 送 風 量(室外,50ヘルツ電源)[m3/min] | 送 風 量(室外,60ヘルツ電源)[m3/min] | 騒 音 値SPL(室外,冷房,60ヘルツ電源)[db] | 騒 音 値SPL(室外,暖房,60ヘルツ電源)[db] | 騒 音 値PWL(冷房,強)[db] | 騒 音 値PWL(暖房,強)[db] | 外形寸法 Ｗ(室外)[㎜] | 外形寸法 Ｄ(室外)[㎜] | 外形寸法 Ｈ(室外)[㎜] | 製品質量(室外)[kg] | 相(室外)[φ] | 電圧(室外)[V] | 電動機出力(室外,圧縮機,1番目)[kW] | 電動機出力(室外,送風機,1番目)[W] | 消費電力(冷房,50ヘルツ電源)[kW] | 消費電力(冷房,60ヘルツ電源)[kW] | 消費電力(暖房,50ヘルツ電源)[kW] | 消費電力(暖房,60ヘルツ電源)[kW] | 運転電流(冷房,50ヘルツ電源)[A] | 運転電流(冷房,60ヘルツ電源)[A] | 運転電流(暖房,50ヘルツ電源)[A] | 運転電流(暖房,60ヘルツ電源)[A] | 力率(冷房,50ヘルツ電源)[%] | 力率(冷房,60ヘルツ電源)[%] | 力率(暖房,50ヘルツ電源)[%] | 力率(暖房,60ヘルツ電源)[%] | 標準価格[円（税抜）] | 備 考
[7 empty] | GUID\fc889fcae0f94588bee673c2b4887cab\Folder\Item |  | 50-05-300-3120-200 | 空調機 | 空調機 | パッケージ形エアコン店舗・オフィス用（空冷ＨＰ） | 店舗・オフィス用ＰＡＣ（空冷ＨＰ）室外機 | スカイエア ＦＩＶＥ ＳＴＡＲ ＺＥＡＳ室外機 | RSRP40CT | 504042 | ダイキン工業（株） | 店舗・オフィス用ＰＡＣ（空冷ＨＰ）室外機 | RSRP40CT | スカイエア ＦＩＶＥ ＳＴＡＲ ＺＥＡＳ室外機 | 2023/10/2 | 室外機 | 3.6 | 3.6 | 4.0 | 3.9 | 4.0 | 3.9 | 37 | 37 | 42 | 45 | 63 | 66 | 795 | 300 | 610 | 41 | 3 | 200 | 0.59 | 50 | 0.980 | 0.980 | 0.920 | 0.920 | 3.2 | 3.2 | 2.9 | 2.9 | 88.4 | 88.4 | 91.6 | 91.6 | 595000 | （税無し）
[16 empty] | メーカー名 | 備考
[7 empty] | GUID\54237be3468a4f57a292f48249823658\Folder\Item |  |  | その他 | 店舗・オフィスエアコン スカイエア | FIVE STAR ZEASシリーズ | 天井吊形＜センシング＞タイプ | 天井吊形＜センシング＞タイプ | FHP40DG(メンテスペース）
[7 empty] | GUID\e69df319614c492896f98d4d8cd1b396\Folder\Item |  |  | その他 | 店舗・オフィスエアコン スカイエア | FIVE STAR ZEASシリーズ | 天井吊形＜センシング＞タイプ | 天井吊形＜センシング＞タイプ | RSRP40BCT(メンテスペース）
SSRH45C(N)V
[16 empty] | メーカーコード | メーカー名 | 細分類 | メーカー型番 | 型式名称 | 製品リリース年月日 | 空調機器種別(DK-BIM) | 冷房能力(50ヘルツ電源)[kW] | 冷房能力(60ヘルツ電源)[kW] | 暖房能力(50ヘルツ電源)[kW] | 暖房能力(60ヘルツ電源)[kW] | 送 風 量(室内,50ヘルツ電源,強)[m3/min] | 送 風 量(室内,50ヘルツ電源,中)[m3/min] | 送 風 量(室内,50ヘルツ電源,弱)[m3/min] | 送 風 量(室内,60ヘルツ電源,強)[m3/min] | 送 風 量(室内,60ヘルツ電源,中)[m3/min] | 送 風 量(室内,60ヘルツ電源,弱)[m3/min] | 騒 音 値SPL(室内,冷房,50ヘルツ電源,特強)[db] | 騒 音 値SPL(室内,冷房,50ヘルツ電源,強)[db] | 騒 音 値SPL(室内,冷房,50ヘルツ電源,弱)[db] | 騒 音 値SPL(室内,冷房,60ヘルツ電源,特強)[db] | 騒 音 値SPL(室内,冷房,60ヘルツ電源,強)[db] | 騒 音 値SPL(室内,冷房,60ヘルツ電源,弱)[db] | 騒 音 値SPL(室内,暖房,50ヘルツ電源,特強)[db] | 騒 音 値SPL(室内,暖房,50ヘルツ電源,強)[db] | 騒 音 値SPL(室内,暖房,50ヘルツ電源,弱)[db] | 騒 音 値SPL(室内,暖房,60ヘルツ電源,特強)[db] | 騒 音 値SPL(室内,暖房,60ヘルツ電源,強)[db] | 騒 音 値SPL(室内,暖房,60ヘルツ電源,弱)[db] | 騒 音 値PWL(冷房,強)[db] | 騒 音 値PWL(暖房,強)[db] | 外形寸法 Ｗ(室内)[㎜] | 外形寸法 Ｄ(室内)[㎜] | 外形寸法 Ｈ(室内)[㎜] | 製品質量(室内)[kg] | 電動機出力(室内,送風機,1番目)[W] | 消費電力(冷房,50ヘルツ電源)[kW] | 消費電力(冷房,60ヘルツ電源)[kW] | 消費電力(暖房,50ヘルツ電源)[kW] | 消費電力(暖房,60ヘルツ電源)[kW] | 運転電流(冷房,50ヘルツ電源)[A] | 運転電流(冷房,60ヘルツ電源)[A] | 運転電流(暖房,50ヘルツ電源)[A] | 運転電流(暖房,60ヘルツ電源)[A] | 力率(冷房,50ヘルツ電源)[%] | 力率(冷房,60ヘルツ電源)[%] | 力率(暖房,50ヘルツ電源)[%] | 力率(暖房,60ヘルツ電源)[%] | 標準価格[円（税抜）] | 備 考
[7 empty] | GUID\7e8c4f557d8f42fe8eb43f8bc9118f21\Folder\Item |  | 50-05-300-3120-080 | 空調機 | 空調機 | パッケージ形エアコン店舗・オフィス用（空冷ＨＰ） | 店舗・オフィス用ＰＡＣ（空冷ＨＰ）天吊形 | スカイエア 天井吊形（センシング） | FHP45FB | 504042 | ダイキン工業（株） | 店舗・オフィス用ＰＡＣ（空冷ＨＰ）天吊形 | FHP45FB | スカイエア 天井吊形（センシング） | 2022/10/3 | 室内機 | 4.0 | 4.0 | 4.5 | 4.5 | 14 | 11.5 | 10 | 14 | 11.5 | 10 | 38 | 34 | 31 | 38 | 34 | 31 | 38 | 34 | 31 | 38 | 34 | 31 | 56 | 56 | 960 | 690 | 235 | 26 | 60 | 0.0900 | 0.0900 | 0.0720 | 0.0720 | 0.5 | 0.5 | 0.4 | 0.4 | 90.0 | 90.0 | 90.0 | 90.0 | 290000 | （税無し）
[16 empty] | メーカーコード | メーカー名 | 細分類 | メーカー型番 | 型式名称 | 製品リリース年月日 | 空調機器種別(DK-BIM) | 冷房能力(50ヘルツ電源)[kW] | 冷房能力(60ヘルツ電源)[kW] | 暖房能力(50ヘルツ電源)[kW] | 暖房能力(50ヘルツ電源,低温)[kW] | 暖房能力(60ヘルツ電源)[kW] | 暖房能力(60ヘルツ電源,低温)[kW] | 送 風 量(室外,50ヘルツ電源)[m3/min] | 送 風 量(室外,60ヘルツ電源)[m3/min] | 騒 音 値SPL(室外,冷房,60ヘルツ電源)[db] | 騒 音 値SPL(室外,暖房,60ヘルツ電源)[db] | 騒 音 値PWL(冷房,強)[db] | 騒 音 値PWL(暖房,強)[db] | 外形寸法 Ｗ(室外)[㎜] | 外形寸法 Ｄ(室外)[㎜] | 外形寸法 Ｈ(室外)[㎜] | 製品質量(室外)[kg] | 相(室外)[φ] | 電圧(室外)[V] | 電動機出力(室外,圧縮機,1番目)[kW] | 電動機出力(室外,送風機,1番目)[W] | 消費電力(冷房,50ヘルツ電源)[kW] | 消費電力(冷房,60ヘルツ電源)[kW] | 消費電力(暖房,50ヘルツ電源)[kW] | 消費電力(暖房,60ヘルツ電源)[kW] | 運転電流(冷房,50ヘルツ電源)[A] | 運転電流(冷房,60ヘルツ電源)[A] | 運転電流(暖房,50ヘルツ電源)[A] | 運転電流(暖房,60ヘルツ電源)[A] | 力率(冷房,50ヘルツ電源)[%] | 力率(冷房,60ヘルツ電源)[%] | 力率(暖房,50ヘルツ電源)[%] | 力率(暖房,60ヘルツ電源)[%] | 標準価格[円（税抜）] | 備 考
[7 empty] | GUID\e9e0652400c44aa6a717ec3e37b361e8\Folder\Item |  | 50-05-300-3120-200 | 空調機 | 空調機 | パッケージ形エアコン店舗・オフィス用（空冷ＨＰ） | 店舗・オフィス用ＰＡＣ（空冷ＨＰ）室外機 | スカイエア ＦＩＶＥ ＳＴＡＲ ＺＥＡＳ室外機 | RSRP45CV | 504042 | ダイキン工業（株） | 店舗・オフィス用ＰＡＣ（空冷ＨＰ）室外機 | RSRP45CV | スカイエア ＦＩＶＥ ＳＴＡＲ ＺＥＡＳ室外機 | 2023/10/2 | 室外機 | 4.0 | 4.0 | 4.5 | 4.4 | 4.5 | 4.4 | 37 | 37 | 42 | 45 | 63 | 66 | 795 | 300 | 610 | 41 | 1 | 200 | 0.71 | 50 | 1.19 | 1.19 | 1.10 | 1.10 | 6.5 | 6.5 | 6.1 | 6.1 | 91.5 | 91.5 | 90.2 | 90.2 | 647000 | （税無し）
[16 empty] | メーカー名 | 備考
[7 empty] | GUID\09443f556b1148f0b0b6bc1bd4b68b9e\Folder\Item |  |  | その他 | 店舗・オフィスエアコン スカイエア | FIVE STAR ZEASシリーズ | 天井吊形＜センシング＞タイプ | 天井吊形＜センシング＞タイプ | FHP45DG(メンテスペース）
[7 empty] | GUID\71448f0f728e4dfda44eada6683ee3d3\Folder\Item |  |  | その他 | 店舗・オフィスエアコン スカイエア | FIVE STAR ZEASシリーズ | 天井吊形＜センシング＞タイプ | 天井吊形＜センシング＞タイプ | RSRP45BCV(メンテスペース）
SSRH45C(N)T
[16 empty] | メーカーコード | メーカー名 | 細分類 | メーカー型番 | 型式名称 | 製品リリース年月日 | 空調機器種別(DK-BIM) | 冷房能力(50ヘルツ電源)[kW] | 冷房能力(60ヘルツ電源)[kW] | 暖房能力(50ヘルツ電源)[kW] | 暖房能力(60ヘルツ電源)[kW] | 送 風 量(室内,50ヘルツ電源,強)[m3/min] | 送 風 量(室内,50ヘルツ電源,中)[m3/min] | 送 風 量(室内,50ヘルツ電源,弱)[m3/min] | 送 風 量(室内,60ヘルツ電源,強)[m3/min] | 送 風 量(室内,60ヘルツ電源,中)[m3/min] | 送 風 量(室内,60ヘルツ電源,弱)[m3/min] | 騒 音 値SPL(室内,冷房,50ヘルツ電源,特強)[db] | 騒 音 値SPL(室内,冷房,50ヘルツ電源,強)[db] | 騒 音 値SPL(室内,冷房,50ヘルツ電源,弱)[db] | 騒 音 値SPL(室内,冷房,60ヘルツ電源,特強)[db] | 騒 音 値SPL(室内,冷房,60ヘルツ電源,強)[db] | 騒 音 値SPL(室内,冷房,60ヘルツ電源,弱)[db] | 騒 音 値SPL(室内,暖房,50ヘルツ電源,特強)[db] | 騒 音 値SPL(室内,暖房,50ヘルツ電源,強)[db] | 騒 音 値SPL(室内,暖房,50ヘルツ電源,弱)[db] | 騒 音 値SPL(室内,暖房,60ヘルツ電源,特強)[db] | 騒 音 値SPL(室内,暖房,60ヘルツ電源,強)[db] | 騒 音 値SPL(室内,暖房,60ヘルツ電源,弱)[db] | 騒 音 値PWL(冷房,強)[db] | 騒 音 値PWL(暖房,強)[db] | 外形寸法 Ｗ(室内)[㎜] | 外形寸法 Ｄ(室内)[㎜] | 外形寸法 Ｈ(室内)[㎜] | 製品質量(室内)[kg] | 電動機出力(室内,送風機,1番目)[W] | 消費電力(冷房,50ヘルツ電源)[kW] | 消費電力(冷房,60ヘルツ電源)[kW] | 消費電力(暖房,50ヘルツ電源)[kW] | 消費電力(暖房,60ヘルツ電源)[kW] | 運転電流(冷房,50ヘルツ電源)[A] | 運転電流(冷房,60ヘルツ電源)[A] | 運転電流(暖房,50ヘルツ電源)[A] | 運転電流(暖房,60ヘルツ電源)[A] | 力率(冷房,50ヘルツ電源)[%] | 力率(冷房,60ヘルツ電源)[%] | 力率(暖房,50ヘルツ電源)[%] | 力率(暖房,60ヘルツ電源)[%] | 標準価格[円（税抜）] | 備 考
[7 empty] | GUID\e4102f52dc1245ec8d09d22b3c69b6c0\Folder\Item |  | 50-05-300-3120-080 | 空調機 | 空調機 | パッケージ形エアコン店舗・オフィス用（空冷ＨＰ） | 店舗・オフィス用ＰＡＣ（空冷ＨＰ）天吊形 | スカイエア 天井吊形（センシング） | FHP45FB | 504042 | ダイキン工業（株） | 店舗・オフィス用ＰＡＣ（空冷ＨＰ）天吊形 | FHP45FB | スカイエア 天井吊形（センシング） | 2022/10/3 | 室内機 | 4.0 | 4.0 | 4.5 | 4.5 | 14 | 11.5 | 10 | 14 | 11.5 | 10 | 38 | 34 | 31 | 38 | 34 | 31 | 38 | 34 | 31 | 38 | 34 | 31 | 56 | 56 | 960 | 690 | 235 | 26 | 60 | 0.0900 | 0.0900 | 0.0720 | 0.0720 | 0.5 | 0.5 | 0.4 | 0.4 | 90.0 | 90.0 | 90.0 | 90.0 | 290000 | （税無し）
[16 empty] | メーカーコード | メーカー名 | 細分類 | メーカー型番 | 型式名称 | 製品リリース年月日 | 空調機器種別(DK-BIM) | 冷房能力(50ヘルツ電源)[kW] | 冷房能力(60ヘルツ電源)[kW] | 暖房能力(50ヘルツ電源)[kW] | 暖房能力(50ヘルツ電源,低温)[kW] | 暖房能力(60ヘルツ電源)[kW] | 暖房能力(60ヘルツ電源,低温)[kW] | 送 風 量(室外,50ヘルツ電源)[m3/min] | 送 風 量(室外,60ヘルツ電源)[m3/min] | 騒 音 値SPL(室外,冷房,60ヘルツ電源)[db] | 騒 音 値SPL(室外,暖房,60ヘルツ電源)[db] | 騒 音 値PWL(冷房,強)[db] | 騒 音 値PWL(暖房,強)[db] | 外形寸法 Ｗ(室外)[㎜] | 外形寸法 Ｄ(室外)[㎜] | 外形寸法 Ｈ(室外)[㎜] | 製品質量(室外)[kg] | 相(室外)[φ] | 電圧(室外)[V] | 電動機出力(室外,圧縮機,1番目)[kW] | 電動機出力(室外,送風機,1番目)[W] | 消費電力(冷房,50ヘルツ電源)[kW] | 消費電力(冷房,60ヘルツ電源)[kW] | 消費電力(暖房,50ヘルツ電源)[kW] | 消費電力(暖房,60ヘルツ電源)[kW] | 運転電流(冷房,50ヘルツ電源)[A] | 運転電流(冷房,60ヘルツ電源)[A] | 運転電流(暖房,50ヘルツ電源)[A] | 運転電流(暖房,60ヘルツ電源)[A] | 力率(冷房,50ヘルツ電源)[%] | 力率(冷房,60ヘルツ電源)[%] | 力率(暖房,50ヘルツ電源)[%] | 力率(暖房,60ヘルツ電源)[%] | 標準価格[円（税抜）] | 備 考
[7 empty] | GUID\19b9cf5eb93344a1b0b1fc3cd20d6964\Folder\Item |  | 50-05-300-3120-200 | 空調機 | 空調機 | パッケージ形エアコン店舗・オフィス用（空冷ＨＰ） | 店舗・オフィス用ＰＡＣ（空冷ＨＰ）室外機 | スカイエア ＦＩＶＥ ＳＴＡＲ ＺＥＡＳ室外機 | RSRP45CT | 504042 | ダイキン工業（株） | 店舗・オフィス用ＰＡＣ（空冷ＨＰ）室外機 | RSRP45CT | スカイエア ＦＩＶＥ ＳＴＡＲ ＺＥＡＳ室外機 | 2023/10/2 | 室外機 | 4.0 | 4.0 | 4.5 | 4.4 | 4.5 | 4.4 | 37 | 37 | 42 | 45 | 63 | 66 | 795 | 300 | 610 | 41 | 3 | 200 | 0.71 | 50 | 1.19 | 1.19 | 1.10 | 1.10 | 3.9 | 3.9 | 3.4 | 3.4 | 88.1 | 88.1 | 93.2 | 93.2 | 647000 | （税無し）
[16 empty] | メーカー名 | 備考
[7 empty] | GUID\a9bdf15f865a4d7fbd23f68037653968\Folder\Item |  |  | その他 | 店舗・オフィスエアコン スカイエア | FIVE STAR ZEASシリーズ | 天井吊形＜センシング＞タイプ | 天井吊形＜センシング＞タイプ | FHP45DG(メンテスペース）
[7 empty] | GUID\4fe99aec203e4519a5ba185d64ada178\Folder\Item |  |  | その他 | 店舗・オフィスエアコン スカイエア | FIVE STAR ZEASシリーズ | 天井吊形＜センシング＞タイプ | 天井吊形＜センシング＞タイプ | RSRP45BCT(メンテスペース）
SSRH50C(N)V
[16 empty] | メーカーコード | メーカー名 | 細分類 | メーカー型番 | 型式名称 | 製品リリース年月日 | 空調機器種別(DK-BIM) | 冷房能力(50ヘルツ電源)[kW] | 冷房能力(60ヘルツ電源)[kW] | 暖房能力(50ヘルツ電源)[kW] | 暖房能力(60ヘルツ電源)[kW] | 送 風 量(室内,50ヘルツ電源,強)[m3/min] | 送 風 量(室内,50ヘルツ電源,中)[m3/min] | 送 風 量(室内,50ヘルツ電源,弱)[m3/min] | 送 風 量(室内,60ヘルツ電源,強)[m3/min] | 送 風 量(室内,60ヘルツ電源,中)[m3/min] | 送 風 量(室内,60ヘルツ電源,弱)[m3/min] | 騒 音 値SPL(室内,冷房,50ヘルツ電源,特強)[db] | 騒 音 値SPL(室内,冷房,50ヘルツ電源,強)[db] | 騒 音 値SPL(室内,冷房,50ヘルツ電源,弱)[db] | 騒 音 値SPL(室内,冷房,60ヘルツ電源,特強)[db] | 騒 音 値SPL(室内,冷房,60ヘルツ電源,強)[db] | 騒 音 値SPL(室内,冷房,60ヘルツ電源,弱)[db] | 騒 音 値SPL(室内,暖房,50ヘルツ電源,特強)[db] | 騒 音 値SPL(室内,暖房,50ヘルツ電源,強)[db] | 騒 音 値SPL(室内,暖房,50ヘルツ電源,弱)[db] | 騒 音 値SPL(室内,暖房,60ヘルツ電源,特強)[db] | 騒 音 値SPL(室内,暖房,60ヘルツ電源,強)[db] | 騒 音 値SPL(室内,暖房,60ヘルツ電源,弱)[db] | 騒 音 値PWL(冷房,強)[db] | 騒 音 値PWL(暖房,強)[db] | 外形寸法 Ｗ(室内)[㎜] | 外形寸法 Ｄ(室内)[㎜] | 外形寸法 Ｈ(室内)[㎜] | 製品質量(室内)[kg] | 電動機出力(室内,送風機,1番目)[W] | 消費電力(冷房,50ヘルツ電源)[kW] | 消費電力(冷房,60ヘルツ電源)[kW] | 消費電力(暖房,50ヘルツ電源)[kW] | 消費電力(暖房,60ヘルツ電源)[kW] | 運転電流(冷房,50ヘルツ電源)[A] | 運転電流(冷房,60ヘルツ電源)[A] | 運転電流(暖房,50ヘルツ電源)[A] | 運転電流(暖房,60ヘルツ電源)[A] | 力率(冷房,50ヘルツ電源)[%] | 力率(冷房,60ヘルツ電源)[%] | 力率(暖房,50ヘルツ電源)[%] | 力率(暖房,60ヘルツ電源)[%] | 標準価格[円（税抜）] | 備 考
[7 empty] | GUID\345ea0ad0a494be3a76132d9bd72e8c9\Folder\Item |  | 50-05-300-3120-080 | 空調機 | 空調機 | パッケージ形エアコン店舗・オフィス用（空冷ＨＰ） | 店舗・オフィス用ＰＡＣ（空冷ＨＰ）天吊形 | スカイエア 天井吊形（センシング） | FHP50FB | 504042 | ダイキン工業（株） | 店舗・オフィス用ＰＡＣ（空冷ＨＰ）天吊形 | FHP50FB | スカイエア 天井吊形（センシング） | 2022/10/3 | 室内機 | 4.5 | 4.5 | 5.0 | 5.0 | 15 | 12 | 10 | 15 | 12 | 10 | 38 | 35 | 32 | 38 | 35 | 32 | 38 | 35 | 32 | 38 | 35 | 32 | 56 | 56 | 960 | 690 | 235 | 26 | 60 | 0.0900 | 0.0900 | 0.0900 | 0.0900 | 0.5 | 0.5 | 0.5 | 0.5 | 90.0 | 90.0 | 90.0 | 90.0 | 307000 | （税無し）
[16 empty] | メーカーコード | メーカー名 | 細分類 | メーカー型番 | 型式名称 | 製品リリース年月日 | 空調機器種別(DK-BIM) | 冷房能力(50ヘルツ電源)[kW] | 冷房能力(60ヘルツ電源)[kW] | 暖房能力(50ヘルツ電源)[kW] | 暖房能力(50ヘルツ電源,低温)[kW] | 暖房能力(60ヘルツ電源)[kW] | 暖房能力(60ヘルツ電源,低温)[kW] | 送 風 量(室外,50ヘルツ電源)[m3/min] | 送 風 量(室外,60ヘルツ電源)[m3/min] | 騒 音 値SPL(室外,冷房,60ヘルツ電源)[db] | 騒 音 値SPL(室外,暖房,60ヘルツ電源)[db] | 騒 音 値PWL(冷房,強)[db] | 騒 音 値PWL(暖房,強)[db] | 外形寸法 Ｗ(室外)[㎜] | 外形寸法 Ｄ(室外)[㎜] | 外形寸法 Ｈ(室外)[㎜] | 製品質量(室外)[kg] | 相(室外)[φ] | 電圧(室外)[V] | 電動機出力(室外,圧縮機,1番目)[kW] | 電動機出力(室外,送風機,1番目)[W] | 消費電力(冷房,50ヘルツ電源)[kW] | 消費電力(冷房,60ヘルツ電源)[kW] | 消費電力(暖房,50ヘルツ電源)[kW] | 消費電力(暖房,60ヘルツ電源)[kW] | 運転電流(冷房,50ヘルツ電源)[A] | 運転電流(冷房,60ヘルツ電源)[A] | 運転電流(暖房,50ヘルツ電源)[A] | 運転電流(暖房,60ヘルツ電源)[A] | 力率(冷房,50ヘルツ電源)[%] | 力率(冷房,60ヘルツ電源)[%] | 力率(暖房,50ヘルツ電源)[%] | 力率(暖房,60ヘルツ電源)[%] | 標準価格[円（税抜）] | 備 考
[7 empty] | GUID\5cf91fc6597b43b39415a174837f1a20\Folder\Item |  | 50-05-300-3120-200 | 空調機 | 空調機 | パッケージ形エアコン店舗・オフィス用（空冷ＨＰ） | 店舗・オフィス用ＰＡＣ（空冷ＨＰ）室外機 | スカイエア ＦＩＶＥ ＳＴＡＲ ＺＥＡＳ室外機 | RSRP50CV | 504042 | ダイキン工業（株） | 店舗・オフィス用ＰＡＣ（空冷ＨＰ）室外機 | RSRP50CV | スカイエア ＦＩＶＥ ＳＴＡＲ ＺＥＡＳ室外機 | 2023/10/2 | 室外機 | 4.5 | 4.5 | 5.0 | 4.9 | 5.0 | 4.9 | 37 | 37 | 42 | 46 | 63 | 67 | 795 | 300 | 610 | 41 | 1 | 200 | 0.85 | 50 | 1.45 | 1.45 | 1.25 | 1.25 | 7.7 | 7.7 | 6.9 | 6.9 | 94.2 | 94.2 | 90.6 | 90.6 | 697000 | （税無し）
[16 empty] | メーカー名 | 備考
[7 empty] | GUID\c13779361bc140eb84a578cef82ed40c\Folder\Item |  |  | その他 | 店舗・オフィスエアコン スカイエア | FIVE STAR ZEASシリーズ | 天井吊形＜センシング＞タイプ | 天井吊形＜センシング＞タイプ | FHP50DG(メンテスペース）
[7 empty] | GUID\d8a819039c9a4c019ee20841f5d20ec0\Folder\Item |  |  | その他 | 店舗・オフィスエアコン スカイエア | FIVE STAR ZEASシリーズ | 天井吊形＜センシング＞タイプ | 天井吊形＜センシング＞タイプ | RSRP50BCV(メンテスペース）
SSRH50C(N)T
[16 empty] | メーカーコード | メーカー名 | 細分類 | メーカー型番 | 型式名称 | 製品リリース年月日 | 空調機器種別(DK-BIM) | 冷房能力(50ヘルツ電源)[kW] | 冷房能力(60ヘルツ電源)[kW] | 暖房能力(50ヘルツ電源)[kW] | 暖房能力(60ヘルツ電源)[kW] | 送 風 量(室内,50ヘルツ電源,強)[m3/min] | 送 風 量(室内,50ヘルツ電源,中)[m3/min] | 送 風 量(室内,50ヘルツ電源,弱)[m3/min] | 送 風 量(室内,60ヘルツ電源,強)[m3/min] | 送 風 量(室内,60ヘルツ電源,中)[m3/min] | 送 風 量(室内,60ヘルツ電源,弱)[m3/min] | 騒 音 値SPL(室内,冷房,50ヘルツ電源,特強)[db] | 騒 音 値SPL(室内,冷房,50ヘルツ電源,強)[db] | 騒 音 値SPL(室内,冷房,50ヘルツ電源,弱)[db] | 騒 音 値SPL(室内,冷房,60ヘルツ電源,特強)[db] | 騒 音 値SPL(室内,冷房,60ヘルツ電源,強)[db] | 騒 音 値SPL(室内,冷房,60ヘルツ電源,弱)[db] | 騒 音 値SPL(室内,暖房,50ヘルツ電源,特強)[db] | 騒 音 値SPL(室内,暖房,50ヘルツ電源,強)[db] | 騒 音 値SPL(室内,暖房,50ヘルツ電源,弱)[db] | 騒 音 値SPL(室内,暖房,60ヘルツ電源,特強)[db] | 騒 音 値SPL(室内,暖房,60ヘルツ電源,強)[db] | 騒 音 値SPL(室内,暖房,60ヘルツ電源,弱)[db] | 騒 音 値PWL(冷房,強)[db] | 騒 音 値PWL(暖房,強)[db] | 外形寸法 Ｗ(室内)[㎜] | 外形寸法 Ｄ(室内)[㎜] | 外形寸法 Ｈ(室内)[㎜] | 製品質量(室内)[kg] | 電動機出力(室内,送風機,1番目)[W] | 消費電力(冷房,50ヘルツ電源)[kW] | 消費電力(冷房,60ヘルツ電源)[kW] | 消費電力(暖房,50ヘルツ電源)[kW] | 消費電力(暖房,60ヘルツ電源)[kW] | 運転電流(冷房,50ヘルツ電源)[A] | 運転電流(冷房,60ヘルツ電源)[A] | 運転電流(暖房,50ヘルツ電源)[A] | 運転電流(暖房,60ヘルツ電源)[A] | 力率(冷房,50ヘルツ電源)[%] | 力率(冷房,60ヘルツ電源)[%] | 力率(暖房,50ヘルツ電源)[%] | 力率(暖房,60ヘルツ電源)[%] | 標準価格[円（税抜）] | 備 考
[7 empty] | GUID\61db5c9b6f4041eab309c13ca33f379c\Folder\Item |  | 50-05-300-3120-080 | 空調機 | 空調機 | パッケージ形エアコン店舗・オフィス用（空冷ＨＰ） | 店舗・オフィス用ＰＡＣ（空冷ＨＰ）天吊形 | スカイエア 天井吊形（センシング） | FHP50FB | 504042 | ダイキン工業（株） | 店舗・オフィス用ＰＡＣ（空冷ＨＰ）天吊形 | FHP50FB | スカイエア 天井吊形（センシング） | 2022/10/3 | 室内機 | 4.5 | 4.5 | 5.0 | 5.0 | 15 | 12 | 10 | 15 | 12 | 10 | 38 | 35 | 32 | 38 | 35 | 32 | 38 | 35 | 32 | 38 | 35 | 32 | 56 | 56 | 960 | 690 | 235 | 26 | 60 | 0.0900 | 0.0900 | 0.0900 | 0.0900 | 0.5 | 0.5 | 0.5 | 0.5 | 90.0 | 90.0 | 90.0 | 90.0 | 307000 | （税無し）
[16 empty] | メーカーコード | メーカー名 | 細分類 | メーカー型番 | 型式名称 | 製品リリース年月日 | 空調機器種別(DK-BIM) | 冷房能力(50ヘルツ電源)[kW] | 冷房能力(60ヘルツ電源)[kW] | 暖房能力(50ヘルツ電源)[kW] | 暖房能力(50ヘルツ電源,低温)[kW] | 暖房能力(60ヘルツ電源)[kW] | 暖房能力(60ヘルツ電源,低温)[kW] | 送 風 量(室外,50ヘルツ電源)[m3/min] | 送 風 量(室外,60ヘルツ電源)[m3/min] | 騒 音 値SPL(室外,冷房,60ヘルツ電源)[db] | 騒 音 値SPL(室外,暖房,60ヘルツ電源)[db] | 騒 音 値PWL(冷房,強)[db] | 騒 音 値PWL(暖房,強)[db] | 外形寸法 Ｗ(室外)[㎜] | 外形寸法 Ｄ(室外)[㎜] | 外形寸法 Ｈ(室外)[㎜] | 製品質量(室外)[kg] | 相(室外)[φ] | 電圧(室外)[V] | 電動機出力(室外,圧縮機,1番目)[kW] | 電動機出力(室外,送風機,1番目)[W] | 消費電力(冷房,50ヘルツ電源)[kW] | 消費電力(冷房,60ヘルツ電源)[kW] | 消費電力(暖房,50ヘルツ電源)[kW] | 消費電力(暖房,60ヘルツ電源)[kW] | 運転電流(冷房,50ヘルツ電源)[A] | 運転電流(冷房,60ヘルツ電源)[A] | 運転電流(暖房,50ヘルツ電源)[A] | 運転電流(暖房,60ヘルツ電源)[A] | 力率(冷房,50ヘルツ電源)[%] | 力率(冷房,60ヘルツ電源)[%] | 力率(暖房,50ヘルツ電源)[%] | 力率(暖房,60ヘルツ電源)[%] | 標準価格[円（税抜）] | 備 考
[7 empty] | GUID\696033812e32498a8ed1dd0524fb6d0f\Folder\Item |  | 50-05-300-3120-200 | 空調機 | 空調機 | パッケージ形エアコン店舗・オフィス用（空冷ＨＰ） | 店舗・オフィス用ＰＡＣ（空冷ＨＰ）室外機 | スカイエア ＦＩＶＥ ＳＴＡＲ ＺＥＡＳ室外機 | RSRP50CT | 504042 | ダイキン工業（株） | 店舗・オフィス用ＰＡＣ（空冷ＨＰ）室外機 | RSRP50CT | スカイエア ＦＩＶＥ ＳＴＡＲ ＺＥＡＳ室外機 | 2023/10/2 | 室外機 | 4.5 | 4.5 | 5.0 | 4.9 | 5.0 | 4.9 | 37 | 37 | 42 | 46 | 63 | 67 | 795 | 300 | 610 | 41 | 3 | 200 | 0.85 | 50 | 1.45 | 1.45 | 1.25 | 1.25 | 4.4 | 4.4 | 4.0 | 4.0 | 95.4 | 95.4 | 89.9 | 89.9 | 697000 | （税無し）
[16 empty] | メーカー名 | 備考
[7 empty] | GUID\2ca58f7fdd2b4038a9ee79251a4a2ab7\Folder\Item |  |  | その他 | 店舗・オフィスエアコン スカイエア | FIVE STAR ZEASシリーズ | 天井吊形＜センシング＞タイプ | 天井吊形＜センシング＞タイプ | FHP50DG(メンテスペース）
[7 empty] | GUID\7083d180a7624afd9dd1daca2201465c\Folder\Item |  |  | その他 | 店舗・オフィスエアコン スカイエア | FIVE STAR ZEASシリーズ | 天井吊形＜センシング＞タイプ | 天井吊形＜センシング＞タイプ | RSRP50BCT(メンテスペース）
SSRH56C(N)V
[16 empty] | メーカーコード | メーカー名 | 細分類 | メーカー型番 | 型式名称 | 製品リリース年月日 | 空調機器種別(DK-BIM) | 冷房能力(50ヘルツ電源)[kW] | 冷房能力(60ヘルツ電源)[kW] | 暖房能力(50ヘルツ電源)[kW] | 暖房能力(60ヘルツ電源)[kW] | 送 風 量(室内,50ヘルツ電源,強)[m3/min] | 送 風 量(室内,50ヘルツ電源,中)[m3/min] | 送 風 量(室内,50ヘルツ電源,弱)[m3/min] | 送 風 量(室内,60ヘルツ電源,強)[m3/min] | 送 風 量(室内,60ヘルツ電源,中)[m3/min] | 送 風 量(室内,60ヘルツ電源,弱)[m3/min] | 騒 音 値SPL(室内,冷房,50ヘルツ電源,特強)[db] | 騒 音 値SPL(室内,冷房,50ヘルツ電源,強)[db] | 騒 音 値SPL(室内,冷房,50ヘルツ電源,弱)[db] | 騒 音 値SPL(室内,冷房,60ヘルツ電源,特強)[db] | 騒 音 値SPL(室内,冷房,60ヘルツ電源,強)[db] | 騒 音 値SPL(室内,冷房,60ヘルツ電源,弱)[db] | 騒 音 値SPL(室内,暖房,50ヘルツ電源,特強)[db] | 騒 音 値SPL(室内,暖房,50ヘルツ電源,強)[db] | 騒 音 値SPL(室内,暖房,50ヘルツ電源,弱)[db] | 騒 音 値SPL(室内,暖房,60ヘルツ電源,特強)[db] | 騒 音 値SPL(室内,暖房,60ヘルツ電源,強)[db] | 騒 音 値SPL(室内,暖房,60ヘルツ電源,弱)[db] | 騒 音 値PWL(冷房,強)[db] | 騒 音 値PWL(暖房,強)[db] | 外形寸法 Ｗ(室内)[㎜] | 外形寸法 Ｄ(室内)[㎜] | 外形寸法 Ｈ(室内)[㎜] | 製品質量(室内)[kg] | 電動機出力(室内,送風機,1番目)[W] | 消費電力(冷房,50ヘルツ電源)[kW] | 消費電力(冷房,60ヘルツ電源)[kW] | 消費電力(暖房,50ヘルツ電源)[kW] | 消費電力(暖房,60ヘルツ電源)[kW] | 運転電流(冷房,50ヘルツ電源)[A] | 運転電流(冷房,60ヘルツ電源)[A] | 運転電流(暖房,50ヘルツ電源)[A] | 運転電流(暖房,60ヘルツ電源)[A] | 力率(冷房,50ヘルツ電源)[%] | 力率(冷房,60ヘルツ電源)[%] | 力率(暖房,50ヘルツ電源)[%] | 力率(暖房,60ヘルツ電源)[%] | 標準価格[円（税抜）] | 備 考
[7 empty] | GUID\618e47d86107402bb25ce79e7425e6fc\Folder\Item |  | 50-05-300-3120-080 | 空調機 | 空調機 | パッケージ形エアコン店舗・オフィス用（空冷ＨＰ） | 店舗・オフィス用ＰＡＣ（空冷ＨＰ）天吊形 | スカイエア 天井吊形（センシング） | FHP56FB | 504042 | ダイキン工業（株） | 店舗・オフィス用ＰＡＣ（空冷ＨＰ）天吊形 | FHP56FB | スカイエア 天井吊形（センシング） | 2022/10/3 | 室内機 | 5.0 | 5.0 | 5.6 | 5.6 | 15 | 12 | 10 | 15 | 12 | 10 | 38 | 35 | 32 | 38 | 35 | 32 | 38 | 35 | 32 | 38 | 35 | 32 | 56 | 56 | 960 | 690 | 235 | 26 | 60 | 0.0900 | 0.0900 | 0.0900 | 0.0900 | 0.5 | 0.5 | 0.5 | 0.5 | 90.0 | 90.0 | 90.0 | 90.0 | 318000 | （税無し）
[16 empty] | メーカーコード | メーカー名 | 細分類 | メーカー型番 | 型式名称 | 製品リリース年月日 | 空調機器種別(DK-BIM) | 冷房能力(50ヘルツ電源)[kW] | 冷房能力(60ヘルツ電源)[kW] | 暖房能力(50ヘルツ電源)[kW] | 暖房能力(50ヘルツ電源,低温)[kW] | 暖房能力(60ヘルツ電源)[kW] | 暖房能力(60ヘルツ電源,低温)[kW] | 送 風 量(室外,50ヘルツ電源)[m3/min] | 送 風 量(室外,60ヘルツ電源)[m3/min] | 騒 音 値SPL(室外,冷房,60ヘルツ電源)[db] | 騒 音 値SPL(室外,暖房,60ヘルツ電源)[db] | 騒 音 値PWL(冷房,強)[db] | 騒 音 値PWL(暖房,強)[db] | 外形寸法 Ｗ(室外)[㎜] | 外形寸法 Ｄ(室外)[㎜] | 外形寸法 Ｈ(室外)[㎜] | 製品質量(室外)[kg] | 相(室外)[φ] | 電圧(室外)[V] | 電動機出力(室外,圧縮機,1番目)[kW] | 電動機出力(室外,送風機,1番目)[W] | 消費電力(冷房,50ヘルツ電源)[kW] | 消費電力(冷房,60ヘルツ電源)[kW] | 消費電力(暖房,50ヘルツ電源)[kW] | 消費電力(暖房,60ヘルツ電源)[kW] | 運転電流(冷房,50ヘルツ電源)[A] | 運転電流(冷房,60ヘルツ電源)[A] | 運転電流(暖房,50ヘルツ電源)[A] | 運転電流(暖房,60ヘルツ電源)[A] | 力率(冷房,50ヘルツ電源)[%] | 力率(冷房,60ヘルツ電源)[%] | 力率(暖房,50ヘルツ電源)[%] | 力率(暖房,60ヘルツ電源)[%] | 標準価格[円（税抜）] | 備 考
[7 empty] | GUID\5bc8ea5ff9744b3f9a013ad79a552b08\Folder\Item |  | 50-05-300-3120-200 | 空調機 | 空調機 | パッケージ形エアコン店舗・オフィス用（空冷ＨＰ） | 店舗・オフィス用ＰＡＣ（空冷ＨＰ）室外機 | スカイエア ＦＩＶＥ ＳＴＡＲ ＺＥＡＳ室外機 | RSRP56CV | 504042 | ダイキン工業（株） | 店舗・オフィス用ＰＡＣ（空冷ＨＰ）室外機 | RSRP56CV | スカイエア ＦＩＶＥ ＳＴＡＲ ＺＥＡＳ室外機 | 2023/10/2 | 室外機 | 5.0 | 5.0 | 5.6 | 5.6 | 5.6 | 5.6 | 37 | 37 | 43 | 46 | 64 | 67 | 795 | 300 | 610 | 42 | 1 | 200 | 1.07 | 50 | 1.48 | 1.48 | 1.54 | 1.54 | 7.9 | 7.9 | 8.5 | 8.5 | 93.7 | 93.7 | 90.6 | 90.6 | 755000 | （税無し）
[16 empty] | メーカー名 | 備考
[7 empty] | GUID\d5854e0e5f5148db94c0a3b8ac7582e0\Folder\Item |  |  | その他 | 店舗・オフィスエアコン スカイエア | FIVE STAR ZEASシリーズ | 天井吊形＜センシング＞タイプ | 天井吊形＜センシング＞タイプ | FHP56DG(メンテスペース）
[7 empty] | GUID\353e8125ba724fd49fb9ad69df1bbfc5\Folder\Item |  |  | その他 | 店舗・オフィスエアコン スカイエア | FIVE STAR ZEASシリーズ | 天井吊形＜センシング＞タイプ | 天井吊形＜センシング＞タイプ | RSRP56BCV(メンテスペース）
SSRH56C(N)T
[16 empty] | メーカーコード | メーカー名 | 細分類 | メーカー型番 | 型式名称 | 製品リリース年月日 | 空調機器種別(DK-BIM) | 冷房能力(50ヘルツ電源)[kW] | 冷房能力(60ヘルツ電源)[kW] | 暖房能力(50ヘルツ電源)[kW] | 暖房能力(60ヘルツ電源)[kW] | 送 風 量(室内,50ヘルツ電源,強)[m3/min] | 送 風 量(室内,50ヘルツ電源,中)[m3/min] | 送 風 量(室内,50ヘルツ電源,弱)[m3/min] | 送 風 量(室内,60ヘルツ電源,強)[m3/min] | 送 風 量(室内,60ヘルツ電源,中)[m3/min] | 送 風 量(室内,60ヘルツ電源,弱)[m3/min] | 騒 音 値SPL(室内,冷房,50ヘルツ電源,特強)[db] | 騒 音 値SPL(室内,冷房,50ヘルツ電源,強)[db] | 騒 音 値SPL(室内,冷房,50ヘルツ電源,弱)[db] | 騒 音 値SPL(室内,冷房,60ヘルツ電源,特強)[db] | 騒 音 値SPL(室内,冷房,60ヘルツ電源,強)[db] | 騒 音 値SPL(室内,冷房,60ヘルツ電源,弱)[db] | 騒 音 値SPL(室内,暖房,50ヘルツ電源,特強)[db] | 騒 音 値SPL(室内,暖房,50ヘルツ電源,強)[db] | 騒 音 値SPL(室内,暖房,50ヘルツ電源,弱)[db] | 騒 音 値SPL(室内,暖房,60ヘルツ電源,特強)[db] | 騒 音 値SPL(室内,暖房,60ヘルツ電源,強)[db] | 騒 音 値SPL(室内,暖房,60ヘルツ電源,弱)[db] | 騒 音 値PWL(冷房,強)[db] | 騒 音 値PWL(暖房,強)[db] | 外形寸法 Ｗ(室内)[㎜] | 外形寸法 Ｄ(室内)[㎜] | 外形寸法 Ｈ(室内)[㎜] | 製品質量(室内)[kg] | 電動機出力(室内,送風機,1番目)[W] | 消費電力(冷房,50ヘルツ電源)[kW] | 消費電力(冷房,60ヘルツ電源)[kW] | 消費電力(暖房,50ヘルツ電源)[kW] | 消費電力(暖房,60ヘルツ電源)[kW] | 運転電流(冷房,50ヘルツ電源)[A] | 運転電流(冷房,60ヘルツ電源)[A] | 運転電流(暖房,50ヘルツ電源)[A] | 運転電流(暖房,60ヘルツ電源)[A] | 力率(冷房,50ヘルツ電源)[%] | 力率(冷房,60ヘルツ電源)[%] | 力率(暖房,50ヘルツ電源)[%] | 力率(暖房,60ヘルツ電源)[%] | 標準価格[円（税抜）] | 備 考
[7 empty] | GUID\52281686ec7246b0a6f55af5e3353a22\Folder\Item |  | 50-05-300-3120-080 | 空調機 | 空調機 | パッケージ形エアコン店舗・オフィス用（空冷ＨＰ） | 店舗・オフィス用ＰＡＣ（空冷ＨＰ）天吊形 | スカイエア 天井吊形（センシング） | FHP56FB | 504042 | ダイキン工業（株） | 店舗・オフィス用ＰＡＣ（空冷ＨＰ）天吊形 | FHP56FB | スカイエア 天井吊形（センシング） | 2022/10/3 | 室内機 | 5.0 | 5.0 | 5.6 | 5.6 | 15 | 12 | 10 | 15 | 12 | 10 | 38 | 35 | 32 | 38 | 35 | 32 | 38 | 35 | 32 | 38 | 35 | 32 | 56 | 56 | 960 | 690 | 235 | 26 | 60 | 0.0900 | 0.0900 | 0.0900 | 0.0900 | 0.5 | 0.5 | 0.5 | 0.5 | 90.0 | 90.0 | 90.0 | 90.0 | 318000 | （税無し）
[16 empty] | メーカーコード | メーカー名 | 細分類 | メーカー型番 | 型式名称 | 製品リリース年月日 | 空調機器種別(DK-BIM) | 冷房能力(50ヘルツ電源)[kW] | 冷房能力(60ヘルツ電源)[kW] | 暖房能力(50ヘルツ電源)[kW] | 暖房能力(50ヘルツ電源,低温)[kW] | 暖房能力(60ヘルツ電源)[kW] | 暖房能力(60ヘルツ電源,低温)[kW] | 送 風 量(室外,50ヘルツ電源)[m3/min] | 送 風 量(室外,60ヘルツ電源)[m3/min] | 騒 音 値SPL(室外,冷房,60ヘルツ電源)[db] | 騒 音 値SPL(室外,暖房,60ヘルツ電源)[db] | 騒 音 値PWL(冷房,強)[db] | 騒 音 値PWL(暖房,強)[db] | 外形寸法 Ｗ(室外)[㎜] | 外形寸法 Ｄ(室外)[㎜] | 外形寸法 Ｈ(室外)[㎜] | 製品質量(室外)[kg] | 相(室外)[φ] | 電圧(室外)[V] | 電動機出力(室外,圧縮機,1番目)[kW] | 電動機出力(室外,送風機,1番目)[W] | 消費電力(冷房,50ヘルツ電源)[kW] | 消費電力(冷房,60ヘルツ電源)[kW] | 消費電力(暖房,50ヘルツ電源)[kW] | 消費電力(暖房,60ヘルツ電源)[kW] | 運転電流(冷房,50ヘルツ電源)[A] | 運転電流(冷房,60ヘルツ電源)[A] | 運転電流(暖房,50ヘルツ電源)[A] | 運転電流(暖房,60ヘルツ電源)[A] | 力率(冷房,50ヘルツ電源)[%] | 力率(冷房,60ヘルツ電源)[%] | 力率(暖房,50ヘルツ電源)[%] | 力率(暖房,60ヘルツ電源)[%] | 標準価格[円（税抜）] | 備 考
[7 empty] | GUID\ba65afa30aac456c81456802a496c327\Folder\Item |  | 50-05-300-3120-200 | 空調機 | 空調機 | パッケージ形エアコン店舗・オフィス用（空冷ＨＰ） | 店舗・オフィス用ＰＡＣ（空冷ＨＰ）室外機 | スカイエア ＦＩＶＥ ＳＴＡＲ ＺＥＡＳ室外機 | RSRP56CT | 504042 | ダイキン工業（株） | 店舗・オフィス用ＰＡＣ（空冷ＨＰ）室外機 | RSRP56CT | スカイエア ＦＩＶＥ ＳＴＡＲ ＺＥＡＳ室外機 | 2023/10/2 | 室外機 | 5.0 | 5.0 | 5.6 | 5.6 | 5.6 | 5.6 | 37 | 37 | 43 | 46 | 64 | 67 | 795 | 300 | 610 | 42 | 3 | 200 | 1.07 | 50 | 1.48 | 1.48 | 1.54 | 1.54 | 4.6 | 4.6 | 5.0 | 5.0 | 93.1 | 93.1 | 89.0 | 89.0 | 755000 | （税無し）
[16 empty] | メーカー名 | 備考
[7 empty] | GUID\94f77662f79e4c47bd4ad1807958c69d\Folder\Item |  |  | その他 | 店舗・オフィスエアコン スカイエア | FIVE STAR ZEASシリーズ | 天井吊形＜センシング＞タイプ | 天井吊形＜センシング＞タイプ | FHP56DG(メンテスペース）
[7 empty] | GUID\11840dd677f443438c2d8ca0a05dd73c\Folder\Item |  |  | その他 | 店舗・オフィスエアコン スカイエア | FIVE STAR ZEASシリーズ | 天井吊形＜センシング＞タイプ | 天井吊形＜センシング＞タイプ | RSRP56BCT(メンテスペース）
SSRH63C(N)V
[16 empty] | メーカーコード | メーカー名 | 細分類 | メーカー型番 | 型式名称 | 製品リリース年月日 | 空調機器種別(DK-BIM) | 冷房能力(50ヘルツ電源)[kW] | 冷房能力(60ヘルツ電源)[kW] | 暖房能力(50ヘルツ電源)[kW] | 暖房能力(60ヘルツ電源)[kW] | 送 風 量(室内,50ヘルツ電源,強)[m3/min] | 送 風 量(室内,50ヘルツ電源,中)[m3/min] | 送 風 量(室内,50ヘルツ電源,弱)[m3/min] | 送 風 量(室内,60ヘルツ電源,強)[m3/min] | 送 風 量(室内,60ヘルツ電源,中)[m3/min] | 送 風 量(室内,60ヘルツ電源,弱)[m3/min] | 騒 音 値SPL(室内,冷房,50ヘルツ電源,特強)[db] | 騒 音 値SPL(室内,冷房,50ヘルツ電源,強)[db] | 騒 音 値SPL(室内,冷房,50ヘルツ電源,弱)[db] | 騒 音 値SPL(室内,冷房,60ヘルツ電源,特強)[db] | 騒 音 値SPL(室内,冷房,60ヘルツ電源,強)[db] | 騒 音 値SPL(室内,冷房,60ヘルツ電源,弱)[db] | 騒 音 値SPL(室内,暖房,50ヘルツ電源,特強)[db] | 騒 音 値SPL(室内,暖房,50ヘルツ電源,強)[db] | 騒 音 値SPL(室内,暖房,50ヘルツ電源,弱)[db] | 騒 音 値SPL(室内,暖房,60ヘルツ電源,特強)[db] | 騒 音 値SPL(室内,暖房,60ヘルツ電源,強)[db] | 騒 音 値SPL(室内,暖房,60ヘルツ電源,弱)[db] | 騒 音 値PWL(冷房,強)[db] | 騒 音 値PWL(暖房,強)[db] | 外形寸法 Ｗ(室内)[㎜] | 外形寸法 Ｄ(室内)[㎜] | 外形寸法 Ｈ(室内)[㎜] | 製品質量(室内)[kg] | 電動機出力(室内,送風機,1番目)[W] | 消費電力(冷房,50ヘルツ電源)[kW] | 消費電力(冷房,60ヘルツ電源)[kW] | 消費電力(暖房,50ヘルツ電源)[kW] | 消費電力(暖房,60ヘルツ電源)[kW] | 運転電流(冷房,50ヘルツ電源)[A] | 運転電流(冷房,60ヘルツ電源)[A] | 運転電流(暖房,50ヘルツ電源)[A] | 運転電流(暖房,60ヘルツ電源)[A] | 力率(冷房,50ヘルツ電源)[%] | 力率(冷房,60ヘルツ電源)[%] | 力率(暖房,50ヘルツ電源)[%] | 力率(暖房,60ヘルツ電源)[%] | 標準価格[円（税抜）] | 備 考
[7 empty] | GUID\78e3f39910234c9e88dd0ed5b2ca0955\Folder\Item |  | 50-05-300-3120-080 | 空調機 | 空調機 | パッケージ形エアコン店舗・オフィス用（空冷ＨＰ） | 店舗・オフィス用ＰＡＣ（空冷ＨＰ）天吊形 | スカイエア 天井吊形（センシング） | FHP63FB | 504042 | ダイキン工業（株） | 店舗・オフィス用ＰＡＣ（空冷ＨＰ）天吊形 | FHP63FB | スカイエア 天井吊形（センシング） | 2022/10/3 | 室内機 | 5.6 | 5.6 | 6.3 | 6.3 | 19.5 | 15 | 11.5 | 19.5 | 15 | 11.5 | 37 | 35 | 33 | 37 | 35 | 33 | 37 | 35 | 33 | 37 | 35 | 33 | 55 | 55 | 1270 | 690 | 235 | 31 | 91 | 0.0910 | 0.0910 | 0.0900 | 0.0900 | 0.5 | 0.5 | 0.5 | 0.5 | 91.0 | 91.0 | 90.0 | 90.0 | 327000 | （税無し）
[16 empty] | メーカーコード | メーカー名 | 細分類 | メーカー型番 | 型式名称 | 製品リリース年月日 | 空調機器種別(DK-BIM) | 冷房能力(50ヘルツ電源)[kW] | 冷房能力(60ヘルツ電源)[kW] | 暖房能力(50ヘルツ電源)[kW] | 暖房能力(50ヘルツ電源,低温)[kW] | 暖房能力(60ヘルツ電源)[kW] | 暖房能力(60ヘルツ電源,低温)[kW] | 送 風 量(室外,50ヘルツ電源)[m3/min] | 送 風 量(室外,60ヘルツ電源)[m3/min] | 騒 音 値SPL(室外,冷房,60ヘルツ電源)[db] | 騒 音 値SPL(室外,暖房,60ヘルツ電源)[db] | 騒 音 値PWL(冷房,強)[db] | 騒 音 値PWL(暖房,強)[db] | 外形寸法 Ｗ(室外)[㎜] | 外形寸法 Ｄ(室外)[㎜] | 外形寸法 Ｈ(室外)[㎜] | 製品質量(室外)[kg] | 相(室外)[φ] | 電圧(室外)[V] | 電動機出力(室外,圧縮機,1番目)[kW] | 電動機出力(室外,送風機,1番目)[W] | 消費電力(冷房,50ヘルツ電源)[kW] | 消費電力(冷房,60ヘルツ電源)[kW] | 消費電力(暖房,50ヘルツ電源)[kW] | 消費電力(暖房,60ヘルツ電源)[kW] | 運転電流(冷房,50ヘルツ電源)[A] | 運転電流(冷房,60ヘルツ電源)[A] | 運転電流(暖房,50ヘルツ電源)[A] | 運転電流(暖房,60ヘルツ電源)[A] | 力率(冷房,50ヘルツ電源)[%] | 力率(冷房,60ヘルツ電源)[%] | 力率(暖房,50ヘルツ電源)[%] | 力率(暖房,60ヘルツ電源)[%] | 標準価格[円（税抜）] | 備 考
[7 empty] | GUID\2b251d99c66d4b78b81b27e0a2105604\Folder\Item |  | 50-05-300-3120-200 | 空調機 | 空調機 | パッケージ形エアコン店舗・オフィス用（空冷ＨＰ） | 店舗・オフィス用ＰＡＣ（空冷ＨＰ）室外機 | スカイエア ＦＩＶＥ ＳＴＡＲ ＺＥＡＳ室外機 | RSRP63CV | 504042 | ダイキン工業（株） | 店舗・オフィス用ＰＡＣ（空冷ＨＰ）室外機 | RSRP63CV | スカイエア ＦＩＶＥ ＳＴＡＲ ＺＥＡＳ室外機 | 2023/10/2 | 室外機 | 5.6 | 5.6 | 6.3 | 6.2 | 6.3 | 6.2 | 37 | 37 | 46 | 47 | 67 | 68 | 795 | 300 | 610 | 42 | 1 | 200 | 1.10 | 50 | 1.89 | 1.87 | 1.61 | 1.60 | 10.1 | 10.0 | 8.8 | 8.7 | 93.6 | 93.5 | 91.5 | 92.0 | 806000 | （税無し）
[16 empty] | メーカー名 | 備考
[7 empty] | GUID\5d6c8de5ee0a41c0b50c78fd68ca43f0\Folder\Item |  |  | その他 | 店舗・オフィスエアコン スカイエア | FIVE STAR ZEASシリーズ | 天井吊形＜センシング＞タイプ | 天井吊形＜センシング＞タイプ | FHP63DG(メンテスペース）
[7 empty] | GUID\93be16753e60440a82e60eafbf9e9389\Folder\Item |  |  | その他 | 店舗・オフィスエアコン スカイエア | FIVE STAR ZEASシリーズ | 天井吊形＜センシング＞タイプ | 天井吊形＜センシング＞タイプ | RSRP63BCV(メンテスペース）
SSRH63C(N)T
[16 empty] | メーカーコード | メーカー名 | 細分類 | メーカー型番 | 型式名称 | 製品リリース年月日 | 空調機器種別(DK-BIM) | 冷房能力(50ヘルツ電源)[kW] | 冷房能力(60ヘルツ電源)[kW] | 暖房能力(50ヘルツ電源)[kW] | 暖房能力(60ヘルツ電源)[kW] | 送 風 量(室内,50ヘルツ電源,強)[m3/min] | 送 風 量(室内,50ヘルツ電源,中)[m3/min] | 送 風 量(室内,50ヘルツ電源,弱)[m3/min] | 送 風 量(室内,60ヘルツ電源,強)[m3/min] | 送 風 量(室内,60ヘルツ電源,中)[m3/min] | 送 風 量(室内,60ヘルツ電源,弱)[m3/min] | 騒 音 値SPL(室内,冷房,50ヘルツ電源,特強)[db] | 騒 音 値SPL(室内,冷房,50ヘルツ電源,強)[db] | 騒 音 値SPL(室内,冷房,50ヘルツ電源,弱)[db] | 騒 音 値SPL(室内,冷房,60ヘルツ電源,特強)[db] | 騒 音 値SPL(室内,冷房,60ヘルツ電源,強)[db] | 騒 音 値SPL(室内,冷房,60ヘルツ電源,弱)[db] | 騒 音 値SPL(室内,暖房,50ヘルツ電源,特強)[db] | 騒 音 値SPL(室内,暖房,50ヘルツ電源,強)[db] | 騒 音 値SPL(室内,暖房,50ヘルツ電源,弱)[db] | 騒 音 値SPL(室内,暖房,60ヘルツ電源,特強)[db] | 騒 音 値SPL(室内,暖房,60ヘルツ電源,強)[db] | 騒 音 値SPL(室内,暖房,60ヘルツ電源,弱)[db] | 騒 音 値PWL(冷房,強)[db] | 騒 音 値PWL(暖房,強)[db] | 外形寸法 Ｗ(室内)[㎜] | 外形寸法 Ｄ(室内)[㎜] | 外形寸法 Ｈ(室内)[㎜] | 製品質量(室内)[kg] | 電動機出力(室内,送風機,1番目)[W] | 消費電力(冷房,50ヘルツ電源)[kW] | 消費電力(冷房,60ヘルツ電源)[kW] | 消費電力(暖房,50ヘルツ電源)[kW] | 消費電力(暖房,60ヘルツ電源)[kW] | 運転電流(冷房,50ヘルツ電源)[A] | 運転電流(冷房,60ヘルツ電源)[A] | 運転電流(暖房,50ヘルツ電源)[A] | 運転電流(暖房,60ヘルツ電源)[A] | 力率(冷房,50ヘルツ電源)[%] | 力率(冷房,60ヘルツ電源)[%] | 力率(暖房,50ヘルツ電源)[%] | 力率(暖房,60ヘルツ電源)[%] | 標準価格[円（税抜）] | 備 考
[7 empty] | GUID\4682e4e3ce6b4b619b0592310c890801\Folder\Item |  | 50-05-300-3120-080 | 空調機 | 空調機 | パッケージ形エアコン店舗・オフィス用（空冷ＨＰ） | 店舗・オフィス用ＰＡＣ（空冷ＨＰ）天吊形 | スカイエア 天井吊形（センシング） | FHP63FB | 504042 | ダイキン工業（株） | 店舗・オフィス用ＰＡＣ（空冷ＨＰ）天吊形 | FHP63FB | スカイエア 天井吊形（センシング） | 2022/10/3 | 室内機 | 5.6 | 5.6 | 6.3 | 6.3 | 19.5 | 15 | 11.5 | 19.5 | 15 | 11.5 | 37 | 35 | 33 | 37 | 35 | 33 | 37 | 35 | 33 | 37 | 35 | 33 | 55 | 55 | 1270 | 690 | 235 | 31 | 91 | 0.0910 | 0.0910 | 0.0900 | 0.0900 | 0.5 | 0.5 | 0.5 | 0.5 | 91.0 | 91.0 | 90.0 | 90.0 | 327000 | （税無し）
[16 empty] | メーカーコード | メーカー名 | 細分類 | メーカー型番 | 型式名称 | 製品リリース年月日 | 空調機器種別(DK-BIM) | 冷房能力(50ヘルツ電源)[kW] | 冷房能力(60ヘルツ電源)[kW] | 暖房能力(50ヘルツ電源)[kW] | 暖房能力(50ヘルツ電源,低温)[kW] | 暖房能力(60ヘルツ電源)[kW] | 暖房能力(60ヘルツ電源,低温)[kW] | 送 風 量(室外,50ヘルツ電源)[m3/min] | 送 風 量(室外,60ヘルツ電源)[m3/min] | 騒 音 値SPL(室外,冷房,60ヘルツ電源)[db] | 騒 音 値SPL(室外,暖房,60ヘルツ電源)[db] | 騒 音 値PWL(冷房,強)[db] | 騒 音 値PWL(暖房,強)[db] | 外形寸法 Ｗ(室外)[㎜] | 外形寸法 Ｄ(室外)[㎜] | 外形寸法 Ｈ(室外)[㎜] | 製品質量(室外)[kg] | 相(室外)[φ] | 電圧(室外)[V] | 電動機出力(室外,圧縮機,1番目)[kW] | 電動機出力(室外,送風機,1番目)[W] | 消費電力(冷房,50ヘルツ電源)[kW] | 消費電力(冷房,60ヘルツ電源)[kW] | 消費電力(暖房,50ヘルツ電源)[kW] | 消費電力(暖房,60ヘルツ電源)[kW] | 運転電流(冷房,50ヘルツ電源)[A] | 運転電流(冷房,60ヘルツ電源)[A] | 運転電流(暖房,50ヘルツ電源)[A] | 運転電流(暖房,60ヘルツ電源)[A] | 力率(冷房,50ヘルツ電源)[%] | 力率(冷房,60ヘルツ電源)[%] | 力率(暖房,50ヘルツ電源)[%] | 力率(暖房,60ヘルツ電源)[%] | 標準価格[円（税抜）] | 備 考
[7 empty] | GUID\2154fc83f176449eaea24a07be631ed1\Folder\Item |  | 50-05-300-3120-200 | 空調機 | 空調機 | パッケージ形エアコン店舗・オフィス用（空冷ＨＰ） | 店舗・オフィス用ＰＡＣ（空冷ＨＰ）室外機 | スカイエア ＦＩＶＥ ＳＴＡＲ ＺＥＡＳ室外機 | RSRP63CT | 504042 | ダイキン工業（株） | 店舗・オフィス用ＰＡＣ（空冷ＨＰ）室外機 | RSRP63CT | スカイエア ＦＩＶＥ ＳＴＡＲ ＺＥＡＳ室外機 | 2023/10/2 | 室外機 | 5.6 | 5.6 | 6.3 | 6.2 | 6.3 | 6.2 | 37 | 37 | 46 | 47 | 67 | 68 | 795 | 300 | 610 | 42 | 3 | 200 | 1.10 | 50 | 1.89 | 1.87 | 1.61 | 1.60 | 5.8 | 5.7 | 4.9 | 4.9 | 94.0 | 94.9 | 94.7 | 94.1 | 806000 | （税無し）
[16 empty] | メーカー名 | 備考
[7 empty] | GUID\d5a4263cc23645c1b0099143c9ccd9bc\Folder\Item |  |  | その他 | 店舗・オフィスエアコン スカイエア | FIVE STAR ZEASシリーズ | 天井吊形＜センシング＞タイプ | 天井吊形＜センシング＞タイプ | FHP63DG(メンテスペース）
[7 empty] | GUID\296f92c4930d4caf93b4feafe05434e5\Folder\Item |  |  | その他 | 店舗・オフィスエアコン スカイエア | FIVE STAR ZEASシリーズ | 天井吊形＜センシング＞タイプ | 天井吊形＜センシング＞タイプ | RSRP63BCT(メンテスペース）
SSRH80C(N)V
[16 empty] | メーカーコード | メーカー名 | 細分類 | メーカー型番 | 型式名称 | 製品リリース年月日 | 空調機器種別(DK-BIM) | 冷房能力(50ヘルツ電源)[kW] | 冷房能力(60ヘルツ電源)[kW] | 暖房能力(50ヘルツ電源)[kW] | 暖房能力(60ヘルツ電源)[kW] | 送 風 量(室内,50ヘルツ電源,強)[m3/min] | 送 風 量(室内,50ヘルツ電源,中)[m3/min] | 送 風 量(室内,50ヘルツ電源,弱)[m3/min] | 送 風 量(室内,60ヘルツ電源,強)[m3/min] | 送 風 量(室内,60ヘルツ電源,中)[m3/min] | 送 風 量(室内,60ヘルツ電源,弱)[m3/min] | 騒 音 値SPL(室内,冷房,50ヘルツ電源,特強)[db] | 騒 音 値SPL(室内,冷房,50ヘルツ電源,強)[db] | 騒 音 値SPL(室内,冷房,50ヘルツ電源,弱)[db] | 騒 音 値SPL(室内,冷房,60ヘルツ電源,特強)[db] | 騒 音 値SPL(室内,冷房,60ヘルツ電源,強)[db] | 騒 音 値SPL(室内,冷房,60ヘルツ電源,弱)[db] | 騒 音 値SPL(室内,暖房,50ヘルツ電源,特強)[db] | 騒 音 値SPL(室内,暖房,50ヘルツ電源,強)[db] | 騒 音 値SPL(室内,暖房,50ヘルツ電源,弱)[db] | 騒 音 値SPL(室内,暖房,60ヘルツ電源,特強)[db] | 騒 音 値SPL(室内,暖房,60ヘルツ電源,強)[db] | 騒 音 値SPL(室内,暖房,60ヘルツ電源,弱)[db] | 騒 音 値PWL(冷房,強)[db] | 騒 音 値PWL(暖房,強)[db] | 外形寸法 Ｗ(室内)[㎜] | 外形寸法 Ｄ(室内)[㎜] | 外形寸法 Ｈ(室内)[㎜] | 製品質量(室内)[kg] | 電動機出力(室内,送風機,1番目)[W] | 消費電力(冷房,50ヘルツ電源)[kW] | 消費電力(冷房,60ヘルツ電源)[kW] | 消費電力(暖房,50ヘルツ電源)[kW] | 消費電力(暖房,60ヘルツ電源)[kW] | 運転電流(冷房,50ヘルツ電源)[A] | 運転電流(冷房,60ヘルツ電源)[A] | 運転電流(暖房,50ヘルツ電源)[A] | 運転電流(暖房,60ヘルツ電源)[A] | 力率(冷房,50ヘルツ電源)[%] | 力率(冷房,60ヘルツ電源)[%] | 力率(暖房,50ヘルツ電源)[%] | 力率(暖房,60ヘルツ電源)[%] | 標準価格[円（税抜）] | 備 考
[7 empty] | GUID\67e7cdfaff0d4317a4da3848032417a8\Folder\Item |  | 50-05-300-3120-080 | 空調機 | 空調機 | パッケージ形エアコン店舗・オフィス用（空冷ＨＰ） | 店舗・オフィス用ＰＡＣ（空冷ＨＰ）天吊形 | スカイエア 天井吊形（センシング） | FHP80FB | 504042 | ダイキン工業（株） | 店舗・オフィス用ＰＡＣ（空冷ＨＰ）天吊形 | FHP80FB | スカイエア 天井吊形（センシング） | 2022/10/3 | 室内機 | 7.1 | 7.1 | 8.0 | 8.0 | 21.5 | 18 | 14 | 21.5 | 18 | 14 | 40 | 37 | 34 | 40 | 37 | 34 | 40 | 37 | 34 | 40 | 37 | 34 | 58 | 58 | 1270 | 690 | 235 | 31 | 91 | 0.128 | 0.128 | 0.108 | 0.108 | 0.7 | 0.7 | 0.6 | 0.6 | 91.4 | 91.4 | 90.0 | 90.0 | 345000 | （税無し）
[16 empty] | メーカーコード | メーカー名 | 細分類 | メーカー型番 | 型式名称 | 製品リリース年月日 | 空調機器種別(DK-BIM) | 冷房能力(50ヘルツ電源)[kW] | 冷房能力(60ヘルツ電源)[kW] | 暖房能力(50ヘルツ電源)[kW] | 暖房能力(50ヘルツ電源,低温)[kW] | 暖房能力(60ヘルツ電源)[kW] | 暖房能力(60ヘルツ電源,低温)[kW] | 送 風 量(室外,50ヘルツ電源)[m3/min] | 送 風 量(室外,60ヘルツ電源)[m3/min] | 騒 音 値SPL(室外,冷房,60ヘルツ電源)[db] | 騒 音 値SPL(室外,暖房,60ヘルツ電源)[db] | 騒 音 値PWL(冷房,強)[db] | 騒 音 値PWL(暖房,強)[db] | 外形寸法 Ｗ(室外)[㎜] | 外形寸法 Ｄ(室外)[㎜] | 外形寸法 Ｈ(室外)[㎜] | 製品質量(室外)[kg] | 相(室外)[φ] | 電圧(室外)[V] | 電動機出力(室外,圧縮機,1番目)[kW] | 電動機出力(室外,送風機,1番目)[W] | 消費電力(冷房,50ヘルツ電源)[kW] | 消費電力(冷房,60ヘルツ電源)[kW] | 消費電力(暖房,50ヘルツ電源)[kW] | 消費電力(暖房,60ヘルツ電源)[kW] | 運転電流(冷房,50ヘルツ電源)[A] | 運転電流(冷房,60ヘルツ電源)[A] | 運転電流(暖房,50ヘルツ電源)[A] | 運転電流(暖房,60ヘルツ電源)[A] | 力率(冷房,50ヘルツ電源)[%] | 力率(冷房,60ヘルツ電源)[%] | 力率(暖房,50ヘルツ電源)[%] | 力率(暖房,60ヘルツ電源)[%] | 標準価格[円（税抜）] | 備 考
[7 empty] | GUID\83691f42078747129b229aad8831e619\Folder\Item |  | 50-05-300-3120-200 | 空調機 | 空調機 | パッケージ形エアコン店舗・オフィス用（空冷ＨＰ） | 店舗・オフィス用ＰＡＣ（空冷ＨＰ）室外機 | スカイエア ＦＩＶＥ ＳＴＡＲ ＺＥＡＳ室外機 | RSRP80CV | 504042 | ダイキン工業（株） | 店舗・オフィス用ＰＡＣ（空冷ＨＰ）室外機 | RSRP80CV | スカイエア ＦＩＶＥ ＳＴＡＲ ＺＥＡＳ室外機 | 2023/10/2 | 室外機 | 7.1 | 7.1 | 8.0 | 7.8 | 8.0 | 7.8 | 66 | 66 | 46 | 47 | 67 | 68 | 940 | 320 | 990 | 66 | 1 | 200 | 1.29 | 84 | 2.47 | 2.47 | 2.34 | 2.34 | 13.2 | 13.2 | 12.7 | 12.7 | 93.6 | 93.6 | 92.1 | 92.1 | 884000 | （税無し）
SSRH80C(N)T
[16 empty] | メーカーコード | メーカー名 | 細分類 | メーカー型番 | 型式名称 | 製品リリース年月日 | 空調機器種別(DK-BIM) | 冷房能力(50ヘルツ電源)[kW] | 冷房能力(60ヘルツ電源)[kW] | 暖房能力(50ヘルツ電源)[kW] | 暖房能力(60ヘルツ電源)[kW] | 送 風 量(室内,50ヘルツ電源,強)[m3/min] | 送 風 量(室内,50ヘルツ電源,中)[m3/min] | 送 風 量(室内,50ヘルツ電源,弱)[m3/min] | 送 風 量(室内,60ヘルツ電源,強)[m3/min] | 送 風 量(室内,60ヘルツ電源,中)[m3/min] | 送 風 量(室内,60ヘルツ電源,弱)[m3/min] | 騒 音 値SPL(室内,冷房,50ヘルツ電源,特強)[db] | 騒 音 値SPL(室内,冷房,50ヘルツ電源,強)[db] | 騒 音 値SPL(室内,冷房,50ヘルツ電源,弱)[db] | 騒 音 値SPL(室内,冷房,60ヘルツ電源,特強)[db] | 騒 音 値SPL(室内,冷房,60ヘルツ電源,強)[db] | 騒 音 値SPL(室内,冷房,60ヘルツ電源,弱)[db] | 騒 音 値SPL(室内,暖房,50ヘルツ電源,特強)[db] | 騒 音 値SPL(室内,暖房,50ヘルツ電源,強)[db] | 騒 音 値SPL(室内,暖房,50ヘルツ電源,弱)[db] | 騒 音 値SPL(室内,暖房,60ヘルツ電源,特強)[db] | 騒 音 値SPL(室内,暖房,60ヘルツ電源,強)[db] | 騒 音 値SPL(室内,暖房,60ヘルツ電源,弱)[db] | 騒 音 値PWL(冷房,強)[db] | 騒 音 値PWL(暖房,強)[db] | 外形寸法 Ｗ(室内)[㎜] | 外形寸法 Ｄ(室内)[㎜] | 外形寸法 Ｈ(室内)[㎜] | 製品質量(室内)[kg] | 電動機出力(室内,送風機,1番目)[W] | 消費電力(冷房,50ヘルツ電源)[kW] | 消費電力(冷房,60ヘルツ電源)[kW] | 消費電力(暖房,50ヘルツ電源)[kW] | 消費電力(暖房,60ヘルツ電源)[kW] | 運転電流(冷房,50ヘルツ電源)[A] | 運転電流(冷房,60ヘルツ電源)[A] | 運転電流(暖房,50ヘルツ電源)[A] | 運転電流(暖房,60ヘルツ電源)[A] | 力率(冷房,50ヘルツ電源)[%] | 力率(冷房,60ヘルツ電源)[%] | 力率(暖房,50ヘルツ電源)[%] | 力率(暖房,60ヘルツ電源)[%] | 標準価格[円（税抜）] | 備 考
[7 empty] | GUID\d3ecb528b3cf4b5aa582da3dbcf35416\Folder\Item |  | 50-05-300-3120-080 | 空調機 | 空調機 | パッケージ形エアコン店舗・オフィス用（空冷ＨＰ） | 店舗・オフィス用ＰＡＣ（空冷ＨＰ）天吊形 | スカイエア 天井吊形（センシング） | FHP80FB | 504042 | ダイキン工業（株） | 店舗・オフィス用ＰＡＣ（空冷ＨＰ）天吊形 | FHP80FB | スカイエア 天井吊形（センシング） | 2022/10/3 | 室内機 | 7.1 | 7.1 | 8.0 | 8.0 | 21.5 | 18 | 14 | 21.5 | 18 | 14 | 40 | 37 | 34 | 40 | 37 | 34 | 40 | 37 | 34 | 40 | 37 | 34 | 58 | 58 | 1270 | 690 | 235 | 31 | 91 | 0.128 | 0.128 | 0.108 | 0.108 | 0.7 | 0.7 | 0.6 | 0.6 | 91.4 | 91.4 | 90.0 | 90.0 | 345000 | （税無し）
[16 empty] | メーカーコード | メーカー名 | 細分類 | メーカー型番 | 型式名称 | 製品リリース年月日 | 空調機器種別(DK-BIM) | 冷房能力(50ヘルツ電源)[kW] | 冷房能力(60ヘルツ電源)[kW] | 暖房能力(50ヘルツ電源)[kW] | 暖房能力(50ヘルツ電源,低温)[kW] | 暖房能力(60ヘルツ電源)[kW] | 暖房能力(60ヘルツ電源,低温)[kW] | 送 風 量(室外,50ヘルツ電源)[m3/min] | 送 風 量(室外,60ヘルツ電源)[m3/min] | 騒 音 値SPL(室外,冷房,60ヘルツ電源)[db] | 騒 音 値SPL(室外,暖房,60ヘルツ電源)[db] | 騒 音 値PWL(冷房,強)[db] | 騒 音 値PWL(暖房,強)[db] | 外形寸法 Ｗ(室外)[㎜] | 外形寸法 Ｄ(室外)[㎜] | 外形寸法 Ｈ(室外)[㎜] | 製品質量(室外)[kg] | 相(室外)[φ] | 電圧(室外)[V] | 電動機出力(室外,圧縮機,1番目)[kW] | 電動機出力(室外,送風機,1番目)[W] | 消費電力(冷房,50ヘルツ電源)[kW] | 消費電力(冷房,60ヘルツ電源)[kW] | 消費電力(暖房,50ヘルツ電源)[kW] | 消費電力(暖房,60ヘルツ電源)[kW] | 運転電流(冷房,50ヘルツ電源)[A] | 運転電流(冷房,60ヘルツ電源)[A] | 運転電流(暖房,50ヘルツ電源)[A] | 運転電流(暖房,60ヘルツ電源)[A] | 力率(冷房,50ヘルツ電源)[%] | 力率(冷房,60ヘルツ電源)[%] | 力率(暖房,50ヘルツ電源)[%] | 力率(暖房,60ヘルツ電源)[%] | 標準価格[円（税抜）] | 備 考
[7 empty] | GUID\5225feb419af465d8d2f059899c228b2\Folder\Item |  | 50-05-300-3120-200 | 空調機 | 空調機 | パッケージ形エアコン店舗・オフィス用（空冷ＨＰ） | 店舗・オフィス用ＰＡＣ（空冷ＨＰ）室外機 | スカイエア ＦＩＶＥ ＳＴＡＲ ＺＥＡＳ室外機 | RSRP80CT | 504042 | ダイキン工業（株） | 店舗・オフィス用ＰＡＣ（空冷ＨＰ）室外機 | RSRP80CT | スカイエア ＦＩＶＥ ＳＴＡＲ ＺＥＡＳ室外機 | 2023/10/2 | 室外機 | 7.1 | 7.1 | 8.0 | 7.8 | 8.0 | 7.8 | 66 | 66 | 46 | 47 | 67 | 68 | 940 | 320 | 990 | 66 | 3 | 200 | 1.29 | 84 | 2.47 | 2.47 | 2.34 | 2.34 | 7.5 | 7.5 | 7.0 | 7.0 | 95.0 | 95.0 | 96.7 | 96.7 | 884000 | （税無し）
[16 empty] | メーカー名 | 備考
[7 empty] | GUID\a2cd7e68c52f412f82c9a260c8d8b4d5\Folder\Item |  |  | その他 | 店舗・オフィスエアコン スカイエア | FIVE STAR ZEASシリーズ | 天井吊形＜センシング＞タイプ | 天井吊形＜センシング＞タイプ | FHP80DG(メンテスペース）
[7 empty] | GUID\56bebaba46b74420a81ab04dff1ef622\Folder\Item |  |  | その他 | 店舗・オフィスエアコン スカイエア | FIVE STAR ZEASシリーズ | 天井吊形＜センシング＞タイプ | 天井吊形＜センシング＞タイプ | RSRP80BCT(メンテスペース）
SSRH112C(N)
[16 empty] | メーカーコード | メーカー名 | 細分類 | メーカー型番 | 型式名称 | 製品リリース年月日 | 空調機器種別(DK-BIM) | 冷房能力(50ヘルツ電源)[kW] | 冷房能力(60ヘルツ電源)[kW] | 暖房能力(50ヘルツ電源)[kW] | 暖房能力(60ヘルツ電源)[kW] | 送 風 量(室内,50ヘルツ電源,強)[m3/min] | 送 風 量(室内,50ヘルツ電源,中)[m3/min] | 送 風 量(室内,50ヘルツ電源,弱)[m3/min] | 送 風 量(室内,60ヘルツ電源,強)[m3/min] | 送 風 量(室内,60ヘルツ電源,中)[m3/min] | 送 風 量(室内,60ヘルツ電源,弱)[m3/min] | 騒 音 値SPL(室内,冷房,50ヘルツ電源,特強)[db] | 騒 音 値SPL(室内,冷房,50ヘルツ電源,強)[db] | 騒 音 値SPL(室内,冷房,50ヘルツ電源,弱)[db] | 騒 音 値SPL(室内,冷房,60ヘルツ電源,特強)[db] | 騒 音 値SPL(室内,冷房,60ヘルツ電源,強)[db] | 騒 音 値SPL(室内,冷房,60ヘルツ電源,弱)[db] | 騒 音 値SPL(室内,暖房,50ヘルツ電源,特強)[db] | 騒 音 値SPL(室内,暖房,50ヘルツ電源,強)[db] | 騒 音 値SPL(室内,暖房,50ヘルツ電源,弱)[db] | 騒 音 値SPL(室内,暖房,60ヘルツ電源,特強)[db] | 騒 音 値SPL(室内,暖房,60ヘルツ電源,強)[db] | 騒 音 値SPL(室内,暖房,60ヘルツ電源,弱)[db] | 騒 音 値PWL(冷房,強)[db] | 騒 音 値PWL(暖房,強)[db] | 外形寸法 Ｗ(室内)[㎜] | 外形寸法 Ｄ(室内)[㎜] | 外形寸法 Ｈ(室内)[㎜] | 製品質量(室内)[kg] | 電動機出力(室内,送風機,1番目)[W] | 消費電力(冷房,50ヘルツ電源)[kW] | 消費電力(冷房,60ヘルツ電源)[kW] | 消費電力(暖房,50ヘルツ電源)[kW] | 消費電力(暖房,60ヘルツ電源)[kW] | 運転電流(冷房,50ヘルツ電源)[A] | 運転電流(冷房,60ヘルツ電源)[A] | 運転電流(暖房,50ヘルツ電源)[A] | 運転電流(暖房,60ヘルツ電源)[A] | 力率(冷房,50ヘルツ電源)[%] | 力率(冷房,60ヘルツ電源)[%] | 力率(暖房,50ヘルツ電源)[%] | 力率(暖房,60ヘルツ電源)[%] | 標準価格[円（税抜）] | 備 考
[7 empty] | GUID\aa8c013a16584a6a986d2b2000c0a630\Folder\Item |  | 50-05-300-3120-080 | 空調機 | 空調機 | パッケージ形エアコン店舗・オフィス用（空冷ＨＰ） | 店舗・オフィス用ＰＡＣ（空冷ＨＰ）天吊形 | スカイエア 天井吊形（センシング） | FHP112FB | 504042 | ダイキン工業（株） | 店舗・オフィス用ＰＡＣ（空冷ＨＰ）天吊形 | FHP112FB | スカイエア 天井吊形（センシング） | 2022/10/3 | 室内機 | 10.0 | 10.0 | 11.2 | 11.2 | 28 | 24 | 20 | 28 | 24 | 20 | 43 | 38 | 35 | 43 | 38 | 35 | 43 | 38 | 35 | 43 | 38 | 35 | 61 | 61 | 1590 | 690 | 235 | 40 | 150 | 0.172 | 0.172 | 0.172 | 0.172 | 1.0 | 1.0 | 1.0 | 1.0 | 86.0 | 86.0 | 86.0 | 86.0 | 385000 | （税無し）
[16 empty] | メーカーコード | メーカー名 | 細分類 | メーカー型番 | 型式名称 | 製品リリース年月日 | 空調機器種別(DK-BIM) | 冷房能力(50ヘルツ電源)[kW] | 冷房能力(60ヘルツ電源)[kW] | 暖房能力(50ヘルツ電源)[kW] | 暖房能力(50ヘルツ電源,低温)[kW] | 暖房能力(60ヘルツ電源)[kW] | 暖房能力(60ヘルツ電源,低温)[kW] | 送 風 量(室外,50ヘルツ電源)[m3/min] | 送 風 量(室外,60ヘルツ電源)[m3/min] | 騒 音 値SPL(室外,冷房,60ヘルツ電源)[db] | 騒 音 値SPL(室外,暖房,60ヘルツ電源)[db] | 騒 音 値PWL(冷房,強)[db] | 騒 音 値PWL(暖房,強)[db] | 外形寸法 Ｗ(室外)[㎜] | 外形寸法 Ｄ(室外)[㎜] | 外形寸法 Ｈ(室外)[㎜] | 製品質量(室外)[kg] | 相(室外)[φ] | 電圧(室外)[V] | 電動機出力(室外,圧縮機,1番目)[kW] | 電動機出力(室外,送風機,1番目)[W] | 消費電力(冷房,50ヘルツ電源)[kW] | 消費電力(冷房,60ヘルツ電源)[kW] | 消費電力(暖房,50ヘルツ電源)[kW] | 消費電力(暖房,60ヘルツ電源)[kW] | 運転電流(冷房,50ヘルツ電源)[A] | 運転電流(冷房,60ヘルツ電源)[A] | 運転電流(暖房,50ヘルツ電源)[A] | 運転電流(暖房,60ヘルツ電源)[A] | 力率(冷房,50ヘルツ電源)[%] | 力率(冷房,60ヘルツ電源)[%] | 力率(暖房,50ヘルツ電源)[%] | 力率(暖房,60ヘルツ電源)[%] | 標準価格[円（税抜）] | 備 考
[7 empty] | GUID\1e2a6382ac5a4b639c73b1b713815268\Folder\Item |  | 50-05-300-3120-200 | 空調機 | 空調機 | パッケージ形エアコン店舗・オフィス用（空冷ＨＰ） | 店舗・オフィス用ＰＡＣ（空冷ＨＰ）室外機 | スカイエア ＦＩＶＥ ＳＴＡＲ ＺＥＡＳ室外機 | RSRP112C | 504042 | ダイキン工業（株） | 店舗・オフィス用ＰＡＣ（空冷ＨＰ）室外機 | RSRP112C | スカイエア ＦＩＶＥ ＳＴＡＲ ＺＥＡＳ室外機 | 2023/10/2 | 室外機 | 10.0 | 10.0 | 11.2 | 10.4 | 11.2 | 10.4 | 94 | 94 | 48 | 51 | 69 | 71 | 940 | 320 | 1430 | 90 | 3 | 200 | 1.79 | 110 | 2.90 | 2.86 | 3.39 | 3.39 | 9.3 | 9.2 | 10.8 | 10.8 | 90.1 | 89.7 | 90.6 | 90.6 | 1031000 | （税無し）
[16 empty] | メーカー名 | 備考
[7 empty] | GUID\33cd3f13e7a2460aae038de0141a569d\Folder\Item |  |  | その他 | 店舗・オフィスエアコン スカイエア | FIVE STAR ZEASシリーズ | 天井吊形＜センシング＞タイプ | 天井吊形＜センシング＞タイプ | FHP112DG(メンテスペース）
[7 empty] | GUID\f3d7ac024264457bbc41ae313e53aa11\Folder\Item |  |  | その他 | 店舗・オフィスエアコン スカイエア | FIVE STAR ZEASシリーズ | 天井吊形＜センシング＞タイプ | 天井吊形＜センシング＞タイプ | RSRP112BC(メンテスペース）
SSRH140C(N)
[16 empty] | メーカーコード | メーカー名 | 細分類 | メーカー型番 | 型式名称 | 製品リリース年月日 | 空調機器種別(DK-BIM) | 冷房能力(50ヘルツ電源)[kW] | 冷房能力(60ヘルツ電源)[kW] | 暖房能力(50ヘルツ電源)[kW] | 暖房能力(60ヘルツ電源)[kW] | 送 風 量(室内,50ヘルツ電源,強)[m3/min] | 送 風 量(室内,50ヘルツ電源,中)[m3/min] | 送 風 量(室内,50ヘルツ電源,弱)[m3/min] | 送 風 量(室内,60ヘルツ電源,強)[m3/min] | 送 風 量(室内,60ヘルツ電源,中)[m3/min] | 送 風 量(室内,60ヘルツ電源,弱)[m3/min] | 騒 音 値SPL(室内,冷房,50ヘルツ電源,特強)[db] | 騒 音 値SPL(室内,冷房,50ヘルツ電源,強)[db] | 騒 音 値SPL(室内,冷房,50ヘルツ電源,弱)[db] | 騒 音 値SPL(室内,冷房,60ヘルツ電源,特強)[db] | 騒 音 値SPL(室内,冷房,60ヘルツ電源,強)[db] | 騒 音 値SPL(室内,冷房,60ヘルツ電源,弱)[db] | 騒 音 値SPL(室内,暖房,50ヘルツ電源,特強)[db] | 騒 音 値SPL(室内,暖房,50ヘルツ電源,強)[db] | 騒 音 値SPL(室内,暖房,50ヘルツ電源,弱)[db] | 騒 音 値SPL(室内,暖房,60ヘルツ電源,特強)[db] | 騒 音 値SPL(室内,暖房,60ヘルツ電源,強)[db] | 騒 音 値SPL(室内,暖房,60ヘルツ電源,弱)[db] | 騒 音 値PWL(冷房,強)[db] | 騒 音 値PWL(暖房,強)[db] | 外形寸法 Ｗ(室内)[㎜] | 外形寸法 Ｄ(室内)[㎜] | 外形寸法 Ｈ(室内)[㎜] | 製品質量(室内)[kg] | 電動機出力(室内,送風機,1番目)[W] | 消費電力(冷房,50ヘルツ電源)[kW] | 消費電力(冷房,60ヘルツ電源)[kW] | 消費電力(暖房,50ヘルツ電源)[kW] | 消費電力(暖房,60ヘルツ電源)[kW] | 運転電流(冷房,50ヘルツ電源)[A] | 運転電流(冷房,60ヘルツ電源)[A] | 運転電流(暖房,50ヘルツ電源)[A] | 運転電流(暖房,60ヘルツ電源)[A] | 力率(冷房,50ヘルツ電源)[%] | 力率(冷房,60ヘルツ電源)[%] | 力率(暖房,50ヘルツ電源)[%] | 力率(暖房,60ヘルツ電源)[%] | 標準価格[円（税抜）] | 備 考
[7 empty] | GUID\8ce3c21fda4a405784f00fbc7fbaef1b\Folder\Item |  | 50-05-300-3120-080 | 空調機 | 空調機 | パッケージ形エアコン店舗・オフィス用（空冷ＨＰ） | 店舗・オフィス用ＰＡＣ（空冷ＨＰ）天吊形 | スカイエア 天井吊形（センシング） | FHP140FB | 504042 | ダイキン工業（株） | 店舗・オフィス用ＰＡＣ（空冷ＨＰ）天吊形 | FHP140FB | スカイエア 天井吊形（センシング） | 2022/10/3 | 室内機 | 12.5 | 12.5 | 14.0 | 14.0 | 33 | 28 | 23 | 33 | 28 | 23 | 47 | 43 | 38 | 47 | 43 | 38 | 47 | 43 | 38 | 47 | 43 | 38 | 65 | 65 | 1590 | 690 | 235 | 40 | 150 | 0.264 | 0.264 | 0.246 | 0.246 | 1.5 | 1.5 | 1.4 | 1.4 | 88.0 | 88.0 | 87.9 | 87.9 | 436000 | （税無し）
[16 empty] | メーカーコード | メーカー名 | 細分類 | メーカー型番 | 型式名称 | 製品リリース年月日 | 空調機器種別(DK-BIM) | 冷房能力(50ヘルツ電源)[kW] | 冷房能力(60ヘルツ電源)[kW] | 暖房能力(50ヘルツ電源)[kW] | 暖房能力(50ヘルツ電源,低温)[kW] | 暖房能力(60ヘルツ電源)[kW] | 暖房能力(60ヘルツ電源,低温)[kW] | 送 風 量(室外,50ヘルツ電源)[m3/min] | 送 風 量(室外,60ヘルツ電源)[m3/min] | 騒 音 値SPL(室外,冷房,60ヘルツ電源)[db] | 騒 音 値SPL(室外,暖房,60ヘルツ電源)[db] | 騒 音 値PWL(冷房,強)[db] | 騒 音 値PWL(暖房,強)[db] | 外形寸法 Ｗ(室外)[㎜] | 外形寸法 Ｄ(室外)[㎜] | 外形寸法 Ｈ(室外)[㎜] | 製品質量(室外)[kg] | 相(室外)[φ] | 電圧(室外)[V] | 電動機出力(室外,圧縮機,1番目)[kW] | 電動機出力(室外,送風機,1番目)[W] | 消費電力(冷房,50ヘルツ電源)[kW] | 消費電力(冷房,60ヘルツ電源)[kW] | 消費電力(暖房,50ヘルツ電源)[kW] | 消費電力(暖房,60ヘルツ電源)[kW] | 運転電流(冷房,50ヘルツ電源)[A] | 運転電流(冷房,60ヘルツ電源)[A] | 運転電流(暖房,50ヘルツ電源)[A] | 運転電流(暖房,60ヘルツ電源)[A] | 力率(冷房,50ヘルツ電源)[%] | 力率(冷房,60ヘルツ電源)[%] | 力率(暖房,50ヘルツ電源)[%] | 力率(暖房,60ヘルツ電源)[%] | 標準価格[円（税抜）] | 備 考
[7 empty] | GUID\e27f5584d15b41f69e83fa74bd9a2465\Folder\Item |  | 50-05-300-3120-200 | 空調機 | 空調機 | パッケージ形エアコン店舗・オフィス用（空冷ＨＰ） | 店舗・オフィス用ＰＡＣ（空冷ＨＰ）室外機 | スカイエア ＦＩＶＥ ＳＴＡＲ ＺＥＡＳ室外機 | RSRP140C | 504042 | ダイキン工業（株） | 店舗・オフィス用ＰＡＣ（空冷ＨＰ）室外機 | RSRP140C | スカイエア ＦＩＶＥ ＳＴＡＲ ＺＥＡＳ室外機 | 2023/10/2 | 室外機 | 12.5 | 12.5 | 14.0 | 13.3 | 14.0 | 13.3 | 98 | 98 | 51 | 52 | 72 | 72 | 940 | 320 | 1430 | 90 | 3 | 200 | 2.36 | 110 | 4.81 | 4.78 | 4.27 | 4.25 | 14.9 | 14.9 | 13.3 | 13.2 | 93.2 | 92.6 | 92.6 | 93.0 | 1251000 | （税無し）
[16 empty] | メーカー名 | 備考
[7 empty] | GUID\7cbcf6df0f6c48d08f5a99aa38a17ea2\Folder\Item |  |  | その他 | 店舗・オフィスエアコン スカイエア | FIVE STAR ZEASシリーズ | 天井吊形＜センシング＞タイプ | 天井吊形＜センシング＞タイプ | FHP140DG(メンテスペース）
[7 empty] | GUID\d470bdbcd1944ecb97079137d70bd43a\Folder\Item |  |  | その他 | 店舗・オフィスエアコン スカイエア | FIVE STAR ZEASシリーズ | 天井吊形＜センシング＞タイプ | 天井吊形＜センシング＞タイプ | RSRP140BC(メンテスペース）
SSRH160C(N)
[16 empty] | メーカーコード | メーカー名 | 細分類 | メーカー型番 | 型式名称 | 製品リリース年月日 | 空調機器種別(DK-BIM) | 冷房能力(50ヘルツ電源)[kW] | 冷房能力(60ヘルツ電源)[kW] | 暖房能力(50ヘルツ電源)[kW] | 暖房能力(60ヘルツ電源)[kW] | 送 風 量(室内,50ヘルツ電源,強)[m3/min] | 送 風 量(室内,50ヘルツ電源,中)[m3/min] | 送 風 量(室内,50ヘルツ電源,弱)[m3/min] | 送 風 量(室内,60ヘルツ電源,強)[m3/min] | 送 風 量(室内,60ヘルツ電源,中)[m3/min] | 送 風 量(室内,60ヘルツ電源,弱)[m3/min] | 騒 音 値SPL(室内,冷房,50ヘルツ電源,特強)[db] | 騒 音 値SPL(室内,冷房,50ヘルツ電源,強)[db] | 騒 音 値SPL(室内,冷房,50ヘルツ電源,弱)[db] | 騒 音 値SPL(室内,冷房,60ヘルツ電源,特強)[db] | 騒 音 値SPL(室内,冷房,60ヘルツ電源,強)[db] | 騒 音 値SPL(室内,冷房,60ヘルツ電源,弱)[db] | 騒 音 値SPL(室内,暖房,50ヘルツ電源,特強)[db] | 騒 音 値SPL(室内,暖房,50ヘルツ電源,強)[db] | 騒 音 値SPL(室内,暖房,50ヘルツ電源,弱)[db] | 騒 音 値SPL(室内,暖房,60ヘルツ電源,特強)[db] | 騒 音 値SPL(室内,暖房,60ヘルツ電源,強)[db] | 騒 音 値SPL(室内,暖房,60ヘルツ電源,弱)[db] | 騒 音 値PWL(冷房,強)[db] | 騒 音 値PWL(暖房,強)[db] | 外形寸法 Ｗ(室内)[㎜] | 外形寸法 Ｄ(室内)[㎜] | 外形寸法 Ｈ(室内)[㎜] | 製品質量(室内)[kg] | 電動機出力(室内,送風機,1番目)[W] | 消費電力(冷房,50ヘルツ電源)[kW] | 消費電力(冷房,60ヘルツ電源)[kW] | 消費電力(暖房,50ヘルツ電源)[kW] | 消費電力(暖房,60ヘルツ電源)[kW] | 運転電流(冷房,50ヘルツ電源)[A] | 運転電流(冷房,60ヘルツ電源)[A] | 運転電流(暖房,50ヘルツ電源)[A] | 運転電流(暖房,60ヘルツ電源)[A] | 力率(冷房,50ヘルツ電源)[%] | 力率(冷房,60ヘルツ電源)[%] | 力率(暖房,50ヘルツ電源)[%] | 力率(暖房,60ヘルツ電源)[%] | 標準価格[円（税抜）] | 備 考
[7 empty] | GUID\2319c017e18f40259d163089d6de3be0\Folder\Item |  | 50-05-300-3120-080 | 空調機 | 空調機 | パッケージ形エアコン店舗・オフィス用（空冷ＨＰ） | 店舗・オフィス用ＰＡＣ（空冷ＨＰ）天吊形 | スカイエア 天井吊形（センシング） | FHP160FB | 504042 | ダイキン工業（株） | 店舗・オフィス用ＰＡＣ（空冷ＨＰ）天吊形 | FHP160FB | スカイエア 天井吊形（センシング） | 2022/10/3 | 室内機 | 14.0 | 14.0 | 16.0 | 16.0 | 36 | 30 | 24 | 36 | 30 | 24 | 48 | 44 | 39 | 48 | 44 | 39 | 48 | 44 | 39 | 48 | 44 | 39 | 66 | 66 | 1590 | 690 | 235 | 40 | 150 | 0.299 | 0.299 | 0.282 | 0.282 | 1.7 | 1.7 | 1.6 | 1.6 | 87.9 | 87.9 | 88.1 | 88.1 | 457000 | （税無し）
[16 empty] | メーカーコード | メーカー名 | 細分類 | メーカー型番 | 型式名称 | 製品リリース年月日 | 空調機器種別(DK-BIM) | 冷房能力(50ヘルツ電源)[kW] | 冷房能力(60ヘルツ電源)[kW] | 暖房能力(50ヘルツ電源)[kW] | 暖房能力(50ヘルツ電源,低温)[kW] | 暖房能力(60ヘルツ電源)[kW] | 暖房能力(60ヘルツ電源,低温)[kW] | 送 風 量(室外,50ヘルツ電源)[m3/min] | 送 風 量(室外,60ヘルツ電源)[m3/min] | 騒 音 値SPL(室外,冷房,60ヘルツ電源)[db] | 騒 音 値SPL(室外,暖房,60ヘルツ電源)[db] | 騒 音 値PWL(冷房,強)[db] | 騒 音 値PWL(暖房,強)[db] | 外形寸法 Ｗ(室外)[㎜] | 外形寸法 Ｄ(室外)[㎜] | 外形寸法 Ｈ(室外)[㎜] | 製品質量(室外)[kg] | 相(室外)[φ] | 電圧(室外)[V] | 電動機出力(室外,圧縮機,1番目)[kW] | 電動機出力(室外,送風機,1番目)[W] | 消費電力(冷房,50ヘルツ電源)[kW] | 消費電力(冷房,60ヘルツ電源)[kW] | 消費電力(暖房,50ヘルツ電源)[kW] | 消費電力(暖房,60ヘルツ電源)[kW] | 運転電流(冷房,50ヘルツ電源)[A] | 運転電流(冷房,60ヘルツ電源)[A] | 運転電流(暖房,50ヘルツ電源)[A] | 運転電流(暖房,60ヘルツ電源)[A] | 力率(冷房,50ヘルツ電源)[%] | 力率(冷房,60ヘルツ電源)[%] | 力率(暖房,50ヘルツ電源)[%] | 力率(暖房,60ヘルツ電源)[%] | 標準価格[円（税抜）] | 備 考
[7 empty] | GUID\322ecc4c5d3c4d1883f5ec191d02a69f\Folder\Item |  | 50-05-300-3120-200 | 空調機 | 空調機 | パッケージ形エアコン店舗・オフィス用（空冷ＨＰ） | 店舗・オフィス用ＰＡＣ（空冷ＨＰ）室外機 | スカイエア ＦＩＶＥ ＳＴＡＲ ＺＥＡＳ室外機 | RSRP160C | 504042 | ダイキン工業（株） | 店舗・オフィス用ＰＡＣ（空冷ＨＰ）室外機 | RSRP160C | スカイエア ＦＩＶＥ ＳＴＡＲ ＺＥＡＳ室外機 | 2023/10/2 | 室外機 | 14.0 | 14.0 | 16.0 | 13.7 | 16.0 | 13.7 | 106 | 106 | 51 | 54 | 72 | 74 | 940 | 320 | 1430 | 90 | 3 | 200 | 2.83 | 110 | 5.59 | 5.58 | 4.77 | 4.77 | 17.1 | 17.1 | 14.5 | 14.5 | 94.4 | 94.2 | 95.0 | 95.0 | 1373000 | （税無し）
[16 empty] | メーカー名 | 備考
[7 empty] | GUID\a8b2dfe4351b493793c1fba7d8c4bbf4\Folder\Item |  |  | その他 | 店舗・オフィスエアコン スカイエア | FIVE STAR ZEASシリーズ | 天井吊形＜センシング＞タイプ | 天井吊形＜センシング＞タイプ | FHP160DG(メンテスペース）
[7 empty] | GUID\fdb69fdff6094b56a0d4dc7fceb71c87\Folder\Item |  |  | その他 | 店舗・オフィスエアコン スカイエア | FIVE STAR ZEASシリーズ | 天井吊形＜センシング＞タイプ | 天井吊形＜センシング＞タイプ | RSRP160BC(メンテスペース）
SSRH80C(N)VD
[16 empty] | メーカーコード | メーカー名 | 細分類 | メーカー型番 | 型式名称 | 製品リリース年月日 | 空調機器種別(DK-BIM) | 冷房能力(50ヘルツ電源)[kW] | 冷房能力(60ヘルツ電源)[kW] | 暖房能力(50ヘルツ電源)[kW] | 暖房能力(60ヘルツ電源)[kW] | 送 風 量(室内,50ヘルツ電源,強)[m3/min] | 送 風 量(室内,50ヘルツ電源,中)[m3/min] | 送 風 量(室内,50ヘルツ電源,弱)[m3/min] | 送 風 量(室内,60ヘルツ電源,強)[m3/min] | 送 風 量(室内,60ヘルツ電源,中)[m3/min] | 送 風 量(室内,60ヘルツ電源,弱)[m3/min] | 騒 音 値SPL(室内,冷房,50ヘルツ電源,特強)[db] | 騒 音 値SPL(室内,冷房,50ヘルツ電源,強)[db] | 騒 音 値SPL(室内,冷房,50ヘルツ電源,弱)[db] | 騒 音 値SPL(室内,冷房,60ヘルツ電源,特強)[db] | 騒 音 値SPL(室内,冷房,60ヘルツ電源,強)[db] | 騒 音 値SPL(室内,冷房,60ヘルツ電源,弱)[db] | 騒 音 値SPL(室内,暖房,50ヘルツ電源,特強)[db] | 騒 音 値SPL(室内,暖房,50ヘルツ電源,強)[db] | 騒 音 値SPL(室内,暖房,50ヘルツ電源,弱)[db] | 騒 音 値SPL(室内,暖房,60ヘルツ電源,特強)[db] | 騒 音 値SPL(室内,暖房,60ヘルツ電源,強)[db] | 騒 音 値SPL(室内,暖房,60ヘルツ電源,弱)[db] | 騒 音 値PWL(冷房,強)[db] | 騒 音 値PWL(暖房,強)[db] | 外形寸法 Ｗ(室内)[㎜] | 外形寸法 Ｄ(室内)[㎜] | 外形寸法 Ｈ(室内)[㎜] | 製品質量(室内)[kg] | 電動機出力(室内,送風機,1番目)[W] | 消費電力(冷房,50ヘルツ電源)[kW] | 消費電力(冷房,60ヘルツ電源)[kW] | 消費電力(暖房,50ヘルツ電源)[kW] | 消費電力(暖房,60ヘルツ電源)[kW] | 運転電流(冷房,50ヘルツ電源)[A] | 運転電流(冷房,60ヘルツ電源)[A] | 運転電流(暖房,50ヘルツ電源)[A] | 運転電流(暖房,60ヘルツ電源)[A] | 力率(冷房,50ヘルツ電源)[%] | 力率(冷房,60ヘルツ電源)[%] | 力率(暖房,50ヘルツ電源)[%] | 力率(暖房,60ヘルツ電源)[%] | 標準価格[円（税抜）] | 備 考
[7 empty] | GUID\ee3606c86b9a416b99a3abf671d625fa\Folder\Item |  | 50-05-300-3120-080 | 空調機 | 空調機 | パッケージ形エアコン店舗・オフィス用（空冷ＨＰ） | 店舗・オフィス用ＰＡＣ（空冷ＨＰ）天吊形 | スカイエア 天井吊形（センシング） | FHP40FB | 504042 | ダイキン工業（株） | 店舗・オフィス用ＰＡＣ（空冷ＨＰ）天吊形 | FHP40FB | スカイエア 天井吊形（センシング） | 2022/10/3 | 室内機 | 3.6 | 3.6 | 4.0 | 4.0 | 14 | 11.5 | 10 | 14 | 11.5 | 10 | 38 | 34 | 31 | 38 | 34 | 31 | 38 | 34 | 31 | 38 | 34 | 31 | 56 | 56 | 960 | 690 | 235 | 26 | 60 | 0.0900 | 0.0900 | 0.0720 | 0.0720 | 0.5 | 0.5 | 0.4 | 0.4 | 90.0 | 90.0 | 90.0 | 90.0 | 282000 | （税無し）
[16 empty] | メーカーコード | メーカー名 | 細分類 | メーカー型番 | 型式名称 | 製品リリース年月日 | 空調機器種別(DK-BIM) | 冷房能力(50ヘルツ電源)[kW] | 冷房能力(60ヘルツ電源)[kW] | 暖房能力(50ヘルツ電源)[kW] | 暖房能力(50ヘルツ電源,低温)[kW] | 暖房能力(60ヘルツ電源)[kW] | 暖房能力(60ヘルツ電源,低温)[kW] | 送 風 量(室外,50ヘルツ電源)[m3/min] | 送 風 量(室外,60ヘルツ電源)[m3/min] | 騒 音 値SPL(室外,冷房,60ヘルツ電源)[db] | 騒 音 値SPL(室外,暖房,60ヘルツ電源)[db] | 騒 音 値PWL(冷房,強)[db] | 騒 音 値PWL(暖房,強)[db] | 外形寸法 Ｗ(室外)[㎜] | 外形寸法 Ｄ(室外)[㎜] | 外形寸法 Ｈ(室外)[㎜] | 製品質量(室外)[kg] | 相(室外)[φ] | 電圧(室外)[V] | 電動機出力(室外,圧縮機,1番目)[kW] | 電動機出力(室外,送風機,1番目)[W] | 消費電力(冷房,50ヘルツ電源)[kW] | 消費電力(冷房,60ヘルツ電源)[kW] | 消費電力(暖房,50ヘルツ電源)[kW] | 消費電力(暖房,60ヘルツ電源)[kW] | 運転電流(冷房,50ヘルツ電源)[A] | 運転電流(冷房,60ヘルツ電源)[A] | 運転電流(暖房,50ヘルツ電源)[A] | 運転電流(暖房,60ヘルツ電源)[A] | 力率(冷房,50ヘルツ電源)[%] | 力率(冷房,60ヘルツ電源)[%] | 力率(暖房,50ヘルツ電源)[%] | 力率(暖房,60ヘルツ電源)[%] | 標準価格[円（税抜）] | 備 考
[7 empty] | GUID\7c8c761e283a41c3ae49b4b64cd896f0\Folder\Item |  | 50-05-300-3120-200 | 空調機 | 空調機 | パッケージ形エアコン店舗・オフィス用（空冷ＨＰ） | 店舗・オフィス用ＰＡＣ（空冷ＨＰ）室外機 | スカイエア ＦＩＶＥ ＳＴＡＲ ＺＥＡＳ室外機 | RSRP80CV | 504042 | ダイキン工業（株） | 店舗・オフィス用ＰＡＣ（空冷ＨＰ）室外機 | RSRP80CV | スカイエア ＦＩＶＥ ＳＴＡＲ ＺＥＡＳ室外機 | 2023/10/2 | 室外機 | 7.1 | 7.1 | 8.0 | 7.8 | 8.0 | 7.8 | 66 | 66 | 46 | 47 | 67 | 68 | 940 | 320 | 990 | 66 | 1 | 200 | 1.29 | 84 | 2.47 | 2.47 | 2.34 | 2.34 | 13.2 | 13.2 | 12.7 | 12.7 | 93.6 | 93.6 | 92.1 | 92.1 | 884000 | （税無し）
[16 empty] | メーカー名 | 備考
[7 empty] | GUID\8795e185b73743bd80f38eed7b45a0f4\Folder\Item |  |  | その他 | 店舗・オフィスエアコン スカイエア | FIVE STAR ZEASシリーズ | 天井吊形＜センシング＞タイプ | 天井吊形＜センシング＞タイプ | FHP40DG(メンテスペース）
[7 empty] | GUID\cddd49e004814d669416ceabb5332084\Folder\Item |  |  | その他 | 店舗・オフィスエアコン スカイエア | FIVE STAR ZEASシリーズ | 天井吊形＜センシング＞タイプ | 天井吊形＜センシング＞タイプ | RSRP80BCV(メンテスペース）
SSRH80C(N)TD
[16 empty] | メーカーコード | メーカー名 | 細分類 | メーカー型番 | 型式名称 | 製品リリース年月日 | 空調機器種別(DK-BIM) | 冷房能力(50ヘルツ電源)[kW] | 冷房能力(60ヘルツ電源)[kW] | 暖房能力(50ヘルツ電源)[kW] | 暖房能力(60ヘルツ電源)[kW] | 送 風 量(室内,50ヘルツ電源,強)[m3/min] | 送 風 量(室内,50ヘルツ電源,中)[m3/min] | 送 風 量(室内,50ヘルツ電源,弱)[m3/min] | 送 風 量(室内,60ヘルツ電源,強)[m3/min] | 送 風 量(室内,60ヘルツ電源,中)[m3/min] | 送 風 量(室内,60ヘルツ電源,弱)[m3/min] | 騒 音 値SPL(室内,冷房,50ヘルツ電源,特強)[db] | 騒 音 値SPL(室内,冷房,50ヘルツ電源,強)[db] | 騒 音 値SPL(室内,冷房,50ヘルツ電源,弱)[db] | 騒 音 値SPL(室内,冷房,60ヘルツ電源,特強)[db] | 騒 音 値SPL(室内,冷房,60ヘルツ電源,強)[db] | 騒 音 値SPL(室内,冷房,60ヘルツ電源,弱)[db] | 騒 音 値SPL(室内,暖房,50ヘルツ電源,特強)[db] | 騒 音 値SPL(室内,暖房,50ヘルツ電源,強)[db] | 騒 音 値SPL(室内,暖房,50ヘルツ電源,弱)[db] | 騒 音 値SPL(室内,暖房,60ヘルツ電源,特強)[db] | 騒 音 値SPL(室内,暖房,60ヘルツ電源,強)[db] | 騒 音 値SPL(室内,暖房,60ヘルツ電源,弱)[db] | 騒 音 値PWL(冷房,強)[db] | 騒 音 値PWL(暖房,強)[db] | 外形寸法 Ｗ(室内)[㎜] | 外形寸法 Ｄ(室内)[㎜] | 外形寸法 Ｈ(室内)[㎜] | 製品質量(室内)[kg] | 電動機出力(室内,送風機,1番目)[W] | 消費電力(冷房,50ヘルツ電源)[kW] | 消費電力(冷房,60ヘルツ電源)[kW] | 消費電力(暖房,50ヘルツ電源)[kW] | 消費電力(暖房,60ヘルツ電源)[kW] | 運転電流(冷房,50ヘルツ電源)[A] | 運転電流(冷房,60ヘルツ電源)[A] | 運転電流(暖房,50ヘルツ電源)[A] | 運転電流(暖房,60ヘルツ電源)[A] | 力率(冷房,50ヘルツ電源)[%] | 力率(冷房,60ヘルツ電源)[%] | 力率(暖房,50ヘルツ電源)[%] | 力率(暖房,60ヘルツ電源)[%] | 標準価格[円（税抜）] | 備 考
[7 empty] | GUID\dd8d62c8afd34609bebe880352c511c5\Folder\Item |  | 50-05-300-3120-080 | 空調機 | 空調機 | パッケージ形エアコン店舗・オフィス用（空冷ＨＰ） | 店舗・オフィス用ＰＡＣ（空冷ＨＰ）天吊形 | スカイエア 天井吊形（センシング） | FHP40FB | 504042 | ダイキン工業（株） | 店舗・オフィス用ＰＡＣ（空冷ＨＰ）天吊形 | FHP40FB | スカイエア 天井吊形（センシング） | 2022/10/3 | 室内機 | 3.6 | 3.6 | 4.0 | 4.0 | 14 | 11.5 | 10 | 14 | 11.5 | 10 | 38 | 34 | 31 | 38 | 34 | 31 | 38 | 34 | 31 | 38 | 34 | 31 | 56 | 56 | 960 | 690 | 235 | 26 | 60 | 0.0900 | 0.0900 | 0.0720 | 0.0720 | 0.5 | 0.5 | 0.4 | 0.4 | 90.0 | 90.0 | 90.0 | 90.0 | 282000 | （税無し）
[16 empty] | メーカーコード | メーカー名 | 細分類 | メーカー型番 | 型式名称 | 製品リリース年月日 | 空調機器種別(DK-BIM) | 冷房能力(50ヘルツ電源)[kW] | 冷房能力(60ヘルツ電源)[kW] | 暖房能力(50ヘルツ電源)[kW] | 暖房能力(50ヘルツ電源,低温)[kW] | 暖房能力(60ヘルツ電源)[kW] | 暖房能力(60ヘルツ電源,低温)[kW] | 送 風 量(室外,50ヘルツ電源)[m3/min] | 送 風 量(室外,60ヘルツ電源)[m3/min] | 騒 音 値SPL(室外,冷房,60ヘルツ電源)[db] | 騒 音 値SPL(室外,暖房,60ヘルツ電源)[db] | 騒 音 値PWL(冷房,強)[db] | 騒 音 値PWL(暖房,強)[db] | 外形寸法 Ｗ(室外)[㎜] | 外形寸法 Ｄ(室外)[㎜] | 外形寸法 Ｈ(室外)[㎜] | 製品質量(室外)[kg] | 相(室外)[φ] | 電圧(室外)[V] | 電動機出力(室外,圧縮機,1番目)[kW] | 電動機出力(室外,送風機,1番目)[W] | 消費電力(冷房,50ヘルツ電源)[kW] | 消費電力(冷房,60ヘルツ電源)[kW] | 消費電力(暖房,50ヘルツ電源)[kW] | 消費電力(暖房,60ヘルツ電源)[kW] | 運転電流(冷房,50ヘルツ電源)[A] | 運転電流(冷房,60ヘルツ電源)[A] | 運転電流(暖房,50ヘルツ電源)[A] | 運転電流(暖房,60ヘルツ電源)[A] | 力率(冷房,50ヘルツ電源)[%] | 力率(冷房,60ヘルツ電源)[%] | 力率(暖房,50ヘルツ電源)[%] | 力率(暖房,60ヘルツ電源)[%] | 標準価格[円（税抜）] | 備 考
[7 empty] | GUID\21e197fe481049e9bfd3c58f29db9c5c\Folder\Item |  | 50-05-300-3120-200 | 空調機 | 空調機 | パッケージ形エアコン店舗・オフィス用（空冷ＨＰ） | 店舗・オフィス用ＰＡＣ（空冷ＨＰ）室外機 | スカイエア ＦＩＶＥ ＳＴＡＲ ＺＥＡＳ室外機 | RSRP80CT | 504042 | ダイキン工業（株） | 店舗・オフィス用ＰＡＣ（空冷ＨＰ）室外機 | RSRP80CT | スカイエア ＦＩＶＥ ＳＴＡＲ ＺＥＡＳ室外機 | 2023/10/2 | 室外機 | 7.1 | 7.1 | 8.0 | 7.8 | 8.0 | 7.8 | 66 | 66 | 46 | 47 | 67 | 68 | 940 | 320 | 990 | 66 | 3 | 200 | 1.29 | 84 | 2.47 | 2.47 | 2.34 | 2.34 | 7.5 | 7.5 | 7.0 | 7.0 | 95.0 | 95.0 | 96.7 | 96.7 | 884000 | （税無し）
[16 empty] | メーカー名 | 備考
[7 empty] | GUID\a5ffe9bdf77a4be3ac9ee7c640bd21fa\Folder\Item |  |  | その他 | 店舗・オフィスエアコン スカイエア | FIVE STAR ZEASシリーズ | 天井吊形＜センシング＞タイプ | 天井吊形＜センシング＞タイプ | FHP40DG(メンテスペース）
[7 empty] | GUID\739413b324b64a94950fa71f1d26910c\Folder\Item |  |  | その他 | 店舗・オフィスエアコン スカイエア | FIVE STAR ZEASシリーズ | 天井吊形＜センシング＞タイプ | 天井吊形＜センシング＞タイプ | RSRP80BCT(メンテスペース）
SSRH112C(N)D
[16 empty] | メーカーコード | メーカー名 | 細分類 | メーカー型番 | 型式名称 | 製品リリース年月日 | 空調機器種別(DK-BIM) | 冷房能力(50ヘルツ電源)[kW] | 冷房能力(60ヘルツ電源)[kW] | 暖房能力(50ヘルツ電源)[kW] | 暖房能力(60ヘルツ電源)[kW] | 送 風 量(室内,50ヘルツ電源,強)[m3/min] | 送 風 量(室内,50ヘルツ電源,中)[m3/min] | 送 風 量(室内,50ヘルツ電源,弱)[m3/min] | 送 風 量(室内,60ヘルツ電源,強)[m3/min] | 送 風 量(室内,60ヘルツ電源,中)[m3/min] | 送 風 量(室内,60ヘルツ電源,弱)[m3/min] | 騒 音 値SPL(室内,冷房,50ヘルツ電源,特強)[db] | 騒 音 値SPL(室内,冷房,50ヘルツ電源,強)[db] | 騒 音 値SPL(室内,冷房,50ヘルツ電源,弱)[db] | 騒 音 値SPL(室内,冷房,60ヘルツ電源,特強)[db] | 騒 音 値SPL(室内,冷房,60ヘルツ電源,強)[db] | 騒 音 値SPL(室内,冷房,60ヘルツ電源,弱)[db] | 騒 音 値SPL(室内,暖房,50ヘルツ電源,特強)[db] | 騒 音 値SPL(室内,暖房,50ヘルツ電源,強)[db] | 騒 音 値SPL(室内,暖房,50ヘルツ電源,弱)[db] | 騒 音 値SPL(室内,暖房,60ヘルツ電源,特強)[db] | 騒 音 値SPL(室内,暖房,60ヘルツ電源,強)[db] | 騒 音 値SPL(室内,暖房,60ヘルツ電源,弱)[db] | 騒 音 値PWL(冷房,強)[db] | 騒 音 値PWL(暖房,強)[db] | 外形寸法 Ｗ(室内)[㎜] | 外形寸法 Ｄ(室内)[㎜] | 外形寸法 Ｈ(室内)[㎜] | 製品質量(室内)[kg] | 電動機出力(室内,送風機,1番目)[W] | 消費電力(冷房,50ヘルツ電源)[kW] | 消費電力(冷房,60ヘルツ電源)[kW] | 消費電力(暖房,50ヘルツ電源)[kW] | 消費電力(暖房,60ヘルツ電源)[kW] | 運転電流(冷房,50ヘルツ電源)[A] | 運転電流(冷房,60ヘルツ電源)[A] | 運転電流(暖房,50ヘルツ電源)[A] | 運転電流(暖房,60ヘルツ電源)[A] | 力率(冷房,50ヘルツ電源)[%] | 力率(冷房,60ヘルツ電源)[%] | 力率(暖房,50ヘルツ電源)[%] | 力率(暖房,60ヘルツ電源)[%] | 標準価格[円（税抜）] | 備 考
[7 empty] | GUID\1717183624f1472fb3cbc6fda43fd512\Folder\Item |  | 50-05-300-3120-080 | 空調機 | 空調機 | パッケージ形エアコン店舗・オフィス用（空冷ＨＰ） | 店舗・オフィス用ＰＡＣ（空冷ＨＰ）天吊形 | スカイエア 天井吊形（センシング） | FHP56FB | 504042 | ダイキン工業（株） | 店舗・オフィス用ＰＡＣ（空冷ＨＰ）天吊形 | FHP56FB | スカイエア 天井吊形（センシング） | 2022/10/3 | 室内機 | 5.0 | 5.0 | 5.6 | 5.6 | 15 | 12 | 10 | 15 | 12 | 10 | 38 | 35 | 32 | 38 | 35 | 32 | 38 | 35 | 32 | 38 | 35 | 32 | 56 | 56 | 960 | 690 | 235 | 26 | 60 | 0.0900 | 0.0900 | 0.0900 | 0.0900 | 0.5 | 0.5 | 0.5 | 0.5 | 90.0 | 90.0 | 90.0 | 90.0 | 318000 | （税無し）
[16 empty] | メーカーコード | メーカー名 | 細分類 | メーカー型番 | 型式名称 | 製品リリース年月日 | 空調機器種別(DK-BIM) | 冷房能力(50ヘルツ電源)[kW] | 冷房能力(60ヘルツ電源)[kW] | 暖房能力(50ヘルツ電源)[kW] | 暖房能力(50ヘルツ電源,低温)[kW] | 暖房能力(60ヘルツ電源)[kW] | 暖房能力(60ヘルツ電源,低温)[kW] | 送 風 量(室外,50ヘルツ電源)[m3/min] | 送 風 量(室外,60ヘルツ電源)[m3/min] | 騒 音 値SPL(室外,冷房,60ヘルツ電源)[db] | 騒 音 値SPL(室外,暖房,60ヘルツ電源)[db] | 騒 音 値PWL(冷房,強)[db] | 騒 音 値PWL(暖房,強)[db] | 外形寸法 Ｗ(室外)[㎜] | 外形寸法 Ｄ(室外)[㎜] | 外形寸法 Ｈ(室外)[㎜] | 製品質量(室外)[kg] | 相(室外)[φ] | 電圧(室外)[V] | 電動機出力(室外,圧縮機,1番目)[kW] | 電動機出力(室外,送風機,1番目)[W] | 消費電力(冷房,50ヘルツ電源)[kW] | 消費電力(冷房,60ヘルツ電源)[kW] | 消費電力(暖房,50ヘルツ電源)[kW] | 消費電力(暖房,60ヘルツ電源)[kW] | 運転電流(冷房,50ヘルツ電源)[A] | 運転電流(冷房,60ヘルツ電源)[A] | 運転電流(暖房,50ヘルツ電源)[A] | 運転電流(暖房,60ヘルツ電源)[A] | 力率(冷房,50ヘルツ電源)[%] | 力率(冷房,60ヘルツ電源)[%] | 力率(暖房,50ヘルツ電源)[%] | 力率(暖房,60ヘルツ電源)[%] | 標準価格[円（税抜）] | 備 考
[7 empty] | GUID\230cc9a8f24e4d10966d92c957f6e39a\Folder\Item |  | 50-05-300-3120-200 | 空調機 | 空調機 | パッケージ形エアコン店舗・オフィス用（空冷ＨＰ） | 店舗・オフィス用ＰＡＣ（空冷ＨＰ）室外機 | スカイエア ＦＩＶＥ ＳＴＡＲ ＺＥＡＳ室外機 | RSRP112C | 504042 | ダイキン工業（株） | 店舗・オフィス用ＰＡＣ（空冷ＨＰ）室外機 | RSRP112C | スカイエア ＦＩＶＥ ＳＴＡＲ ＺＥＡＳ室外機 | 2023/10/2 | 室外機 | 10.0 | 10.0 | 11.2 | 10.4 | 11.2 | 10.4 | 94 | 94 | 48 | 51 | 69 | 71 | 940 | 320 | 1430 | 90 | 3 | 200 | 1.79 | 110 | 2.90 | 2.86 | 3.39 | 3.39 | 9.3 | 9.2 | 10.8 | 10.8 | 90.1 | 89.7 | 90.6 | 90.6 | 1031000 | （税無し）
[16 empty] | メーカー名 | 備考
[7 empty] | GUID\ce0dc0b8771444459b8bd541e52b3ab0\Folder\Item |  |  | その他 | 店舗・オフィスエアコン スカイエア | FIVE STAR ZEASシリーズ | 天井吊形＜センシング＞タイプ | 天井吊形＜センシング＞タイプ | FHP56DG(メンテスペース）
[7 empty] | GUID\2a8edcdf719d43ad86a5027d9de35ea0\Folder\Item |  |  | その他 | 店舗・オフィスエアコン スカイエア | FIVE STAR ZEASシリーズ | 天井吊形＜センシング＞タイプ | 天井吊形＜センシング＞タイプ | RSRP112BC(メンテスペース）
SSRH140C(N)D
[16 empty] | メーカーコード | メーカー名 | 細分類 | メーカー型番 | 型式名称 | 製品リリース年月日 | 空調機器種別(DK-BIM) | 冷房能力(50ヘルツ電源)[kW] | 冷房能力(60ヘルツ電源)[kW] | 暖房能力(50ヘルツ電源)[kW] | 暖房能力(60ヘルツ電源)[kW] | 送 風 量(室内,50ヘルツ電源,強)[m3/min] | 送 風 量(室内,50ヘルツ電源,中)[m3/min] | 送 風 量(室内,50ヘルツ電源,弱)[m3/min] | 送 風 量(室内,60ヘルツ電源,強)[m3/min] | 送 風 量(室内,60ヘルツ電源,中)[m3/min] | 送 風 量(室内,60ヘルツ電源,弱)[m3/min] | 騒 音 値SPL(室内,冷房,50ヘルツ電源,特強)[db] | 騒 音 値SPL(室内,冷房,50ヘルツ電源,強)[db] | 騒 音 値SPL(室内,冷房,50ヘルツ電源,弱)[db] | 騒 音 値SPL(室内,冷房,60ヘルツ電源,特強)[db] | 騒 音 値SPL(室内,冷房,60ヘルツ電源,強)[db] | 騒 音 値SPL(室内,冷房,60ヘルツ電源,弱)[db] | 騒 音 値SPL(室内,暖房,50ヘルツ電源,特強)[db] | 騒 音 値SPL(室内,暖房,50ヘルツ電源,強)[db] | 騒 音 値SPL(室内,暖房,50ヘルツ電源,弱)[db] | 騒 音 値SPL(室内,暖房,60ヘルツ電源,特強)[db] | 騒 音 値SPL(室内,暖房,60ヘルツ電源,強)[db] | 騒 音 値SPL(室内,暖房,60ヘルツ電源,弱)[db] | 騒 音 値PWL(冷房,強)[db] | 騒 音 値PWL(暖房,強)[db] | 外形寸法 Ｗ(室内)[㎜] | 外形寸法 Ｄ(室内)[㎜] | 外形寸法 Ｈ(室内)[㎜] | 製品質量(室内)[kg] | 電動機出力(室内,送風機,1番目)[W] | 消費電力(冷房,50ヘルツ電源)[kW] | 消費電力(冷房,60ヘルツ電源)[kW] | 消費電力(暖房,50ヘルツ電源)[kW] | 消費電力(暖房,60ヘルツ電源)[kW] | 運転電流(冷房,50ヘルツ電源)[A] | 運転電流(冷房,60ヘルツ電源)[A] | 運転電流(暖房,50ヘルツ電源)[A] | 運転電流(暖房,60ヘルツ電源)[A] | 力率(冷房,50ヘルツ電源)[%] | 力率(冷房,60ヘルツ電源)[%] | 力率(暖房,50ヘルツ電源)[%] | 力率(暖房,60ヘルツ電源)[%] | 標準価格[円（税抜）] | 備 考
[7 empty] | GUID\4db4db25a4fb438a8c52b662c2313409\Folder\Item |  | 50-05-300-3120-080 | 空調機 | 空調機 | パッケージ形エアコン店舗・オフィス用（空冷ＨＰ） | 店舗・オフィス用ＰＡＣ（空冷ＨＰ）天吊形 | スカイエア 天井吊形（センシング） | FHP71FB | 504042 | ダイキン工業（株） | 店舗・オフィス用ＰＡＣ（空冷ＨＰ）天吊形 | FHP71FB | スカイエア 天井吊形（センシング） | 2022/10/3 | 室内機 | 6.3 | 6.3 | 7.1 | 7.1 | 20.5 | 17 | 14 | 20.5 | 17 | 14 | 40 | 36 | 34 | 40 | 36 | 34 | 40 | 36 | 34 | 40 | 36 | 34 | 58 | 58 | 1270 | 690 | 235 | 31 | 91 | 0.110 | 0.110 | 0.110 | 0.110 | 0.6 | 0.6 | 0.6 | 0.6 | 91.7 | 91.7 | 91.7 | 91.7 | 330000 | （税無し）
[16 empty] | メーカーコード | メーカー名 | 細分類 | メーカー型番 | 型式名称 | 製品リリース年月日 | 空調機器種別(DK-BIM) | 冷房能力(50ヘルツ電源)[kW] | 冷房能力(60ヘルツ電源)[kW] | 暖房能力(50ヘルツ電源)[kW] | 暖房能力(50ヘルツ電源,低温)[kW] | 暖房能力(60ヘルツ電源)[kW] | 暖房能力(60ヘルツ電源,低温)[kW] | 送 風 量(室外,50ヘルツ電源)[m3/min] | 送 風 量(室外,60ヘルツ電源)[m3/min] | 騒 音 値SPL(室外,冷房,60ヘルツ電源)[db] | 騒 音 値SPL(室外,暖房,60ヘルツ電源)[db] | 騒 音 値PWL(冷房,強)[db] | 騒 音 値PWL(暖房,強)[db] | 外形寸法 Ｗ(室外)[㎜] | 外形寸法 Ｄ(室外)[㎜] | 外形寸法 Ｈ(室外)[㎜] | 製品質量(室外)[kg] | 相(室外)[φ] | 電圧(室外)[V] | 電動機出力(室外,圧縮機,1番目)[kW] | 電動機出力(室外,送風機,1番目)[W] | 消費電力(冷房,50ヘルツ電源)[kW] | 消費電力(冷房,60ヘルツ電源)[kW] | 消費電力(暖房,50ヘルツ電源)[kW] | 消費電力(暖房,60ヘルツ電源)[kW] | 運転電流(冷房,50ヘルツ電源)[A] | 運転電流(冷房,60ヘルツ電源)[A] | 運転電流(暖房,50ヘルツ電源)[A] | 運転電流(暖房,60ヘルツ電源)[A] | 力率(冷房,50ヘルツ電源)[%] | 力率(冷房,60ヘルツ電源)[%] | 力率(暖房,50ヘルツ電源)[%] | 力率(暖房,60ヘルツ電源)[%] | 標準価格[円（税抜）] | 備 考
[7 empty] | GUID\de538a6d02f046209740910625b8ff74\Folder\Item |  | 50-05-300-3120-200 | 空調機 | 空調機 | パッケージ形エアコン店舗・オフィス用（空冷ＨＰ） | 店舗・オフィス用ＰＡＣ（空冷ＨＰ）室外機 | スカイエア ＦＩＶＥ ＳＴＡＲ ＺＥＡＳ室外機 | RSRP140C | 504042 | ダイキン工業（株） | 店舗・オフィス用ＰＡＣ（空冷ＨＰ）室外機 | RSRP140C | スカイエア ＦＩＶＥ ＳＴＡＲ ＺＥＡＳ室外機 | 2023/10/2 | 室外機 | 12.5 | 12.5 | 14.0 | 13.3 | 14.0 | 13.3 | 98 | 98 | 51 | 52 | 72 | 72 | 940 | 320 | 1430 | 90 | 3 | 200 | 2.36 | 110 | 4.81 | 4.78 | 4.27 | 4.25 | 14.9 | 14.9 | 13.3 | 13.2 | 93.2 | 92.6 | 92.6 | 93.0 | 1251000 | （税無し）
[16 empty] | メーカー名 | 備考
[7 empty] | GUID\00b52830e09b49f1a04464a1b690a6ba\Folder\Item |  |  | その他 | 店舗・オフィスエアコン スカイエア | FIVE STAR ZEASシリーズ | 天井吊形＜センシング＞タイプ | 天井吊形＜センシング＞タイプ | FHP71DG(メンテスペース）
[7 empty] | GUID\1fcaea5bc04b4abd975db626630c5488\Folder\Item |  |  | その他 | 店舗・オフィスエアコン スカイエア | FIVE STAR ZEASシリーズ | 天井吊形＜センシング＞タイプ | 天井吊形＜センシング＞タイプ | RSRP140BC(メンテスペース）
SSRH160C(N)D
[16 empty] | メーカーコード | メーカー名 | 細分類 | メーカー型番 | 型式名称 | 製品リリース年月日 | 空調機器種別(DK-BIM) | 冷房能力(50ヘルツ電源)[kW] | 冷房能力(60ヘルツ電源)[kW] | 暖房能力(50ヘルツ電源)[kW] | 暖房能力(60ヘルツ電源)[kW] | 送 風 量(室内,50ヘルツ電源,強)[m3/min] | 送 風 量(室内,50ヘルツ電源,中)[m3/min] | 送 風 量(室内,50ヘルツ電源,弱)[m3/min] | 送 風 量(室内,60ヘルツ電源,強)[m3/min] | 送 風 量(室内,60ヘルツ電源,中)[m3/min] | 送 風 量(室内,60ヘルツ電源,弱)[m3/min] | 騒 音 値SPL(室内,冷房,50ヘルツ電源,特強)[db] | 騒 音 値SPL(室内,冷房,50ヘルツ電源,強)[db] | 騒 音 値SPL(室内,冷房,50ヘルツ電源,弱)[db] | 騒 音 値SPL(室内,冷房,60ヘルツ電源,特強)[db] | 騒 音 値SPL(室内,冷房,60ヘルツ電源,強)[db] | 騒 音 値SPL(室内,冷房,60ヘルツ電源,弱)[db] | 騒 音 値SPL(室内,暖房,50ヘルツ電源,特強)[db] | 騒 音 値SPL(室内,暖房,50ヘルツ電源,強)[db] | 騒 音 値SPL(室内,暖房,50ヘルツ電源,弱)[db] | 騒 音 値SPL(室内,暖房,60ヘルツ電源,特強)[db] | 騒 音 値SPL(室内,暖房,60ヘルツ電源,強)[db] | 騒 音 値SPL(室内,暖房,60ヘルツ電源,弱)[db] | 騒 音 値PWL(冷房,強)[db] | 騒 音 値PWL(暖房,強)[db] | 外形寸法 Ｗ(室内)[㎜] | 外形寸法 Ｄ(室内)[㎜] | 外形寸法 Ｈ(室内)[㎜] | 製品質量(室内)[kg] | 電動機出力(室内,送風機,1番目)[W] | 消費電力(冷房,50ヘルツ電源)[kW] | 消費電力(冷房,60ヘルツ電源)[kW] | 消費電力(暖房,50ヘルツ電源)[kW] | 消費電力(暖房,60ヘルツ電源)[kW] | 運転電流(冷房,50ヘルツ電源)[A] | 運転電流(冷房,60ヘルツ電源)[A] | 運転電流(暖房,50ヘルツ電源)[A] | 運転電流(暖房,60ヘルツ電源)[A] | 力率(冷房,50ヘルツ電源)[%] | 力率(冷房,60ヘルツ電源)[%] | 力率(暖房,50ヘルツ電源)[%] | 力率(暖房,60ヘルツ電源)[%] | 標準価格[円（税抜）] | 備 考
[7 empty] | GUID\156803db635143278fe3888c0d1a6082\Folder\Item |  | 50-05-300-3120-080 | 空調機 | 空調機 | パッケージ形エアコン店舗・オフィス用（空冷ＨＰ） | 店舗・オフィス用ＰＡＣ（空冷ＨＰ）天吊形 | スカイエア 天井吊形（センシング） | FHP80FB | 504042 | ダイキン工業（株） | 店舗・オフィス用ＰＡＣ（空冷ＨＰ）天吊形 | FHP80FB | スカイエア 天井吊形（センシング） | 2022/10/3 | 室内機 | 7.1 | 7.1 | 8.0 | 8.0 | 21.5 | 18 | 14 | 21.5 | 18 | 14 | 40 | 37 | 34 | 40 | 37 | 34 | 40 | 37 | 34 | 40 | 37 | 34 | 58 | 58 | 1270 | 690 | 235 | 31 | 91 | 0.128 | 0.128 | 0.108 | 0.108 | 0.7 | 0.7 | 0.6 | 0.6 | 91.4 | 91.4 | 90.0 | 90.0 | 345000 | （税無し）
[16 empty] | メーカーコード | メーカー名 | 細分類 | メーカー型番 | 型式名称 | 製品リリース年月日 | 空調機器種別(DK-BIM) | 冷房能力(50ヘルツ電源)[kW] | 冷房能力(60ヘルツ電源)[kW] | 暖房能力(50ヘルツ電源)[kW] | 暖房能力(50ヘルツ電源,低温)[kW] | 暖房能力(60ヘルツ電源)[kW] | 暖房能力(60ヘルツ電源,低温)[kW] | 送 風 量(室外,50ヘルツ電源)[m3/min] | 送 風 量(室外,60ヘルツ電源)[m3/min] | 騒 音 値SPL(室外,冷房,60ヘルツ電源)[db] | 騒 音 値SPL(室外,暖房,60ヘルツ電源)[db] | 騒 音 値PWL(冷房,強)[db] | 騒 音 値PWL(暖房,強)[db] | 外形寸法 Ｗ(室外)[㎜] | 外形寸法 Ｄ(室外)[㎜] | 外形寸法 Ｈ(室外)[㎜] | 製品質量(室外)[kg] | 相(室外)[φ] | 電圧(室外)[V] | 電動機出力(室外,圧縮機,1番目)[kW] | 電動機出力(室外,送風機,1番目)[W] | 消費電力(冷房,50ヘルツ電源)[kW] | 消費電力(冷房,60ヘルツ電源)[kW] | 消費電力(暖房,50ヘルツ電源)[kW] | 消費電力(暖房,60ヘルツ電源)[kW] | 運転電流(冷房,50ヘルツ電源)[A] | 運転電流(冷房,60ヘルツ電源)[A] | 運転電流(暖房,50ヘルツ電源)[A] | 運転電流(暖房,60ヘルツ電源)[A] | 力率(冷房,50ヘルツ電源)[%] | 力率(冷房,60ヘルツ電源)[%] | 力率(暖房,50ヘルツ電源)[%] | 力率(暖房,60ヘルツ電源)[%] | 標準価格[円（税抜）] | 備 考
[7 empty] | GUID\0ab11dd59ef94ed6871da27a768bc349\Folder\Item |  | 50-05-300-3120-200 | 空調機 | 空調機 | パッケージ形エアコン店舗・オフィス用（空冷ＨＰ） | 店舗・オフィス用ＰＡＣ（空冷ＨＰ）室外機 | スカイエア ＦＩＶＥ ＳＴＡＲ ＺＥＡＳ室外機 | RSRP160C | 504042 | ダイキン工業（株） | 店舗・オフィス用ＰＡＣ（空冷ＨＰ）室外機 | RSRP160C | スカイエア ＦＩＶＥ ＳＴＡＲ ＺＥＡＳ室外機 | 2023/10/2 | 室外機 | 14.0 | 14.0 | 16.0 | 13.7 | 16.0 | 13.7 | 106 | 106 | 51 | 54 | 72 | 74 | 940 | 320 | 1430 | 90 | 3 | 200 | 2.83 | 110 | 5.59 | 5.58 | 4.77 | 4.77 | 17.1 | 17.1 | 14.5 | 14.5 | 94.4 | 94.2 | 95.0 | 95.0 | 1373000 | （税無し）
[16 empty] | メーカー名 | 備考
[7 empty] | GUID\e03d980fc4e64a36928866d22cef83a9\Folder\Item |  |  | その他 | 店舗・オフィスエアコン スカイエア | FIVE STAR ZEASシリーズ | 天井吊形＜センシング＞タイプ | 天井吊形＜センシング＞タイプ | FHP80DG(メンテスペース）
[7 empty] | GUID\172ace3b44fc485da8fdf6c738a6cad1\Folder\Item |  |  | その他 | 店舗・オフィスエアコン スカイエア | FIVE STAR ZEASシリーズ | 天井吊形＜センシング＞タイプ | 天井吊形＜センシング＞タイプ | RSRP160BC(メンテスペース）
SSRH160C(N)M
[16 empty] | メーカーコード | メーカー名 | 細分類 | メーカー型番 | 型式名称 | 製品リリース年月日 | 空調機器種別(DK-BIM) | 冷房能力(50ヘルツ電源)[kW] | 冷房能力(60ヘルツ電源)[kW] | 暖房能力(50ヘルツ電源)[kW] | 暖房能力(60ヘルツ電源)[kW] | 送 風 量(室内,50ヘルツ電源,強)[m3/min] | 送 風 量(室内,50ヘルツ電源,中)[m3/min] | 送 風 量(室内,50ヘルツ電源,弱)[m3/min] | 送 風 量(室内,60ヘルツ電源,強)[m3/min] | 送 風 量(室内,60ヘルツ電源,中)[m3/min] | 送 風 量(室内,60ヘルツ電源,弱)[m3/min] | 騒 音 値SPL(室内,冷房,50ヘルツ電源,特強)[db] | 騒 音 値SPL(室内,冷房,50ヘルツ電源,強)[db] | 騒 音 値SPL(室内,冷房,50ヘルツ電源,弱)[db] | 騒 音 値SPL(室内,冷房,60ヘルツ電源,特強)[db] | 騒 音 値SPL(室内,冷房,60ヘルツ電源,強)[db] | 騒 音 値SPL(室内,冷房,60ヘルツ電源,弱)[db] | 騒 音 値SPL(室内,暖房,50ヘルツ電源,特強)[db] | 騒 音 値SPL(室内,暖房,50ヘルツ電源,強)[db] | 騒 音 値SPL(室内,暖房,50ヘルツ電源,弱)[db] | 騒 音 値SPL(室内,暖房,60ヘルツ電源,特強)[db] | 騒 音 値SPL(室内,暖房,60ヘルツ電源,強)[db] | 騒 音 値SPL(室内,暖房,60ヘルツ電源,弱)[db] | 騒 音 値PWL(冷房,強)[db] | 騒 音 値PWL(暖房,強)[db] | 外形寸法 Ｗ(室内)[㎜] | 外形寸法 Ｄ(室内)[㎜] | 外形寸法 Ｈ(室内)[㎜] | 製品質量(室内)[kg] | 電動機出力(室内,送風機,1番目)[W] | 消費電力(冷房,50ヘルツ電源)[kW] | 消費電力(冷房,60ヘルツ電源)[kW] | 消費電力(暖房,50ヘルツ電源)[kW] | 消費電力(暖房,60ヘルツ電源)[kW] | 運転電流(冷房,50ヘルツ電源)[A] | 運転電流(冷房,60ヘルツ電源)[A] | 運転電流(暖房,50ヘルツ電源)[A] | 運転電流(暖房,60ヘルツ電源)[A] | 力率(冷房,50ヘルツ電源)[%] | 力率(冷房,60ヘルツ電源)[%] | 力率(暖房,50ヘルツ電源)[%] | 力率(暖房,60ヘルツ電源)[%] | 標準価格[円（税抜）] | 備 考
[7 empty] | GUID\958494f130de47588bca2ba55b504eda\Folder\Item |  | 50-05-300-3120-080 | 空調機 | 空調機 | パッケージ形エアコン店舗・オフィス用（空冷ＨＰ） | 店舗・オフィス用ＰＡＣ（空冷ＨＰ）天吊形 | スカイエア 天井吊形（センシング） | FHP50FB | 504042 | ダイキン工業（株） | 店舗・オフィス用ＰＡＣ（空冷ＨＰ）天吊形 | FHP50FB | スカイエア 天井吊形（センシング） | 2022/10/3 | 室内機 | 4.5 | 4.5 | 5.0 | 5.0 | 15 | 12 | 10 | 15 | 12 | 10 | 38 | 35 | 32 | 38 | 35 | 32 | 38 | 35 | 32 | 38 | 35 | 32 | 56 | 56 | 960 | 690 | 235 | 26 | 60 | 0.0900 | 0.0900 | 0.0900 | 0.0900 | 0.5 | 0.5 | 0.5 | 0.5 | 90.0 | 90.0 | 90.0 | 90.0 | 307000 | （税無し）
[16 empty] | メーカーコード | メーカー名 | 細分類 | メーカー型番 | 型式名称 | 製品リリース年月日 | 空調機器種別(DK-BIM) | 冷房能力(50ヘルツ電源)[kW] | 冷房能力(60ヘルツ電源)[kW] | 暖房能力(50ヘルツ電源)[kW] | 暖房能力(50ヘルツ電源,低温)[kW] | 暖房能力(60ヘルツ電源)[kW] | 暖房能力(60ヘルツ電源,低温)[kW] | 送 風 量(室外,50ヘルツ電源)[m3/min] | 送 風 量(室外,60ヘルツ電源)[m3/min] | 騒 音 値SPL(室外,冷房,60ヘルツ電源)[db] | 騒 音 値SPL(室外,暖房,60ヘルツ電源)[db] | 騒 音 値PWL(冷房,強)[db] | 騒 音 値PWL(暖房,強)[db] | 外形寸法 Ｗ(室外)[㎜] | 外形寸法 Ｄ(室外)[㎜] | 外形寸法 Ｈ(室外)[㎜] | 製品質量(室外)[kg] | 相(室外)[φ] | 電圧(室外)[V] | 電動機出力(室外,圧縮機,1番目)[kW] | 電動機出力(室外,送風機,1番目)[W] | 消費電力(冷房,50ヘルツ電源)[kW] | 消費電力(冷房,60ヘルツ電源)[kW] | 消費電力(暖房,50ヘルツ電源)[kW] | 消費電力(暖房,60ヘルツ電源)[kW] | 運転電流(冷房,50ヘルツ電源)[A] | 運転電流(冷房,60ヘルツ電源)[A] | 運転電流(暖房,50ヘルツ電源)[A] | 運転電流(暖房,60ヘルツ電源)[A] | 力率(冷房,50ヘルツ電源)[%] | 力率(冷房,60ヘルツ電源)[%] | 力率(暖房,50ヘルツ電源)[%] | 力率(暖房,60ヘルツ電源)[%] | 標準価格[円（税抜）] | 備 考
[7 empty] | GUID\f7981cc636894376bfe4e4179268c090\Folder\Item |  | 50-05-300-3120-200 | 空調機 | 空調機 | パッケージ形エアコン店舗・オフィス用（空冷ＨＰ） | 店舗・オフィス用ＰＡＣ（空冷ＨＰ）室外機 | スカイエア ＦＩＶＥ ＳＴＡＲ ＺＥＡＳ室外機 | RSRP160C | 504042 | ダイキン工業（株） | 店舗・オフィス用ＰＡＣ（空冷ＨＰ）室外機 | RSRP160C | スカイエア ＦＩＶＥ ＳＴＡＲ ＺＥＡＳ室外機 | 2023/10/2 | 室外機 | 14.0 | 14.0 | 16.0 | 13.7 | 16.0 | 13.7 | 106 | 106 | 51 | 54 | 72 | 74 | 940 | 320 | 1430 | 90 | 3 | 200 | 2.83 | 110 | 5.59 | 5.58 | 4.77 | 4.77 | 17.1 | 17.1 | 14.5 | 14.5 | 94.4 | 94.2 | 95.0 | 95.0 | 1373000 | （税無し）
[16 empty] | メーカー名 | 備考
[7 empty] | GUID\a5659d0dce8f44e4bf3f28e79b6b7f6d\Folder\Item |  |  | その他 | 店舗・オフィスエアコン スカイエア | FIVE STAR ZEASシリーズ | 天井吊形＜センシング＞タイプ | 天井吊形＜センシング＞タイプ | FHP50DG(メンテスペース）
[7 empty] | GUID\8ff523e50b814177b61fb3a61ff608d2\Folder\Item |  |  | その他 | 店舗・オフィスエアコン スカイエア | FIVE STAR ZEASシリーズ | 天井吊形＜センシング＞タイプ | 天井吊形＜センシング＞タイプ | RSRP160BC(メンテスペース）
SSRJH63CV
[16 empty] | メーカーコード | メーカー名 | 細分類 | メーカー型番 | 型式名称 | 製品リリース年月日 | 空調機器種別(DK-BIM) | 冷房能力(50ヘルツ電源)[kW] | 冷房能力(60ヘルツ電源)[kW] | 暖房能力(50ヘルツ電源)[kW] | 暖房能力(60ヘルツ電源)[kW] | 送 風 量(室内,50ヘルツ電源,強)[m3/min] | 送 風 量(室内,50ヘルツ電源,中)[m3/min] | 送 風 量(室内,50ヘルツ電源,弱)[m3/min] | 送 風 量(室内,60ヘルツ電源,強)[m3/min] | 送 風 量(室内,60ヘルツ電源,中)[m3/min] | 送 風 量(室内,60ヘルツ電源,弱)[m3/min] | 騒 音 値SPL(室内,冷房,50ヘルツ電源,特強)[db] | 騒 音 値SPL(室内,冷房,50ヘルツ電源,強)[db] | 騒 音 値SPL(室内,冷房,50ヘルツ電源,弱)[db] | 騒 音 値SPL(室内,冷房,60ヘルツ電源,特強)[db] | 騒 音 値SPL(室内,冷房,60ヘルツ電源,強)[db] | 騒 音 値SPL(室内,冷房,60ヘルツ電源,弱)[db] | 騒 音 値SPL(室内,暖房,50ヘルツ電源,特強)[db] | 騒 音 値SPL(室内,暖房,50ヘルツ電源,強)[db] | 騒 音 値SPL(室内,暖房,50ヘルツ電源,弱)[db] | 騒 音 値SPL(室内,暖房,60ヘルツ電源,特強)[db] | 騒 音 値SPL(室内,暖房,60ヘルツ電源,強)[db] | 騒 音 値SPL(室内,暖房,60ヘルツ電源,弱)[db] | 騒 音 値PWL(冷房,強)[db] | 騒 音 値PWL(暖房,強)[db] | 外形寸法 Ｗ(室内)[㎜] | 外形寸法 Ｄ(室内)[㎜] | 外形寸法 Ｈ(室内)[㎜] | 製品質量(室内)[kg] | 電動機出力(室内,送風機,1番目)[W] | 消費電力(冷房,50ヘルツ電源)[kW] | 消費電力(冷房,60ヘルツ電源)[kW] | 消費電力(暖房,50ヘルツ電源)[kW] | 消費電力(暖房,60ヘルツ電源)[kW] | 運転電流(冷房,50ヘルツ電源)[A] | 運転電流(冷房,60ヘルツ電源)[A] | 運転電流(暖房,50ヘルツ電源)[A] | 運転電流(暖房,60ヘルツ電源)[A] | 力率(冷房,50ヘルツ電源)[%] | 力率(冷房,60ヘルツ電源)[%] | 力率(暖房,50ヘルツ電源)[%] | 力率(暖房,60ヘルツ電源)[%] | 標準価格[円（税抜）] | 備 考
[7 empty] | GUID\c2888ac72daf4d26a2f2c4fdd079aa01\Folder\Item |  | 50-05-300-3120-080 | 空調機 | 空調機 | パッケージ形エアコン店舗・オフィス用（空冷ＨＰ） | 店舗・オフィス用ＰＡＣ（空冷ＨＰ）天吊形 | スカイエア 天井吊形（センシング） | FHP63FB | 504042 | ダイキン工業（株） | 店舗・オフィス用ＰＡＣ（空冷ＨＰ）天吊形 | FHP63FB | スカイエア 天井吊形（センシング） | 2022/10/3 | 室内機 | 5.6 | 5.6 | 6.3 | 6.3 | 19.5 | 15 | 11.5 | 19.5 | 15 | 11.5 | 37 | 35 | 33 | 37 | 35 | 33 | 37 | 35 | 33 | 37 | 35 | 33 | 55 | 55 | 1270 | 690 | 235 | 31 | 91 | 0.0910 | 0.0910 | 0.0900 | 0.0900 | 0.5 | 0.5 | 0.5 | 0.5 | 91.0 | 91.0 | 90.0 | 90.0 | 327000 | （税無し）
[16 empty] | メーカーコード | メーカー名 | 細分類 | メーカー型番 | 型式名称 | 製品リリース年月日 | 空調機器種別(DK-BIM) | 冷房能力(50ヘルツ電源)[kW] | 冷房能力(60ヘルツ電源)[kW] | 暖房能力(50ヘルツ電源)[kW] | 暖房能力(50ヘルツ電源,低温)[kW] | 暖房能力(60ヘルツ電源)[kW] | 暖房能力(60ヘルツ電源,低温)[kW] | 送 風 量(室外,50ヘルツ電源)[m3/min] | 送 風 量(室外,60ヘルツ電源)[m3/min] | 騒 音 値SPL(室外,冷房,60ヘルツ電源)[db] | 騒 音 値SPL(室外,暖房,60ヘルツ電源)[db] | 騒 音 値PWL(冷房,強)[db] | 騒 音 値PWL(暖房,強)[db] | 外形寸法 Ｗ(室外)[㎜] | 外形寸法 Ｄ(室外)[㎜] | 外形寸法 Ｈ(室外)[㎜] | 製品質量(室外)[kg] | 相(室外)[φ] | 電圧(室外)[V] | 電動機出力(室外,圧縮機,1番目)[kW] | 電動機出力(室外,送風機,1番目)[W] | 消費電力(冷房,50ヘルツ電源)[kW] | 消費電力(冷房,60ヘルツ電源)[kW] | 消費電力(暖房,50ヘルツ電源)[kW] | 消費電力(暖房,60ヘルツ電源)[kW] | 運転電流(冷房,50ヘルツ電源)[A] | 運転電流(冷房,60ヘルツ電源)[A] | 運転電流(暖房,50ヘルツ電源)[A] | 運転電流(暖房,60ヘルツ電源)[A] | 力率(冷房,50ヘルツ電源)[%] | 力率(冷房,60ヘルツ電源)[%] | 力率(暖房,50ヘルツ電源)[%] | 力率(暖房,60ヘルツ電源)[%] | 標準価格[円（税抜）] | 備 考
[7 empty] | GUID\0870b65bd9ca45d4890a58721334b590\Folder\Item |  | 50-05-300-3120-200 | 空調機 | 空調機 | パッケージ形エアコン店舗・オフィス用（空冷ＨＰ） | 店舗・オフィス用ＰＡＣ（空冷ＨＰ）室外機 | スカイエア ＦＩＶＥ ＳＴＡＲ ＺＥＡＳ室外機 | RSRP63CV | 504042 | ダイキン工業（株） | 店舗・オフィス用ＰＡＣ（空冷ＨＰ）室外機 | RSRP63CV | スカイエア ＦＩＶＥ ＳＴＡＲ ＺＥＡＳ室外機 | 2023/10/2 | 室外機 | 5.6 | 5.6 | 6.3 | 6.2 | 6.3 | 6.2 | 37 | 37 | 46 | 47 | 67 | 68 | 795 | 300 | 610 | 42 | 1 | 200 | 1.10 | 50 | 1.89 | 1.87 | 1.61 | 1.60 | 10.1 | 10.0 | 8.8 | 8.7 | 93.6 | 93.5 | 91.5 | 92.0 | 806000 | （税無し）
SSRJH63CT
[16 empty] | メーカーコード | メーカー名 | 細分類 | メーカー型番 | 型式名称 | 製品リリース年月日 | 空調機器種別(DK-BIM) | 冷房能力(50ヘルツ電源)[kW] | 冷房能力(60ヘルツ電源)[kW] | 暖房能力(50ヘルツ電源)[kW] | 暖房能力(60ヘルツ電源)[kW] | 送 風 量(室内,50ヘルツ電源,強)[m3/min] | 送 風 量(室内,50ヘルツ電源,中)[m3/min] | 送 風 量(室内,50ヘルツ電源,弱)[m3/min] | 送 風 量(室内,60ヘルツ電源,強)[m3/min] | 送 風 量(室内,60ヘルツ電源,中)[m3/min] | 送 風 量(室内,60ヘルツ電源,弱)[m3/min] | 騒 音 値SPL(室内,冷房,50ヘルツ電源,特強)[db] | 騒 音 値SPL(室内,冷房,50ヘルツ電源,強)[db] | 騒 音 値SPL(室内,冷房,50ヘルツ電源,弱)[db] | 騒 音 値SPL(室内,冷房,60ヘルツ電源,特強)[db] | 騒 音 値SPL(室内,冷房,60ヘルツ電源,強)[db] | 騒 音 値SPL(室内,冷房,60ヘルツ電源,弱)[db] | 騒 音 値SPL(室内,暖房,50ヘルツ電源,特強)[db] | 騒 音 値SPL(室内,暖房,50ヘルツ電源,強)[db] | 騒 音 値SPL(室内,暖房,50ヘルツ電源,弱)[db] | 騒 音 値SPL(室内,暖房,60ヘルツ電源,特強)[db] | 騒 音 値SPL(室内,暖房,60ヘルツ電源,強)[db] | 騒 音 値SPL(室内,暖房,60ヘルツ電源,弱)[db] | 騒 音 値PWL(冷房,強)[db] | 騒 音 値PWL(暖房,強)[db] | 外形寸法 Ｗ(室内)[㎜] | 外形寸法 Ｄ(室内)[㎜] | 外形寸法 Ｈ(室内)[㎜] | 製品質量(室内)[kg] | 電動機出力(室内,送風機,1番目)[W] | 消費電力(冷房,50ヘルツ電源)[kW] | 消費電力(冷房,60ヘルツ電源)[kW] | 消費電力(暖房,50ヘルツ電源)[kW] | 消費電力(暖房,60ヘルツ電源)[kW] | 運転電流(冷房,50ヘルツ電源)[A] | 運転電流(冷房,60ヘルツ電源)[A] | 運転電流(暖房,50ヘルツ電源)[A] | 運転電流(暖房,60ヘルツ電源)[A] | 力率(冷房,50ヘルツ電源)[%] | 力率(冷房,60ヘルツ電源)[%] | 力率(暖房,50ヘルツ電源)[%] | 力率(暖房,60ヘルツ電源)[%] | 標準価格[円（税抜）] | 備 考
[7 empty] | GUID\036df6c3d6e44c13b63d1a1aa58d51ae\Folder\Item |  | 50-05-300-3120-080 | 空調機 | 空調機 | パッケージ形エアコン店舗・オフィス用（空冷ＨＰ） | 店舗・オフィス用ＰＡＣ（空冷ＨＰ）天吊形 | スカイエア 天井吊形（センシング） | FHP63FB | 504042 | ダイキン工業（株） | 店舗・オフィス用ＰＡＣ（空冷ＨＰ）天吊形 | FHP63FB | スカイエア 天井吊形（センシング） | 2022/10/3 | 室内機 | 5.6 | 5.6 | 6.3 | 6.3 | 19.5 | 15 | 11.5 | 19.5 | 15 | 11.5 | 37 | 35 | 33 | 37 | 35 | 33 | 37 | 35 | 33 | 37 | 35 | 33 | 55 | 55 | 1270 | 690 | 235 | 31 | 91 | 0.0910 | 0.0910 | 0.0900 | 0.0900 | 0.5 | 0.5 | 0.5 | 0.5 | 91.0 | 91.0 | 90.0 | 90.0 | 327000 | （税無し）
[16 empty] | メーカーコード | メーカー名 | 細分類 | メーカー型番 | 型式名称 | 製品リリース年月日 | 空調機器種別(DK-BIM) | 冷房能力(50ヘルツ電源)[kW] | 冷房能力(60ヘルツ電源)[kW] | 暖房能力(50ヘルツ電源)[kW] | 暖房能力(50ヘルツ電源,低温)[kW] | 暖房能力(60ヘルツ電源)[kW] | 暖房能力(60ヘルツ電源,低温)[kW] | 送 風 量(室外,50ヘルツ電源)[m3/min] | 送 風 量(室外,60ヘルツ電源)[m3/min] | 騒 音 値SPL(室外,冷房,60ヘルツ電源)[db] | 騒 音 値SPL(室外,暖房,60ヘルツ電源)[db] | 騒 音 値PWL(冷房,強)[db] | 騒 音 値PWL(暖房,強)[db] | 外形寸法 Ｗ(室外)[㎜] | 外形寸法 Ｄ(室外)[㎜] | 外形寸法 Ｈ(室外)[㎜] | 製品質量(室外)[kg] | 相(室外)[φ] | 電圧(室外)[V] | 電動機出力(室外,圧縮機,1番目)[kW] | 電動機出力(室外,送風機,1番目)[W] | 消費電力(冷房,50ヘルツ電源)[kW] | 消費電力(冷房,60ヘルツ電源)[kW] | 消費電力(暖房,50ヘルツ電源)[kW] | 消費電力(暖房,60ヘルツ電源)[kW] | 運転電流(冷房,50ヘルツ電源)[A] | 運転電流(冷房,60ヘルツ電源)[A] | 運転電流(暖房,50ヘルツ電源)[A] | 運転電流(暖房,60ヘルツ電源)[A] | 力率(冷房,50ヘルツ電源)[%] | 力率(冷房,60ヘルツ電源)[%] | 力率(暖房,50ヘルツ電源)[%] | 力率(暖房,60ヘルツ電源)[%] | 標準価格[円（税抜）] | 備 考
[7 empty] | GUID\96429d0c5dde4c4499a28f215bfec49d\Folder\Item |  | 50-05-300-3120-200 | 空調機 | 空調機 | パッケージ形エアコン店舗・オフィス用（空冷ＨＰ） | 店舗・オフィス用ＰＡＣ（空冷ＨＰ）室外機 | スカイエア ＦＩＶＥ ＳＴＡＲ ＺＥＡＳ室外機 | RSRP63CT | 504042 | ダイキン工業（株） | 店舗・オフィス用ＰＡＣ（空冷ＨＰ）室外機 | RSRP63CT | スカイエア ＦＩＶＥ ＳＴＡＲ ＺＥＡＳ室外機 | 2023/10/2 | 室外機 | 5.6 | 5.6 | 6.3 | 6.2 | 6.3 | 6.2 | 37 | 37 | 46 | 47 | 67 | 68 | 795 | 300 | 610 | 42 | 3 | 200 | 1.10 | 50 | 1.89 | 1.87 | 1.61 | 1.60 | 5.8 | 5.7 | 4.9 | 4.9 | 94.0 | 94.9 | 94.7 | 94.1 | 806000 | （税無し）
SSRJH80CV
[16 empty] | メーカーコード | メーカー名 | 細分類 | メーカー型番 | 型式名称 | 製品リリース年月日 | 空調機器種別(DK-BIM) | 冷房能力(50ヘルツ電源)[kW] | 冷房能力(60ヘルツ電源)[kW] | 暖房能力(50ヘルツ電源)[kW] | 暖房能力(60ヘルツ電源)[kW] | 送 風 量(室内,50ヘルツ電源,強)[m3/min] | 送 風 量(室内,50ヘルツ電源,中)[m3/min] | 送 風 量(室内,50ヘルツ電源,弱)[m3/min] | 送 風 量(室内,60ヘルツ電源,強)[m3/min] | 送 風 量(室内,60ヘルツ電源,中)[m3/min] | 送 風 量(室内,60ヘルツ電源,弱)[m3/min] | 騒 音 値SPL(室内,冷房,50ヘルツ電源,特強)[db] | 騒 音 値SPL(室内,冷房,50ヘルツ電源,強)[db] | 騒 音 値SPL(室内,冷房,50ヘルツ電源,弱)[db] | 騒 音 値SPL(室内,冷房,60ヘルツ電源,特強)[db] | 騒 音 値SPL(室内,冷房,60ヘルツ電源,強)[db] | 騒 音 値SPL(室内,冷房,60ヘルツ電源,弱)[db] | 騒 音 値SPL(室内,暖房,50ヘルツ電源,特強)[db] | 騒 音 値SPL(室内,暖房,50ヘルツ電源,強)[db] | 騒 音 値SPL(室内,暖房,50ヘルツ電源,弱)[db] | 騒 音 値SPL(室内,暖房,60ヘルツ電源,特強)[db] | 騒 音 値SPL(室内,暖房,60ヘルツ電源,強)[db] | 騒 音 値SPL(室内,暖房,60ヘルツ電源,弱)[db] | 騒 音 値PWL(冷房,強)[db] | 騒 音 値PWL(暖房,強)[db] | 外形寸法 Ｗ(室内)[㎜] | 外形寸法 Ｄ(室内)[㎜] | 外形寸法 Ｈ(室内)[㎜] | 製品質量(室内)[kg] | 電動機出力(室内,送風機,1番目)[W] | 消費電力(冷房,50ヘルツ電源)[kW] | 消費電力(冷房,60ヘルツ電源)[kW] | 消費電力(暖房,50ヘルツ電源)[kW] | 消費電力(暖房,60ヘルツ電源)[kW] | 運転電流(冷房,50ヘルツ電源)[A] | 運転電流(冷房,60ヘルツ電源)[A] | 運転電流(暖房,50ヘルツ電源)[A] | 運転電流(暖房,60ヘルツ電源)[A] | 力率(冷房,50ヘルツ電源)[%] | 力率(冷房,60ヘルツ電源)[%] | 力率(暖房,50ヘルツ電源)[%] | 力率(暖房,60ヘルツ電源)[%] | 標準価格[円（税抜）] | 備 考
[7 empty] | GUID\2a959e0e1afd4ce2849b7bfd02a381ef\Folder\Item |  | 50-05-300-3120-080 | 空調機 | 空調機 | パッケージ形エアコン店舗・オフィス用（空冷ＨＰ） | 店舗・オフィス用ＰＡＣ（空冷ＨＰ）天吊形 | スカイエア 天井吊形（センシング） | FHP80FB | 504042 | ダイキン工業（株） | 店舗・オフィス用ＰＡＣ（空冷ＨＰ）天吊形 | FHP80FB | スカイエア 天井吊形（センシング） | 2022/10/3 | 室内機 | 7.1 | 7.1 | 8.0 | 8.0 | 21.5 | 18 | 14 | 21.5 | 18 | 14 | 40 | 37 | 34 | 40 | 37 | 34 | 40 | 37 | 34 | 40 | 37 | 34 | 58 | 58 | 1270 | 690 | 235 | 31 | 91 | 0.128 | 0.128 | 0.108 | 0.108 | 0.7 | 0.7 | 0.6 | 0.6 | 91.4 | 91.4 | 90.0 | 90.0 | 345000 | （税無し）
[16 empty] | メーカーコード | メーカー名 | 細分類 | メーカー型番 | 型式名称 | 製品リリース年月日 | 空調機器種別(DK-BIM) | 冷房能力(50ヘルツ電源)[kW] | 冷房能力(60ヘルツ電源)[kW] | 暖房能力(50ヘルツ電源)[kW] | 暖房能力(50ヘルツ電源,低温)[kW] | 暖房能力(60ヘルツ電源)[kW] | 暖房能力(60ヘルツ電源,低温)[kW] | 送 風 量(室外,50ヘルツ電源)[m3/min] | 送 風 量(室外,60ヘルツ電源)[m3/min] | 騒 音 値SPL(室外,冷房,60ヘルツ電源)[db] | 騒 音 値SPL(室外,暖房,60ヘルツ電源)[db] | 騒 音 値PWL(冷房,強)[db] | 騒 音 値PWL(暖房,強)[db] | 外形寸法 Ｗ(室外)[㎜] | 外形寸法 Ｄ(室外)[㎜] | 外形寸法 Ｈ(室外)[㎜] | 製品質量(室外)[kg] | 相(室外)[φ] | 電圧(室外)[V] | 電動機出力(室外,圧縮機,1番目)[kW] | 電動機出力(室外,送風機,1番目)[W] | 消費電力(冷房,50ヘルツ電源)[kW] | 消費電力(冷房,60ヘルツ電源)[kW] | 消費電力(暖房,50ヘルツ電源)[kW] | 消費電力(暖房,60ヘルツ電源)[kW] | 運転電流(冷房,50ヘルツ電源)[A] | 運転電流(冷房,60ヘルツ電源)[A] | 運転電流(暖房,50ヘルツ電源)[A] | 運転電流(暖房,60ヘルツ電源)[A] | 力率(冷房,50ヘルツ電源)[%] | 力率(冷房,60ヘルツ電源)[%] | 力率(暖房,50ヘルツ電源)[%] | 力率(暖房,60ヘルツ電源)[%] | 標準価格[円（税抜）] | 備 考
[7 empty] | GUID\e3e85a1246f041cb964d58705b683794\Folder\Item |  | 50-05-300-3120-200 | 空調機 | 空調機 | パッケージ形エアコン店舗・オフィス用（空冷ＨＰ） | 店舗・オフィス用ＰＡＣ（空冷ＨＰ）室外機 | スカイエア ＦＩＶＥ ＳＴＡＲ ＺＥＡＳ室外機 | RSRP80CV | 504042 | ダイキン工業（株） | 店舗・オフィス用ＰＡＣ（空冷ＨＰ）室外機 | RSRP80CV | スカイエア ＦＩＶＥ ＳＴＡＲ ＺＥＡＳ室外機 | 2023/10/2 | 室外機 | 7.1 | 7.1 | 8.0 | 7.8 | 8.0 | 7.8 | 66 | 66 | 46 | 47 | 67 | 68 | 940 | 320 | 990 | 66 | 1 | 200 | 1.29 | 84 | 2.47 | 2.47 | 2.34 | 2.34 | 13.2 | 13.2 | 12.7 | 12.7 | 93.6 | 93.6 | 92.1 | 92.1 | 884000 | （税無し）
SSRJH80CT
[16 empty] | メーカーコード | メーカー名 | 細分類 | メーカー型番 | 型式名称 | 製品リリース年月日 | 空調機器種別(DK-BIM) | 冷房能力(50ヘルツ電源)[kW] | 冷房能力(60ヘルツ電源)[kW] | 暖房能力(50ヘルツ電源)[kW] | 暖房能力(60ヘルツ電源)[kW] | 送 風 量(室内,50ヘルツ電源,強)[m3/min] | 送 風 量(室内,50ヘルツ電源,中)[m3/min] | 送 風 量(室内,50ヘルツ電源,弱)[m3/min] | 送 風 量(室内,60ヘルツ電源,強)[m3/min] | 送 風 量(室内,60ヘルツ電源,中)[m3/min] | 送 風 量(室内,60ヘルツ電源,弱)[m3/min] | 騒 音 値SPL(室内,冷房,50ヘルツ電源,特強)[db] | 騒 音 値SPL(室内,冷房,50ヘルツ電源,強)[db] | 騒 音 値SPL(室内,冷房,50ヘルツ電源,弱)[db] | 騒 音 値SPL(室内,冷房,60ヘルツ電源,特強)[db] | 騒 音 値SPL(室内,冷房,60ヘルツ電源,強)[db] | 騒 音 値SPL(室内,冷房,60ヘルツ電源,弱)[db] | 騒 音 値SPL(室内,暖房,50ヘルツ電源,特強)[db] | 騒 音 値SPL(室内,暖房,50ヘルツ電源,強)[db] | 騒 音 値SPL(室内,暖房,50ヘルツ電源,弱)[db] | 騒 音 値SPL(室内,暖房,60ヘルツ電源,特強)[db] | 騒 音 値SPL(室内,暖房,60ヘルツ電源,強)[db] | 騒 音 値SPL(室内,暖房,60ヘルツ電源,弱)[db] | 騒 音 値PWL(冷房,強)[db] | 騒 音 値PWL(暖房,強)[db] | 外形寸法 Ｗ(室内)[㎜] | 外形寸法 Ｄ(室内)[㎜] | 外形寸法 Ｈ(室内)[㎜] | 製品質量(室内)[kg] | 電動機出力(室内,送風機,1番目)[W] | 消費電力(冷房,50ヘルツ電源)[kW] | 消費電力(冷房,60ヘルツ電源)[kW] | 消費電力(暖房,50ヘルツ電源)[kW] | 消費電力(暖房,60ヘルツ電源)[kW] | 運転電流(冷房,50ヘルツ電源)[A] | 運転電流(冷房,60ヘルツ電源)[A] | 運転電流(暖房,50ヘルツ電源)[A] | 運転電流(暖房,60ヘルツ電源)[A] | 力率(冷房,50ヘルツ電源)[%] | 力率(冷房,60ヘルツ電源)[%] | 力率(暖房,50ヘルツ電源)[%] | 力率(暖房,60ヘルツ電源)[%] | 標準価格[円（税抜）] | 備 考
[7 empty] | GUID\251d8283e66140a3936dcbbe2409a489\Folder\Item |  | 50-05-300-3120-080 | 空調機 | 空調機 | パッケージ形エアコン店舗・オフィス用（空冷ＨＰ） | 店舗・オフィス用ＰＡＣ（空冷ＨＰ）天吊形 | スカイエア 天井吊形（センシング） | FHP80FB | 504042 | ダイキン工業（株） | 店舗・オフィス用ＰＡＣ（空冷ＨＰ）天吊形 | FHP80FB | スカイエア 天井吊形（センシング） | 2022/10/3 | 室内機 | 7.1 | 7.1 | 8.0 | 8.0 | 21.5 | 18 | 14 | 21.5 | 18 | 14 | 40 | 37 | 34 | 40 | 37 | 34 | 40 | 37 | 34 | 40 | 37 | 34 | 58 | 58 | 1270 | 690 | 235 | 31 | 91 | 0.128 | 0.128 | 0.108 | 0.108 | 0.7 | 0.7 | 0.6 | 0.6 | 91.4 | 91.4 | 90.0 | 90.0 | 345000 | （税無し）
[16 empty] | メーカーコード | メーカー名 | 細分類 | メーカー型番 | 型式名称 | 製品リリース年月日 | 空調機器種別(DK-BIM) | 冷房能力(50ヘルツ電源)[kW] | 冷房能力(60ヘルツ電源)[kW] | 暖房能力(50ヘルツ電源)[kW] | 暖房能力(50ヘルツ電源,低温)[kW] | 暖房能力(60ヘルツ電源)[kW] | 暖房能力(60ヘルツ電源,低温)[kW] | 送 風 量(室外,50ヘルツ電源)[m3/min] | 送 風 量(室外,60ヘルツ電源)[m3/min] | 騒 音 値SPL(室外,冷房,60ヘルツ電源)[db] | 騒 音 値SPL(室外,暖房,60ヘルツ電源)[db] | 騒 音 値PWL(冷房,強)[db] | 騒 音 値PWL(暖房,強)[db] | 外形寸法 Ｗ(室外)[㎜] | 外形寸法 Ｄ(室外)[㎜] | 外形寸法 Ｈ(室外)[㎜] | 製品質量(室外)[kg] | 相(室外)[φ] | 電圧(室外)[V] | 電動機出力(室外,圧縮機,1番目)[kW] | 電動機出力(室外,送風機,1番目)[W] | 消費電力(冷房,50ヘルツ電源)[kW] | 消費電力(冷房,60ヘルツ電源)[kW] | 消費電力(暖房,50ヘルツ電源)[kW] | 消費電力(暖房,60ヘルツ電源)[kW] | 運転電流(冷房,50ヘルツ電源)[A] | 運転電流(冷房,60ヘルツ電源)[A] | 運転電流(暖房,50ヘルツ電源)[A] | 運転電流(暖房,60ヘルツ電源)[A] | 力率(冷房,50ヘルツ電源)[%] | 力率(冷房,60ヘルツ電源)[%] | 力率(暖房,50ヘルツ電源)[%] | 力率(暖房,60ヘルツ電源)[%] | 標準価格[円（税抜）] | 備 考
[7 empty] | GUID\f5def82762a04de699cf04da0213a5e9\Folder\Item |  | 50-05-300-3120-200 | 空調機 | 空調機 | パッケージ形エアコン店舗・オフィス用（空冷ＨＰ） | 店舗・オフィス用ＰＡＣ（空冷ＨＰ）室外機 | スカイエア ＦＩＶＥ ＳＴＡＲ ＺＥＡＳ室外機 | RSRP80CT | 504042 | ダイキン工業（株） | 店舗・オフィス用ＰＡＣ（空冷ＨＰ）室外機 | RSRP80CT | スカイエア ＦＩＶＥ ＳＴＡＲ ＺＥＡＳ室外機 | 2023/10/2 | 室外機 | 7.1 | 7.1 | 8.0 | 7.8 | 8.0 | 7.8 | 66 | 66 | 46 | 47 | 67 | 68 | 940 | 320 | 990 | 66 | 3 | 200 | 1.29 | 84 | 2.47 | 2.47 | 2.34 | 2.34 | 7.5 | 7.5 | 7.0 | 7.0 | 95.0 | 95.0 | 96.7 | 96.7 | 884000 | （税無し）
SSRJH112C
[16 empty] | メーカーコード | メーカー名 | 細分類 | メーカー型番 | 型式名称 | 製品リリース年月日 | 空調機器種別(DK-BIM) | 冷房能力(50ヘルツ電源)[kW] | 冷房能力(60ヘルツ電源)[kW] | 暖房能力(50ヘルツ電源)[kW] | 暖房能力(60ヘルツ電源)[kW] | 送 風 量(室内,50ヘルツ電源,強)[m3/min] | 送 風 量(室内,50ヘルツ電源,中)[m3/min] | 送 風 量(室内,50ヘルツ電源,弱)[m3/min] | 送 風 量(室内,60ヘルツ電源,強)[m3/min] | 送 風 量(室内,60ヘルツ電源,中)[m3/min] | 送 風 量(室内,60ヘルツ電源,弱)[m3/min] | 騒 音 値SPL(室内,冷房,50ヘルツ電源,特強)[db] | 騒 音 値SPL(室内,冷房,50ヘルツ電源,強)[db] | 騒 音 値SPL(室内,冷房,50ヘルツ電源,弱)[db] | 騒 音 値SPL(室内,冷房,60ヘルツ電源,特強)[db] | 騒 音 値SPL(室内,冷房,60ヘルツ電源,強)[db] | 騒 音 値SPL(室内,冷房,60ヘルツ電源,弱)[db] | 騒 音 値SPL(室内,暖房,50ヘルツ電源,特強)[db] | 騒 音 値SPL(室内,暖房,50ヘルツ電源,強)[db] | 騒 音 値SPL(室内,暖房,50ヘルツ電源,弱)[db] | 騒 音 値SPL(室内,暖房,60ヘルツ電源,特強)[db] | 騒 音 値SPL(室内,暖房,60ヘルツ電源,強)[db] | 騒 音 値SPL(室内,暖房,60ヘルツ電源,弱)[db] | 騒 音 値PWL(冷房,強)[db] | 騒 音 値PWL(暖房,強)[db] | 外形寸法 Ｗ(室内)[㎜] | 外形寸法 Ｄ(室内)[㎜] | 外形寸法 Ｈ(室内)[㎜] | 製品質量(室内)[kg] | 電動機出力(室内,送風機,1番目)[W] | 消費電力(冷房,50ヘルツ電源)[kW] | 消費電力(冷房,60ヘルツ電源)[kW] | 消費電力(暖房,50ヘルツ電源)[kW] | 消費電力(暖房,60ヘルツ電源)[kW] | 運転電流(冷房,50ヘルツ電源)[A] | 運転電流(冷房,60ヘルツ電源)[A] | 運転電流(暖房,50ヘルツ電源)[A] | 運転電流(暖房,60ヘルツ電源)[A] | 力率(冷房,50ヘルツ電源)[%] | 力率(冷房,60ヘルツ電源)[%] | 力率(暖房,50ヘルツ電源)[%] | 力率(暖房,60ヘルツ電源)[%] | 標準価格[円（税抜）] | 備 考
[7 empty] | GUID\a629640a482c4a16b21e5e5f3132fd3b\Folder\Item |  | 50-05-300-3120-080 | 空調機 | 空調機 | パッケージ形エアコン店舗・オフィス用（空冷ＨＰ） | 店舗・オフィス用ＰＡＣ（空冷ＨＰ）天吊形 | スカイエア 天井吊形（センシング） | FHP112FB | 504042 | ダイキン工業（株） | 店舗・オフィス用ＰＡＣ（空冷ＨＰ）天吊形 | FHP112FB | スカイエア 天井吊形（センシング） | 2022/10/3 | 室内機 | 10.0 | 10.0 | 11.2 | 11.2 | 28 | 24 | 20 | 28 | 24 | 20 | 43 | 38 | 35 | 43 | 38 | 35 | 43 | 38 | 35 | 43 | 38 | 35 | 61 | 61 | 1590 | 690 | 235 | 40 | 150 | 0.172 | 0.172 | 0.172 | 0.172 | 1.0 | 1.0 | 1.0 | 1.0 | 86.0 | 86.0 | 86.0 | 86.0 | 385000 | （税無し）
[16 empty] | メーカーコード | メーカー名 | 細分類 | メーカー型番 | 型式名称 | 製品リリース年月日 | 空調機器種別(DK-BIM) | 冷房能力(50ヘルツ電源)[kW] | 冷房能力(60ヘルツ電源)[kW] | 暖房能力(50ヘルツ電源)[kW] | 暖房能力(50ヘルツ電源,低温)[kW] | 暖房能力(60ヘルツ電源)[kW] | 暖房能力(60ヘルツ電源,低温)[kW] | 送 風 量(室外,50ヘルツ電源)[m3/min] | 送 風 量(室外,60ヘルツ電源)[m3/min] | 騒 音 値SPL(室外,冷房,60ヘルツ電源)[db] | 騒 音 値SPL(室外,暖房,60ヘルツ電源)[db] | 騒 音 値PWL(冷房,強)[db] | 騒 音 値PWL(暖房,強)[db] | 外形寸法 Ｗ(室外)[㎜] | 外形寸法 Ｄ(室外)[㎜] | 外形寸法 Ｈ(室外)[㎜] | 製品質量(室外)[kg] | 相(室外)[φ] | 電圧(室外)[V] | 電動機出力(室外,圧縮機,1番目)[kW] | 電動機出力(室外,送風機,1番目)[W] | 消費電力(冷房,50ヘルツ電源)[kW] | 消費電力(冷房,60ヘルツ電源)[kW] | 消費電力(暖房,50ヘルツ電源)[kW] | 消費電力(暖房,60ヘルツ電源)[kW] | 運転電流(冷房,50ヘルツ電源)[A] | 運転電流(冷房,60ヘルツ電源)[A] | 運転電流(暖房,50ヘルツ電源)[A] | 運転電流(暖房,60ヘルツ電源)[A] | 力率(冷房,50ヘルツ電源)[%] | 力率(冷房,60ヘルツ電源)[%] | 力率(暖房,50ヘルツ電源)[%] | 力率(暖房,60ヘルツ電源)[%] | 標準価格[円（税抜）] | 備 考
[7 empty] | GUID\6d5eaa12cad048088448cb95fa75ef61\Folder\Item |  | 50-05-300-3120-200 | 空調機 | 空調機 | パッケージ形エアコン店舗・オフィス用（空冷ＨＰ） | 店舗・オフィス用ＰＡＣ（空冷ＨＰ）室外機 | スカイエア ＦＩＶＥ ＳＴＡＲ ＺＥＡＳ室外機 | RSRP112C | 504042 | ダイキン工業（株） | 店舗・オフィス用ＰＡＣ（空冷ＨＰ）室外機 | RSRP112C | スカイエア ＦＩＶＥ ＳＴＡＲ ＺＥＡＳ室外機 | 2023/10/2 | 室外機 | 10.0 | 10.0 | 11.2 | 10.4 | 11.2 | 10.4 | 94 | 94 | 48 | 51 | 69 | 71 | 940 | 320 | 1430 | 90 | 3 | 200 | 1.79 | 110 | 2.90 | 2.86 | 3.39 | 3.39 | 9.3 | 9.2 | 10.8 | 10.8 | 90.1 | 89.7 | 90.6 | 90.6 | 1031000 | （税無し）
SSRJH140C
[16 empty] | メーカーコード | メーカー名 | 細分類 | メーカー型番 | 型式名称 | 製品リリース年月日 | 空調機器種別(DK-BIM) | 冷房能力(50ヘルツ電源)[kW] | 冷房能力(60ヘルツ電源)[kW] | 暖房能力(50ヘルツ電源)[kW] | 暖房能力(60ヘルツ電源)[kW] | 送 風 量(室内,50ヘルツ電源,強)[m3/min] | 送 風 量(室内,50ヘルツ電源,中)[m3/min] | 送 風 量(室内,50ヘルツ電源,弱)[m3/min] | 送 風 量(室内,60ヘルツ電源,強)[m3/min] | 送 風 量(室内,60ヘルツ電源,中)[m3/min] | 送 風 量(室内,60ヘルツ電源,弱)[m3/min] | 騒 音 値SPL(室内,冷房,50ヘルツ電源,特強)[db] | 騒 音 値SPL(室内,冷房,50ヘルツ電源,強)[db] | 騒 音 値SPL(室内,冷房,50ヘルツ電源,弱)[db] | 騒 音 値SPL(室内,冷房,60ヘルツ電源,特強)[db] | 騒 音 値SPL(室内,冷房,60ヘルツ電源,強)[db] | 騒 音 値SPL(室内,冷房,60ヘルツ電源,弱)[db] | 騒 音 値SPL(室内,暖房,50ヘルツ電源,特強)[db] | 騒 音 値SPL(室内,暖房,50ヘルツ電源,強)[db] | 騒 音 値SPL(室内,暖房,50ヘルツ電源,弱)[db] | 騒 音 値SPL(室内,暖房,60ヘルツ電源,特強)[db] | 騒 音 値SPL(室内,暖房,60ヘルツ電源,強)[db] | 騒 音 値SPL(室内,暖房,60ヘルツ電源,弱)[db] | 騒 音 値PWL(冷房,強)[db] | 騒 音 値PWL(暖房,強)[db] | 外形寸法 Ｗ(室内)[㎜] | 外形寸法 Ｄ(室内)[㎜] | 外形寸法 Ｈ(室内)[㎜] | 製品質量(室内)[kg] | 電動機出力(室内,送風機,1番目)[W] | 消費電力(冷房,50ヘルツ電源)[kW] | 消費電力(冷房,60ヘルツ電源)[kW] | 消費電力(暖房,50ヘルツ電源)[kW] | 消費電力(暖房,60ヘルツ電源)[kW] | 運転電流(冷房,50ヘルツ電源)[A] | 運転電流(冷房,60ヘルツ電源)[A] | 運転電流(暖房,50ヘルツ電源)[A] | 運転電流(暖房,60ヘルツ電源)[A] | 力率(冷房,50ヘルツ電源)[%] | 力率(冷房,60ヘルツ電源)[%] | 力率(暖房,50ヘルツ電源)[%] | 力率(暖房,60ヘルツ電源)[%] | 標準価格[円（税抜）] | 備 考
[7 empty] | GUID\44e43be15daf478fa190fc810f4cd3c4\Folder\Item |  | 50-05-300-3120-080 | 空調機 | 空調機 | パッケージ形エアコン店舗・オフィス用（空冷ＨＰ） | 店舗・オフィス用ＰＡＣ（空冷ＨＰ）天吊形 | スカイエア 天井吊形（センシング） | FHP140FB | 504042 | ダイキン工業（株） | 店舗・オフィス用ＰＡＣ（空冷ＨＰ）天吊形 | FHP140FB | スカイエア 天井吊形（センシング） | 2022/10/3 | 室内機 | 12.5 | 12.5 | 14.0 | 14.0 | 33 | 28 | 23 | 33 | 28 | 23 | 47 | 43 | 38 | 47 | 43 | 38 | 47 | 43 | 38 | 47 | 43 | 38 | 65 | 65 | 1590 | 690 | 235 | 40 | 150 | 0.264 | 0.264 | 0.246 | 0.246 | 1.5 | 1.5 | 1.4 | 1.4 | 88.0 | 88.0 | 87.9 | 87.9 | 436000 | （税無し）
[16 empty] | メーカーコード | メーカー名 | 細分類 | メーカー型番 | 型式名称 | 製品リリース年月日 | 空調機器種別(DK-BIM) | 冷房能力(50ヘルツ電源)[kW] | 冷房能力(60ヘルツ電源)[kW] | 暖房能力(50ヘルツ電源)[kW] | 暖房能力(50ヘルツ電源,低温)[kW] | 暖房能力(60ヘルツ電源)[kW] | 暖房能力(60ヘルツ電源,低温)[kW] | 送 風 量(室外,50ヘルツ電源)[m3/min] | 送 風 量(室外,60ヘルツ電源)[m3/min] | 騒 音 値SPL(室外,冷房,60ヘルツ電源)[db] | 騒 音 値SPL(室外,暖房,60ヘルツ電源)[db] | 騒 音 値PWL(冷房,強)[db] | 騒 音 値PWL(暖房,強)[db] | 外形寸法 Ｗ(室外)[㎜] | 外形寸法 Ｄ(室外)[㎜] | 外形寸法 Ｈ(室外)[㎜] | 製品質量(室外)[kg] | 相(室外)[φ] | 電圧(室外)[V] | 電動機出力(室外,圧縮機,1番目)[kW] | 電動機出力(室外,送風機,1番目)[W] | 消費電力(冷房,50ヘルツ電源)[kW] | 消費電力(冷房,60ヘルツ電源)[kW] | 消費電力(暖房,50ヘルツ電源)[kW] | 消費電力(暖房,60ヘルツ電源)[kW] | 運転電流(冷房,50ヘルツ電源)[A] | 運転電流(冷房,60ヘルツ電源)[A] | 運転電流(暖房,50ヘルツ電源)[A] | 運転電流(暖房,60ヘルツ電源)[A] | 力率(冷房,50ヘルツ電源)[%] | 力率(冷房,60ヘルツ電源)[%] | 力率(暖房,50ヘルツ電源)[%] | 力率(暖房,60ヘルツ電源)[%] | 標準価格[円（税抜）] | 備 考
[7 empty] | GUID\0b4cb5a649924a09a21bea2b9d3465af\Folder\Item |  | 50-05-300-3120-200 | 空調機 | 空調機 | パッケージ形エアコン店舗・オフィス用（空冷ＨＰ） | 店舗・オフィス用ＰＡＣ（空冷ＨＰ）室外機 | スカイエア ＦＩＶＥ ＳＴＡＲ ＺＥＡＳ室外機 | RSRP140C | 504042 | ダイキン工業（株） | 店舗・オフィス用ＰＡＣ（空冷ＨＰ）室外機 | RSRP140C | スカイエア ＦＩＶＥ ＳＴＡＲ ＺＥＡＳ室外機 | 2023/10/2 | 室外機 | 12.5 | 12.5 | 14.0 | 13.3 | 14.0 | 13.3 | 98 | 98 | 51 | 52 | 72 | 72 | 940 | 320 | 1430 | 90 | 3 | 200 | 2.36 | 110 | 4.81 | 4.78 | 4.27 | 4.25 | 14.9 | 14.9 | 13.3 | 13.2 | 93.2 | 92.6 | 92.6 | 93.0 | 1251000 | （税無し）
SSRJH140CD
[16 empty] | メーカーコード | メーカー名 | 細分類 | メーカー型番 | 型式名称 | 製品リリース年月日 | 空調機器種別(DK-BIM) | 冷房能力(50ヘルツ電源)[kW] | 冷房能力(60ヘルツ電源)[kW] | 暖房能力(50ヘルツ電源)[kW] | 暖房能力(60ヘルツ電源)[kW] | 送 風 量(室内,50ヘルツ電源,強)[m3/min] | 送 風 量(室内,50ヘルツ電源,中)[m3/min] | 送 風 量(室内,50ヘルツ電源,弱)[m3/min] | 送 風 量(室内,60ヘルツ電源,強)[m3/min] | 送 風 量(室内,60ヘルツ電源,中)[m3/min] | 送 風 量(室内,60ヘルツ電源,弱)[m3/min] | 騒 音 値SPL(室内,冷房,50ヘルツ電源,特強)[db] | 騒 音 値SPL(室内,冷房,50ヘルツ電源,強)[db] | 騒 音 値SPL(室内,冷房,50ヘルツ電源,弱)[db] | 騒 音 値SPL(室内,冷房,60ヘルツ電源,特強)[db] | 騒 音 値SPL(室内,冷房,60ヘルツ電源,強)[db] | 騒 音 値SPL(室内,冷房,60ヘルツ電源,弱)[db] | 騒 音 値SPL(室内,暖房,50ヘルツ電源,特強)[db] | 騒 音 値SPL(室内,暖房,50ヘルツ電源,強)[db] | 騒 音 値SPL(室内,暖房,50ヘルツ電源,弱)[db] | 騒 音 値SPL(室内,暖房,60ヘルツ電源,特強)[db] | 騒 音 値SPL(室内,暖房,60ヘルツ電源,強)[db] | 騒 音 値SPL(室内,暖房,60ヘルツ電源,弱)[db] | 騒 音 値PWL(冷房,強)[db] | 騒 音 値PWL(暖房,強)[db] | 外形寸法 Ｗ(室内)[㎜] | 外形寸法 Ｄ(室内)[㎜] | 外形寸法 Ｈ(室内)[㎜] | 製品質量(室内)[kg] | 電動機出力(室内,送風機,1番目)[W] | 消費電力(冷房,50ヘルツ電源)[kW] | 消費電力(冷房,60ヘルツ電源)[kW] | 消費電力(暖房,50ヘルツ電源)[kW] | 消費電力(暖房,60ヘルツ電源)[kW] | 運転電流(冷房,50ヘルツ電源)[A] | 運転電流(冷房,60ヘルツ電源)[A] | 運転電流(暖房,50ヘルツ電源)[A] | 運転電流(暖房,60ヘルツ電源)[A] | 力率(冷房,50ヘルツ電源)[%] | 力率(冷房,60ヘルツ電源)[%] | 力率(暖房,50ヘルツ電源)[%] | 力率(暖房,60ヘルツ電源)[%] | 標準価格[円（税抜）] | 備 考
[7 empty] | GUID\578c20f9c2e748b48c4b08c844bcc6ae\Folder\Item |  | 50-05-300-3120-080 | 空調機 | 空調機 | パッケージ形エアコン店舗・オフィス用（空冷ＨＰ） | 店舗・オフィス用ＰＡＣ（空冷ＨＰ）天吊形 | スカイエア 天井吊形（センシング） | FHP71FB | 504042 | ダイキン工業（株） | 店舗・オフィス用ＰＡＣ（空冷ＨＰ）天吊形 | FHP71FB | スカイエア 天井吊形（センシング） | 2022/10/3 | 室内機 | 6.3 | 6.3 | 7.1 | 7.1 | 20.5 | 17 | 14 | 20.5 | 17 | 14 | 40 | 36 | 34 | 40 | 36 | 34 | 40 | 36 | 34 | 40 | 36 | 34 | 58 | 58 | 1270 | 690 | 235 | 31 | 91 | 0.110 | 0.110 | 0.110 | 0.110 | 0.6 | 0.6 | 0.6 | 0.6 | 91.7 | 91.7 | 91.7 | 91.7 | 330000 | （税無し）
[16 empty] | メーカーコード | メーカー名 | 細分類 | メーカー型番 | 型式名称 | 製品リリース年月日 | 空調機器種別(DK-BIM) | 冷房能力(50ヘルツ電源)[kW] | 冷房能力(60ヘルツ電源)[kW] | 暖房能力(50ヘルツ電源)[kW] | 暖房能力(50ヘルツ電源,低温)[kW] | 暖房能力(60ヘルツ電源)[kW] | 暖房能力(60ヘルツ電源,低温)[kW] | 送 風 量(室外,50ヘルツ電源)[m3/min] | 送 風 量(室外,60ヘルツ電源)[m3/min] | 騒 音 値SPL(室外,冷房,60ヘルツ電源)[db] | 騒 音 値SPL(室外,暖房,60ヘルツ電源)[db] | 騒 音 値PWL(冷房,強)[db] | 騒 音 値PWL(暖房,強)[db] | 外形寸法 Ｗ(室外)[㎜] | 外形寸法 Ｄ(室外)[㎜] | 外形寸法 Ｈ(室外)[㎜] | 製品質量(室外)[kg] | 相(室外)[φ] | 電圧(室外)[V] | 電動機出力(室外,圧縮機,1番目)[kW] | 電動機出力(室外,送風機,1番目)[W] | 消費電力(冷房,50ヘルツ電源)[kW] | 消費電力(冷房,60ヘルツ電源)[kW] | 消費電力(暖房,50ヘルツ電源)[kW] | 消費電力(暖房,60ヘルツ電源)[kW] | 運転電流(冷房,50ヘルツ電源)[A] | 運転電流(冷房,60ヘルツ電源)[A] | 運転電流(暖房,50ヘルツ電源)[A] | 運転電流(暖房,60ヘルツ電源)[A] | 力率(冷房,50ヘルツ電源)[%] | 力率(冷房,60ヘルツ電源)[%] | 力率(暖房,50ヘルツ電源)[%] | 力率(暖房,60ヘルツ電源)[%] | 標準価格[円（税抜）] | 備 考
[7 empty] | GUID\2d5533c3b74944fc8d9660ff1aeb24ff\Folder\Item |  | 50-05-300-3120-200 | 空調機 | 空調機 | パッケージ形エアコン店舗・オフィス用（空冷ＨＰ） | 店舗・オフィス用ＰＡＣ（空冷ＨＰ）室外機 | スカイエア ＦＩＶＥ ＳＴＡＲ ＺＥＡＳ室外機 | RSRP140C | 504042 | ダイキン工業（株） | 店舗・オフィス用ＰＡＣ（空冷ＨＰ）室外機 | RSRP140C | スカイエア ＦＩＶＥ ＳＴＡＲ ＺＥＡＳ室外機 | 2023/10/2 | 室外機 | 12.5 | 12.5 | 14.0 | 13.3 | 14.0 | 13.3 | 98 | 98 | 51 | 52 | 72 | 72 | 940 | 320 | 1430 | 90 | 3 | 200 | 2.36 | 110 | 4.81 | 4.78 | 4.27 | 4.25 | 14.9 | 14.9 | 13.3 | 13.2 | 93.2 | 92.6 | 92.6 | 93.0 | 1251000 | （税無し）
SSRJH160C
[16 empty] | メーカーコード | メーカー名 | 細分類 | メーカー型番 | 型式名称 | 製品リリース年月日 | 空調機器種別(DK-BIM) | 冷房能力(50ヘルツ電源)[kW] | 冷房能力(60ヘルツ電源)[kW] | 暖房能力(50ヘルツ電源)[kW] | 暖房能力(60ヘルツ電源)[kW] | 送 風 量(室内,50ヘルツ電源,強)[m3/min] | 送 風 量(室内,50ヘルツ電源,中)[m3/min] | 送 風 量(室内,50ヘルツ電源,弱)[m3/min] | 送 風 量(室内,60ヘルツ電源,強)[m3/min] | 送 風 量(室内,60ヘルツ電源,中)[m3/min] | 送 風 量(室内,60ヘルツ電源,弱)[m3/min] | 騒 音 値SPL(室内,冷房,50ヘルツ電源,特強)[db] | 騒 音 値SPL(室内,冷房,50ヘルツ電源,強)[db] | 騒 音 値SPL(室内,冷房,50ヘルツ電源,弱)[db] | 騒 音 値SPL(室内,冷房,60ヘルツ電源,特強)[db] | 騒 音 値SPL(室内,冷房,60ヘルツ電源,強)[db] | 騒 音 値SPL(室内,冷房,60ヘルツ電源,弱)[db] | 騒 音 値SPL(室内,暖房,50ヘルツ電源,特強)[db] | 騒 音 値SPL(室内,暖房,50ヘルツ電源,強)[db] | 騒 音 値SPL(室内,暖房,50ヘルツ電源,弱)[db] | 騒 音 値SPL(室内,暖房,60ヘルツ電源,特強)[db] | 騒 音 値SPL(室内,暖房,60ヘルツ電源,強)[db] | 騒 音 値SPL(室内,暖房,60ヘルツ電源,弱)[db] | 騒 音 値PWL(冷房,強)[db] | 騒 音 値PWL(暖房,強)[db] | 外形寸法 Ｗ(室内)[㎜] | 外形寸法 Ｄ(室内)[㎜] | 外形寸法 Ｈ(室内)[㎜] | 製品質量(室内)[kg] | 電動機出力(室内,送風機,1番目)[W] | 消費電力(冷房,50ヘルツ電源)[kW] | 消費電力(冷房,60ヘルツ電源)[kW] | 消費電力(暖房,50ヘルツ電源)[kW] | 消費電力(暖房,60ヘルツ電源)[kW] | 運転電流(冷房,50ヘルツ電源)[A] | 運転電流(冷房,60ヘルツ電源)[A] | 運転電流(暖房,50ヘルツ電源)[A] | 運転電流(暖房,60ヘルツ電源)[A] | 力率(冷房,50ヘルツ電源)[%] | 力率(冷房,60ヘルツ電源)[%] | 力率(暖房,50ヘルツ電源)[%] | 力率(暖房,60ヘルツ電源)[%] | 標準価格[円（税抜）] | 備 考
[7 empty] | GUID\f3416f9e7c8e4bc6a1b65ce56e9637ff\Folder\Item |  | 50-05-300-3120-080 | 空調機 | 空調機 | パッケージ形エアコン店舗・オフィス用（空冷ＨＰ） | 店舗・オフィス用ＰＡＣ（空冷ＨＰ）天吊形 | スカイエア 天井吊形（センシング） | FHP160FB | 504042 | ダイキン工業（株） | 店舗・オフィス用ＰＡＣ（空冷ＨＰ）天吊形 | FHP160FB | スカイエア 天井吊形（センシング） | 2022/10/3 | 室内機 | 14.0 | 14.0 | 16.0 | 16.0 | 36 | 30 | 24 | 36 | 30 | 24 | 48 | 44 | 39 | 48 | 44 | 39 | 48 | 44 | 39 | 48 | 44 | 39 | 66 | 66 | 1590 | 690 | 235 | 40 | 150 | 0.299 | 0.299 | 0.282 | 0.282 | 1.7 | 1.7 | 1.6 | 1.6 | 87.9 | 87.9 | 88.1 | 88.1 | 457000 | （税無し）
[16 empty] | メーカーコード | メーカー名 | 細分類 | メーカー型番 | 型式名称 | 製品リリース年月日 | 空調機器種別(DK-BIM) | 冷房能力(50ヘルツ電源)[kW] | 冷房能力(60ヘルツ電源)[kW] | 暖房能力(50ヘルツ電源)[kW] | 暖房能力(50ヘルツ電源,低温)[kW] | 暖房能力(60ヘルツ電源)[kW] | 暖房能力(60ヘルツ電源,低温)[kW] | 送 風 量(室外,50ヘルツ電源)[m3/min] | 送 風 量(室外,60ヘルツ電源)[m3/min] | 騒 音 値SPL(室外,冷房,60ヘルツ電源)[db] | 騒 音 値SPL(室外,暖房,60ヘルツ電源)[db] | 騒 音 値PWL(冷房,強)[db] | 騒 音 値PWL(暖房,強)[db] | 外形寸法 Ｗ(室外)[㎜] | 外形寸法 Ｄ(室外)[㎜] | 外形寸法 Ｈ(室外)[㎜] | 製品質量(室外)[kg] | 相(室外)[φ] | 電圧(室外)[V] | 電動機出力(室外,圧縮機,1番目)[kW] | 電動機出力(室外,送風機,1番目)[W] | 消費電力(冷房,50ヘルツ電源)[kW] | 消費電力(冷房,60ヘルツ電源)[kW] | 消費電力(暖房,50ヘルツ電源)[kW] | 消費電力(暖房,60ヘルツ電源)[kW] | 運転電流(冷房,50ヘルツ電源)[A] | 運転電流(冷房,60ヘルツ電源)[A] | 運転電流(暖房,50ヘルツ電源)[A] | 運転電流(暖房,60ヘルツ電源)[A] | 力率(冷房,50ヘルツ電源)[%] | 力率(冷房,60ヘルツ電源)[%] | 力率(暖房,50ヘルツ電源)[%] | 力率(暖房,60ヘルツ電源)[%] | 標準価格[円（税抜）] | 備 考
[7 empty] | GUID\7248ecebd9fa4b5abade740250beaef8\Folder\Item |  | 50-05-300-3120-200 | 空調機 | 空調機 | パッケージ形エアコン店舗・オフィス用（空冷ＨＰ） | 店舗・オフィス用ＰＡＣ（空冷ＨＰ）室外機 | スカイエア ＦＩＶＥ ＳＴＡＲ ＺＥＡＳ室外機 | RSRP160C | 504042 | ダイキン工業（株） | 店舗・オフィス用ＰＡＣ（空冷ＨＰ）室外機 | RSRP160C | スカイエア ＦＩＶＥ ＳＴＡＲ ＺＥＡＳ室外機 | 2023/10/2 | 室外機 | 14.0 | 14.0 | 16.0 | 13.7 | 16.0 | 13.7 | 106 | 106 | 51 | 54 | 72 | 74 | 940 | 320 | 1430 | 90 | 3 | 200 | 2.83 | 110 | 5.59 | 5.58 | 4.77 | 4.77 | 17.1 | 17.1 | 14.5 | 14.5 | 94.4 | 94.2 | 95.0 | 95.0 | 1373000 | （税無し）
SSRJH160CD
[16 empty] | メーカーコード | メーカー名 | 細分類 | メーカー型番 | 型式名称 | 製品リリース年月日 | 空調機器種別(DK-BIM) | 冷房能力(50ヘルツ電源)[kW] | 冷房能力(60ヘルツ電源)[kW] | 暖房能力(50ヘルツ電源)[kW] | 暖房能力(60ヘルツ電源)[kW] | 送 風 量(室内,50ヘルツ電源,強)[m3/min] | 送 風 量(室内,50ヘルツ電源,中)[m3/min] | 送 風 量(室内,50ヘルツ電源,弱)[m3/min] | 送 風 量(室内,60ヘルツ電源,強)[m3/min] | 送 風 量(室内,60ヘルツ電源,中)[m3/min] | 送 風 量(室内,60ヘルツ電源,弱)[m3/min] | 騒 音 値SPL(室内,冷房,50ヘルツ電源,特強)[db] | 騒 音 値SPL(室内,冷房,50ヘルツ電源,強)[db] | 騒 音 値SPL(室内,冷房,50ヘルツ電源,弱)[db] | 騒 音 値SPL(室内,冷房,60ヘルツ電源,特強)[db] | 騒 音 値SPL(室内,冷房,60ヘルツ電源,強)[db] | 騒 音 値SPL(室内,冷房,60ヘルツ電源,弱)[db] | 騒 音 値SPL(室内,暖房,50ヘルツ電源,特強)[db] | 騒 音 値SPL(室内,暖房,50ヘルツ電源,強)[db] | 騒 音 値SPL(室内,暖房,50ヘルツ電源,弱)[db] | 騒 音 値SPL(室内,暖房,60ヘルツ電源,特強)[db] | 騒 音 値SPL(室内,暖房,60ヘルツ電源,強)[db] | 騒 音 値SPL(室内,暖房,60ヘルツ電源,弱)[db] | 騒 音 値PWL(冷房,強)[db] | 騒 音 値PWL(暖房,強)[db] | 外形寸法 Ｗ(室内)[㎜] | 外形寸法 Ｄ(室内)[㎜] | 外形寸法 Ｈ(室内)[㎜] | 製品質量(室内)[kg] | 電動機出力(室内,送風機,1番目)[W] | 消費電力(冷房,50ヘルツ電源)[kW] | 消費電力(冷房,60ヘルツ電源)[kW] | 消費電力(暖房,50ヘルツ電源)[kW] | 消費電力(暖房,60ヘルツ電源)[kW] | 運転電流(冷房,50ヘルツ電源)[A] | 運転電流(冷房,60ヘルツ電源)[A] | 運転電流(暖房,50ヘルツ電源)[A] | 運転電流(暖房,60ヘルツ電源)[A] | 力率(冷房,50ヘルツ電源)[%] | 力率(冷房,60ヘルツ電源)[%] | 力率(暖房,50ヘルツ電源)[%] | 力率(暖房,60ヘルツ電源)[%] | 標準価格[円（税抜）] | 備 考
[7 empty] | GUID\85d2437758484fef8a758e0dca410a3e\Folder\Item |  | 50-05-300-3120-080 | 空調機 | 空調機 | パッケージ形エアコン店舗・オフィス用（空冷ＨＰ） | 店舗・オフィス用ＰＡＣ（空冷ＨＰ）天吊形 | スカイエア 天井吊形（センシング） | FHP80FB | 504042 | ダイキン工業（株） | 店舗・オフィス用ＰＡＣ（空冷ＨＰ）天吊形 | FHP80FB | スカイエア 天井吊形（センシング） | 2022/10/3 | 室内機 | 7.1 | 7.1 | 8.0 | 8.0 | 21.5 | 18 | 14 | 21.5 | 18 | 14 | 40 | 37 | 34 | 40 | 37 | 34 | 40 | 37 | 34 | 40 | 37 | 34 | 58 | 58 | 1270 | 690 | 235 | 31 | 91 | 0.128 | 0.128 | 0.108 | 0.108 | 0.7 | 0.7 | 0.6 | 0.6 | 91.4 | 91.4 | 90.0 | 90.0 | 345000 | （税無し）
[16 empty] | メーカーコード | メーカー名 | 細分類 | メーカー型番 | 型式名称 | 製品リリース年月日 | 空調機器種別(DK-BIM) | 冷房能力(50ヘルツ電源)[kW] | 冷房能力(60ヘルツ電源)[kW] | 暖房能力(50ヘルツ電源)[kW] | 暖房能力(50ヘルツ電源,低温)[kW] | 暖房能力(60ヘルツ電源)[kW] | 暖房能力(60ヘルツ電源,低温)[kW] | 送 風 量(室外,50ヘルツ電源)[m3/min] | 送 風 量(室外,60ヘルツ電源)[m3/min] | 騒 音 値SPL(室外,冷房,60ヘルツ電源)[db] | 騒 音 値SPL(室外,暖房,60ヘルツ電源)[db] | 騒 音 値PWL(冷房,強)[db] | 騒 音 値PWL(暖房,強)[db] | 外形寸法 Ｗ(室外)[㎜] | 外形寸法 Ｄ(室外)[㎜] | 外形寸法 Ｈ(室外)[㎜] | 製品質量(室外)[kg] | 相(室外)[φ] | 電圧(室外)[V] | 電動機出力(室外,圧縮機,1番目)[kW] | 電動機出力(室外,送風機,1番目)[W] | 消費電力(冷房,50ヘルツ電源)[kW] | 消費電力(冷房,60ヘルツ電源)[kW] | 消費電力(暖房,50ヘルツ電源)[kW] | 消費電力(暖房,60ヘルツ電源)[kW] | 運転電流(冷房,50ヘルツ電源)[A] | 運転電流(冷房,60ヘルツ電源)[A] | 運転電流(暖房,50ヘルツ電源)[A] | 運転電流(暖房,60ヘルツ電源)[A] | 力率(冷房,50ヘルツ電源)[%] | 力率(冷房,60ヘルツ電源)[%] | 力率(暖房,50ヘルツ電源)[%] | 力率(暖房,60ヘルツ電源)[%] | 標準価格[円（税抜）] | 備 考
[7 empty] | GUID\cf9bb1a580e74b04878b4bea54041253\Folder\Item |  | 50-05-300-3120-200 | 空調機 | 空調機 | パッケージ形エアコン店舗・オフィス用（空冷ＨＰ） | 店舗・オフィス用ＰＡＣ（空冷ＨＰ）室外機 | スカイエア ＦＩＶＥ ＳＴＡＲ ＺＥＡＳ室外機 | RSRP160C | 504042 | ダイキン工業（株） | 店舗・オフィス用ＰＡＣ（空冷ＨＰ）室外機 | RSRP160C | スカイエア ＦＩＶＥ ＳＴＡＲ ＺＥＡＳ室外機 | 2023/10/2 | 室外機 | 14.0 | 14.0 | 16.0 | 13.7 | 16.0 | 13.7 | 106 | 106 | 51 | 54 | 72 | 74 | 940 | 320 | 1430 | 90 | 3 | 200 | 2.83 | 110 | 5.59 | 5.58 | 4.77 | 4.77 | 17.1 | 17.1 | 14.5 | 14.5 | 94.4 | 94.2 | 95.0 | 95.0 | 1373000 | （税無し）
SSRH224C
[16 empty] | メーカーコード | メーカー名 | 細分類 | メーカー型番 | 型式名称 | 製品リリース年月日 | 空調機器種別(DK-BIM) | 冷房能力(50ヘルツ電源)[kW] | 冷房能力(60ヘルツ電源)[kW] | 暖房能力(50ヘルツ電源)[kW] | 暖房能力(60ヘルツ電源)[kW] | 送 風 量(室内,50ヘルツ電源,強)[m3/min] | 送 風 量(室内,50ヘルツ電源,中)[m3/min] | 送 風 量(室内,50ヘルツ電源,弱)[m3/min] | 送 風 量(室内,60ヘルツ電源,強)[m3/min] | 送 風 量(室内,60ヘルツ電源,中)[m3/min] | 送 風 量(室内,60ヘルツ電源,弱)[m3/min] | 騒 音 値SPL(室内,冷房,50ヘルツ電源,特強)[db] | 騒 音 値SPL(室内,冷房,50ヘルツ電源,強)[db] | 騒 音 値SPL(室内,冷房,50ヘルツ電源,弱)[db] | 騒 音 値SPL(室内,冷房,60ヘルツ電源,特強)[db] | 騒 音 値SPL(室内,冷房,60ヘルツ電源,強)[db] | 騒 音 値SPL(室内,冷房,60ヘルツ電源,弱)[db] | 騒 音 値SPL(室内,暖房,50ヘルツ電源,特強)[db] | 騒 音 値SPL(室内,暖房,50ヘルツ電源,強)[db] | 騒 音 値SPL(室内,暖房,50ヘルツ電源,弱)[db] | 騒 音 値SPL(室内,暖房,60ヘルツ電源,特強)[db] | 騒 音 値SPL(室内,暖房,60ヘルツ電源,強)[db] | 騒 音 値SPL(室内,暖房,60ヘルツ電源,弱)[db] | 騒 音 値PWL(冷房,強)[db] | 騒 音 値PWL(暖房,強)[db] | 外形寸法 Ｗ(室内)[㎜] | 外形寸法 Ｄ(室内)[㎜] | 外形寸法 Ｈ(室内)[㎜] | 製品質量(室内)[kg] | 電動機出力(室内,送風機,1番目)[W] | 消費電力(冷房,50ヘルツ電源)[kW] | 消費電力(冷房,60ヘルツ電源)[kW] | 消費電力(暖房,50ヘルツ電源)[kW] | 消費電力(暖房,60ヘルツ電源)[kW] | 運転電流(冷房,50ヘルツ電源)[A] | 運転電流(冷房,60ヘルツ電源)[A] | 運転電流(暖房,50ヘルツ電源)[A] | 運転電流(暖房,60ヘルツ電源)[A] | 標準価格[円（税抜）] | 備 考
[7 empty] | GUID\a50f45bac06c4d13b1dc0486ae5d1004\Folder\Item |  | 50-05-300-3120-080 | 空調機 | 空調機 | パッケージ形エアコン店舗・オフィス用（空冷ＨＰ） | 店舗・オフィス用ＰＡＣ（空冷ＨＰ）天吊形 | スカイエア 天井吊形 | FHP224DB | 504042 | ダイキン工業（株） | 店舗・オフィス用ＰＡＣ（空冷ＨＰ）天吊形 | FHP224DB | スカイエア 天井吊形 | 2022/10/3 | 室内機 | 20.0 | 20.0 | 22.4 | 22.4 | 56 | 49 | 43 | 56 | 49 | 43 | 52 | 50 | 47 | 52 | 50 | 47 | 52 | 50 | 47 | 52 | 50 | 47 | 70 | 70 | 1800 | 800 | 280 | 80 | 130 | 0.431 | 0.550 | 0.431/0.550 | 0.431/0.550 | 1.6 | 1.6 | 1.6 | 1.6 | 746000 | （税無し）
[16 empty] | メーカーコード | メーカー名 | 細分類 | メーカー型番 | 型式名称 | 製品リリース年月日 | 空調機器種別(DK-BIM) | 冷房能力(50ヘルツ電源)[kW] | 冷房能力(60ヘルツ電源)[kW] | 暖房能力(50ヘルツ電源)[kW] | 暖房能力(50ヘルツ電源,低温)[kW] | 暖房能力(60ヘルツ電源)[kW] | 暖房能力(60ヘルツ電源,低温)[kW] | 送 風 量(室外,50ヘルツ電源)[m3/min] | 送 風 量(室外,60ヘルツ電源)[m3/min] | 騒 音 値SPL(室外,冷房,60ヘルツ電源)[db] | 騒 音 値SPL(室外,暖房,60ヘルツ電源)[db] | 騒 音 値PWL(冷房,強)[db] | 騒 音 値PWL(暖房,強)[db] | 外形寸法 Ｗ(室外)[㎜] | 外形寸法 Ｄ(室外)[㎜] | 外形寸法 Ｈ(室外)[㎜] | 製品質量(室外)[kg] | 相(室外)[φ] | 電圧(室外)[V] | 電動機出力(室外,圧縮機,1番目)[kW] | 電動機出力(室外,送風機,1番目)[W] | 電動機出力(室外,送風機,2番目)[W] | 消費電力(冷房,50ヘルツ電源)[kW] | 消費電力(冷房,60ヘルツ電源)[kW] | 消費電力(暖房,50ヘルツ電源)[kW] | 消費電力(暖房,60ヘルツ電源)[kW] | 運転電流(冷房,50ヘルツ電源)[A] | 運転電流(冷房,60ヘルツ電源)[A] | 運転電流(暖房,50ヘルツ電源)[A] | 運転電流(暖房,60ヘルツ電源)[A] | 力率(冷房,50ヘルツ電源)[%] | 力率(冷房,60ヘルツ電源)[%] | 力率(暖房,50ヘルツ電源)[%] | 力率(暖房,60ヘルツ電源)[%] | 標準価格[円（税抜）] | 備 考
[7 empty] | GUID\96c5c1ae58f645849741062a847bb0dc\Folder\Item |  | 50-05-300-3120-200 | 空調機 | 空調機 | パッケージ形エアコン店舗・オフィス用（空冷ＨＰ） | 店舗・オフィス用ＰＡＣ（空冷ＨＰ）室外機 | スカイエア ＦＩＶＥ ＳＴＡＲ ＺＥＡＳ室外機 | RSRP224C | 504042 | ダイキン工業（株） | 店舗・オフィス用ＰＡＣ（空冷ＨＰ）室外機 | RSRP224C | スカイエア ＦＩＶＥ ＳＴＡＲ ＺＥＡＳ室外機 | 2024/1/1 | 室外機 | 20.0 | 20.0 | 22.4 | 18.5 | 22.4 | 18.5 | 163 | 163 | 62 | 62 | 83 | 83 | 940 | 320 | 1430 | 123 | 3 | 200 | 4.52 | 227 | 227 | 7.28 | 7.28 | 7.48 | 7.48 | 22.0 | 22.0 | 22.8 | 22.8 | 95.5 | 95.5 | 94.7 | 94.7 | 1810000 | （税無し）
SSRH280C
[16 empty] | メーカーコード | メーカー名 | 細分類 | メーカー型番 | 型式名称 | 製品リリース年月日 | 空調機器種別(DK-BIM) | 冷房能力(50ヘルツ電源)[kW] | 冷房能力(60ヘルツ電源)[kW] | 暖房能力(50ヘルツ電源)[kW] | 暖房能力(60ヘルツ電源)[kW] | 送 風 量(室内,50ヘルツ電源,強)[m3/min] | 送 風 量(室内,50ヘルツ電源,中)[m3/min] | 送 風 量(室内,50ヘルツ電源,弱)[m3/min] | 送 風 量(室内,60ヘルツ電源,強)[m3/min] | 送 風 量(室内,60ヘルツ電源,中)[m3/min] | 送 風 量(室内,60ヘルツ電源,弱)[m3/min] | 騒 音 値SPL(室内,冷房,50ヘルツ電源,特強)[db] | 騒 音 値SPL(室内,冷房,50ヘルツ電源,強)[db] | 騒 音 値SPL(室内,冷房,50ヘルツ電源,弱)[db] | 騒 音 値SPL(室内,冷房,60ヘルツ電源,特強)[db] | 騒 音 値SPL(室内,冷房,60ヘルツ電源,強)[db] | 騒 音 値SPL(室内,冷房,60ヘルツ電源,弱)[db] | 騒 音 値SPL(室内,暖房,50ヘルツ電源,特強)[db] | 騒 音 値SPL(室内,暖房,50ヘルツ電源,強)[db] | 騒 音 値SPL(室内,暖房,50ヘルツ電源,弱)[db] | 騒 音 値SPL(室内,暖房,60ヘルツ電源,特強)[db] | 騒 音 値SPL(室内,暖房,60ヘルツ電源,強)[db] | 騒 音 値SPL(室内,暖房,60ヘルツ電源,弱)[db] | 騒 音 値PWL(冷房,強)[db] | 騒 音 値PWL(暖房,強)[db] | 外形寸法 Ｗ(室内)[㎜] | 外形寸法 Ｄ(室内)[㎜] | 外形寸法 Ｈ(室内)[㎜] | 製品質量(室内)[kg] | 電動機出力(室内,送風機,1番目)[W] | 消費電力(冷房,50ヘルツ電源)[kW] | 消費電力(冷房,60ヘルツ電源)[kW] | 消費電力(暖房,50ヘルツ電源)[kW] | 消費電力(暖房,60ヘルツ電源)[kW] | 運転電流(冷房,50ヘルツ電源)[A] | 運転電流(冷房,60ヘルツ電源)[A] | 運転電流(暖房,50ヘルツ電源)[A] | 運転電流(暖房,60ヘルツ電源)[A] | 標準価格[円（税抜）] | 備 考
[7 empty] | GUID\c721d6da71f3401a83472136c9ff4139\Folder\Item |  | 50-05-300-3120-080 | 空調機 | 空調機 | パッケージ形エアコン店舗・オフィス用（空冷ＨＰ） | 店舗・オフィス用ＰＡＣ（空冷ＨＰ）天吊形 | スカイエア 天井吊形 | FHP280DB | 504042 | ダイキン工業（株） | 店舗・オフィス用ＰＡＣ（空冷ＨＰ）天吊形 | FHP280DB | スカイエア 天井吊形 | 2022/10/3 | 室内機 | 25.0 | 25.0 | 28.0 | 28.0 | 70 | 60 | 50 | 70 | 60 | 50 | 54 | 51 | 48 | 54 | 51 | 48 | 54 | 51 | 48 | 54 | 51 | 48 | 72 | 72 | 2000 | 800 | 320 | 95 | 190 | 0.640 | 0.750 | 0.640/0.750 | 0.640/0.750 | 2.8 | 2.8 | 2.8 | 2.8 | 921000 | （税無し）
[16 empty] | メーカーコード | メーカー名 | 細分類 | メーカー型番 | 型式名称 | 製品リリース年月日 | 空調機器種別(DK-BIM) | 冷房能力(50ヘルツ電源)[kW] | 冷房能力(60ヘルツ電源)[kW] | 暖房能力(50ヘルツ電源)[kW] | 暖房能力(50ヘルツ電源,低温)[kW] | 暖房能力(60ヘルツ電源)[kW] | 暖房能力(60ヘルツ電源,低温)[kW] | 送 風 量(室外,50ヘルツ電源)[m3/min] | 送 風 量(室外,60ヘルツ電源)[m3/min] | 騒 音 値SPL(室外,冷房,60ヘルツ電源)[db] | 騒 音 値SPL(室外,暖房,60ヘルツ電源)[db] | 騒 音 値PWL(冷房,強)[db] | 騒 音 値PWL(暖房,強)[db] | 外形寸法 Ｗ(室外)[㎜] | 外形寸法 Ｄ(室外)[㎜] | 外形寸法 Ｈ(室外)[㎜] | 製品質量(室外)[kg] | 相(室外)[φ] | 電圧(室外)[V] | 電動機出力(室外,圧縮機,1番目)[kW] | 電動機出力(室外,送風機,1番目)[W] | 電動機出力(室外,送風機,2番目)[W] | 消費電力(冷房,50ヘルツ電源)[kW] | 消費電力(冷房,60ヘルツ電源)[kW] | 消費電力(暖房,50ヘルツ電源)[kW] | 消費電力(暖房,60ヘルツ電源)[kW] | 運転電流(冷房,50ヘルツ電源)[A] | 運転電流(冷房,60ヘルツ電源)[A] | 運転電流(暖房,50ヘルツ電源)[A] | 運転電流(暖房,60ヘルツ電源)[A] | 力率(冷房,50ヘルツ電源)[%] | 力率(冷房,60ヘルツ電源)[%] | 力率(暖房,50ヘルツ電源)[%] | 力率(暖房,60ヘルツ電源)[%] | 標準価格[円（税抜）] | 備 考
[7 empty] | GUID\0dd5ca1ff36640bc90a5b90663850863\Folder\Item |  | 50-05-300-3120-200 | 空調機 | 空調機 | パッケージ形エアコン店舗・オフィス用（空冷ＨＰ） | 店舗・オフィス用ＰＡＣ（空冷ＨＰ）室外機 | スカイエア ＦＩＶＥ ＳＴＡＲ ＺＥＡＳ室外機 | RSRP280C | 504042 | ダイキン工業（株） | 店舗・オフィス用ＰＡＣ（空冷ＨＰ）室外機 | RSRP280C | スカイエア ＦＩＶＥ ＳＴＡＲ ＺＥＡＳ室外機 | 2024/1/1 | 室外機 | 25.0 | 25.0 | 28.0 | 24.0 | 28.0 | 24.0 | 163 | 163 | 62 | 62 | 83 | 83 | 940 | 320 | 1430 | 123 | 3 | 200 | 5.90 | 227 | 227 | 10.42 | 10.42 | 9.13 | 9.08 | 32.3 | 32.3 | 28.4 | 28.3 | 93.1 | 93.1 | 92.8 | 92.7 | 2236000 | （税無し）
SSRH224C(N)D
[16 empty] | メーカーコード | メーカー名 | 細分類 | メーカー型番 | 型式名称 | 製品リリース年月日 | 空調機器種別(DK-BIM) | 冷房能力(50ヘルツ電源)[kW] | 冷房能力(60ヘルツ電源)[kW] | 暖房能力(50ヘルツ電源)[kW] | 暖房能力(60ヘルツ電源)[kW] | 送 風 量(室内,50ヘルツ電源,強)[m3/min] | 送 風 量(室内,50ヘルツ電源,中)[m3/min] | 送 風 量(室内,50ヘルツ電源,弱)[m3/min] | 送 風 量(室内,60ヘルツ電源,強)[m3/min] | 送 風 量(室内,60ヘルツ電源,中)[m3/min] | 送 風 量(室内,60ヘルツ電源,弱)[m3/min] | 騒 音 値SPL(室内,冷房,50ヘルツ電源,特強)[db] | 騒 音 値SPL(室内,冷房,50ヘルツ電源,強)[db] | 騒 音 値SPL(室内,冷房,50ヘルツ電源,弱)[db] | 騒 音 値SPL(室内,冷房,60ヘルツ電源,特強)[db] | 騒 音 値SPL(室内,冷房,60ヘルツ電源,強)[db] | 騒 音 値SPL(室内,冷房,60ヘルツ電源,弱)[db] | 騒 音 値SPL(室内,暖房,50ヘルツ電源,特強)[db] | 騒 音 値SPL(室内,暖房,50ヘルツ電源,強)[db] | 騒 音 値SPL(室内,暖房,50ヘルツ電源,弱)[db] | 騒 音 値SPL(室内,暖房,60ヘルツ電源,特強)[db] | 騒 音 値SPL(室内,暖房,60ヘルツ電源,強)[db] | 騒 音 値SPL(室内,暖房,60ヘルツ電源,弱)[db] | 騒 音 値PWL(冷房,強)[db] | 騒 音 値PWL(暖房,強)[db] | 外形寸法 Ｗ(室内)[㎜] | 外形寸法 Ｄ(室内)[㎜] | 外形寸法 Ｈ(室内)[㎜] | 製品質量(室内)[kg] | 電動機出力(室内,送風機,1番目)[W] | 消費電力(冷房,50ヘルツ電源)[kW] | 消費電力(冷房,60ヘルツ電源)[kW] | 消費電力(暖房,50ヘルツ電源)[kW] | 消費電力(暖房,60ヘルツ電源)[kW] | 運転電流(冷房,50ヘルツ電源)[A] | 運転電流(冷房,60ヘルツ電源)[A] | 運転電流(暖房,50ヘルツ電源)[A] | 運転電流(暖房,60ヘルツ電源)[A] | 力率(冷房,50ヘルツ電源)[%] | 力率(冷房,60ヘルツ電源)[%] | 力率(暖房,50ヘルツ電源)[%] | 力率(暖房,60ヘルツ電源)[%] | 標準価格[円（税抜）] | 備 考
[7 empty] | GUID\b2d203f9ebb042ff856faa82f59cd3c0\Folder\Item |  | 50-05-300-3120-080 | 空調機 | 空調機 | パッケージ形エアコン店舗・オフィス用（空冷ＨＰ） | 店舗・オフィス用ＰＡＣ（空冷ＨＰ）天吊形 | スカイエア 天井吊形（センシング） | FHP112FB | 504042 | ダイキン工業（株） | 店舗・オフィス用ＰＡＣ（空冷ＨＰ）天吊形 | FHP112FB | スカイエア 天井吊形（センシング） | 2022/10/3 | 室内機 | 10.0 | 10.0 | 11.2 | 11.2 | 28 | 24 | 20 | 28 | 24 | 20 | 43 | 38 | 35 | 43 | 38 | 35 | 43 | 38 | 35 | 43 | 38 | 35 | 61 | 61 | 1590 | 690 | 235 | 40 | 150 | 0.172 | 0.172 | 0.172 | 0.172 | 1.0 | 1.0 | 1.0 | 1.0 | 86.0 | 86.0 | 86.0 | 86.0 | 385000 | （税無し）
[16 empty] | メーカーコード | メーカー名 | 細分類 | メーカー型番 | 型式名称 | 製品リリース年月日 | 空調機器種別(DK-BIM) | 冷房能力(50ヘルツ電源)[kW] | 冷房能力(60ヘルツ電源)[kW] | 暖房能力(50ヘルツ電源)[kW] | 暖房能力(50ヘルツ電源,低温)[kW] | 暖房能力(60ヘルツ電源)[kW] | 暖房能力(60ヘルツ電源,低温)[kW] | 送 風 量(室外,50ヘルツ電源)[m3/min] | 送 風 量(室外,60ヘルツ電源)[m3/min] | 騒 音 値SPL(室外,冷房,60ヘルツ電源)[db] | 騒 音 値SPL(室外,暖房,60ヘルツ電源)[db] | 騒 音 値PWL(冷房,強)[db] | 騒 音 値PWL(暖房,強)[db] | 外形寸法 Ｗ(室外)[㎜] | 外形寸法 Ｄ(室外)[㎜] | 外形寸法 Ｈ(室外)[㎜] | 製品質量(室外)[kg] | 相(室外)[φ] | 電圧(室外)[V] | 電動機出力(室外,圧縮機,1番目)[kW] | 電動機出力(室外,送風機,1番目)[W] | 電動機出力(室外,送風機,2番目)[W] | 消費電力(冷房,50ヘルツ電源)[kW] | 消費電力(冷房,60ヘルツ電源)[kW] | 消費電力(暖房,50ヘルツ電源)[kW] | 消費電力(暖房,60ヘルツ電源)[kW] | 運転電流(冷房,50ヘルツ電源)[A] | 運転電流(冷房,60ヘルツ電源)[A] | 運転電流(暖房,50ヘルツ電源)[A] | 運転電流(暖房,60ヘルツ電源)[A] | 力率(冷房,50ヘルツ電源)[%] | 力率(冷房,60ヘルツ電源)[%] | 力率(暖房,50ヘルツ電源)[%] | 力率(暖房,60ヘルツ電源)[%] | 標準価格[円（税抜）] | 備 考
[7 empty] | GUID\08892dd467ff4d5885ee94d2efbe5541\Folder\Item |  | 50-05-300-3120-200 | 空調機 | 空調機 | パッケージ形エアコン店舗・オフィス用（空冷ＨＰ） | 店舗・オフィス用ＰＡＣ（空冷ＨＰ）室外機 | スカイエア ＦＩＶＥ ＳＴＡＲ ＺＥＡＳ室外機 | RSRP224C | 504042 | ダイキン工業（株） | 店舗・オフィス用ＰＡＣ（空冷ＨＰ）室外機 | RSRP224C | スカイエア ＦＩＶＥ ＳＴＡＲ ＺＥＡＳ室外機 | 2024/1/1 | 室外機 | 20.0 | 20.0 | 22.4 | 18.5 | 22.4 | 18.5 | 163 | 163 | 62 | 62 | 83 | 83 | 940 | 320 | 1430 | 123 | 3 | 200 | 4.52 | 227 | 227 | 7.28 | 7.28 | 7.48 | 7.48 | 22.0 | 22.0 | 22.8 | 22.8 | 95.5 | 95.5 | 94.7 | 94.7 | 1810000 | （税無し）
SSRH280C(N)D
[16 empty] | メーカーコード | メーカー名 | 細分類 | メーカー型番 | 型式名称 | 製品リリース年月日 | 空調機器種別(DK-BIM) | 冷房能力(50ヘルツ電源)[kW] | 冷房能力(60ヘルツ電源)[kW] | 暖房能力(50ヘルツ電源)[kW] | 暖房能力(60ヘルツ電源)[kW] | 送 風 量(室内,50ヘルツ電源,強)[m3/min] | 送 風 量(室内,50ヘルツ電源,中)[m3/min] | 送 風 量(室内,50ヘルツ電源,弱)[m3/min] | 送 風 量(室内,60ヘルツ電源,強)[m3/min] | 送 風 量(室内,60ヘルツ電源,中)[m3/min] | 送 風 量(室内,60ヘルツ電源,弱)[m3/min] | 騒 音 値SPL(室内,冷房,50ヘルツ電源,特強)[db] | 騒 音 値SPL(室内,冷房,50ヘルツ電源,強)[db] | 騒 音 値SPL(室内,冷房,50ヘルツ電源,弱)[db] | 騒 音 値SPL(室内,冷房,60ヘルツ電源,特強)[db] | 騒 音 値SPL(室内,冷房,60ヘルツ電源,強)[db] | 騒 音 値SPL(室内,冷房,60ヘルツ電源,弱)[db] | 騒 音 値SPL(室内,暖房,50ヘルツ電源,特強)[db] | 騒 音 値SPL(室内,暖房,50ヘルツ電源,強)[db] | 騒 音 値SPL(室内,暖房,50ヘルツ電源,弱)[db] | 騒 音 値SPL(室内,暖房,60ヘルツ電源,特強)[db] | 騒 音 値SPL(室内,暖房,60ヘルツ電源,強)[db] | 騒 音 値SPL(室内,暖房,60ヘルツ電源,弱)[db] | 騒 音 値PWL(冷房,強)[db] | 騒 音 値PWL(暖房,強)[db] | 外形寸法 Ｗ(室内)[㎜] | 外形寸法 Ｄ(室内)[㎜] | 外形寸法 Ｈ(室内)[㎜] | 製品質量(室内)[kg] | 電動機出力(室内,送風機,1番目)[W] | 消費電力(冷房,50ヘルツ電源)[kW] | 消費電力(冷房,60ヘルツ電源)[kW] | 消費電力(暖房,50ヘルツ電源)[kW] | 消費電力(暖房,60ヘルツ電源)[kW] | 運転電流(冷房,50ヘルツ電源)[A] | 運転電流(冷房,60ヘルツ電源)[A] | 運転電流(暖房,50ヘルツ電源)[A] | 運転電流(暖房,60ヘルツ電源)[A] | 力率(冷房,50ヘルツ電源)[%] | 力率(冷房,60ヘルツ電源)[%] | 力率(暖房,50ヘルツ電源)[%] | 力率(暖房,60ヘルツ電源)[%] | 標準価格[円（税抜）] | 備 考
[7 empty] | GUID\9ba4ed4f91724f439cd99ac0f9d3e8d1\Folder\Item |  | 50-05-300-3120-080 | 空調機 | 空調機 | パッケージ形エアコン店舗・オフィス用（空冷ＨＰ） | 店舗・オフィス用ＰＡＣ（空冷ＨＰ）天吊形 | スカイエア 天井吊形（センシング） | FHP140FB | 504042 | ダイキン工業（株） | 店舗・オフィス用ＰＡＣ（空冷ＨＰ）天吊形 | FHP140FB | スカイエア 天井吊形（センシング） | 2022/10/3 | 室内機 | 12.5 | 12.5 | 14.0 | 14.0 | 33 | 28 | 23 | 33 | 28 | 23 | 47 | 43 | 38 | 47 | 43 | 38 | 47 | 43 | 38 | 47 | 43 | 38 | 65 | 65 | 1590 | 690 | 235 | 40 | 150 | 0.264 | 0.264 | 0.246 | 0.246 | 1.5 | 1.5 | 1.4 | 1.4 | 88.0 | 88.0 | 87.9 | 87.9 | 436000 | （税無し）
[16 empty] | メーカーコード | メーカー名 | 細分類 | メーカー型番 | 型式名称 | 製品リリース年月日 | 空調機器種別(DK-BIM) | 冷房能力(50ヘルツ電源)[kW] | 冷房能力(60ヘルツ電源)[kW] | 暖房能力(50ヘルツ電源)[kW] | 暖房能力(50ヘルツ電源,低温)[kW] | 暖房能力(60ヘルツ電源)[kW] | 暖房能力(60ヘルツ電源,低温)[kW] | 送 風 量(室外,50ヘルツ電源)[m3/min] | 送 風 量(室外,60ヘルツ電源)[m3/min] | 騒 音 値SPL(室外,冷房,60ヘルツ電源)[db] | 騒 音 値SPL(室外,暖房,60ヘルツ電源)[db] | 騒 音 値PWL(冷房,強)[db] | 騒 音 値PWL(暖房,強)[db] | 外形寸法 Ｗ(室外)[㎜] | 外形寸法 Ｄ(室外)[㎜] | 外形寸法 Ｈ(室外)[㎜] | 製品質量(室外)[kg] | 相(室外)[φ] | 電圧(室外)[V] | 電動機出力(室外,圧縮機,1番目)[kW] | 電動機出力(室外,送風機,1番目)[W] | 電動機出力(室外,送風機,2番目)[W] | 消費電力(冷房,50ヘルツ電源)[kW] | 消費電力(冷房,60ヘルツ電源)[kW] | 消費電力(暖房,50ヘルツ電源)[kW] | 消費電力(暖房,60ヘルツ電源)[kW] | 運転電流(冷房,50ヘルツ電源)[A] | 運転電流(冷房,60ヘルツ電源)[A] | 運転電流(暖房,50ヘルツ電源)[A] | 運転電流(暖房,60ヘルツ電源)[A] | 力率(冷房,50ヘルツ電源)[%] | 力率(冷房,60ヘルツ電源)[%] | 力率(暖房,50ヘルツ電源)[%] | 力率(暖房,60ヘルツ電源)[%] | 標準価格[円（税抜）] | 備 考
[7 empty] | GUID\f58854017e0847b593bf48cc2a46c4dd\Folder\Item |  | 50-05-300-3120-200 | 空調機 | 空調機 | パッケージ形エアコン店舗・オフィス用（空冷ＨＰ） | 店舗・オフィス用ＰＡＣ（空冷ＨＰ）室外機 | スカイエア ＦＩＶＥ ＳＴＡＲ ＺＥＡＳ室外機 | RSRP280C | 504042 | ダイキン工業（株） | 店舗・オフィス用ＰＡＣ（空冷ＨＰ）室外機 | RSRP280C | スカイエア ＦＩＶＥ ＳＴＡＲ ＺＥＡＳ室外機 | 2024/1/1 | 室外機 | 25.0 | 25.0 | 28.0 | 24.0 | 28.0 | 24.0 | 163 | 163 | 62 | 62 | 83 | 83 | 940 | 320 | 1430 | 123 | 3 | 200 | 5.90 | 227 | 227 | 10.42 | 10.42 | 9.13 | 9.08 | 32.3 | 32.3 | 28.4 | 28.3 | 93.1 | 93.1 | 92.8 | 92.7 | 2236000 | （税無し）
SSRH224C(N)M
[16 empty] | メーカーコード | メーカー名 | 細分類 | メーカー型番 | 型式名称 | 製品リリース年月日 | 空調機器種別(DK-BIM) | 冷房能力(50ヘルツ電源)[kW] | 冷房能力(60ヘルツ電源)[kW] | 暖房能力(50ヘルツ電源)[kW] | 暖房能力(60ヘルツ電源)[kW] | 送 風 量(室内,50ヘルツ電源,強)[m3/min] | 送 風 量(室内,50ヘルツ電源,中)[m3/min] | 送 風 量(室内,50ヘルツ電源,弱)[m3/min] | 送 風 量(室内,60ヘルツ電源,強)[m3/min] | 送 風 量(室内,60ヘルツ電源,中)[m3/min] | 送 風 量(室内,60ヘルツ電源,弱)[m3/min] | 騒 音 値SPL(室内,冷房,50ヘルツ電源,特強)[db] | 騒 音 値SPL(室内,冷房,50ヘルツ電源,強)[db] | 騒 音 値SPL(室内,冷房,50ヘルツ電源,弱)[db] | 騒 音 値SPL(室内,冷房,60ヘルツ電源,特強)[db] | 騒 音 値SPL(室内,冷房,60ヘルツ電源,強)[db] | 騒 音 値SPL(室内,冷房,60ヘルツ電源,弱)[db] | 騒 音 値SPL(室内,暖房,50ヘルツ電源,特強)[db] | 騒 音 値SPL(室内,暖房,50ヘルツ電源,強)[db] | 騒 音 値SPL(室内,暖房,50ヘルツ電源,弱)[db] | 騒 音 値SPL(室内,暖房,60ヘルツ電源,特強)[db] | 騒 音 値SPL(室内,暖房,60ヘルツ電源,強)[db] | 騒 音 値SPL(室内,暖房,60ヘルツ電源,弱)[db] | 騒 音 値PWL(冷房,強)[db] | 騒 音 値PWL(暖房,強)[db] | 外形寸法 Ｗ(室内)[㎜] | 外形寸法 Ｄ(室内)[㎜] | 外形寸法 Ｈ(室内)[㎜] | 製品質量(室内)[kg] | 電動機出力(室内,送風機,1番目)[W] | 消費電力(冷房,50ヘルツ電源)[kW] | 消費電力(冷房,60ヘルツ電源)[kW] | 消費電力(暖房,50ヘルツ電源)[kW] | 消費電力(暖房,60ヘルツ電源)[kW] | 運転電流(冷房,50ヘルツ電源)[A] | 運転電流(冷房,60ヘルツ電源)[A] | 運転電流(暖房,50ヘルツ電源)[A] | 運転電流(暖房,60ヘルツ電源)[A] | 力率(冷房,50ヘルツ電源)[%] | 力率(冷房,60ヘルツ電源)[%] | 力率(暖房,50ヘルツ電源)[%] | 力率(暖房,60ヘルツ電源)[%] | 標準価格[円（税抜）] | 備 考
[7 empty] | GUID\51e1174f7d1040a897c5fef45e3534b7\Folder\Item |  | 50-05-300-3120-080 | 空調機 | 空調機 | パッケージ形エアコン店舗・オフィス用（空冷ＨＰ） | 店舗・オフィス用ＰＡＣ（空冷ＨＰ）天吊形 | スカイエア 天井吊形（センシング） | FHP80FB | 504042 | ダイキン工業（株） | 店舗・オフィス用ＰＡＣ（空冷ＨＰ）天吊形 | FHP80FB | スカイエア 天井吊形（センシング） | 2022/10/3 | 室内機 | 7.1 | 7.1 | 8.0 | 8.0 | 21.5 | 18 | 14 | 21.5 | 18 | 14 | 40 | 37 | 34 | 40 | 37 | 34 | 40 | 37 | 34 | 40 | 37 | 34 | 58 | 58 | 1270 | 690 | 235 | 31 | 91 | 0.128 | 0.128 | 0.108 | 0.108 | 0.7 | 0.7 | 0.6 | 0.6 | 91.4 | 91.4 | 90.0 | 90.0 | 345000 | （税無し）
[16 empty] | メーカーコード | メーカー名 | 細分類 | メーカー型番 | 型式名称 | 製品リリース年月日 | 空調機器種別(DK-BIM) | 冷房能力(50ヘルツ電源)[kW] | 冷房能力(60ヘルツ電源)[kW] | 暖房能力(50ヘルツ電源)[kW] | 暖房能力(50ヘルツ電源,低温)[kW] | 暖房能力(60ヘルツ電源)[kW] | 暖房能力(60ヘルツ電源,低温)[kW] | 送 風 量(室外,50ヘルツ電源)[m3/min] | 送 風 量(室外,60ヘルツ電源)[m3/min] | 騒 音 値SPL(室外,冷房,60ヘルツ電源)[db] | 騒 音 値SPL(室外,暖房,60ヘルツ電源)[db] | 騒 音 値PWL(冷房,強)[db] | 騒 音 値PWL(暖房,強)[db] | 外形寸法 Ｗ(室外)[㎜] | 外形寸法 Ｄ(室外)[㎜] | 外形寸法 Ｈ(室外)[㎜] | 製品質量(室外)[kg] | 相(室外)[φ] | 電圧(室外)[V] | 電動機出力(室外,圧縮機,1番目)[kW] | 電動機出力(室外,送風機,1番目)[W] | 電動機出力(室外,送風機,2番目)[W] | 消費電力(冷房,50ヘルツ電源)[kW] | 消費電力(冷房,60ヘルツ電源)[kW] | 消費電力(暖房,50ヘルツ電源)[kW] | 消費電力(暖房,60ヘルツ電源)[kW] | 運転電流(冷房,50ヘルツ電源)[A] | 運転電流(冷房,60ヘルツ電源)[A] | 運転電流(暖房,50ヘルツ電源)[A] | 運転電流(暖房,60ヘルツ電源)[A] | 力率(冷房,50ヘルツ電源)[%] | 力率(冷房,60ヘルツ電源)[%] | 力率(暖房,50ヘルツ電源)[%] | 力率(暖房,60ヘルツ電源)[%] | 標準価格[円（税抜）] | 備 考
[7 empty] | GUID\b9505295b8844abdbb1dd06a9cc7870f\Folder\Item |  | 50-05-300-3120-200 | 空調機 | 空調機 | パッケージ形エアコン店舗・オフィス用（空冷ＨＰ） | 店舗・オフィス用ＰＡＣ（空冷ＨＰ）室外機 | スカイエア ＦＩＶＥ ＳＴＡＲ ＺＥＡＳ室外機 | RSRP224C | 504042 | ダイキン工業（株） | 店舗・オフィス用ＰＡＣ（空冷ＨＰ）室外機 | RSRP224C | スカイエア ＦＩＶＥ ＳＴＡＲ ＺＥＡＳ室外機 | 2024/1/1 | 室外機 | 20.0 | 20.0 | 22.4 | 18.5 | 22.4 | 18.5 | 163 | 163 | 62 | 62 | 83 | 83 | 940 | 320 | 1430 | 123 | 3 | 200 | 4.52 | 227 | 227 | 7.28 | 7.28 | 7.48 | 7.48 | 22.0 | 22.0 | 22.8 | 22.8 | 95.5 | 95.5 | 94.7 | 94.7 | 1810000 | （税無し）
壁掛形
SSRA40BC(N)V
[16 empty] | メーカーコード | メーカー名 | 細分類 | メーカー型番 | 型式名称 | 製品リリース年月日 | 空調機器種別(DK-BIM) | 冷房能力(50ヘルツ電源)[kW] | 冷房能力(60ヘルツ電源)[kW] | 暖房能力(50ヘルツ電源)[kW] | 暖房能力(60ヘルツ電源)[kW] | 送 風 量(室内,50ヘルツ電源,強)[m3/min] | 送 風 量(室内,50ヘルツ電源,中)[m3/min] | 送 風 量(室内,50ヘルツ電源,弱)[m3/min] | 送 風 量(室内,60ヘルツ電源,強)[m3/min] | 送 風 量(室内,60ヘルツ電源,中)[m3/min] | 送 風 量(室内,60ヘルツ電源,弱)[m3/min] | 騒 音 値SPL(室内,冷房,50ヘルツ電源,特強)[db] | 騒 音 値SPL(室内,冷房,50ヘルツ電源,強)[db] | 騒 音 値SPL(室内,冷房,50ヘルツ電源,弱)[db] | 騒 音 値SPL(室内,冷房,60ヘルツ電源,特強)[db] | 騒 音 値SPL(室内,冷房,60ヘルツ電源,強)[db] | 騒 音 値SPL(室内,冷房,60ヘルツ電源,弱)[db] | 騒 音 値SPL(室内,暖房,50ヘルツ電源,特強)[db] | 騒 音 値SPL(室内,暖房,50ヘルツ電源,強)[db] | 騒 音 値SPL(室内,暖房,50ヘルツ電源,弱)[db] | 騒 音 値SPL(室内,暖房,60ヘルツ電源,特強)[db] | 騒 音 値SPL(室内,暖房,60ヘルツ電源,強)[db] | 騒 音 値SPL(室内,暖房,60ヘルツ電源,弱)[db] | 騒 音 値PWL(冷房,強)[db] | 騒 音 値PWL(暖房,強)[db] | 外形寸法 Ｗ(室内)[㎜] | 外形寸法 Ｄ(室内)[㎜] | 外形寸法 Ｈ(室内)[㎜] | 製品質量(室内)[kg] | 電動機出力(室内,送風機,1番目)[W] | 消費電力(冷房,50ヘルツ電源)[kW] | 消費電力(冷房,60ヘルツ電源)[kW] | 消費電力(暖房,50ヘルツ電源)[kW] | 消費電力(暖房,60ヘルツ電源)[kW] | 運転電流(冷房,50ヘルツ電源)[A] | 運転電流(冷房,60ヘルツ電源)[A] | 運転電流(暖房,50ヘルツ電源)[A] | 運転電流(暖房,60ヘルツ電源)[A] | 力率(冷房,50ヘルツ電源)[%] | 力率(冷房,60ヘルツ電源)[%] | 力率(暖房,50ヘルツ電源)[%] | 力率(暖房,60ヘルツ電源)[%] | 標準価格[円（税抜）] | 備 考
[7 empty] | GUID\a868b64f3530485d8705838a1fdca73e\Folder\Item |  | 50-05-300-3120-110 | 空調機 | 空調機 | パッケージ形エアコン店舗・オフィス用（空冷ＨＰ） | 店舗・オフィス用ＰＡＣ（空冷ＨＰ）壁掛形 | スカイエア壁掛形 | FAP40DG | 504042 | ダイキン工業（株） | 店舗・オフィス用ＰＡＣ（空冷ＨＰ）壁掛形 | FAP40DG | スカイエア壁掛形 | 2018/4/1 | 室内機 | 3.6 | 3.6 | 4.0 | 4.0 | 11 | 9 | 7 | 11 | 9 | 7 | 39 | 36 | 33 | 39 | 36 | 33 | 39 | 36 | 33 | 39 | 36 | 33 | 57 | 57 | 795 | 238 | 290 | 10 | 27 | 0.0230 | 0.0230 | 0.0250 | 0.0250 | 0.1 | 0.1 | 0.1 | 0.1 | 88.4 | 88.4 | 88.4 | 88.4 | 197000 | （税無し）
[16 empty] | メーカーコード | メーカー名 | 細分類 | メーカー型番 | 型式名称 | 製品リリース年月日 | 空調機器種別(DK-BIM) | 冷房能力(50ヘルツ電源)[kW] | 冷房能力(60ヘルツ電源)[kW] | 暖房能力(50ヘルツ電源)[kW] | 暖房能力(50ヘルツ電源,低温)[kW] | 暖房能力(60ヘルツ電源)[kW] | 暖房能力(60ヘルツ電源,低温)[kW] | 送 風 量(室外,50ヘルツ電源)[m3/min] | 送 風 量(室外,60ヘルツ電源)[m3/min] | 騒 音 値SPL(室外,冷房,60ヘルツ電源)[db] | 騒 音 値SPL(室外,暖房,60ヘルツ電源)[db] | 騒 音 値PWL(冷房,強)[db] | 騒 音 値PWL(暖房,強)[db] | 外形寸法 Ｗ(室外)[㎜] | 外形寸法 Ｄ(室外)[㎜] | 外形寸法 Ｈ(室外)[㎜] | 製品質量(室外)[kg] | 相(室外)[φ] | 電 圧(室外)[V] | 電動機出力(室外,圧縮機,1番目)[kW] | 電動機出力(室外,送風機,1番目)[W] | 消費電力(冷房,50ヘルツ電源)[kW] | 消費電力(冷房,60ヘルツ電源)[kW] | 消費電力(暖房,50ヘルツ電源)[kW] | 消費電力(暖房,60ヘルツ電源)[kW] | 運転電流(冷房,50ヘルツ電源)[A] | 運転電流(冷房,60ヘルツ電源)[A] | 運転電流(暖房,50ヘルツ電源)[A] | 運転電流(暖房,60ヘルツ電源)[A] | 力率(冷房,50ヘルツ電源)[%] | 力率(冷房,60ヘルツ電源)[%] | 力率(暖房,50ヘルツ電源)[%] | 力率(暖房,60ヘルツ電源)[%] | 標準価格[円（税抜）] | 備 考
[7 empty] | GUID\7ddbde9ae3e4485e9908cd4f91ba7ab3\Folder\Item |  | 50-05-300-3120-200 | 空調機 | 空調機 | パッケージ形エアコン店舗・オフィス用（空冷ＨＰ） | 店舗・オフィス用ＰＡＣ（空冷ＨＰ）室外機 | ＦＩＶＥ ＳＴＡＲ ＺＥＡＳ室外機 | RSRP40BCV | 504042 | ダイキン工業（株） | 店舗・オフィス用ＰＡＣ（空冷ＨＰ）室外機 | RSRP40BCV | ＦＩＶＥ ＳＴＡＲ ＺＥＡＳ室外機 | 2018/4/1 | 室外機 | 3.6 | 3.6 | 4.0 | 3.9 | 4.0 | 3.9 | 37 | 37 | 42 | 45 | 63 | 66 | 795 | 300 | 595 | 42 | 1 | 200 | 0.59 | 70 | 0.980 | 0.980 | 0.920 | 0.920 | 5.4 | 5.4 | 5.1 | 5.1 | 90.7 | 90.7 | 90.2 | 90.2 | 475000 | （税無し）
[16 empty] | メーカー名 | 備考
[7 empty] | GUID\e7375977f0b7435792bf89e63f2e4a53\Folder\Item |  |  | その他 | 店舗・オフィスエアコン スカイエア | FIVE STAR ZEASシリーズ | 壁掛形 | 壁掛形 | FAP40DG(メンテスペース）
[7 empty] | GUID\d57d5c0813e54c72a7114cb25ff933bc\Folder\Item |  |  | その他 | 店舗・オフィスエアコン スカイエア | FIVE STAR ZEASシリーズ | 壁掛形 | 壁掛形 | RSRP40BCV(メンテスペース）
SSRA40BC(N)T
[16 empty] | メーカーコード | メーカー名 | 細分類 | メーカー型番 | 型式名称 | 製品リリース年月日 | 空調機器種別(DK-BIM) | 冷房能力(50ヘルツ電源)[kW] | 冷房能力(60ヘルツ電源)[kW] | 暖房能力(50ヘルツ電源)[kW] | 暖房能力(60ヘルツ電源)[kW] | 送 風 量(室内,50ヘルツ電源,強)[m3/min] | 送 風 量(室内,50ヘルツ電源,中)[m3/min] | 送 風 量(室内,50ヘルツ電源,弱)[m3/min] | 送 風 量(室内,60ヘルツ電源,強)[m3/min] | 送 風 量(室内,60ヘルツ電源,中)[m3/min] | 送 風 量(室内,60ヘルツ電源,弱)[m3/min] | 騒 音 値SPL(室内,冷房,50ヘルツ電源,特強)[db] | 騒 音 値SPL(室内,冷房,50ヘルツ電源,強)[db] | 騒 音 値SPL(室内,冷房,50ヘルツ電源,弱)[db] | 騒 音 値SPL(室内,冷房,60ヘルツ電源,特強)[db] | 騒 音 値SPL(室内,冷房,60ヘルツ電源,強)[db] | 騒 音 値SPL(室内,冷房,60ヘルツ電源,弱)[db] | 騒 音 値SPL(室内,暖房,50ヘルツ電源,特強)[db] | 騒 音 値SPL(室内,暖房,50ヘルツ電源,強)[db] | 騒 音 値SPL(室内,暖房,50ヘルツ電源,弱)[db] | 騒 音 値SPL(室内,暖房,60ヘルツ電源,特強)[db] | 騒 音 値SPL(室内,暖房,60ヘルツ電源,強)[db] | 騒 音 値SPL(室内,暖房,60ヘルツ電源,弱)[db] | 騒 音 値PWL(冷房,強)[db] | 騒 音 値PWL(暖房,強)[db] | 外形寸法 Ｗ(室内)[㎜] | 外形寸法 Ｄ(室内)[㎜] | 外形寸法 Ｈ(室内)[㎜] | 製品質量(室内)[kg] | 電動機出力(室内,送風機,1番目)[W] | 消費電力(冷房,50ヘルツ電源)[kW] | 消費電力(冷房,60ヘルツ電源)[kW] | 消費電力(暖房,50ヘルツ電源)[kW] | 消費電力(暖房,60ヘルツ電源)[kW] | 運転電流(冷房,50ヘルツ電源)[A] | 運転電流(冷房,60ヘルツ電源)[A] | 運転電流(暖房,50ヘルツ電源)[A] | 運転電流(暖房,60ヘルツ電源)[A] | 力率(冷房,50ヘルツ電源)[%] | 力率(冷房,60ヘルツ電源)[%] | 力率(暖房,50ヘルツ電源)[%] | 力率(暖房,60ヘルツ電源)[%] | 標準価格[円（税抜）] | 備 考
[7 empty] | GUID\637606b69c624101bd2c15c7abcee696\Folder\Item |  | 50-05-300-3120-110 | 空調機 | 空調機 | パッケージ形エアコン店舗・オフィス用（空冷ＨＰ） | 店舗・オフィス用ＰＡＣ（空冷ＨＰ）壁掛形 | スカイエア壁掛形 | FAP40DG | 504042 | ダイキン工業（株） | 店舗・オフィス用ＰＡＣ（空冷ＨＰ）壁掛形 | FAP40DG | スカイエア壁掛形 | 2018/4/1 | 室内機 | 3.6 | 3.6 | 4.0 | 4.0 | 11 | 9 | 7 | 11 | 9 | 7 | 39 | 36 | 33 | 39 | 36 | 33 | 39 | 36 | 33 | 39 | 36 | 33 | 57 | 57 | 795 | 238 | 290 | 10 | 27 | 0.0230 | 0.0230 | 0.0250 | 0.0250 | 0.1 | 0.1 | 0.1 | 0.1 | 88.4 | 88.4 | 88.4 | 88.4 | 197000 | （税無し）
[16 empty] | メーカーコード | メーカー名 | 細分類 | メーカー型番 | 型式名称 | 製品リリース年月日 | 空調機器種別(DK-BIM) | 冷房能力(50ヘルツ電源)[kW] | 冷房能力(60ヘルツ電源)[kW] | 暖房能力(50ヘルツ電源)[kW] | 暖房能力(50ヘルツ電源,低温)[kW] | 暖房能力(60ヘルツ電源)[kW] | 暖房能力(60ヘルツ電源,低温)[kW] | 送 風 量(室外,50ヘルツ電源)[m3/min] | 送 風 量(室外,60ヘルツ電源)[m3/min] | 騒 音 値SPL(室外,冷房,60ヘルツ電源)[db] | 騒 音 値SPL(室外,暖房,60ヘルツ電源)[db] | 騒 音 値PWL(冷房,強)[db] | 騒 音 値PWL(暖房,強)[db] | 外形寸法 Ｗ(室外)[㎜] | 外形寸法 Ｄ(室外)[㎜] | 外形寸法 Ｈ(室外)[㎜] | 製品質量(室外)[kg] | 相(室外)[φ] | 電 圧(室外)[V] | 電動機出力(室外,圧縮機,1番目)[kW] | 電動機出力(室外,送風機,1番目)[W] | 消費電力(冷房,50ヘルツ電源)[kW] | 消費電力(冷房,60ヘルツ電源)[kW] | 消費電力(暖房,50ヘルツ電源)[kW] | 消費電力(暖房,60ヘルツ電源)[kW] | 運転電流(冷房,50ヘルツ電源)[A] | 運転電流(冷房,60ヘルツ電源)[A] | 運転電流(暖房,50ヘルツ電源)[A] | 運転電流(暖房,60ヘルツ電源)[A] | 力率(冷房,50ヘルツ電源)[%] | 力率(冷房,60ヘルツ電源)[%] | 力率(暖房,50ヘルツ電源)[%] | 力率(暖房,60ヘルツ電源)[%] | 標準価格[円（税抜）] | 備 考
[7 empty] | GUID\ee87e718c60142a3a7b76421f358b214\Folder\Item |  | 50-05-300-3120-200 | 空調機 | 空調機 | パッケージ形エアコン店舗・オフィス用（空冷ＨＰ） | 店舗・オフィス用ＰＡＣ（空冷ＨＰ）室外機 | ＦＩＶＥ ＳＴＡＲ ＺＥＡＳ室外機 | RSRP40BCT | 504042 | ダイキン工業（株） | 店舗・オフィス用ＰＡＣ（空冷ＨＰ）室外機 | RSRP40BCT | ＦＩＶＥ ＳＴＡＲ ＺＥＡＳ室外機 | 2018/4/1 | 室外機 | 3.6 | 3.6 | 4.0 | 3.9 | 4.0 | 3.9 | 37 | 37 | 42 | 45 | 63 | 66 | 795 | 300 | 595 | 42 | 3 | 200 | 0.59 | 70 | 0.980 | 0.980 | 0.920 | 0.920 | 3.1 | 3.1 | 2.9 | 2.9 | 91.6 | 91.6 | 92.0 | 92.0 | 475000 | （税無し）
[16 empty] | メーカー名 | 備考
[7 empty] | GUID\e3ed8150f57b4948b04d0741e9ca0b22\Folder\Item |  |  | その他 | 店舗・オフィスエアコン スカイエア | FIVE STAR ZEASシリーズ | 壁掛形 | 壁掛形 | FAP40DG(メンテスペース）
[7 empty] | GUID\577e81a97e194ab1895a756726f2a824\Folder\Item |  |  | その他 | 店舗・オフィスエアコン スカイエア | FIVE STAR ZEASシリーズ | 壁掛形 | 壁掛形 | RSRP40BCT(メンテスペース）
SSRA45BC(N)V
[16 empty] | メーカーコード | メーカー名 | 細分類 | メーカー型番 | 型式名称 | 製品リリース年月日 | 空調機器種別(DK-BIM) | 冷房能力(50ヘルツ電源)[kW] | 冷房能力(60ヘルツ電源)[kW] | 暖房能力(50ヘルツ電源)[kW] | 暖房能力(60ヘルツ電源)[kW] | 送 風 量(室内,50ヘルツ電源,強)[m3/min] | 送 風 量(室内,50ヘルツ電源,中)[m3/min] | 送 風 量(室内,50ヘルツ電源,弱)[m3/min] | 送 風 量(室内,60ヘルツ電源,強)[m3/min] | 送 風 量(室内,60ヘルツ電源,中)[m3/min] | 送 風 量(室内,60ヘルツ電源,弱)[m3/min] | 騒 音 値SPL(室内,冷房,50ヘルツ電源,特強)[db] | 騒 音 値SPL(室内,冷房,50ヘルツ電源,強)[db] | 騒 音 値SPL(室内,冷房,50ヘルツ電源,弱)[db] | 騒 音 値SPL(室内,冷房,60ヘルツ電源,特強)[db] | 騒 音 値SPL(室内,冷房,60ヘルツ電源,強)[db] | 騒 音 値SPL(室内,冷房,60ヘルツ電源,弱)[db] | 騒 音 値SPL(室内,暖房,50ヘルツ電源,特強)[db] | 騒 音 値SPL(室内,暖房,50ヘルツ電源,強)[db] | 騒 音 値SPL(室内,暖房,50ヘルツ電源,弱)[db] | 騒 音 値SPL(室内,暖房,60ヘルツ電源,特強)[db] | 騒 音 値SPL(室内,暖房,60ヘルツ電源,強)[db] | 騒 音 値SPL(室内,暖房,60ヘルツ電源,弱)[db] | 騒 音 値PWL(冷房,強)[db] | 騒 音 値PWL(暖房,強)[db] | 外形寸法 Ｗ(室内)[㎜] | 外形寸法 Ｄ(室内)[㎜] | 外形寸法 Ｈ(室内)[㎜] | 製品質量(室内)[kg] | 電動機出力(室内,送風機,1番目)[W] | 消費電力(冷房,50ヘルツ電源)[kW] | 消費電力(冷房,60ヘルツ電源)[kW] | 消費電力(暖房,50ヘルツ電源)[kW] | 消費電力(暖房,60ヘルツ電源)[kW] | 運転電流(冷房,50ヘルツ電源)[A] | 運転電流(冷房,60ヘルツ電源)[A] | 運転電流(暖房,50ヘルツ電源)[A] | 運転電流(暖房,60ヘルツ電源)[A] | 力率(冷房,50ヘルツ電源)[%] | 力率(冷房,60ヘルツ電源)[%] | 力率(暖房,50ヘルツ電源)[%] | 力率(暖房,60ヘルツ電源)[%] | 標準価格[円（税抜）] | 備 考
[7 empty] | GUID\e9de8f42400149e19c6f4a1c8e1e2427\Folder\Item |  | 50-05-300-3120-110 | 空調機 | 空調機 | パッケージ形エアコン店舗・オフィス用（空冷ＨＰ） | 店舗・オフィス用ＰＡＣ（空冷ＨＰ）壁掛形 | スカイエア壁掛形 | FAP45DG | 504042 | ダイキン工業（株） | 店舗・オフィス用ＰＡＣ（空冷ＨＰ）壁掛形 | FAP45DG | スカイエア壁掛形 | 2018/4/1 | 室内機 | 4.0 | 4.0 | 4.5 | 4.5 | 11 | 9 | 7 | 11 | 9 | 7 | 39 | 36 | 33 | 39 | 36 | 33 | 39 | 36 | 33 | 39 | 36 | 33 | 57 | 57 | 795 | 238 | 290 | 10 | 27 | 0.0230 | 0.0230 | 0.0250 | 0.0250 | 0.1 | 0.1 | 0.1 | 0.1 | 88.4 | 88.4 | 88.4 | 88.4 | 208000 | （税無し）
[16 empty] | メーカーコード | メーカー名 | 細分類 | メーカー型番 | 型式名称 | 製品リリース年月日 | 空調機器種別(DK-BIM) | 冷房能力(50ヘルツ電源)[kW] | 冷房能力(60ヘルツ電源)[kW] | 暖房能力(50ヘルツ電源)[kW] | 暖房能力(50ヘルツ電源,低温)[kW] | 暖房能力(60ヘルツ電源)[kW] | 暖房能力(60ヘルツ電源,低温)[kW] | 送 風 量(室外,50ヘルツ電源)[m3/min] | 送 風 量(室外,60ヘルツ電源)[m3/min] | 騒 音 値SPL(室外,冷房,60ヘルツ電源)[db] | 騒 音 値SPL(室外,暖房,60ヘルツ電源)[db] | 騒 音 値PWL(冷房,強)[db] | 騒 音 値PWL(暖房,強)[db] | 外形寸法 Ｗ(室外)[㎜] | 外形寸法 Ｄ(室外)[㎜] | 外形寸法 Ｈ(室外)[㎜] | 製品質量(室外)[kg] | 相(室外)[φ] | 電 圧(室外)[V] | 電動機出力(室外,圧縮機,1番目)[kW] | 電動機出力(室外,送風機,1番目)[W] | 消費電力(冷房,50ヘルツ電源)[kW] | 消費電力(冷房,60ヘルツ電源)[kW] | 消費電力(暖房,50ヘルツ電源)[kW] | 消費電力(暖房,60ヘルツ電源)[kW] | 運転電流(冷房,50ヘルツ電源)[A] | 運転電流(冷房,60ヘルツ電源)[A] | 運転電流(暖房,50ヘルツ電源)[A] | 運転電流(暖房,60ヘルツ電源)[A] | 力率(冷房,50ヘルツ電源)[%] | 力率(冷房,60ヘルツ電源)[%] | 力率(暖房,50ヘルツ電源)[%] | 力率(暖房,60ヘルツ電源)[%] | 標準価格[円（税抜）] | 備 考
[7 empty] | GUID\fe5fe64d6c6b447cb275fcd4ce298e99\Folder\Item |  | 50-05-300-3120-200 | 空調機 | 空調機 | パッケージ形エアコン店舗・オフィス用（空冷ＨＰ） | 店舗・オフィス用ＰＡＣ（空冷ＨＰ）室外機 | ＦＩＶＥ ＳＴＡＲ ＺＥＡＳ室外機 | RSRP45BCV | 504042 | ダイキン工業（株） | 店舗・オフィス用ＰＡＣ（空冷ＨＰ）室外機 | RSRP45BCV | ＦＩＶＥ ＳＴＡＲ ＺＥＡＳ室外機 | 2018/4/1 | 室外機 | 4.0 | 4.0 | 4.5 | 4.4 | 4.5 | 4.4 | 37 | 37 | 42 | 45 | 63 | 66 | 795 | 300 | 595 | 42 | 1 | 200 | 0.71 | 70 | 1.19 | 1.19 | 1.10 | 1.10 | 6.4 | 6.4 | 6.0 | 6.0 | 93.0 | 93.0 | 91.7 | 91.7 | 516000 | （税無し）
[16 empty] | メーカー名 | 備考
[7 empty] | GUID\4678ef70fea548ce97783eefe3f35fc8\Folder\Item |  |  | その他 | 店舗・オフィスエアコン スカイエア | FIVE STAR ZEASシリーズ | 壁掛形 | 壁掛形 | FAP45DG(メンテスペース）
[7 empty] | GUID\9221d57dec944e9fa13fd862da6ba43e\Folder\Item |  |  | その他 | 店舗・オフィスエアコン スカイエア | FIVE STAR ZEASシリーズ | 壁掛形 | 壁掛形 | RSRP45BCV(メンテスペース）
SSRA45BC(N)T
[16 empty] | メーカーコード | メーカー名 | 細分類 | メーカー型番 | 型式名称 | 製品リリース年月日 | 空調機器種別(DK-BIM) | 冷房能力(50ヘルツ電源)[kW] | 冷房能力(60ヘルツ電源)[kW] | 暖房能力(50ヘルツ電源)[kW] | 暖房能力(60ヘルツ電源)[kW] | 送 風 量(室内,50ヘルツ電源,強)[m3/min] | 送 風 量(室内,50ヘルツ電源,中)[m3/min] | 送 風 量(室内,50ヘルツ電源,弱)[m3/min] | 送 風 量(室内,60ヘルツ電源,強)[m3/min] | 送 風 量(室内,60ヘルツ電源,中)[m3/min] | 送 風 量(室内,60ヘルツ電源,弱)[m3/min] | 騒 音 値SPL(室内,冷房,50ヘルツ電源,特強)[db] | 騒 音 値SPL(室内,冷房,50ヘルツ電源,強)[db] | 騒 音 値SPL(室内,冷房,50ヘルツ電源,弱)[db] | 騒 音 値SPL(室内,冷房,60ヘルツ電源,特強)[db] | 騒 音 値SPL(室内,冷房,60ヘルツ電源,強)[db] | 騒 音 値SPL(室内,冷房,60ヘルツ電源,弱)[db] | 騒 音 値SPL(室内,暖房,50ヘルツ電源,特強)[db] | 騒 音 値SPL(室内,暖房,50ヘルツ電源,強)[db] | 騒 音 値SPL(室内,暖房,50ヘルツ電源,弱)[db] | 騒 音 値SPL(室内,暖房,60ヘルツ電源,特強)[db] | 騒 音 値SPL(室内,暖房,60ヘルツ電源,強)[db] | 騒 音 値SPL(室内,暖房,60ヘルツ電源,弱)[db] | 騒 音 値PWL(冷房,強)[db] | 騒 音 値PWL(暖房,強)[db] | 外形寸法 Ｗ(室内)[㎜] | 外形寸法 Ｄ(室内)[㎜] | 外形寸法 Ｈ(室内)[㎜] | 製品質量(室内)[kg] | 電動機出力(室内,送風機,1番目)[W] | 消費電力(冷房,50ヘルツ電源)[kW] | 消費電力(冷房,60ヘルツ電源)[kW] | 消費電力(暖房,50ヘルツ電源)[kW] | 消費電力(暖房,60ヘルツ電源)[kW] | 運転電流(冷房,50ヘルツ電源)[A] | 運転電流(冷房,60ヘルツ電源)[A] | 運転電流(暖房,50ヘルツ電源)[A] | 運転電流(暖房,60ヘルツ電源)[A] | 力率(冷房,50ヘルツ電源)[%] | 力率(冷房,60ヘルツ電源)[%] | 力率(暖房,50ヘルツ電源)[%] | 力率(暖房,60ヘルツ電源)[%] | 標準価格[円（税抜）] | 備 考
[7 empty] | GUID\72ae4b9431694160a28bf9052fb88ea9\Folder\Item |  | 50-05-300-3120-110 | 空調機 | 空調機 | パッケージ形エアコン店舗・オフィス用（空冷ＨＰ） | 店舗・オフィス用ＰＡＣ（空冷ＨＰ）壁掛形 | スカイエア壁掛形 | FAP45DG | 504042 | ダイキン工業（株） | 店舗・オフィス用ＰＡＣ（空冷ＨＰ）壁掛形 | FAP45DG | スカイエア壁掛形 | 2018/4/1 | 室内機 | 4.0 | 4.0 | 4.5 | 4.5 | 11 | 9 | 7 | 11 | 9 | 7 | 39 | 36 | 33 | 39 | 36 | 33 | 39 | 36 | 33 | 39 | 36 | 33 | 57 | 57 | 795 | 238 | 290 | 10 | 27 | 0.0230 | 0.0230 | 0.0250 | 0.0250 | 0.1 | 0.1 | 0.1 | 0.1 | 88.4 | 88.4 | 88.4 | 88.4 | 208000 | （税無し）
[16 empty] | メーカーコード | メーカー名 | 細分類 | メーカー型番 | 型式名称 | 製品リリース年月日 | 空調機器種別(DK-BIM) | 冷房能力(50ヘルツ電源)[kW] | 冷房能力(60ヘルツ電源)[kW] | 暖房能力(50ヘルツ電源)[kW] | 暖房能力(50ヘルツ電源,低温)[kW] | 暖房能力(60ヘルツ電源)[kW] | 暖房能力(60ヘルツ電源,低温)[kW] | 送 風 量(室外,50ヘルツ電源)[m3/min] | 送 風 量(室外,60ヘルツ電源)[m3/min] | 騒 音 値SPL(室外,冷房,60ヘルツ電源)[db] | 騒 音 値SPL(室外,暖房,60ヘルツ電源)[db] | 騒 音 値PWL(冷房,強)[db] | 騒 音 値PWL(暖房,強)[db] | 外形寸法 Ｗ(室外)[㎜] | 外形寸法 Ｄ(室外)[㎜] | 外形寸法 Ｈ(室外)[㎜] | 製品質量(室外)[kg] | 相(室外)[φ] | 電 圧(室外)[V] | 電動機出力(室外,圧縮機,1番目)[kW] | 電動機出力(室外,送風機,1番目)[W] | 消費電力(冷房,50ヘルツ電源)[kW] | 消費電力(冷房,60ヘルツ電源)[kW] | 消費電力(暖房,50ヘルツ電源)[kW] | 消費電力(暖房,60ヘルツ電源)[kW] | 運転電流(冷房,50ヘルツ電源)[A] | 運転電流(冷房,60ヘルツ電源)[A] | 運転電流(暖房,50ヘルツ電源)[A] | 運転電流(暖房,60ヘルツ電源)[A] | 力率(冷房,50ヘルツ電源)[%] | 力率(冷房,60ヘルツ電源)[%] | 力率(暖房,50ヘルツ電源)[%] | 力率(暖房,60ヘルツ電源)[%] | 標準価格[円（税抜）] | 備 考
[7 empty] | GUID\e1a579d4eb6944ee8eb022a3b56c3fd9\Folder\Item |  | 50-05-300-3120-200 | 空調機 | 空調機 | パッケージ形エアコン店舗・オフィス用（空冷ＨＰ） | 店舗・オフィス用ＰＡＣ（空冷ＨＰ）室外機 | ＦＩＶＥ ＳＴＡＲ ＺＥＡＳ室外機 | RSRP45BCT | 504042 | ダイキン工業（株） | 店舗・オフィス用ＰＡＣ（空冷ＨＰ）室外機 | RSRP45BCT | ＦＩＶＥ ＳＴＡＲ ＺＥＡＳ室外機 | 2018/4/1 | 室外機 | 4.0 | 4.0 | 4.5 | 4.4 | 4.5 | 4.4 | 37 | 37 | 42 | 45 | 63 | 66 | 795 | 300 | 595 | 42 | 3 | 200 | 0.71 | 70 | 1.19 | 1.19 | 1.10 | 1.10 | 3.8 | 3.8 | 3.4 | 3.4 | 90.2 | 90.2 | 93.2 | 93.2 | 516000 | （税無し）
[16 empty] | メーカー名 | 備考
[7 empty] | GUID\8f220ce03fc541e5a46a5bc1b4f08215\Folder\Item |  |  | その他 | 店舗・オフィスエアコン スカイエア | FIVE STAR ZEASシリーズ | 壁掛形 | 壁掛形 | FAP45DG(メンテスペース）
[7 empty] | GUID\2cf9e1a017bf470d9d4d47ea150e841f\Folder\Item |  |  | その他 | 店舗・オフィスエアコン スカイエア | FIVE STAR ZEASシリーズ | 壁掛形 | 壁掛形 | RSRP45BCT(メンテスペース）
SSRA50BC(N)V
[16 empty] | メーカーコード | メーカー名 | 細分類 | メーカー型番 | 型式名称 | 製品リリース年月日 | 空調機器種別(DK-BIM) | 冷房能力(50ヘルツ電源)[kW] | 冷房能力(60ヘルツ電源)[kW] | 暖房能力(50ヘルツ電源)[kW] | 暖房能力(60ヘルツ電源)[kW] | 送 風 量(室内,50ヘルツ電源,強)[m3/min] | 送 風 量(室内,50ヘルツ電源,中)[m3/min] | 送 風 量(室内,50ヘルツ電源,弱)[m3/min] | 送 風 量(室内,60ヘルツ電源,強)[m3/min] | 送 風 量(室内,60ヘルツ電源,中)[m3/min] | 送 風 量(室内,60ヘルツ電源,弱)[m3/min] | 騒 音 値SPL(室内,冷房,50ヘルツ電源,特強)[db] | 騒 音 値SPL(室内,冷房,50ヘルツ電源,強)[db] | 騒 音 値SPL(室内,冷房,50ヘルツ電源,弱)[db] | 騒 音 値SPL(室内,冷房,60ヘルツ電源,特強)[db] | 騒 音 値SPL(室内,冷房,60ヘルツ電源,強)[db] | 騒 音 値SPL(室内,冷房,60ヘルツ電源,弱)[db] | 騒 音 値SPL(室内,暖房,50ヘルツ電源,特強)[db] | 騒 音 値SPL(室内,暖房,50ヘルツ電源,強)[db] | 騒 音 値SPL(室内,暖房,50ヘルツ電源,弱)[db] | 騒 音 値SPL(室内,暖房,60ヘルツ電源,特強)[db] | 騒 音 値SPL(室内,暖房,60ヘルツ電源,強)[db] | 騒 音 値SPL(室内,暖房,60ヘルツ電源,弱)[db] | 騒 音 値PWL(冷房,強)[db] | 騒 音 値PWL(暖房,強)[db] | 外形寸法 Ｗ(室内)[㎜] | 外形寸法 Ｄ(室内)[㎜] | 外形寸法 Ｈ(室内)[㎜] | 製品質量(室内)[kg] | 電動機出力(室内,送風機,1番目)[W] | 消費電力(冷房,50ヘルツ電源)[kW] | 消費電力(冷房,60ヘルツ電源)[kW] | 消費電力(暖房,50ヘルツ電源)[kW] | 消費電力(暖房,60ヘルツ電源)[kW] | 運転電流(冷房,50ヘルツ電源)[A] | 運転電流(冷房,60ヘルツ電源)[A] | 運転電流(暖房,50ヘルツ電源)[A] | 運転電流(暖房,60ヘルツ電源)[A] | 力率(冷房,50ヘルツ電源)[%] | 力率(冷房,60ヘルツ電源)[%] | 力率(暖房,50ヘルツ電源)[%] | 力率(暖房,60ヘルツ電源)[%] | 標準価格[円（税抜）] | 備 考
[7 empty] | GUID\797876d12fe44cd8a5a07d798dc625e6\Folder\Item |  | 50-05-300-3120-110 | 空調機 | 空調機 | パッケージ形エアコン店舗・オフィス用（空冷ＨＰ） | 店舗・オフィス用ＰＡＣ（空冷ＨＰ）壁掛形 | スカイエア壁掛形 | FAP50DG | 504042 | ダイキン工業（株） | 店舗・オフィス用ＰＡＣ（空冷ＨＰ）壁掛形 | FAP50DG | スカイエア壁掛形 | 2018/4/1 | 室内機 | 4.5 | 4.5 | 5.0 | 5.0 | 11 | 9 | 7 | 11 | 9 | 7 | 40 | 37 | 34 | 40 | 37 | 34 | 40 | 37 | 34 | 40 | 37 | 34 | 58 | 58 | 795 | 238 | 290 | 10 | 27 | 0.0240 | 0.0240 | 0.0280 | 0.0280 | 0.1 | 0.1 | 0.2 | 0.2 | 87.2 | 87.2 | 87.2 | 87.2 | 223000 | （税無し）
[16 empty] | メーカーコード | メーカー名 | 細分類 | メーカー型番 | 型式名称 | 製品リリース年月日 | 空調機器種別(DK-BIM) | 冷房能力(50ヘルツ電源)[kW] | 冷房能力(60ヘルツ電源)[kW] | 暖房能力(50ヘルツ電源)[kW] | 暖房能力(50ヘルツ電源,低温)[kW] | 暖房能力(60ヘルツ電源)[kW] | 暖房能力(60ヘルツ電源,低温)[kW] | 送 風 量(室外,50ヘルツ電源)[m3/min] | 送 風 量(室外,60ヘルツ電源)[m3/min] | 騒 音 値SPL(室外,冷房,60ヘルツ電源)[db] | 騒 音 値SPL(室外,暖房,60ヘルツ電源)[db] | 騒 音 値PWL(冷房,強)[db] | 騒 音 値PWL(暖房,強)[db] | 外形寸法 Ｗ(室外)[㎜] | 外形寸法 Ｄ(室外)[㎜] | 外形寸法 Ｈ(室外)[㎜] | 製品質量(室外)[kg] | 相(室外)[φ] | 電 圧(室外)[V] | 電動機出力(室外,圧縮機,1番目)[kW] | 電動機出力(室外,送風機,1番目)[W] | 消費電力(冷房,50ヘルツ電源)[kW] | 消費電力(冷房,60ヘルツ電源)[kW] | 消費電力(暖房,50ヘルツ電源)[kW] | 消費電力(暖房,60ヘルツ電源)[kW] | 運転電流(冷房,50ヘルツ電源)[A] | 運転電流(冷房,60ヘルツ電源)[A] | 運転電流(暖房,50ヘルツ電源)[A] | 運転電流(暖房,60ヘルツ電源)[A] | 力率(冷房,50ヘルツ電源)[%] | 力率(冷房,60ヘルツ電源)[%] | 力率(暖房,50ヘルツ電源)[%] | 力率(暖房,60ヘルツ電源)[%] | 標準価格[円（税抜）] | 備 考
[7 empty] | GUID\0e86258cbc1944ccb3dc4c8345787785\Folder\Item |  | 50-05-300-3120-200 | 空調機 | 空調機 | パッケージ形エアコン店舗・オフィス用（空冷ＨＰ） | 店舗・オフィス用ＰＡＣ（空冷ＨＰ）室外機 | ＦＩＶＥ ＳＴＡＲ ＺＥＡＳ室外機 | RSRP50BCV | 504042 | ダイキン工業（株） | 店舗・オフィス用ＰＡＣ（空冷ＨＰ）室外機 | RSRP50BCV | ＦＩＶＥ ＳＴＡＲ ＺＥＡＳ室外機 | 2018/4/1 | 室外機 | 4.5 | 4.5 | 5.0 | 4.9 | 5.0 | 4.9 | 37 | 37 | 42 | 46 | 63 | 67 | 795 | 300 | 595 | 42 | 1 | 200 | 0.85 | 70 | 1.45 | 1.45 | 1.25 | 1.25 | 7.7 | 7.7 | 6.6 | 6.6 | 94.2 | 94.2 | 94.7 | 94.7 | 557000 | （税無し）
[16 empty] | メーカー名 | 備考
[7 empty] | GUID\26a517f62bcd4488bb99019263ad49b2\Folder\Item |  |  | その他 | 店舗・オフィスエアコン スカイエア | FIVE STAR ZEASシリーズ | 壁掛形 | 壁掛形 | FAP50DG(メンテスペース）
[7 empty] | GUID\446cbd061e0047b2890840f294fbdfe0\Folder\Item |  |  | その他 | 店舗・オフィスエアコン スカイエア | FIVE STAR ZEASシリーズ | 壁掛形 | 壁掛形 | RSRP50BCV(メンテスペース）
SSRA50BC(N)T
[16 empty] | メーカーコード | メーカー名 | 細分類 | メーカー型番 | 型式名称 | 製品リリース年月日 | 空調機器種別(DK-BIM) | 冷房能力(50ヘルツ電源)[kW] | 冷房能力(60ヘルツ電源)[kW] | 暖房能力(50ヘルツ電源)[kW] | 暖房能力(60ヘルツ電源)[kW] | 送 風 量(室内,50ヘルツ電源,強)[m3/min] | 送 風 量(室内,50ヘルツ電源,中)[m3/min] | 送 風 量(室内,50ヘルツ電源,弱)[m3/min] | 送 風 量(室内,60ヘルツ電源,強)[m3/min] | 送 風 量(室内,60ヘルツ電源,中)[m3/min] | 送 風 量(室内,60ヘルツ電源,弱)[m3/min] | 騒 音 値SPL(室内,冷房,50ヘルツ電源,特強)[db] | 騒 音 値SPL(室内,冷房,50ヘルツ電源,強)[db] | 騒 音 値SPL(室内,冷房,50ヘルツ電源,弱)[db] | 騒 音 値SPL(室内,冷房,60ヘルツ電源,特強)[db] | 騒 音 値SPL(室内,冷房,60ヘルツ電源,強)[db] | 騒 音 値SPL(室内,冷房,60ヘルツ電源,弱)[db] | 騒 音 値SPL(室内,暖房,50ヘルツ電源,特強)[db] | 騒 音 値SPL(室内,暖房,50ヘルツ電源,強)[db] | 騒 音 値SPL(室内,暖房,50ヘルツ電源,弱)[db] | 騒 音 値SPL(室内,暖房,60ヘルツ電源,特強)[db] | 騒 音 値SPL(室内,暖房,60ヘルツ電源,強)[db] | 騒 音 値SPL(室内,暖房,60ヘルツ電源,弱)[db] | 騒 音 値PWL(冷房,強)[db] | 騒 音 値PWL(暖房,強)[db] | 外形寸法 Ｗ(室内)[㎜] | 外形寸法 Ｄ(室内)[㎜] | 外形寸法 Ｈ(室内)[㎜] | 製品質量(室内)[kg] | 電動機出力(室内,送風機,1番目)[W] | 消費電力(冷房,50ヘルツ電源)[kW] | 消費電力(冷房,60ヘルツ電源)[kW] | 消費電力(暖房,50ヘルツ電源)[kW] | 消費電力(暖房,60ヘルツ電源)[kW] | 運転電流(冷房,50ヘルツ電源)[A] | 運転電流(冷房,60ヘルツ電源)[A] | 運転電流(暖房,50ヘルツ電源)[A] | 運転電流(暖房,60ヘルツ電源)[A] | 力率(冷房,50ヘルツ電源)[%] | 力率(冷房,60ヘルツ電源)[%] | 力率(暖房,50ヘルツ電源)[%] | 力率(暖房,60ヘルツ電源)[%] | 標準価格[円（税抜）] | 備 考
[7 empty] | GUID\a07cb7b111ce4fd39fcdbe0bd6287c18\Folder\Item |  | 50-05-300-3120-110 | 空調機 | 空調機 | パッケージ形エアコン店舗・オフィス用（空冷ＨＰ） | 店舗・オフィス用ＰＡＣ（空冷ＨＰ）壁掛形 | スカイエア壁掛形 | FAP50DG | 504042 | ダイキン工業（株） | 店舗・オフィス用ＰＡＣ（空冷ＨＰ）壁掛形 | FAP50DG | スカイエア壁掛形 | 2018/4/1 | 室内機 | 4.5 | 4.5 | 5.0 | 5.0 | 11 | 9 | 7 | 11 | 9 | 7 | 40 | 37 | 34 | 40 | 37 | 34 | 40 | 37 | 34 | 40 | 37 | 34 | 58 | 58 | 795 | 238 | 290 | 10 | 27 | 0.0240 | 0.0240 | 0.0280 | 0.0280 | 0.1 | 0.1 | 0.2 | 0.2 | 87.2 | 87.2 | 87.2 | 87.2 | 223000 | （税無し）
[16 empty] | メーカーコード | メーカー名 | 細分類 | メーカー型番 | 型式名称 | 製品リリース年月日 | 空調機器種別(DK-BIM) | 冷房能力(50ヘルツ電源)[kW] | 冷房能力(60ヘルツ電源)[kW] | 暖房能力(50ヘルツ電源)[kW] | 暖房能力(50ヘルツ電源,低温)[kW] | 暖房能力(60ヘルツ電源)[kW] | 暖房能力(60ヘルツ電源,低温)[kW] | 送 風 量(室外,50ヘルツ電源)[m3/min] | 送 風 量(室外,60ヘルツ電源)[m3/min] | 騒 音 値SPL(室外,冷房,60ヘルツ電源)[db] | 騒 音 値SPL(室外,暖房,60ヘルツ電源)[db] | 騒 音 値PWL(冷房,強)[db] | 騒 音 値PWL(暖房,強)[db] | 外形寸法 Ｗ(室外)[㎜] | 外形寸法 Ｄ(室外)[㎜] | 外形寸法 Ｈ(室外)[㎜] | 製品質量(室外)[kg] | 相(室外)[φ] | 電 圧(室外)[V] | 電動機出力(室外,圧縮機,1番目)[kW] | 電動機出力(室外,送風機,1番目)[W] | 消費電力(冷房,50ヘルツ電源)[kW] | 消費電力(冷房,60ヘルツ電源)[kW] | 消費電力(暖房,50ヘルツ電源)[kW] | 消費電力(暖房,60ヘルツ電源)[kW] | 運転電流(冷房,50ヘルツ電源)[A] | 運転電流(冷房,60ヘルツ電源)[A] | 運転電流(暖房,50ヘルツ電源)[A] | 運転電流(暖房,60ヘルツ電源)[A] | 力率(冷房,50ヘルツ電源)[%] | 力率(冷房,60ヘルツ電源)[%] | 力率(暖房,50ヘルツ電源)[%] | 力率(暖房,60ヘルツ電源)[%] | 標準価格[円（税抜）] | 備 考
[7 empty] | GUID\252673e73d1c475f89636271808b1bfc\Folder\Item |  | 50-05-300-3120-200 | 空調機 | 空調機 | パッケージ形エアコン店舗・オフィス用（空冷ＨＰ） | 店舗・オフィス用ＰＡＣ（空冷ＨＰ）室外機 | ＦＩＶＥ ＳＴＡＲ ＺＥＡＳ室外機 | RSRP50BCT | 504042 | ダイキン工業（株） | 店舗・オフィス用ＰＡＣ（空冷ＨＰ）室外機 | RSRP50BCT | ＦＩＶＥ ＳＴＡＲ ＺＥＡＳ室外機 | 2018/4/1 | 室外機 | 4.5 | 4.5 | 5.0 | 4.9 | 5.0 | 4.9 | 37 | 37 | 42 | 46 | 63 | 67 | 795 | 300 | 595 | 42 | 3 | 200 | 0.85 | 70 | 1.45 | 1.45 | 1.25 | 1.25 | 4.5 | 4.5 | 3.9 | 3.9 | 92.9 | 92.9 | 92.6 | 92.6 | 557000 | （税無し）
[16 empty] | メーカー名 | 備考
[7 empty] | GUID\fd9c0609c0a548a9937dade0b7ab008e\Folder\Item |  |  | その他 | 店舗・オフィスエアコン スカイエア | FIVE STAR ZEASシリーズ | 壁掛形 | 壁掛形 | FAP50DG(メンテスペース）
[7 empty] | GUID\2270396524bc4993b933c538f94cff0c\Folder\Item |  |  | その他 | 店舗・オフィスエアコン スカイエア | FIVE STAR ZEASシリーズ | 壁掛形 | 壁掛形 | RSRP50BCT(メンテスペース）
SSRA56BC(N)V
[16 empty] | メーカーコード | メーカー名 | 細分類 | メーカー型番 | 型式名称 | 製品リリース年月日 | 空調機器種別(DK-BIM) | 冷房能力(50ヘルツ電源)[kW] | 冷房能力(60ヘルツ電源)[kW] | 暖房能力(50ヘルツ電源)[kW] | 暖房能力(60ヘルツ電源)[kW] | 送 風 量(室内,50ヘルツ電源,強)[m3/min] | 送 風 量(室内,50ヘルツ電源,中)[m3/min] | 送 風 量(室内,50ヘルツ電源,弱)[m3/min] | 送 風 量(室内,60ヘルツ電源,強)[m3/min] | 送 風 量(室内,60ヘルツ電源,中)[m3/min] | 送 風 量(室内,60ヘルツ電源,弱)[m3/min] | 騒 音 値SPL(室内,冷房,50ヘルツ電源,特強)[db] | 騒 音 値SPL(室内,冷房,50ヘルツ電源,強)[db] | 騒 音 値SPL(室内,冷房,50ヘルツ電源,弱)[db] | 騒 音 値SPL(室内,冷房,60ヘルツ電源,特強)[db] | 騒 音 値SPL(室内,冷房,60ヘルツ電源,強)[db] | 騒 音 値SPL(室内,冷房,60ヘルツ電源,弱)[db] | 騒 音 値SPL(室内,暖房,50ヘルツ電源,特強)[db] | 騒 音 値SPL(室内,暖房,50ヘルツ電源,強)[db] | 騒 音 値SPL(室内,暖房,50ヘルツ電源,弱)[db] | 騒 音 値SPL(室内,暖房,60ヘルツ電源,特強)[db] | 騒 音 値SPL(室内,暖房,60ヘルツ電源,強)[db] | 騒 音 値SPL(室内,暖房,60ヘルツ電源,弱)[db] | 騒 音 値PWL(冷房,強)[db] | 騒 音 値PWL(暖房,強)[db] | 外形寸法 Ｗ(室内)[㎜] | 外形寸法 Ｄ(室内)[㎜] | 外形寸法 Ｈ(室内)[㎜] | 製品質量(室内)[kg] | 電動機出力(室内,送風機,1番目)[W] | 消費電力(冷房,50ヘルツ電源)[kW] | 消費電力(冷房,60ヘルツ電源)[kW] | 消費電力(暖房,50ヘルツ電源)[kW] | 消費電力(暖房,60ヘルツ電源)[kW] | 運転電流(冷房,50ヘルツ電源)[A] | 運転電流(冷房,60ヘルツ電源)[A] | 運転電流(暖房,50ヘルツ電源)[A] | 運転電流(暖房,60ヘルツ電源)[A] | 力率(冷房,50ヘルツ電源)[%] | 力率(冷房,60ヘルツ電源)[%] | 力率(暖房,50ヘルツ電源)[%] | 力率(暖房,60ヘルツ電源)[%] | 標準価格[円（税抜）] | 備 考
[7 empty] | GUID\238c06ec469d410ba335af66c612e6e5\Folder\Item |  | 50-05-300-3120-110 | 空調機 | 空調機 | パッケージ形エアコン店舗・オフィス用（空冷ＨＰ） | 店舗・オフィス用ＰＡＣ（空冷ＨＰ）壁掛形 | スカイエア壁掛形 | FAP56DG | 504042 | ダイキン工業（株） | 店舗・オフィス用ＰＡＣ（空冷ＨＰ）壁掛形 | FAP56DG | スカイエア壁掛形 | 2018/4/1 | 室内機 | 5.0 | 5.0 | 5.6 | 5.6 | 12 | 10 | 8 | 12 | 10 | 8 | 41 | 38 | 35 | 41 | 38 | 35 | 41 | 38 | 35 | 41 | 38 | 35 | 59 | 59 | 795 | 238 | 290 | 10 | 27 | 0.0320 | 0.0320 | 0.0340 | 0.0340 | 0.2 | 0.2 | 0.2 | 0.2 | 88.2 | 88.2 | 88.2 | 88.2 | 228000 | （税無し）
[16 empty] | メーカーコード | メーカー名 | 細分類 | メーカー型番 | 型式名称 | 製品リリース年月日 | 空調機器種別(DK-BIM) | 冷房能力(50ヘルツ電源)[kW] | 冷房能力(60ヘルツ電源)[kW] | 暖房能力(50ヘルツ電源)[kW] | 暖房能力(50ヘルツ電源,低温)[kW] | 暖房能力(60ヘルツ電源)[kW] | 暖房能力(60ヘルツ電源,低温)[kW] | 送 風 量(室外,50ヘルツ電源)[m3/min] | 送 風 量(室外,60ヘルツ電源)[m3/min] | 騒 音 値SPL(室外,冷房,60ヘルツ電源)[db] | 騒 音 値SPL(室外,暖房,60ヘルツ電源)[db] | 騒 音 値PWL(冷房,強)[db] | 騒 音 値PWL(暖房,強)[db] | 外形寸法 Ｗ(室外)[㎜] | 外形寸法 Ｄ(室外)[㎜] | 外形寸法 Ｈ(室外)[㎜] | 製品質量(室外)[kg] | 相(室外)[φ] | 電 圧(室外)[V] | 電動機出力(室外,圧縮機,1番目)[kW] | 電動機出力(室外,送風機,1番目)[W] | 消費電力(冷房,50ヘルツ電源)[kW] | 消費電力(冷房,60ヘルツ電源)[kW] | 消費電力(暖房,50ヘルツ電源)[kW] | 消費電力(暖房,60ヘルツ電源)[kW] | 運転電流(冷房,50ヘルツ電源)[A] | 運転電流(冷房,60ヘルツ電源)[A] | 運転電流(暖房,50ヘルツ電源)[A] | 運転電流(暖房,60ヘルツ電源)[A] | 力率(冷房,50ヘルツ電源)[%] | 力率(冷房,60ヘルツ電源)[%] | 力率(暖房,50ヘルツ電源)[%] | 力率(暖房,60ヘルツ電源)[%] | 標準価格[円（税抜）] | 備 考
[7 empty] | GUID\1cd321c94bad451e956b842b3220fbd6\Folder\Item |  | 50-05-300-3120-200 | 空調機 | 空調機 | パッケージ形エアコン店舗・オフィス用（空冷ＨＰ） | 店舗・オフィス用ＰＡＣ（空冷ＨＰ）室外機 | ＦＩＶＥ ＳＴＡＲ ＺＥＡＳ室外機 | RSRP56BCV | 504042 | ダイキン工業（株） | 店舗・オフィス用ＰＡＣ（空冷ＨＰ）室外機 | RSRP56BCV | ＦＩＶＥ ＳＴＡＲ ＺＥＡＳ室外機 | 2018/4/1 | 室外機 | 5.0 | 5.0 | 5.6 | 5.6 | 5.6 | 5.6 | 37 | 37 | 43 | 46 | 64 | 67 | 795 | 300 | 595 | 43 | 1 | 200 | 1.07 | 70 | 1.48 | 1.48 | 1.54 | 1.54 | 7.8 | 7.8 | 8.1 | 8.1 | 94.9 | 94.9 | 95.1 | 95.1 | 602000 | （税無し）
[16 empty] | メーカー名 | 備考
[7 empty] | GUID\61d21b8c08e74d058255d22f208b491b\Folder\Item |  |  | その他 | 店舗・オフィスエアコン スカイエア | FIVE STAR ZEASシリーズ | 壁掛形 | 壁掛形 | FAP56DG(メンテスペース）
[7 empty] | GUID\7b184654b0a3444ab4751a63931fcf71\Folder\Item |  |  | その他 | 店舗・オフィスエアコン スカイエア | FIVE STAR ZEASシリーズ | 壁掛形 | 壁掛形 | RSRP56BCV(メンテスペース）
SSRA56BC(N)T
[16 empty] | メーカーコード | メーカー名 | 細分類 | メーカー型番 | 型式名称 | 製品リリース年月日 | 空調機器種別(DK-BIM) | 冷房能力(50ヘルツ電源)[kW] | 冷房能力(60ヘルツ電源)[kW] | 暖房能力(50ヘルツ電源)[kW] | 暖房能力(60ヘルツ電源)[kW] | 送 風 量(室内,50ヘルツ電源,強)[m3/min] | 送 風 量(室内,50ヘルツ電源,中)[m3/min] | 送 風 量(室内,50ヘルツ電源,弱)[m3/min] | 送 風 量(室内,60ヘルツ電源,強)[m3/min] | 送 風 量(室内,60ヘルツ電源,中)[m3/min] | 送 風 量(室内,60ヘルツ電源,弱)[m3/min] | 騒 音 値SPL(室内,冷房,50ヘルツ電源,特強)[db] | 騒 音 値SPL(室内,冷房,50ヘルツ電源,強)[db] | 騒 音 値SPL(室内,冷房,50ヘルツ電源,弱)[db] | 騒 音 値SPL(室内,冷房,60ヘルツ電源,特強)[db] | 騒 音 値SPL(室内,冷房,60ヘルツ電源,強)[db] | 騒 音 値SPL(室内,冷房,60ヘルツ電源,弱)[db] | 騒 音 値SPL(室内,暖房,50ヘルツ電源,特強)[db] | 騒 音 値SPL(室内,暖房,50ヘルツ電源,強)[db] | 騒 音 値SPL(室内,暖房,50ヘルツ電源,弱)[db] | 騒 音 値SPL(室内,暖房,60ヘルツ電源,特強)[db] | 騒 音 値SPL(室内,暖房,60ヘルツ電源,強)[db] | 騒 音 値SPL(室内,暖房,60ヘルツ電源,弱)[db] | 騒 音 値PWL(冷房,強)[db] | 騒 音 値PWL(暖房,強)[db] | 外形寸法 Ｗ(室内)[㎜] | 外形寸法 Ｄ(室内)[㎜] | 外形寸法 Ｈ(室内)[㎜] | 製品質量(室内)[kg] | 電動機出力(室内,送風機,1番目)[W] | 消費電力(冷房,50ヘルツ電源)[kW] | 消費電力(冷房,60ヘルツ電源)[kW] | 消費電力(暖房,50ヘルツ電源)[kW] | 消費電力(暖房,60ヘルツ電源)[kW] | 運転電流(冷房,50ヘルツ電源)[A] | 運転電流(冷房,60ヘルツ電源)[A] | 運転電流(暖房,50ヘルツ電源)[A] | 運転電流(暖房,60ヘルツ電源)[A] | 力率(冷房,50ヘルツ電源)[%] | 力率(冷房,60ヘルツ電源)[%] | 力率(暖房,50ヘルツ電源)[%] | 力率(暖房,60ヘルツ電源)[%] | 標準価格[円（税抜）] | 備 考
[7 empty] | GUID\e9c1582436ba4997a15c050b874fb3e8\Folder\Item |  | 50-05-300-3120-110 | 空調機 | 空調機 | パッケージ形エアコン店舗・オフィス用（空冷ＨＰ） | 店舗・オフィス用ＰＡＣ（空冷ＨＰ）壁掛形 | スカイエア壁掛形 | FAP56DG | 504042 | ダイキン工業（株） | 店舗・オフィス用ＰＡＣ（空冷ＨＰ）壁掛形 | FAP56DG | スカイエア壁掛形 | 2018/4/1 | 室内機 | 5.0 | 5.0 | 5.6 | 5.6 | 12 | 10 | 8 | 12 | 10 | 8 | 41 | 38 | 35 | 41 | 38 | 35 | 41 | 38 | 35 | 41 | 38 | 35 | 59 | 59 | 795 | 238 | 290 | 10 | 27 | 0.0320 | 0.0320 | 0.0340 | 0.0340 | 0.2 | 0.2 | 0.2 | 0.2 | 88.2 | 88.2 | 88.2 | 88.2 | 228000 | （税無し）
[16 empty] | メーカーコード | メーカー名 | 細分類 | メーカー型番 | 型式名称 | 製品リリース年月日 | 空調機器種別(DK-BIM) | 冷房能力(50ヘルツ電源)[kW] | 冷房能力(60ヘルツ電源)[kW] | 暖房能力(50ヘルツ電源)[kW] | 暖房能力(50ヘルツ電源,低温)[kW] | 暖房能力(60ヘルツ電源)[kW] | 暖房能力(60ヘルツ電源,低温)[kW] | 送 風 量(室外,50ヘルツ電源)[m3/min] | 送 風 量(室外,60ヘルツ電源)[m3/min] | 騒 音 値SPL(室外,冷房,60ヘルツ電源)[db] | 騒 音 値SPL(室外,暖房,60ヘルツ電源)[db] | 騒 音 値PWL(冷房,強)[db] | 騒 音 値PWL(暖房,強)[db] | 外形寸法 Ｗ(室外)[㎜] | 外形寸法 Ｄ(室外)[㎜] | 外形寸法 Ｈ(室外)[㎜] | 製品質量(室外)[kg] | 相(室外)[φ] | 電 圧(室外)[V] | 電動機出力(室外,圧縮機,1番目)[kW] | 電動機出力(室外,送風機,1番目)[W] | 消費電力(冷房,50ヘルツ電源)[kW] | 消費電力(冷房,60ヘルツ電源)[kW] | 消費電力(暖房,50ヘルツ電源)[kW] | 消費電力(暖房,60ヘルツ電源)[kW] | 運転電流(冷房,50ヘルツ電源)[A] | 運転電流(冷房,60ヘルツ電源)[A] | 運転電流(暖房,50ヘルツ電源)[A] | 運転電流(暖房,60ヘルツ電源)[A] | 力率(冷房,50ヘルツ電源)[%] | 力率(冷房,60ヘルツ電源)[%] | 力率(暖房,50ヘルツ電源)[%] | 力率(暖房,60ヘルツ電源)[%] | 標準価格[円（税抜）] | 備 考
[7 empty] | GUID\f3aee74b0cba4c959fcfabb28bbab815\Folder\Item |  | 50-05-300-3120-200 | 空調機 | 空調機 | パッケージ形エアコン店舗・オフィス用（空冷ＨＰ） | 店舗・オフィス用ＰＡＣ（空冷ＨＰ）室外機 | ＦＩＶＥ ＳＴＡＲ ＺＥＡＳ室外機 | RSRP56BCT | 504042 | ダイキン工業（株） | 店舗・オフィス用ＰＡＣ（空冷ＨＰ）室外機 | RSRP56BCT | ＦＩＶＥ ＳＴＡＲ ＺＥＡＳ室外機 | 2018/4/1 | 室外機 | 5.0 | 5.0 | 5.6 | 5.6 | 5.6 | 5.6 | 37 | 37 | 43 | 46 | 64 | 67 | 795 | 300 | 595 | 43 | 3 | 200 | 1.07 | 70 | 1.48 | 1.48 | 1.54 | 1.54 | 4.4 | 4.4 | 4.6 | 4.6 | 97.4 | 97.4 | 96.9 | 96.9 | 602000 | （税無し）
[16 empty] | メーカー名 | 備考
[7 empty] | GUID\fcdc10d4b379400c9c22969ebe0fd30f\Folder\Item |  |  | その他 | 店舗・オフィスエアコン スカイエア | FIVE STAR ZEASシリーズ | 壁掛形 | 壁掛形 | FAP56DG(メンテスペース）
[7 empty] | GUID\dad96ed9039841debbc8ebc109019a01\Folder\Item |  |  | その他 | 店舗・オフィスエアコン スカイエア | FIVE STAR ZEASシリーズ | 壁掛形 | 壁掛形 | RSRP56BCT(メンテスペース）
SSRA63BC(N)V
[16 empty] | メーカーコード | メーカー名 | 細分類 | メーカー型番 | 型式名称 | 製品リリース年月日 | 空調機器種別(DK-BIM) | 冷房能力(50ヘルツ電源)[kW] | 冷房能力(60ヘルツ電源)[kW] | 暖房能力(50ヘルツ電源)[kW] | 暖房能力(60ヘルツ電源)[kW] | 送 風 量(室内,50ヘルツ電源,強)[m3/min] | 送 風 量(室内,50ヘルツ電源,中)[m3/min] | 送 風 量(室内,50ヘルツ電源,弱)[m3/min] | 送 風 量(室内,60ヘルツ電源,強)[m3/min] | 送 風 量(室内,60ヘルツ電源,中)[m3/min] | 送 風 量(室内,60ヘルツ電源,弱)[m3/min] | 騒 音 値SPL(室内,冷房,50ヘルツ電源,特強)[db] | 騒 音 値SPL(室内,冷房,50ヘルツ電源,強)[db] | 騒 音 値SPL(室内,冷房,50ヘルツ電源,弱)[db] | 騒 音 値SPL(室内,冷房,60ヘルツ電源,特強)[db] | 騒 音 値SPL(室内,冷房,60ヘルツ電源,強)[db] | 騒 音 値SPL(室内,冷房,60ヘルツ電源,弱)[db] | 騒 音 値SPL(室内,暖房,50ヘルツ電源,特強)[db] | 騒 音 値SPL(室内,暖房,50ヘルツ電源,強)[db] | 騒 音 値SPL(室内,暖房,50ヘルツ電源,弱)[db] | 騒 音 値SPL(室内,暖房,60ヘルツ電源,特強)[db] | 騒 音 値SPL(室内,暖房,60ヘルツ電源,強)[db] | 騒 音 値SPL(室内,暖房,60ヘルツ電源,弱)[db] | 騒 音 値PWL(冷房,強)[db] | 騒 音 値PWL(暖房,強)[db] | 外形寸法 Ｗ(室内)[㎜] | 外形寸法 Ｄ(室内)[㎜] | 外形寸法 Ｈ(室内)[㎜] | 製品質量(室内)[kg] | 電動機出力(室内,送風機,1番目)[W] | 消費電力(冷房,50ヘルツ電源)[kW] | 消費電力(冷房,60ヘルツ電源)[kW] | 消費電力(暖房,50ヘルツ電源)[kW] | 消費電力(暖房,60ヘルツ電源)[kW] | 運転電流(冷房,50ヘルツ電源)[A] | 運転電流(冷房,60ヘルツ電源)[A] | 運転電流(暖房,50ヘルツ電源)[A] | 運転電流(暖房,60ヘルツ電源)[A] | 力率(冷房,50ヘルツ電源)[%] | 力率(冷房,60ヘルツ電源)[%] | 力率(暖房,50ヘルツ電源)[%] | 力率(暖房,60ヘルツ電源)[%] | 標準価格[円（税抜）] | 備 考
[7 empty] | GUID\ca9063efb9814daa84bba98ebf501829\Folder\Item |  | 50-05-300-3120-110 | 空調機 | 空調機 | パッケージ形エアコン店舗・オフィス用（空冷ＨＰ） | 店舗・オフィス用ＰＡＣ（空冷ＨＰ）壁掛形 | スカイエア壁掛形 | FAP63DG | 504042 | ダイキン工業（株） | 店舗・オフィス用ＰＡＣ（空冷ＨＰ）壁掛形 | FAP63DG | スカイエア壁掛形 | 2018/4/1 | 室内機 | 5.6 | 5.6 | 6.3 | 6.3 | 17 | 15 | 13 | 17 | 15 | 13 | 42 | 39 | 36 | 42 | 39 | 36 | 42 | 39 | 36 | 42 | 39 | 36 | 60 | 60 | 1050 | 238 | 290 | 13 | 48 | 0.0360 | 0.0360 | 0.0540 | 0.0540 | 0.2 | 0.2 | 0.3 | 0.3 | 90.0 | 90.0 | 90.0 | 90.0 | 234000 | （税無し）
[16 empty] | メーカーコード | メーカー名 | 細分類 | メーカー型番 | 型式名称 | 製品リリース年月日 | 空調機器種別(DK-BIM) | 冷房能力(50ヘルツ電源)[kW] | 冷房能力(60ヘルツ電源)[kW] | 暖房能力(50ヘルツ電源)[kW] | 暖房能力(50ヘルツ電源,低温)[kW] | 暖房能力(60ヘルツ電源)[kW] | 暖房能力(60ヘルツ電源,低温)[kW] | 送 風 量(室外,50ヘルツ電源)[m3/min] | 送 風 量(室外,60ヘルツ電源)[m3/min] | 騒 音 値SPL(室外,冷房,60ヘルツ電源)[db] | 騒 音 値SPL(室外,暖房,60ヘルツ電源)[db] | 騒 音 値PWL(冷房,強)[db] | 騒 音 値PWL(暖房,強)[db] | 外形寸法 Ｗ(室外)[㎜] | 外形寸法 Ｄ(室外)[㎜] | 外形寸法 Ｈ(室外)[㎜] | 製品質量(室外)[kg] | 相(室外)[φ] | 電 圧(室外)[V] | 電動機出力(室外,圧縮機,1番目)[kW] | 電動機出力(室外,送風機,1番目)[W] | 消費電力(冷房,50ヘルツ電源)[kW] | 消費電力(冷房,60ヘルツ電源)[kW] | 消費電力(暖房,50ヘルツ電源)[kW] | 消費電力(暖房,60ヘルツ電源)[kW] | 運転電流(冷房,50ヘルツ電源)[A] | 運転電流(冷房,60ヘルツ電源)[A] | 運転電流(暖房,50ヘルツ電源)[A] | 運転電流(暖房,60ヘルツ電源)[A] | 力率(冷房,50ヘルツ電源)[%] | 力率(冷房,60ヘルツ電源)[%] | 力率(暖房,50ヘルツ電源)[%] | 力率(暖房,60ヘルツ電源)[%] | 標準価格[円（税抜）] | 備 考
[7 empty] | GUID\54581f0666ae49e8bf3c3050da0bb4b8\Folder\Item |  | 50-05-300-3120-200 | 空調機 | 空調機 | パッケージ形エアコン店舗・オフィス用（空冷ＨＰ） | 店舗・オフィス用ＰＡＣ（空冷ＨＰ）室外機 | ＦＩＶＥ ＳＴＡＲ ＺＥＡＳ室外機 | RSRP63BCV | 504042 | ダイキン工業（株） | 店舗・オフィス用ＰＡＣ（空冷ＨＰ）室外機 | RSRP63BCV | ＦＩＶＥ ＳＴＡＲ ＺＥＡＳ室外機 | 2018/4/1 | 室外機 | 5.6 | 5.6 | 6.3 | 6.2 | 6.3 | 6.2 | 37 | 37 | 46 | 47 | 67 | 68 | 795 | 300 | 595 | 43 | 1 | 200 | 1.10 | 70 | 1.89 | 1.87 | 1.61 | 1.60 | 10.0 | 9.9 | 8.5 | 8.4 | 94.5 | 94.4 | 94.7 | 95.2 | 644000 | （税無し）
[16 empty] | メーカー名 | 備考
[7 empty] | GUID\9b80fbf1cd3a4a5eb3eee124177de64a\Folder\Item |  |  | その他 | 店舗・オフィスエアコン スカイエア | FIVE STAR ZEASシリーズ | 壁掛形 | 壁掛形 | FAP63DG(メンテスペース）
[7 empty] | GUID\a9960a1333244420a1a91c00aca32f57\Folder\Item |  |  | その他 | 店舗・オフィスエアコン スカイエア | FIVE STAR ZEASシリーズ | 壁掛形 | 壁掛形 | RSRP63BCV(メンテスペース）
SSRA63BC(N)T
[16 empty] | メーカーコード | メーカー名 | 細分類 | メーカー型番 | 型式名称 | 製品リリース年月日 | 空調機器種別(DK-BIM) | 冷房能力(50ヘルツ電源)[kW] | 冷房能力(60ヘルツ電源)[kW] | 暖房能力(50ヘルツ電源)[kW] | 暖房能力(60ヘルツ電源)[kW] | 送 風 量(室内,50ヘルツ電源,強)[m3/min] | 送 風 量(室内,50ヘルツ電源,中)[m3/min] | 送 風 量(室内,50ヘルツ電源,弱)[m3/min] | 送 風 量(室内,60ヘルツ電源,強)[m3/min] | 送 風 量(室内,60ヘルツ電源,中)[m3/min] | 送 風 量(室内,60ヘルツ電源,弱)[m3/min] | 騒 音 値SPL(室内,冷房,50ヘルツ電源,特強)[db] | 騒 音 値SPL(室内,冷房,50ヘルツ電源,強)[db] | 騒 音 値SPL(室内,冷房,50ヘルツ電源,弱)[db] | 騒 音 値SPL(室内,冷房,60ヘルツ電源,特強)[db] | 騒 音 値SPL(室内,冷房,60ヘルツ電源,強)[db] | 騒 音 値SPL(室内,冷房,60ヘルツ電源,弱)[db] | 騒 音 値SPL(室内,暖房,50ヘルツ電源,特強)[db] | 騒 音 値SPL(室内,暖房,50ヘルツ電源,強)[db] | 騒 音 値SPL(室内,暖房,50ヘルツ電源,弱)[db] | 騒 音 値SPL(室内,暖房,60ヘルツ電源,特強)[db] | 騒 音 値SPL(室内,暖房,60ヘルツ電源,強)[db] | 騒 音 値SPL(室内,暖房,60ヘルツ電源,弱)[db] | 騒 音 値PWL(冷房,強)[db] | 騒 音 値PWL(暖房,強)[db] | 外形寸法 Ｗ(室内)[㎜] | 外形寸法 Ｄ(室内)[㎜] | 外形寸法 Ｈ(室内)[㎜] | 製品質量(室内)[kg] | 電動機出力(室内,送風機,1番目)[W] | 消費電力(冷房,50ヘルツ電源)[kW] | 消費電力(冷房,60ヘルツ電源)[kW] | 消費電力(暖房,50ヘルツ電源)[kW] | 消費電力(暖房,60ヘルツ電源)[kW] | 運転電流(冷房,50ヘルツ電源)[A] | 運転電流(冷房,60ヘルツ電源)[A] | 運転電流(暖房,50ヘルツ電源)[A] | 運転電流(暖房,60ヘルツ電源)[A] | 力率(冷房,50ヘルツ電源)[%] | 力率(冷房,60ヘルツ電源)[%] | 力率(暖房,50ヘルツ電源)[%] | 力率(暖房,60ヘルツ電源)[%] | 標準価格[円（税抜）] | 備 考
[7 empty] | GUID\7675fb4a098446f79b4cda6ead8960aa\Folder\Item |  | 50-05-300-3120-110 | 空調機 | 空調機 | パッケージ形エアコン店舗・オフィス用（空冷ＨＰ） | 店舗・オフィス用ＰＡＣ（空冷ＨＰ）壁掛形 | スカイエア壁掛形 | FAP63DG | 504042 | ダイキン工業（株） | 店舗・オフィス用ＰＡＣ（空冷ＨＰ）壁掛形 | FAP63DG | スカイエア壁掛形 | 2018/4/1 | 室内機 | 5.6 | 5.6 | 6.3 | 6.3 | 17 | 15 | 13 | 17 | 15 | 13 | 42 | 39 | 36 | 42 | 39 | 36 | 42 | 39 | 36 | 42 | 39 | 36 | 60 | 60 | 1050 | 238 | 290 | 13 | 48 | 0.0360 | 0.0360 | 0.0540 | 0.0540 | 0.2 | 0.2 | 0.3 | 0.3 | 90.0 | 90.0 | 90.0 | 90.0 | 234000 | （税無し）
[16 empty] | メーカーコード | メーカー名 | 細分類 | メーカー型番 | 型式名称 | 製品リリース年月日 | 空調機器種別(DK-BIM) | 冷房能力(50ヘルツ電源)[kW] | 冷房能力(60ヘルツ電源)[kW] | 暖房能力(50ヘルツ電源)[kW] | 暖房能力(50ヘルツ電源,低温)[kW] | 暖房能力(60ヘルツ電源)[kW] | 暖房能力(60ヘルツ電源,低温)[kW] | 送 風 量(室外,50ヘルツ電源)[m3/min] | 送 風 量(室外,60ヘルツ電源)[m3/min] | 騒 音 値SPL(室外,冷房,60ヘルツ電源)[db] | 騒 音 値SPL(室外,暖房,60ヘルツ電源)[db] | 騒 音 値PWL(冷房,強)[db] | 騒 音 値PWL(暖房,強)[db] | 外形寸法 Ｗ(室外)[㎜] | 外形寸法 Ｄ(室外)[㎜] | 外形寸法 Ｈ(室外)[㎜] | 製品質量(室外)[kg] | 相(室外)[φ] | 電 圧(室外)[V] | 電動機出力(室外,圧縮機,1番目)[kW] | 電動機出力(室外,送風機,1番目)[W] | 消費電力(冷房,50ヘルツ電源)[kW] | 消費電力(冷房,60ヘルツ電源)[kW] | 消費電力(暖房,50ヘルツ電源)[kW] | 消費電力(暖房,60ヘルツ電源)[kW] | 運転電流(冷房,50ヘルツ電源)[A] | 運転電流(冷房,60ヘルツ電源)[A] | 運転電流(暖房,50ヘルツ電源)[A] | 運転電流(暖房,60ヘルツ電源)[A] | 力率(冷房,50ヘルツ電源)[%] | 力率(冷房,60ヘルツ電源)[%] | 力率(暖房,50ヘルツ電源)[%] | 力率(暖房,60ヘルツ電源)[%] | 標準価格[円（税抜）] | 備 考
[7 empty] | GUID\f2071d459acc408aa730aebc8a121bd6\Folder\Item |  | 50-05-300-3120-200 | 空調機 | 空調機 | パッケージ形エアコン店舗・オフィス用（空冷ＨＰ） | 店舗・オフィス用ＰＡＣ（空冷ＨＰ）室外機 | ＦＩＶＥ ＳＴＡＲ ＺＥＡＳ室外機 | RSRP63BCT | 504042 | ダイキン工業（株） | 店舗・オフィス用ＰＡＣ（空冷ＨＰ）室外機 | RSRP63BCT | ＦＩＶＥ ＳＴＡＲ ＺＥＡＳ室外機 | 2018/4/1 | 室外機 | 5.6 | 5.6 | 6.3 | 6.2 | 6.3 | 6.2 | 37 | 37 | 46 | 47 | 67 | 68 | 795 | 300 | 595 | 43 | 3 | 200 | 1.10 | 70 | 1.89 | 1.87 | 1.61 | 1.60 | 5.6 | 5.5 | 4.8 | 4.8 | 97.4 | 97.9 | 97.0 | 96.4 | 644000 | （税無し）
[16 empty] | メーカー名 | 備考
[7 empty] | GUID\fb93ab09288041f9917510fc5992499d\Folder\Item |  |  | その他 | 店舗・オフィスエアコン スカイエア | FIVE STAR ZEASシリーズ | 壁掛形 | 壁掛形 | FAP63DG(メンテスペース）
[7 empty] | GUID\dd245f67b67e4ca392b96b5656614faa\Folder\Item |  |  | その他 | 店舗・オフィスエアコン スカイエア | FIVE STAR ZEASシリーズ | 壁掛形 | 壁掛形 | RSRP63BCT(メンテスペース）
SSRA80BC(N)V
[16 empty] | メーカーコード | メーカー名 | 細分類 | メーカー型番 | 型式名称 | 製品リリース年月日 | 空調機器種別(DK-BIM) | 冷房能力(50ヘルツ電源)[kW] | 冷房能力(60ヘルツ電源)[kW] | 暖房能力(50ヘルツ電源)[kW] | 暖房能力(60ヘルツ電源)[kW] | 送 風 量(室内,50ヘルツ電源,強)[m3/min] | 送 風 量(室内,50ヘルツ電源,中)[m3/min] | 送 風 量(室内,50ヘルツ電源,弱)[m3/min] | 送 風 量(室内,60ヘルツ電源,強)[m3/min] | 送 風 量(室内,60ヘルツ電源,中)[m3/min] | 送 風 量(室内,60ヘルツ電源,弱)[m3/min] | 騒 音 値SPL(室内,冷房,50ヘルツ電源,特強)[db] | 騒 音 値SPL(室内,冷房,50ヘルツ電源,強)[db] | 騒 音 値SPL(室内,冷房,50ヘルツ電源,弱)[db] | 騒 音 値SPL(室内,冷房,60ヘルツ電源,特強)[db] | 騒 音 値SPL(室内,冷房,60ヘルツ電源,強)[db] | 騒 音 値SPL(室内,冷房,60ヘルツ電源,弱)[db] | 騒 音 値SPL(室内,暖房,50ヘルツ電源,特強)[db] | 騒 音 値SPL(室内,暖房,50ヘルツ電源,強)[db] | 騒 音 値SPL(室内,暖房,50ヘルツ電源,弱)[db] | 騒 音 値SPL(室内,暖房,60ヘルツ電源,特強)[db] | 騒 音 値SPL(室内,暖房,60ヘルツ電源,強)[db] | 騒 音 値SPL(室内,暖房,60ヘルツ電源,弱)[db] | 騒 音 値PWL(冷房,強)[db] | 騒 音 値PWL(暖房,強)[db] | 外形寸法 Ｗ(室内)[㎜] | 外形寸法 Ｄ(室内)[㎜] | 外形寸法 Ｈ(室内)[㎜] | 製品質量(室内)[kg] | 電動機出力(室内,送風機,1番目)[W] | 消費電力(冷房,50ヘルツ電源)[kW] | 消費電力(冷房,60ヘルツ電源)[kW] | 消費電力(暖房,50ヘルツ電源)[kW] | 消費電力(暖房,60ヘルツ電源)[kW] | 運転電流(冷房,50ヘルツ電源)[A] | 運転電流(冷房,60ヘルツ電源)[A] | 運転電流(暖房,50ヘルツ電源)[A] | 運転電流(暖房,60ヘルツ電源)[A] | 力率(冷房,50ヘルツ電源)[%] | 力率(冷房,60ヘルツ電源)[%] | 力率(暖房,50ヘルツ電源)[%] | 力率(暖房,60ヘルツ電源)[%] | 標準価格[円（税抜）] | 備 考
[7 empty] | GUID\995bbeff7e7c4910996ef56a83c78ea8\Folder\Item |  | 50-05-300-3120-110 | 空調機 | 空調機 | パッケージ形エアコン店舗・オフィス用（空冷ＨＰ） | 店舗・オフィス用ＰＡＣ（空冷ＨＰ）壁掛形 | スカイエア壁掛形 | FAP80DG | 504042 | ダイキン工業（株） | 店舗・オフィス用ＰＡＣ（空冷ＨＰ）壁掛形 | FAP80DG | スカイエア壁掛形 | 2018/4/1 | 室内機 | 7.1 | 7.1 | 8.0 | 8.0 | 18 | 16 | 14 | 18 | 16 | 14 | 44 | 41 | 38 | 44 | 41 | 38 | 44 | 41 | 38 | 44 | 41 | 38 | 62 | 62 | 1050 | 238 | 290 | 13 | 48 | 0.0510 | 0.0510 | 0.0680 | 0.0680 | 0.3 | 0.3 | 0.4 | 0.4 | 85.0 | 85.0 | 85.0 | 85.0 | 251000 | （税無し）
[16 empty] | メーカーコード | メーカー名 | 細分類 | メーカー型番 | 型式名称 | 製品リリース年月日 | 空調機器種別(DK-BIM) | 冷房能力(50ヘルツ電源)[kW] | 冷房能力(60ヘルツ電源)[kW] | 暖房能力(50ヘルツ電源)[kW] | 暖房能力(50ヘルツ電源,低温)[kW] | 暖房能力(60ヘルツ電源)[kW] | 暖房能力(60ヘルツ電源,低温)[kW] | 送 風 量(室外,50ヘルツ電源)[m3/min] | 送 風 量(室外,60ヘルツ電源)[m3/min] | 騒 音 値SPL(室外,冷房,60ヘルツ電源)[db] | 騒 音 値SPL(室外,暖房,60ヘルツ電源)[db] | 騒 音 値PWL(冷房,強)[db] | 騒 音 値PWL(暖房,強)[db] | 外形寸法 Ｗ(室外)[㎜] | 外形寸法 Ｄ(室外)[㎜] | 外形寸法 Ｈ(室外)[㎜] | 製品質量(室外)[kg] | 相(室外)[φ] | 電 圧(室外)[V] | 電動機出力(室外,圧縮機,1番目)[kW] | 電動機出力(室外,送風機,1番目)[W] | 消費電力(冷房,50ヘルツ電源)[kW] | 消費電力(冷房,60ヘルツ電源)[kW] | 消費電力(暖房,50ヘルツ電源)[kW] | 消費電力(暖房,60ヘルツ電源)[kW] | 運転電流(冷房,50ヘルツ電源)[A] | 運転電流(冷房,60ヘルツ電源)[A] | 運転電流(暖房,50ヘルツ電源)[A] | 運転電流(暖房,60ヘルツ電源)[A] | 力率(冷房,50ヘルツ電源)[%] | 力率(冷房,60ヘルツ電源)[%] | 力率(暖房,50ヘルツ電源)[%] | 力率(暖房,60ヘルツ電源)[%] | 標準価格[円（税抜）] | 備 考
[7 empty] | GUID\fe56bc15555e44d9979d03af52d71203\Folder\Item |  | 50-05-300-3120-200 | 空調機 | 空調機 | パッケージ形エアコン店舗・オフィス用（空冷ＨＰ） | 店舗・オフィス用ＰＡＣ（空冷ＨＰ）室外機 | ＦＩＶＥ ＳＴＡＲ ＺＥＡＳ室外機 | RSRP80BCV | 504042 | ダイキン工業（株） | 店舗・オフィス用ＰＡＣ（空冷ＨＰ）室外機 | RSRP80BCV | ＦＩＶＥ ＳＴＡＲ ＺＥＡＳ室外機 | 2018/4/1 | 室外機 | 7.1 | 7.1 | 8.0 | 7.8 | 8.0 | 7.8 | 66 | 66 | 46 | 47 | 67 | 68 | 940 | 320 | 990 | 66 | 1 | 200 | 1.29 | 84 | 2.47 | 2.47 | 2.34 | 2.34 | 13.2 | 13.2 | 12.7 | 12.7 | 93.6 | 93.6 | 92.1 | 92.1 | 706000 | （税無し）
[16 empty] | メーカー名 | 備考
[7 empty] | GUID\55e3d8b059404196863811fdad061004\Folder\Item |  |  | その他 | 店舗・オフィスエアコン スカイエア | FIVE STAR ZEASシリーズ | 壁掛形 | 壁掛形 | FAP80DG(メンテスペース）
[7 empty] | GUID\c856caccc1774e28864eae6264ddf7aa\Folder\Item |  |  | その他 | 店舗・オフィスエアコン スカイエア | FIVE STAR ZEASシリーズ | 壁掛形 | 壁掛形 | RSRP80BCV(メンテスペース）
SSRA80BC(N)T
[16 empty] | メーカーコード | メーカー名 | 細分類 | メーカー型番 | 型式名称 | 製品リリース年月日 | 空調機器種別(DK-BIM) | 冷房能力(50ヘルツ電源)[kW] | 冷房能力(60ヘルツ電源)[kW] | 暖房能力(50ヘルツ電源)[kW] | 暖房能力(60ヘルツ電源)[kW] | 送 風 量(室内,50ヘルツ電源,強)[m3/min] | 送 風 量(室内,50ヘルツ電源,中)[m3/min] | 送 風 量(室内,50ヘルツ電源,弱)[m3/min] | 送 風 量(室内,60ヘルツ電源,強)[m3/min] | 送 風 量(室内,60ヘルツ電源,中)[m3/min] | 送 風 量(室内,60ヘルツ電源,弱)[m3/min] | 騒 音 値SPL(室内,冷房,50ヘルツ電源,特強)[db] | 騒 音 値SPL(室内,冷房,50ヘルツ電源,強)[db] | 騒 音 値SPL(室内,冷房,50ヘルツ電源,弱)[db] | 騒 音 値SPL(室内,冷房,60ヘルツ電源,特強)[db] | 騒 音 値SPL(室内,冷房,60ヘルツ電源,強)[db] | 騒 音 値SPL(室内,冷房,60ヘルツ電源,弱)[db] | 騒 音 値SPL(室内,暖房,50ヘルツ電源,特強)[db] | 騒 音 値SPL(室内,暖房,50ヘルツ電源,強)[db] | 騒 音 値SPL(室内,暖房,50ヘルツ電源,弱)[db] | 騒 音 値SPL(室内,暖房,60ヘルツ電源,特強)[db] | 騒 音 値SPL(室内,暖房,60ヘルツ電源,強)[db] | 騒 音 値SPL(室内,暖房,60ヘルツ電源,弱)[db] | 騒 音 値PWL(冷房,強)[db] | 騒 音 値PWL(暖房,強)[db] | 外形寸法 Ｗ(室内)[㎜] | 外形寸法 Ｄ(室内)[㎜] | 外形寸法 Ｈ(室内)[㎜] | 製品質量(室内)[kg] | 電動機出力(室内,送風機,1番目)[W] | 消費電力(冷房,50ヘルツ電源)[kW] | 消費電力(冷房,60ヘルツ電源)[kW] | 消費電力(暖房,50ヘルツ電源)[kW] | 消費電力(暖房,60ヘルツ電源)[kW] | 運転電流(冷房,50ヘルツ電源)[A] | 運転電流(冷房,60ヘルツ電源)[A] | 運転電流(暖房,50ヘルツ電源)[A] | 運転電流(暖房,60ヘルツ電源)[A] | 力率(冷房,50ヘルツ電源)[%] | 力率(冷房,60ヘルツ電源)[%] | 力率(暖房,50ヘルツ電源)[%] | 力率(暖房,60ヘルツ電源)[%] | 標準価格[円（税抜）] | 備 考
[7 empty] | GUID\f95be4cb6bc44446989f8a65ed9e052f\Folder\Item |  | 50-05-300-3120-110 | 空調機 | 空調機 | パッケージ形エアコン店舗・オフィス用（空冷ＨＰ） | 店舗・オフィス用ＰＡＣ（空冷ＨＰ）壁掛形 | スカイエア壁掛形 | FAP80DG | 504042 | ダイキン工業（株） | 店舗・オフィス用ＰＡＣ（空冷ＨＰ）壁掛形 | FAP80DG | スカイエア壁掛形 | 2018/4/1 | 室内機 | 7.1 | 7.1 | 8.0 | 8.0 | 18 | 16 | 14 | 18 | 16 | 14 | 44 | 41 | 38 | 44 | 41 | 38 | 44 | 41 | 38 | 44 | 41 | 38 | 62 | 62 | 1050 | 238 | 290 | 13 | 48 | 0.0510 | 0.0510 | 0.0680 | 0.0680 | 0.3 | 0.3 | 0.4 | 0.4 | 85.0 | 85.0 | 85.0 | 85.0 | 251000 | （税無し）
[16 empty] | メーカーコード | メーカー名 | 細分類 | メーカー型番 | 型式名称 | 製品リリース年月日 | 空調機器種別(DK-BIM) | 冷房能力(50ヘルツ電源)[kW] | 冷房能力(60ヘルツ電源)[kW] | 暖房能力(50ヘルツ電源)[kW] | 暖房能力(50ヘルツ電源,低温)[kW] | 暖房能力(60ヘルツ電源)[kW] | 暖房能力(60ヘルツ電源,低温)[kW] | 送 風 量(室外,50ヘルツ電源)[m3/min] | 送 風 量(室外,60ヘルツ電源)[m3/min] | 騒 音 値SPL(室外,冷房,60ヘルツ電源)[db] | 騒 音 値SPL(室外,暖房,60ヘルツ電源)[db] | 騒 音 値PWL(冷房,強)[db] | 騒 音 値PWL(暖房,強)[db] | 外形寸法 Ｗ(室外)[㎜] | 外形寸法 Ｄ(室外)[㎜] | 外形寸法 Ｈ(室外)[㎜] | 製品質量(室外)[kg] | 相(室外)[φ] | 電 圧(室外)[V] | 電動機出力(室外,圧縮機,1番目)[kW] | 電動機出力(室外,送風機,1番目)[W] | 消費電力(冷房,50ヘルツ電源)[kW] | 消費電力(冷房,60ヘルツ電源)[kW] | 消費電力(暖房,50ヘルツ電源)[kW] | 消費電力(暖房,60ヘルツ電源)[kW] | 運転電流(冷房,50ヘルツ電源)[A] | 運転電流(冷房,60ヘルツ電源)[A] | 運転電流(暖房,50ヘルツ電源)[A] | 運転電流(暖房,60ヘルツ電源)[A] | 力率(冷房,50ヘルツ電源)[%] | 力率(冷房,60ヘルツ電源)[%] | 力率(暖房,50ヘルツ電源)[%] | 力率(暖房,60ヘルツ電源)[%] | 標準価格[円（税抜）] | 備 考
[7 empty] | GUID\ec9b28311f2447a7bb977bc067de3977\Folder\Item |  | 50-05-300-3120-200 | 空調機 | 空調機 | パッケージ形エアコン店舗・オフィス用（空冷ＨＰ） | 店舗・オフィス用ＰＡＣ（空冷ＨＰ）室外機 | ＦＩＶＥ ＳＴＡＲ ＺＥＡＳ室外機 | RSRP80BCT | 504042 | ダイキン工業（株） | 店舗・オフィス用ＰＡＣ（空冷ＨＰ）室外機 | RSRP80BCT | ＦＩＶＥ ＳＴＡＲ ＺＥＡＳ室外機 | 2018/4/1 | 室外機 | 7.1 | 7.1 | 8.0 | 7.8 | 8.0 | 7.8 | 66 | 66 | 46 | 47 | 67 | 68 | 940 | 320 | 990 | 66 | 3 | 200 | 1.29 | 84 | 2.47 | 2.47 | 2.34 | 2.34 | 7.5 | 7.5 | 7.0 | 7.0 | 95.0 | 95.0 | 96.7 | 96.7 | 706000 | （税無し）
[16 empty] | メーカー名 | 備考
[7 empty] | GUID\9d7820d013bc45aebb538bec05c285bf\Folder\Item |  |  | その他 | 店舗・オフィスエアコン スカイエア | FIVE STAR ZEASシリーズ | 壁掛形 | 壁掛形 | FAP80DG(メンテスペース）
[7 empty] | GUID\1c70a563199c45dd97cfbf1a95aa8f3e\Folder\Item |  |  | その他 | 店舗・オフィスエアコン スカイエア | FIVE STAR ZEASシリーズ | 壁掛形 | 壁掛形 | RSRP80BCT(メンテスペース）
SSRA112BC(N)
[16 empty] | メーカーコード | メーカー名 | 細分類 | メーカー型番 | 型式名称 | 製品リリース年月日 | 空調機器種別(DK-BIM) | 冷房能力(50ヘルツ電源)[kW] | 冷房能力(60ヘルツ電源)[kW] | 暖房能力(50ヘルツ電源)[kW] | 暖房能力(60ヘルツ電源)[kW] | 送 風 量(室内,50ヘルツ電源,強)[m3/min] | 送 風 量(室内,50ヘルツ電源,中)[m3/min] | 送 風 量(室内,50ヘルツ電源,弱)[m3/min] | 送 風 量(室内,60ヘルツ電源,強)[m3/min] | 送 風 量(室内,60ヘルツ電源,中)[m3/min] | 送 風 量(室内,60ヘルツ電源,弱)[m3/min] | 騒 音 値SPL(室内,冷房,50ヘルツ電源,特強)[db] | 騒 音 値SPL(室内,冷房,50ヘルツ電源,強)[db] | 騒 音 値SPL(室内,冷房,50ヘルツ電源,弱)[db] | 騒 音 値SPL(室内,冷房,60ヘルツ電源,特強)[db] | 騒 音 値SPL(室内,冷房,60ヘルツ電源,強)[db] | 騒 音 値SPL(室内,冷房,60ヘルツ電源,弱)[db] | 騒 音 値SPL(室内,暖房,50ヘルツ電源,特強)[db] | 騒 音 値SPL(室内,暖房,50ヘルツ電源,強)[db] | 騒 音 値SPL(室内,暖房,50ヘルツ電源,弱)[db] | 騒 音 値SPL(室内,暖房,60ヘルツ電源,特強)[db] | 騒 音 値SPL(室内,暖房,60ヘルツ電源,強)[db] | 騒 音 値SPL(室内,暖房,60ヘルツ電源,弱)[db] | 騒 音 値PWL(冷房,強)[db] | 騒 音 値PWL(暖房,強)[db] | 外形寸法 Ｗ(室内)[㎜] | 外形寸法 Ｄ(室内)[㎜] | 外形寸法 Ｈ(室内)[㎜] | 製品質量(室内)[kg] | 電動機出力(室内,送風機,1番目)[W] | 消費電力(冷房,50ヘルツ電源)[kW] | 消費電力(冷房,60ヘルツ電源)[kW] | 消費電力(暖房,50ヘルツ電源)[kW] | 消費電力(暖房,60ヘルツ電源)[kW] | 運転電流(冷房,50ヘルツ電源)[A] | 運転電流(冷房,60ヘルツ電源)[A] | 運転電流(暖房,50ヘルツ電源)[A] | 運転電流(暖房,60ヘルツ電源)[A] | 力率(冷房,50ヘルツ電源)[%] | 力率(冷房,60ヘルツ電源)[%] | 力率(暖房,50ヘルツ電源)[%] | 力率(暖房,60ヘルツ電源)[%] | 標準価格[円（税抜）] | 備 考
[7 empty] | GUID\8894200933f441f28938270ed6a5930a\Folder\Item |  | 50-05-300-3120-110 | 空調機 | 空調機 | パッケージ形エアコン店舗・オフィス用（空冷ＨＰ） | 店舗・オフィス用ＰＡＣ（空冷ＨＰ）壁掛形 | スカイエア壁掛形 | FAP112DG | 504042 | ダイキン工業（株） | 店舗・オフィス用ＰＡＣ（空冷ＨＰ）壁掛形 | FAP112DG | スカイエア壁掛形 | 2018/4/1 | 室内機 | 10.0 | 10.0 | 11.2 | 11.2 | 26 | 23 | 19 | 26 | 23 | 19 | 48 | 46 | 42 | 48 | 46 | 42 | 48 | 46 | 42 | 48 | 46 | 42 | 66 | 66 | 1200 | 240 | 340 | 17 | 64 | 0.0610 | 0.0610 | 0.0610 | 0.0610 | 0.4 | 0.4 | 0.4 | 0.4 | 85.0 | 85.0 | 85.0 | 85.0 | 281000 | （税無し）
[16 empty] | メーカーコード | メーカー名 | 細分類 | メーカー型番 | 型式名称 | 製品リリース年月日 | 空調機器種別(DK-BIM) | 冷房能力(50ヘルツ電源)[kW] | 冷房能力(60ヘルツ電源)[kW] | 暖房能力(50ヘルツ電源)[kW] | 暖房能力(50ヘルツ電源,低温)[kW] | 暖房能力(60ヘルツ電源)[kW] | 暖房能力(60ヘルツ電源,低温)[kW] | 送 風 量(室外,50ヘルツ電源)[m3/min] | 送 風 量(室外,60ヘルツ電源)[m3/min] | 騒 音 値SPL(室外,冷房,60ヘルツ電源)[db] | 騒 音 値SPL(室外,暖房,60ヘルツ電源)[db] | 騒 音 値PWL(冷房,強)[db] | 騒 音 値PWL(暖房,強)[db] | 外形寸法 Ｗ(室外)[㎜] | 外形寸法 Ｄ(室外)[㎜] | 外形寸法 Ｈ(室外)[㎜] | 製品質量(室外)[kg] | 相(室外)[φ] | 電 圧(室外)[V] | 電動機出力(室外,圧縮機,1番目)[kW] | 電動機出力(室外,送風機,1番目)[W] | 電動機出力(室外,送風機,2番目)[W] | 消費電力(冷房,50ヘルツ電源)[kW] | 消費電力(冷房,60ヘルツ電源)[kW] | 消費電力(暖房,50ヘルツ電源)[kW] | 消費電力(暖房,60ヘルツ電源)[kW] | 運転電流(冷房,50ヘルツ電源)[A] | 運転電流(冷房,60ヘルツ電源)[A] | 運転電流(暖房,50ヘルツ電源)[A] | 運転電流(暖房,60ヘルツ電源)[A] | 力率(冷房,50ヘルツ電源)[%] | 力率(冷房,60ヘルツ電源)[%] | 力率(暖房,50ヘルツ電源)[%] | 力率(暖房,60ヘルツ電源)[%] | 標準価格[円（税抜）] | 備 考
[7 empty] | GUID\21c6a9e5159c48aba4f39834efaa68a3\Folder\Item |  | 50-05-300-3120-200 | 空調機 | 空調機 | パッケージ形エアコン店舗・オフィス用（空冷ＨＰ） | 店舗・オフィス用ＰＡＣ（空冷ＨＰ）室外機 | ＦＩＶＥ ＳＴＡＲ ＺＥＡＳ室外機 | RSRP112BC | 504042 | ダイキン工業（株） | 店舗・オフィス用ＰＡＣ（空冷ＨＰ）室外機 | RSRP112BC | ＦＩＶＥ ＳＴＡＲ ＺＥＡＳ室外機 | 2018/4/1 | 室外機 | 10.0 | 10.0 | 11.2 | 10.4 | 11.2 | 10.4 | 94 | 94 | 48 | 51 | 69 | 71 | 940 | 320 | 1430 | 90 | 3 | 200 | 1.79 | 103 | 103 | 2.90 | 2.86 | 3.39 | 3.39 | 9.3 | 9.2 | 10.8 | 10.8 | 90.1 | 89.7 | 90.6 | 90.6 | 824000 | （税無し）
[16 empty] | メーカー名 | 備考
[7 empty] | GUID\7ec5f398ede942e4bfdc54f00914f9c5\Folder\Item |  |  | その他 | 店舗・オフィスエアコン スカイエア | FIVE STAR ZEASシリーズ | 壁掛形 | 壁掛形 | FAP112DG(メンテスペース）
[7 empty] | GUID\6b500a235ceb42958289c71a5dec9cab\Folder\Item |  |  | その他 | 店舗・オフィスエアコン スカイエア | FIVE STAR ZEASシリーズ | 壁掛形 | 壁掛形 | RSRP112BC(メンテスペース）
SSRA80BC(N)VD
[16 empty] | メーカーコード | メーカー名 | 細分類 | メーカー型番 | 型式名称 | 製品リリース年月日 | 空調機器種別(DK-BIM) | 冷房能力(50ヘルツ電源)[kW] | 冷房能力(60ヘルツ電源)[kW] | 暖房能力(50ヘルツ電源)[kW] | 暖房能力(60ヘルツ電源)[kW] | 送 風 量(室内,50ヘルツ電源,強)[m3/min] | 送 風 量(室内,50ヘルツ電源,中)[m3/min] | 送 風 量(室内,50ヘルツ電源,弱)[m3/min] | 送 風 量(室内,60ヘルツ電源,強)[m3/min] | 送 風 量(室内,60ヘルツ電源,中)[m3/min] | 送 風 量(室内,60ヘルツ電源,弱)[m3/min] | 騒 音 値SPL(室内,冷房,50ヘルツ電源,特強)[db] | 騒 音 値SPL(室内,冷房,50ヘルツ電源,強)[db] | 騒 音 値SPL(室内,冷房,50ヘルツ電源,弱)[db] | 騒 音 値SPL(室内,冷房,60ヘルツ電源,特強)[db] | 騒 音 値SPL(室内,冷房,60ヘルツ電源,強)[db] | 騒 音 値SPL(室内,冷房,60ヘルツ電源,弱)[db] | 騒 音 値SPL(室内,暖房,50ヘルツ電源,特強)[db] | 騒 音 値SPL(室内,暖房,50ヘルツ電源,強)[db] | 騒 音 値SPL(室内,暖房,50ヘルツ電源,弱)[db] | 騒 音 値SPL(室内,暖房,60ヘルツ電源,特強)[db] | 騒 音 値SPL(室内,暖房,60ヘルツ電源,強)[db] | 騒 音 値SPL(室内,暖房,60ヘルツ電源,弱)[db] | 騒 音 値PWL(冷房,強)[db] | 騒 音 値PWL(暖房,強)[db] | 外形寸法 Ｗ(室内)[㎜] | 外形寸法 Ｄ(室内)[㎜] | 外形寸法 Ｈ(室内)[㎜] | 製品質量(室内)[kg] | 電動機出力(室内,送風機,1番目)[W] | 消費電力(冷房,50ヘルツ電源)[kW] | 消費電力(冷房,60ヘルツ電源)[kW] | 消費電力(暖房,50ヘルツ電源)[kW] | 消費電力(暖房,60ヘルツ電源)[kW] | 運転電流(冷房,50ヘルツ電源)[A] | 運転電流(冷房,60ヘルツ電源)[A] | 運転電流(暖房,50ヘルツ電源)[A] | 運転電流(暖房,60ヘルツ電源)[A] | 力率(冷房,50ヘルツ電源)[%] | 力率(冷房,60ヘルツ電源)[%] | 力率(暖房,50ヘルツ電源)[%] | 力率(暖房,60ヘルツ電源)[%] | 標準価格[円（税抜）] | 備 考
[7 empty] | GUID\241774c1d5e74e21b1730983b610b7cf\Folder\Item |  | 50-05-300-3120-110 | 空調機 | 空調機 | パッケージ形エアコン店舗・オフィス用（空冷ＨＰ） | 店舗・オフィス用ＰＡＣ（空冷ＨＰ）壁掛形 | スカイエア壁掛形 | FAP40DG | 504042 | ダイキン工業（株） | 店舗・オフィス用ＰＡＣ（空冷ＨＰ）壁掛形 | FAP40DG | スカイエア壁掛形 | 2018/4/1 | 室内機 | 3.6 | 3.6 | 4.0 | 4.0 | 11 | 9 | 7 | 11 | 9 | 7 | 39 | 36 | 33 | 39 | 36 | 33 | 39 | 36 | 33 | 39 | 36 | 33 | 57 | 57 | 795 | 238 | 290 | 10 | 27 | 0.0230 | 0.0230 | 0.0250 | 0.0250 | 0.1 | 0.1 | 0.1 | 0.1 | 88.4 | 88.4 | 88.4 | 88.4 | 197000 | （税無し）
[16 empty] | メーカーコード | メーカー名 | 細分類 | メーカー型番 | 型式名称 | 製品リリース年月日 | 空調機器種別(DK-BIM) | 冷房能力(50ヘルツ電源)[kW] | 冷房能力(60ヘルツ電源)[kW] | 暖房能力(50ヘルツ電源)[kW] | 暖房能力(50ヘルツ電源,低温)[kW] | 暖房能力(60ヘルツ電源)[kW] | 暖房能力(60ヘルツ電源,低温)[kW] | 送 風 量(室外,50ヘルツ電源)[m3/min] | 送 風 量(室外,60ヘルツ電源)[m3/min] | 騒 音 値SPL(室外,冷房,60ヘルツ電源)[db] | 騒 音 値SPL(室外,暖房,60ヘルツ電源)[db] | 騒 音 値PWL(冷房,強)[db] | 騒 音 値PWL(暖房,強)[db] | 外形寸法 Ｗ(室外)[㎜] | 外形寸法 Ｄ(室外)[㎜] | 外形寸法 Ｈ(室外)[㎜] | 製品質量(室外)[kg] | 相(室外)[φ] | 電 圧(室外)[V] | 電動機出力(室外,圧縮機,1番目)[kW] | 電動機出力(室外,送風機,1番目)[W] | 消費電力(冷房,50ヘルツ電源)[kW] | 消費電力(冷房,60ヘルツ電源)[kW] | 消費電力(暖房,50ヘルツ電源)[kW] | 消費電力(暖房,60ヘルツ電源)[kW] | 運転電流(冷房,50ヘルツ電源)[A] | 運転電流(冷房,60ヘルツ電源)[A] | 運転電流(暖房,50ヘルツ電源)[A] | 運転電流(暖房,60ヘルツ電源)[A] | 力率(冷房,50ヘルツ電源)[%] | 力率(冷房,60ヘルツ電源)[%] | 力率(暖房,50ヘルツ電源)[%] | 力率(暖房,60ヘルツ電源)[%] | 標準価格[円（税抜）] | 備 考
[7 empty] | GUID\8b2d5b60ad324a77a26e6936199a714a\Folder\Item |  | 50-05-300-3120-200 | 空調機 | 空調機 | パッケージ形エアコン店舗・オフィス用（空冷ＨＰ） | 店舗・オフィス用ＰＡＣ（空冷ＨＰ）室外機 | ＦＩＶＥ ＳＴＡＲ ＺＥＡＳ室外機 | RSRP80BCV | 504042 | ダイキン工業（株） | 店舗・オフィス用ＰＡＣ（空冷ＨＰ）室外機 | RSRP80BCV | ＦＩＶＥ ＳＴＡＲ ＺＥＡＳ室外機 | 2018/4/1 | 室外機 | 7.1 | 7.1 | 8.0 | 7.8 | 8.0 | 7.8 | 66 | 66 | 46 | 47 | 67 | 68 | 940 | 320 | 990 | 66 | 1 | 200 | 1.29 | 84 | 2.47 | 2.47 | 2.34 | 2.34 | 13.2 | 13.2 | 12.7 | 12.7 | 93.6 | 93.6 | 92.1 | 92.1 | 706000 | （税無し）
[16 empty] | メーカー名 | 備考
[7 empty] | GUID\4315cc2b5abf4a4cae428b62015b1950\Folder\Item |  |  | その他 | 店舗・オフィスエアコン スカイエア | FIVE STAR ZEASシリーズ | 壁掛形 | 壁掛形 | FAP40DG(メンテスペース）
[7 empty] | GUID\cbfc833e73f449a6abbd88f2b611553c\Folder\Item |  |  | その他 | 店舗・オフィスエアコン スカイエア | FIVE STAR ZEASシリーズ | 壁掛形 | 壁掛形 | RSRP80BCV(メンテスペース）
SSRA80BC(N)TD
[16 empty] | メーカーコード | メーカー名 | 細分類 | メーカー型番 | 型式名称 | 製品リリース年月日 | 空調機器種別(DK-BIM) | 冷房能力(50ヘルツ電源)[kW] | 冷房能力(60ヘルツ電源)[kW] | 暖房能力(50ヘルツ電源)[kW] | 暖房能力(60ヘルツ電源)[kW] | 送 風 量(室内,50ヘルツ電源,強)[m3/min] | 送 風 量(室内,50ヘルツ電源,中)[m3/min] | 送 風 量(室内,50ヘルツ電源,弱)[m3/min] | 送 風 量(室内,60ヘルツ電源,強)[m3/min] | 送 風 量(室内,60ヘルツ電源,中)[m3/min] | 送 風 量(室内,60ヘルツ電源,弱)[m3/min] | 騒 音 値SPL(室内,冷房,50ヘルツ電源,特強)[db] | 騒 音 値SPL(室内,冷房,50ヘルツ電源,強)[db] | 騒 音 値SPL(室内,冷房,50ヘルツ電源,弱)[db] | 騒 音 値SPL(室内,冷房,60ヘルツ電源,特強)[db] | 騒 音 値SPL(室内,冷房,60ヘルツ電源,強)[db] | 騒 音 値SPL(室内,冷房,60ヘルツ電源,弱)[db] | 騒 音 値SPL(室内,暖房,50ヘルツ電源,特強)[db] | 騒 音 値SPL(室内,暖房,50ヘルツ電源,強)[db] | 騒 音 値SPL(室内,暖房,50ヘルツ電源,弱)[db] | 騒 音 値SPL(室内,暖房,60ヘルツ電源,特強)[db] | 騒 音 値SPL(室内,暖房,60ヘルツ電源,強)[db] | 騒 音 値SPL(室内,暖房,60ヘルツ電源,弱)[db] | 騒 音 値PWL(冷房,強)[db] | 騒 音 値PWL(暖房,強)[db] | 外形寸法 Ｗ(室内)[㎜] | 外形寸法 Ｄ(室内)[㎜] | 外形寸法 Ｈ(室内)[㎜] | 製品質量(室内)[kg] | 電動機出力(室内,送風機,1番目)[W] | 消費電力(冷房,50ヘルツ電源)[kW] | 消費電力(冷房,60ヘルツ電源)[kW] | 消費電力(暖房,50ヘルツ電源)[kW] | 消費電力(暖房,60ヘルツ電源)[kW] | 運転電流(冷房,50ヘルツ電源)[A] | 運転電流(冷房,60ヘルツ電源)[A] | 運転電流(暖房,50ヘルツ電源)[A] | 運転電流(暖房,60ヘルツ電源)[A] | 力率(冷房,50ヘルツ電源)[%] | 力率(冷房,60ヘルツ電源)[%] | 力率(暖房,50ヘルツ電源)[%] | 力率(暖房,60ヘルツ電源)[%] | 標準価格[円（税抜）] | 備 考
[7 empty] | GUID\faf3e18de5f140cc938434e7fa643c9b\Folder\Item |  | 50-05-300-3120-110 | 空調機 | 空調機 | パッケージ形エアコン店舗・オフィス用（空冷ＨＰ） | 店舗・オフィス用ＰＡＣ（空冷ＨＰ）壁掛形 | スカイエア壁掛形 | FAP40DG | 504042 | ダイキン工業（株） | 店舗・オフィス用ＰＡＣ（空冷ＨＰ）壁掛形 | FAP40DG | スカイエア壁掛形 | 2018/4/1 | 室内機 | 3.6 | 3.6 | 4.0 | 4.0 | 11 | 9 | 7 | 11 | 9 | 7 | 39 | 36 | 33 | 39 | 36 | 33 | 39 | 36 | 33 | 39 | 36 | 33 | 57 | 57 | 795 | 238 | 290 | 10 | 27 | 0.0230 | 0.0230 | 0.0250 | 0.0250 | 0.1 | 0.1 | 0.1 | 0.1 | 88.4 | 88.4 | 88.4 | 88.4 | 197000 | （税無し）
[16 empty] | メーカーコード | メーカー名 | 細分類 | メーカー型番 | 型式名称 | 製品リリース年月日 | 空調機器種別(DK-BIM) | 冷房能力(50ヘルツ電源)[kW] | 冷房能力(60ヘルツ電源)[kW] | 暖房能力(50ヘルツ電源)[kW] | 暖房能力(50ヘルツ電源,低温)[kW] | 暖房能力(60ヘルツ電源)[kW] | 暖房能力(60ヘルツ電源,低温)[kW] | 送 風 量(室外,50ヘルツ電源)[m3/min] | 送 風 量(室外,60ヘルツ電源)[m3/min] | 騒 音 値SPL(室外,冷房,60ヘルツ電源)[db] | 騒 音 値SPL(室外,暖房,60ヘルツ電源)[db] | 騒 音 値PWL(冷房,強)[db] | 騒 音 値PWL(暖房,強)[db] | 外形寸法 Ｗ(室外)[㎜] | 外形寸法 Ｄ(室外)[㎜] | 外形寸法 Ｈ(室外)[㎜] | 製品質量(室外)[kg] | 相(室外)[φ] | 電 圧(室外)[V] | 電動機出力(室外,圧縮機,1番目)[kW] | 電動機出力(室外,送風機,1番目)[W] | 消費電力(冷房,50ヘルツ電源)[kW] | 消費電力(冷房,60ヘルツ電源)[kW] | 消費電力(暖房,50ヘルツ電源)[kW] | 消費電力(暖房,60ヘルツ電源)[kW] | 運転電流(冷房,50ヘルツ電源)[A] | 運転電流(冷房,60ヘルツ電源)[A] | 運転電流(暖房,50ヘルツ電源)[A] | 運転電流(暖房,60ヘルツ電源)[A] | 力率(冷房,50ヘルツ電源)[%] | 力率(冷房,60ヘルツ電源)[%] | 力率(暖房,50ヘルツ電源)[%] | 力率(暖房,60ヘルツ電源)[%] | 標準価格[円（税抜）] | 備 考
[7 empty] | GUID\5d7d3dcb62754bc8825795b0431c1976\Folder\Item |  | 50-05-300-3120-200 | 空調機 | 空調機 | パッケージ形エアコン店舗・オフィス用（空冷ＨＰ） | 店舗・オフィス用ＰＡＣ（空冷ＨＰ）室外機 | ＦＩＶＥ ＳＴＡＲ ＺＥＡＳ室外機 | RSRP80BCT | 504042 | ダイキン工業（株） | 店舗・オフィス用ＰＡＣ（空冷ＨＰ）室外機 | RSRP80BCT | ＦＩＶＥ ＳＴＡＲ ＺＥＡＳ室外機 | 2018/4/1 | 室外機 | 7.1 | 7.1 | 8.0 | 7.8 | 8.0 | 7.8 | 66 | 66 | 46 | 47 | 67 | 68 | 940 | 320 | 990 | 66 | 3 | 200 | 1.29 | 84 | 2.47 | 2.47 | 2.34 | 2.34 | 7.5 | 7.5 | 7.0 | 7.0 | 95.0 | 95.0 | 96.7 | 96.7 | 706000 | （税無し）
[16 empty] | メーカー名 | 備考
[7 empty] | GUID\02b45f6f1af74b039022894f76e90a33\Folder\Item |  |  | その他 | 店舗・オフィスエアコン スカイエア | FIVE STAR ZEASシリーズ | 壁掛形 | 壁掛形 | FAP40DG(メンテスペース）
[7 empty] | GUID\996cd4d6b2264cc1beefc958e64d3565\Folder\Item |  |  | その他 | 店舗・オフィスエアコン スカイエア | FIVE STAR ZEASシリーズ | 壁掛形 | 壁掛形 | RSRP80BCT(メンテスペース）
SSRA112BC(N)D
[16 empty] | メーカーコード | メーカー名 | 細分類 | メーカー型番 | 型式名称 | 製品リリース年月日 | 空調機器種別(DK-BIM) | 冷房能力(50ヘルツ電源)[kW] | 冷房能力(60ヘルツ電源)[kW] | 暖房能力(50ヘルツ電源)[kW] | 暖房能力(60ヘルツ電源)[kW] | 送 風 量(室内,50ヘルツ電源,強)[m3/min] | 送 風 量(室内,50ヘルツ電源,中)[m3/min] | 送 風 量(室内,50ヘルツ電源,弱)[m3/min] | 送 風 量(室内,60ヘルツ電源,強)[m3/min] | 送 風 量(室内,60ヘルツ電源,中)[m3/min] | 送 風 量(室内,60ヘルツ電源,弱)[m3/min] | 騒 音 値SPL(室内,冷房,50ヘルツ電源,特強)[db] | 騒 音 値SPL(室内,冷房,50ヘルツ電源,強)[db] | 騒 音 値SPL(室内,冷房,50ヘルツ電源,弱)[db] | 騒 音 値SPL(室内,冷房,60ヘルツ電源,特強)[db] | 騒 音 値SPL(室内,冷房,60ヘルツ電源,強)[db] | 騒 音 値SPL(室内,冷房,60ヘルツ電源,弱)[db] | 騒 音 値SPL(室内,暖房,50ヘルツ電源,特強)[db] | 騒 音 値SPL(室内,暖房,50ヘルツ電源,強)[db] | 騒 音 値SPL(室内,暖房,50ヘルツ電源,弱)[db] | 騒 音 値SPL(室内,暖房,60ヘルツ電源,特強)[db] | 騒 音 値SPL(室内,暖房,60ヘルツ電源,強)[db] | 騒 音 値SPL(室内,暖房,60ヘルツ電源,弱)[db] | 騒 音 値PWL(冷房,強)[db] | 騒 音 値PWL(暖房,強)[db] | 外形寸法 Ｗ(室内)[㎜] | 外形寸法 Ｄ(室内)[㎜] | 外形寸法 Ｈ(室内)[㎜] | 製品質量(室内)[kg] | 電動機出力(室内,送風機,1番目)[W] | 消費電力(冷房,50ヘルツ電源)[kW] | 消費電力(冷房,60ヘルツ電源)[kW] | 消費電力(暖房,50ヘルツ電源)[kW] | 消費電力(暖房,60ヘルツ電源)[kW] | 運転電流(冷房,50ヘルツ電源)[A] | 運転電流(冷房,60ヘルツ電源)[A] | 運転電流(暖房,50ヘルツ電源)[A] | 運転電流(暖房,60ヘルツ電源)[A] | 力率(冷房,50ヘルツ電源)[%] | 力率(冷房,60ヘルツ電源)[%] | 力率(暖房,50ヘルツ電源)[%] | 力率(暖房,60ヘルツ電源)[%] | 標準価格[円（税抜）] | 備 考
[7 empty] | GUID\514f35e79e234731969aef96514ce3e7\Folder\Item |  | 50-05-300-3120-110 | 空調機 | 空調機 | パッケージ形エアコン店舗・オフィス用（空冷ＨＰ） | 店舗・オフィス用ＰＡＣ（空冷ＨＰ）壁掛形 | スカイエア壁掛形 | FAP56DG | 504042 | ダイキン工業（株） | 店舗・オフィス用ＰＡＣ（空冷ＨＰ）壁掛形 | FAP56DG | スカイエア壁掛形 | 2018/4/1 | 室内機 | 5.0 | 5.0 | 5.6 | 5.6 | 12 | 10 | 8 | 12 | 10 | 8 | 41 | 38 | 35 | 41 | 38 | 35 | 41 | 38 | 35 | 41 | 38 | 35 | 59 | 59 | 795 | 238 | 290 | 10 | 27 | 0.0320 | 0.0320 | 0.0340 | 0.0340 | 0.2 | 0.2 | 0.2 | 0.2 | 88.2 | 88.2 | 88.2 | 88.2 | 228000 | （税無し）
[16 empty] | メーカーコード | メーカー名 | 細分類 | メーカー型番 | 型式名称 | 製品リリース年月日 | 空調機器種別(DK-BIM) | 冷房能力(50ヘルツ電源)[kW] | 冷房能力(60ヘルツ電源)[kW] | 暖房能力(50ヘルツ電源)[kW] | 暖房能力(50ヘルツ電源,低温)[kW] | 暖房能力(60ヘルツ電源)[kW] | 暖房能力(60ヘルツ電源,低温)[kW] | 送 風 量(室外,50ヘルツ電源)[m3/min] | 送 風 量(室外,60ヘルツ電源)[m3/min] | 騒 音 値SPL(室外,冷房,60ヘルツ電源)[db] | 騒 音 値SPL(室外,暖房,60ヘルツ電源)[db] | 騒 音 値PWL(冷房,強)[db] | 騒 音 値PWL(暖房,強)[db] | 外形寸法 Ｗ(室外)[㎜] | 外形寸法 Ｄ(室外)[㎜] | 外形寸法 Ｈ(室外)[㎜] | 製品質量(室外)[kg] | 相(室外)[φ] | 電 圧(室外)[V] | 電動機出力(室外,圧縮機,1番目)[kW] | 電動機出力(室外,送風機,1番目)[W] | 電動機出力(室外,送風機,2番目)[W] | 消費電力(冷房,50ヘルツ電源)[kW] | 消費電力(冷房,60ヘルツ電源)[kW] | 消費電力(暖房,50ヘルツ電源)[kW] | 消費電力(暖房,60ヘルツ電源)[kW] | 運転電流(冷房,50ヘルツ電源)[A] | 運転電流(冷房,60ヘルツ電源)[A] | 運転電流(暖房,50ヘルツ電源)[A] | 運転電流(暖房,60ヘルツ電源)[A] | 力率(冷房,50ヘルツ電源)[%] | 力率(冷房,60ヘルツ電源)[%] | 力率(暖房,50ヘルツ電源)[%] | 力率(暖房,60ヘルツ電源)[%] | 標準価格[円（税抜）] | 備 考
[7 empty] | GUID\f6523c3807f74722b47c7b9685604f58\Folder\Item |  | 50-05-300-3120-200 | 空調機 | 空調機 | パッケージ形エアコン店舗・オフィス用（空冷ＨＰ） | 店舗・オフィス用ＰＡＣ（空冷ＨＰ）室外機 | ＦＩＶＥ ＳＴＡＲ ＺＥＡＳ室外機 | RSRP112BC | 504042 | ダイキン工業（株） | 店舗・オフィス用ＰＡＣ（空冷ＨＰ）室外機 | RSRP112BC | ＦＩＶＥ ＳＴＡＲ ＺＥＡＳ室外機 | 2018/4/1 | 室外機 | 10.0 | 10.0 | 11.2 | 10.4 | 11.2 | 10.4 | 94 | 94 | 48 | 51 | 69 | 71 | 940 | 320 | 1430 | 90 | 3 | 200 | 1.79 | 103 | 103 | 2.90 | 2.86 | 3.39 | 3.39 | 9.3 | 9.2 | 10.8 | 10.8 | 90.1 | 89.7 | 90.6 | 90.6 | 824000 | （税無し）
[16 empty] | メーカー名 | 備考
[7 empty] | GUID\4f66c477efbb4d4cad20962c349b16de\Folder\Item |  |  | その他 | 店舗・オフィスエアコン スカイエア | FIVE STAR ZEASシリーズ | 壁掛形 | 壁掛形 | FAP56DG(メンテスペース）
[7 empty] | GUID\c1a54de1acfc4570a3ce3ecd9c2fe9da\Folder\Item |  |  | その他 | 店舗・オフィスエアコン スカイエア | FIVE STAR ZEASシリーズ | 壁掛形 | 壁掛形 | RSRP112BC(メンテスペース）
SSRA140BC(N)D
[16 empty] | メーカーコード | メーカー名 | 細分類 | メーカー型番 | 型式名称 | 製品リリース年月日 | 空調機器種別(DK-BIM) | 冷房能力(50ヘルツ電源)[kW] | 冷房能力(60ヘルツ電源)[kW] | 暖房能力(50ヘルツ電源)[kW] | 暖房能力(60ヘルツ電源)[kW] | 送 風 量(室内,50ヘルツ電源,強)[m3/min] | 送 風 量(室内,50ヘルツ電源,中)[m3/min] | 送 風 量(室内,50ヘルツ電源,弱)[m3/min] | 送 風 量(室内,60ヘルツ電源,強)[m3/min] | 送 風 量(室内,60ヘルツ電源,中)[m3/min] | 送 風 量(室内,60ヘルツ電源,弱)[m3/min] | 騒 音 値SPL(室内,冷房,50ヘルツ電源,特強)[db] | 騒 音 値SPL(室内,冷房,50ヘルツ電源,強)[db] | 騒 音 値SPL(室内,冷房,50ヘルツ電源,弱)[db] | 騒 音 値SPL(室内,冷房,60ヘルツ電源,特強)[db] | 騒 音 値SPL(室内,冷房,60ヘルツ電源,強)[db] | 騒 音 値SPL(室内,冷房,60ヘルツ電源,弱)[db] | 騒 音 値SPL(室内,暖房,50ヘルツ電源,特強)[db] | 騒 音 値SPL(室内,暖房,50ヘルツ電源,強)[db] | 騒 音 値SPL(室内,暖房,50ヘルツ電源,弱)[db] | 騒 音 値SPL(室内,暖房,60ヘルツ電源,特強)[db] | 騒 音 値SPL(室内,暖房,60ヘルツ電源,強)[db] | 騒 音 値SPL(室内,暖房,60ヘルツ電源,弱)[db] | 騒 音 値PWL(冷房,強)[db] | 騒 音 値PWL(暖房,強)[db] | 外形寸法 Ｗ(室内)[㎜] | 外形寸法 Ｄ(室内)[㎜] | 外形寸法 Ｈ(室内)[㎜] | 製品質量(室内)[kg] | 電動機出力(室内,送風機,1番目)[W] | 消費電力(冷房,50ヘルツ電源)[kW] | 消費電力(冷房,60ヘルツ電源)[kW] | 消費電力(暖房,50ヘルツ電源)[kW] | 消費電力(暖房,60ヘルツ電源)[kW] | 運転電流(冷房,50ヘルツ電源)[A] | 運転電流(冷房,60ヘルツ電源)[A] | 運転電流(暖房,50ヘルツ電源)[A] | 運転電流(暖房,60ヘルツ電源)[A] | 力率(冷房,50ヘルツ電源)[%] | 力率(冷房,60ヘルツ電源)[%] | 力率(暖房,50ヘルツ電源)[%] | 力率(暖房,60ヘルツ電源)[%] | 標準価格[円（税抜）] | 備 考
[7 empty] | GUID\a057817069d54818bdb040ef2edd94f0\Folder\Item |  | 50-05-300-3120-110 | 空調機 | 空調機 | パッケージ形エアコン店舗・オフィス用（空冷ＨＰ） | 店舗・オフィス用ＰＡＣ（空冷ＨＰ）壁掛形 | スカイエア壁掛形 | FAP71DG | 504042 | ダイキン工業（株） | 店舗・オフィス用ＰＡＣ（空冷ＨＰ）壁掛形 | FAP71DG | スカイエア壁掛形 | 2018/4/1 | 室内機 | 6.3 | 6.3 | 7.1 | 7.1 | 18 | 16 | 14 | 18 | 16 | 14 | 44 | 41 | 38 | 44 | 41 | 38 | 44 | 41 | 38 | 44 | 41 | 38 | 62 | 62 | 1050 | 238 | 290 | 13 | 48 | 0.0510 | 0.0510 | 0.0680 | 0.0680 | 0.3 | 0.3 | 0.4 | 0.4 | 85.0 | 85.0 | 85.0 | 85.0 | 240000 | （税無し）
[16 empty] | メーカーコード | メーカー名 | 細分類 | メーカー型番 | 型式名称 | 製品リリース年月日 | 空調機器種別(DK-BIM) | 冷房能力(50ヘルツ電源)[kW] | 冷房能力(60ヘルツ電源)[kW] | 暖房能力(50ヘルツ電源)[kW] | 暖房能力(50ヘルツ電源,低温)[kW] | 暖房能力(60ヘルツ電源)[kW] | 暖房能力(60ヘルツ電源,低温)[kW] | 送 風 量(室外,50ヘルツ電源)[m3/min] | 送 風 量(室外,60ヘルツ電源)[m3/min] | 騒 音 値SPL(室外,冷房,60ヘルツ電源)[db] | 騒 音 値SPL(室外,暖房,60ヘルツ電源)[db] | 騒 音 値PWL(冷房,強)[db] | 騒 音 値PWL(暖房,強)[db] | 外形寸法 Ｗ(室外)[㎜] | 外形寸法 Ｄ(室外)[㎜] | 外形寸法 Ｈ(室外)[㎜] | 製品質量(室外)[kg] | 相(室外)[φ] | 電 圧(室外)[V] | 電動機出力(室外,圧縮機,1番目)[kW] | 電動機出力(室外,送風機,1番目)[W] | 電動機出力(室外,送風機,2番目)[W] | 消費電力(冷房,50ヘルツ電源)[kW] | 消費電力(冷房,60ヘルツ電源)[kW] | 消費電力(暖房,50ヘルツ電源)[kW] | 消費電力(暖房,60ヘルツ電源)[kW] | 運転電流(冷房,50ヘルツ電源)[A] | 運転電流(冷房,60ヘルツ電源)[A] | 運転電流(暖房,50ヘルツ電源)[A] | 運転電流(暖房,60ヘルツ電源)[A] | 力率(冷房,50ヘルツ電源)[%] | 力率(冷房,60ヘルツ電源)[%] | 力率(暖房,50ヘルツ電源)[%] | 力率(暖房,60ヘルツ電源)[%] | 標準価格[円（税抜）] | 備 考
[7 empty] | GUID\be9ecea6065445438cc9003426c2a529\Folder\Item |  | 50-05-300-3120-200 | 空調機 | 空調機 | パッケージ形エアコン店舗・オフィス用（空冷ＨＰ） | 店舗・オフィス用ＰＡＣ（空冷ＨＰ）室外機 | ＦＩＶＥ ＳＴＡＲ ＺＥＡＳ室外機 | RSRP140BC | 504042 | ダイキン工業（株） | 店舗・オフィス用ＰＡＣ（空冷ＨＰ）室外機 | RSRP140BC | ＦＩＶＥ ＳＴＡＲ ＺＥＡＳ室外機 | 2018/4/1 | 室外機 | 12.5 | 12.5 | 14.0 | 13.3 | 14.0 | 13.3 | 98 | 98 | 51 | 52 | 72 | 72 | 940 | 320 | 1430 | 90 | 3 | 200 | 2.36 | 103 | 103 | 5.01 | 4.98 | 4.32 | 4.30 | 15.6 | 15.5 | 13.5 | 13.4 | 92.8 | 92.7 | 92.3 | 92.7 | 999000 | （税無し）
[16 empty] | メーカー名 | 備考
[7 empty] | GUID\533aee4d91af4751915e15e0805d921d\Folder\Item |  |  | その他 | 店舗・オフィスエアコン スカイエア | FIVE STAR ZEASシリーズ | 壁掛形 | 壁掛形 | FAP71DG(メンテスペース）
[7 empty] | GUID\62164779fa9744ddbae11c5358c899a1\Folder\Item |  |  | その他 | 店舗・オフィスエアコン スカイエア | FIVE STAR ZEASシリーズ | 壁掛形 | 壁掛形 | RSRP140BC(メンテスペース）
SSRA160BC(N)D
[16 empty] | メーカーコード | メーカー名 | 細分類 | メーカー型番 | 型式名称 | 製品リリース年月日 | 空調機器種別(DK-BIM) | 冷房能力(50ヘルツ電源)[kW] | 冷房能力(60ヘルツ電源)[kW] | 暖房能力(50ヘルツ電源)[kW] | 暖房能力(60ヘルツ電源)[kW] | 送 風 量(室内,50ヘルツ電源,強)[m3/min] | 送 風 量(室内,50ヘルツ電源,中)[m3/min] | 送 風 量(室内,50ヘルツ電源,弱)[m3/min] | 送 風 量(室内,60ヘルツ電源,強)[m3/min] | 送 風 量(室内,60ヘルツ電源,中)[m3/min] | 送 風 量(室内,60ヘルツ電源,弱)[m3/min] | 騒 音 値SPL(室内,冷房,50ヘルツ電源,特強)[db] | 騒 音 値SPL(室内,冷房,50ヘルツ電源,強)[db] | 騒 音 値SPL(室内,冷房,50ヘルツ電源,弱)[db] | 騒 音 値SPL(室内,冷房,60ヘルツ電源,特強)[db] | 騒 音 値SPL(室内,冷房,60ヘルツ電源,強)[db] | 騒 音 値SPL(室内,冷房,60ヘルツ電源,弱)[db] | 騒 音 値SPL(室内,暖房,50ヘルツ電源,特強)[db] | 騒 音 値SPL(室内,暖房,50ヘルツ電源,強)[db] | 騒 音 値SPL(室内,暖房,50ヘルツ電源,弱)[db] | 騒 音 値SPL(室内,暖房,60ヘルツ電源,特強)[db] | 騒 音 値SPL(室内,暖房,60ヘルツ電源,強)[db] | 騒 音 値SPL(室内,暖房,60ヘルツ電源,弱)[db] | 騒 音 値PWL(冷房,強)[db] | 騒 音 値PWL(暖房,強)[db] | 外形寸法 Ｗ(室内)[㎜] | 外形寸法 Ｄ(室内)[㎜] | 外形寸法 Ｈ(室内)[㎜] | 製品質量(室内)[kg] | 電動機出力(室内,送風機,1番目)[W] | 消費電力(冷房,50ヘルツ電源)[kW] | 消費電力(冷房,60ヘルツ電源)[kW] | 消費電力(暖房,50ヘルツ電源)[kW] | 消費電力(暖房,60ヘルツ電源)[kW] | 運転電流(冷房,50ヘルツ電源)[A] | 運転電流(冷房,60ヘルツ電源)[A] | 運転電流(暖房,50ヘルツ電源)[A] | 運転電流(暖房,60ヘルツ電源)[A] | 力率(冷房,50ヘルツ電源)[%] | 力率(冷房,60ヘルツ電源)[%] | 力率(暖房,50ヘルツ電源)[%] | 力率(暖房,60ヘルツ電源)[%] | 標準価格[円（税抜）] | 備 考
[7 empty] | GUID\d2dc0396a29942228f4dfdb5f6f6b140\Folder\Item |  | 50-05-300-3120-110 | 空調機 | 空調機 | パッケージ形エアコン店舗・オフィス用（空冷ＨＰ） | 店舗・オフィス用ＰＡＣ（空冷ＨＰ）壁掛形 | スカイエア壁掛形 | FAP80DG | 504042 | ダイキン工業（株） | 店舗・オフィス用ＰＡＣ（空冷ＨＰ）壁掛形 | FAP80DG | スカイエア壁掛形 | 2018/4/1 | 室内機 | 7.1 | 7.1 | 8.0 | 8.0 | 18 | 16 | 14 | 18 | 16 | 14 | 44 | 41 | 38 | 44 | 41 | 38 | 44 | 41 | 38 | 44 | 41 | 38 | 62 | 62 | 1050 | 238 | 290 | 13 | 48 | 0.0510 | 0.0510 | 0.0680 | 0.0680 | 0.3 | 0.3 | 0.4 | 0.4 | 85.0 | 85.0 | 85.0 | 85.0 | 251000 | （税無し）
[16 empty] | メーカーコード | メーカー名 | 細分類 | メーカー型番 | 型式名称 | 製品リリース年月日 | 空調機器種別(DK-BIM) | 冷房能力(50ヘルツ電源)[kW] | 冷房能力(60ヘルツ電源)[kW] | 暖房能力(50ヘルツ電源)[kW] | 暖房能力(50ヘルツ電源,低温)[kW] | 暖房能力(60ヘルツ電源)[kW] | 暖房能力(60ヘルツ電源,低温)[kW] | 送 風 量(室外,50ヘルツ電源)[m3/min] | 送 風 量(室外,60ヘルツ電源)[m3/min] | 騒 音 値SPL(室外,冷房,60ヘルツ電源)[db] | 騒 音 値SPL(室外,暖房,60ヘルツ電源)[db] | 騒 音 値PWL(冷房,強)[db] | 騒 音 値PWL(暖房,強)[db] | 外形寸法 Ｗ(室外)[㎜] | 外形寸法 Ｄ(室外)[㎜] | 外形寸法 Ｈ(室外)[㎜] | 製品質量(室外)[kg] | 相(室外)[φ] | 電 圧(室外)[V] | 電動機出力(室外,圧縮機,1番目)[kW] | 電動機出力(室外,送風機,1番目)[W] | 電動機出力(室外,送風機,2番目)[W] | 消費電力(冷房,50ヘルツ電源)[kW] | 消費電力(冷房,60ヘルツ電源)[kW] | 消費電力(暖房,50ヘルツ電源)[kW] | 消費電力(暖房,60ヘルツ電源)[kW] | 運転電流(冷房,50ヘルツ電源)[A] | 運転電流(冷房,60ヘルツ電源)[A] | 運転電流(暖房,50ヘルツ電源)[A] | 運転電流(暖房,60ヘルツ電源)[A] | 力率(冷房,50ヘルツ電源)[%] | 力率(冷房,60ヘルツ電源)[%] | 力率(暖房,50ヘルツ電源)[%] | 力率(暖房,60ヘルツ電源)[%] | 標準価格[円（税抜）] | 備 考
[7 empty] | GUID\c793d081c0a147d6aa07579a5a64dfcc\Folder\Item |  | 50-05-300-3120-200 | 空調機 | 空調機 | パッケージ形エアコン店舗・オフィス用（空冷ＨＰ） | 店舗・オフィス用ＰＡＣ（空冷ＨＰ）室外機 | ＦＩＶＥ ＳＴＡＲ ＺＥＡＳ室外機 | RSRP160BC | 504042 | ダイキン工業（株） | 店舗・オフィス用ＰＡＣ（空冷ＨＰ）室外機 | RSRP160BC | ＦＩＶＥ ＳＴＡＲ ＺＥＡＳ室外機 | 2018/4/1 | 室外機 | 14.0 | 14.0 | 16.0 | 13.7 | 16.0 | 13.7 | 106 | 106 | 51 | 54 | 72 | 74 | 940 | 320 | 1430 | 90 | 3 | 200 | 2.83 | 103 | 103 | 5.59 | 5.58 | 4.77 | 4.77 | 17.1 | 17.1 | 14.5 | 14.5 | 94.4 | 94.3 | 95.0 | 95.0 | 1097000 | （税無し）
[16 empty] | メーカー名 | 備考
[7 empty] | GUID\7246a258670142bdb03fd19c1cb7a8d5\Folder\Item |  |  | その他 | 店舗・オフィスエアコン スカイエア | FIVE STAR ZEASシリーズ | 壁掛形 | 壁掛形 | FAP80DG(メンテスペース）
[7 empty] | GUID\5ebd1ab8a08d410bb69dc4b9b5117405\Folder\Item |  |  | その他 | 店舗・オフィスエアコン スカイエア | FIVE STAR ZEASシリーズ | 壁掛形 | 壁掛形 | RSRP160BC(メンテスペース）
SSRA160BC(N)M
[16 empty] | メーカーコード | メーカー名 | 細分類 | メーカー型番 | 型式名称 | 製品リリース年月日 | 空調機器種別(DK-BIM) | 冷房能力(50ヘルツ電源)[kW] | 冷房能力(60ヘルツ電源)[kW] | 暖房能力(50ヘルツ電源)[kW] | 暖房能力(60ヘルツ電源)[kW] | 送 風 量(室内,50ヘルツ電源,強)[m3/min] | 送 風 量(室内,50ヘルツ電源,中)[m3/min] | 送 風 量(室内,50ヘルツ電源,弱)[m3/min] | 送 風 量(室内,60ヘルツ電源,強)[m3/min] | 送 風 量(室内,60ヘルツ電源,中)[m3/min] | 送 風 量(室内,60ヘルツ電源,弱)[m3/min] | 騒 音 値SPL(室内,冷房,50ヘルツ電源,特強)[db] | 騒 音 値SPL(室内,冷房,50ヘルツ電源,強)[db] | 騒 音 値SPL(室内,冷房,50ヘルツ電源,弱)[db] | 騒 音 値SPL(室内,冷房,60ヘルツ電源,特強)[db] | 騒 音 値SPL(室内,冷房,60ヘルツ電源,強)[db] | 騒 音 値SPL(室内,冷房,60ヘルツ電源,弱)[db] | 騒 音 値SPL(室内,暖房,50ヘルツ電源,特強)[db] | 騒 音 値SPL(室内,暖房,50ヘルツ電源,強)[db] | 騒 音 値SPL(室内,暖房,50ヘルツ電源,弱)[db] | 騒 音 値SPL(室内,暖房,60ヘルツ電源,特強)[db] | 騒 音 値SPL(室内,暖房,60ヘルツ電源,強)[db] | 騒 音 値SPL(室内,暖房,60ヘルツ電源,弱)[db] | 騒 音 値PWL(冷房,強)[db] | 騒 音 値PWL(暖房,強)[db] | 外形寸法 Ｗ(室内)[㎜] | 外形寸法 Ｄ(室内)[㎜] | 外形寸法 Ｈ(室内)[㎜] | 製品質量(室内)[kg] | 電動機出力(室内,送風機,1番目)[W] | 消費電力(冷房,50ヘルツ電源)[kW] | 消費電力(冷房,60ヘルツ電源)[kW] | 消費電力(暖房,50ヘルツ電源)[kW] | 消費電力(暖房,60ヘルツ電源)[kW] | 運転電流(冷房,50ヘルツ電源)[A] | 運転電流(冷房,60ヘルツ電源)[A] | 運転電流(暖房,50ヘルツ電源)[A] | 運転電流(暖房,60ヘルツ電源)[A] | 力率(冷房,50ヘルツ電源)[%] | 力率(冷房,60ヘルツ電源)[%] | 力率(暖房,50ヘルツ電源)[%] | 力率(暖房,60ヘルツ電源)[%] | 標準価格[円（税抜）] | 備 考
[7 empty] | GUID\abe28d99f7eb48a1a5e53b45fa5d705c\Folder\Item |  | 50-05-300-3120-110 | 空調機 | 空調機 | パッケージ形エアコン店舗・オフィス用（空冷ＨＰ） | 店舗・オフィス用ＰＡＣ（空冷ＨＰ）壁掛形 | スカイエア壁掛形 | FAP50DG | 504042 | ダイキン工業（株） | 店舗・オフィス用ＰＡＣ（空冷ＨＰ）壁掛形 | FAP50DG | スカイエア壁掛形 | 2018/4/1 | 室内機 | 4.5 | 4.5 | 5.0 | 5.0 | 11 | 9 | 7 | 11 | 9 | 7 | 40 | 37 | 34 | 40 | 37 | 34 | 40 | 37 | 34 | 40 | 37 | 34 | 58 | 58 | 795 | 238 | 290 | 10 | 27 | 0.0240 | 0.0240 | 0.0280 | 0.0280 | 0.1 | 0.1 | 0.2 | 0.2 | 87.2 | 87.2 | 87.2 | 87.2 | 223000 | （税無し）
[16 empty] | メーカーコード | メーカー名 | 細分類 | メーカー型番 | 型式名称 | 製品リリース年月日 | 空調機器種別(DK-BIM) | 冷房能力(50ヘルツ電源)[kW] | 冷房能力(60ヘルツ電源)[kW] | 暖房能力(50ヘルツ電源)[kW] | 暖房能力(50ヘルツ電源,低温)[kW] | 暖房能力(60ヘルツ電源)[kW] | 暖房能力(60ヘルツ電源,低温)[kW] | 送 風 量(室外,50ヘルツ電源)[m3/min] | 送 風 量(室外,60ヘルツ電源)[m3/min] | 騒 音 値SPL(室外,冷房,60ヘルツ電源)[db] | 騒 音 値SPL(室外,暖房,60ヘルツ電源)[db] | 騒 音 値PWL(冷房,強)[db] | 騒 音 値PWL(暖房,強)[db] | 外形寸法 Ｗ(室外)[㎜] | 外形寸法 Ｄ(室外)[㎜] | 外形寸法 Ｈ(室外)[㎜] | 製品質量(室外)[kg] | 相(室外)[φ] | 電 圧(室外)[V] | 電動機出力(室外,圧縮機,1番目)[kW] | 電動機出力(室外,送風機,1番目)[W] | 電動機出力(室外,送風機,2番目)[W] | 消費電力(冷房,50ヘルツ電源)[kW] | 消費電力(冷房,60ヘルツ電源)[kW] | 消費電力(暖房,50ヘルツ電源)[kW] | 消費電力(暖房,60ヘルツ電源)[kW] | 運転電流(冷房,50ヘルツ電源)[A] | 運転電流(冷房,60ヘルツ電源)[A] | 運転電流(暖房,50ヘルツ電源)[A] | 運転電流(暖房,60ヘルツ電源)[A] | 力率(冷房,50ヘルツ電源)[%] | 力率(冷房,60ヘルツ電源)[%] | 力率(暖房,50ヘルツ電源)[%] | 力率(暖房,60ヘルツ電源)[%] | 標準価格[円（税抜）] | 備 考
[7 empty] | GUID\b83e4e56fffa409cb20384cee3ae18c2\Folder\Item |  | 50-05-300-3120-200 | 空調機 | 空調機 | パッケージ形エアコン店舗・オフィス用（空冷ＨＰ） | 店舗・オフィス用ＰＡＣ（空冷ＨＰ）室外機 | ＦＩＶＥ ＳＴＡＲ ＺＥＡＳ室外機 | RSRP160BC | 504042 | ダイキン工業（株） | 店舗・オフィス用ＰＡＣ（空冷ＨＰ）室外機 | RSRP160BC | ＦＩＶＥ ＳＴＡＲ ＺＥＡＳ室外機 | 2018/4/1 | 室外機 | 14.0 | 14.0 | 16.0 | 13.7 | 16.0 | 13.7 | 106 | 106 | 51 | 54 | 72 | 74 | 940 | 320 | 1430 | 90 | 3 | 200 | 2.83 | 103 | 103 | 5.59 | 5.58 | 4.77 | 4.77 | 17.1 | 17.1 | 14.5 | 14.5 | 94.4 | 94.3 | 95.0 | 95.0 | 1097000 | （税無し）
[16 empty] | メーカー名 | 備考
[7 empty] | GUID\de9aa78def564969b8f7d323542b192c\Folder\Item |  |  | その他 | 店舗・オフィスエアコン スカイエア | FIVE STAR ZEASシリーズ | 壁掛形 | 壁掛形 | FAP50DG(メンテスペース）
[7 empty] | GUID\df17a2b4ea9444e08a28f1b296ee821e\Folder\Item |  |  | その他 | 店舗・オフィスエアコン スカイエア | FIVE STAR ZEASシリーズ | 壁掛形 | 壁掛形 | RSRP160BC(メンテスペース）
SSRA40BJ(N)V
[16 empty] | メーカーコード | メーカー名 | 細分類 | メーカー型番 | 型式名称 | 製品リリース年月日 | 空調機器種別(DK-BIM) | 冷房能力(50ヘルツ電源)[kW] | 冷房能力(60ヘルツ電源)[kW] | 暖房能力(50ヘルツ電源)[kW] | 暖房能力(60ヘルツ電源)[kW] | 送 風 量(室内,50ヘルツ電源,強)[m3/min] | 送 風 量(室内,50ヘルツ電源,中)[m3/min] | 送 風 量(室内,50ヘルツ電源,弱)[m3/min] | 送 風 量(室内,60ヘルツ電源,強)[m3/min] | 送 風 量(室内,60ヘルツ電源,中)[m3/min] | 送 風 量(室内,60ヘルツ電源,弱)[m3/min] | 騒 音 値SPL(室内,冷房,50ヘルツ電源,特強)[db] | 騒 音 値SPL(室内,冷房,50ヘルツ電源,強)[db] | 騒 音 値SPL(室内,冷房,50ヘルツ電源,弱)[db] | 騒 音 値SPL(室内,冷房,60ヘルツ電源,特強)[db] | 騒 音 値SPL(室内,冷房,60ヘルツ電源,強)[db] | 騒 音 値SPL(室内,冷房,60ヘルツ電源,弱)[db] | 騒 音 値SPL(室内,暖房,50ヘルツ電源,特強)[db] | 騒 音 値SPL(室内,暖房,50ヘルツ電源,強)[db] | 騒 音 値SPL(室内,暖房,50ヘルツ電源,弱)[db] | 騒 音 値SPL(室内,暖房,60ヘルツ電源,特強)[db] | 騒 音 値SPL(室内,暖房,60ヘルツ電源,強)[db] | 騒 音 値SPL(室内,暖房,60ヘルツ電源,弱)[db] | 騒 音 値PWL(冷房,強)[db] | 騒 音 値PWL(暖房,強)[db] | 外形寸法 Ｗ(室内)[㎜] | 外形寸法 Ｄ(室内)[㎜] | 外形寸法 Ｈ(室内)[㎜] | 製品質量(室内)[kg] | 電動機出力(室内,送風機,1番目)[W] | 消費電力(冷房,50ヘルツ電源)[kW] | 消費電力(冷房,60ヘルツ電源)[kW] | 消費電力(暖房,50ヘルツ電源)[kW] | 消費電力(暖房,60ヘルツ電源)[kW] | 運転電流(冷房,50ヘルツ電源)[A] | 運転電流(冷房,60ヘルツ電源)[A] | 運転電流(暖房,50ヘルツ電源)[A] | 運転電流(暖房,60ヘルツ電源)[A] | 力率(冷房,50ヘルツ電源)[%] | 力率(冷房,60ヘルツ電源)[%] | 力率(暖房,50ヘルツ電源)[%] | 力率(暖房,60ヘルツ電源)[%] | 標準価格[円（税抜）] | 備 考
[7 empty] | GUID\6df1290dd68e4e57a4534c5466031f8f\Folder\Item |  | 50-05-300-3120-110 | 空調機 | 空調機 | パッケージ形エアコン店舗・オフィス用（空冷ＨＰ） | 店舗・オフィス用ＰＡＣ（空冷ＨＰ）壁掛形 | スカイエア 壁掛形 | FAP40FA | 504042 | ダイキン工業（株） | 店舗・オフィス用ＰＡＣ（空冷ＨＰ）壁掛形 | FAP40FA | スカイエア 壁掛形 | 2021/10/1 | 室内機 | 3.6 | 3.6 | 4.0 | 4.0 | 11 | 9 | 7 | 11 | 9 | 7 | 39 | 36 | 33 | 39 | 36 | 33 | 39 | 36 | 33 | 39 | 36 | 33 | 57 | 57 | 795 | 238 | 290 | 10 | 30 | 0.0230 | 0.0230 | 0.0250 | 0.0250 | 0.1 | 0.1 | 0.1 | 0.1 | 88.4 | 88.4 | 88.4 | 88.4 | 217000 | （税無し）
[16 empty] | メーカーコード | メーカー名 | 細分類 | メーカー型番 | 型式名称 | 製品リリース年月日 | 空調機器種別(DK-BIM) | 冷房能力(50ヘルツ電源)[kW] | 冷房能力(60ヘルツ電源)[kW] | 暖房能力(50ヘルツ電源)[kW] | 暖房能力(50ヘルツ電源,低温)[kW] | 暖房能力(60ヘルツ電源)[kW] | 暖房能力(60ヘルツ電源,低温)[kW] | 送 風 量(室外,50ヘルツ電源)[m3/min] | 送 風 量(室外,60ヘルツ電源)[m3/min] | 騒 音 値SPL(室外,冷房,60ヘルツ電源)[db] | 騒 音 値SPL(室外,暖房,60ヘルツ電源)[db] | 騒 音 値PWL(冷房,強)[db] | 騒 音 値PWL(暖房,強)[db] | 外形寸法 Ｗ(室外)[㎜] | 外形寸法 Ｄ(室外)[㎜] | 外形寸法 Ｈ(室外)[㎜] | 製品質量(室外)[kg] | 相(室外)[φ] | 電圧(室外)[V] | 電動機出力(室外,圧縮機,1番目)[kW] | 電動機出力(室外,送風機,1番目)[W] | 消費電力(冷房,50ヘルツ電源)[kW] | 消費電力(冷房,60ヘルツ電源)[kW] | 消費電力(暖房,50ヘルツ電源)[kW] | 消費電力(暖房,60ヘルツ電源)[kW] | 運転電流(冷房,50ヘルツ電源)[A] | 運転電流(冷房,60ヘルツ電源)[A] | 運転電流(暖房,50ヘルツ電源)[A] | 運転電流(暖房,60ヘルツ電源)[A] | 力率(冷房,50ヘルツ電源)[%] | 力率(冷房,60ヘルツ電源)[%] | 力率(暖房,50ヘルツ電源)[%] | 力率(暖房,60ヘルツ電源)[%] | 標準価格[円（税抜）] | 備 考
[7 empty] | GUID\f8f0684700424512a084d45f36c81685\Folder\Item |  | 50-05-300-3120-200 | 空調機 | 空調機 | パッケージ形エアコン店舗・オフィス用（空冷ＨＰ） | 店舗・オフィス用ＰＡＣ（空冷ＨＰ）室外機 | ＦＩＶＥＳＴＡＲＺＥＡＳ室外機 | RSRP40BFV | 504042 | ダイキン工業（株） | 店舗・オフィス用ＰＡＣ（空冷ＨＰ）室外機 | RSRP40BFV | ＦＩＶＥＳＴＡＲＺＥＡＳ室外機 | 2021/10/1 | 室外機 | 3.6 | 3.6 | 4.0 | 3.9 | 4.0 | 3.9 | 37 | 37 | 42 | 45 | 63 | 66 | 795 | 300 | 595 | 42 | 1 | 200 | 0.59 | 70 | 0.980 | 0.980 | 0.920 | 0.920 | 5.4 | 5.4 | 5.1 | 5.1 | 90.7 | 90.7 | 90.2 | 90.2 | 541000 | （税無し）
SSRA40BJ(N)T
[16 empty] | メーカーコード | メーカー名 | 細分類 | メーカー型番 | 型式名称 | 製品リリース年月日 | 空調機器種別(DK-BIM) | 冷房能力(50ヘルツ電源)[kW] | 冷房能力(60ヘルツ電源)[kW] | 暖房能力(50ヘルツ電源)[kW] | 暖房能力(60ヘルツ電源)[kW] | 送 風 量(室内,50ヘルツ電源,強)[m3/min] | 送 風 量(室内,50ヘルツ電源,中)[m3/min] | 送 風 量(室内,50ヘルツ電源,弱)[m3/min] | 送 風 量(室内,60ヘルツ電源,強)[m3/min] | 送 風 量(室内,60ヘルツ電源,中)[m3/min] | 送 風 量(室内,60ヘルツ電源,弱)[m3/min] | 騒 音 値SPL(室内,冷房,50ヘルツ電源,特強)[db] | 騒 音 値SPL(室内,冷房,50ヘルツ電源,強)[db] | 騒 音 値SPL(室内,冷房,50ヘルツ電源,弱)[db] | 騒 音 値SPL(室内,冷房,60ヘルツ電源,特強)[db] | 騒 音 値SPL(室内,冷房,60ヘルツ電源,強)[db] | 騒 音 値SPL(室内,冷房,60ヘルツ電源,弱)[db] | 騒 音 値SPL(室内,暖房,50ヘルツ電源,特強)[db] | 騒 音 値SPL(室内,暖房,50ヘルツ電源,強)[db] | 騒 音 値SPL(室内,暖房,50ヘルツ電源,弱)[db] | 騒 音 値SPL(室内,暖房,60ヘルツ電源,特強)[db] | 騒 音 値SPL(室内,暖房,60ヘルツ電源,強)[db] | 騒 音 値SPL(室内,暖房,60ヘルツ電源,弱)[db] | 騒 音 値PWL(冷房,強)[db] | 騒 音 値PWL(暖房,強)[db] | 外形寸法 Ｗ(室内)[㎜] | 外形寸法 Ｄ(室内)[㎜] | 外形寸法 Ｈ(室内)[㎜] | 製品質量(室内)[kg] | 電動機出力(室内,送風機,1番目)[W] | 消費電力(冷房,50ヘルツ電源)[kW] | 消費電力(冷房,60ヘルツ電源)[kW] | 消費電力(暖房,50ヘルツ電源)[kW] | 消費電力(暖房,60ヘルツ電源)[kW] | 運転電流(冷房,50ヘルツ電源)[A] | 運転電流(冷房,60ヘルツ電源)[A] | 運転電流(暖房,50ヘルツ電源)[A] | 運転電流(暖房,60ヘルツ電源)[A] | 力率(冷房,50ヘルツ電源)[%] | 力率(冷房,60ヘルツ電源)[%] | 力率(暖房,50ヘルツ電源)[%] | 力率(暖房,60ヘルツ電源)[%] | 標準価格[円（税抜）] | 備 考
[7 empty] | GUID\bf5dcf32a0b945d6874f28db307d4903\Folder\Item |  | 50-05-300-3120-110 | 空調機 | 空調機 | パッケージ形エアコン店舗・オフィス用（空冷ＨＰ） | 店舗・オフィス用ＰＡＣ（空冷ＨＰ）壁掛形 | スカイエア 壁掛形 | FAP40FA | 504042 | ダイキン工業（株） | 店舗・オフィス用ＰＡＣ（空冷ＨＰ）壁掛形 | FAP40FA | スカイエア 壁掛形 | 2021/10/1 | 室内機 | 3.6 | 3.6 | 4.0 | 4.0 | 11 | 9 | 7 | 11 | 9 | 7 | 39 | 36 | 33 | 39 | 36 | 33 | 39 | 36 | 33 | 39 | 36 | 33 | 57 | 57 | 795 | 238 | 290 | 10 | 30 | 0.0230 | 0.0230 | 0.0250 | 0.0250 | 0.1 | 0.1 | 0.1 | 0.1 | 88.4 | 88.4 | 88.4 | 88.4 | 217000 | （税無し）
[16 empty] | メーカーコード | メーカー名 | 細分類 | メーカー型番 | 型式名称 | 製品リリース年月日 | 空調機器種別(DK-BIM) | 冷房能力(50ヘルツ電源)[kW] | 冷房能力(60ヘルツ電源)[kW] | 暖房能力(50ヘルツ電源)[kW] | 暖房能力(50ヘルツ電源,低温)[kW] | 暖房能力(60ヘルツ電源)[kW] | 暖房能力(60ヘルツ電源,低温)[kW] | 送 風 量(室外,50ヘルツ電源)[m3/min] | 送 風 量(室外,60ヘルツ電源)[m3/min] | 騒 音 値SPL(室外,冷房,60ヘルツ電源)[db] | 騒 音 値SPL(室外,暖房,60ヘルツ電源)[db] | 騒 音 値PWL(冷房,強)[db] | 騒 音 値PWL(暖房,強)[db] | 外形寸法 Ｗ(室外)[㎜] | 外形寸法 Ｄ(室外)[㎜] | 外形寸法 Ｈ(室外)[㎜] | 製品質量(室外)[kg] | 相(室外)[φ] | 電圧(室外)[V] | 電動機出力(室外,圧縮機,1番目)[kW] | 電動機出力(室外,送風機,1番目)[W] | 消費電力(冷房,50ヘルツ電源)[kW] | 消費電力(冷房,60ヘルツ電源)[kW] | 消費電力(暖房,50ヘルツ電源)[kW] | 消費電力(暖房,60ヘルツ電源)[kW] | 運転電流(冷房,50ヘルツ電源)[A] | 運転電流(冷房,60ヘルツ電源)[A] | 運転電流(暖房,50ヘルツ電源)[A] | 運転電流(暖房,60ヘルツ電源)[A] | 力率(冷房,50ヘルツ電源)[%] | 力率(冷房,60ヘルツ電源)[%] | 力率(暖房,50ヘルツ電源)[%] | 力率(暖房,60ヘルツ電源)[%] | 標準価格[円（税抜）] | 備 考
[7 empty] | GUID\a0a3d8bac486493ab3bf51831177d23d\Folder\Item |  | 50-05-300-3120-200 | 空調機 | 空調機 | パッケージ形エアコン店舗・オフィス用（空冷ＨＰ） | 店舗・オフィス用ＰＡＣ（空冷ＨＰ）室外機 | ＦＩＶＥＳＴＡＲＺＥＡＳ室外機 | RSRP40BFT | 504042 | ダイキン工業（株） | 店舗・オフィス用ＰＡＣ（空冷ＨＰ）室外機 | RSRP40BFT | ＦＩＶＥＳＴＡＲＺＥＡＳ室外機 | 2021/10/1 | 室外機 | 3.6 | 3.6 | 4.0 | 3.9 | 4.0 | 3.9 | 37 | 37 | 42 | 45 | 63 | 66 | 795 | 300 | 595 | 42 | 3 | 200 | 0.59 | 70 | 0.980 | 0.980 | 0.920 | 0.920 | 3.1 | 3.1 | 2.9 | 2.9 | 91.6 | 91.6 | 92.0 | 92.0 | 541000 | （税無し）
SSRA45BJ(N)V
[16 empty] | メーカーコード | メーカー名 | 細分類 | メーカー型番 | 型式名称 | 製品リリース年月日 | 空調機器種別(DK-BIM) | 冷房能力(50ヘルツ電源)[kW] | 冷房能力(60ヘルツ電源)[kW] | 暖房能力(50ヘルツ電源)[kW] | 暖房能力(60ヘルツ電源)[kW] | 送 風 量(室内,50ヘルツ電源,強)[m3/min] | 送 風 量(室内,50ヘルツ電源,中)[m3/min] | 送 風 量(室内,50ヘルツ電源,弱)[m3/min] | 送 風 量(室内,60ヘルツ電源,強)[m3/min] | 送 風 量(室内,60ヘルツ電源,中)[m3/min] | 送 風 量(室内,60ヘルツ電源,弱)[m3/min] | 騒 音 値SPL(室内,冷房,50ヘルツ電源,特強)[db] | 騒 音 値SPL(室内,冷房,50ヘルツ電源,強)[db] | 騒 音 値SPL(室内,冷房,50ヘルツ電源,弱)[db] | 騒 音 値SPL(室内,冷房,60ヘルツ電源,特強)[db] | 騒 音 値SPL(室内,冷房,60ヘルツ電源,強)[db] | 騒 音 値SPL(室内,冷房,60ヘルツ電源,弱)[db] | 騒 音 値SPL(室内,暖房,50ヘルツ電源,特強)[db] | 騒 音 値SPL(室内,暖房,50ヘルツ電源,強)[db] | 騒 音 値SPL(室内,暖房,50ヘルツ電源,弱)[db] | 騒 音 値SPL(室内,暖房,60ヘルツ電源,特強)[db] | 騒 音 値SPL(室内,暖房,60ヘルツ電源,強)[db] | 騒 音 値SPL(室内,暖房,60ヘルツ電源,弱)[db] | 騒 音 値PWL(冷房,強)[db] | 騒 音 値PWL(暖房,強)[db] | 外形寸法 Ｗ(室内)[㎜] | 外形寸法 Ｄ(室内)[㎜] | 外形寸法 Ｈ(室内)[㎜] | 製品質量(室内)[kg] | 電動機出力(室内,送風機,1番目)[W] | 消費電力(冷房,50ヘルツ電源)[kW] | 消費電力(冷房,60ヘルツ電源)[kW] | 消費電力(暖房,50ヘルツ電源)[kW] | 消費電力(暖房,60ヘルツ電源)[kW] | 運転電流(冷房,50ヘルツ電源)[A] | 運転電流(冷房,60ヘルツ電源)[A] | 運転電流(暖房,50ヘルツ電源)[A] | 運転電流(暖房,60ヘルツ電源)[A] | 力率(冷房,50ヘルツ電源)[%] | 力率(冷房,60ヘルツ電源)[%] | 力率(暖房,50ヘルツ電源)[%] | 力率(暖房,60ヘルツ電源)[%] | 標準価格[円（税抜）] | 備 考
[7 empty] | GUID\95c5599e21a34bbfac97170a278781db\Folder\Item |  | 50-05-300-3120-110 | 空調機 | 空調機 | パッケージ形エアコン店舗・オフィス用（空冷ＨＰ） | 店舗・オフィス用ＰＡＣ（空冷ＨＰ）壁掛形 | スカイエア 壁掛形 | FAP45FA | 504042 | ダイキン工業（株） | 店舗・オフィス用ＰＡＣ（空冷ＨＰ）壁掛形 | FAP45FA | スカイエア 壁掛形 | 2021/10/1 | 室内機 | 4.0 | 4.0 | 4.5 | 4.5 | 11 | 9 | 7 | 11 | 9 | 7 | 39 | 36 | 33 | 39 | 36 | 33 | 39 | 36 | 33 | 39 | 36 | 33 | 57 | 57 | 795 | 238 | 290 | 10 | 30 | 0.0230 | 0.0230 | 0.0250 | 0.0250 | 0.1 | 0.1 | 0.1 | 0.1 | 88.4 | 88.4 | 88.4 | 88.4 | 230000 | （税無し）
[16 empty] | メーカーコード | メーカー名 | 細分類 | メーカー型番 | 型式名称 | 製品リリース年月日 | 空調機器種別(DK-BIM) | 冷房能力(50ヘルツ電源)[kW] | 冷房能力(60ヘルツ電源)[kW] | 暖房能力(50ヘルツ電源)[kW] | 暖房能力(50ヘルツ電源,低温)[kW] | 暖房能力(60ヘルツ電源)[kW] | 暖房能力(60ヘルツ電源,低温)[kW] | 送 風 量(室外,50ヘルツ電源)[m3/min] | 送 風 量(室外,60ヘルツ電源)[m3/min] | 騒 音 値SPL(室外,冷房,60ヘルツ電源)[db] | 騒 音 値SPL(室外,暖房,60ヘルツ電源)[db] | 騒 音 値PWL(冷房,強)[db] | 騒 音 値PWL(暖房,強)[db] | 外形寸法 Ｗ(室外)[㎜] | 外形寸法 Ｄ(室外)[㎜] | 外形寸法 Ｈ(室外)[㎜] | 製品質量(室外)[kg] | 相(室外)[φ] | 電圧(室外)[V] | 電動機出力(室外,圧縮機,1番目)[kW] | 電動機出力(室外,送風機,1番目)[W] | 消費電力(冷房,50ヘルツ電源)[kW] | 消費電力(冷房,60ヘルツ電源)[kW] | 消費電力(暖房,50ヘルツ電源)[kW] | 消費電力(暖房,60ヘルツ電源)[kW] | 運転電流(冷房,50ヘルツ電源)[A] | 運転電流(冷房,60ヘルツ電源)[A] | 運転電流(暖房,50ヘルツ電源)[A] | 運転電流(暖房,60ヘルツ電源)[A] | 力率(冷房,50ヘルツ電源)[%] | 力率(冷房,60ヘルツ電源)[%] | 力率(暖房,50ヘルツ電源)[%] | 力率(暖房,60ヘルツ電源)[%] | 標準価格[円（税抜）] | 備 考
[7 empty] | GUID\9597954fdbcf440299bbbc320221f55d\Folder\Item |  | 50-05-300-3120-200 | 空調機 | 空調機 | パッケージ形エアコン店舗・オフィス用（空冷ＨＰ） | 店舗・オフィス用ＰＡＣ（空冷ＨＰ）室外機 | ＦＩＶＥＳＴＡＲＺＥＡＳ室外機 | RSRP45BFV | 504042 | ダイキン工業（株） | 店舗・オフィス用ＰＡＣ（空冷ＨＰ）室外機 | RSRP45BFV | ＦＩＶＥＳＴＡＲＺＥＡＳ室外機 | 2021/10/1 | 室外機 | 4.0 | 4.0 | 4.5 | 4.4 | 4.5 | 4.4 | 37 | 37 | 42 | 45 | 63 | 66 | 795 | 300 | 595 | 42 | 1 | 200 | 0.71 | 70 | 1.19 | 1.19 | 1.10 | 1.10 | 6.4 | 6.4 | 6.0 | 6.0 | 93.0 | 93.0 | 91.7 | 91.7 | 588000 | （税無し）
SSRA45BJ(N)T
[16 empty] | メーカーコード | メーカー名 | 細分類 | メーカー型番 | 型式名称 | 製品リリース年月日 | 空調機器種別(DK-BIM) | 冷房能力(50ヘルツ電源)[kW] | 冷房能力(60ヘルツ電源)[kW] | 暖房能力(50ヘルツ電源)[kW] | 暖房能力(60ヘルツ電源)[kW] | 送 風 量(室内,50ヘルツ電源,強)[m3/min] | 送 風 量(室内,50ヘルツ電源,中)[m3/min] | 送 風 量(室内,50ヘルツ電源,弱)[m3/min] | 送 風 量(室内,60ヘルツ電源,強)[m3/min] | 送 風 量(室内,60ヘルツ電源,中)[m3/min] | 送 風 量(室内,60ヘルツ電源,弱)[m3/min] | 騒 音 値SPL(室内,冷房,50ヘルツ電源,特強)[db] | 騒 音 値SPL(室内,冷房,50ヘルツ電源,強)[db] | 騒 音 値SPL(室内,冷房,50ヘルツ電源,弱)[db] | 騒 音 値SPL(室内,冷房,60ヘルツ電源,特強)[db] | 騒 音 値SPL(室内,冷房,60ヘルツ電源,強)[db] | 騒 音 値SPL(室内,冷房,60ヘルツ電源,弱)[db] | 騒 音 値SPL(室内,暖房,50ヘルツ電源,特強)[db] | 騒 音 値SPL(室内,暖房,50ヘルツ電源,強)[db] | 騒 音 値SPL(室内,暖房,50ヘルツ電源,弱)[db] | 騒 音 値SPL(室内,暖房,60ヘルツ電源,特強)[db] | 騒 音 値SPL(室内,暖房,60ヘルツ電源,強)[db] | 騒 音 値SPL(室内,暖房,60ヘルツ電源,弱)[db] | 騒 音 値PWL(冷房,強)[db] | 騒 音 値PWL(暖房,強)[db] | 外形寸法 Ｗ(室内)[㎜] | 外形寸法 Ｄ(室内)[㎜] | 外形寸法 Ｈ(室内)[㎜] | 製品質量(室内)[kg] | 電動機出力(室内,送風機,1番目)[W] | 消費電力(冷房,50ヘルツ電源)[kW] | 消費電力(冷房,60ヘルツ電源)[kW] | 消費電力(暖房,50ヘルツ電源)[kW] | 消費電力(暖房,60ヘルツ電源)[kW] | 運転電流(冷房,50ヘルツ電源)[A] | 運転電流(冷房,60ヘルツ電源)[A] | 運転電流(暖房,50ヘルツ電源)[A] | 運転電流(暖房,60ヘルツ電源)[A] | 力率(冷房,50ヘルツ電源)[%] | 力率(冷房,60ヘルツ電源)[%] | 力率(暖房,50ヘルツ電源)[%] | 力率(暖房,60ヘルツ電源)[%] | 標準価格[円（税抜）] | 備 考
[7 empty] | GUID\1c9d7676b669464fb541c80c72be4bd2\Folder\Item |  | 50-05-300-3120-110 | 空調機 | 空調機 | パッケージ形エアコン店舗・オフィス用（空冷ＨＰ） | 店舗・オフィス用ＰＡＣ（空冷ＨＰ）壁掛形 | スカイエア 壁掛形 | FAP45FA | 504042 | ダイキン工業（株） | 店舗・オフィス用ＰＡＣ（空冷ＨＰ）壁掛形 | FAP45FA | スカイエア 壁掛形 | 2021/10/1 | 室内機 | 4.0 | 4.0 | 4.5 | 4.5 | 11 | 9 | 7 | 11 | 9 | 7 | 39 | 36 | 33 | 39 | 36 | 33 | 39 | 36 | 33 | 39 | 36 | 33 | 57 | 57 | 795 | 238 | 290 | 10 | 30 | 0.0230 | 0.0230 | 0.0250 | 0.0250 | 0.1 | 0.1 | 0.1 | 0.1 | 88.4 | 88.4 | 88.4 | 88.4 | 230000 | （税無し）
[16 empty] | メーカーコード | メーカー名 | 細分類 | メーカー型番 | 型式名称 | 製品リリース年月日 | 空調機器種別(DK-BIM) | 冷房能力(50ヘルツ電源)[kW] | 冷房能力(60ヘルツ電源)[kW] | 暖房能力(50ヘルツ電源)[kW] | 暖房能力(50ヘルツ電源,低温)[kW] | 暖房能力(60ヘルツ電源)[kW] | 暖房能力(60ヘルツ電源,低温)[kW] | 送 風 量(室外,50ヘルツ電源)[m3/min] | 送 風 量(室外,60ヘルツ電源)[m3/min] | 騒 音 値SPL(室外,冷房,60ヘルツ電源)[db] | 騒 音 値SPL(室外,暖房,60ヘルツ電源)[db] | 騒 音 値PWL(冷房,強)[db] | 騒 音 値PWL(暖房,強)[db] | 外形寸法 Ｗ(室外)[㎜] | 外形寸法 Ｄ(室外)[㎜] | 外形寸法 Ｈ(室外)[㎜] | 製品質量(室外)[kg] | 相(室外)[φ] | 電圧(室外)[V] | 電動機出力(室外,圧縮機,1番目)[kW] | 電動機出力(室外,送風機,1番目)[W] | 消費電力(冷房,50ヘルツ電源)[kW] | 消費電力(冷房,60ヘルツ電源)[kW] | 消費電力(暖房,50ヘルツ電源)[kW] | 消費電力(暖房,60ヘルツ電源)[kW] | 運転電流(冷房,50ヘルツ電源)[A] | 運転電流(冷房,60ヘルツ電源)[A] | 運転電流(暖房,50ヘルツ電源)[A] | 運転電流(暖房,60ヘルツ電源)[A] | 力率(冷房,50ヘルツ電源)[%] | 力率(冷房,60ヘルツ電源)[%] | 力率(暖房,50ヘルツ電源)[%] | 力率(暖房,60ヘルツ電源)[%] | 標準価格[円（税抜）] | 備 考
[7 empty] | GUID\6c31676f02c343c98bd4272f0be976b0\Folder\Item |  | 50-05-300-3120-200 | 空調機 | 空調機 | パッケージ形エアコン店舗・オフィス用（空冷ＨＰ） | 店舗・オフィス用ＰＡＣ（空冷ＨＰ）室外機 | ＦＩＶＥＳＴＡＲＺＥＡＳ室外機 | RSRP45BFT | 504042 | ダイキン工業（株） | 店舗・オフィス用ＰＡＣ（空冷ＨＰ）室外機 | RSRP45BFT | ＦＩＶＥＳＴＡＲＺＥＡＳ室外機 | 2021/10/1 | 室外機 | 4.0 | 4.0 | 4.5 | 4.4 | 4.5 | 4.4 | 37 | 37 | 42 | 45 | 63 | 66 | 795 | 300 | 595 | 42 | 3 | 200 | 0.71 | 70 | 1.19 | 1.19 | 1.10 | 1.10 | 3.8 | 3.8 | 3.4 | 3.4 | 90.2 | 90.2 | 93.2 | 93.2 | 588000 | （税無し）
SSRA50BJ(N)V
[16 empty] | メーカーコード | メーカー名 | 細分類 | メーカー型番 | 型式名称 | 製品リリース年月日 | 空調機器種別(DK-BIM) | 冷房能力(50ヘルツ電源)[kW] | 冷房能力(60ヘルツ電源)[kW] | 暖房能力(50ヘルツ電源)[kW] | 暖房能力(60ヘルツ電源)[kW] | 送 風 量(室内,50ヘルツ電源,強)[m3/min] | 送 風 量(室内,50ヘルツ電源,中)[m3/min] | 送 風 量(室内,50ヘルツ電源,弱)[m3/min] | 送 風 量(室内,60ヘルツ電源,強)[m3/min] | 送 風 量(室内,60ヘルツ電源,中)[m3/min] | 送 風 量(室内,60ヘルツ電源,弱)[m3/min] | 騒 音 値SPL(室内,冷房,50ヘルツ電源,特強)[db] | 騒 音 値SPL(室内,冷房,50ヘルツ電源,強)[db] | 騒 音 値SPL(室内,冷房,50ヘルツ電源,弱)[db] | 騒 音 値SPL(室内,冷房,60ヘルツ電源,特強)[db] | 騒 音 値SPL(室内,冷房,60ヘルツ電源,強)[db] | 騒 音 値SPL(室内,冷房,60ヘルツ電源,弱)[db] | 騒 音 値SPL(室内,暖房,50ヘルツ電源,特強)[db] | 騒 音 値SPL(室内,暖房,50ヘルツ電源,強)[db] | 騒 音 値SPL(室内,暖房,50ヘルツ電源,弱)[db] | 騒 音 値SPL(室内,暖房,60ヘルツ電源,特強)[db] | 騒 音 値SPL(室内,暖房,60ヘルツ電源,強)[db] | 騒 音 値SPL(室内,暖房,60ヘルツ電源,弱)[db] | 騒 音 値PWL(冷房,強)[db] | 騒 音 値PWL(暖房,強)[db] | 外形寸法 Ｗ(室内)[㎜] | 外形寸法 Ｄ(室内)[㎜] | 外形寸法 Ｈ(室内)[㎜] | 製品質量(室内)[kg] | 電動機出力(室内,送風機,1番目)[W] | 消費電力(冷房,50ヘルツ電源)[kW] | 消費電力(冷房,60ヘルツ電源)[kW] | 消費電力(暖房,50ヘルツ電源)[kW] | 消費電力(暖房,60ヘルツ電源)[kW] | 運転電流(冷房,50ヘルツ電源)[A] | 運転電流(冷房,60ヘルツ電源)[A] | 運転電流(暖房,50ヘルツ電源)[A] | 運転電流(暖房,60ヘルツ電源)[A] | 力率(冷房,50ヘルツ電源)[%] | 力率(冷房,60ヘルツ電源)[%] | 力率(暖房,50ヘルツ電源)[%] | 力率(暖房,60ヘルツ電源)[%] | 標準価格[円（税抜）] | 備 考
[7 empty] | GUID\53e12b89f0f04f569371b89ade3a9e3b\Folder\Item |  | 50-05-300-3120-110 | 空調機 | 空調機 | パッケージ形エアコン店舗・オフィス用（空冷ＨＰ） | 店舗・オフィス用ＰＡＣ（空冷ＨＰ）壁掛形 | スカイエア 壁掛形 | FAP50FA | 504042 | ダイキン工業（株） | 店舗・オフィス用ＰＡＣ（空冷ＨＰ）壁掛形 | FAP50FA | スカイエア 壁掛形 | 2021/10/1 | 室内機 | 4.5 | 4.5 | 5.0 | 5.0 | 11 | 9 | 7 | 11 | 9 | 7 | 40 | 37 | 34 | 40 | 37 | 34 | 40 | 37 | 34 | 40 | 37 | 34 | 58 | 58 | 795 | 238 | 290 | 10 | 30 | 0.0240 | 0.0240 | 0.0280 | 0.0280 | 0.1 | 0.1 | 0.2 | 0.2 | 87.2 | 87.2 | 87.2 | 87.2 | 246000 | （税無し）
[16 empty] | メーカーコード | メーカー名 | 細分類 | メーカー型番 | 型式名称 | 製品リリース年月日 | 空調機器種別(DK-BIM) | 冷房能力(50ヘルツ電源)[kW] | 冷房能力(60ヘルツ電源)[kW] | 暖房能力(50ヘルツ電源)[kW] | 暖房能力(50ヘルツ電源,低温)[kW] | 暖房能力(60ヘルツ電源)[kW] | 暖房能力(60ヘルツ電源,低温)[kW] | 送 風 量(室外,50ヘルツ電源)[m3/min] | 送 風 量(室外,60ヘルツ電源)[m3/min] | 騒 音 値SPL(室外,冷房,60ヘルツ電源)[db] | 騒 音 値SPL(室外,暖房,60ヘルツ電源)[db] | 騒 音 値PWL(冷房,強)[db] | 騒 音 値PWL(暖房,強)[db] | 外形寸法 Ｗ(室外)[㎜] | 外形寸法 Ｄ(室外)[㎜] | 外形寸法 Ｈ(室外)[㎜] | 製品質量(室外)[kg] | 相(室外)[φ] | 電圧(室外)[V] | 電動機出力(室外,圧縮機,1番目)[kW] | 電動機出力(室外,送風機,1番目)[W] | 消費電力(冷房,50ヘルツ電源)[kW] | 消費電力(冷房,60ヘルツ電源)[kW] | 消費電力(暖房,50ヘルツ電源)[kW] | 消費電力(暖房,60ヘルツ電源)[kW] | 運転電流(冷房,50ヘルツ電源)[A] | 運転電流(冷房,60ヘルツ電源)[A] | 運転電流(暖房,50ヘルツ電源)[A] | 運転電流(暖房,60ヘルツ電源)[A] | 力率(冷房,50ヘルツ電源)[%] | 力率(冷房,60ヘルツ電源)[%] | 力率(暖房,50ヘルツ電源)[%] | 力率(暖房,60ヘルツ電源)[%] | 標準価格[円（税抜）] | 備 考
[7 empty] | GUID\0dac8bd683b040769c49d86dfc34caf0\Folder\Item |  | 50-05-300-3120-200 | 空調機 | 空調機 | パッケージ形エアコン店舗・オフィス用（空冷ＨＰ） | 店舗・オフィス用ＰＡＣ（空冷ＨＰ）室外機 | ＦＩＶＥＳＴＡＲＺＥＡＳ室外機 | RSRP50BFV | 504042 | ダイキン工業（株） | 店舗・オフィス用ＰＡＣ（空冷ＨＰ）室外機 | RSRP50BFV | ＦＩＶＥＳＴＡＲＺＥＡＳ室外機 | 2021/10/1 | 室外機 | 4.5 | 4.5 | 5.0 | 4.9 | 5.0 | 4.9 | 37 | 37 | 42 | 46 | 63 | 67 | 795 | 300 | 595 | 42 | 1 | 200 | 0.85 | 70 | 1.45 | 1.45 | 1.25 | 1.25 | 7.7 | 7.7 | 6.6 | 6.6 | 94.2 | 94.2 | 94.7 | 94.7 | 634000 | （税無し）
SSRA50BJ(N)T
[16 empty] | メーカーコード | メーカー名 | 細分類 | メーカー型番 | 型式名称 | 製品リリース年月日 | 空調機器種別(DK-BIM) | 冷房能力(50ヘルツ電源)[kW] | 冷房能力(60ヘルツ電源)[kW] | 暖房能力(50ヘルツ電源)[kW] | 暖房能力(60ヘルツ電源)[kW] | 送 風 量(室内,50ヘルツ電源,強)[m3/min] | 送 風 量(室内,50ヘルツ電源,中)[m3/min] | 送 風 量(室内,50ヘルツ電源,弱)[m3/min] | 送 風 量(室内,60ヘルツ電源,強)[m3/min] | 送 風 量(室内,60ヘルツ電源,中)[m3/min] | 送 風 量(室内,60ヘルツ電源,弱)[m3/min] | 騒 音 値SPL(室内,冷房,50ヘルツ電源,特強)[db] | 騒 音 値SPL(室内,冷房,50ヘルツ電源,強)[db] | 騒 音 値SPL(室内,冷房,50ヘルツ電源,弱)[db] | 騒 音 値SPL(室内,冷房,60ヘルツ電源,特強)[db] | 騒 音 値SPL(室内,冷房,60ヘルツ電源,強)[db] | 騒 音 値SPL(室内,冷房,60ヘルツ電源,弱)[db] | 騒 音 値SPL(室内,暖房,50ヘルツ電源,特強)[db] | 騒 音 値SPL(室内,暖房,50ヘルツ電源,強)[db] | 騒 音 値SPL(室内,暖房,50ヘルツ電源,弱)[db] | 騒 音 値SPL(室内,暖房,60ヘルツ電源,特強)[db] | 騒 音 値SPL(室内,暖房,60ヘルツ電源,強)[db] | 騒 音 値SPL(室内,暖房,60ヘルツ電源,弱)[db] | 騒 音 値PWL(冷房,強)[db] | 騒 音 値PWL(暖房,強)[db] | 外形寸法 Ｗ(室内)[㎜] | 外形寸法 Ｄ(室内)[㎜] | 外形寸法 Ｈ(室内)[㎜] | 製品質量(室内)[kg] | 電動機出力(室内,送風機,1番目)[W] | 消費電力(冷房,50ヘルツ電源)[kW] | 消費電力(冷房,60ヘルツ電源)[kW] | 消費電力(暖房,50ヘルツ電源)[kW] | 消費電力(暖房,60ヘルツ電源)[kW] | 運転電流(冷房,50ヘルツ電源)[A] | 運転電流(冷房,60ヘルツ電源)[A] | 運転電流(暖房,50ヘルツ電源)[A] | 運転電流(暖房,60ヘルツ電源)[A] | 力率(冷房,50ヘルツ電源)[%] | 力率(冷房,60ヘルツ電源)[%] | 力率(暖房,50ヘルツ電源)[%] | 力率(暖房,60ヘルツ電源)[%] | 標準価格[円（税抜）] | 備 考
[7 empty] | GUID\6541614bc5a143f68bac4a3b6b4c43c9\Folder\Item |  | 50-05-300-3120-110 | 空調機 | 空調機 | パッケージ形エアコン店舗・オフィス用（空冷ＨＰ） | 店舗・オフィス用ＰＡＣ（空冷ＨＰ）壁掛形 | スカイエア 壁掛形 | FAP50FA | 504042 | ダイキン工業（株） | 店舗・オフィス用ＰＡＣ（空冷ＨＰ）壁掛形 | FAP50FA | スカイエア 壁掛形 | 2021/10/1 | 室内機 | 4.5 | 4.5 | 5.0 | 5.0 | 11 | 9 | 7 | 11 | 9 | 7 | 40 | 37 | 34 | 40 | 37 | 34 | 40 | 37 | 34 | 40 | 37 | 34 | 58 | 58 | 795 | 238 | 290 | 10 | 30 | 0.0240 | 0.0240 | 0.0280 | 0.0280 | 0.1 | 0.1 | 0.2 | 0.2 | 87.2 | 87.2 | 87.2 | 87.2 | 246000 | （税無し）
[16 empty] | メーカーコード | メーカー名 | 細分類 | メーカー型番 | 型式名称 | 製品リリース年月日 | 空調機器種別(DK-BIM) | 冷房能力(50ヘルツ電源)[kW] | 冷房能力(60ヘルツ電源)[kW] | 暖房能力(50ヘルツ電源)[kW] | 暖房能力(50ヘルツ電源,低温)[kW] | 暖房能力(60ヘルツ電源)[kW] | 暖房能力(60ヘルツ電源,低温)[kW] | 送 風 量(室外,50ヘルツ電源)[m3/min] | 送 風 量(室外,60ヘルツ電源)[m3/min] | 騒 音 値SPL(室外,冷房,60ヘルツ電源)[db] | 騒 音 値SPL(室外,暖房,60ヘルツ電源)[db] | 騒 音 値PWL(冷房,強)[db] | 騒 音 値PWL(暖房,強)[db] | 外形寸法 Ｗ(室外)[㎜] | 外形寸法 Ｄ(室外)[㎜] | 外形寸法 Ｈ(室外)[㎜] | 製品質量(室外)[kg] | 相(室外)[φ] | 電圧(室外)[V] | 電動機出力(室外,圧縮機,1番目)[kW] | 電動機出力(室外,送風機,1番目)[W] | 消費電力(冷房,50ヘルツ電源)[kW] | 消費電力(冷房,60ヘルツ電源)[kW] | 消費電力(暖房,50ヘルツ電源)[kW] | 消費電力(暖房,60ヘルツ電源)[kW] | 運転電流(冷房,50ヘルツ電源)[A] | 運転電流(冷房,60ヘルツ電源)[A] | 運転電流(暖房,50ヘルツ電源)[A] | 運転電流(暖房,60ヘルツ電源)[A] | 力率(冷房,50ヘルツ電源)[%] | 力率(冷房,60ヘルツ電源)[%] | 力率(暖房,50ヘルツ電源)[%] | 力率(暖房,60ヘルツ電源)[%] | 標準価格[円（税抜）] | 備 考
[7 empty] | GUID\2004548a831648eaa3b4b13bf2df5771\Folder\Item |  | 50-05-300-3120-200 | 空調機 | 空調機 | パッケージ形エアコン店舗・オフィス用（空冷ＨＰ） | 店舗・オフィス用ＰＡＣ（空冷ＨＰ）室外機 | ＦＩＶＥＳＴＡＲＺＥＡＳ室外機 | RSRP50BFT | 504042 | ダイキン工業（株） | 店舗・オフィス用ＰＡＣ（空冷ＨＰ）室外機 | RSRP50BFT | ＦＩＶＥＳＴＡＲＺＥＡＳ室外機 | 2021/10/1 | 室外機 | 4.5 | 4.5 | 5.0 | 4.9 | 5.0 | 4.9 | 37 | 37 | 42 | 46 | 63 | 67 | 795 | 300 | 595 | 42 | 3 | 200 | 0.85 | 70 | 1.45 | 1.45 | 1.25 | 1.25 | 4.5 | 4.5 | 3.9 | 3.9 | 92.9 | 92.9 | 92.6 | 92.6 | 634000 | （税無し）
SSRA56BJ(N)V
[16 empty] | メーカーコード | メーカー名 | 細分類 | メーカー型番 | 型式名称 | 製品リリース年月日 | 空調機器種別(DK-BIM) | 冷房能力(50ヘルツ電源)[kW] | 冷房能力(60ヘルツ電源)[kW] | 暖房能力(50ヘルツ電源)[kW] | 暖房能力(60ヘルツ電源)[kW] | 送 風 量(室内,50ヘルツ電源,強)[m3/min] | 送 風 量(室内,50ヘルツ電源,中)[m3/min] | 送 風 量(室内,50ヘルツ電源,弱)[m3/min] | 送 風 量(室内,60ヘルツ電源,強)[m3/min] | 送 風 量(室内,60ヘルツ電源,中)[m3/min] | 送 風 量(室内,60ヘルツ電源,弱)[m3/min] | 騒 音 値SPL(室内,冷房,50ヘルツ電源,特強)[db] | 騒 音 値SPL(室内,冷房,50ヘルツ電源,強)[db] | 騒 音 値SPL(室内,冷房,50ヘルツ電源,弱)[db] | 騒 音 値SPL(室内,冷房,60ヘルツ電源,特強)[db] | 騒 音 値SPL(室内,冷房,60ヘルツ電源,強)[db] | 騒 音 値SPL(室内,冷房,60ヘルツ電源,弱)[db] | 騒 音 値SPL(室内,暖房,50ヘルツ電源,特強)[db] | 騒 音 値SPL(室内,暖房,50ヘルツ電源,強)[db] | 騒 音 値SPL(室内,暖房,50ヘルツ電源,弱)[db] | 騒 音 値SPL(室内,暖房,60ヘルツ電源,特強)[db] | 騒 音 値SPL(室内,暖房,60ヘルツ電源,強)[db] | 騒 音 値SPL(室内,暖房,60ヘルツ電源,弱)[db] | 騒 音 値PWL(冷房,強)[db] | 騒 音 値PWL(暖房,強)[db] | 外形寸法 Ｗ(室内)[㎜] | 外形寸法 Ｄ(室内)[㎜] | 外形寸法 Ｈ(室内)[㎜] | 製品質量(室内)[kg] | 電動機出力(室内,送風機,1番目)[W] | 消費電力(冷房,50ヘルツ電源)[kW] | 消費電力(冷房,60ヘルツ電源)[kW] | 消費電力(暖房,50ヘルツ電源)[kW] | 消費電力(暖房,60ヘルツ電源)[kW] | 運転電流(冷房,50ヘルツ電源)[A] | 運転電流(冷房,60ヘルツ電源)[A] | 運転電流(暖房,50ヘルツ電源)[A] | 運転電流(暖房,60ヘルツ電源)[A] | 力率(冷房,50ヘルツ電源)[%] | 力率(冷房,60ヘルツ電源)[%] | 力率(暖房,50ヘルツ電源)[%] | 力率(暖房,60ヘルツ電源)[%] | 標準価格[円（税抜）] | 備 考
[7 empty] | GUID\aa036c10869842dc81c9a5b0edd6a0f3\Folder\Item |  | 50-05-300-3120-110 | 空調機 | 空調機 | パッケージ形エアコン店舗・オフィス用（空冷ＨＰ） | 店舗・オフィス用ＰＡＣ（空冷ＨＰ）壁掛形 | スカイエア 壁掛形 | FAP56FA | 504042 | ダイキン工業（株） | 店舗・オフィス用ＰＡＣ（空冷ＨＰ）壁掛形 | FAP56FA | スカイエア 壁掛形 | 2021/10/1 | 室内機 | 5.0 | 5.0 | 5.6 | 5.6 | 12 | 10 | 8 | 12 | 10 | 8 | 41 | 38 | 35 | 41 | 38 | 35 | 41 | 38 | 35 | 41 | 38 | 35 | 59 | 59 | 795 | 238 | 290 | 10 | 30 | 0.0320 | 0.0320 | 0.0340 | 0.0340 | 0.2 | 0.2 | 0.2 | 0.2 | 88.2 | 88.2 | 88.2 | 88.2 | 251000 | （税無し）
[16 empty] | メーカーコード | メーカー名 | 細分類 | メーカー型番 | 型式名称 | 製品リリース年月日 | 空調機器種別(DK-BIM) | 冷房能力(50ヘルツ電源)[kW] | 冷房能力(60ヘルツ電源)[kW] | 暖房能力(50ヘルツ電源)[kW] | 暖房能力(50ヘルツ電源,低温)[kW] | 暖房能力(60ヘルツ電源)[kW] | 暖房能力(60ヘルツ電源,低温)[kW] | 送 風 量(室外,50ヘルツ電源)[m3/min] | 送 風 量(室外,60ヘルツ電源)[m3/min] | 騒 音 値SPL(室外,冷房,60ヘルツ電源)[db] | 騒 音 値SPL(室外,暖房,60ヘルツ電源)[db] | 騒 音 値PWL(冷房,強)[db] | 騒 音 値PWL(暖房,強)[db] | 外形寸法 Ｗ(室外)[㎜] | 外形寸法 Ｄ(室外)[㎜] | 外形寸法 Ｈ(室外)[㎜] | 製品質量(室外)[kg] | 相(室外)[φ] | 電圧(室外)[V] | 電動機出力(室外,圧縮機,1番目)[kW] | 電動機出力(室外,送風機,1番目)[W] | 消費電力(冷房,50ヘルツ電源)[kW] | 消費電力(冷房,60ヘルツ電源)[kW] | 消費電力(暖房,50ヘルツ電源)[kW] | 消費電力(暖房,60ヘルツ電源)[kW] | 運転電流(冷房,50ヘルツ電源)[A] | 運転電流(冷房,60ヘルツ電源)[A] | 運転電流(暖房,50ヘルツ電源)[A] | 運転電流(暖房,60ヘルツ電源)[A] | 力率(冷房,50ヘルツ電源)[%] | 力率(冷房,60ヘルツ電源)[%] | 力率(暖房,50ヘルツ電源)[%] | 力率(暖房,60ヘルツ電源)[%] | 標準価格[円（税抜）] | 備 考
[7 empty] | GUID\e305c2c1ed674f42b2ed20de12e982a9\Folder\Item |  | 50-05-300-3120-200 | 空調機 | 空調機 | パッケージ形エアコン店舗・オフィス用（空冷ＨＰ） | 店舗・オフィス用ＰＡＣ（空冷ＨＰ）室外機 | ＦＩＶＥＳＴＡＲＺＥＡＳ室外機 | RSRP56BFV | 504042 | ダイキン工業（株） | 店舗・オフィス用ＰＡＣ（空冷ＨＰ）室外機 | RSRP56BFV | ＦＩＶＥＳＴＡＲＺＥＡＳ室外機 | 2021/10/1 | 室外機 | 5.0 | 5.0 | 5.6 | 5.6 | 5.6 | 5.6 | 37 | 37 | 43 | 46 | 64 | 67 | 795 | 300 | 595 | 43 | 1 | 200 | 1.07 | 70 | 1.48 | 1.48 | 1.54 | 1.54 | 7.8 | 7.8 | 8.1 | 8.1 | 94.9 | 94.9 | 95.1 | 95.1 | 686000 | （税無し）
SSRA56BJ(N)T
[16 empty] | メーカーコード | メーカー名 | 細分類 | メーカー型番 | 型式名称 | 製品リリース年月日 | 空調機器種別(DK-BIM) | 冷房能力(50ヘルツ電源)[kW] | 冷房能力(60ヘルツ電源)[kW] | 暖房能力(50ヘルツ電源)[kW] | 暖房能力(60ヘルツ電源)[kW] | 送 風 量(室内,50ヘルツ電源,強)[m3/min] | 送 風 量(室内,50ヘルツ電源,中)[m3/min] | 送 風 量(室内,50ヘルツ電源,弱)[m3/min] | 送 風 量(室内,60ヘルツ電源,強)[m3/min] | 送 風 量(室内,60ヘルツ電源,中)[m3/min] | 送 風 量(室内,60ヘルツ電源,弱)[m3/min] | 騒 音 値SPL(室内,冷房,50ヘルツ電源,特強)[db] | 騒 音 値SPL(室内,冷房,50ヘルツ電源,強)[db] | 騒 音 値SPL(室内,冷房,50ヘルツ電源,弱)[db] | 騒 音 値SPL(室内,冷房,60ヘルツ電源,特強)[db] | 騒 音 値SPL(室内,冷房,60ヘルツ電源,強)[db] | 騒 音 値SPL(室内,冷房,60ヘルツ電源,弱)[db] | 騒 音 値SPL(室内,暖房,50ヘルツ電源,特強)[db] | 騒 音 値SPL(室内,暖房,50ヘルツ電源,強)[db] | 騒 音 値SPL(室内,暖房,50ヘルツ電源,弱)[db] | 騒 音 値SPL(室内,暖房,60ヘルツ電源,特強)[db] | 騒 音 値SPL(室内,暖房,60ヘルツ電源,強)[db] | 騒 音 値SPL(室内,暖房,60ヘルツ電源,弱)[db] | 騒 音 値PWL(冷房,強)[db] | 騒 音 値PWL(暖房,強)[db] | 外形寸法 Ｗ(室内)[㎜] | 外形寸法 Ｄ(室内)[㎜] | 外形寸法 Ｈ(室内)[㎜] | 製品質量(室内)[kg] | 電動機出力(室内,送風機,1番目)[W] | 消費電力(冷房,50ヘルツ電源)[kW] | 消費電力(冷房,60ヘルツ電源)[kW] | 消費電力(暖房,50ヘルツ電源)[kW] | 消費電力(暖房,60ヘルツ電源)[kW] | 運転電流(冷房,50ヘルツ電源)[A] | 運転電流(冷房,60ヘルツ電源)[A] | 運転電流(暖房,50ヘルツ電源)[A] | 運転電流(暖房,60ヘルツ電源)[A] | 力率(冷房,50ヘルツ電源)[%] | 力率(冷房,60ヘルツ電源)[%] | 力率(暖房,50ヘルツ電源)[%] | 力率(暖房,60ヘルツ電源)[%] | 標準価格[円（税抜）] | 備 考
[7 empty] | GUID\3140c182a4c9486e839d26522f2baddb\Folder\Item |  | 50-05-300-3120-110 | 空調機 | 空調機 | パッケージ形エアコン店舗・オフィス用（空冷ＨＰ） | 店舗・オフィス用ＰＡＣ（空冷ＨＰ）壁掛形 | スカイエア 壁掛形 | FAP56FA | 504042 | ダイキン工業（株） | 店舗・オフィス用ＰＡＣ（空冷ＨＰ）壁掛形 | FAP56FA | スカイエア 壁掛形 | 2021/10/1 | 室内機 | 5.0 | 5.0 | 5.6 | 5.6 | 12 | 10 | 8 | 12 | 10 | 8 | 41 | 38 | 35 | 41 | 38 | 35 | 41 | 38 | 35 | 41 | 38 | 35 | 59 | 59 | 795 | 238 | 290 | 10 | 30 | 0.0320 | 0.0320 | 0.0340 | 0.0340 | 0.2 | 0.2 | 0.2 | 0.2 | 88.2 | 88.2 | 88.2 | 88.2 | 251000 | （税無し）
[16 empty] | メーカーコード | メーカー名 | 細分類 | メーカー型番 | 型式名称 | 製品リリース年月日 | 空調機器種別(DK-BIM) | 冷房能力(50ヘルツ電源)[kW] | 冷房能力(60ヘルツ電源)[kW] | 暖房能力(50ヘルツ電源)[kW] | 暖房能力(50ヘルツ電源,低温)[kW] | 暖房能力(60ヘルツ電源)[kW] | 暖房能力(60ヘルツ電源,低温)[kW] | 送 風 量(室外,50ヘルツ電源)[m3/min] | 送 風 量(室外,60ヘルツ電源)[m3/min] | 騒 音 値SPL(室外,冷房,60ヘルツ電源)[db] | 騒 音 値SPL(室外,暖房,60ヘルツ電源)[db] | 騒 音 値PWL(冷房,強)[db] | 騒 音 値PWL(暖房,強)[db] | 外形寸法 Ｗ(室外)[㎜] | 外形寸法 Ｄ(室外)[㎜] | 外形寸法 Ｈ(室外)[㎜] | 製品質量(室外)[kg] | 相(室外)[φ] | 電圧(室外)[V] | 電動機出力(室外,圧縮機,1番目)[kW] | 電動機出力(室外,送風機,1番目)[W] | 消費電力(冷房,50ヘルツ電源)[kW] | 消費電力(冷房,60ヘルツ電源)[kW] | 消費電力(暖房,50ヘルツ電源)[kW] | 消費電力(暖房,60ヘルツ電源)[kW] | 運転電流(冷房,50ヘルツ電源)[A] | 運転電流(冷房,60ヘルツ電源)[A] | 運転電流(暖房,50ヘルツ電源)[A] | 運転電流(暖房,60ヘルツ電源)[A] | 力率(冷房,50ヘルツ電源)[%] | 力率(冷房,60ヘルツ電源)[%] | 力率(暖房,50ヘルツ電源)[%] | 力率(暖房,60ヘルツ電源)[%] | 標準価格[円（税抜）] | 備 考
[7 empty] | GUID\c9af05a654ba4977bbd0a50f93364a47\Folder\Item |  | 50-05-300-3120-200 | 空調機 | 空調機 | パッケージ形エアコン店舗・オフィス用（空冷ＨＰ） | 店舗・オフィス用ＰＡＣ（空冷ＨＰ）室外機 | ＦＩＶＥＳＴＡＲＺＥＡＳ室外機 | RSRP56BFT | 504042 | ダイキン工業（株） | 店舗・オフィス用ＰＡＣ（空冷ＨＰ）室外機 | RSRP56BFT | ＦＩＶＥＳＴＡＲＺＥＡＳ室外機 | 2021/10/1 | 室外機 | 5.0 | 5.0 | 5.6 | 5.6 | 5.6 | 5.6 | 37 | 37 | 43 | 46 | 64 | 67 | 795 | 300 | 595 | 43 | 3 | 200 | 1.07 | 70 | 1.48 | 1.48 | 1.54 | 1.54 | 4.4 | 4.4 | 4.6 | 4.6 | 97.4 | 97.4 | 96.9 | 96.9 | 686000 | （税無し）
SSRA63BJ(N)V
[16 empty] | メーカーコード | メーカー名 | 細分類 | メーカー型番 | 型式名称 | 製品リリース年月日 | 空調機器種別(DK-BIM) | 冷房能力(50ヘルツ電源)[kW] | 冷房能力(60ヘルツ電源)[kW] | 暖房能力(50ヘルツ電源)[kW] | 暖房能力(60ヘルツ電源)[kW] | 送 風 量(室内,50ヘルツ電源,強)[m3/min] | 送 風 量(室内,50ヘルツ電源,中)[m3/min] | 送 風 量(室内,50ヘルツ電源,弱)[m3/min] | 送 風 量(室内,60ヘルツ電源,強)[m3/min] | 送 風 量(室内,60ヘルツ電源,中)[m3/min] | 送 風 量(室内,60ヘルツ電源,弱)[m3/min] | 騒 音 値SPL(室内,冷房,50ヘルツ電源,特強)[db] | 騒 音 値SPL(室内,冷房,50ヘルツ電源,強)[db] | 騒 音 値SPL(室内,冷房,50ヘルツ電源,弱)[db] | 騒 音 値SPL(室内,冷房,60ヘルツ電源,特強)[db] | 騒 音 値SPL(室内,冷房,60ヘルツ電源,強)[db] | 騒 音 値SPL(室内,冷房,60ヘルツ電源,弱)[db] | 騒 音 値SPL(室内,暖房,50ヘルツ電源,特強)[db] | 騒 音 値SPL(室内,暖房,50ヘルツ電源,強)[db] | 騒 音 値SPL(室内,暖房,50ヘルツ電源,弱)[db] | 騒 音 値SPL(室内,暖房,60ヘルツ電源,特強)[db] | 騒 音 値SPL(室内,暖房,60ヘルツ電源,強)[db] | 騒 音 値SPL(室内,暖房,60ヘルツ電源,弱)[db] | 騒 音 値PWL(冷房,強)[db] | 騒 音 値PWL(暖房,強)[db] | 外形寸法 Ｗ(室内)[㎜] | 外形寸法 Ｄ(室内)[㎜] | 外形寸法 Ｈ(室内)[㎜] | 製品質量(室内)[kg] | 電動機出力(室内,送風機,1番目)[W] | 消費電力(冷房,50ヘルツ電源)[kW] | 消費電力(冷房,60ヘルツ電源)[kW] | 消費電力(暖房,50ヘルツ電源)[kW] | 消費電力(暖房,60ヘルツ電源)[kW] | 運転電流(冷房,50ヘルツ電源)[A] | 運転電流(冷房,60ヘルツ電源)[A] | 運転電流(暖房,50ヘルツ電源)[A] | 運転電流(暖房,60ヘルツ電源)[A] | 力率(冷房,50ヘルツ電源)[%] | 力率(冷房,60ヘルツ電源)[%] | 力率(暖房,50ヘルツ電源)[%] | 力率(暖房,60ヘルツ電源)[%] | 標準価格[円（税抜）] | 備 考
[7 empty] | GUID\dc778095f76946cc825077cb1f730f09\Folder\Item |  | 50-05-300-3120-110 | 空調機 | 空調機 | パッケージ形エアコン店舗・オフィス用（空冷ＨＰ） | 店舗・オフィス用ＰＡＣ（空冷ＨＰ）壁掛形 | スカイエア 壁掛形 | FAP63FA | 504042 | ダイキン工業（株） | 店舗・オフィス用ＰＡＣ（空冷ＨＰ）壁掛形 | FAP63FA | スカイエア 壁掛形 | 2021/10/1 | 室内機 | 5.6 | 5.6 | 6.3 | 6.3 | 17 | 15 | 13 | 17 | 15 | 13 | 42 | 39 | 36 | 42 | 39 | 36 | 42 | 39 | 36 | 42 | 39 | 36 | 60 | 60 | 1050 | 238 | 290 | 13 | 48 | 0.0360 | 0.0360 | 0.0540 | 0.0540 | 0.2 | 0.2 | 0.3 | 0.3 | 90.0 | 90.0 | 90.0 | 90.0 | 259000 | （税無し）
[16 empty] | メーカーコード | メーカー名 | 細分類 | メーカー型番 | 型式名称 | 製品リリース年月日 | 空調機器種別(DK-BIM) | 冷房能力(50ヘルツ電源)[kW] | 冷房能力(60ヘルツ電源)[kW] | 暖房能力(50ヘルツ電源)[kW] | 暖房能力(50ヘルツ電源,低温)[kW] | 暖房能力(60ヘルツ電源)[kW] | 暖房能力(60ヘルツ電源,低温)[kW] | 送 風 量(室外,50ヘルツ電源)[m3/min] | 送 風 量(室外,60ヘルツ電源)[m3/min] | 騒 音 値SPL(室外,冷房,60ヘルツ電源)[db] | 騒 音 値SPL(室外,暖房,60ヘルツ電源)[db] | 騒 音 値PWL(冷房,強)[db] | 騒 音 値PWL(暖房,強)[db] | 外形寸法 Ｗ(室外)[㎜] | 外形寸法 Ｄ(室外)[㎜] | 外形寸法 Ｈ(室外)[㎜] | 製品質量(室外)[kg] | 相(室外)[φ] | 電圧(室外)[V] | 電動機出力(室外,圧縮機,1番目)[kW] | 電動機出力(室外,送風機,1番目)[W] | 消費電力(冷房,50ヘルツ電源)[kW] | 消費電力(冷房,60ヘルツ電源)[kW] | 消費電力(暖房,50ヘルツ電源)[kW] | 消費電力(暖房,60ヘルツ電源)[kW] | 運転電流(冷房,50ヘルツ電源)[A] | 運転電流(冷房,60ヘルツ電源)[A] | 運転電流(暖房,50ヘルツ電源)[A] | 運転電流(暖房,60ヘルツ電源)[A] | 力率(冷房,50ヘルツ電源)[%] | 力率(冷房,60ヘルツ電源)[%] | 力率(暖房,50ヘルツ電源)[%] | 力率(暖房,60ヘルツ電源)[%] | 標準価格[円（税抜）] | 備 考
[7 empty] | GUID\d6a83ad2d6ec4bd9abf4d1b868211d7b\Folder\Item |  | 50-05-300-3120-200 | 空調機 | 空調機 | パッケージ形エアコン店舗・オフィス用（空冷ＨＰ） | 店舗・オフィス用ＰＡＣ（空冷ＨＰ）室外機 | ＦＩＶＥＳＴＡＲＺＥＡＳ室外機 | RSRP63BFV | 504042 | ダイキン工業（株） | 店舗・オフィス用ＰＡＣ（空冷ＨＰ）室外機 | RSRP63BFV | ＦＩＶＥＳＴＡＲＺＥＡＳ室外機 | 2021/10/1 | 室外機 | 5.6 | 5.6 | 6.3 | 6.2 | 6.3 | 6.2 | 37 | 37 | 46 | 47 | 67 | 68 | 795 | 300 | 595 | 43 | 1 | 200 | 1.10 | 70 | 1.89 | 1.87 | 1.61 | 1.60 | 10.0 | 9.9 | 8.5 | 8.4 | 94.5 | 94.4 | 94.7 | 95.2 | 733000 | （税無し）
SSRA63BJ(N)T
[16 empty] | メーカーコード | メーカー名 | 細分類 | メーカー型番 | 型式名称 | 製品リリース年月日 | 空調機器種別(DK-BIM) | 冷房能力(50ヘルツ電源)[kW] | 冷房能力(60ヘルツ電源)[kW] | 暖房能力(50ヘルツ電源)[kW] | 暖房能力(60ヘルツ電源)[kW] | 送 風 量(室内,50ヘルツ電源,強)[m3/min] | 送 風 量(室内,50ヘルツ電源,中)[m3/min] | 送 風 量(室内,50ヘルツ電源,弱)[m3/min] | 送 風 量(室内,60ヘルツ電源,強)[m3/min] | 送 風 量(室内,60ヘルツ電源,中)[m3/min] | 送 風 量(室内,60ヘルツ電源,弱)[m3/min] | 騒 音 値SPL(室内,冷房,50ヘルツ電源,特強)[db] | 騒 音 値SPL(室内,冷房,50ヘルツ電源,強)[db] | 騒 音 値SPL(室内,冷房,50ヘルツ電源,弱)[db] | 騒 音 値SPL(室内,冷房,60ヘルツ電源,特強)[db] | 騒 音 値SPL(室内,冷房,60ヘルツ電源,強)[db] | 騒 音 値SPL(室内,冷房,60ヘルツ電源,弱)[db] | 騒 音 値SPL(室内,暖房,50ヘルツ電源,特強)[db] | 騒 音 値SPL(室内,暖房,50ヘルツ電源,強)[db] | 騒 音 値SPL(室内,暖房,50ヘルツ電源,弱)[db] | 騒 音 値SPL(室内,暖房,60ヘルツ電源,特強)[db] | 騒 音 値SPL(室内,暖房,60ヘルツ電源,強)[db] | 騒 音 値SPL(室内,暖房,60ヘルツ電源,弱)[db] | 騒 音 値PWL(冷房,強)[db] | 騒 音 値PWL(暖房,強)[db] | 外形寸法 Ｗ(室内)[㎜] | 外形寸法 Ｄ(室内)[㎜] | 外形寸法 Ｈ(室内)[㎜] | 製品質量(室内)[kg] | 電動機出力(室内,送風機,1番目)[W] | 消費電力(冷房,50ヘルツ電源)[kW] | 消費電力(冷房,60ヘルツ電源)[kW] | 消費電力(暖房,50ヘルツ電源)[kW] | 消費電力(暖房,60ヘルツ電源)[kW] | 運転電流(冷房,50ヘルツ電源)[A] | 運転電流(冷房,60ヘルツ電源)[A] | 運転電流(暖房,50ヘルツ電源)[A] | 運転電流(暖房,60ヘルツ電源)[A] | 力率(冷房,50ヘルツ電源)[%] | 力率(冷房,60ヘルツ電源)[%] | 力率(暖房,50ヘルツ電源)[%] | 力率(暖房,60ヘルツ電源)[%] | 標準価格[円（税抜）] | 備 考
[7 empty] | GUID\a8c9b1df90854e67a52786107c23a3c5\Folder\Item |  | 50-05-300-3120-110 | 空調機 | 空調機 | パッケージ形エアコン店舗・オフィス用（空冷ＨＰ） | 店舗・オフィス用ＰＡＣ（空冷ＨＰ）壁掛形 | スカイエア 壁掛形 | FAP63FA | 504042 | ダイキン工業（株） | 店舗・オフィス用ＰＡＣ（空冷ＨＰ）壁掛形 | FAP63FA | スカイエア 壁掛形 | 2021/10/1 | 室内機 | 5.6 | 5.6 | 6.3 | 6.3 | 17 | 15 | 13 | 17 | 15 | 13 | 42 | 39 | 36 | 42 | 39 | 36 | 42 | 39 | 36 | 42 | 39 | 36 | 60 | 60 | 1050 | 238 | 290 | 13 | 48 | 0.0360 | 0.0360 | 0.0540 | 0.0540 | 0.2 | 0.2 | 0.3 | 0.3 | 90.0 | 90.0 | 90.0 | 90.0 | 259000 | （税無し）
[16 empty] | メーカーコード | メーカー名 | 細分類 | メーカー型番 | 型式名称 | 製品リリース年月日 | 空調機器種別(DK-BIM) | 冷房能力(50ヘルツ電源)[kW] | 冷房能力(60ヘルツ電源)[kW] | 暖房能力(50ヘルツ電源)[kW] | 暖房能力(50ヘルツ電源,低温)[kW] | 暖房能力(60ヘルツ電源)[kW] | 暖房能力(60ヘルツ電源,低温)[kW] | 送 風 量(室外,50ヘルツ電源)[m3/min] | 送 風 量(室外,60ヘルツ電源)[m3/min] | 騒 音 値SPL(室外,冷房,60ヘルツ電源)[db] | 騒 音 値SPL(室外,暖房,60ヘルツ電源)[db] | 騒 音 値PWL(冷房,強)[db] | 騒 音 値PWL(暖房,強)[db] | 外形寸法 Ｗ(室外)[㎜] | 外形寸法 Ｄ(室外)[㎜] | 外形寸法 Ｈ(室外)[㎜] | 製品質量(室外)[kg] | 相(室外)[φ] | 電圧(室外)[V] | 電動機出力(室外,圧縮機,1番目)[kW] | 電動機出力(室外,送風機,1番目)[W] | 消費電力(冷房,50ヘルツ電源)[kW] | 消費電力(冷房,60ヘルツ電源)[kW] | 消費電力(暖房,50ヘルツ電源)[kW] | 消費電力(暖房,60ヘルツ電源)[kW] | 運転電流(冷房,50ヘルツ電源)[A] | 運転電流(冷房,60ヘルツ電源)[A] | 運転電流(暖房,50ヘルツ電源)[A] | 運転電流(暖房,60ヘルツ電源)[A] | 力率(冷房,50ヘルツ電源)[%] | 力率(冷房,60ヘルツ電源)[%] | 力率(暖房,50ヘルツ電源)[%] | 力率(暖房,60ヘルツ電源)[%] | 標準価格[円（税抜）] | 備 考
[7 empty] | GUID\ea0a91e3d3c248f0bc36ffbbada99b34\Folder\Item |  | 50-05-300-3120-200 | 空調機 | 空調機 | パッケージ形エアコン店舗・オフィス用（空冷ＨＰ） | 店舗・オフィス用ＰＡＣ（空冷ＨＰ）室外機 | ＦＩＶＥＳＴＡＲＺＥＡＳ室外機 | RSRP63BFT | 504042 | ダイキン工業（株） | 店舗・オフィス用ＰＡＣ（空冷ＨＰ）室外機 | RSRP63BFT | ＦＩＶＥＳＴＡＲＺＥＡＳ室外機 | 2021/10/1 | 室外機 | 5.6 | 5.6 | 6.3 | 6.2 | 6.3 | 6.2 | 37 | 37 | 46 | 47 | 67 | 68 | 795 | 300 | 595 | 43 | 3 | 200 | 1.10 | 70 | 1.89 | 1.87 | 1.61 | 1.60 | 5.6 | 5.5 | 4.8 | 4.8 | 97.4 | 97.9 | 97.0 | 96.4 | 733000 | （税無し）
SSRA80BJ(N)V
[16 empty] | メーカーコード | メーカー名 | 細分類 | メーカー型番 | 型式名称 | 製品リリース年月日 | 空調機器種別(DK-BIM) | 冷房能力(50ヘルツ電源)[kW] | 冷房能力(60ヘルツ電源)[kW] | 暖房能力(50ヘルツ電源)[kW] | 暖房能力(60ヘルツ電源)[kW] | 送 風 量(室内,50ヘルツ電源,強)[m3/min] | 送 風 量(室内,50ヘルツ電源,中)[m3/min] | 送 風 量(室内,50ヘルツ電源,弱)[m3/min] | 送 風 量(室内,60ヘルツ電源,強)[m3/min] | 送 風 量(室内,60ヘルツ電源,中)[m3/min] | 送 風 量(室内,60ヘルツ電源,弱)[m3/min] | 騒 音 値SPL(室内,冷房,50ヘルツ電源,特強)[db] | 騒 音 値SPL(室内,冷房,50ヘルツ電源,強)[db] | 騒 音 値SPL(室内,冷房,50ヘルツ電源,弱)[db] | 騒 音 値SPL(室内,冷房,60ヘルツ電源,特強)[db] | 騒 音 値SPL(室内,冷房,60ヘルツ電源,強)[db] | 騒 音 値SPL(室内,冷房,60ヘルツ電源,弱)[db] | 騒 音 値SPL(室内,暖房,50ヘルツ電源,特強)[db] | 騒 音 値SPL(室内,暖房,50ヘルツ電源,強)[db] | 騒 音 値SPL(室内,暖房,50ヘルツ電源,弱)[db] | 騒 音 値SPL(室内,暖房,60ヘルツ電源,特強)[db] | 騒 音 値SPL(室内,暖房,60ヘルツ電源,強)[db] | 騒 音 値SPL(室内,暖房,60ヘルツ電源,弱)[db] | 騒 音 値PWL(冷房,強)[db] | 騒 音 値PWL(暖房,強)[db] | 外形寸法 Ｗ(室内)[㎜] | 外形寸法 Ｄ(室内)[㎜] | 外形寸法 Ｈ(室内)[㎜] | 製品質量(室内)[kg] | 電動機出力(室内,送風機,1番目)[W] | 消費電力(冷房,50ヘルツ電源)[kW] | 消費電力(冷房,60ヘルツ電源)[kW] | 消費電力(暖房,50ヘルツ電源)[kW] | 消費電力(暖房,60ヘルツ電源)[kW] | 運転電流(冷房,50ヘルツ電源)[A] | 運転電流(冷房,60ヘルツ電源)[A] | 運転電流(暖房,50ヘルツ電源)[A] | 運転電流(暖房,60ヘルツ電源)[A] | 力率(冷房,50ヘルツ電源)[%] | 力率(冷房,60ヘルツ電源)[%] | 力率(暖房,50ヘルツ電源)[%] | 力率(暖房,60ヘルツ電源)[%] | 標準価格[円（税抜）] | 備 考
[7 empty] | GUID\8c642046e95843c19e50877760d535e0\Folder\Item |  | 50-05-300-3120-110 | 空調機 | 空調機 | パッケージ形エアコン店舗・オフィス用（空冷ＨＰ） | 店舗・オフィス用ＰＡＣ（空冷ＨＰ）壁掛形 | スカイエア 壁掛形 | FAP80FA | 504042 | ダイキン工業（株） | 店舗・オフィス用ＰＡＣ（空冷ＨＰ）壁掛形 | FAP80FA | スカイエア 壁掛形 | 2021/10/1 | 室内機 | 7.1 | 7.1 | 8.0 | 8.0 | 18 | 16 | 14 | 18 | 16 | 14 | 44 | 41 | 38 | 44 | 41 | 38 | 44 | 41 | 38 | 44 | 41 | 38 | 62 | 62 | 1050 | 238 | 290 | 13 | 48 | 0.0510 | 0.0510 | 0.0680 | 0.0680 | 0.3 | 0.3 | 0.4 | 0.4 | 85.0 | 85.0 | 85.0 | 85.0 | 277000 | （税無し）
[16 empty] | メーカーコード | メーカー名 | 細分類 | メーカー型番 | 型式名称 | 製品リリース年月日 | 空調機器種別(DK-BIM) | 冷房能力(50ヘルツ電源)[kW] | 冷房能力(60ヘルツ電源)[kW] | 暖房能力(50ヘルツ電源)[kW] | 暖房能力(50ヘルツ電源,低温)[kW] | 暖房能力(60ヘルツ電源)[kW] | 暖房能力(60ヘルツ電源,低温)[kW] | 送 風 量(室外,50ヘルツ電源)[m3/min] | 送 風 量(室外,60ヘルツ電源)[m3/min] | 騒 音 値SPL(室外,冷房,60ヘルツ電源)[db] | 騒 音 値SPL(室外,暖房,60ヘルツ電源)[db] | 騒 音 値PWL(冷房,強)[db] | 騒 音 値PWL(暖房,強)[db] | 外形寸法 Ｗ(室外)[㎜] | 外形寸法 Ｄ(室外)[㎜] | 外形寸法 Ｈ(室外)[㎜] | 製品質量(室外)[kg] | 相(室外)[φ] | 電圧(室外)[V] | 電動機出力(室外,圧縮機,1番目)[kW] | 電動機出力(室外,送風機,1番目)[W] | 消費電力(冷房,50ヘルツ電源)[kW] | 消費電力(冷房,60ヘルツ電源)[kW] | 消費電力(暖房,50ヘルツ電源)[kW] | 消費電力(暖房,60ヘルツ電源)[kW] | 運転電流(冷房,50ヘルツ電源)[A] | 運転電流(冷房,60ヘルツ電源)[A] | 運転電流(暖房,50ヘルツ電源)[A] | 運転電流(暖房,60ヘルツ電源)[A] | 力率(冷房,50ヘルツ電源)[%] | 力率(冷房,60ヘルツ電源)[%] | 力率(暖房,50ヘルツ電源)[%] | 力率(暖房,60ヘルツ電源)[%] | 標準価格[円（税抜）] | 備 考
[7 empty] | GUID\3416704ac6f2402eb9aab06037ecb609\Folder\Item |  | 50-05-300-3120-200 | 空調機 | 空調機 | パッケージ形エアコン店舗・オフィス用（空冷ＨＰ） | 店舗・オフィス用ＰＡＣ（空冷ＨＰ）室外機 | ＦＩＶＥＳＴＡＲＺＥＡＳ室外機 | RSRP80BFV | 504042 | ダイキン工業（株） | 店舗・オフィス用ＰＡＣ（空冷ＨＰ）室外機 | RSRP80BFV | ＦＩＶＥＳＴＡＲＺＥＡＳ室外機 | 2021/10/1 | 室外機 | 7.1 | 7.1 | 8.0 | 7.8 | 8.0 | 7.8 | 66 | 66 | 46 | 47 | 67 | 68 | 940 | 320 | 990 | 66 | 1 | 200 | 1.29 | 84 | 2.47 | 2.47 | 2.34 | 2.34 | 13.2 | 13.2 | 12.7 | 12.7 | 93.6 | 93.6 | 92.1 | 92.1 | 804000 | （税無し）
SSRA80BJ(N)T
[16 empty] | メーカーコード | メーカー名 | 細分類 | メーカー型番 | 型式名称 | 製品リリース年月日 | 空調機器種別(DK-BIM) | 冷房能力(50ヘルツ電源)[kW] | 冷房能力(60ヘルツ電源)[kW] | 暖房能力(50ヘルツ電源)[kW] | 暖房能力(60ヘルツ電源)[kW] | 送 風 量(室内,50ヘルツ電源,強)[m3/min] | 送 風 量(室内,50ヘルツ電源,中)[m3/min] | 送 風 量(室内,50ヘルツ電源,弱)[m3/min] | 送 風 量(室内,60ヘルツ電源,強)[m3/min] | 送 風 量(室内,60ヘルツ電源,中)[m3/min] | 送 風 量(室内,60ヘルツ電源,弱)[m3/min] | 騒 音 値SPL(室内,冷房,50ヘルツ電源,特強)[db] | 騒 音 値SPL(室内,冷房,50ヘルツ電源,強)[db] | 騒 音 値SPL(室内,冷房,50ヘルツ電源,弱)[db] | 騒 音 値SPL(室内,冷房,60ヘルツ電源,特強)[db] | 騒 音 値SPL(室内,冷房,60ヘルツ電源,強)[db] | 騒 音 値SPL(室内,冷房,60ヘルツ電源,弱)[db] | 騒 音 値SPL(室内,暖房,50ヘルツ電源,特強)[db] | 騒 音 値SPL(室内,暖房,50ヘルツ電源,強)[db] | 騒 音 値SPL(室内,暖房,50ヘルツ電源,弱)[db] | 騒 音 値SPL(室内,暖房,60ヘルツ電源,特強)[db] | 騒 音 値SPL(室内,暖房,60ヘルツ電源,強)[db] | 騒 音 値SPL(室内,暖房,60ヘルツ電源,弱)[db] | 騒 音 値PWL(冷房,強)[db] | 騒 音 値PWL(暖房,強)[db] | 外形寸法 Ｗ(室内)[㎜] | 外形寸法 Ｄ(室内)[㎜] | 外形寸法 Ｈ(室内)[㎜] | 製品質量(室内)[kg] | 電動機出力(室内,送風機,1番目)[W] | 消費電力(冷房,50ヘルツ電源)[kW] | 消費電力(冷房,60ヘルツ電源)[kW] | 消費電力(暖房,50ヘルツ電源)[kW] | 消費電力(暖房,60ヘルツ電源)[kW] | 運転電流(冷房,50ヘルツ電源)[A] | 運転電流(冷房,60ヘルツ電源)[A] | 運転電流(暖房,50ヘルツ電源)[A] | 運転電流(暖房,60ヘルツ電源)[A] | 力率(冷房,50ヘルツ電源)[%] | 力率(冷房,60ヘルツ電源)[%] | 力率(暖房,50ヘルツ電源)[%] | 力率(暖房,60ヘルツ電源)[%] | 標準価格[円（税抜）] | 備 考
[7 empty] | GUID\248320ec154b4f48ae85795aae7c4c7f\Folder\Item |  | 50-05-300-3120-110 | 空調機 | 空調機 | パッケージ形エアコン店舗・オフィス用（空冷ＨＰ） | 店舗・オフィス用ＰＡＣ（空冷ＨＰ）壁掛形 | スカイエア 壁掛形 | FAP80FA | 504042 | ダイキン工業（株） | 店舗・オフィス用ＰＡＣ（空冷ＨＰ）壁掛形 | FAP80FA | スカイエア 壁掛形 | 2021/10/1 | 室内機 | 7.1 | 7.1 | 8.0 | 8.0 | 18 | 16 | 14 | 18 | 16 | 14 | 44 | 41 | 38 | 44 | 41 | 38 | 44 | 41 | 38 | 44 | 41 | 38 | 62 | 62 | 1050 | 238 | 290 | 13 | 48 | 0.0510 | 0.0510 | 0.0680 | 0.0680 | 0.3 | 0.3 | 0.4 | 0.4 | 85.0 | 85.0 | 85.0 | 85.0 | 277000 | （税無し）
[16 empty] | メーカーコード | メーカー名 | 細分類 | メーカー型番 | 型式名称 | 製品リリース年月日 | 空調機器種別(DK-BIM) | 冷房能力(50ヘルツ電源)[kW] | 冷房能力(60ヘルツ電源)[kW] | 暖房能力(50ヘルツ電源)[kW] | 暖房能力(50ヘルツ電源,低温)[kW] | 暖房能力(60ヘルツ電源)[kW] | 暖房能力(60ヘルツ電源,低温)[kW] | 送 風 量(室外,50ヘルツ電源)[m3/min] | 送 風 量(室外,60ヘルツ電源)[m3/min] | 騒 音 値SPL(室外,冷房,60ヘルツ電源)[db] | 騒 音 値SPL(室外,暖房,60ヘルツ電源)[db] | 騒 音 値PWL(冷房,強)[db] | 騒 音 値PWL(暖房,強)[db] | 外形寸法 Ｗ(室外)[㎜] | 外形寸法 Ｄ(室外)[㎜] | 外形寸法 Ｈ(室外)[㎜] | 製品質量(室外)[kg] | 相(室外)[φ] | 電圧(室外)[V] | 電動機出力(室外,圧縮機,1番目)[kW] | 電動機出力(室外,送風機,1番目)[W] | 消費電力(冷房,50ヘルツ電源)[kW] | 消費電力(冷房,60ヘルツ電源)[kW] | 消費電力(暖房,50ヘルツ電源)[kW] | 消費電力(暖房,60ヘルツ電源)[kW] | 運転電流(冷房,50ヘルツ電源)[A] | 運転電流(冷房,60ヘルツ電源)[A] | 運転電流(暖房,50ヘルツ電源)[A] | 運転電流(暖房,60ヘルツ電源)[A] | 力率(冷房,50ヘルツ電源)[%] | 力率(冷房,60ヘルツ電源)[%] | 力率(暖房,50ヘルツ電源)[%] | 力率(暖房,60ヘルツ電源)[%] | 標準価格[円（税抜）] | 備 考
[7 empty] | GUID\c99c5cdb9612476ba15def64595189e1\Folder\Item |  | 50-05-300-3120-200 | 空調機 | 空調機 | パッケージ形エアコン店舗・オフィス用（空冷ＨＰ） | 店舗・オフィス用ＰＡＣ（空冷ＨＰ）室外機 | ＦＩＶＥＳＴＡＲＺＥＡＳ室外機 | RSRP80BFT | 504042 | ダイキン工業（株） | 店舗・オフィス用ＰＡＣ（空冷ＨＰ）室外機 | RSRP80BFT | ＦＩＶＥＳＴＡＲＺＥＡＳ室外機 | 2021/10/1 | 室外機 | 7.1 | 7.1 | 8.0 | 7.8 | 8.0 | 7.8 | 66 | 66 | 46 | 47 | 67 | 68 | 940 | 320 | 990 | 66 | 3 | 200 | 1.29 | 84 | 2.47 | 2.47 | 2.34 | 2.34 | 7.5 | 7.5 | 7.0 | 7.0 | 95.0 | 95.0 | 96.7 | 96.7 | 804000 | （税無し）
SSRA112BJ(N)
[16 empty] | メーカーコード | メーカー名 | 細分類 | メーカー型番 | 型式名称 | 製品リリース年月日 | 空調機器種別(DK-BIM) | 冷房能力(50ヘルツ電源)[kW] | 冷房能力(60ヘルツ電源)[kW] | 暖房能力(50ヘルツ電源)[kW] | 暖房能力(60ヘルツ電源)[kW] | 送 風 量(室内,50ヘルツ電源,強)[m3/min] | 送 風 量(室内,50ヘルツ電源,中)[m3/min] | 送 風 量(室内,50ヘルツ電源,弱)[m3/min] | 送 風 量(室内,60ヘルツ電源,強)[m3/min] | 送 風 量(室内,60ヘルツ電源,中)[m3/min] | 送 風 量(室内,60ヘルツ電源,弱)[m3/min] | 騒 音 値SPL(室内,冷房,50ヘルツ電源,特強)[db] | 騒 音 値SPL(室内,冷房,50ヘルツ電源,強)[db] | 騒 音 値SPL(室内,冷房,50ヘルツ電源,弱)[db] | 騒 音 値SPL(室内,冷房,60ヘルツ電源,特強)[db] | 騒 音 値SPL(室内,冷房,60ヘルツ電源,強)[db] | 騒 音 値SPL(室内,冷房,60ヘルツ電源,弱)[db] | 騒 音 値SPL(室内,暖房,50ヘルツ電源,特強)[db] | 騒 音 値SPL(室内,暖房,50ヘルツ電源,強)[db] | 騒 音 値SPL(室内,暖房,50ヘルツ電源,弱)[db] | 騒 音 値SPL(室内,暖房,60ヘルツ電源,特強)[db] | 騒 音 値SPL(室内,暖房,60ヘルツ電源,強)[db] | 騒 音 値SPL(室内,暖房,60ヘルツ電源,弱)[db] | 騒 音 値PWL(冷房,強)[db] | 騒 音 値PWL(暖房,強)[db] | 外形寸法 Ｗ(室内)[㎜] | 外形寸法 Ｄ(室内)[㎜] | 外形寸法 Ｈ(室内)[㎜] | 製品質量(室内)[kg] | 電動機出力(室内,送風機,1番目)[W] | 消費電力(冷房,50ヘルツ電源)[kW] | 消費電力(冷房,60ヘルツ電源)[kW] | 消費電力(暖房,50ヘルツ電源)[kW] | 消費電力(暖房,60ヘルツ電源)[kW] | 運転電流(冷房,50ヘルツ電源)[A] | 運転電流(冷房,60ヘルツ電源)[A] | 運転電流(暖房,50ヘルツ電源)[A] | 運転電流(暖房,60ヘルツ電源)[A] | 力率(冷房,50ヘルツ電源)[%] | 力率(冷房,60ヘルツ電源)[%] | 力率(暖房,50ヘルツ電源)[%] | 力率(暖房,60ヘルツ電源)[%] | 標準価格[円（税抜）] | 備 考
[7 empty] | GUID\5165d56e427c4faaa7b64209d2da6a39\Folder\Item |  | 50-05-300-3120-110 | 空調機 | 空調機 | パッケージ形エアコン店舗・オフィス用（空冷ＨＰ） | 店舗・オフィス用ＰＡＣ（空冷ＨＰ）壁掛形 | スカイエア 壁掛形 | FAP112FA | 504042 | ダイキン工業（株） | 店舗・オフィス用ＰＡＣ（空冷ＨＰ）壁掛形 | FAP112FA | スカイエア 壁掛形 | 2021/10/1 | 室内機 | 10.0 | 10.0 | 11.2 | 11.2 | 26 | 23 | 19 | 26 | 23 | 19 | 48 | 46 | 42 | 48 | 46 | 42 | 48 | 46 | 42 | 48 | 46 | 42 | 66 | 66 | 1200 | 240 | 340 | 17 | 63 | 0.0610 | 0.0610 | 0.0610 | 0.0610 | 0.4 | 0.4 | 0.4 | 0.4 | 85.0 | 85.0 | 85.0 | 85.0 | 310000 | （税無し）
[16 empty] | メーカーコード | メーカー名 | 細分類 | メーカー型番 | 型式名称 | 製品リリース年月日 | 空調機器種別(DK-BIM) | 冷房能力(50ヘルツ電源)[kW] | 冷房能力(60ヘルツ電源)[kW] | 暖房能力(50ヘルツ電源)[kW] | 暖房能力(50ヘルツ電源,低温)[kW] | 暖房能力(60ヘルツ電源)[kW] | 暖房能力(60ヘルツ電源,低温)[kW] | 送 風 量(室外,50ヘルツ電源)[m3/min] | 送 風 量(室外,60ヘルツ電源)[m3/min] | 騒 音 値SPL(室外,冷房,60ヘルツ電源)[db] | 騒 音 値SPL(室外,暖房,60ヘルツ電源)[db] | 騒 音 値PWL(冷房,強)[db] | 騒 音 値PWL(暖房,強)[db] | 外形寸法 Ｗ(室外)[㎜] | 外形寸法 Ｄ(室外)[㎜] | 外形寸法 Ｈ(室外)[㎜] | 製品質量(室外)[kg] | 相(室外)[φ] | 電圧(室外)[V] | 電動機出力(室外,圧縮機,1番目)[kW] | 電動機出力(室外,送風機,1番目)[W] | 消費電力(冷房,50ヘルツ電源)[kW] | 消費電力(冷房,60ヘルツ電源)[kW] | 消費電力(暖房,50ヘルツ電源)[kW] | 消費電力(暖房,60ヘルツ電源)[kW] | 運転電流(冷房,50ヘルツ電源)[A] | 運転電流(冷房,60ヘルツ電源)[A] | 運転電流(暖房,50ヘルツ電源)[A] | 運転電流(暖房,60ヘルツ電源)[A] | 力率(冷房,50ヘルツ電源)[%] | 力率(冷房,60ヘルツ電源)[%] | 力率(暖房,50ヘルツ電源)[%] | 力率(暖房,60ヘルツ電源)[%] | 標準価格[円（税抜）] | 備 考
[7 empty] | GUID\d1484cb000c74e1e8034f5866a8e88d6\Folder\Item |  | 50-05-300-3120-200 | 空調機 | 空調機 | パッケージ形エアコン店舗・オフィス用（空冷ＨＰ） | 店舗・オフィス用ＰＡＣ（空冷ＨＰ）室外機 | ＦＩＶＥＳＴＡＲＺＥＡＳ室外機 | RSRP112BF | 504042 | ダイキン工業（株） | 店舗・オフィス用ＰＡＣ（空冷ＨＰ）室外機 | RSRP112BF | ＦＩＶＥＳＴＡＲＺＥＡＳ室外機 | 2021/10/1 | 室外機 | 10.0 | 10.0 | 11.2 | 10.4 | 11.2 | 10.4 | 94 | 94 | 48 | 51 | 69 | 71 | 940 | 320 | 1430 | 90 | 3 | 200 | 1.79 | 110 | 2.90 | 2.86 | 3.39 | 3.39 | 9.3 | 9.2 | 10.8 | 10.8 | 90.1 | 89.7 | 90.6 | 90.6 | 937000 | （税無し）
SSRA80BJ(N)VD
[16 empty] | メーカーコード | メーカー名 | 細分類 | メーカー型番 | 型式名称 | 製品リリース年月日 | 空調機器種別(DK-BIM) | 冷房能力(50ヘルツ電源)[kW] | 冷房能力(60ヘルツ電源)[kW] | 暖房能力(50ヘルツ電源)[kW] | 暖房能力(60ヘルツ電源)[kW] | 送 風 量(室内,50ヘルツ電源,強)[m3/min] | 送 風 量(室内,50ヘルツ電源,中)[m3/min] | 送 風 量(室内,50ヘルツ電源,弱)[m3/min] | 送 風 量(室内,60ヘルツ電源,強)[m3/min] | 送 風 量(室内,60ヘルツ電源,中)[m3/min] | 送 風 量(室内,60ヘルツ電源,弱)[m3/min] | 騒 音 値SPL(室内,冷房,50ヘルツ電源,特強)[db] | 騒 音 値SPL(室内,冷房,50ヘルツ電源,強)[db] | 騒 音 値SPL(室内,冷房,50ヘルツ電源,弱)[db] | 騒 音 値SPL(室内,冷房,60ヘルツ電源,特強)[db] | 騒 音 値SPL(室内,冷房,60ヘルツ電源,強)[db] | 騒 音 値SPL(室内,冷房,60ヘルツ電源,弱)[db] | 騒 音 値SPL(室内,暖房,50ヘルツ電源,特強)[db] | 騒 音 値SPL(室内,暖房,50ヘルツ電源,強)[db] | 騒 音 値SPL(室内,暖房,50ヘルツ電源,弱)[db] | 騒 音 値SPL(室内,暖房,60ヘルツ電源,特強)[db] | 騒 音 値SPL(室内,暖房,60ヘルツ電源,強)[db] | 騒 音 値SPL(室内,暖房,60ヘルツ電源,弱)[db] | 騒 音 値PWL(冷房,強)[db] | 騒 音 値PWL(暖房,強)[db] | 外形寸法 Ｗ(室内)[㎜] | 外形寸法 Ｄ(室内)[㎜] | 外形寸法 Ｈ(室内)[㎜] | 製品質量(室内)[kg] | 電動機出力(室内,送風機,1番目)[W] | 消費電力(冷房,50ヘルツ電源)[kW] | 消費電力(冷房,60ヘルツ電源)[kW] | 消費電力(暖房,50ヘルツ電源)[kW] | 消費電力(暖房,60ヘルツ電源)[kW] | 運転電流(冷房,50ヘルツ電源)[A] | 運転電流(冷房,60ヘルツ電源)[A] | 運転電流(暖房,50ヘルツ電源)[A] | 運転電流(暖房,60ヘルツ電源)[A] | 力率(冷房,50ヘルツ電源)[%] | 力率(冷房,60ヘルツ電源)[%] | 力率(暖房,50ヘルツ電源)[%] | 力率(暖房,60ヘルツ電源)[%] | 標準価格[円（税抜）] | 備 考
[7 empty] | GUID\73f5735ba6f24332b141a98f733a79ab\Folder\Item |  | 50-05-300-3120-110 | 空調機 | 空調機 | パッケージ形エアコン店舗・オフィス用（空冷ＨＰ） | 店舗・オフィス用ＰＡＣ（空冷ＨＰ）壁掛形 | スカイエア 壁掛形 | FAP40FA | 504042 | ダイキン工業（株） | 店舗・オフィス用ＰＡＣ（空冷ＨＰ）壁掛形 | FAP40FA | スカイエア 壁掛形 | 2021/10/1 | 室内機 | 3.6 | 3.6 | 4.0 | 4.0 | 11 | 9 | 7 | 11 | 9 | 7 | 39 | 36 | 33 | 39 | 36 | 33 | 39 | 36 | 33 | 39 | 36 | 33 | 57 | 57 | 795 | 238 | 290 | 10 | 30 | 0.0230 | 0.0230 | 0.0250 | 0.0250 | 0.1 | 0.1 | 0.1 | 0.1 | 88.4 | 88.4 | 88.4 | 88.4 | 217000 | （税無し）
[16 empty] | メーカーコード | メーカー名 | 細分類 | メーカー型番 | 型式名称 | 製品リリース年月日 | 空調機器種別(DK-BIM) | 冷房能力(50ヘルツ電源)[kW] | 冷房能力(60ヘルツ電源)[kW] | 暖房能力(50ヘルツ電源)[kW] | 暖房能力(50ヘルツ電源,低温)[kW] | 暖房能力(60ヘルツ電源)[kW] | 暖房能力(60ヘルツ電源,低温)[kW] | 送 風 量(室外,50ヘルツ電源)[m3/min] | 送 風 量(室外,60ヘルツ電源)[m3/min] | 騒 音 値SPL(室外,冷房,60ヘルツ電源)[db] | 騒 音 値SPL(室外,暖房,60ヘルツ電源)[db] | 騒 音 値PWL(冷房,強)[db] | 騒 音 値PWL(暖房,強)[db] | 外形寸法 Ｗ(室外)[㎜] | 外形寸法 Ｄ(室外)[㎜] | 外形寸法 Ｈ(室外)[㎜] | 製品質量(室外)[kg] | 相(室外)[φ] | 電圧(室外)[V] | 電動機出力(室外,圧縮機,1番目)[kW] | 電動機出力(室外,送風機,1番目)[W] | 消費電力(冷房,50ヘルツ電源)[kW] | 消費電力(冷房,60ヘルツ電源)[kW] | 消費電力(暖房,50ヘルツ電源)[kW] | 消費電力(暖房,60ヘルツ電源)[kW] | 運転電流(冷房,50ヘルツ電源)[A] | 運転電流(冷房,60ヘルツ電源)[A] | 運転電流(暖房,50ヘルツ電源)[A] | 運転電流(暖房,60ヘルツ電源)[A] | 力率(冷房,50ヘルツ電源)[%] | 力率(冷房,60ヘルツ電源)[%] | 力率(暖房,50ヘルツ電源)[%] | 力率(暖房,60ヘルツ電源)[%] | 標準価格[円（税抜）] | 備 考
[7 empty] | GUID\a26fd6ee26ac4ffbacec45ee26b957d1\Folder\Item |  | 50-05-300-3120-200 | 空調機 | 空調機 | パッケージ形エアコン店舗・オフィス用（空冷ＨＰ） | 店舗・オフィス用ＰＡＣ（空冷ＨＰ）室外機 | ＦＩＶＥＳＴＡＲＺＥＡＳ室外機 | RSRP80BFV | 504042 | ダイキン工業（株） | 店舗・オフィス用ＰＡＣ（空冷ＨＰ）室外機 | RSRP80BFV | ＦＩＶＥＳＴＡＲＺＥＡＳ室外機 | 2021/10/1 | 室外機 | 7.1 | 7.1 | 8.0 | 7.8 | 8.0 | 7.8 | 66 | 66 | 46 | 47 | 67 | 68 | 940 | 320 | 990 | 66 | 1 | 200 | 1.29 | 84 | 2.47 | 2.47 | 2.34 | 2.34 | 13.2 | 13.2 | 12.7 | 12.7 | 93.6 | 93.6 | 92.1 | 92.1 | 804000 | （税無し）
SSRA80BJ(N)TD
[16 empty] | メーカーコード | メーカー名 | 細分類 | メーカー型番 | 型式名称 | 製品リリース年月日 | 空調機器種別(DK-BIM) | 冷房能力(50ヘルツ電源)[kW] | 冷房能力(60ヘルツ電源)[kW] | 暖房能力(50ヘルツ電源)[kW] | 暖房能力(60ヘルツ電源)[kW] | 送 風 量(室内,50ヘルツ電源,強)[m3/min] | 送 風 量(室内,50ヘルツ電源,中)[m3/min] | 送 風 量(室内,50ヘルツ電源,弱)[m3/min] | 送 風 量(室内,60ヘルツ電源,強)[m3/min] | 送 風 量(室内,60ヘルツ電源,中)[m3/min] | 送 風 量(室内,60ヘルツ電源,弱)[m3/min] | 騒 音 値SPL(室内,冷房,50ヘルツ電源,特強)[db] | 騒 音 値SPL(室内,冷房,50ヘルツ電源,強)[db] | 騒 音 値SPL(室内,冷房,50ヘルツ電源,弱)[db] | 騒 音 値SPL(室内,冷房,60ヘルツ電源,特強)[db] | 騒 音 値SPL(室内,冷房,60ヘルツ電源,強)[db] | 騒 音 値SPL(室内,冷房,60ヘルツ電源,弱)[db] | 騒 音 値SPL(室内,暖房,50ヘルツ電源,特強)[db] | 騒 音 値SPL(室内,暖房,50ヘルツ電源,強)[db] | 騒 音 値SPL(室内,暖房,50ヘルツ電源,弱)[db] | 騒 音 値SPL(室内,暖房,60ヘルツ電源,特強)[db] | 騒 音 値SPL(室内,暖房,60ヘルツ電源,強)[db] | 騒 音 値SPL(室内,暖房,60ヘルツ電源,弱)[db] | 騒 音 値PWL(冷房,強)[db] | 騒 音 値PWL(暖房,強)[db] | 外形寸法 Ｗ(室内)[㎜] | 外形寸法 Ｄ(室内)[㎜] | 外形寸法 Ｈ(室内)[㎜] | 製品質量(室内)[kg] | 電動機出力(室内,送風機,1番目)[W] | 消費電力(冷房,50ヘルツ電源)[kW] | 消費電力(冷房,60ヘルツ電源)[kW] | 消費電力(暖房,50ヘルツ電源)[kW] | 消費電力(暖房,60ヘルツ電源)[kW] | 運転電流(冷房,50ヘルツ電源)[A] | 運転電流(冷房,60ヘルツ電源)[A] | 運転電流(暖房,50ヘルツ電源)[A] | 運転電流(暖房,60ヘルツ電源)[A] | 力率(冷房,50ヘルツ電源)[%] | 力率(冷房,60ヘルツ電源)[%] | 力率(暖房,50ヘルツ電源)[%] | 力率(暖房,60ヘルツ電源)[%] | 標準価格[円（税抜）] | 備 考
[7 empty] | GUID\519f39b18893428daa1e0142280b9027\Folder\Item |  | 50-05-300-3120-110 | 空調機 | 空調機 | パッケージ形エアコン店舗・オフィス用（空冷ＨＰ） | 店舗・オフィス用ＰＡＣ（空冷ＨＰ）壁掛形 | スカイエア 壁掛形 | FAP40FA | 504042 | ダイキン工業（株） | 店舗・オフィス用ＰＡＣ（空冷ＨＰ）壁掛形 | FAP40FA | スカイエア 壁掛形 | 2021/10/1 | 室内機 | 3.6 | 3.6 | 4.0 | 4.0 | 11 | 9 | 7 | 11 | 9 | 7 | 39 | 36 | 33 | 39 | 36 | 33 | 39 | 36 | 33 | 39 | 36 | 33 | 57 | 57 | 795 | 238 | 290 | 10 | 30 | 0.0230 | 0.0230 | 0.0250 | 0.0250 | 0.1 | 0.1 | 0.1 | 0.1 | 88.4 | 88.4 | 88.4 | 88.4 | 217000 | （税無し）
[16 empty] | メーカーコード | メーカー名 | 細分類 | メーカー型番 | 型式名称 | 製品リリース年月日 | 空調機器種別(DK-BIM) | 冷房能力(50ヘルツ電源)[kW] | 冷房能力(60ヘルツ電源)[kW] | 暖房能力(50ヘルツ電源)[kW] | 暖房能力(50ヘルツ電源,低温)[kW] | 暖房能力(60ヘルツ電源)[kW] | 暖房能力(60ヘルツ電源,低温)[kW] | 送 風 量(室外,50ヘルツ電源)[m3/min] | 送 風 量(室外,60ヘルツ電源)[m3/min] | 騒 音 値SPL(室外,冷房,60ヘルツ電源)[db] | 騒 音 値SPL(室外,暖房,60ヘルツ電源)[db] | 騒 音 値PWL(冷房,強)[db] | 騒 音 値PWL(暖房,強)[db] | 外形寸法 Ｗ(室外)[㎜] | 外形寸法 Ｄ(室外)[㎜] | 外形寸法 Ｈ(室外)[㎜] | 製品質量(室外)[kg] | 相(室外)[φ] | 電圧(室外)[V] | 電動機出力(室外,圧縮機,1番目)[kW] | 電動機出力(室外,送風機,1番目)[W] | 消費電力(冷房,50ヘルツ電源)[kW] | 消費電力(冷房,60ヘルツ電源)[kW] | 消費電力(暖房,50ヘルツ電源)[kW] | 消費電力(暖房,60ヘルツ電源)[kW] | 運転電流(冷房,50ヘルツ電源)[A] | 運転電流(冷房,60ヘルツ電源)[A] | 運転電流(暖房,50ヘルツ電源)[A] | 運転電流(暖房,60ヘルツ電源)[A] | 力率(冷房,50ヘルツ電源)[%] | 力率(冷房,60ヘルツ電源)[%] | 力率(暖房,50ヘルツ電源)[%] | 力率(暖房,60ヘルツ電源)[%] | 標準価格[円（税抜）] | 備 考
[7 empty] | GUID\428e1bfe15a44d7688be9fccf267d0f7\Folder\Item |  | 50-05-300-3120-200 | 空調機 | 空調機 | パッケージ形エアコン店舗・オフィス用（空冷ＨＰ） | 店舗・オフィス用ＰＡＣ（空冷ＨＰ）室外機 | ＦＩＶＥＳＴＡＲＺＥＡＳ室外機 | RSRP80BFT | 504042 | ダイキン工業（株） | 店舗・オフィス用ＰＡＣ（空冷ＨＰ）室外機 | RSRP80BFT | ＦＩＶＥＳＴＡＲＺＥＡＳ室外機 | 2021/10/1 | 室外機 | 7.1 | 7.1 | 8.0 | 7.8 | 8.0 | 7.8 | 66 | 66 | 46 | 47 | 67 | 68 | 940 | 320 | 990 | 66 | 3 | 200 | 1.29 | 84 | 2.47 | 2.47 | 2.34 | 2.34 | 7.5 | 7.5 | 7.0 | 7.0 | 95.0 | 95.0 | 96.7 | 96.7 | 804000 | （税無し）
SSRA112BJ(N)D
[16 empty] | メーカーコード | メーカー名 | 細分類 | メーカー型番 | 型式名称 | 製品リリース年月日 | 空調機器種別(DK-BIM) | 冷房能力(50ヘルツ電源)[kW] | 冷房能力(60ヘルツ電源)[kW] | 暖房能力(50ヘルツ電源)[kW] | 暖房能力(60ヘルツ電源)[kW] | 送 風 量(室内,50ヘルツ電源,強)[m3/min] | 送 風 量(室内,50ヘルツ電源,中)[m3/min] | 送 風 量(室内,50ヘルツ電源,弱)[m3/min] | 送 風 量(室内,60ヘルツ電源,強)[m3/min] | 送 風 量(室内,60ヘルツ電源,中)[m3/min] | 送 風 量(室内,60ヘルツ電源,弱)[m3/min] | 騒 音 値SPL(室内,冷房,50ヘルツ電源,特強)[db] | 騒 音 値SPL(室内,冷房,50ヘルツ電源,強)[db] | 騒 音 値SPL(室内,冷房,50ヘルツ電源,弱)[db] | 騒 音 値SPL(室内,冷房,60ヘルツ電源,特強)[db] | 騒 音 値SPL(室内,冷房,60ヘルツ電源,強)[db] | 騒 音 値SPL(室内,冷房,60ヘルツ電源,弱)[db] | 騒 音 値SPL(室内,暖房,50ヘルツ電源,特強)[db] | 騒 音 値SPL(室内,暖房,50ヘルツ電源,強)[db] | 騒 音 値SPL(室内,暖房,50ヘルツ電源,弱)[db] | 騒 音 値SPL(室内,暖房,60ヘルツ電源,特強)[db] | 騒 音 値SPL(室内,暖房,60ヘルツ電源,強)[db] | 騒 音 値SPL(室内,暖房,60ヘルツ電源,弱)[db] | 騒 音 値PWL(冷房,強)[db] | 騒 音 値PWL(暖房,強)[db] | 外形寸法 Ｗ(室内)[㎜] | 外形寸法 Ｄ(室内)[㎜] | 外形寸法 Ｈ(室内)[㎜] | 製品質量(室内)[kg] | 電動機出力(室内,送風機,1番目)[W] | 消費電力(冷房,50ヘルツ電源)[kW] | 消費電力(冷房,60ヘルツ電源)[kW] | 消費電力(暖房,50ヘルツ電源)[kW] | 消費電力(暖房,60ヘルツ電源)[kW] | 運転電流(冷房,50ヘルツ電源)[A] | 運転電流(冷房,60ヘルツ電源)[A] | 運転電流(暖房,50ヘルツ電源)[A] | 運転電流(暖房,60ヘルツ電源)[A] | 力率(冷房,50ヘルツ電源)[%] | 力率(冷房,60ヘルツ電源)[%] | 力率(暖房,50ヘルツ電源)[%] | 力率(暖房,60ヘルツ電源)[%] | 標準価格[円（税抜）] | 備 考
[7 empty] | GUID\9bad2be3ba0244ddbcdeb4b9d461bb13\Folder\Item |  | 50-05-300-3120-110 | 空調機 | 空調機 | パッケージ形エアコン店舗・オフィス用（空冷ＨＰ） | 店舗・オフィス用ＰＡＣ（空冷ＨＰ）壁掛形 | スカイエア 壁掛形 | FAP56FA | 504042 | ダイキン工業（株） | 店舗・オフィス用ＰＡＣ（空冷ＨＰ）壁掛形 | FAP56FA | スカイエア 壁掛形 | 2021/10/1 | 室内機 | 5.0 | 5.0 | 5.6 | 5.6 | 12 | 10 | 8 | 12 | 10 | 8 | 41 | 38 | 35 | 41 | 38 | 35 | 41 | 38 | 35 | 41 | 38 | 35 | 59 | 59 | 795 | 238 | 290 | 10 | 30 | 0.0320 | 0.0320 | 0.0340 | 0.0340 | 0.2 | 0.2 | 0.2 | 0.2 | 88.2 | 88.2 | 88.2 | 88.2 | 251000 | （税無し）
[16 empty] | メーカーコード | メーカー名 | 細分類 | メーカー型番 | 型式名称 | 製品リリース年月日 | 空調機器種別(DK-BIM) | 冷房能力(50ヘルツ電源)[kW] | 冷房能力(60ヘルツ電源)[kW] | 暖房能力(50ヘルツ電源)[kW] | 暖房能力(50ヘルツ電源,低温)[kW] | 暖房能力(60ヘルツ電源)[kW] | 暖房能力(60ヘルツ電源,低温)[kW] | 送 風 量(室外,50ヘルツ電源)[m3/min] | 送 風 量(室外,60ヘルツ電源)[m3/min] | 騒 音 値SPL(室外,冷房,60ヘルツ電源)[db] | 騒 音 値SPL(室外,暖房,60ヘルツ電源)[db] | 騒 音 値PWL(冷房,強)[db] | 騒 音 値PWL(暖房,強)[db] | 外形寸法 Ｗ(室外)[㎜] | 外形寸法 Ｄ(室外)[㎜] | 外形寸法 Ｈ(室外)[㎜] | 製品質量(室外)[kg] | 相(室外)[φ] | 電圧(室外)[V] | 電動機出力(室外,圧縮機,1番目)[kW] | 電動機出力(室外,送風機,1番目)[W] | 消費電力(冷房,50ヘルツ電源)[kW] | 消費電力(冷房,60ヘルツ電源)[kW] | 消費電力(暖房,50ヘルツ電源)[kW] | 消費電力(暖房,60ヘルツ電源)[kW] | 運転電流(冷房,50ヘルツ電源)[A] | 運転電流(冷房,60ヘルツ電源)[A] | 運転電流(暖房,50ヘルツ電源)[A] | 運転電流(暖房,60ヘルツ電源)[A] | 力率(冷房,50ヘルツ電源)[%] | 力率(冷房,60ヘルツ電源)[%] | 力率(暖房,50ヘルツ電源)[%] | 力率(暖房,60ヘルツ電源)[%] | 標準価格[円（税抜）] | 備 考
[7 empty] | GUID\8c9117bbe0174f07ace2a615fb023bc8\Folder\Item |  | 50-05-300-3120-200 | 空調機 | 空調機 | パッケージ形エアコン店舗・オフィス用（空冷ＨＰ） | 店舗・オフィス用ＰＡＣ（空冷ＨＰ）室外機 | ＦＩＶＥＳＴＡＲＺＥＡＳ室外機 | RSRP112BF | 504042 | ダイキン工業（株） | 店舗・オフィス用ＰＡＣ（空冷ＨＰ）室外機 | RSRP112BF | ＦＩＶＥＳＴＡＲＺＥＡＳ室外機 | 2021/10/1 | 室外機 | 10.0 | 10.0 | 11.2 | 10.4 | 11.2 | 10.4 | 94 | 94 | 48 | 51 | 69 | 71 | 940 | 320 | 1430 | 90 | 3 | 200 | 1.79 | 110 | 2.90 | 2.86 | 3.39 | 3.39 | 9.3 | 9.2 | 10.8 | 10.8 | 90.1 | 89.7 | 90.6 | 90.6 | 937000 | （税無し）
SSRA140BJ(N)D
[16 empty] | メーカーコード | メーカー名 | 細分類 | メーカー型番 | 型式名称 | 製品リリース年月日 | 空調機器種別(DK-BIM) | 冷房能力(50ヘルツ電源)[kW] | 冷房能力(60ヘルツ電源)[kW] | 暖房能力(50ヘルツ電源)[kW] | 暖房能力(60ヘルツ電源)[kW] | 送 風 量(室内,50ヘルツ電源,強)[m3/min] | 送 風 量(室内,50ヘルツ電源,中)[m3/min] | 送 風 量(室内,50ヘルツ電源,弱)[m3/min] | 送 風 量(室内,60ヘルツ電源,強)[m3/min] | 送 風 量(室内,60ヘルツ電源,中)[m3/min] | 送 風 量(室内,60ヘルツ電源,弱)[m3/min] | 騒 音 値SPL(室内,冷房,50ヘルツ電源,特強)[db] | 騒 音 値SPL(室内,冷房,50ヘルツ電源,強)[db] | 騒 音 値SPL(室内,冷房,50ヘルツ電源,弱)[db] | 騒 音 値SPL(室内,冷房,60ヘルツ電源,特強)[db] | 騒 音 値SPL(室内,冷房,60ヘルツ電源,強)[db] | 騒 音 値SPL(室内,冷房,60ヘルツ電源,弱)[db] | 騒 音 値SPL(室内,暖房,50ヘルツ電源,特強)[db] | 騒 音 値SPL(室内,暖房,50ヘルツ電源,強)[db] | 騒 音 値SPL(室内,暖房,50ヘルツ電源,弱)[db] | 騒 音 値SPL(室内,暖房,60ヘルツ電源,特強)[db] | 騒 音 値SPL(室内,暖房,60ヘルツ電源,強)[db] | 騒 音 値SPL(室内,暖房,60ヘルツ電源,弱)[db] | 騒 音 値PWL(冷房,強)[db] | 騒 音 値PWL(暖房,強)[db] | 外形寸法 Ｗ(室内)[㎜] | 外形寸法 Ｄ(室内)[㎜] | 外形寸法 Ｈ(室内)[㎜] | 製品質量(室内)[kg] | 電動機出力(室内,送風機,1番目)[W] | 消費電力(冷房,50ヘルツ電源)[kW] | 消費電力(冷房,60ヘルツ電源)[kW] | 消費電力(暖房,50ヘルツ電源)[kW] | 消費電力(暖房,60ヘルツ電源)[kW] | 運転電流(冷房,50ヘルツ電源)[A] | 運転電流(冷房,60ヘルツ電源)[A] | 運転電流(暖房,50ヘルツ電源)[A] | 運転電流(暖房,60ヘルツ電源)[A] | 力率(冷房,50ヘルツ電源)[%] | 力率(冷房,60ヘルツ電源)[%] | 力率(暖房,50ヘルツ電源)[%] | 力率(暖房,60ヘルツ電源)[%] | 標準価格[円（税抜）] | 備 考
[7 empty] | GUID\964393ec571c4f519919a45b7e205398\Folder\Item |  | 50-05-300-3120-110 | 空調機 | 空調機 | パッケージ形エアコン店舗・オフィス用（空冷ＨＰ） | 店舗・オフィス用ＰＡＣ（空冷ＨＰ）壁掛形 | スカイエア 壁掛形 | FAP71FA | 504042 | ダイキン工業（株） | 店舗・オフィス用ＰＡＣ（空冷ＨＰ）壁掛形 | FAP71FA | スカイエア 壁掛形 | 2021/10/1 | 室内機 | 6.3 | 6.3 | 7.1 | 7.1 | 18 | 16 | 14 | 18 | 16 | 14 | 44 | 41 | 38 | 44 | 41 | 38 | 44 | 41 | 38 | 44 | 41 | 38 | 62 | 62 | 1050 | 238 | 290 | 13 | 48 | 0.0510 | 0.0510 | 0.0680 | 0.0680 | 0.3 | 0.3 | 0.4 | 0.4 | 85.0 | 85.0 | 85.0 | 85.0 | 265000 | （税無し）
[16 empty] | メーカーコード | メーカー名 | 細分類 | メーカー型番 | 型式名称 | 製品リリース年月日 | 空調機器種別(DK-BIM) | 冷房能力(50ヘルツ電源)[kW] | 冷房能力(60ヘルツ電源)[kW] | 暖房能力(50ヘルツ電源)[kW] | 暖房能力(50ヘルツ電源,低温)[kW] | 暖房能力(60ヘルツ電源)[kW] | 暖房能力(60ヘルツ電源,低温)[kW] | 送 風 量(室外,50ヘルツ電源)[m3/min] | 送 風 量(室外,60ヘルツ電源)[m3/min] | 騒 音 値SPL(室外,冷房,60ヘルツ電源)[db] | 騒 音 値SPL(室外,暖房,60ヘルツ電源)[db] | 騒 音 値PWL(冷房,強)[db] | 騒 音 値PWL(暖房,強)[db] | 外形寸法 Ｗ(室外)[㎜] | 外形寸法 Ｄ(室外)[㎜] | 外形寸法 Ｈ(室外)[㎜] | 製品質量(室外)[kg] | 相(室外)[φ] | 電圧(室外)[V] | 電動機出力(室外,圧縮機,1番目)[kW] | 電動機出力(室外,送風機,1番目)[W] | 消費電力(冷房,50ヘルツ電源)[kW] | 消費電力(冷房,60ヘルツ電源)[kW] | 消費電力(暖房,50ヘルツ電源)[kW] | 消費電力(暖房,60ヘルツ電源)[kW] | 運転電流(冷房,50ヘルツ電源)[A] | 運転電流(冷房,60ヘルツ電源)[A] | 運転電流(暖房,50ヘルツ電源)[A] | 運転電流(暖房,60ヘルツ電源)[A] | 力率(冷房,50ヘルツ電源)[%] | 力率(冷房,60ヘルツ電源)[%] | 力率(暖房,50ヘルツ電源)[%] | 力率(暖房,60ヘルツ電源)[%] | 標準価格[円（税抜）] | 備 考
[7 empty] | GUID\cb59cbab091f48538c336cc0e4b8ee35\Folder\Item |  | 50-05-300-3120-200 | 空調機 | 空調機 | パッケージ形エアコン店舗・オフィス用（空冷ＨＰ） | 店舗・オフィス用ＰＡＣ（空冷ＨＰ）室外機 | ＦＩＶＥＳＴＡＲＺＥＡＳ室外機 | RSRP140BF | 504042 | ダイキン工業（株） | 店舗・オフィス用ＰＡＣ（空冷ＨＰ）室外機 | RSRP140BF | ＦＩＶＥＳＴＡＲＺＥＡＳ室外機 | 2021/10/1 | 室外機 | 12.5 | 12.5 | 14.0 | 13.3 | 14.0 | 13.3 | 98 | 98 | 51 | 52 | 72 | 72 | 940 | 320 | 1430 | 90 | 3 | 200 | 2.36 | 110 | 4.81 | 4.78 | 4.27 | 4.25 | 14.9 | 14.9 | 13.3 | 13.2 | 93.2 | 92.6 | 92.6 | 93.0 | 1137000 | （税無し）
SSRA160BJ(N)D
[16 empty] | メーカーコード | メーカー名 | 細分類 | メーカー型番 | 型式名称 | 製品リリース年月日 | 空調機器種別(DK-BIM) | 冷房能力(50ヘルツ電源)[kW] | 冷房能力(60ヘルツ電源)[kW] | 暖房能力(50ヘルツ電源)[kW] | 暖房能力(60ヘルツ電源)[kW] | 送 風 量(室内,50ヘルツ電源,強)[m3/min] | 送 風 量(室内,50ヘルツ電源,中)[m3/min] | 送 風 量(室内,50ヘルツ電源,弱)[m3/min] | 送 風 量(室内,60ヘルツ電源,強)[m3/min] | 送 風 量(室内,60ヘルツ電源,中)[m3/min] | 送 風 量(室内,60ヘルツ電源,弱)[m3/min] | 騒 音 値SPL(室内,冷房,50ヘルツ電源,特強)[db] | 騒 音 値SPL(室内,冷房,50ヘルツ電源,強)[db] | 騒 音 値SPL(室内,冷房,50ヘルツ電源,弱)[db] | 騒 音 値SPL(室内,冷房,60ヘルツ電源,特強)[db] | 騒 音 値SPL(室内,冷房,60ヘルツ電源,強)[db] | 騒 音 値SPL(室内,冷房,60ヘルツ電源,弱)[db] | 騒 音 値SPL(室内,暖房,50ヘルツ電源,特強)[db] | 騒 音 値SPL(室内,暖房,50ヘルツ電源,強)[db] | 騒 音 値SPL(室内,暖房,50ヘルツ電源,弱)[db] | 騒 音 値SPL(室内,暖房,60ヘルツ電源,特強)[db] | 騒 音 値SPL(室内,暖房,60ヘルツ電源,強)[db] | 騒 音 値SPL(室内,暖房,60ヘルツ電源,弱)[db] | 騒 音 値PWL(冷房,強)[db] | 騒 音 値PWL(暖房,強)[db] | 外形寸法 Ｗ(室内)[㎜] | 外形寸法 Ｄ(室内)[㎜] | 外形寸法 Ｈ(室内)[㎜] | 製品質量(室内)[kg] | 電動機出力(室内,送風機,1番目)[W] | 消費電力(冷房,50ヘルツ電源)[kW] | 消費電力(冷房,60ヘルツ電源)[kW] | 消費電力(暖房,50ヘルツ電源)[kW] | 消費電力(暖房,60ヘルツ電源)[kW] | 運転電流(冷房,50ヘルツ電源)[A] | 運転電流(冷房,60ヘルツ電源)[A] | 運転電流(暖房,50ヘルツ電源)[A] | 運転電流(暖房,60ヘルツ電源)[A] | 力率(冷房,50ヘルツ電源)[%] | 力率(冷房,60ヘルツ電源)[%] | 力率(暖房,50ヘルツ電源)[%] | 力率(暖房,60ヘルツ電源)[%] | 標準価格[円（税抜）] | 備 考
[7 empty] | GUID\7176422b13e342c98ebd8665bad0a819\Folder\Item |  | 50-05-300-3120-110 | 空調機 | 空調機 | パッケージ形エアコン店舗・オフィス用（空冷ＨＰ） | 店舗・オフィス用ＰＡＣ（空冷ＨＰ）壁掛形 | スカイエア 壁掛形 | FAP80FA | 504042 | ダイキン工業（株） | 店舗・オフィス用ＰＡＣ（空冷ＨＰ）壁掛形 | FAP80FA | スカイエア 壁掛形 | 2021/10/1 | 室内機 | 7.1 | 7.1 | 8.0 | 8.0 | 18 | 16 | 14 | 18 | 16 | 14 | 44 | 41 | 38 | 44 | 41 | 38 | 44 | 41 | 38 | 44 | 41 | 38 | 62 | 62 | 1050 | 238 | 290 | 13 | 48 | 0.0510 | 0.0510 | 0.0680 | 0.0680 | 0.3 | 0.3 | 0.4 | 0.4 | 85.0 | 85.0 | 85.0 | 85.0 | 277000 | （税無し）
[16 empty] | メーカーコード | メーカー名 | 細分類 | メーカー型番 | 型式名称 | 製品リリース年月日 | 空調機器種別(DK-BIM) | 冷房能力(50ヘルツ電源)[kW] | 冷房能力(60ヘルツ電源)[kW] | 暖房能力(50ヘルツ電源)[kW] | 暖房能力(50ヘルツ電源,低温)[kW] | 暖房能力(60ヘルツ電源)[kW] | 暖房能力(60ヘルツ電源,低温)[kW] | 送 風 量(室外,50ヘルツ電源)[m3/min] | 送 風 量(室外,60ヘルツ電源)[m3/min] | 騒 音 値SPL(室外,冷房,60ヘルツ電源)[db] | 騒 音 値SPL(室外,暖房,60ヘルツ電源)[db] | 騒 音 値PWL(冷房,強)[db] | 騒 音 値PWL(暖房,強)[db] | 外形寸法 Ｗ(室外)[㎜] | 外形寸法 Ｄ(室外)[㎜] | 外形寸法 Ｈ(室外)[㎜] | 製品質量(室外)[kg] | 相(室外)[φ] | 電圧(室外)[V] | 電動機出力(室外,圧縮機,1番目)[kW] | 電動機出力(室外,送風機,1番目)[W] | 消費電力(冷房,50ヘルツ電源)[kW] | 消費電力(冷房,60ヘルツ電源)[kW] | 消費電力(暖房,50ヘルツ電源)[kW] | 消費電力(暖房,60ヘルツ電源)[kW] | 運転電流(冷房,50ヘルツ電源)[A] | 運転電流(冷房,60ヘルツ電源)[A] | 運転電流(暖房,50ヘルツ電源)[A] | 運転電流(暖房,60ヘルツ電源)[A] | 力率(冷房,50ヘルツ電源)[%] | 力率(冷房,60ヘルツ電源)[%] | 力率(暖房,50ヘルツ電源)[%] | 力率(暖房,60ヘルツ電源)[%] | 標準価格[円（税抜）] | 備 考
[7 empty] | GUID\c8e8c01578ba4e5fb61faa3efd0d1f64\Folder\Item |  | 50-05-300-3120-200 | 空調機 | 空調機 | パッケージ形エアコン店舗・オフィス用（空冷ＨＰ） | 店舗・オフィス用ＰＡＣ（空冷ＨＰ）室外機 | ＦＩＶＥＳＴＡＲＺＥＡＳ室外機 | RSRP160BF | 504042 | ダイキン工業（株） | 店舗・オフィス用ＰＡＣ（空冷ＨＰ）室外機 | RSRP160BF | ＦＩＶＥＳＴＡＲＺＥＡＳ室外機 | 2021/10/1 | 室外機 | 14.0 | 14.0 | 16.0 | 13.7 | 16.0 | 13.7 | 106 | 106 | 51 | 54 | 72 | 74 | 940 | 320 | 1430 | 90 | 3 | 200 | 2.83 | 110 | 5.59 | 5.58 | 4.77 | 4.77 | 17.1 | 17.1 | 14.5 | 14.5 | 94.4 | 94.3 | 95.0 | 95.0 | 1248000 | （税無し）
SSRA160BJ(N)M
[16 empty] | メーカーコード | メーカー名 | 細分類 | メーカー型番 | 型式名称 | 製品リリース年月日 | 空調機器種別(DK-BIM) | 冷房能力(50ヘルツ電源)[kW] | 冷房能力(60ヘルツ電源)[kW] | 暖房能力(50ヘルツ電源)[kW] | 暖房能力(60ヘルツ電源)[kW] | 送 風 量(室内,50ヘルツ電源,強)[m3/min] | 送 風 量(室内,50ヘルツ電源,中)[m3/min] | 送 風 量(室内,50ヘルツ電源,弱)[m3/min] | 送 風 量(室内,60ヘルツ電源,強)[m3/min] | 送 風 量(室内,60ヘルツ電源,中)[m3/min] | 送 風 量(室内,60ヘルツ電源,弱)[m3/min] | 騒 音 値SPL(室内,冷房,50ヘルツ電源,特強)[db] | 騒 音 値SPL(室内,冷房,50ヘルツ電源,強)[db] | 騒 音 値SPL(室内,冷房,50ヘルツ電源,弱)[db] | 騒 音 値SPL(室内,冷房,60ヘルツ電源,特強)[db] | 騒 音 値SPL(室内,冷房,60ヘルツ電源,強)[db] | 騒 音 値SPL(室内,冷房,60ヘルツ電源,弱)[db] | 騒 音 値SPL(室内,暖房,50ヘルツ電源,特強)[db] | 騒 音 値SPL(室内,暖房,50ヘルツ電源,強)[db] | 騒 音 値SPL(室内,暖房,50ヘルツ電源,弱)[db] | 騒 音 値SPL(室内,暖房,60ヘルツ電源,特強)[db] | 騒 音 値SPL(室内,暖房,60ヘルツ電源,強)[db] | 騒 音 値SPL(室内,暖房,60ヘルツ電源,弱)[db] | 騒 音 値PWL(冷房,強)[db] | 騒 音 値PWL(暖房,強)[db] | 外形寸法 Ｗ(室内)[㎜] | 外形寸法 Ｄ(室内)[㎜] | 外形寸法 Ｈ(室内)[㎜] | 製品質量(室内)[kg] | 電動機出力(室内,送風機,1番目)[W] | 消費電力(冷房,50ヘルツ電源)[kW] | 消費電力(冷房,60ヘルツ電源)[kW] | 消費電力(暖房,50ヘルツ電源)[kW] | 消費電力(暖房,60ヘルツ電源)[kW] | 運転電流(冷房,50ヘルツ電源)[A] | 運転電流(冷房,60ヘルツ電源)[A] | 運転電流(暖房,50ヘルツ電源)[A] | 運転電流(暖房,60ヘルツ電源)[A] | 力率(冷房,50ヘルツ電源)[%] | 力率(冷房,60ヘルツ電源)[%] | 力率(暖房,50ヘルツ電源)[%] | 力率(暖房,60ヘルツ電源)[%] | 標準価格[円（税抜）] | 備 考
[7 empty] | GUID\10686b5bd7be40b489c09a056dbe8cdb\Folder\Item |  | 50-05-300-3120-110 | 空調機 | 空調機 | パッケージ形エアコン店舗・オフィス用（空冷ＨＰ） | 店舗・オフィス用ＰＡＣ（空冷ＨＰ）壁掛形 | スカイエア 壁掛形 | FAP50FA | 504042 | ダイキン工業（株） | 店舗・オフィス用ＰＡＣ（空冷ＨＰ）壁掛形 | FAP50FA | スカイエア 壁掛形 | 2021/10/1 | 室内機 | 4.5 | 4.5 | 5.0 | 5.0 | 11 | 9 | 7 | 11 | 9 | 7 | 40 | 37 | 34 | 40 | 37 | 34 | 40 | 37 | 34 | 40 | 37 | 34 | 58 | 58 | 795 | 238 | 290 | 10 | 30 | 0.0240 | 0.0240 | 0.0280 | 0.0280 | 0.1 | 0.1 | 0.2 | 0.2 | 87.2 | 87.2 | 87.2 | 87.2 | 246000 | （税無し）
[16 empty] | メーカーコード | メーカー名 | 細分類 | メーカー型番 | 型式名称 | 製品リリース年月日 | 空調機器種別(DK-BIM) | 冷房能力(50ヘルツ電源)[kW] | 冷房能力(60ヘルツ電源)[kW] | 暖房能力(50ヘルツ電源)[kW] | 暖房能力(50ヘルツ電源,低温)[kW] | 暖房能力(60ヘルツ電源)[kW] | 暖房能力(60ヘルツ電源,低温)[kW] | 送 風 量(室外,50ヘルツ電源)[m3/min] | 送 風 量(室外,60ヘルツ電源)[m3/min] | 騒 音 値SPL(室外,冷房,60ヘルツ電源)[db] | 騒 音 値SPL(室外,暖房,60ヘルツ電源)[db] | 騒 音 値PWL(冷房,強)[db] | 騒 音 値PWL(暖房,強)[db] | 外形寸法 Ｗ(室外)[㎜] | 外形寸法 Ｄ(室外)[㎜] | 外形寸法 Ｈ(室外)[㎜] | 製品質量(室外)[kg] | 相(室外)[φ] | 電圧(室外)[V] | 電動機出力(室外,圧縮機,1番目)[kW] | 電動機出力(室外,送風機,1番目)[W] | 消費電力(冷房,50ヘルツ電源)[kW] | 消費電力(冷房,60ヘルツ電源)[kW] | 消費電力(暖房,50ヘルツ電源)[kW] | 消費電力(暖房,60ヘルツ電源)[kW] | 運転電流(冷房,50ヘルツ電源)[A] | 運転電流(冷房,60ヘルツ電源)[A] | 運転電流(暖房,50ヘルツ電源)[A] | 運転電流(暖房,60ヘルツ電源)[A] | 力率(冷房,50ヘルツ電源)[%] | 力率(冷房,60ヘルツ電源)[%] | 力率(暖房,50ヘルツ電源)[%] | 力率(暖房,60ヘルツ電源)[%] | 標準価格[円（税抜）] | 備 考
[7 empty] | GUID\2bd8927b31a349db964c526857226bc0\Folder\Item |  | 50-05-300-3120-200 | 空調機 | 空調機 | パッケージ形エアコン店舗・オフィス用（空冷ＨＰ） | 店舗・オフィス用ＰＡＣ（空冷ＨＰ）室外機 | ＦＩＶＥＳＴＡＲＺＥＡＳ室外機 | RSRP160BF | 504042 | ダイキン工業（株） | 店舗・オフィス用ＰＡＣ（空冷ＨＰ）室外機 | RSRP160BF | ＦＩＶＥＳＴＡＲＺＥＡＳ室外機 | 2021/10/1 | 室外機 | 14.0 | 14.0 | 16.0 | 13.7 | 16.0 | 13.7 | 106 | 106 | 51 | 54 | 72 | 74 | 940 | 320 | 1430 | 90 | 3 | 200 | 2.83 | 110 | 5.59 | 5.58 | 4.77 | 4.77 | 17.1 | 17.1 | 14.5 | 14.5 | 94.4 | 94.3 | 95.0 | 95.0 | 1248000 | （税無し）
SSRA40BY(N)V
[16 empty] | メーカーコード | メーカー名 | 細分類 | メーカー型番 | 型式名称 | 製品リリース年月日 | 空調機器種別(DK-BIM) | 冷房能力(50ヘルツ電源)[kW] | 冷房能力(60ヘルツ電源)[kW] | 暖房能力(50ヘルツ電源)[kW] | 暖房能力(60ヘルツ電源)[kW] | 送 風 量(室内,50ヘルツ電源,強)[m3/min] | 送 風 量(室内,50ヘルツ電源,中)[m3/min] | 送 風 量(室内,50ヘルツ電源,弱)[m3/min] | 送 風 量(室内,60ヘルツ電源,強)[m3/min] | 送 風 量(室内,60ヘルツ電源,中)[m3/min] | 送 風 量(室内,60ヘルツ電源,弱)[m3/min] | 騒 音 値SPL(室内,冷房,50ヘルツ電源,特強)[db] | 騒 音 値SPL(室内,冷房,50ヘルツ電源,強)[db] | 騒 音 値SPL(室内,冷房,50ヘルツ電源,弱)[db] | 騒 音 値SPL(室内,冷房,60ヘルツ電源,特強)[db] | 騒 音 値SPL(室内,冷房,60ヘルツ電源,強)[db] | 騒 音 値SPL(室内,冷房,60ヘルツ電源,弱)[db] | 騒 音 値SPL(室内,暖房,50ヘルツ電源,特強)[db] | 騒 音 値SPL(室内,暖房,50ヘルツ電源,強)[db] | 騒 音 値SPL(室内,暖房,50ヘルツ電源,弱)[db] | 騒 音 値SPL(室内,暖房,60ヘルツ電源,特強)[db] | 騒 音 値SPL(室内,暖房,60ヘルツ電源,強)[db] | 騒 音 値SPL(室内,暖房,60ヘルツ電源,弱)[db] | 騒 音 値PWL(冷房,強)[db] | 騒 音 値PWL(暖房,強)[db] | 外形寸法 Ｗ(室内)[㎜] | 外形寸法 Ｄ(室内)[㎜] | 外形寸法 Ｈ(室内)[㎜] | 製品質量(室内)[kg] | 電動機出力(室内,送風機,1番目)[W] | 消費電力(冷房,50ヘルツ電源)[kW] | 消費電力(冷房,60ヘルツ電源)[kW] | 消費電力(暖房,50ヘルツ電源)[kW] | 消費電力(暖房,60ヘルツ電源)[kW] | 運転電流(冷房,50ヘルツ電源)[A] | 運転電流(冷房,60ヘルツ電源)[A] | 運転電流(暖房,50ヘルツ電源)[A] | 運転電流(暖房,60ヘルツ電源)[A] | 力率(冷房,50ヘルツ電源)[%] | 力率(冷房,60ヘルツ電源)[%] | 力率(暖房,50ヘルツ電源)[%] | 力率(暖房,60ヘルツ電源)[%] | 標準価格[円（税抜）] | 備 考
[7 empty] | GUID\59fe96b92206464c9c7513edd932e6b3\Folder\Item |  | 50-05-300-3120-110 | 空調機 | 空調機 | パッケージ形エアコン店舗・オフィス用（空冷ＨＰ） | 店舗・オフィス用ＰＡＣ（空冷ＨＰ）壁掛形 | スカイエア 壁掛形 | FAP40FB | 504042 | ダイキン工業（株） | 店舗・オフィス用ＰＡＣ（空冷ＨＰ）壁掛形 | FAP40FB | スカイエア 壁掛形 | 2022/10/3 | 室内機 | 3.6 | 3.6 | 4.0 | 4.0 | 11 | 9 | 7 | 11 | 9 | 7 | 39 | 36 | 33 | 39 | 36 | 33 | 39 | 36 | 33 | 39 | 36 | 33 | 57 | 57 | 795 | 238 | 290 | 10 | 30 | 0.0230 | 0.0230 | 0.0250 | 0.0250 | 0.1 | 0.1 | 0.1 | 0.1 | 88.4 | 88.4 | 88.4 | 88.4 | 239000 | （税無し）
[16 empty] | メーカーコード | メーカー名 | 細分類 | メーカー型番 | 型式名称 | 製品リリース年月日 | 空調機器種別(DK-BIM) | 冷房能力(50ヘルツ電源)[kW] | 冷房能力(60ヘルツ電源)[kW] | 暖房能力(50ヘルツ電源)[kW] | 暖房能力(50ヘルツ電源,低温)[kW] | 暖房能力(60ヘルツ電源)[kW] | 暖房能力(60ヘルツ電源,低温)[kW] | 送 風 量(室外,50ヘルツ電源)[m3/min] | 送 風 量(室外,60ヘルツ電源)[m3/min] | 騒 音 値SPL(室外,冷房,60ヘルツ電源)[db] | 騒 音 値SPL(室外,暖房,60ヘルツ電源)[db] | 騒 音 値PWL(冷房,強)[db] | 騒 音 値PWL(暖房,強)[db] | 外形寸法 Ｗ(室外)[㎜] | 外形寸法 Ｄ(室外)[㎜] | 外形寸法 Ｈ(室外)[㎜] | 製品質量(室外)[kg] | 相(室外)[φ] | 電圧(室外)[V] | 電動機出力(室外,圧縮機,1番目)[kW] | 電動機出力(室外,送風機,1番目)[W] | 消費電力(冷房,50ヘルツ電源)[kW] | 消費電力(冷房,60ヘルツ電源)[kW] | 消費電力(暖房,50ヘルツ電源)[kW] | 消費電力(暖房,60ヘルツ電源)[kW] | 運転電流(冷房,50ヘルツ電源)[A] | 運転電流(冷房,60ヘルツ電源)[A] | 運転電流(暖房,50ヘルツ電源)[A] | 運転電流(暖房,60ヘルツ電源)[A] | 力率(冷房,50ヘルツ電源)[%] | 力率(冷房,60ヘルツ電源)[%] | 力率(暖房,50ヘルツ電源)[%] | 力率(暖房,60ヘルツ電源)[%] | 標準価格[円（税抜）] | 備 考
[7 empty] | GUID\de0a29a9471c48ba8fb4791a3cbcbe21\Folder\Item |  | 50-05-300-3120-200 | 空調機 | 空調機 | パッケージ形エアコン店舗・オフィス用（空冷ＨＰ） | 店舗・オフィス用ＰＡＣ（空冷ＨＰ）室外機 | ＦＩＶＥ ＳＴＡＲ ＺＥＡＳ室外機 | RSRP40BYV | 504042 | ダイキン工業（株） | 店舗・オフィス用ＰＡＣ（空冷ＨＰ）室外機 | RSRP40BYV | ＦＩＶＥ ＳＴＡＲ ＺＥＡＳ室外機 | 2022/10/3 | 室外機 | 3.6 | 3.6 | 4.0 | 3.9 | 4.0 | 3.9 | 37 | 37 | 42 | 45 | 63 | 66 | 795 | 300 | 610 | 41 | 1 | 200 | 0.59 | 50 | 0.980 | 0.980 | 0.920 | 0.920 | 5.4 | 5.4 | 5.1 | 5.1 | 90.7 | 90.7 | 90.2 | 90.2 | 595000 | （税無し）
[16 empty] | メーカー名 | 備考
[7 empty] | GUID\02d10797fb934ac696a233f7a7e53f60\Folder\Item |  |  | その他 | 店舗・オフィスエアコン スカイエア | FIVE STAR ZEASシリーズ | 壁掛形 | 壁掛形 | FAP40DG(メンテスペース）
[7 empty] | GUID\e155fede6fb444c988ef742e5902bf80\Folder\Item |  |  | その他 | 店舗・オフィスエアコン スカイエア | FIVE STAR ZEASシリーズ | 壁掛形 | 壁掛形 | RSRP40BCV(メンテスペース）
SSRA40BY(N)T
[16 empty] | メーカーコード | メーカー名 | 細分類 | メーカー型番 | 型式名称 | 製品リリース年月日 | 空調機器種別(DK-BIM) | 冷房能力(50ヘルツ電源)[kW] | 冷房能力(60ヘルツ電源)[kW] | 暖房能力(50ヘルツ電源)[kW] | 暖房能力(60ヘルツ電源)[kW] | 送 風 量(室内,50ヘルツ電源,強)[m3/min] | 送 風 量(室内,50ヘルツ電源,中)[m3/min] | 送 風 量(室内,50ヘルツ電源,弱)[m3/min] | 送 風 量(室内,60ヘルツ電源,強)[m3/min] | 送 風 量(室内,60ヘルツ電源,中)[m3/min] | 送 風 量(室内,60ヘルツ電源,弱)[m3/min] | 騒 音 値SPL(室内,冷房,50ヘルツ電源,特強)[db] | 騒 音 値SPL(室内,冷房,50ヘルツ電源,強)[db] | 騒 音 値SPL(室内,冷房,50ヘルツ電源,弱)[db] | 騒 音 値SPL(室内,冷房,60ヘルツ電源,特強)[db] | 騒 音 値SPL(室内,冷房,60ヘルツ電源,強)[db] | 騒 音 値SPL(室内,冷房,60ヘルツ電源,弱)[db] | 騒 音 値SPL(室内,暖房,50ヘルツ電源,特強)[db] | 騒 音 値SPL(室内,暖房,50ヘルツ電源,強)[db] | 騒 音 値SPL(室内,暖房,50ヘルツ電源,弱)[db] | 騒 音 値SPL(室内,暖房,60ヘルツ電源,特強)[db] | 騒 音 値SPL(室内,暖房,60ヘルツ電源,強)[db] | 騒 音 値SPL(室内,暖房,60ヘルツ電源,弱)[db] | 騒 音 値PWL(冷房,強)[db] | 騒 音 値PWL(暖房,強)[db] | 外形寸法 Ｗ(室内)[㎜] | 外形寸法 Ｄ(室内)[㎜] | 外形寸法 Ｈ(室内)[㎜] | 製品質量(室内)[kg] | 電動機出力(室内,送風機,1番目)[W] | 消費電力(冷房,50ヘルツ電源)[kW] | 消費電力(冷房,60ヘルツ電源)[kW] | 消費電力(暖房,50ヘルツ電源)[kW] | 消費電力(暖房,60ヘルツ電源)[kW] | 運転電流(冷房,50ヘルツ電源)[A] | 運転電流(冷房,60ヘルツ電源)[A] | 運転電流(暖房,50ヘルツ電源)[A] | 運転電流(暖房,60ヘルツ電源)[A] | 力率(冷房,50ヘルツ電源)[%] | 力率(冷房,60ヘルツ電源)[%] | 力率(暖房,50ヘルツ電源)[%] | 力率(暖房,60ヘルツ電源)[%] | 標準価格[円（税抜）] | 備 考
[7 empty] | GUID\fe2e26cf110d4702bf0645f4e986c7e0\Folder\Item |  | 50-05-300-3120-110 | 空調機 | 空調機 | パッケージ形エアコン店舗・オフィス用（空冷ＨＰ） | 店舗・オフィス用ＰＡＣ（空冷ＨＰ）壁掛形 | スカイエア 壁掛形 | FAP40FB | 504042 | ダイキン工業（株） | 店舗・オフィス用ＰＡＣ（空冷ＨＰ）壁掛形 | FAP40FB | スカイエア 壁掛形 | 2022/10/3 | 室内機 | 3.6 | 3.6 | 4.0 | 4.0 | 11 | 9 | 7 | 11 | 9 | 7 | 39 | 36 | 33 | 39 | 36 | 33 | 39 | 36 | 33 | 39 | 36 | 33 | 57 | 57 | 795 | 238 | 290 | 10 | 30 | 0.0230 | 0.0230 | 0.0250 | 0.0250 | 0.1 | 0.1 | 0.1 | 0.1 | 88.4 | 88.4 | 88.4 | 88.4 | 239000 | （税無し）
[16 empty] | メーカーコード | メーカー名 | 細分類 | メーカー型番 | 型式名称 | 製品リリース年月日 | 空調機器種別(DK-BIM) | 冷房能力(50ヘルツ電源)[kW] | 冷房能力(60ヘルツ電源)[kW] | 暖房能力(50ヘルツ電源)[kW] | 暖房能力(50ヘルツ電源,低温)[kW] | 暖房能力(60ヘルツ電源)[kW] | 暖房能力(60ヘルツ電源,低温)[kW] | 送 風 量(室外,50ヘルツ電源)[m3/min] | 送 風 量(室外,60ヘルツ電源)[m3/min] | 騒 音 値SPL(室外,冷房,60ヘルツ電源)[db] | 騒 音 値SPL(室外,暖房,60ヘルツ電源)[db] | 騒 音 値PWL(冷房,強)[db] | 騒 音 値PWL(暖房,強)[db] | 外形寸法 Ｗ(室外)[㎜] | 外形寸法 Ｄ(室外)[㎜] | 外形寸法 Ｈ(室外)[㎜] | 製品質量(室外)[kg] | 相(室外)[φ] | 電圧(室外)[V] | 電動機出力(室外,圧縮機,1番目)[kW] | 電動機出力(室外,送風機,1番目)[W] | 消費電力(冷房,50ヘルツ電源)[kW] | 消費電力(冷房,60ヘルツ電源)[kW] | 消費電力(暖房,50ヘルツ電源)[kW] | 消費電力(暖房,60ヘルツ電源)[kW] | 運転電流(冷房,50ヘルツ電源)[A] | 運転電流(冷房,60ヘルツ電源)[A] | 運転電流(暖房,50ヘルツ電源)[A] | 運転電流(暖房,60ヘルツ電源)[A] | 力率(冷房,50ヘルツ電源)[%] | 力率(冷房,60ヘルツ電源)[%] | 力率(暖房,50ヘルツ電源)[%] | 力率(暖房,60ヘルツ電源)[%] | 標準価格[円（税抜）] | 備 考
[7 empty] | GUID\84a4973c25c7458bb6097d62034fcf94\Folder\Item |  | 50-05-300-3120-200 | 空調機 | 空調機 | パッケージ形エアコン店舗・オフィス用（空冷ＨＰ） | 店舗・オフィス用ＰＡＣ（空冷ＨＰ）室外機 | ＦＩＶＥ ＳＴＡＲ ＺＥＡＳ室外機 | RSRP40BYT | 504042 | ダイキン工業（株） | 店舗・オフィス用ＰＡＣ（空冷ＨＰ）室外機 | RSRP40BYT | ＦＩＶＥ ＳＴＡＲ ＺＥＡＳ室外機 | 2022/10/3 | 室外機 | 3.6 | 3.6 | 4.0 | 3.9 | 4.0 | 3.9 | 37 | 37 | 42 | 45 | 63 | 66 | 795 | 300 | 610 | 41 | 3 | 200 | 0.59 | 50 | 0.980 | 0.980 | 0.920 | 0.920 | 3.1 | 3.1 | 2.9 | 2.9 | 91.6 | 91.6 | 92.0 | 92.0 | 595000 | （税無し）
[16 empty] | メーカー名 | 備考
[7 empty] | GUID\a76620e970994810a16d030881eca35a\Folder\Item |  |  | その他 | 店舗・オフィスエアコン スカイエア | FIVE STAR ZEASシリーズ | 壁掛形 | 壁掛形 | FAP40DG(メンテスペース）
[7 empty] | GUID\a11a776b92694599bfb14ce9b9aa4fc9\Folder\Item |  |  | その他 | 店舗・オフィスエアコン スカイエア | FIVE STAR ZEASシリーズ | 壁掛形 | 壁掛形 | RSRP40BCT(メンテスペース）
SSRA45BY(N)V
[16 empty] | メーカーコード | メーカー名 | 細分類 | メーカー型番 | 型式名称 | 製品リリース年月日 | 空調機器種別(DK-BIM) | 冷房能力(50ヘルツ電源)[kW] | 冷房能力(60ヘルツ電源)[kW] | 暖房能力(50ヘルツ電源)[kW] | 暖房能力(60ヘルツ電源)[kW] | 送 風 量(室内,50ヘルツ電源,強)[m3/min] | 送 風 量(室内,50ヘルツ電源,中)[m3/min] | 送 風 量(室内,50ヘルツ電源,弱)[m3/min] | 送 風 量(室内,60ヘルツ電源,強)[m3/min] | 送 風 量(室内,60ヘルツ電源,中)[m3/min] | 送 風 量(室内,60ヘルツ電源,弱)[m3/min] | 騒 音 値SPL(室内,冷房,50ヘルツ電源,特強)[db] | 騒 音 値SPL(室内,冷房,50ヘルツ電源,強)[db] | 騒 音 値SPL(室内,冷房,50ヘルツ電源,弱)[db] | 騒 音 値SPL(室内,冷房,60ヘルツ電源,特強)[db] | 騒 音 値SPL(室内,冷房,60ヘルツ電源,強)[db] | 騒 音 値SPL(室内,冷房,60ヘルツ電源,弱)[db] | 騒 音 値SPL(室内,暖房,50ヘルツ電源,特強)[db] | 騒 音 値SPL(室内,暖房,50ヘルツ電源,強)[db] | 騒 音 値SPL(室内,暖房,50ヘルツ電源,弱)[db] | 騒 音 値SPL(室内,暖房,60ヘルツ電源,特強)[db] | 騒 音 値SPL(室内,暖房,60ヘルツ電源,強)[db] | 騒 音 値SPL(室内,暖房,60ヘルツ電源,弱)[db] | 騒 音 値PWL(冷房,強)[db] | 騒 音 値PWL(暖房,強)[db] | 外形寸法 Ｗ(室内)[㎜] | 外形寸法 Ｄ(室内)[㎜] | 外形寸法 Ｈ(室内)[㎜] | 製品質量(室内)[kg] | 電動機出力(室内,送風機,1番目)[W] | 消費電力(冷房,50ヘルツ電源)[kW] | 消費電力(冷房,60ヘルツ電源)[kW] | 消費電力(暖房,50ヘルツ電源)[kW] | 消費電力(暖房,60ヘルツ電源)[kW] | 運転電流(冷房,50ヘルツ電源)[A] | 運転電流(冷房,60ヘルツ電源)[A] | 運転電流(暖房,50ヘルツ電源)[A] | 運転電流(暖房,60ヘルツ電源)[A] | 力率(冷房,50ヘルツ電源)[%] | 力率(冷房,60ヘルツ電源)[%] | 力率(暖房,50ヘルツ電源)[%] | 力率(暖房,60ヘルツ電源)[%] | 標準価格[円（税抜）] | 備 考
[7 empty] | GUID\3293d8d1f3be4b748b13ce84915c8083\Folder\Item |  | 50-05-300-3120-110 | 空調機 | 空調機 | パッケージ形エアコン店舗・オフィス用（空冷ＨＰ） | 店舗・オフィス用ＰＡＣ（空冷ＨＰ）壁掛形 | スカイエア 壁掛形 | FAP45FB | 504042 | ダイキン工業（株） | 店舗・オフィス用ＰＡＣ（空冷ＨＰ）壁掛形 | FAP45FB | スカイエア 壁掛形 | 2022/10/3 | 室内機 | 4.0 | 4.0 | 4.5 | 4.5 | 11 | 9 | 7 | 11 | 9 | 7 | 39 | 36 | 33 | 39 | 36 | 33 | 39 | 36 | 33 | 39 | 36 | 33 | 57 | 57 | 795 | 238 | 290 | 10 | 30 | 0.0230 | 0.0230 | 0.0250 | 0.0250 | 0.1 | 0.1 | 0.1 | 0.1 | 88.4 | 88.4 | 88.4 | 88.4 | 253000 | （税無し）
[16 empty] | メーカーコード | メーカー名 | 細分類 | メーカー型番 | 型式名称 | 製品リリース年月日 | 空調機器種別(DK-BIM) | 冷房能力(50ヘルツ電源)[kW] | 冷房能力(60ヘルツ電源)[kW] | 暖房能力(50ヘルツ電源)[kW] | 暖房能力(50ヘルツ電源,低温)[kW] | 暖房能力(60ヘルツ電源)[kW] | 暖房能力(60ヘルツ電源,低温)[kW] | 送 風 量(室外,50ヘルツ電源)[m3/min] | 送 風 量(室外,60ヘルツ電源)[m3/min] | 騒 音 値SPL(室外,冷房,60ヘルツ電源)[db] | 騒 音 値SPL(室外,暖房,60ヘルツ電源)[db] | 騒 音 値PWL(冷房,強)[db] | 騒 音 値PWL(暖房,強)[db] | 外形寸法 Ｗ(室外)[㎜] | 外形寸法 Ｄ(室外)[㎜] | 外形寸法 Ｈ(室外)[㎜] | 製品質量(室外)[kg] | 相(室外)[φ] | 電圧(室外)[V] | 電動機出力(室外,圧縮機,1番目)[kW] | 電動機出力(室外,送風機,1番目)[W] | 消費電力(冷房,50ヘルツ電源)[kW] | 消費電力(冷房,60ヘルツ電源)[kW] | 消費電力(暖房,50ヘルツ電源)[kW] | 消費電力(暖房,60ヘルツ電源)[kW] | 運転電流(冷房,50ヘルツ電源)[A] | 運転電流(冷房,60ヘルツ電源)[A] | 運転電流(暖房,50ヘルツ電源)[A] | 運転電流(暖房,60ヘルツ電源)[A] | 力率(冷房,50ヘルツ電源)[%] | 力率(冷房,60ヘルツ電源)[%] | 力率(暖房,50ヘルツ電源)[%] | 力率(暖房,60ヘルツ電源)[%] | 標準価格[円（税抜）] | 備 考
[7 empty] | GUID\e294b956849645aab9f17d3e4db8dfaa\Folder\Item |  | 50-05-300-3120-200 | 空調機 | 空調機 | パッケージ形エアコン店舗・オフィス用（空冷ＨＰ） | 店舗・オフィス用ＰＡＣ（空冷ＨＰ）室外機 | ＦＩＶＥ ＳＴＡＲ ＺＥＡＳ室外機 | RSRP45BYV | 504042 | ダイキン工業（株） | 店舗・オフィス用ＰＡＣ（空冷ＨＰ）室外機 | RSRP45BYV | ＦＩＶＥ ＳＴＡＲ ＺＥＡＳ室外機 | 2022/10/3 | 室外機 | 4.0 | 4.0 | 4.5 | 4.4 | 4.5 | 4.4 | 37 | 37 | 42 | 45 | 63 | 66 | 795 | 300 | 610 | 41 | 1 | 200 | 0.71 | 50 | 1.19 | 1.19 | 1.10 | 1.10 | 6.4 | 6.4 | 6.1 | 6.1 | 93.0 | 93.0 | 90.2 | 90.2 | 647000 | （税無し）
[16 empty] | メーカー名 | 備考
[7 empty] | GUID\1faecc5f05604ed1aacddff3b532b079\Folder\Item |  |  | その他 | 店舗・オフィスエアコン スカイエア | FIVE STAR ZEASシリーズ | 壁掛形 | 壁掛形 | FAP45DG(メンテスペース）
[7 empty] | GUID\d1a7e01172ad4d46bd5bb2e3f4576083\Folder\Item |  |  | その他 | 店舗・オフィスエアコン スカイエア | FIVE STAR ZEASシリーズ | 壁掛形 | 壁掛形 | RSRP45BCV(メンテスペース）
SSRA45BY(N)T
[16 empty] | メーカーコード | メーカー名 | 細分類 | メーカー型番 | 型式名称 | 製品リリース年月日 | 空調機器種別(DK-BIM) | 冷房能力(50ヘルツ電源)[kW] | 冷房能力(60ヘルツ電源)[kW] | 暖房能力(50ヘルツ電源)[kW] | 暖房能力(60ヘルツ電源)[kW] | 送 風 量(室内,50ヘルツ電源,強)[m3/min] | 送 風 量(室内,50ヘルツ電源,中)[m3/min] | 送 風 量(室内,50ヘルツ電源,弱)[m3/min] | 送 風 量(室内,60ヘルツ電源,強)[m3/min] | 送 風 量(室内,60ヘルツ電源,中)[m3/min] | 送 風 量(室内,60ヘルツ電源,弱)[m3/min] | 騒 音 値SPL(室内,冷房,50ヘルツ電源,特強)[db] | 騒 音 値SPL(室内,冷房,50ヘルツ電源,強)[db] | 騒 音 値SPL(室内,冷房,50ヘルツ電源,弱)[db] | 騒 音 値SPL(室内,冷房,60ヘルツ電源,特強)[db] | 騒 音 値SPL(室内,冷房,60ヘルツ電源,強)[db] | 騒 音 値SPL(室内,冷房,60ヘルツ電源,弱)[db] | 騒 音 値SPL(室内,暖房,50ヘルツ電源,特強)[db] | 騒 音 値SPL(室内,暖房,50ヘルツ電源,強)[db] | 騒 音 値SPL(室内,暖房,50ヘルツ電源,弱)[db] | 騒 音 値SPL(室内,暖房,60ヘルツ電源,特強)[db] | 騒 音 値SPL(室内,暖房,60ヘルツ電源,強)[db] | 騒 音 値SPL(室内,暖房,60ヘルツ電源,弱)[db] | 騒 音 値PWL(冷房,強)[db] | 騒 音 値PWL(暖房,強)[db] | 外形寸法 Ｗ(室内)[㎜] | 外形寸法 Ｄ(室内)[㎜] | 外形寸法 Ｈ(室内)[㎜] | 製品質量(室内)[kg] | 電動機出力(室内,送風機,1番目)[W] | 消費電力(冷房,50ヘルツ電源)[kW] | 消費電力(冷房,60ヘルツ電源)[kW] | 消費電力(暖房,50ヘルツ電源)[kW] | 消費電力(暖房,60ヘルツ電源)[kW] | 運転電流(冷房,50ヘルツ電源)[A] | 運転電流(冷房,60ヘルツ電源)[A] | 運転電流(暖房,50ヘルツ電源)[A] | 運転電流(暖房,60ヘルツ電源)[A] | 力率(冷房,50ヘルツ電源)[%] | 力率(冷房,60ヘルツ電源)[%] | 力率(暖房,50ヘルツ電源)[%] | 力率(暖房,60ヘルツ電源)[%] | 標準価格[円（税抜）] | 備 考
[7 empty] | GUID\fdcd3ed5f7b24cf9ab192da84086098c\Folder\Item |  | 50-05-300-3120-110 | 空調機 | 空調機 | パッケージ形エアコン店舗・オフィス用（空冷ＨＰ） | 店舗・オフィス用ＰＡＣ（空冷ＨＰ）壁掛形 | スカイエア 壁掛形 | FAP45FB | 504042 | ダイキン工業（株） | 店舗・オフィス用ＰＡＣ（空冷ＨＰ）壁掛形 | FAP45FB | スカイエア 壁掛形 | 2022/10/3 | 室内機 | 4.0 | 4.0 | 4.5 | 4.5 | 11 | 9 | 7 | 11 | 9 | 7 | 39 | 36 | 33 | 39 | 36 | 33 | 39 | 36 | 33 | 39 | 36 | 33 | 57 | 57 | 795 | 238 | 290 | 10 | 30 | 0.0230 | 0.0230 | 0.0250 | 0.0250 | 0.1 | 0.1 | 0.1 | 0.1 | 88.4 | 88.4 | 88.4 | 88.4 | 253000 | （税無し）
[16 empty] | メーカーコード | メーカー名 | 細分類 | メーカー型番 | 型式名称 | 製品リリース年月日 | 空調機器種別(DK-BIM) | 冷房能力(50ヘルツ電源)[kW] | 冷房能力(60ヘルツ電源)[kW] | 暖房能力(50ヘルツ電源)[kW] | 暖房能力(50ヘルツ電源,低温)[kW] | 暖房能力(60ヘルツ電源)[kW] | 暖房能力(60ヘルツ電源,低温)[kW] | 送 風 量(室外,50ヘルツ電源)[m3/min] | 送 風 量(室外,60ヘルツ電源)[m3/min] | 騒 音 値SPL(室外,冷房,60ヘルツ電源)[db] | 騒 音 値SPL(室外,暖房,60ヘルツ電源)[db] | 騒 音 値PWL(冷房,強)[db] | 騒 音 値PWL(暖房,強)[db] | 外形寸法 Ｗ(室外)[㎜] | 外形寸法 Ｄ(室外)[㎜] | 外形寸法 Ｈ(室外)[㎜] | 製品質量(室外)[kg] | 相(室外)[φ] | 電圧(室外)[V] | 電動機出力(室外,圧縮機,1番目)[kW] | 電動機出力(室外,送風機,1番目)[W] | 消費電力(冷房,50ヘルツ電源)[kW] | 消費電力(冷房,60ヘルツ電源)[kW] | 消費電力(暖房,50ヘルツ電源)[kW] | 消費電力(暖房,60ヘルツ電源)[kW] | 運転電流(冷房,50ヘルツ電源)[A] | 運転電流(冷房,60ヘルツ電源)[A] | 運転電流(暖房,50ヘルツ電源)[A] | 運転電流(暖房,60ヘルツ電源)[A] | 力率(冷房,50ヘルツ電源)[%] | 力率(冷房,60ヘルツ電源)[%] | 力率(暖房,50ヘルツ電源)[%] | 力率(暖房,60ヘルツ電源)[%] | 標準価格[円（税抜）] | 備 考
[7 empty] | GUID\9d40a3c587744c04aab56dbc070d4985\Folder\Item |  | 50-05-300-3120-200 | 空調機 | 空調機 | パッケージ形エアコン店舗・オフィス用（空冷ＨＰ） | 店舗・オフィス用ＰＡＣ（空冷ＨＰ）室外機 | ＦＩＶＥ ＳＴＡＲ ＺＥＡＳ室外機 | RSRP45BYT | 504042 | ダイキン工業（株） | 店舗・オフィス用ＰＡＣ（空冷ＨＰ）室外機 | RSRP45BYT | ＦＩＶＥ ＳＴＡＲ ＺＥＡＳ室外機 | 2022/10/3 | 室外機 | 4.0 | 4.0 | 4.5 | 4.4 | 4.5 | 4.4 | 37 | 37 | 42 | 45 | 63 | 66 | 795 | 300 | 610 | 41 | 3 | 200 | 0.71 | 50 | 1.19 | 1.19 | 1.10 | 1.10 | 3.8 | 3.8 | 3.4 | 3.4 | 90.2 | 90.2 | 93.2 | 93.2 | 647000 | （税無し）
[16 empty] | メーカー名 | 備考
[7 empty] | GUID\ebb3e8efa62b4edfad10831c6ce1a2e8\Folder\Item |  |  | その他 | 店舗・オフィスエアコン スカイエア | FIVE STAR ZEASシリーズ | 壁掛形 | 壁掛形 | FAP45DG(メンテスペース）
[7 empty] | GUID\6be0840b44bb4dfd8da5f9be5d287af8\Folder\Item |  |  | その他 | 店舗・オフィスエアコン スカイエア | FIVE STAR ZEASシリーズ | 壁掛形 | 壁掛形 | RSRP45BCT(メンテスペース）
SSRA50BY(N)V
[16 empty] | メーカーコード | メーカー名 | 細分類 | メーカー型番 | 型式名称 | 製品リリース年月日 | 空調機器種別(DK-BIM) | 冷房能力(50ヘルツ電源)[kW] | 冷房能力(60ヘルツ電源)[kW] | 暖房能力(50ヘルツ電源)[kW] | 暖房能力(60ヘルツ電源)[kW] | 送 風 量(室内,50ヘルツ電源,強)[m3/min] | 送 風 量(室内,50ヘルツ電源,中)[m3/min] | 送 風 量(室内,50ヘルツ電源,弱)[m3/min] | 送 風 量(室内,60ヘルツ電源,強)[m3/min] | 送 風 量(室内,60ヘルツ電源,中)[m3/min] | 送 風 量(室内,60ヘルツ電源,弱)[m3/min] | 騒 音 値SPL(室内,冷房,50ヘルツ電源,特強)[db] | 騒 音 値SPL(室内,冷房,50ヘルツ電源,強)[db] | 騒 音 値SPL(室内,冷房,50ヘルツ電源,弱)[db] | 騒 音 値SPL(室内,冷房,60ヘルツ電源,特強)[db] | 騒 音 値SPL(室内,冷房,60ヘルツ電源,強)[db] | 騒 音 値SPL(室内,冷房,60ヘルツ電源,弱)[db] | 騒 音 値SPL(室内,暖房,50ヘルツ電源,特強)[db] | 騒 音 値SPL(室内,暖房,50ヘルツ電源,強)[db] | 騒 音 値SPL(室内,暖房,50ヘルツ電源,弱)[db] | 騒 音 値SPL(室内,暖房,60ヘルツ電源,特強)[db] | 騒 音 値SPL(室内,暖房,60ヘルツ電源,強)[db] | 騒 音 値SPL(室内,暖房,60ヘルツ電源,弱)[db] | 騒 音 値PWL(冷房,強)[db] | 騒 音 値PWL(暖房,強)[db] | 外形寸法 Ｗ(室内)[㎜] | 外形寸法 Ｄ(室内)[㎜] | 外形寸法 Ｈ(室内)[㎜] | 製品質量(室内)[kg] | 電動機出力(室内,送風機,1番目)[W] | 消費電力(冷房,50ヘルツ電源)[kW] | 消費電力(冷房,60ヘルツ電源)[kW] | 消費電力(暖房,50ヘルツ電源)[kW] | 消費電力(暖房,60ヘルツ電源)[kW] | 運転電流(冷房,50ヘルツ電源)[A] | 運転電流(冷房,60ヘルツ電源)[A] | 運転電流(暖房,50ヘルツ電源)[A] | 運転電流(暖房,60ヘルツ電源)[A] | 力率(冷房,50ヘルツ電源)[%] | 力率(冷房,60ヘルツ電源)[%] | 力率(暖房,50ヘルツ電源)[%] | 力率(暖房,60ヘルツ電源)[%] | 標準価格[円（税抜）] | 備 考
[7 empty] | GUID\ef4a63ae598c433abbcbab9147acbcd4\Folder\Item |  | 50-05-300-3120-110 | 空調機 | 空調機 | パッケージ形エアコン店舗・オフィス用（空冷ＨＰ） | 店舗・オフィス用ＰＡＣ（空冷ＨＰ）壁掛形 | スカイエア 壁掛形 | FAP50FB | 504042 | ダイキン工業（株） | 店舗・オフィス用ＰＡＣ（空冷ＨＰ）壁掛形 | FAP50FB | スカイエア 壁掛形 | 2022/10/3 | 室内機 | 4.5 | 4.5 | 5.0 | 5.0 | 11 | 9 | 7 | 11 | 9 | 7 | 40 | 37 | 34 | 40 | 37 | 34 | 40 | 37 | 34 | 40 | 37 | 34 | 58 | 58 | 795 | 238 | 290 | 10 | 30 | 0.0240 | 0.0240 | 0.0280 | 0.0280 | 0.1 | 0.1 | 0.2 | 0.2 | 87.2 | 87.2 | 87.2 | 87.2 | 271000 | （税無し）
[16 empty] | メーカーコード | メーカー名 | 細分類 | メーカー型番 | 型式名称 | 製品リリース年月日 | 空調機器種別(DK-BIM) | 冷房能力(50ヘルツ電源)[kW] | 冷房能力(60ヘルツ電源)[kW] | 暖房能力(50ヘルツ電源)[kW] | 暖房能力(50ヘルツ電源,低温)[kW] | 暖房能力(60ヘルツ電源)[kW] | 暖房能力(60ヘルツ電源,低温)[kW] | 送 風 量(室外,50ヘルツ電源)[m3/min] | 送 風 量(室外,60ヘルツ電源)[m3/min] | 騒 音 値SPL(室外,冷房,60ヘルツ電源)[db] | 騒 音 値SPL(室外,暖房,60ヘルツ電源)[db] | 騒 音 値PWL(冷房,強)[db] | 騒 音 値PWL(暖房,強)[db] | 外形寸法 Ｗ(室外)[㎜] | 外形寸法 Ｄ(室外)[㎜] | 外形寸法 Ｈ(室外)[㎜] | 製品質量(室外)[kg] | 相(室外)[φ] | 電圧(室外)[V] | 電動機出力(室外,圧縮機,1番目)[kW] | 電動機出力(室外,送風機,1番目)[W] | 消費電力(冷房,50ヘルツ電源)[kW] | 消費電力(冷房,60ヘルツ電源)[kW] | 消費電力(暖房,50ヘルツ電源)[kW] | 消費電力(暖房,60ヘルツ電源)[kW] | 運転電流(冷房,50ヘルツ電源)[A] | 運転電流(冷房,60ヘルツ電源)[A] | 運転電流(暖房,50ヘルツ電源)[A] | 運転電流(暖房,60ヘルツ電源)[A] | 力率(冷房,50ヘルツ電源)[%] | 力率(冷房,60ヘルツ電源)[%] | 力率(暖房,50ヘルツ電源)[%] | 力率(暖房,60ヘルツ電源)[%] | 標準価格[円（税抜）] | 備 考
[7 empty] | GUID\efcf1daa34cf41009974fd4c41eeeded\Folder\Item |  | 50-05-300-3120-200 | 空調機 | 空調機 | パッケージ形エアコン店舗・オフィス用（空冷ＨＰ） | 店舗・オフィス用ＰＡＣ（空冷ＨＰ）室外機 | ＦＩＶＥ ＳＴＡＲ ＺＥＡＳ室外機 | RSRP50BYV | 504042 | ダイキン工業（株） | 店舗・オフィス用ＰＡＣ（空冷ＨＰ）室外機 | RSRP50BYV | ＦＩＶＥ ＳＴＡＲ ＺＥＡＳ室外機 | 2022/10/3 | 室外機 | 4.5 | 4.5 | 5.0 | 4.9 | 5.0 | 4.9 | 37 | 37 | 42 | 46 | 63 | 67 | 795 | 300 | 610 | 41 | 1 | 200 | 0.85 | 50 | 1.45 | 1.45 | 1.25 | 1.25 | 7.7 | 7.7 | 6.9 | 6.9 | 94.2 | 94.2 | 90.6 | 90.6 | 697000 | （税無し）
[16 empty] | メーカー名 | 備考
[7 empty] | GUID\37a2a8f8aa724c92bb11755130dc95ab\Folder\Item |  |  | その他 | 店舗・オフィスエアコン スカイエア | FIVE STAR ZEASシリーズ | 壁掛形 | 壁掛形 | FAP50DG(メンテスペース）
[7 empty] | GUID\9513cc8a8be646849cf7b2524870f2e4\Folder\Item |  |  | その他 | 店舗・オフィスエアコン スカイエア | FIVE STAR ZEASシリーズ | 壁掛形 | 壁掛形 | RSRP50BCV(メンテスペース）
SSRA50BY(N)T
[16 empty] | メーカーコード | メーカー名 | 細分類 | メーカー型番 | 型式名称 | 製品リリース年月日 | 空調機器種別(DK-BIM) | 冷房能力(50ヘルツ電源)[kW] | 冷房能力(60ヘルツ電源)[kW] | 暖房能力(50ヘルツ電源)[kW] | 暖房能力(60ヘルツ電源)[kW] | 送 風 量(室内,50ヘルツ電源,強)[m3/min] | 送 風 量(室内,50ヘルツ電源,中)[m3/min] | 送 風 量(室内,50ヘルツ電源,弱)[m3/min] | 送 風 量(室内,60ヘルツ電源,強)[m3/min] | 送 風 量(室内,60ヘルツ電源,中)[m3/min] | 送 風 量(室内,60ヘルツ電源,弱)[m3/min] | 騒 音 値SPL(室内,冷房,50ヘルツ電源,特強)[db] | 騒 音 値SPL(室内,冷房,50ヘルツ電源,強)[db] | 騒 音 値SPL(室内,冷房,50ヘルツ電源,弱)[db] | 騒 音 値SPL(室内,冷房,60ヘルツ電源,特強)[db] | 騒 音 値SPL(室内,冷房,60ヘルツ電源,強)[db] | 騒 音 値SPL(室内,冷房,60ヘルツ電源,弱)[db] | 騒 音 値SPL(室内,暖房,50ヘルツ電源,特強)[db] | 騒 音 値SPL(室内,暖房,50ヘルツ電源,強)[db] | 騒 音 値SPL(室内,暖房,50ヘルツ電源,弱)[db] | 騒 音 値SPL(室内,暖房,60ヘルツ電源,特強)[db] | 騒 音 値SPL(室内,暖房,60ヘルツ電源,強)[db] | 騒 音 値SPL(室内,暖房,60ヘルツ電源,弱)[db] | 騒 音 値PWL(冷房,強)[db] | 騒 音 値PWL(暖房,強)[db] | 外形寸法 Ｗ(室内)[㎜] | 外形寸法 Ｄ(室内)[㎜] | 外形寸法 Ｈ(室内)[㎜] | 製品質量(室内)[kg] | 電動機出力(室内,送風機,1番目)[W] | 消費電力(冷房,50ヘルツ電源)[kW] | 消費電力(冷房,60ヘルツ電源)[kW] | 消費電力(暖房,50ヘルツ電源)[kW] | 消費電力(暖房,60ヘルツ電源)[kW] | 運転電流(冷房,50ヘルツ電源)[A] | 運転電流(冷房,60ヘルツ電源)[A] | 運転電流(暖房,50ヘルツ電源)[A] | 運転電流(暖房,60ヘルツ電源)[A] | 力率(冷房,50ヘルツ電源)[%] | 力率(冷房,60ヘルツ電源)[%] | 力率(暖房,50ヘルツ電源)[%] | 力率(暖房,60ヘルツ電源)[%] | 標準価格[円（税抜）] | 備 考
[7 empty] | GUID\d40c1c4f48b043ceb33947a16d2b4c18\Folder\Item |  | 50-05-300-3120-110 | 空調機 | 空調機 | パッケージ形エアコン店舗・オフィス用（空冷ＨＰ） | 店舗・オフィス用ＰＡＣ（空冷ＨＰ）壁掛形 | スカイエア 壁掛形 | FAP50FB | 504042 | ダイキン工業（株） | 店舗・オフィス用ＰＡＣ（空冷ＨＰ）壁掛形 | FAP50FB | スカイエア 壁掛形 | 2022/10/3 | 室内機 | 4.5 | 4.5 | 5.0 | 5.0 | 11 | 9 | 7 | 11 | 9 | 7 | 40 | 37 | 34 | 40 | 37 | 34 | 40 | 37 | 34 | 40 | 37 | 34 | 58 | 58 | 795 | 238 | 290 | 10 | 30 | 0.0240 | 0.0240 | 0.0280 | 0.0280 | 0.1 | 0.1 | 0.2 | 0.2 | 87.2 | 87.2 | 87.2 | 87.2 | 271000 | （税無し）
[16 empty] | メーカーコード | メーカー名 | 細分類 | メーカー型番 | 型式名称 | 製品リリース年月日 | 空調機器種別(DK-BIM) | 冷房能力(50ヘルツ電源)[kW] | 冷房能力(60ヘルツ電源)[kW] | 暖房能力(50ヘルツ電源)[kW] | 暖房能力(50ヘルツ電源,低温)[kW] | 暖房能力(60ヘルツ電源)[kW] | 暖房能力(60ヘルツ電源,低温)[kW] | 送 風 量(室外,50ヘルツ電源)[m3/min] | 送 風 量(室外,60ヘルツ電源)[m3/min] | 騒 音 値SPL(室外,冷房,60ヘルツ電源)[db] | 騒 音 値SPL(室外,暖房,60ヘルツ電源)[db] | 騒 音 値PWL(冷房,強)[db] | 騒 音 値PWL(暖房,強)[db] | 外形寸法 Ｗ(室外)[㎜] | 外形寸法 Ｄ(室外)[㎜] | 外形寸法 Ｈ(室外)[㎜] | 製品質量(室外)[kg] | 相(室外)[φ] | 電圧(室外)[V] | 電動機出力(室外,圧縮機,1番目)[kW] | 電動機出力(室外,送風機,1番目)[W] | 消費電力(冷房,50ヘルツ電源)[kW] | 消費電力(冷房,60ヘルツ電源)[kW] | 消費電力(暖房,50ヘルツ電源)[kW] | 消費電力(暖房,60ヘルツ電源)[kW] | 運転電流(冷房,50ヘルツ電源)[A] | 運転電流(冷房,60ヘルツ電源)[A] | 運転電流(暖房,50ヘルツ電源)[A] | 運転電流(暖房,60ヘルツ電源)[A] | 力率(冷房,50ヘルツ電源)[%] | 力率(冷房,60ヘルツ電源)[%] | 力率(暖房,50ヘルツ電源)[%] | 力率(暖房,60ヘルツ電源)[%] | 標準価格[円（税抜）] | 備 考
[7 empty] | GUID\09a5d9ab672a41d3a136f01de30de878\Folder\Item |  | 50-05-300-3120-200 | 空調機 | 空調機 | パッケージ形エアコン店舗・オフィス用（空冷ＨＰ） | 店舗・オフィス用ＰＡＣ（空冷ＨＰ）室外機 | ＦＩＶＥ ＳＴＡＲ ＺＥＡＳ室外機 | RSRP50BYT | 504042 | ダイキン工業（株） | 店舗・オフィス用ＰＡＣ（空冷ＨＰ）室外機 | RSRP50BYT | ＦＩＶＥ ＳＴＡＲ ＺＥＡＳ室外機 | 2022/10/3 | 室外機 | 4.5 | 4.5 | 5.0 | 4.9 | 5.0 | 4.9 | 37 | 37 | 42 | 46 | 63 | 67 | 795 | 300 | 610 | 41 | 3 | 200 | 0.85 | 50 | 1.45 | 1.45 | 1.25 | 1.25 | 4.5 | 4.5 | 4.0 | 4.0 | 92.9 | 92.9 | 89.9 | 89.9 | 697000 | （税無し）
[16 empty] | メーカー名 | 備考
[7 empty] | GUID\37f26d6d089146f1806c79dad059a59c\Folder\Item |  |  | その他 | 店舗・オフィスエアコン スカイエア | FIVE STAR ZEASシリーズ | 壁掛形 | 壁掛形 | FAP50DG(メンテスペース）
[7 empty] | GUID\98b4814bcfca4a949f4611c063f997d1\Folder\Item |  |  | その他 | 店舗・オフィスエアコン スカイエア | FIVE STAR ZEASシリーズ | 壁掛形 | 壁掛形 | RSRP50BCT(メンテスペース）
SSRA56BY(N)V
[16 empty] | メーカーコード | メーカー名 | 細分類 | メーカー型番 | 型式名称 | 製品リリース年月日 | 空調機器種別(DK-BIM) | 冷房能力(50ヘルツ電源)[kW] | 冷房能力(60ヘルツ電源)[kW] | 暖房能力(50ヘルツ電源)[kW] | 暖房能力(60ヘルツ電源)[kW] | 送 風 量(室内,50ヘルツ電源,強)[m3/min] | 送 風 量(室内,50ヘルツ電源,中)[m3/min] | 送 風 量(室内,50ヘルツ電源,弱)[m3/min] | 送 風 量(室内,60ヘルツ電源,強)[m3/min] | 送 風 量(室内,60ヘルツ電源,中)[m3/min] | 送 風 量(室内,60ヘルツ電源,弱)[m3/min] | 騒 音 値SPL(室内,冷房,50ヘルツ電源,特強)[db] | 騒 音 値SPL(室内,冷房,50ヘルツ電源,強)[db] | 騒 音 値SPL(室内,冷房,50ヘルツ電源,弱)[db] | 騒 音 値SPL(室内,冷房,60ヘルツ電源,特強)[db] | 騒 音 値SPL(室内,冷房,60ヘルツ電源,強)[db] | 騒 音 値SPL(室内,冷房,60ヘルツ電源,弱)[db] | 騒 音 値SPL(室内,暖房,50ヘルツ電源,特強)[db] | 騒 音 値SPL(室内,暖房,50ヘルツ電源,強)[db] | 騒 音 値SPL(室内,暖房,50ヘルツ電源,弱)[db] | 騒 音 値SPL(室内,暖房,60ヘルツ電源,特強)[db] | 騒 音 値SPL(室内,暖房,60ヘルツ電源,強)[db] | 騒 音 値SPL(室内,暖房,60ヘルツ電源,弱)[db] | 騒 音 値PWL(冷房,強)[db] | 騒 音 値PWL(暖房,強)[db] | 外形寸法 Ｗ(室内)[㎜] | 外形寸法 Ｄ(室内)[㎜] | 外形寸法 Ｈ(室内)[㎜] | 製品質量(室内)[kg] | 電動機出力(室内,送風機,1番目)[W] | 消費電力(冷房,50ヘルツ電源)[kW] | 消費電力(冷房,60ヘルツ電源)[kW] | 消費電力(暖房,50ヘルツ電源)[kW] | 消費電力(暖房,60ヘルツ電源)[kW] | 運転電流(冷房,50ヘルツ電源)[A] | 運転電流(冷房,60ヘルツ電源)[A] | 運転電流(暖房,50ヘルツ電源)[A] | 運転電流(暖房,60ヘルツ電源)[A] | 力率(冷房,50ヘルツ電源)[%] | 力率(冷房,60ヘルツ電源)[%] | 力率(暖房,50ヘルツ電源)[%] | 力率(暖房,60ヘルツ電源)[%] | 標準価格[円（税抜）] | 備 考
[7 empty] | GUID\a2b1bbb0cd534e2d8dc119da9322425c\Folder\Item |  | 50-05-300-3120-110 | 空調機 | 空調機 | パッケージ形エアコン店舗・オフィス用（空冷ＨＰ） | 店舗・オフィス用ＰＡＣ（空冷ＨＰ）壁掛形 | スカイエア 壁掛形 | FAP56FB | 504042 | ダイキン工業（株） | 店舗・オフィス用ＰＡＣ（空冷ＨＰ）壁掛形 | FAP56FB | スカイエア 壁掛形 | 2022/10/3 | 室内機 | 5.0 | 5.0 | 5.6 | 5.6 | 12 | 10 | 8 | 12 | 10 | 8 | 41 | 38 | 35 | 41 | 38 | 35 | 41 | 38 | 35 | 41 | 38 | 35 | 59 | 59 | 795 | 238 | 290 | 10 | 30 | 0.0320 | 0.0320 | 0.0340 | 0.0340 | 0.2 | 0.2 | 0.2 | 0.2 | 88.2 | 88.2 | 88.2 | 88.2 | 276000 | （税無し）
[16 empty] | メーカーコード | メーカー名 | 細分類 | メーカー型番 | 型式名称 | 製品リリース年月日 | 空調機器種別(DK-BIM) | 冷房能力(50ヘルツ電源)[kW] | 冷房能力(60ヘルツ電源)[kW] | 暖房能力(50ヘルツ電源)[kW] | 暖房能力(50ヘルツ電源,低温)[kW] | 暖房能力(60ヘルツ電源)[kW] | 暖房能力(60ヘルツ電源,低温)[kW] | 送 風 量(室外,50ヘルツ電源)[m3/min] | 送 風 量(室外,60ヘルツ電源)[m3/min] | 騒 音 値SPL(室外,冷房,60ヘルツ電源)[db] | 騒 音 値SPL(室外,暖房,60ヘルツ電源)[db] | 騒 音 値PWL(冷房,強)[db] | 騒 音 値PWL(暖房,強)[db] | 外形寸法 Ｗ(室外)[㎜] | 外形寸法 Ｄ(室外)[㎜] | 外形寸法 Ｈ(室外)[㎜] | 製品質量(室外)[kg] | 相(室外)[φ] | 電圧(室外)[V] | 電動機出力(室外,圧縮機,1番目)[kW] | 電動機出力(室外,送風機,1番目)[W] | 消費電力(冷房,50ヘルツ電源)[kW] | 消費電力(冷房,60ヘルツ電源)[kW] | 消費電力(暖房,50ヘルツ電源)[kW] | 消費電力(暖房,60ヘルツ電源)[kW] | 運転電流(冷房,50ヘルツ電源)[A] | 運転電流(冷房,60ヘルツ電源)[A] | 運転電流(暖房,50ヘルツ電源)[A] | 運転電流(暖房,60ヘルツ電源)[A] | 力率(冷房,50ヘルツ電源)[%] | 力率(冷房,60ヘルツ電源)[%] | 力率(暖房,50ヘルツ電源)[%] | 力率(暖房,60ヘルツ電源)[%] | 標準価格[円（税抜）] | 備 考
[7 empty] | GUID\6eb3715046274c01921cfea8ccba89a2\Folder\Item |  | 50-05-300-3120-200 | 空調機 | 空調機 | パッケージ形エアコン店舗・オフィス用（空冷ＨＰ） | 店舗・オフィス用ＰＡＣ（空冷ＨＰ）室外機 | ＦＩＶＥ ＳＴＡＲ ＺＥＡＳ室外機 | RSRP56BYV | 504042 | ダイキン工業（株） | 店舗・オフィス用ＰＡＣ（空冷ＨＰ）室外機 | RSRP56BYV | ＦＩＶＥ ＳＴＡＲ ＺＥＡＳ室外機 | 2022/10/3 | 室外機 | 5.0 | 5.0 | 5.6 | 5.6 | 5.6 | 5.6 | 37 | 37 | 43 | 46 | 64 | 67 | 795 | 300 | 610 | 42 | 1 | 200 | 1.07 | 50 | 1.48 | 1.48 | 1.54 | 1.54 | 7.8 | 7.8 | 8.5 | 8.5 | 94.9 | 94.9 | 90.6 | 90.6 | 755000 | （税無し）
[16 empty] | メーカー名 | 備考
[7 empty] | GUID\c5fd8c43793b47ac8d1c0bb8e95ba812\Folder\Item |  |  | その他 | 店舗・オフィスエアコン スカイエア | FIVE STAR ZEASシリーズ | 壁掛形 | 壁掛形 | FAP56DG(メンテスペース）
[7 empty] | GUID\1f5dd195f4c7426c98d406aeb06838fb\Folder\Item |  |  | その他 | 店舗・オフィスエアコン スカイエア | FIVE STAR ZEASシリーズ | 壁掛形 | 壁掛形 | RSRP56BCV(メンテスペース）
SSRA56BY(N)T
[16 empty] | メーカーコード | メーカー名 | 細分類 | メーカー型番 | 型式名称 | 製品リリース年月日 | 空調機器種別(DK-BIM) | 冷房能力(50ヘルツ電源)[kW] | 冷房能力(60ヘルツ電源)[kW] | 暖房能力(50ヘルツ電源)[kW] | 暖房能力(60ヘルツ電源)[kW] | 送 風 量(室内,50ヘルツ電源,強)[m3/min] | 送 風 量(室内,50ヘルツ電源,中)[m3/min] | 送 風 量(室内,50ヘルツ電源,弱)[m3/min] | 送 風 量(室内,60ヘルツ電源,強)[m3/min] | 送 風 量(室内,60ヘルツ電源,中)[m3/min] | 送 風 量(室内,60ヘルツ電源,弱)[m3/min] | 騒 音 値SPL(室内,冷房,50ヘルツ電源,特強)[db] | 騒 音 値SPL(室内,冷房,50ヘルツ電源,強)[db] | 騒 音 値SPL(室内,冷房,50ヘルツ電源,弱)[db] | 騒 音 値SPL(室内,冷房,60ヘルツ電源,特強)[db] | 騒 音 値SPL(室内,冷房,60ヘルツ電源,強)[db] | 騒 音 値SPL(室内,冷房,60ヘルツ電源,弱)[db] | 騒 音 値SPL(室内,暖房,50ヘルツ電源,特強)[db] | 騒 音 値SPL(室内,暖房,50ヘルツ電源,強)[db] | 騒 音 値SPL(室内,暖房,50ヘルツ電源,弱)[db] | 騒 音 値SPL(室内,暖房,60ヘルツ電源,特強)[db] | 騒 音 値SPL(室内,暖房,60ヘルツ電源,強)[db] | 騒 音 値SPL(室内,暖房,60ヘルツ電源,弱)[db] | 騒 音 値PWL(冷房,強)[db] | 騒 音 値PWL(暖房,強)[db] | 外形寸法 Ｗ(室内)[㎜] | 外形寸法 Ｄ(室内)[㎜] | 外形寸法 Ｈ(室内)[㎜] | 製品質量(室内)[kg] | 電動機出力(室内,送風機,1番目)[W] | 消費電力(冷房,50ヘルツ電源)[kW] | 消費電力(冷房,60ヘルツ電源)[kW] | 消費電力(暖房,50ヘルツ電源)[kW] | 消費電力(暖房,60ヘルツ電源)[kW] | 運転電流(冷房,50ヘルツ電源)[A] | 運転電流(冷房,60ヘルツ電源)[A] | 運転電流(暖房,50ヘルツ電源)[A] | 運転電流(暖房,60ヘルツ電源)[A] | 力率(冷房,50ヘルツ電源)[%] | 力率(冷房,60ヘルツ電源)[%] | 力率(暖房,50ヘルツ電源)[%] | 力率(暖房,60ヘルツ電源)[%] | 標準価格[円（税抜）] | 備 考
[7 empty] | GUID\e9429e3ff5aa4ad98a69d20e5184220c\Folder\Item |  | 50-05-300-3120-110 | 空調機 | 空調機 | パッケージ形エアコン店舗・オフィス用（空冷ＨＰ） | 店舗・オフィス用ＰＡＣ（空冷ＨＰ）壁掛形 | スカイエア 壁掛形 | FAP56FB | 504042 | ダイキン工業（株） | 店舗・オフィス用ＰＡＣ（空冷ＨＰ）壁掛形 | FAP56FB | スカイエア 壁掛形 | 2022/10/3 | 室内機 | 5.0 | 5.0 | 5.6 | 5.6 | 12 | 10 | 8 | 12 | 10 | 8 | 41 | 38 | 35 | 41 | 38 | 35 | 41 | 38 | 35 | 41 | 38 | 35 | 59 | 59 | 795 | 238 | 290 | 10 | 30 | 0.0320 | 0.0320 | 0.0340 | 0.0340 | 0.2 | 0.2 | 0.2 | 0.2 | 88.2 | 88.2 | 88.2 | 88.2 | 276000 | （税無し）
[16 empty] | メーカーコード | メーカー名 | 細分類 | メーカー型番 | 型式名称 | 製品リリース年月日 | 空調機器種別(DK-BIM) | 冷房能力(50ヘルツ電源)[kW] | 冷房能力(60ヘルツ電源)[kW] | 暖房能力(50ヘルツ電源)[kW] | 暖房能力(50ヘルツ電源,低温)[kW] | 暖房能力(60ヘルツ電源)[kW] | 暖房能力(60ヘルツ電源,低温)[kW] | 送 風 量(室外,50ヘルツ電源)[m3/min] | 送 風 量(室外,60ヘルツ電源)[m3/min] | 騒 音 値SPL(室外,冷房,60ヘルツ電源)[db] | 騒 音 値SPL(室外,暖房,60ヘルツ電源)[db] | 騒 音 値PWL(冷房,強)[db] | 騒 音 値PWL(暖房,強)[db] | 外形寸法 Ｗ(室外)[㎜] | 外形寸法 Ｄ(室外)[㎜] | 外形寸法 Ｈ(室外)[㎜] | 製品質量(室外)[kg] | 相(室外)[φ] | 電圧(室外)[V] | 電動機出力(室外,圧縮機,1番目)[kW] | 電動機出力(室外,送風機,1番目)[W] | 消費電力(冷房,50ヘルツ電源)[kW] | 消費電力(冷房,60ヘルツ電源)[kW] | 消費電力(暖房,50ヘルツ電源)[kW] | 消費電力(暖房,60ヘルツ電源)[kW] | 運転電流(冷房,50ヘルツ電源)[A] | 運転電流(冷房,60ヘルツ電源)[A] | 運転電流(暖房,50ヘルツ電源)[A] | 運転電流(暖房,60ヘルツ電源)[A] | 力率(冷房,50ヘルツ電源)[%] | 力率(冷房,60ヘルツ電源)[%] | 力率(暖房,50ヘルツ電源)[%] | 力率(暖房,60ヘルツ電源)[%] | 標準価格[円（税抜）] | 備 考
[7 empty] | GUID\842ceda91f1043f489337038b666e7e8\Folder\Item |  | 50-05-300-3120-200 | 空調機 | 空調機 | パッケージ形エアコン店舗・オフィス用（空冷ＨＰ） | 店舗・オフィス用ＰＡＣ（空冷ＨＰ）室外機 | ＦＩＶＥ ＳＴＡＲ ＺＥＡＳ室外機 | RSRP56BYT | 504042 | ダイキン工業（株） | 店舗・オフィス用ＰＡＣ（空冷ＨＰ）室外機 | RSRP56BYT | ＦＩＶＥ ＳＴＡＲ ＺＥＡＳ室外機 | 2022/10/3 | 室外機 | 5.0 | 5.0 | 5.6 | 5.6 | 5.6 | 5.6 | 37 | 37 | 43 | 46 | 64 | 67 | 795 | 300 | 610 | 42 | 3 | 200 | 1.07 | 50 | 1.48 | 1.48 | 1.54 | 1.54 | 4.4 | 4.4 | 5.0 | 5.0 | 97.4 | 97.4 | 89.0 | 89.0 | 755000 | （税無し）
[16 empty] | メーカー名 | 備考
[7 empty] | GUID\e701bb3a5ddd480694c334dbee62b604\Folder\Item |  |  | その他 | 店舗・オフィスエアコン スカイエア | FIVE STAR ZEASシリーズ | 壁掛形 | 壁掛形 | FAP56DG(メンテスペース）
[7 empty] | GUID\f4f333e6b9744900bec868b29ea466d6\Folder\Item |  |  | その他 | 店舗・オフィスエアコン スカイエア | FIVE STAR ZEASシリーズ | 壁掛形 | 壁掛形 | RSRP56BCT(メンテスペース）
SSRA63BY(N)V
[16 empty] | メーカーコード | メーカー名 | 細分類 | メーカー型番 | 型式名称 | 製品リリース年月日 | 空調機器種別(DK-BIM) | 冷房能力(50ヘルツ電源)[kW] | 冷房能力(60ヘルツ電源)[kW] | 暖房能力(50ヘルツ電源)[kW] | 暖房能力(60ヘルツ電源)[kW] | 送 風 量(室内,50ヘルツ電源,強)[m3/min] | 送 風 量(室内,50ヘルツ電源,中)[m3/min] | 送 風 量(室内,50ヘルツ電源,弱)[m3/min] | 送 風 量(室内,60ヘルツ電源,強)[m3/min] | 送 風 量(室内,60ヘルツ電源,中)[m3/min] | 送 風 量(室内,60ヘルツ電源,弱)[m3/min] | 騒 音 値SPL(室内,冷房,50ヘルツ電源,特強)[db] | 騒 音 値SPL(室内,冷房,50ヘルツ電源,強)[db] | 騒 音 値SPL(室内,冷房,50ヘルツ電源,弱)[db] | 騒 音 値SPL(室内,冷房,60ヘルツ電源,特強)[db] | 騒 音 値SPL(室内,冷房,60ヘルツ電源,強)[db] | 騒 音 値SPL(室内,冷房,60ヘルツ電源,弱)[db] | 騒 音 値SPL(室内,暖房,50ヘルツ電源,特強)[db] | 騒 音 値SPL(室内,暖房,50ヘルツ電源,強)[db] | 騒 音 値SPL(室内,暖房,50ヘルツ電源,弱)[db] | 騒 音 値SPL(室内,暖房,60ヘルツ電源,特強)[db] | 騒 音 値SPL(室内,暖房,60ヘルツ電源,強)[db] | 騒 音 値SPL(室内,暖房,60ヘルツ電源,弱)[db] | 騒 音 値PWL(冷房,強)[db] | 騒 音 値PWL(暖房,強)[db] | 外形寸法 Ｗ(室内)[㎜] | 外形寸法 Ｄ(室内)[㎜] | 外形寸法 Ｈ(室内)[㎜] | 製品質量(室内)[kg] | 電動機出力(室内,送風機,1番目)[W] | 消費電力(冷房,50ヘルツ電源)[kW] | 消費電力(冷房,60ヘルツ電源)[kW] | 消費電力(暖房,50ヘルツ電源)[kW] | 消費電力(暖房,60ヘルツ電源)[kW] | 運転電流(冷房,50ヘルツ電源)[A] | 運転電流(冷房,60ヘルツ電源)[A] | 運転電流(暖房,50ヘルツ電源)[A] | 運転電流(暖房,60ヘルツ電源)[A] | 力率(冷房,50ヘルツ電源)[%] | 力率(冷房,60ヘルツ電源)[%] | 力率(暖房,50ヘルツ電源)[%] | 力率(暖房,60ヘルツ電源)[%] | 標準価格[円（税抜）] | 備 考
[7 empty] | GUID\1dd39b7ee9404e7bbe72afc1cdbc87fb\Folder\Item |  | 50-05-300-3120-110 | 空調機 | 空調機 | パッケージ形エアコン店舗・オフィス用（空冷ＨＰ） | 店舗・オフィス用ＰＡＣ（空冷ＨＰ）壁掛形 | スカイエア 壁掛形 | FAP63FB | 504042 | ダイキン工業（株） | 店舗・オフィス用ＰＡＣ（空冷ＨＰ）壁掛形 | FAP63FB | スカイエア 壁掛形 | 2022/10/3 | 室内機 | 5.6 | 5.6 | 6.3 | 6.3 | 17 | 15 | 13 | 17 | 15 | 13 | 42 | 39 | 36 | 42 | 39 | 36 | 42 | 39 | 36 | 42 | 39 | 36 | 60 | 60 | 1050 | 238 | 290 | 13 | 48 | 0.0360 | 0.0360 | 0.0540 | 0.0540 | 0.2 | 0.2 | 0.3 | 0.3 | 90.0 | 90.0 | 90.0 | 90.0 | 285000 | （税無し）
[16 empty] | メーカーコード | メーカー名 | 細分類 | メーカー型番 | 型式名称 | 製品リリース年月日 | 空調機器種別(DK-BIM) | 冷房能力(50ヘルツ電源)[kW] | 冷房能力(60ヘルツ電源)[kW] | 暖房能力(50ヘルツ電源)[kW] | 暖房能力(50ヘルツ電源,低温)[kW] | 暖房能力(60ヘルツ電源)[kW] | 暖房能力(60ヘルツ電源,低温)[kW] | 送 風 量(室外,50ヘルツ電源)[m3/min] | 送 風 量(室外,60ヘルツ電源)[m3/min] | 騒 音 値SPL(室外,冷房,60ヘルツ電源)[db] | 騒 音 値SPL(室外,暖房,60ヘルツ電源)[db] | 騒 音 値PWL(冷房,強)[db] | 騒 音 値PWL(暖房,強)[db] | 外形寸法 Ｗ(室外)[㎜] | 外形寸法 Ｄ(室外)[㎜] | 外形寸法 Ｈ(室外)[㎜] | 製品質量(室外)[kg] | 相(室外)[φ] | 電圧(室外)[V] | 電動機出力(室外,圧縮機,1番目)[kW] | 電動機出力(室外,送風機,1番目)[W] | 消費電力(冷房,50ヘルツ電源)[kW] | 消費電力(冷房,60ヘルツ電源)[kW] | 消費電力(暖房,50ヘルツ電源)[kW] | 消費電力(暖房,60ヘルツ電源)[kW] | 運転電流(冷房,50ヘルツ電源)[A] | 運転電流(冷房,60ヘルツ電源)[A] | 運転電流(暖房,50ヘルツ電源)[A] | 運転電流(暖房,60ヘルツ電源)[A] | 力率(冷房,50ヘルツ電源)[%] | 力率(冷房,60ヘルツ電源)[%] | 力率(暖房,50ヘルツ電源)[%] | 力率(暖房,60ヘルツ電源)[%] | 標準価格[円（税抜）] | 備 考
[7 empty] | GUID\2ace01a3217742ec8a16dea583ef51e6\Folder\Item |  | 50-05-300-3120-200 | 空調機 | 空調機 | パッケージ形エアコン店舗・オフィス用（空冷ＨＰ） | 店舗・オフィス用ＰＡＣ（空冷ＨＰ）室外機 | ＦＩＶＥ ＳＴＡＲ ＺＥＡＳ室外機 | RSRP63BYV | 504042 | ダイキン工業（株） | 店舗・オフィス用ＰＡＣ（空冷ＨＰ）室外機 | RSRP63BYV | ＦＩＶＥ ＳＴＡＲ ＺＥＡＳ室外機 | 2022/10/3 | 室外機 | 5.6 | 5.6 | 6.3 | 6.2 | 6.3 | 6.2 | 37 | 37 | 46 | 47 | 67 | 68 | 795 | 300 | 610 | 42 | 1 | 200 | 1.10 | 50 | 1.89 | 1.87 | 1.61 | 1.60 | 10.0 | 9.9 | 8.8 | 8.7 | 94.5 | 94.4 | 91.5 | 92.0 | 806000 | （税無し）
[16 empty] | メーカー名 | 備考
[7 empty] | GUID\c0e92d82278b4ddf897261d6bdf66bd9\Folder\Item |  |  | その他 | 店舗・オフィスエアコン スカイエア | FIVE STAR ZEASシリーズ | 壁掛形 | 壁掛形 | FAP63DG(メンテスペース）
[7 empty] | GUID\473a48a678234b0dadca9d588eda091c\Folder\Item |  |  | その他 | 店舗・オフィスエアコン スカイエア | FIVE STAR ZEASシリーズ | 壁掛形 | 壁掛形 | RSRP63BCV(メンテスペース）
SSRA63BY(N)T
[16 empty] | メーカーコード | メーカー名 | 細分類 | メーカー型番 | 型式名称 | 製品リリース年月日 | 空調機器種別(DK-BIM) | 冷房能力(50ヘルツ電源)[kW] | 冷房能力(60ヘルツ電源)[kW] | 暖房能力(50ヘルツ電源)[kW] | 暖房能力(60ヘルツ電源)[kW] | 送 風 量(室内,50ヘルツ電源,強)[m3/min] | 送 風 量(室内,50ヘルツ電源,中)[m3/min] | 送 風 量(室内,50ヘルツ電源,弱)[m3/min] | 送 風 量(室内,60ヘルツ電源,強)[m3/min] | 送 風 量(室内,60ヘルツ電源,中)[m3/min] | 送 風 量(室内,60ヘルツ電源,弱)[m3/min] | 騒 音 値SPL(室内,冷房,50ヘルツ電源,特強)[db] | 騒 音 値SPL(室内,冷房,50ヘルツ電源,強)[db] | 騒 音 値SPL(室内,冷房,50ヘルツ電源,弱)[db] | 騒 音 値SPL(室内,冷房,60ヘルツ電源,特強)[db] | 騒 音 値SPL(室内,冷房,60ヘルツ電源,強)[db] | 騒 音 値SPL(室内,冷房,60ヘルツ電源,弱)[db] | 騒 音 値SPL(室内,暖房,50ヘルツ電源,特強)[db] | 騒 音 値SPL(室内,暖房,50ヘルツ電源,強)[db] | 騒 音 値SPL(室内,暖房,50ヘルツ電源,弱)[db] | 騒 音 値SPL(室内,暖房,60ヘルツ電源,特強)[db] | 騒 音 値SPL(室内,暖房,60ヘルツ電源,強)[db] | 騒 音 値SPL(室内,暖房,60ヘルツ電源,弱)[db] | 騒 音 値PWL(冷房,強)[db] | 騒 音 値PWL(暖房,強)[db] | 外形寸法 Ｗ(室内)[㎜] | 外形寸法 Ｄ(室内)[㎜] | 外形寸法 Ｈ(室内)[㎜] | 製品質量(室内)[kg] | 電動機出力(室内,送風機,1番目)[W] | 消費電力(冷房,50ヘルツ電源)[kW] | 消費電力(冷房,60ヘルツ電源)[kW] | 消費電力(暖房,50ヘルツ電源)[kW] | 消費電力(暖房,60ヘルツ電源)[kW] | 運転電流(冷房,50ヘルツ電源)[A] | 運転電流(冷房,60ヘルツ電源)[A] | 運転電流(暖房,50ヘルツ電源)[A] | 運転電流(暖房,60ヘルツ電源)[A] | 力率(冷房,50ヘルツ電源)[%] | 力率(冷房,60ヘルツ電源)[%] | 力率(暖房,50ヘルツ電源)[%] | 力率(暖房,60ヘルツ電源)[%] | 標準価格[円（税抜）] | 備 考
[7 empty] | GUID\ac57a31ae432459888ba367bb2df9431\Folder\Item |  | 50-05-300-3120-110 | 空調機 | 空調機 | パッケージ形エアコン店舗・オフィス用（空冷ＨＰ） | 店舗・オフィス用ＰＡＣ（空冷ＨＰ）壁掛形 | スカイエア 壁掛形 | FAP63FB | 504042 | ダイキン工業（株） | 店舗・オフィス用ＰＡＣ（空冷ＨＰ）壁掛形 | FAP63FB | スカイエア 壁掛形 | 2022/10/3 | 室内機 | 5.6 | 5.6 | 6.3 | 6.3 | 17 | 15 | 13 | 17 | 15 | 13 | 42 | 39 | 36 | 42 | 39 | 36 | 42 | 39 | 36 | 42 | 39 | 36 | 60 | 60 | 1050 | 238 | 290 | 13 | 48 | 0.0360 | 0.0360 | 0.0540 | 0.0540 | 0.2 | 0.2 | 0.3 | 0.3 | 90.0 | 90.0 | 90.0 | 90.0 | 285000 | （税無し）
[16 empty] | メーカーコード | メーカー名 | 細分類 | メーカー型番 | 型式名称 | 製品リリース年月日 | 空調機器種別(DK-BIM) | 冷房能力(50ヘルツ電源)[kW] | 冷房能力(60ヘルツ電源)[kW] | 暖房能力(50ヘルツ電源)[kW] | 暖房能力(50ヘルツ電源,低温)[kW] | 暖房能力(60ヘルツ電源)[kW] | 暖房能力(60ヘルツ電源,低温)[kW] | 送 風 量(室外,50ヘルツ電源)[m3/min] | 送 風 量(室外,60ヘルツ電源)[m3/min] | 騒 音 値SPL(室外,冷房,60ヘルツ電源)[db] | 騒 音 値SPL(室外,暖房,60ヘルツ電源)[db] | 騒 音 値PWL(冷房,強)[db] | 騒 音 値PWL(暖房,強)[db] | 外形寸法 Ｗ(室外)[㎜] | 外形寸法 Ｄ(室外)[㎜] | 外形寸法 Ｈ(室外)[㎜] | 製品質量(室外)[kg] | 相(室外)[φ] | 電圧(室外)[V] | 電動機出力(室外,圧縮機,1番目)[kW] | 電動機出力(室外,送風機,1番目)[W] | 消費電力(冷房,50ヘルツ電源)[kW] | 消費電力(冷房,60ヘルツ電源)[kW] | 消費電力(暖房,50ヘルツ電源)[kW] | 消費電力(暖房,60ヘルツ電源)[kW] | 運転電流(冷房,50ヘルツ電源)[A] | 運転電流(冷房,60ヘルツ電源)[A] | 運転電流(暖房,50ヘルツ電源)[A] | 運転電流(暖房,60ヘルツ電源)[A] | 力率(冷房,50ヘルツ電源)[%] | 力率(冷房,60ヘルツ電源)[%] | 力率(暖房,50ヘルツ電源)[%] | 力率(暖房,60ヘルツ電源)[%] | 標準価格[円（税抜）] | 備 考
[7 empty] | GUID\56f9b34c33734fd29cf342d260057757\Folder\Item |  | 50-05-300-3120-200 | 空調機 | 空調機 | パッケージ形エアコン店舗・オフィス用（空冷ＨＰ） | 店舗・オフィス用ＰＡＣ（空冷ＨＰ）室外機 | ＦＩＶＥ ＳＴＡＲ ＺＥＡＳ室外機 | RSRP63BYT | 504042 | ダイキン工業（株） | 店舗・オフィス用ＰＡＣ（空冷ＨＰ）室外機 | RSRP63BYT | ＦＩＶＥ ＳＴＡＲ ＺＥＡＳ室外機 | 2022/10/3 | 室外機 | 5.6 | 5.6 | 6.3 | 6.2 | 6.3 | 6.2 | 37 | 37 | 46 | 47 | 67 | 68 | 795 | 300 | 610 | 42 | 3 | 200 | 1.10 | 50 | 1.89 | 1.87 | 1.61 | 1.60 | 5.6 | 5.5 | 4.9 | 4.9 | 97.4 | 97.9 | 94.7 | 94.1 | 806000 | （税無し）
[16 empty] | メーカー名 | 備考
[7 empty] | GUID\143ddeece120425698cd729f4d332ab8\Folder\Item |  |  | その他 | 店舗・オフィスエアコン スカイエア | FIVE STAR ZEASシリーズ | 壁掛形 | 壁掛形 | FAP63DG(メンテスペース）
[7 empty] | GUID\fb25a950954748d0a16263b4f20d52d2\Folder\Item |  |  | その他 | 店舗・オフィスエアコン スカイエア | FIVE STAR ZEASシリーズ | 壁掛形 | 壁掛形 | RSRP63BCT(メンテスペース）
SSRA80BY(N)V
[16 empty] | メーカーコード | メーカー名 | 細分類 | メーカー型番 | 型式名称 | 製品リリース年月日 | 空調機器種別(DK-BIM) | 冷房能力(50ヘルツ電源)[kW] | 冷房能力(60ヘルツ電源)[kW] | 暖房能力(50ヘルツ電源)[kW] | 暖房能力(60ヘルツ電源)[kW] | 送 風 量(室内,50ヘルツ電源,強)[m3/min] | 送 風 量(室内,50ヘルツ電源,中)[m3/min] | 送 風 量(室内,50ヘルツ電源,弱)[m3/min] | 送 風 量(室内,60ヘルツ電源,強)[m3/min] | 送 風 量(室内,60ヘルツ電源,中)[m3/min] | 送 風 量(室内,60ヘルツ電源,弱)[m3/min] | 騒 音 値SPL(室内,冷房,50ヘルツ電源,特強)[db] | 騒 音 値SPL(室内,冷房,50ヘルツ電源,強)[db] | 騒 音 値SPL(室内,冷房,50ヘルツ電源,弱)[db] | 騒 音 値SPL(室内,冷房,60ヘルツ電源,特強)[db] | 騒 音 値SPL(室内,冷房,60ヘルツ電源,強)[db] | 騒 音 値SPL(室内,冷房,60ヘルツ電源,弱)[db] | 騒 音 値SPL(室内,暖房,50ヘルツ電源,特強)[db] | 騒 音 値SPL(室内,暖房,50ヘルツ電源,強)[db] | 騒 音 値SPL(室内,暖房,50ヘルツ電源,弱)[db] | 騒 音 値SPL(室内,暖房,60ヘルツ電源,特強)[db] | 騒 音 値SPL(室内,暖房,60ヘルツ電源,強)[db] | 騒 音 値SPL(室内,暖房,60ヘルツ電源,弱)[db] | 騒 音 値PWL(冷房,強)[db] | 騒 音 値PWL(暖房,強)[db] | 外形寸法 Ｗ(室内)[㎜] | 外形寸法 Ｄ(室内)[㎜] | 外形寸法 Ｈ(室内)[㎜] | 製品質量(室内)[kg] | 電動機出力(室内,送風機,1番目)[W] | 消費電力(冷房,50ヘルツ電源)[kW] | 消費電力(冷房,60ヘルツ電源)[kW] | 消費電力(暖房,50ヘルツ電源)[kW] | 消費電力(暖房,60ヘルツ電源)[kW] | 運転電流(冷房,50ヘルツ電源)[A] | 運転電流(冷房,60ヘルツ電源)[A] | 運転電流(暖房,50ヘルツ電源)[A] | 運転電流(暖房,60ヘルツ電源)[A] | 力率(冷房,50ヘルツ電源)[%] | 力率(冷房,60ヘルツ電源)[%] | 力率(暖房,50ヘルツ電源)[%] | 力率(暖房,60ヘルツ電源)[%] | 標準価格[円（税抜）] | 備 考
[7 empty] | GUID\ac43b43d171345c0905df9e2b0023b1a\Folder\Item |  | 50-05-300-3120-110 | 空調機 | 空調機 | パッケージ形エアコン店舗・オフィス用（空冷ＨＰ） | 店舗・オフィス用ＰＡＣ（空冷ＨＰ）壁掛形 | スカイエア 壁掛形 | FAP80FB | 504042 | ダイキン工業（株） | 店舗・オフィス用ＰＡＣ（空冷ＨＰ）壁掛形 | FAP80FB | スカイエア 壁掛形 | 2022/10/3 | 室内機 | 7.1 | 7.1 | 8.0 | 8.0 | 18 | 16 | 14 | 18 | 16 | 14 | 44 | 41 | 38 | 44 | 41 | 38 | 44 | 41 | 38 | 44 | 41 | 38 | 62 | 62 | 1050 | 238 | 290 | 13 | 48 | 0.0510 | 0.0510 | 0.0680 | 0.0680 | 0.3 | 0.3 | 0.4 | 0.4 | 85.0 | 85.0 | 85.0 | 85.0 | 305000 | （税無し）
[16 empty] | メーカーコード | メーカー名 | 細分類 | メーカー型番 | 型式名称 | 製品リリース年月日 | 空調機器種別(DK-BIM) | 冷房能力(50ヘルツ電源)[kW] | 冷房能力(60ヘルツ電源)[kW] | 暖房能力(50ヘルツ電源)[kW] | 暖房能力(50ヘルツ電源,低温)[kW] | 暖房能力(60ヘルツ電源)[kW] | 暖房能力(60ヘルツ電源,低温)[kW] | 送 風 量(室外,50ヘルツ電源)[m3/min] | 送 風 量(室外,60ヘルツ電源)[m3/min] | 騒 音 値SPL(室外,冷房,60ヘルツ電源)[db] | 騒 音 値SPL(室外,暖房,60ヘルツ電源)[db] | 騒 音 値PWL(冷房,強)[db] | 騒 音 値PWL(暖房,強)[db] | 外形寸法 Ｗ(室外)[㎜] | 外形寸法 Ｄ(室外)[㎜] | 外形寸法 Ｈ(室外)[㎜] | 製品質量(室外)[kg] | 相(室外)[φ] | 電圧(室外)[V] | 電動機出力(室外,圧縮機,1番目)[kW] | 電動機出力(室外,送風機,1番目)[W] | 消費電力(冷房,50ヘルツ電源)[kW] | 消費電力(冷房,60ヘルツ電源)[kW] | 消費電力(暖房,50ヘルツ電源)[kW] | 消費電力(暖房,60ヘルツ電源)[kW] | 運転電流(冷房,50ヘルツ電源)[A] | 運転電流(冷房,60ヘルツ電源)[A] | 運転電流(暖房,50ヘルツ電源)[A] | 運転電流(暖房,60ヘルツ電源)[A] | 力率(冷房,50ヘルツ電源)[%] | 力率(冷房,60ヘルツ電源)[%] | 力率(暖房,50ヘルツ電源)[%] | 力率(暖房,60ヘルツ電源)[%] | 標準価格[円（税抜）] | 備 考
[7 empty] | GUID\240d2f59af7a4b4f97d0d904e9c1da2a\Folder\Item |  | 50-05-300-3120-200 | 空調機 | 空調機 | パッケージ形エアコン店舗・オフィス用（空冷ＨＰ） | 店舗・オフィス用ＰＡＣ（空冷ＨＰ）室外機 | ＦＩＶＥ ＳＴＡＲ ＺＥＡＳ室外機 | RSRP80BYV | 504042 | ダイキン工業（株） | 店舗・オフィス用ＰＡＣ（空冷ＨＰ）室外機 | RSRP80BYV | ＦＩＶＥ ＳＴＡＲ ＺＥＡＳ室外機 | 2022/10/3 | 室外機 | 7.1 | 7.1 | 8.0 | 7.8 | 8.0 | 7.8 | 66 | 66 | 46 | 47 | 67 | 68 | 940 | 320 | 990 | 66 | 1 | 200 | 1.29 | 84 | 2.47 | 2.47 | 2.34 | 2.34 | 13.2 | 13.2 | 12.7 | 12.7 | 93.6 | 93.6 | 92.1 | 92.1 | 884000 | （税無し）
[16 empty] | メーカー名 | 備考
[7 empty] | GUID\3ff988d7e33145888d39e6542009b4fb\Folder\Item |  |  | その他 | 店舗・オフィスエアコン スカイエア | FIVE STAR ZEASシリーズ | 壁掛形 | 壁掛形 | FAP80DG(メンテスペース）
[7 empty] | GUID\3291efdcac314b6cb45f19b1fd522f4e\Folder\Item |  |  | その他 | 店舗・オフィスエアコン スカイエア | FIVE STAR ZEASシリーズ | 壁掛形 | 壁掛形 | RSRP80BCV(メンテスペース）
SSRA80BY(N)T
[16 empty] | メーカーコード | メーカー名 | 細分類 | メーカー型番 | 型式名称 | 製品リリース年月日 | 空調機器種別(DK-BIM) | 冷房能力(50ヘルツ電源)[kW] | 冷房能力(60ヘルツ電源)[kW] | 暖房能力(50ヘルツ電源)[kW] | 暖房能力(60ヘルツ電源)[kW] | 送 風 量(室内,50ヘルツ電源,強)[m3/min] | 送 風 量(室内,50ヘルツ電源,中)[m3/min] | 送 風 量(室内,50ヘルツ電源,弱)[m3/min] | 送 風 量(室内,60ヘルツ電源,強)[m3/min] | 送 風 量(室内,60ヘルツ電源,中)[m3/min] | 送 風 量(室内,60ヘルツ電源,弱)[m3/min] | 騒 音 値SPL(室内,冷房,50ヘルツ電源,特強)[db] | 騒 音 値SPL(室内,冷房,50ヘルツ電源,強)[db] | 騒 音 値SPL(室内,冷房,50ヘルツ電源,弱)[db] | 騒 音 値SPL(室内,冷房,60ヘルツ電源,特強)[db] | 騒 音 値SPL(室内,冷房,60ヘルツ電源,強)[db] | 騒 音 値SPL(室内,冷房,60ヘルツ電源,弱)[db] | 騒 音 値SPL(室内,暖房,50ヘルツ電源,特強)[db] | 騒 音 値SPL(室内,暖房,50ヘルツ電源,強)[db] | 騒 音 値SPL(室内,暖房,50ヘルツ電源,弱)[db] | 騒 音 値SPL(室内,暖房,60ヘルツ電源,特強)[db] | 騒 音 値SPL(室内,暖房,60ヘルツ電源,強)[db] | 騒 音 値SPL(室内,暖房,60ヘルツ電源,弱)[db] | 騒 音 値PWL(冷房,強)[db] | 騒 音 値PWL(暖房,強)[db] | 外形寸法 Ｗ(室内)[㎜] | 外形寸法 Ｄ(室内)[㎜] | 外形寸法 Ｈ(室内)[㎜] | 製品質量(室内)[kg] | 電動機出力(室内,送風機,1番目)[W] | 消費電力(冷房,50ヘルツ電源)[kW] | 消費電力(冷房,60ヘルツ電源)[kW] | 消費電力(暖房,50ヘルツ電源)[kW] | 消費電力(暖房,60ヘルツ電源)[kW] | 運転電流(冷房,50ヘルツ電源)[A] | 運転電流(冷房,60ヘルツ電源)[A] | 運転電流(暖房,50ヘルツ電源)[A] | 運転電流(暖房,60ヘルツ電源)[A] | 力率(冷房,50ヘルツ電源)[%] | 力率(冷房,60ヘルツ電源)[%] | 力率(暖房,50ヘルツ電源)[%] | 力率(暖房,60ヘルツ電源)[%] | 標準価格[円（税抜）] | 備 考
[7 empty] | GUID\3ed34dd1efb946c896973d9720f7073f\Folder\Item |  | 50-05-300-3120-110 | 空調機 | 空調機 | パッケージ形エアコン店舗・オフィス用（空冷ＨＰ） | 店舗・オフィス用ＰＡＣ（空冷ＨＰ）壁掛形 | スカイエア 壁掛形 | FAP80FB | 504042 | ダイキン工業（株） | 店舗・オフィス用ＰＡＣ（空冷ＨＰ）壁掛形 | FAP80FB | スカイエア 壁掛形 | 2022/10/3 | 室内機 | 7.1 | 7.1 | 8.0 | 8.0 | 18 | 16 | 14 | 18 | 16 | 14 | 44 | 41 | 38 | 44 | 41 | 38 | 44 | 41 | 38 | 44 | 41 | 38 | 62 | 62 | 1050 | 238 | 290 | 13 | 48 | 0.0510 | 0.0510 | 0.0680 | 0.0680 | 0.3 | 0.3 | 0.4 | 0.4 | 85.0 | 85.0 | 85.0 | 85.0 | 305000 | （税無し）
[16 empty] | メーカーコード | メーカー名 | 細分類 | メーカー型番 | 型式名称 | 製品リリース年月日 | 空調機器種別(DK-BIM) | 冷房能力(50ヘルツ電源)[kW] | 冷房能力(60ヘルツ電源)[kW] | 暖房能力(50ヘルツ電源)[kW] | 暖房能力(50ヘルツ電源,低温)[kW] | 暖房能力(60ヘルツ電源)[kW] | 暖房能力(60ヘルツ電源,低温)[kW] | 送 風 量(室外,50ヘルツ電源)[m3/min] | 送 風 量(室外,60ヘルツ電源)[m3/min] | 騒 音 値SPL(室外,冷房,60ヘルツ電源)[db] | 騒 音 値SPL(室外,暖房,60ヘルツ電源)[db] | 騒 音 値PWL(冷房,強)[db] | 騒 音 値PWL(暖房,強)[db] | 外形寸法 Ｗ(室外)[㎜] | 外形寸法 Ｄ(室外)[㎜] | 外形寸法 Ｈ(室外)[㎜] | 製品質量(室外)[kg] | 相(室外)[φ] | 電圧(室外)[V] | 電動機出力(室外,圧縮機,1番目)[kW] | 電動機出力(室外,送風機,1番目)[W] | 消費電力(冷房,50ヘルツ電源)[kW] | 消費電力(冷房,60ヘルツ電源)[kW] | 消費電力(暖房,50ヘルツ電源)[kW] | 消費電力(暖房,60ヘルツ電源)[kW] | 運転電流(冷房,50ヘルツ電源)[A] | 運転電流(冷房,60ヘルツ電源)[A] | 運転電流(暖房,50ヘルツ電源)[A] | 運転電流(暖房,60ヘルツ電源)[A] | 力率(冷房,50ヘルツ電源)[%] | 力率(冷房,60ヘルツ電源)[%] | 力率(暖房,50ヘルツ電源)[%] | 力率(暖房,60ヘルツ電源)[%] | 標準価格[円（税抜）] | 備 考
[7 empty] | GUID\9184bb1f1cc94901aef2ca5f01231810\Folder\Item |  | 50-05-300-3120-200 | 空調機 | 空調機 | パッケージ形エアコン店舗・オフィス用（空冷ＨＰ） | 店舗・オフィス用ＰＡＣ（空冷ＨＰ）室外機 | ＦＩＶＥ ＳＴＡＲ ＺＥＡＳ室外機 | RSRP80BYT | 504042 | ダイキン工業（株） | 店舗・オフィス用ＰＡＣ（空冷ＨＰ）室外機 | RSRP80BYT | ＦＩＶＥ ＳＴＡＲ ＺＥＡＳ室外機 | 2022/10/3 | 室外機 | 7.1 | 7.1 | 8.0 | 7.8 | 8.0 | 7.8 | 66 | 66 | 46 | 47 | 67 | 68 | 940 | 320 | 990 | 66 | 3 | 200 | 1.29 | 84 | 2.47 | 2.47 | 2.34 | 2.34 | 7.5 | 7.5 | 7.0 | 7.0 | 95.0 | 95.0 | 96.7 | 96.7 | 884000 | （税無し）
[16 empty] | メーカー名 | 備考
[7 empty] | GUID\6c42e456426c4b458dee81f05219ac3a\Folder\Item |  |  | その他 | 店舗・オフィスエアコン スカイエア | FIVE STAR ZEASシリーズ | 壁掛形 | 壁掛形 | FAP80DG(メンテスペース）
[7 empty] | GUID\9eb686397511411781922e335b1a87bb\Folder\Item |  |  | その他 | 店舗・オフィスエアコン スカイエア | FIVE STAR ZEASシリーズ | 壁掛形 | 壁掛形 | RSRP80BCT(メンテスペース）
SSRA112BY(N)
[16 empty] | メーカーコード | メーカー名 | 細分類 | メーカー型番 | 型式名称 | 製品リリース年月日 | 空調機器種別(DK-BIM) | 冷房能力(50ヘルツ電源)[kW] | 冷房能力(60ヘルツ電源)[kW] | 暖房能力(50ヘルツ電源)[kW] | 暖房能力(60ヘルツ電源)[kW] | 送 風 量(室内,50ヘルツ電源,強)[m3/min] | 送 風 量(室内,50ヘルツ電源,中)[m3/min] | 送 風 量(室内,50ヘルツ電源,弱)[m3/min] | 送 風 量(室内,60ヘルツ電源,強)[m3/min] | 送 風 量(室内,60ヘルツ電源,中)[m3/min] | 送 風 量(室内,60ヘルツ電源,弱)[m3/min] | 騒 音 値SPL(室内,冷房,50ヘルツ電源,特強)[db] | 騒 音 値SPL(室内,冷房,50ヘルツ電源,強)[db] | 騒 音 値SPL(室内,冷房,50ヘルツ電源,弱)[db] | 騒 音 値SPL(室内,冷房,60ヘルツ電源,特強)[db] | 騒 音 値SPL(室内,冷房,60ヘルツ電源,強)[db] | 騒 音 値SPL(室内,冷房,60ヘルツ電源,弱)[db] | 騒 音 値SPL(室内,暖房,50ヘルツ電源,特強)[db] | 騒 音 値SPL(室内,暖房,50ヘルツ電源,強)[db] | 騒 音 値SPL(室内,暖房,50ヘルツ電源,弱)[db] | 騒 音 値SPL(室内,暖房,60ヘルツ電源,特強)[db] | 騒 音 値SPL(室内,暖房,60ヘルツ電源,強)[db] | 騒 音 値SPL(室内,暖房,60ヘルツ電源,弱)[db] | 騒 音 値PWL(冷房,強)[db] | 騒 音 値PWL(暖房,強)[db] | 外形寸法 Ｗ(室内)[㎜] | 外形寸法 Ｄ(室内)[㎜] | 外形寸法 Ｈ(室内)[㎜] | 製品質量(室内)[kg] | 電動機出力(室内,送風機,1番目)[W] | 消費電力(冷房,50ヘルツ電源)[kW] | 消費電力(冷房,60ヘルツ電源)[kW] | 消費電力(暖房,50ヘルツ電源)[kW] | 消費電力(暖房,60ヘルツ電源)[kW] | 運転電流(冷房,50ヘルツ電源)[A] | 運転電流(冷房,60ヘルツ電源)[A] | 運転電流(暖房,50ヘルツ電源)[A] | 運転電流(暖房,60ヘルツ電源)[A] | 力率(冷房,50ヘルツ電源)[%] | 力率(冷房,60ヘルツ電源)[%] | 力率(暖房,50ヘルツ電源)[%] | 力率(暖房,60ヘルツ電源)[%] | 標準価格[円（税抜）] | 備 考
[7 empty] | GUID\100f4b8971ea4dd79c533455e2c191c5\Folder\Item |  | 50-05-300-3120-110 | 空調機 | 空調機 | パッケージ形エアコン店舗・オフィス用（空冷ＨＰ） | 店舗・オフィス用ＰＡＣ（空冷ＨＰ）壁掛形 | スカイエア 壁掛形 | FAP112FB | 504042 | ダイキン工業（株） | 店舗・オフィス用ＰＡＣ（空冷ＨＰ）壁掛形 | FAP112FB | スカイエア 壁掛形 | 2022/10/3 | 室内機 | 10.0 | 10.0 | 11.2 | 11.2 | 26 | 23 | 19 | 26 | 23 | 19 | 48 | 46 | 42 | 48 | 46 | 42 | 48 | 46 | 42 | 48 | 46 | 42 | 66 | 66 | 1200 | 240 | 340 | 17 | 63 | 0.0610 | 0.0610 | 0.0610 | 0.0610 | 0.4 | 0.4 | 0.4 | 0.4 | 85.0 | 85.0 | 85.0 | 85.0 | 341000 | （税無し）
[16 empty] | メーカーコード | メーカー名 | 細分類 | メーカー型番 | 型式名称 | 製品リリース年月日 | 空調機器種別(DK-BIM) | 冷房能力(50ヘルツ電源)[kW] | 冷房能力(60ヘルツ電源)[kW] | 暖房能力(50ヘルツ電源)[kW] | 暖房能力(50ヘルツ電源,低温)[kW] | 暖房能力(60ヘルツ電源)[kW] | 暖房能力(60ヘルツ電源,低温)[kW] | 送 風 量(室外,50ヘルツ電源)[m3/min] | 送 風 量(室外,60ヘルツ電源)[m3/min] | 騒 音 値SPL(室外,冷房,60ヘルツ電源)[db] | 騒 音 値SPL(室外,暖房,60ヘルツ電源)[db] | 騒 音 値PWL(冷房,強)[db] | 騒 音 値PWL(暖房,強)[db] | 外形寸法 Ｗ(室外)[㎜] | 外形寸法 Ｄ(室外)[㎜] | 外形寸法 Ｈ(室外)[㎜] | 製品質量(室外)[kg] | 相(室外)[φ] | 電圧(室外)[V] | 電動機出力(室外,圧縮機,1番目)[kW] | 電動機出力(室外,送風機,1番目)[W] | 消費電力(冷房,50ヘルツ電源)[kW] | 消費電力(冷房,60ヘルツ電源)[kW] | 消費電力(暖房,50ヘルツ電源)[kW] | 消費電力(暖房,60ヘルツ電源)[kW] | 運転電流(冷房,50ヘルツ電源)[A] | 運転電流(冷房,60ヘルツ電源)[A] | 運転電流(暖房,50ヘルツ電源)[A] | 運転電流(暖房,60ヘルツ電源)[A] | 力率(冷房,50ヘルツ電源)[%] | 力率(冷房,60ヘルツ電源)[%] | 力率(暖房,50ヘルツ電源)[%] | 力率(暖房,60ヘルツ電源)[%] | 標準価格[円（税抜）] | 備 考
[7 empty] | GUID\66610311f8554732b5e14262bbcfa2dd\Folder\Item |  | 50-05-300-3120-200 | 空調機 | 空調機 | パッケージ形エアコン店舗・オフィス用（空冷ＨＰ） | 店舗・オフィス用ＰＡＣ（空冷ＨＰ）室外機 | ＦＩＶＥ ＳＴＡＲ ＺＥＡＳ室外機 | RSRP112BY | 504042 | ダイキン工業（株） | 店舗・オフィス用ＰＡＣ（空冷ＨＰ）室外機 | RSRP112BY | ＦＩＶＥ ＳＴＡＲ ＺＥＡＳ室外機 | 2022/10/3 | 室外機 | 10.0 | 10.0 | 11.2 | 10.4 | 11.2 | 10.4 | 94 | 94 | 48 | 51 | 69 | 71 | 940 | 320 | 1430 | 90 | 3 | 200 | 1.79 | 110 | 2.90 | 2.86 | 3.39 | 3.39 | 9.3 | 9.2 | 10.8 | 10.8 | 90.1 | 89.7 | 90.6 | 90.6 | 1031000 | （税無し）
[16 empty] | メーカー名 | 備考
[7 empty] | GUID\f4ec071cd91b4d669a12c740317276f1\Folder\Item |  |  | その他 | 店舗・オフィスエアコン スカイエア | FIVE STAR ZEASシリーズ | 壁掛形 | 壁掛形 | FAP112DG(メンテスペース）
[7 empty] | GUID\298f732e0ffe402bbe2cf87e28418e0a\Folder\Item |  |  | その他 | 店舗・オフィスエアコン スカイエア | FIVE STAR ZEASシリーズ | 壁掛形 | 壁掛形 | RSRP112BC(メンテスペース）
SSRA80BY(N)VD
[16 empty] | メーカーコード | メーカー名 | 細分類 | メーカー型番 | 型式名称 | 製品リリース年月日 | 空調機器種別(DK-BIM) | 冷房能力(50ヘルツ電源)[kW] | 冷房能力(60ヘルツ電源)[kW] | 暖房能力(50ヘルツ電源)[kW] | 暖房能力(60ヘルツ電源)[kW] | 送 風 量(室内,50ヘルツ電源,強)[m3/min] | 送 風 量(室内,50ヘルツ電源,中)[m3/min] | 送 風 量(室内,50ヘルツ電源,弱)[m3/min] | 送 風 量(室内,60ヘルツ電源,強)[m3/min] | 送 風 量(室内,60ヘルツ電源,中)[m3/min] | 送 風 量(室内,60ヘルツ電源,弱)[m3/min] | 騒 音 値SPL(室内,冷房,50ヘルツ電源,特強)[db] | 騒 音 値SPL(室内,冷房,50ヘルツ電源,強)[db] | 騒 音 値SPL(室内,冷房,50ヘルツ電源,弱)[db] | 騒 音 値SPL(室内,冷房,60ヘルツ電源,特強)[db] | 騒 音 値SPL(室内,冷房,60ヘルツ電源,強)[db] | 騒 音 値SPL(室内,冷房,60ヘルツ電源,弱)[db] | 騒 音 値SPL(室内,暖房,50ヘルツ電源,特強)[db] | 騒 音 値SPL(室内,暖房,50ヘルツ電源,強)[db] | 騒 音 値SPL(室内,暖房,50ヘルツ電源,弱)[db] | 騒 音 値SPL(室内,暖房,60ヘルツ電源,特強)[db] | 騒 音 値SPL(室内,暖房,60ヘルツ電源,強)[db] | 騒 音 値SPL(室内,暖房,60ヘルツ電源,弱)[db] | 騒 音 値PWL(冷房,強)[db] | 騒 音 値PWL(暖房,強)[db] | 外形寸法 Ｗ(室内)[㎜] | 外形寸法 Ｄ(室内)[㎜] | 外形寸法 Ｈ(室内)[㎜] | 製品質量(室内)[kg] | 電動機出力(室内,送風機,1番目)[W] | 消費電力(冷房,50ヘルツ電源)[kW] | 消費電力(冷房,60ヘルツ電源)[kW] | 消費電力(暖房,50ヘルツ電源)[kW] | 消費電力(暖房,60ヘルツ電源)[kW] | 運転電流(冷房,50ヘルツ電源)[A] | 運転電流(冷房,60ヘルツ電源)[A] | 運転電流(暖房,50ヘルツ電源)[A] | 運転電流(暖房,60ヘルツ電源)[A] | 力率(冷房,50ヘルツ電源)[%] | 力率(冷房,60ヘルツ電源)[%] | 力率(暖房,50ヘルツ電源)[%] | 力率(暖房,60ヘルツ電源)[%] | 標準価格[円（税抜）] | 備 考
[7 empty] | GUID\bf9b4bad31c24db19246e4d9325c947d\Folder\Item |  | 50-05-300-3120-110 | 空調機 | 空調機 | パッケージ形エアコン店舗・オフィス用（空冷ＨＰ） | 店舗・オフィス用ＰＡＣ（空冷ＨＰ）壁掛形 | スカイエア 壁掛形 | FAP40FB | 504042 | ダイキン工業（株） | 店舗・オフィス用ＰＡＣ（空冷ＨＰ）壁掛形 | FAP40FB | スカイエア 壁掛形 | 2022/10/3 | 室内機 | 3.6 | 3.6 | 4.0 | 4.0 | 11 | 9 | 7 | 11 | 9 | 7 | 39 | 36 | 33 | 39 | 36 | 33 | 39 | 36 | 33 | 39 | 36 | 33 | 57 | 57 | 795 | 238 | 290 | 10 | 30 | 0.0230 | 0.0230 | 0.0250 | 0.0250 | 0.1 | 0.1 | 0.1 | 0.1 | 88.4 | 88.4 | 88.4 | 88.4 | 239000 | （税無し）
[16 empty] | メーカーコード | メーカー名 | 細分類 | メーカー型番 | 型式名称 | 製品リリース年月日 | 空調機器種別(DK-BIM) | 冷房能力(50ヘルツ電源)[kW] | 冷房能力(60ヘルツ電源)[kW] | 暖房能力(50ヘルツ電源)[kW] | 暖房能力(50ヘルツ電源,低温)[kW] | 暖房能力(60ヘルツ電源)[kW] | 暖房能力(60ヘルツ電源,低温)[kW] | 送 風 量(室外,50ヘルツ電源)[m3/min] | 送 風 量(室外,60ヘルツ電源)[m3/min] | 騒 音 値SPL(室外,冷房,60ヘルツ電源)[db] | 騒 音 値SPL(室外,暖房,60ヘルツ電源)[db] | 騒 音 値PWL(冷房,強)[db] | 騒 音 値PWL(暖房,強)[db] | 外形寸法 Ｗ(室外)[㎜] | 外形寸法 Ｄ(室外)[㎜] | 外形寸法 Ｈ(室外)[㎜] | 製品質量(室外)[kg] | 相(室外)[φ] | 電圧(室外)[V] | 電動機出力(室外,圧縮機,1番目)[kW] | 電動機出力(室外,送風機,1番目)[W] | 消費電力(冷房,50ヘルツ電源)[kW] | 消費電力(冷房,60ヘルツ電源)[kW] | 消費電力(暖房,50ヘルツ電源)[kW] | 消費電力(暖房,60ヘルツ電源)[kW] | 運転電流(冷房,50ヘルツ電源)[A] | 運転電流(冷房,60ヘルツ電源)[A] | 運転電流(暖房,50ヘルツ電源)[A] | 運転電流(暖房,60ヘルツ電源)[A] | 力率(冷房,50ヘルツ電源)[%] | 力率(冷房,60ヘルツ電源)[%] | 力率(暖房,50ヘルツ電源)[%] | 力率(暖房,60ヘルツ電源)[%] | 標準価格[円（税抜）] | 備 考
[7 empty] | GUID\6890fdf2b6e049ef81c08c109803a6c1\Folder\Item |  | 50-05-300-3120-200 | 空調機 | 空調機 | パッケージ形エアコン店舗・オフィス用（空冷ＨＰ） | 店舗・オフィス用ＰＡＣ（空冷ＨＰ）室外機 | ＦＩＶＥ ＳＴＡＲ ＺＥＡＳ室外機 | RSRP80BYV | 504042 | ダイキン工業（株） | 店舗・オフィス用ＰＡＣ（空冷ＨＰ）室外機 | RSRP80BYV | ＦＩＶＥ ＳＴＡＲ ＺＥＡＳ室外機 | 2022/10/3 | 室外機 | 7.1 | 7.1 | 8.0 | 7.8 | 8.0 | 7.8 | 66 | 66 | 46 | 47 | 67 | 68 | 940 | 320 | 990 | 66 | 1 | 200 | 1.29 | 84 | 2.47 | 2.47 | 2.34 | 2.34 | 13.2 | 13.2 | 12.7 | 12.7 | 93.6 | 93.6 | 92.1 | 92.1 | 884000 | （税無し）
[16 empty] | メーカー名 | 備考
[7 empty] | GUID\5e391c81c45b4b70ba398e3314b0c97a\Folder\Item |  |  | その他 | 店舗・オフィスエアコン スカイエア | FIVE STAR ZEASシリーズ | 壁掛形 | 壁掛形 | FAP40DG(メンテスペース）
[7 empty] | GUID\d989714526404fc8aad8c7a5fae8c1f4\Folder\Item |  |  | その他 | 店舗・オフィスエアコン スカイエア | FIVE STAR ZEASシリーズ | 壁掛形 | 壁掛形 | RSRP80BCV(メンテスペース）
SSRA80BY(N)TD
[16 empty] | メーカーコード | メーカー名 | 細分類 | メーカー型番 | 型式名称 | 製品リリース年月日 | 空調機器種別(DK-BIM) | 冷房能力(50ヘルツ電源)[kW] | 冷房能力(60ヘルツ電源)[kW] | 暖房能力(50ヘルツ電源)[kW] | 暖房能力(60ヘルツ電源)[kW] | 送 風 量(室内,50ヘルツ電源,強)[m3/min] | 送 風 量(室内,50ヘルツ電源,中)[m3/min] | 送 風 量(室内,50ヘルツ電源,弱)[m3/min] | 送 風 量(室内,60ヘルツ電源,強)[m3/min] | 送 風 量(室内,60ヘルツ電源,中)[m3/min] | 送 風 量(室内,60ヘルツ電源,弱)[m3/min] | 騒 音 値SPL(室内,冷房,50ヘルツ電源,特強)[db] | 騒 音 値SPL(室内,冷房,50ヘルツ電源,強)[db] | 騒 音 値SPL(室内,冷房,50ヘルツ電源,弱)[db] | 騒 音 値SPL(室内,冷房,60ヘルツ電源,特強)[db] | 騒 音 値SPL(室内,冷房,60ヘルツ電源,強)[db] | 騒 音 値SPL(室内,冷房,60ヘルツ電源,弱)[db] | 騒 音 値SPL(室内,暖房,50ヘルツ電源,特強)[db] | 騒 音 値SPL(室内,暖房,50ヘルツ電源,強)[db] | 騒 音 値SPL(室内,暖房,50ヘルツ電源,弱)[db] | 騒 音 値SPL(室内,暖房,60ヘルツ電源,特強)[db] | 騒 音 値SPL(室内,暖房,60ヘルツ電源,強)[db] | 騒 音 値SPL(室内,暖房,60ヘルツ電源,弱)[db] | 騒 音 値PWL(冷房,強)[db] | 騒 音 値PWL(暖房,強)[db] | 外形寸法 Ｗ(室内)[㎜] | 外形寸法 Ｄ(室内)[㎜] | 外形寸法 Ｈ(室内)[㎜] | 製品質量(室内)[kg] | 電動機出力(室内,送風機,1番目)[W] | 消費電力(冷房,50ヘルツ電源)[kW] | 消費電力(冷房,60ヘルツ電源)[kW] | 消費電力(暖房,50ヘルツ電源)[kW] | 消費電力(暖房,60ヘルツ電源)[kW] | 運転電流(冷房,50ヘルツ電源)[A] | 運転電流(冷房,60ヘルツ電源)[A] | 運転電流(暖房,50ヘルツ電源)[A] | 運転電流(暖房,60ヘルツ電源)[A] | 力率(冷房,50ヘルツ電源)[%] | 力率(冷房,60ヘルツ電源)[%] | 力率(暖房,50ヘルツ電源)[%] | 力率(暖房,60ヘルツ電源)[%] | 標準価格[円（税抜）] | 備 考
[7 empty] | GUID\f1200d3e8ccf407abcb41092136a6730\Folder\Item |  | 50-05-300-3120-110 | 空調機 | 空調機 | パッケージ形エアコン店舗・オフィス用（空冷ＨＰ） | 店舗・オフィス用ＰＡＣ（空冷ＨＰ）壁掛形 | スカイエア 壁掛形 | FAP40FB | 504042 | ダイキン工業（株） | 店舗・オフィス用ＰＡＣ（空冷ＨＰ）壁掛形 | FAP40FB | スカイエア 壁掛形 | 2022/10/3 | 室内機 | 3.6 | 3.6 | 4.0 | 4.0 | 11 | 9 | 7 | 11 | 9 | 7 | 39 | 36 | 33 | 39 | 36 | 33 | 39 | 36 | 33 | 39 | 36 | 33 | 57 | 57 | 795 | 238 | 290 | 10 | 30 | 0.0230 | 0.0230 | 0.0250 | 0.0250 | 0.1 | 0.1 | 0.1 | 0.1 | 88.4 | 88.4 | 88.4 | 88.4 | 239000 | （税無し）
[16 empty] | メーカーコード | メーカー名 | 細分類 | メーカー型番 | 型式名称 | 製品リリース年月日 | 空調機器種別(DK-BIM) | 冷房能力(50ヘルツ電源)[kW] | 冷房能力(60ヘルツ電源)[kW] | 暖房能力(50ヘルツ電源)[kW] | 暖房能力(50ヘルツ電源,低温)[kW] | 暖房能力(60ヘルツ電源)[kW] | 暖房能力(60ヘルツ電源,低温)[kW] | 送 風 量(室外,50ヘルツ電源)[m3/min] | 送 風 量(室外,60ヘルツ電源)[m3/min] | 騒 音 値SPL(室外,冷房,60ヘルツ電源)[db] | 騒 音 値SPL(室外,暖房,60ヘルツ電源)[db] | 騒 音 値PWL(冷房,強)[db] | 騒 音 値PWL(暖房,強)[db] | 外形寸法 Ｗ(室外)[㎜] | 外形寸法 Ｄ(室外)[㎜] | 外形寸法 Ｈ(室外)[㎜] | 製品質量(室外)[kg] | 相(室外)[φ] | 電圧(室外)[V] | 電動機出力(室外,圧縮機,1番目)[kW] | 電動機出力(室外,送風機,1番目)[W] | 消費電力(冷房,50ヘルツ電源)[kW] | 消費電力(冷房,60ヘルツ電源)[kW] | 消費電力(暖房,50ヘルツ電源)[kW] | 消費電力(暖房,60ヘルツ電源)[kW] | 運転電流(冷房,50ヘルツ電源)[A] | 運転電流(冷房,60ヘルツ電源)[A] | 運転電流(暖房,50ヘルツ電源)[A] | 運転電流(暖房,60ヘルツ電源)[A] | 力率(冷房,50ヘルツ電源)[%] | 力率(冷房,60ヘルツ電源)[%] | 力率(暖房,50ヘルツ電源)[%] | 力率(暖房,60ヘルツ電源)[%] | 標準価格[円（税抜）] | 備 考
[7 empty] | GUID\6c38fa449ba0453e9cf9793bc95fd249\Folder\Item |  | 50-05-300-3120-200 | 空調機 | 空調機 | パッケージ形エアコン店舗・オフィス用（空冷ＨＰ） | 店舗・オフィス用ＰＡＣ（空冷ＨＰ）室外機 | ＦＩＶＥ ＳＴＡＲ ＺＥＡＳ室外機 | RSRP80BYT | 504042 | ダイキン工業（株） | 店舗・オフィス用ＰＡＣ（空冷ＨＰ）室外機 | RSRP80BYT | ＦＩＶＥ ＳＴＡＲ ＺＥＡＳ室外機 | 2022/10/3 | 室外機 | 7.1 | 7.1 | 8.0 | 7.8 | 8.0 | 7.8 | 66 | 66 | 46 | 47 | 67 | 68 | 940 | 320 | 990 | 66 | 3 | 200 | 1.29 | 84 | 2.47 | 2.47 | 2.34 | 2.34 | 7.5 | 7.5 | 7.0 | 7.0 | 95.0 | 95.0 | 96.7 | 96.7 | 884000 | （税無し）
[16 empty] | メーカー名 | 備考
[7 empty] | GUID\2a948082df10499dba6b29deedaf5688\Folder\Item |  |  | その他 | 店舗・オフィスエアコン スカイエア | FIVE STAR ZEASシリーズ | 壁掛形 | 壁掛形 | FAP40DG(メンテスペース）
[7 empty] | GUID\fc90f4b282fc4330a009b9619afe3e80\Folder\Item |  |  | その他 | 店舗・オフィスエアコン スカイエア | FIVE STAR ZEASシリーズ | 壁掛形 | 壁掛形 | RSRP80BCT(メンテスペース）
SSRA112BY(N)D
[16 empty] | メーカーコード | メーカー名 | 細分類 | メーカー型番 | 型式名称 | 製品リリース年月日 | 空調機器種別(DK-BIM) | 冷房能力(50ヘルツ電源)[kW] | 冷房能力(60ヘルツ電源)[kW] | 暖房能力(50ヘルツ電源)[kW] | 暖房能力(60ヘルツ電源)[kW] | 送 風 量(室内,50ヘルツ電源,強)[m3/min] | 送 風 量(室内,50ヘルツ電源,中)[m3/min] | 送 風 量(室内,50ヘルツ電源,弱)[m3/min] | 送 風 量(室内,60ヘルツ電源,強)[m3/min] | 送 風 量(室内,60ヘルツ電源,中)[m3/min] | 送 風 量(室内,60ヘルツ電源,弱)[m3/min] | 騒 音 値SPL(室内,冷房,50ヘルツ電源,特強)[db] | 騒 音 値SPL(室内,冷房,50ヘルツ電源,強)[db] | 騒 音 値SPL(室内,冷房,50ヘルツ電源,弱)[db] | 騒 音 値SPL(室内,冷房,60ヘルツ電源,特強)[db] | 騒 音 値SPL(室内,冷房,60ヘルツ電源,強)[db] | 騒 音 値SPL(室内,冷房,60ヘルツ電源,弱)[db] | 騒 音 値SPL(室内,暖房,50ヘルツ電源,特強)[db] | 騒 音 値SPL(室内,暖房,50ヘルツ電源,強)[db] | 騒 音 値SPL(室内,暖房,50ヘルツ電源,弱)[db] | 騒 音 値SPL(室内,暖房,60ヘルツ電源,特強)[db] | 騒 音 値SPL(室内,暖房,60ヘルツ電源,強)[db] | 騒 音 値SPL(室内,暖房,60ヘルツ電源,弱)[db] | 騒 音 値PWL(冷房,強)[db] | 騒 音 値PWL(暖房,強)[db] | 外形寸法 Ｗ(室内)[㎜] | 外形寸法 Ｄ(室内)[㎜] | 外形寸法 Ｈ(室内)[㎜] | 製品質量(室内)[kg] | 電動機出力(室内,送風機,1番目)[W] | 消費電力(冷房,50ヘルツ電源)[kW] | 消費電力(冷房,60ヘルツ電源)[kW] | 消費電力(暖房,50ヘルツ電源)[kW] | 消費電力(暖房,60ヘルツ電源)[kW] | 運転電流(冷房,50ヘルツ電源)[A] | 運転電流(冷房,60ヘルツ電源)[A] | 運転電流(暖房,50ヘルツ電源)[A] | 運転電流(暖房,60ヘルツ電源)[A] | 力率(冷房,50ヘルツ電源)[%] | 力率(冷房,60ヘルツ電源)[%] | 力率(暖房,50ヘルツ電源)[%] | 力率(暖房,60ヘルツ電源)[%] | 標準価格[円（税抜）] | 備 考
[7 empty] | GUID\8417478066614799b4bb6adb69492555\Folder\Item |  | 50-05-300-3120-110 | 空調機 | 空調機 | パッケージ形エアコン店舗・オフィス用（空冷ＨＰ） | 店舗・オフィス用ＰＡＣ（空冷ＨＰ）壁掛形 | スカイエア 壁掛形 | FAP56FB | 504042 | ダイキン工業（株） | 店舗・オフィス用ＰＡＣ（空冷ＨＰ）壁掛形 | FAP56FB | スカイエア 壁掛形 | 2022/10/3 | 室内機 | 5.0 | 5.0 | 5.6 | 5.6 | 12 | 10 | 8 | 12 | 10 | 8 | 41 | 38 | 35 | 41 | 38 | 35 | 41 | 38 | 35 | 41 | 38 | 35 | 59 | 59 | 795 | 238 | 290 | 10 | 30 | 0.0320 | 0.0320 | 0.0340 | 0.0340 | 0.2 | 0.2 | 0.2 | 0.2 | 88.2 | 88.2 | 88.2 | 88.2 | 276000 | （税無し）
[16 empty] | メーカーコード | メーカー名 | 細分類 | メーカー型番 | 型式名称 | 製品リリース年月日 | 空調機器種別(DK-BIM) | 冷房能力(50ヘルツ電源)[kW] | 冷房能力(60ヘルツ電源)[kW] | 暖房能力(50ヘルツ電源)[kW] | 暖房能力(50ヘルツ電源,低温)[kW] | 暖房能力(60ヘルツ電源)[kW] | 暖房能力(60ヘルツ電源,低温)[kW] | 送 風 量(室外,50ヘルツ電源)[m3/min] | 送 風 量(室外,60ヘルツ電源)[m3/min] | 騒 音 値SPL(室外,冷房,60ヘルツ電源)[db] | 騒 音 値SPL(室外,暖房,60ヘルツ電源)[db] | 騒 音 値PWL(冷房,強)[db] | 騒 音 値PWL(暖房,強)[db] | 外形寸法 Ｗ(室外)[㎜] | 外形寸法 Ｄ(室外)[㎜] | 外形寸法 Ｈ(室外)[㎜] | 製品質量(室外)[kg] | 相(室外)[φ] | 電圧(室外)[V] | 電動機出力(室外,圧縮機,1番目)[kW] | 電動機出力(室外,送風機,1番目)[W] | 消費電力(冷房,50ヘルツ電源)[kW] | 消費電力(冷房,60ヘルツ電源)[kW] | 消費電力(暖房,50ヘルツ電源)[kW] | 消費電力(暖房,60ヘルツ電源)[kW] | 運転電流(冷房,50ヘルツ電源)[A] | 運転電流(冷房,60ヘルツ電源)[A] | 運転電流(暖房,50ヘルツ電源)[A] | 運転電流(暖房,60ヘルツ電源)[A] | 力率(冷房,50ヘルツ電源)[%] | 力率(冷房,60ヘルツ電源)[%] | 力率(暖房,50ヘルツ電源)[%] | 力率(暖房,60ヘルツ電源)[%] | 標準価格[円（税抜）] | 備 考
[7 empty] | GUID\95701244a6fd4ef4a9a313085635fb93\Folder\Item |  | 50-05-300-3120-200 | 空調機 | 空調機 | パッケージ形エアコン店舗・オフィス用（空冷ＨＰ） | 店舗・オフィス用ＰＡＣ（空冷ＨＰ）室外機 | ＦＩＶＥ ＳＴＡＲ ＺＥＡＳ室外機 | RSRP112BY | 504042 | ダイキン工業（株） | 店舗・オフィス用ＰＡＣ（空冷ＨＰ）室外機 | RSRP112BY | ＦＩＶＥ ＳＴＡＲ ＺＥＡＳ室外機 | 2022/10/3 | 室外機 | 10.0 | 10.0 | 11.2 | 10.4 | 11.2 | 10.4 | 94 | 94 | 48 | 51 | 69 | 71 | 940 | 320 | 1430 | 90 | 3 | 200 | 1.79 | 110 | 2.90 | 2.86 | 3.39 | 3.39 | 9.3 | 9.2 | 10.8 | 10.8 | 90.1 | 89.7 | 90.6 | 90.6 | 1031000 | （税無し）
[16 empty] | メーカー名 | 備考
[7 empty] | GUID\f75d80791580457d9687d2d1c44f287f\Folder\Item |  |  | その他 | 店舗・オフィスエアコン スカイエア | FIVE STAR ZEASシリーズ | 壁掛形 | 壁掛形 | FAP56DG(メンテスペース）
[7 empty] | GUID\6e5bb5cadc2944d7a808b3eafef11f47\Folder\Item |  |  | その他 | 店舗・オフィスエアコン スカイエア | FIVE STAR ZEASシリーズ | 壁掛形 | 壁掛形 | RSRP112BC(メンテスペース）
SSRA140BY(N)D
[16 empty] | メーカーコード | メーカー名 | 細分類 | メーカー型番 | 型式名称 | 製品リリース年月日 | 空調機器種別(DK-BIM) | 冷房能力(50ヘルツ電源)[kW] | 冷房能力(60ヘルツ電源)[kW] | 暖房能力(50ヘルツ電源)[kW] | 暖房能力(60ヘルツ電源)[kW] | 送 風 量(室内,50ヘルツ電源,強)[m3/min] | 送 風 量(室内,50ヘルツ電源,中)[m3/min] | 送 風 量(室内,50ヘルツ電源,弱)[m3/min] | 送 風 量(室内,60ヘルツ電源,強)[m3/min] | 送 風 量(室内,60ヘルツ電源,中)[m3/min] | 送 風 量(室内,60ヘルツ電源,弱)[m3/min] | 騒 音 値SPL(室内,冷房,50ヘルツ電源,特強)[db] | 騒 音 値SPL(室内,冷房,50ヘルツ電源,強)[db] | 騒 音 値SPL(室内,冷房,50ヘルツ電源,弱)[db] | 騒 音 値SPL(室内,冷房,60ヘルツ電源,特強)[db] | 騒 音 値SPL(室内,冷房,60ヘルツ電源,強)[db] | 騒 音 値SPL(室内,冷房,60ヘルツ電源,弱)[db] | 騒 音 値SPL(室内,暖房,50ヘルツ電源,特強)[db] | 騒 音 値SPL(室内,暖房,50ヘルツ電源,強)[db] | 騒 音 値SPL(室内,暖房,50ヘルツ電源,弱)[db] | 騒 音 値SPL(室内,暖房,60ヘルツ電源,特強)[db] | 騒 音 値SPL(室内,暖房,60ヘルツ電源,強)[db] | 騒 音 値SPL(室内,暖房,60ヘルツ電源,弱)[db] | 騒 音 値PWL(冷房,強)[db] | 騒 音 値PWL(暖房,強)[db] | 外形寸法 Ｗ(室内)[㎜] | 外形寸法 Ｄ(室内)[㎜] | 外形寸法 Ｈ(室内)[㎜] | 製品質量(室内)[kg] | 電動機出力(室内,送風機,1番目)[W] | 消費電力(冷房,50ヘルツ電源)[kW] | 消費電力(冷房,60ヘルツ電源)[kW] | 消費電力(暖房,50ヘルツ電源)[kW] | 消費電力(暖房,60ヘルツ電源)[kW] | 運転電流(冷房,50ヘルツ電源)[A] | 運転電流(冷房,60ヘルツ電源)[A] | 運転電流(暖房,50ヘルツ電源)[A] | 運転電流(暖房,60ヘルツ電源)[A] | 力率(冷房,50ヘルツ電源)[%] | 力率(冷房,60ヘルツ電源)[%] | 力率(暖房,50ヘルツ電源)[%] | 力率(暖房,60ヘルツ電源)[%] | 標準価格[円（税抜）] | 備 考
[7 empty] | GUID\7c3baa297e7c4bfe981aaaa7f7af8368\Folder\Item |  | 50-05-300-3120-110 | 空調機 | 空調機 | パッケージ形エアコン店舗・オフィス用（空冷ＨＰ） | 店舗・オフィス用ＰＡＣ（空冷ＨＰ）壁掛形 | スカイエア 壁掛形 | FAP71FB | 504042 | ダイキン工業（株） | 店舗・オフィス用ＰＡＣ（空冷ＨＰ）壁掛形 | FAP71FB | スカイエア 壁掛形 | 2022/10/3 | 室内機 | 6.3 | 6.3 | 7.1 | 7.1 | 18 | 16 | 14 | 18 | 16 | 14 | 44 | 41 | 38 | 44 | 41 | 38 | 44 | 41 | 38 | 44 | 41 | 38 | 62 | 62 | 1050 | 238 | 290 | 13 | 48 | 0.0510 | 0.0510 | 0.0680 | 0.0680 | 0.3 | 0.3 | 0.4 | 0.4 | 85.0 | 85.0 | 85.0 | 85.0 | 292000 | （税無し）
[16 empty] | メーカーコード | メーカー名 | 細分類 | メーカー型番 | 型式名称 | 製品リリース年月日 | 空調機器種別(DK-BIM) | 冷房能力(50ヘルツ電源)[kW] | 冷房能力(60ヘルツ電源)[kW] | 暖房能力(50ヘルツ電源)[kW] | 暖房能力(50ヘルツ電源,低温)[kW] | 暖房能力(60ヘルツ電源)[kW] | 暖房能力(60ヘルツ電源,低温)[kW] | 送 風 量(室外,50ヘルツ電源)[m3/min] | 送 風 量(室外,60ヘルツ電源)[m3/min] | 騒 音 値SPL(室外,冷房,60ヘルツ電源)[db] | 騒 音 値SPL(室外,暖房,60ヘルツ電源)[db] | 騒 音 値PWL(冷房,強)[db] | 騒 音 値PWL(暖房,強)[db] | 外形寸法 Ｗ(室外)[㎜] | 外形寸法 Ｄ(室外)[㎜] | 外形寸法 Ｈ(室外)[㎜] | 製品質量(室外)[kg] | 相(室外)[φ] | 電圧(室外)[V] | 電動機出力(室外,圧縮機,1番目)[kW] | 電動機出力(室外,送風機,1番目)[W] | 消費電力(冷房,50ヘルツ電源)[kW] | 消費電力(冷房,60ヘルツ電源)[kW] | 消費電力(暖房,50ヘルツ電源)[kW] | 消費電力(暖房,60ヘルツ電源)[kW] | 運転電流(冷房,50ヘルツ電源)[A] | 運転電流(冷房,60ヘルツ電源)[A] | 運転電流(暖房,50ヘルツ電源)[A] | 運転電流(暖房,60ヘルツ電源)[A] | 力率(冷房,50ヘルツ電源)[%] | 力率(冷房,60ヘルツ電源)[%] | 力率(暖房,50ヘルツ電源)[%] | 力率(暖房,60ヘルツ電源)[%] | 標準価格[円（税抜）] | 備 考
[7 empty] | GUID\ea7d24dcd1924f8e8fff6bf40640a384\Folder\Item |  | 50-05-300-3120-200 | 空調機 | 空調機 | パッケージ形エアコン店舗・オフィス用（空冷ＨＰ） | 店舗・オフィス用ＰＡＣ（空冷ＨＰ）室外機 | ＦＩＶＥ ＳＴＡＲ ＺＥＡＳ室外機 | RSRP140BY | 504042 | ダイキン工業（株） | 店舗・オフィス用ＰＡＣ（空冷ＨＰ）室外機 | RSRP140BY | ＦＩＶＥ ＳＴＡＲ ＺＥＡＳ室外機 | 2022/10/3 | 室外機 | 12.5 | 12.5 | 14.0 | 13.3 | 14.0 | 13.3 | 98 | 98 | 51 | 52 | 72 | 72 | 940 | 320 | 1430 | 90 | 3 | 200 | 2.36 | 110 | 4.81 | 4.78 | 4.27 | 4.25 | 14.9 | 14.9 | 13.3 | 13.2 | 93.2 | 92.6 | 92.6 | 93.0 | 1251000 | （税無し）
[16 empty] | メーカー名 | 備考
[7 empty] | GUID\ef5e9afaac994fca9f6bd6e49bbf51d4\Folder\Item |  |  | その他 | 店舗・オフィスエアコン スカイエア | FIVE STAR ZEASシリーズ | 壁掛形 | 壁掛形 | FAP71DG(メンテスペース）
[7 empty] | GUID\e726aa3a17774553967bcd309694be81\Folder\Item |  |  | その他 | 店舗・オフィスエアコン スカイエア | FIVE STAR ZEASシリーズ | 壁掛形 | 壁掛形 | RSRP140BC(メンテスペース）
SSRA160BY(N)D
[16 empty] | メーカーコード | メーカー名 | 細分類 | メーカー型番 | 型式名称 | 製品リリース年月日 | 空調機器種別(DK-BIM) | 冷房能力(50ヘルツ電源)[kW] | 冷房能力(60ヘルツ電源)[kW] | 暖房能力(50ヘルツ電源)[kW] | 暖房能力(60ヘルツ電源)[kW] | 送 風 量(室内,50ヘルツ電源,強)[m3/min] | 送 風 量(室内,50ヘルツ電源,中)[m3/min] | 送 風 量(室内,50ヘルツ電源,弱)[m3/min] | 送 風 量(室内,60ヘルツ電源,強)[m3/min] | 送 風 量(室内,60ヘルツ電源,中)[m3/min] | 送 風 量(室内,60ヘルツ電源,弱)[m3/min] | 騒 音 値SPL(室内,冷房,50ヘルツ電源,特強)[db] | 騒 音 値SPL(室内,冷房,50ヘルツ電源,強)[db] | 騒 音 値SPL(室内,冷房,50ヘルツ電源,弱)[db] | 騒 音 値SPL(室内,冷房,60ヘルツ電源,特強)[db] | 騒 音 値SPL(室内,冷房,60ヘルツ電源,強)[db] | 騒 音 値SPL(室内,冷房,60ヘルツ電源,弱)[db] | 騒 音 値SPL(室内,暖房,50ヘルツ電源,特強)[db] | 騒 音 値SPL(室内,暖房,50ヘルツ電源,強)[db] | 騒 音 値SPL(室内,暖房,50ヘルツ電源,弱)[db] | 騒 音 値SPL(室内,暖房,60ヘルツ電源,特強)[db] | 騒 音 値SPL(室内,暖房,60ヘルツ電源,強)[db] | 騒 音 値SPL(室内,暖房,60ヘルツ電源,弱)[db] | 騒 音 値PWL(冷房,強)[db] | 騒 音 値PWL(暖房,強)[db] | 外形寸法 Ｗ(室内)[㎜] | 外形寸法 Ｄ(室内)[㎜] | 外形寸法 Ｈ(室内)[㎜] | 製品質量(室内)[kg] | 電動機出力(室内,送風機,1番目)[W] | 消費電力(冷房,50ヘルツ電源)[kW] | 消費電力(冷房,60ヘルツ電源)[kW] | 消費電力(暖房,50ヘルツ電源)[kW] | 消費電力(暖房,60ヘルツ電源)[kW] | 運転電流(冷房,50ヘルツ電源)[A] | 運転電流(冷房,60ヘルツ電源)[A] | 運転電流(暖房,50ヘルツ電源)[A] | 運転電流(暖房,60ヘルツ電源)[A] | 力率(冷房,50ヘルツ電源)[%] | 力率(冷房,60ヘルツ電源)[%] | 力率(暖房,50ヘルツ電源)[%] | 力率(暖房,60ヘルツ電源)[%] | 標準価格[円（税抜）] | 備 考
[7 empty] | GUID\b6deb130be094d9e9899720a38d3dbf2\Folder\Item |  | 50-05-300-3120-110 | 空調機 | 空調機 | パッケージ形エアコン店舗・オフィス用（空冷ＨＰ） | 店舗・オフィス用ＰＡＣ（空冷ＨＰ）壁掛形 | スカイエア 壁掛形 | FAP80FB | 504042 | ダイキン工業（株） | 店舗・オフィス用ＰＡＣ（空冷ＨＰ）壁掛形 | FAP80FB | スカイエア 壁掛形 | 2022/10/3 | 室内機 | 7.1 | 7.1 | 8.0 | 8.0 | 18 | 16 | 14 | 18 | 16 | 14 | 44 | 41 | 38 | 44 | 41 | 38 | 44 | 41 | 38 | 44 | 41 | 38 | 62 | 62 | 1050 | 238 | 290 | 13 | 48 | 0.0510 | 0.0510 | 0.0680 | 0.0680 | 0.3 | 0.3 | 0.4 | 0.4 | 85.0 | 85.0 | 85.0 | 85.0 | 305000 | （税無し）
[16 empty] | メーカーコード | メーカー名 | 細分類 | メーカー型番 | 型式名称 | 製品リリース年月日 | 空調機器種別(DK-BIM) | 冷房能力(50ヘルツ電源)[kW] | 冷房能力(60ヘルツ電源)[kW] | 暖房能力(50ヘルツ電源)[kW] | 暖房能力(50ヘルツ電源,低温)[kW] | 暖房能力(60ヘルツ電源)[kW] | 暖房能力(60ヘルツ電源,低温)[kW] | 送 風 量(室外,50ヘルツ電源)[m3/min] | 送 風 量(室外,60ヘルツ電源)[m3/min] | 騒 音 値SPL(室外,冷房,60ヘルツ電源)[db] | 騒 音 値SPL(室外,暖房,60ヘルツ電源)[db] | 騒 音 値PWL(冷房,強)[db] | 騒 音 値PWL(暖房,強)[db] | 外形寸法 Ｗ(室外)[㎜] | 外形寸法 Ｄ(室外)[㎜] | 外形寸法 Ｈ(室外)[㎜] | 製品質量(室外)[kg] | 相(室外)[φ] | 電圧(室外)[V] | 電動機出力(室外,圧縮機,1番目)[kW] | 電動機出力(室外,送風機,1番目)[W] | 消費電力(冷房,50ヘルツ電源)[kW] | 消費電力(冷房,60ヘルツ電源)[kW] | 消費電力(暖房,50ヘルツ電源)[kW] | 消費電力(暖房,60ヘルツ電源)[kW] | 運転電流(冷房,50ヘルツ電源)[A] | 運転電流(冷房,60ヘルツ電源)[A] | 運転電流(暖房,50ヘルツ電源)[A] | 運転電流(暖房,60ヘルツ電源)[A] | 力率(冷房,50ヘルツ電源)[%] | 力率(冷房,60ヘルツ電源)[%] | 力率(暖房,50ヘルツ電源)[%] | 力率(暖房,60ヘルツ電源)[%] | 標準価格[円（税抜）] | 備 考
[7 empty] | GUID\c931c19d4a5e49b5ad08b81986d7f1fa\Folder\Item |  | 50-05-300-3120-200 | 空調機 | 空調機 | パッケージ形エアコン店舗・オフィス用（空冷ＨＰ） | 店舗・オフィス用ＰＡＣ（空冷ＨＰ）室外機 | ＦＩＶＥ ＳＴＡＲ ＺＥＡＳ室外機 | RSRP160BY | 504042 | ダイキン工業（株） | 店舗・オフィス用ＰＡＣ（空冷ＨＰ）室外機 | RSRP160BY | ＦＩＶＥ ＳＴＡＲ ＺＥＡＳ室外機 | 2022/10/3 | 室外機 | 14.0 | 14.0 | 16.0 | 13.7 | 16.0 | 13.7 | 106 | 106 | 51 | 54 | 72 | 74 | 940 | 320 | 1430 | 90 | 3 | 200 | 2.83 | 110 | 5.59 | 5.58 | 4.77 | 4.77 | 17.1 | 17.1 | 14.5 | 14.5 | 94.4 | 94.3 | 95.0 | 95.0 | 1373000 | （税無し）
[16 empty] | メーカー名 | 備考
[7 empty] | GUID\1b2a346e08e945cfb1b9cf240dfbd62b\Folder\Item |  |  | その他 | 店舗・オフィスエアコン スカイエア | FIVE STAR ZEASシリーズ | 壁掛形 | 壁掛形 | FAP80DG(メンテスペース）
[7 empty] | GUID\dc5bf5e023f343a08e686815579ffea1\Folder\Item |  |  | その他 | 店舗・オフィスエアコン スカイエア | FIVE STAR ZEASシリーズ | 壁掛形 | 壁掛形 | RSRP160BC(メンテスペース）
SSRA160BY(N)M
[16 empty] | メーカーコード | メーカー名 | 細分類 | メーカー型番 | 型式名称 | 製品リリース年月日 | 空調機器種別(DK-BIM) | 冷房能力(50ヘルツ電源)[kW] | 冷房能力(60ヘルツ電源)[kW] | 暖房能力(50ヘルツ電源)[kW] | 暖房能力(60ヘルツ電源)[kW] | 送 風 量(室内,50ヘルツ電源,強)[m3/min] | 送 風 量(室内,50ヘルツ電源,中)[m3/min] | 送 風 量(室内,50ヘルツ電源,弱)[m3/min] | 送 風 量(室内,60ヘルツ電源,強)[m3/min] | 送 風 量(室内,60ヘルツ電源,中)[m3/min] | 送 風 量(室内,60ヘルツ電源,弱)[m3/min] | 騒 音 値SPL(室内,冷房,50ヘルツ電源,特強)[db] | 騒 音 値SPL(室内,冷房,50ヘルツ電源,強)[db] | 騒 音 値SPL(室内,冷房,50ヘルツ電源,弱)[db] | 騒 音 値SPL(室内,冷房,60ヘルツ電源,特強)[db] | 騒 音 値SPL(室内,冷房,60ヘルツ電源,強)[db] | 騒 音 値SPL(室内,冷房,60ヘルツ電源,弱)[db] | 騒 音 値SPL(室内,暖房,50ヘルツ電源,特強)[db] | 騒 音 値SPL(室内,暖房,50ヘルツ電源,強)[db] | 騒 音 値SPL(室内,暖房,50ヘルツ電源,弱)[db] | 騒 音 値SPL(室内,暖房,60ヘルツ電源,特強)[db] | 騒 音 値SPL(室内,暖房,60ヘルツ電源,強)[db] | 騒 音 値SPL(室内,暖房,60ヘルツ電源,弱)[db] | 騒 音 値PWL(冷房,強)[db] | 騒 音 値PWL(暖房,強)[db] | 外形寸法 Ｗ(室内)[㎜] | 外形寸法 Ｄ(室内)[㎜] | 外形寸法 Ｈ(室内)[㎜] | 製品質量(室内)[kg] | 電動機出力(室内,送風機,1番目)[W] | 消費電力(冷房,50ヘルツ電源)[kW] | 消費電力(冷房,60ヘルツ電源)[kW] | 消費電力(暖房,50ヘルツ電源)[kW] | 消費電力(暖房,60ヘルツ電源)[kW] | 運転電流(冷房,50ヘルツ電源)[A] | 運転電流(冷房,60ヘルツ電源)[A] | 運転電流(暖房,50ヘルツ電源)[A] | 運転電流(暖房,60ヘルツ電源)[A] | 力率(冷房,50ヘルツ電源)[%] | 力率(冷房,60ヘルツ電源)[%] | 力率(暖房,50ヘルツ電源)[%] | 力率(暖房,60ヘルツ電源)[%] | 標準価格[円（税抜）] | 備 考
[7 empty] | GUID\25032604f34e45a2ac6955a6147c0a02\Folder\Item |  | 50-05-300-3120-110 | 空調機 | 空調機 | パッケージ形エアコン店舗・オフィス用（空冷ＨＰ） | 店舗・オフィス用ＰＡＣ（空冷ＨＰ）壁掛形 | スカイエア 壁掛形 | FAP50FB | 504042 | ダイキン工業（株） | 店舗・オフィス用ＰＡＣ（空冷ＨＰ）壁掛形 | FAP50FB | スカイエア 壁掛形 | 2022/10/3 | 室内機 | 4.5 | 4.5 | 5.0 | 5.0 | 11 | 9 | 7 | 11 | 9 | 7 | 40 | 37 | 34 | 40 | 37 | 34 | 40 | 37 | 34 | 40 | 37 | 34 | 58 | 58 | 795 | 238 | 290 | 10 | 30 | 0.0240 | 0.0240 | 0.0280 | 0.0280 | 0.1 | 0.1 | 0.2 | 0.2 | 87.2 | 87.2 | 87.2 | 87.2 | 271000 | （税無し）
[16 empty] | メーカーコード | メーカー名 | 細分類 | メーカー型番 | 型式名称 | 製品リリース年月日 | 空調機器種別(DK-BIM) | 冷房能力(50ヘルツ電源)[kW] | 冷房能力(60ヘルツ電源)[kW] | 暖房能力(50ヘルツ電源)[kW] | 暖房能力(50ヘルツ電源,低温)[kW] | 暖房能力(60ヘルツ電源)[kW] | 暖房能力(60ヘルツ電源,低温)[kW] | 送 風 量(室外,50ヘルツ電源)[m3/min] | 送 風 量(室外,60ヘルツ電源)[m3/min] | 騒 音 値SPL(室外,冷房,60ヘルツ電源)[db] | 騒 音 値SPL(室外,暖房,60ヘルツ電源)[db] | 騒 音 値PWL(冷房,強)[db] | 騒 音 値PWL(暖房,強)[db] | 外形寸法 Ｗ(室外)[㎜] | 外形寸法 Ｄ(室外)[㎜] | 外形寸法 Ｈ(室外)[㎜] | 製品質量(室外)[kg] | 相(室外)[φ] | 電圧(室外)[V] | 電動機出力(室外,圧縮機,1番目)[kW] | 電動機出力(室外,送風機,1番目)[W] | 消費電力(冷房,50ヘルツ電源)[kW] | 消費電力(冷房,60ヘルツ電源)[kW] | 消費電力(暖房,50ヘルツ電源)[kW] | 消費電力(暖房,60ヘルツ電源)[kW] | 運転電流(冷房,50ヘルツ電源)[A] | 運転電流(冷房,60ヘルツ電源)[A] | 運転電流(暖房,50ヘルツ電源)[A] | 運転電流(暖房,60ヘルツ電源)[A] | 力率(冷房,50ヘルツ電源)[%] | 力率(冷房,60ヘルツ電源)[%] | 力率(暖房,50ヘルツ電源)[%] | 力率(暖房,60ヘルツ電源)[%] | 標準価格[円（税抜）] | 備 考
[7 empty] | GUID\45af3582b26d4254b64552ba9f5757ae\Folder\Item |  | 50-05-300-3120-200 | 空調機 | 空調機 | パッケージ形エアコン店舗・オフィス用（空冷ＨＰ） | 店舗・オフィス用ＰＡＣ（空冷ＨＰ）室外機 | ＦＩＶＥ ＳＴＡＲ ＺＥＡＳ室外機 | RSRP160BY | 504042 | ダイキン工業（株） | 店舗・オフィス用ＰＡＣ（空冷ＨＰ）室外機 | RSRP160BY | ＦＩＶＥ ＳＴＡＲ ＺＥＡＳ室外機 | 2022/10/3 | 室外機 | 14.0 | 14.0 | 16.0 | 13.7 | 16.0 | 13.7 | 106 | 106 | 51 | 54 | 72 | 74 | 940 | 320 | 1430 | 90 | 3 | 200 | 2.83 | 110 | 5.59 | 5.58 | 4.77 | 4.77 | 17.1 | 17.1 | 14.5 | 14.5 | 94.4 | 94.3 | 95.0 | 95.0 | 1373000 | （税無し）
[16 empty] | メーカー名 | 備考
[7 empty] | GUID\60f243a9245d416d8ae128d14ebd4eae\Folder\Item |  |  | その他 | 店舗・オフィスエアコン スカイエア | FIVE STAR ZEASシリーズ | 壁掛形 | 壁掛形 | FAP50DG(メンテスペース）
[7 empty] | GUID\ad9664c7ed544744b925ef6dd138e6bc\Folder\Item |  |  | その他 | 店舗・オフィスエアコン スカイエア | FIVE STAR ZEASシリーズ | 壁掛形 | 壁掛形 | RSRP160BC(メンテスペース）
SSRA40C(N)V
[16 empty] | メーカーコード | メーカー名 | 細分類 | メーカー型番 | 型式名称 | 製品リリース年月日 | 空調機器種別(DK-BIM) | 冷房能力(50ヘルツ電源)[kW] | 冷房能力(60ヘルツ電源)[kW] | 暖房能力(50ヘルツ電源)[kW] | 暖房能力(60ヘルツ電源)[kW] | 送 風 量(室内,50ヘルツ電源,強)[m3/min] | 送 風 量(室内,50ヘルツ電源,中)[m3/min] | 送 風 量(室内,50ヘルツ電源,弱)[m3/min] | 送 風 量(室内,60ヘルツ電源,強)[m3/min] | 送 風 量(室内,60ヘルツ電源,中)[m3/min] | 送 風 量(室内,60ヘルツ電源,弱)[m3/min] | 騒 音 値SPL(室内,冷房,50ヘルツ電源,特強)[db] | 騒 音 値SPL(室内,冷房,50ヘルツ電源,強)[db] | 騒 音 値SPL(室内,冷房,50ヘルツ電源,弱)[db] | 騒 音 値SPL(室内,冷房,60ヘルツ電源,特強)[db] | 騒 音 値SPL(室内,冷房,60ヘルツ電源,強)[db] | 騒 音 値SPL(室内,冷房,60ヘルツ電源,弱)[db] | 騒 音 値SPL(室内,暖房,50ヘルツ電源,特強)[db] | 騒 音 値SPL(室内,暖房,50ヘルツ電源,強)[db] | 騒 音 値SPL(室内,暖房,50ヘルツ電源,弱)[db] | 騒 音 値SPL(室内,暖房,60ヘルツ電源,特強)[db] | 騒 音 値SPL(室内,暖房,60ヘルツ電源,強)[db] | 騒 音 値SPL(室内,暖房,60ヘルツ電源,弱)[db] | 騒 音 値PWL(冷房,強)[db] | 騒 音 値PWL(暖房,強)[db] | 外形寸法 Ｗ(室内)[㎜] | 外形寸法 Ｄ(室内)[㎜] | 外形寸法 Ｈ(室内)[㎜] | 製品質量(室内)[kg] | 電動機出力(室内,送風機,1番目)[W] | 消費電力(冷房,50ヘルツ電源)[kW] | 消費電力(冷房,60ヘルツ電源)[kW] | 消費電力(暖房,50ヘルツ電源)[kW] | 消費電力(暖房,60ヘルツ電源)[kW] | 運転電流(冷房,50ヘルツ電源)[A] | 運転電流(冷房,60ヘルツ電源)[A] | 運転電流(暖房,50ヘルツ電源)[A] | 運転電流(暖房,60ヘルツ電源)[A] | 力率(冷房,50ヘルツ電源)[%] | 力率(冷房,60ヘルツ電源)[%] | 力率(暖房,50ヘルツ電源)[%] | 力率(暖房,60ヘルツ電源)[%] | 標準価格[円（税抜）] | 備 考
[7 empty] | GUID\67305632cf7840d2b7fa2ad02ed734d9\Folder\Item |  | 50-05-300-3120-110 | 空調機 | 空調機 | パッケージ形エアコン店舗・オフィス用（空冷ＨＰ） | 店舗・オフィス用ＰＡＣ（空冷ＨＰ）壁掛形 | スカイエア 壁掛形 | FAP40FB | 504042 | ダイキン工業（株） | 店舗・オフィス用ＰＡＣ（空冷ＨＰ）壁掛形 | FAP40FB | スカイエア 壁掛形 | 2022/10/3 | 室内機 | 3.6 | 3.6 | 4.0 | 4.0 | 11 | 9 | 7 | 11 | 9 | 7 | 39 | 36 | 33 | 39 | 36 | 33 | 39 | 36 | 33 | 39 | 36 | 33 | 57 | 57 | 795 | 238 | 290 | 10 | 30 | 0.0230 | 0.0230 | 0.0250 | 0.0250 | 0.1 | 0.1 | 0.1 | 0.1 | 88.4 | 88.4 | 88.4 | 88.4 | 239000 | （税無し）
[16 empty] | メーカーコード | メーカー名 | 細分類 | メーカー型番 | 型式名称 | 製品リリース年月日 | 空調機器種別(DK-BIM) | 冷房能力(50ヘルツ電源)[kW] | 冷房能力(60ヘルツ電源)[kW] | 暖房能力(50ヘルツ電源)[kW] | 暖房能力(50ヘルツ電源,低温)[kW] | 暖房能力(60ヘルツ電源)[kW] | 暖房能力(60ヘルツ電源,低温)[kW] | 送 風 量(室外,50ヘルツ電源)[m3/min] | 送 風 量(室外,60ヘルツ電源)[m3/min] | 騒 音 値SPL(室外,冷房,60ヘルツ電源)[db] | 騒 音 値SPL(室外,暖房,60ヘルツ電源)[db] | 騒 音 値PWL(冷房,強)[db] | 騒 音 値PWL(暖房,強)[db] | 外形寸法 Ｗ(室外)[㎜] | 外形寸法 Ｄ(室外)[㎜] | 外形寸法 Ｈ(室外)[㎜] | 製品質量(室外)[kg] | 相(室外)[φ] | 電圧(室外)[V] | 電動機出力(室外,圧縮機,1番目)[kW] | 電動機出力(室外,送風機,1番目)[W] | 消費電力(冷房,50ヘルツ電源)[kW] | 消費電力(冷房,60ヘルツ電源)[kW] | 消費電力(暖房,50ヘルツ電源)[kW] | 消費電力(暖房,60ヘルツ電源)[kW] | 運転電流(冷房,50ヘルツ電源)[A] | 運転電流(冷房,60ヘルツ電源)[A] | 運転電流(暖房,50ヘルツ電源)[A] | 運転電流(暖房,60ヘルツ電源)[A] | 力率(冷房,50ヘルツ電源)[%] | 力率(冷房,60ヘルツ電源)[%] | 力率(暖房,50ヘルツ電源)[%] | 力率(暖房,60ヘルツ電源)[%] | 標準価格[円（税抜）] | 備 考
[7 empty] | GUID\aa3eeb7a70634364b44cc6180d7b7f1b\Folder\Item |  | 50-05-300-3120-200 | 空調機 | 空調機 | パッケージ形エアコン店舗・オフィス用（空冷ＨＰ） | 店舗・オフィス用ＰＡＣ（空冷ＨＰ）室外機 | スカイエア ＦＩＶＥ ＳＴＡＲ ＺＥＡＳ室外機 | RSRP40CV | 504042 | ダイキン工業（株） | 店舗・オフィス用ＰＡＣ（空冷ＨＰ）室外機 | RSRP40CV | スカイエア ＦＩＶＥ ＳＴＡＲ ＺＥＡＳ室外機 | 2023/10/2 | 室外機 | 3.6 | 3.6 | 4.0 | 3.9 | 4.0 | 3.9 | 37 | 37 | 42 | 45 | 63 | 66 | 795 | 300 | 610 | 41 | 1 | 200 | 0.59 | 50 | 0.980 | 0.980 | 0.920 | 0.920 | 5.4 | 5.4 | 5.0 | 5.0 | 90.7 | 90.7 | 92.0 | 92.0 | 595000 | （税無し）
[16 empty] | メーカー名 | 備考
[7 empty] | GUID\8a6ab7f8bd5844c39cf5e14151c44c83\Folder\Item |  |  | その他 | 店舗・オフィスエアコン スカイエア | FIVE STAR ZEASシリーズ | 壁掛形 | 壁掛形 | FAP40DG(メンテスペース）
[7 empty] | GUID\77918ba8e4b24c12b93bc675138932aa\Folder\Item |  |  | その他 | 店舗・オフィスエアコン スカイエア | FIVE STAR ZEASシリーズ | 壁掛形 | 壁掛形 | RSRP40BCV(メンテスペース）
SSRA40C(N)T
[16 empty] | メーカーコード | メーカー名 | 細分類 | メーカー型番 | 型式名称 | 製品リリース年月日 | 空調機器種別(DK-BIM) | 冷房能力(50ヘルツ電源)[kW] | 冷房能力(60ヘルツ電源)[kW] | 暖房能力(50ヘルツ電源)[kW] | 暖房能力(60ヘルツ電源)[kW] | 送 風 量(室内,50ヘルツ電源,強)[m3/min] | 送 風 量(室内,50ヘルツ電源,中)[m3/min] | 送 風 量(室内,50ヘルツ電源,弱)[m3/min] | 送 風 量(室内,60ヘルツ電源,強)[m3/min] | 送 風 量(室内,60ヘルツ電源,中)[m3/min] | 送 風 量(室内,60ヘルツ電源,弱)[m3/min] | 騒 音 値SPL(室内,冷房,50ヘルツ電源,特強)[db] | 騒 音 値SPL(室内,冷房,50ヘルツ電源,強)[db] | 騒 音 値SPL(室内,冷房,50ヘルツ電源,弱)[db] | 騒 音 値SPL(室内,冷房,60ヘルツ電源,特強)[db] | 騒 音 値SPL(室内,冷房,60ヘルツ電源,強)[db] | 騒 音 値SPL(室内,冷房,60ヘルツ電源,弱)[db] | 騒 音 値SPL(室内,暖房,50ヘルツ電源,特強)[db] | 騒 音 値SPL(室内,暖房,50ヘルツ電源,強)[db] | 騒 音 値SPL(室内,暖房,50ヘルツ電源,弱)[db] | 騒 音 値SPL(室内,暖房,60ヘルツ電源,特強)[db] | 騒 音 値SPL(室内,暖房,60ヘルツ電源,強)[db] | 騒 音 値SPL(室内,暖房,60ヘルツ電源,弱)[db] | 騒 音 値PWL(冷房,強)[db] | 騒 音 値PWL(暖房,強)[db] | 外形寸法 Ｗ(室内)[㎜] | 外形寸法 Ｄ(室内)[㎜] | 外形寸法 Ｈ(室内)[㎜] | 製品質量(室内)[kg] | 電動機出力(室内,送風機,1番目)[W] | 消費電力(冷房,50ヘルツ電源)[kW] | 消費電力(冷房,60ヘルツ電源)[kW] | 消費電力(暖房,50ヘルツ電源)[kW] | 消費電力(暖房,60ヘルツ電源)[kW] | 運転電流(冷房,50ヘルツ電源)[A] | 運転電流(冷房,60ヘルツ電源)[A] | 運転電流(暖房,50ヘルツ電源)[A] | 運転電流(暖房,60ヘルツ電源)[A] | 力率(冷房,50ヘルツ電源)[%] | 力率(冷房,60ヘルツ電源)[%] | 力率(暖房,50ヘルツ電源)[%] | 力率(暖房,60ヘルツ電源)[%] | 標準価格[円（税抜）] | 備 考
[7 empty] | GUID\6862d9e2b91f4b4986dcc53a4cfe7670\Folder\Item |  | 50-05-300-3120-110 | 空調機 | 空調機 | パッケージ形エアコン店舗・オフィス用（空冷ＨＰ） | 店舗・オフィス用ＰＡＣ（空冷ＨＰ）壁掛形 | スカイエア 壁掛形 | FAP40FB | 504042 | ダイキン工業（株） | 店舗・オフィス用ＰＡＣ（空冷ＨＰ）壁掛形 | FAP40FB | スカイエア 壁掛形 | 2022/10/3 | 室内機 | 3.6 | 3.6 | 4.0 | 4.0 | 11 | 9 | 7 | 11 | 9 | 7 | 39 | 36 | 33 | 39 | 36 | 33 | 39 | 36 | 33 | 39 | 36 | 33 | 57 | 57 | 795 | 238 | 290 | 10 | 30 | 0.0230 | 0.0230 | 0.0250 | 0.0250 | 0.1 | 0.1 | 0.1 | 0.1 | 88.4 | 88.4 | 88.4 | 88.4 | 239000 | （税無し）
[16 empty] | メーカーコード | メーカー名 | 細分類 | メーカー型番 | 型式名称 | 製品リリース年月日 | 空調機器種別(DK-BIM) | 冷房能力(50ヘルツ電源)[kW] | 冷房能力(60ヘルツ電源)[kW] | 暖房能力(50ヘルツ電源)[kW] | 暖房能力(50ヘルツ電源,低温)[kW] | 暖房能力(60ヘルツ電源)[kW] | 暖房能力(60ヘルツ電源,低温)[kW] | 送 風 量(室外,50ヘルツ電源)[m3/min] | 送 風 量(室外,60ヘルツ電源)[m3/min] | 騒 音 値SPL(室外,冷房,60ヘルツ電源)[db] | 騒 音 値SPL(室外,暖房,60ヘルツ電源)[db] | 騒 音 値PWL(冷房,強)[db] | 騒 音 値PWL(暖房,強)[db] | 外形寸法 Ｗ(室外)[㎜] | 外形寸法 Ｄ(室外)[㎜] | 外形寸法 Ｈ(室外)[㎜] | 製品質量(室外)[kg] | 相(室外)[φ] | 電圧(室外)[V] | 電動機出力(室外,圧縮機,1番目)[kW] | 電動機出力(室外,送風機,1番目)[W] | 消費電力(冷房,50ヘルツ電源)[kW] | 消費電力(冷房,60ヘルツ電源)[kW] | 消費電力(暖房,50ヘルツ電源)[kW] | 消費電力(暖房,60ヘルツ電源)[kW] | 運転電流(冷房,50ヘルツ電源)[A] | 運転電流(冷房,60ヘルツ電源)[A] | 運転電流(暖房,50ヘルツ電源)[A] | 運転電流(暖房,60ヘルツ電源)[A] | 力率(冷房,50ヘルツ電源)[%] | 力率(冷房,60ヘルツ電源)[%] | 力率(暖房,50ヘルツ電源)[%] | 力率(暖房,60ヘルツ電源)[%] | 標準価格[円（税抜）] | 備 考
[7 empty] | GUID\d76798585ed5427d86cc0d8e0371ce23\Folder\Item |  | 50-05-300-3120-200 | 空調機 | 空調機 | パッケージ形エアコン店舗・オフィス用（空冷ＨＰ） | 店舗・オフィス用ＰＡＣ（空冷ＨＰ）室外機 | スカイエア ＦＩＶＥ ＳＴＡＲ ＺＥＡＳ室外機 | RSRP40CT | 504042 | ダイキン工業（株） | 店舗・オフィス用ＰＡＣ（空冷ＨＰ）室外機 | RSRP40CT | スカイエア ＦＩＶＥ ＳＴＡＲ ＺＥＡＳ室外機 | 2023/10/2 | 室外機 | 3.6 | 3.6 | 4.0 | 3.9 | 4.0 | 3.9 | 37 | 37 | 42 | 45 | 63 | 66 | 795 | 300 | 610 | 41 | 3 | 200 | 0.59 | 50 | 0.980 | 0.980 | 0.920 | 0.920 | 3.2 | 3.2 | 2.9 | 2.9 | 88.4 | 88.4 | 91.6 | 91.6 | 595000 | （税無し）
[16 empty] | メーカー名 | 備考
[7 empty] | GUID\b11c993795cf4c0489898f61b6aeddb2\Folder\Item |  |  | その他 | 店舗・オフィスエアコン スカイエア | FIVE STAR ZEASシリーズ | 壁掛形 | 壁掛形 | FAP40DG(メンテスペース）
[7 empty] | GUID\c3c749292695472c9b0910875ad45823\Folder\Item |  |  | その他 | 店舗・オフィスエアコン スカイエア | FIVE STAR ZEASシリーズ | 壁掛形 | 壁掛形 | RSRP40BCT(メンテスペース）
SSRA45C(N)V
[16 empty] | メーカーコード | メーカー名 | 細分類 | メーカー型番 | 型式名称 | 製品リリース年月日 | 空調機器種別(DK-BIM) | 冷房能力(50ヘルツ電源)[kW] | 冷房能力(60ヘルツ電源)[kW] | 暖房能力(50ヘルツ電源)[kW] | 暖房能力(60ヘルツ電源)[kW] | 送 風 量(室内,50ヘルツ電源,強)[m3/min] | 送 風 量(室内,50ヘルツ電源,中)[m3/min] | 送 風 量(室内,50ヘルツ電源,弱)[m3/min] | 送 風 量(室内,60ヘルツ電源,強)[m3/min] | 送 風 量(室内,60ヘルツ電源,中)[m3/min] | 送 風 量(室内,60ヘルツ電源,弱)[m3/min] | 騒 音 値SPL(室内,冷房,50ヘルツ電源,特強)[db] | 騒 音 値SPL(室内,冷房,50ヘルツ電源,強)[db] | 騒 音 値SPL(室内,冷房,50ヘルツ電源,弱)[db] | 騒 音 値SPL(室内,冷房,60ヘルツ電源,特強)[db] | 騒 音 値SPL(室内,冷房,60ヘルツ電源,強)[db] | 騒 音 値SPL(室内,冷房,60ヘルツ電源,弱)[db] | 騒 音 値SPL(室内,暖房,50ヘルツ電源,特強)[db] | 騒 音 値SPL(室内,暖房,50ヘルツ電源,強)[db] | 騒 音 値SPL(室内,暖房,50ヘルツ電源,弱)[db] | 騒 音 値SPL(室内,暖房,60ヘルツ電源,特強)[db] | 騒 音 値SPL(室内,暖房,60ヘルツ電源,強)[db] | 騒 音 値SPL(室内,暖房,60ヘルツ電源,弱)[db] | 騒 音 値PWL(冷房,強)[db] | 騒 音 値PWL(暖房,強)[db] | 外形寸法 Ｗ(室内)[㎜] | 外形寸法 Ｄ(室内)[㎜] | 外形寸法 Ｈ(室内)[㎜] | 製品質量(室内)[kg] | 電動機出力(室内,送風機,1番目)[W] | 消費電力(冷房,50ヘルツ電源)[kW] | 消費電力(冷房,60ヘルツ電源)[kW] | 消費電力(暖房,50ヘルツ電源)[kW] | 消費電力(暖房,60ヘルツ電源)[kW] | 運転電流(冷房,50ヘルツ電源)[A] | 運転電流(冷房,60ヘルツ電源)[A] | 運転電流(暖房,50ヘルツ電源)[A] | 運転電流(暖房,60ヘルツ電源)[A] | 力率(冷房,50ヘルツ電源)[%] | 力率(冷房,60ヘルツ電源)[%] | 力率(暖房,50ヘルツ電源)[%] | 力率(暖房,60ヘルツ電源)[%] | 標準価格[円（税抜）] | 備 考
[7 empty] | GUID\28d30b4d2dd84337865cd86305de4bd0\Folder\Item |  | 50-05-300-3120-110 | 空調機 | 空調機 | パッケージ形エアコン店舗・オフィス用（空冷ＨＰ） | 店舗・オフィス用ＰＡＣ（空冷ＨＰ）壁掛形 | スカイエア 壁掛形 | FAP45FB | 504042 | ダイキン工業（株） | 店舗・オフィス用ＰＡＣ（空冷ＨＰ）壁掛形 | FAP45FB | スカイエア 壁掛形 | 2022/10/3 | 室内機 | 4.0 | 4.0 | 4.5 | 4.5 | 11 | 9 | 7 | 11 | 9 | 7 | 39 | 36 | 33 | 39 | 36 | 33 | 39 | 36 | 33 | 39 | 36 | 33 | 57 | 57 | 795 | 238 | 290 | 10 | 30 | 0.0230 | 0.0230 | 0.0250 | 0.0250 | 0.1 | 0.1 | 0.1 | 0.1 | 88.4 | 88.4 | 88.4 | 88.4 | 253000 | （税無し）
[16 empty] | メーカーコード | メーカー名 | 細分類 | メーカー型番 | 型式名称 | 製品リリース年月日 | 空調機器種別(DK-BIM) | 冷房能力(50ヘルツ電源)[kW] | 冷房能力(60ヘルツ電源)[kW] | 暖房能力(50ヘルツ電源)[kW] | 暖房能力(50ヘルツ電源,低温)[kW] | 暖房能力(60ヘルツ電源)[kW] | 暖房能力(60ヘルツ電源,低温)[kW] | 送 風 量(室外,50ヘルツ電源)[m3/min] | 送 風 量(室外,60ヘルツ電源)[m3/min] | 騒 音 値SPL(室外,冷房,60ヘルツ電源)[db] | 騒 音 値SPL(室外,暖房,60ヘルツ電源)[db] | 騒 音 値PWL(冷房,強)[db] | 騒 音 値PWL(暖房,強)[db] | 外形寸法 Ｗ(室外)[㎜] | 外形寸法 Ｄ(室外)[㎜] | 外形寸法 Ｈ(室外)[㎜] | 製品質量(室外)[kg] | 相(室外)[φ] | 電圧(室外)[V] | 電動機出力(室外,圧縮機,1番目)[kW] | 電動機出力(室外,送風機,1番目)[W] | 消費電力(冷房,50ヘルツ電源)[kW] | 消費電力(冷房,60ヘルツ電源)[kW] | 消費電力(暖房,50ヘルツ電源)[kW] | 消費電力(暖房,60ヘルツ電源)[kW] | 運転電流(冷房,50ヘルツ電源)[A] | 運転電流(冷房,60ヘルツ電源)[A] | 運転電流(暖房,50ヘルツ電源)[A] | 運転電流(暖房,60ヘルツ電源)[A] | 力率(冷房,50ヘルツ電源)[%] | 力率(冷房,60ヘルツ電源)[%] | 力率(暖房,50ヘルツ電源)[%] | 力率(暖房,60ヘルツ電源)[%] | 標準価格[円（税抜）] | 備 考
[7 empty] | GUID\768da304b88c40ac808b8364273ca906\Folder\Item |  | 50-05-300-3120-200 | 空調機 | 空調機 | パッケージ形エアコン店舗・オフィス用（空冷ＨＰ） | 店舗・オフィス用ＰＡＣ（空冷ＨＰ）室外機 | スカイエア ＦＩＶＥ ＳＴＡＲ ＺＥＡＳ室外機 | RSRP45CV | 504042 | ダイキン工業（株） | 店舗・オフィス用ＰＡＣ（空冷ＨＰ）室外機 | RSRP45CV | スカイエア ＦＩＶＥ ＳＴＡＲ ＺＥＡＳ室外機 | 2023/10/2 | 室外機 | 4.0 | 4.0 | 4.5 | 4.4 | 4.5 | 4.4 | 37 | 37 | 42 | 45 | 63 | 66 | 795 | 300 | 610 | 41 | 1 | 200 | 0.71 | 50 | 1.19 | 1.19 | 1.10 | 1.10 | 6.5 | 6.5 | 6.1 | 6.1 | 91.5 | 91.5 | 90.2 | 90.2 | 647000 | （税無し）
[16 empty] | メーカー名 | 備考
[7 empty] | GUID\983eeffdf3384c7f9b09342b2571e3fb\Folder\Item |  |  | その他 | 店舗・オフィスエアコン スカイエア | FIVE STAR ZEASシリーズ | 壁掛形 | 壁掛形 | FAP45DG(メンテスペース）
[7 empty] | GUID\fb015863ec244fe5b7bf451335545208\Folder\Item |  |  | その他 | 店舗・オフィスエアコン スカイエア | FIVE STAR ZEASシリーズ | 壁掛形 | 壁掛形 | RSRP45BCV(メンテスペース）
SSRA45C(N)T
[16 empty] | メーカーコード | メーカー名 | 細分類 | メーカー型番 | 型式名称 | 製品リリース年月日 | 空調機器種別(DK-BIM) | 冷房能力(50ヘルツ電源)[kW] | 冷房能力(60ヘルツ電源)[kW] | 暖房能力(50ヘルツ電源)[kW] | 暖房能力(60ヘルツ電源)[kW] | 送 風 量(室内,50ヘルツ電源,強)[m3/min] | 送 風 量(室内,50ヘルツ電源,中)[m3/min] | 送 風 量(室内,50ヘルツ電源,弱)[m3/min] | 送 風 量(室内,60ヘルツ電源,強)[m3/min] | 送 風 量(室内,60ヘルツ電源,中)[m3/min] | 送 風 量(室内,60ヘルツ電源,弱)[m3/min] | 騒 音 値SPL(室内,冷房,50ヘルツ電源,特強)[db] | 騒 音 値SPL(室内,冷房,50ヘルツ電源,強)[db] | 騒 音 値SPL(室内,冷房,50ヘルツ電源,弱)[db] | 騒 音 値SPL(室内,冷房,60ヘルツ電源,特強)[db] | 騒 音 値SPL(室内,冷房,60ヘルツ電源,強)[db] | 騒 音 値SPL(室内,冷房,60ヘルツ電源,弱)[db] | 騒 音 値SPL(室内,暖房,50ヘルツ電源,特強)[db] | 騒 音 値SPL(室内,暖房,50ヘルツ電源,強)[db] | 騒 音 値SPL(室内,暖房,50ヘルツ電源,弱)[db] | 騒 音 値SPL(室内,暖房,60ヘルツ電源,特強)[db] | 騒 音 値SPL(室内,暖房,60ヘルツ電源,強)[db] | 騒 音 値SPL(室内,暖房,60ヘルツ電源,弱)[db] | 騒 音 値PWL(冷房,強)[db] | 騒 音 値PWL(暖房,強)[db] | 外形寸法 Ｗ(室内)[㎜] | 外形寸法 Ｄ(室内)[㎜] | 外形寸法 Ｈ(室内)[㎜] | 製品質量(室内)[kg] | 電動機出力(室内,送風機,1番目)[W] | 消費電力(冷房,50ヘルツ電源)[kW] | 消費電力(冷房,60ヘルツ電源)[kW] | 消費電力(暖房,50ヘルツ電源)[kW] | 消費電力(暖房,60ヘルツ電源)[kW] | 運転電流(冷房,50ヘルツ電源)[A] | 運転電流(冷房,60ヘルツ電源)[A] | 運転電流(暖房,50ヘルツ電源)[A] | 運転電流(暖房,60ヘルツ電源)[A] | 力率(冷房,50ヘルツ電源)[%] | 力率(冷房,60ヘルツ電源)[%] | 力率(暖房,50ヘルツ電源)[%] | 力率(暖房,60ヘルツ電源)[%] | 標準価格[円（税抜）] | 備 考
[7 empty] | GUID\8a320c3ae00d43f890ef4d56b9537c20\Folder\Item |  | 50-05-300-3120-110 | 空調機 | 空調機 | パッケージ形エアコン店舗・オフィス用（空冷ＨＰ） | 店舗・オフィス用ＰＡＣ（空冷ＨＰ）壁掛形 | スカイエア 壁掛形 | FAP45FB | 504042 | ダイキン工業（株） | 店舗・オフィス用ＰＡＣ（空冷ＨＰ）壁掛形 | FAP45FB | スカイエア 壁掛形 | 2022/10/3 | 室内機 | 4.0 | 4.0 | 4.5 | 4.5 | 11 | 9 | 7 | 11 | 9 | 7 | 39 | 36 | 33 | 39 | 36 | 33 | 39 | 36 | 33 | 39 | 36 | 33 | 57 | 57 | 795 | 238 | 290 | 10 | 30 | 0.0230 | 0.0230 | 0.0250 | 0.0250 | 0.1 | 0.1 | 0.1 | 0.1 | 88.4 | 88.4 | 88.4 | 88.4 | 253000 | （税無し）
[16 empty] | メーカーコード | メーカー名 | 細分類 | メーカー型番 | 型式名称 | 製品リリース年月日 | 空調機器種別(DK-BIM) | 冷房能力(50ヘルツ電源)[kW] | 冷房能力(60ヘルツ電源)[kW] | 暖房能力(50ヘルツ電源)[kW] | 暖房能力(50ヘルツ電源,低温)[kW] | 暖房能力(60ヘルツ電源)[kW] | 暖房能力(60ヘルツ電源,低温)[kW] | 送 風 量(室外,50ヘルツ電源)[m3/min] | 送 風 量(室外,60ヘルツ電源)[m3/min] | 騒 音 値SPL(室外,冷房,60ヘルツ電源)[db] | 騒 音 値SPL(室外,暖房,60ヘルツ電源)[db] | 騒 音 値PWL(冷房,強)[db] | 騒 音 値PWL(暖房,強)[db] | 外形寸法 Ｗ(室外)[㎜] | 外形寸法 Ｄ(室外)[㎜] | 外形寸法 Ｈ(室外)[㎜] | 製品質量(室外)[kg] | 相(室外)[φ] | 電圧(室外)[V] | 電動機出力(室外,圧縮機,1番目)[kW] | 電動機出力(室外,送風機,1番目)[W] | 消費電力(冷房,50ヘルツ電源)[kW] | 消費電力(冷房,60ヘルツ電源)[kW] | 消費電力(暖房,50ヘルツ電源)[kW] | 消費電力(暖房,60ヘルツ電源)[kW] | 運転電流(冷房,50ヘルツ電源)[A] | 運転電流(冷房,60ヘルツ電源)[A] | 運転電流(暖房,50ヘルツ電源)[A] | 運転電流(暖房,60ヘルツ電源)[A] | 力率(冷房,50ヘルツ電源)[%] | 力率(冷房,60ヘルツ電源)[%] | 力率(暖房,50ヘルツ電源)[%] | 力率(暖房,60ヘルツ電源)[%] | 標準価格[円（税抜）] | 備 考
[7 empty] | GUID\87ac1811229c4ec995d02429043b9d04\Folder\Item |  | 50-05-300-3120-200 | 空調機 | 空調機 | パッケージ形エアコン店舗・オフィス用（空冷ＨＰ） | 店舗・オフィス用ＰＡＣ（空冷ＨＰ）室外機 | スカイエア ＦＩＶＥ ＳＴＡＲ ＺＥＡＳ室外機 | RSRP45CT | 504042 | ダイキン工業（株） | 店舗・オフィス用ＰＡＣ（空冷ＨＰ）室外機 | RSRP45CT | スカイエア ＦＩＶＥ ＳＴＡＲ ＺＥＡＳ室外機 | 2023/10/2 | 室外機 | 4.0 | 4.0 | 4.5 | 4.4 | 4.5 | 4.4 | 37 | 37 | 42 | 45 | 63 | 66 | 795 | 300 | 610 | 41 | 3 | 200 | 0.71 | 50 | 1.19 | 1.19 | 1.10 | 1.10 | 3.9 | 3.9 | 3.4 | 3.4 | 88.1 | 88.1 | 93.2 | 93.2 | 647000 | （税無し）
[16 empty] | メーカー名 | 備考
[7 empty] | GUID\68866e0e6f86468fa1276f1d9ae31617\Folder\Item |  |  | その他 | 店舗・オフィスエアコン スカイエア | FIVE STAR ZEASシリーズ | 壁掛形 | 壁掛形 | FAP45DG(メンテスペース）
[7 empty] | GUID\428100fa3e5640919ec4239f330787a6\Folder\Item |  |  | その他 | 店舗・オフィスエアコン スカイエア | FIVE STAR ZEASシリーズ | 壁掛形 | 壁掛形 | RSRP45BCT(メンテスペース）
SSRA50C(N)V
[16 empty] | メーカーコード | メーカー名 | 細分類 | メーカー型番 | 型式名称 | 製品リリース年月日 | 空調機器種別(DK-BIM) | 冷房能力(50ヘルツ電源)[kW] | 冷房能力(60ヘルツ電源)[kW] | 暖房能力(50ヘルツ電源)[kW] | 暖房能力(60ヘルツ電源)[kW] | 送 風 量(室内,50ヘルツ電源,強)[m3/min] | 送 風 量(室内,50ヘルツ電源,中)[m3/min] | 送 風 量(室内,50ヘルツ電源,弱)[m3/min] | 送 風 量(室内,60ヘルツ電源,強)[m3/min] | 送 風 量(室内,60ヘルツ電源,中)[m3/min] | 送 風 量(室内,60ヘルツ電源,弱)[m3/min] | 騒 音 値SPL(室内,冷房,50ヘルツ電源,特強)[db] | 騒 音 値SPL(室内,冷房,50ヘルツ電源,強)[db] | 騒 音 値SPL(室内,冷房,50ヘルツ電源,弱)[db] | 騒 音 値SPL(室内,冷房,60ヘルツ電源,特強)[db] | 騒 音 値SPL(室内,冷房,60ヘルツ電源,強)[db] | 騒 音 値SPL(室内,冷房,60ヘルツ電源,弱)[db] | 騒 音 値SPL(室内,暖房,50ヘルツ電源,特強)[db] | 騒 音 値SPL(室内,暖房,50ヘルツ電源,強)[db] | 騒 音 値SPL(室内,暖房,50ヘルツ電源,弱)[db] | 騒 音 値SPL(室内,暖房,60ヘルツ電源,特強)[db] | 騒 音 値SPL(室内,暖房,60ヘルツ電源,強)[db] | 騒 音 値SPL(室内,暖房,60ヘルツ電源,弱)[db] | 騒 音 値PWL(冷房,強)[db] | 騒 音 値PWL(暖房,強)[db] | 外形寸法 Ｗ(室内)[㎜] | 外形寸法 Ｄ(室内)[㎜] | 外形寸法 Ｈ(室内)[㎜] | 製品質量(室内)[kg] | 電動機出力(室内,送風機,1番目)[W] | 消費電力(冷房,50ヘルツ電源)[kW] | 消費電力(冷房,60ヘルツ電源)[kW] | 消費電力(暖房,50ヘルツ電源)[kW] | 消費電力(暖房,60ヘルツ電源)[kW] | 運転電流(冷房,50ヘルツ電源)[A] | 運転電流(冷房,60ヘルツ電源)[A] | 運転電流(暖房,50ヘルツ電源)[A] | 運転電流(暖房,60ヘルツ電源)[A] | 力率(冷房,50ヘルツ電源)[%] | 力率(冷房,60ヘルツ電源)[%] | 力率(暖房,50ヘルツ電源)[%] | 力率(暖房,60ヘルツ電源)[%] | 標準価格[円（税抜）] | 備 考
[7 empty] | GUID\2f99157b8a8447d99a2cfab58715373f\Folder\Item |  | 50-05-300-3120-110 | 空調機 | 空調機 | パッケージ形エアコン店舗・オフィス用（空冷ＨＰ） | 店舗・オフィス用ＰＡＣ（空冷ＨＰ）壁掛形 | スカイエア 壁掛形 | FAP50FB | 504042 | ダイキン工業（株） | 店舗・オフィス用ＰＡＣ（空冷ＨＰ）壁掛形 | FAP50FB | スカイエア 壁掛形 | 2022/10/3 | 室内機 | 4.5 | 4.5 | 5.0 | 5.0 | 11 | 9 | 7 | 11 | 9 | 7 | 40 | 37 | 34 | 40 | 37 | 34 | 40 | 37 | 34 | 40 | 37 | 34 | 58 | 58 | 795 | 238 | 290 | 10 | 30 | 0.0240 | 0.0240 | 0.0280 | 0.0280 | 0.1 | 0.1 | 0.2 | 0.2 | 87.2 | 87.2 | 87.2 | 87.2 | 271000 | （税無し）
[16 empty] | メーカーコード | メーカー名 | 細分類 | メーカー型番 | 型式名称 | 製品リリース年月日 | 空調機器種別(DK-BIM) | 冷房能力(50ヘルツ電源)[kW] | 冷房能力(60ヘルツ電源)[kW] | 暖房能力(50ヘルツ電源)[kW] | 暖房能力(50ヘルツ電源,低温)[kW] | 暖房能力(60ヘルツ電源)[kW] | 暖房能力(60ヘルツ電源,低温)[kW] | 送 風 量(室外,50ヘルツ電源)[m3/min] | 送 風 量(室外,60ヘルツ電源)[m3/min] | 騒 音 値SPL(室外,冷房,60ヘルツ電源)[db] | 騒 音 値SPL(室外,暖房,60ヘルツ電源)[db] | 騒 音 値PWL(冷房,強)[db] | 騒 音 値PWL(暖房,強)[db] | 外形寸法 Ｗ(室外)[㎜] | 外形寸法 Ｄ(室外)[㎜] | 外形寸法 Ｈ(室外)[㎜] | 製品質量(室外)[kg] | 相(室外)[φ] | 電圧(室外)[V] | 電動機出力(室外,圧縮機,1番目)[kW] | 電動機出力(室外,送風機,1番目)[W] | 消費電力(冷房,50ヘルツ電源)[kW] | 消費電力(冷房,60ヘルツ電源)[kW] | 消費電力(暖房,50ヘルツ電源)[kW] | 消費電力(暖房,60ヘルツ電源)[kW] | 運転電流(冷房,50ヘルツ電源)[A] | 運転電流(冷房,60ヘルツ電源)[A] | 運転電流(暖房,50ヘルツ電源)[A] | 運転電流(暖房,60ヘルツ電源)[A] | 力率(冷房,50ヘルツ電源)[%] | 力率(冷房,60ヘルツ電源)[%] | 力率(暖房,50ヘルツ電源)[%] | 力率(暖房,60ヘルツ電源)[%] | 標準価格[円（税抜）] | 備 考
[7 empty] | GUID\72ae3b408e4849a08229cfe72be32630\Folder\Item |  | 50-05-300-3120-200 | 空調機 | 空調機 | パッケージ形エアコン店舗・オフィス用（空冷ＨＰ） | 店舗・オフィス用ＰＡＣ（空冷ＨＰ）室外機 | スカイエア ＦＩＶＥ ＳＴＡＲ ＺＥＡＳ室外機 | RSRP50CV | 504042 | ダイキン工業（株） | 店舗・オフィス用ＰＡＣ（空冷ＨＰ）室外機 | RSRP50CV | スカイエア ＦＩＶＥ ＳＴＡＲ ＺＥＡＳ室外機 | 2023/10/2 | 室外機 | 4.5 | 4.5 | 5.0 | 4.9 | 5.0 | 4.9 | 37 | 37 | 42 | 46 | 63 | 67 | 795 | 300 | 610 | 41 | 1 | 200 | 0.85 | 50 | 1.45 | 1.45 | 1.25 | 1.25 | 7.7 | 7.7 | 6.9 | 6.9 | 94.2 | 94.2 | 90.6 | 90.6 | 697000 | （税無し）
[16 empty] | メーカー名 | 備考
[7 empty] | GUID\4e05acc1937c43b5ac6c739c1b46f19d\Folder\Item |  |  | その他 | 店舗・オフィスエアコン スカイエア | FIVE STAR ZEASシリーズ | 壁掛形 | 壁掛形 | FAP50DG(メンテスペース）
[7 empty] | GUID\5dd2cd911712475483f024ee50c32474\Folder\Item |  |  | その他 | 店舗・オフィスエアコン スカイエア | FIVE STAR ZEASシリーズ | 壁掛形 | 壁掛形 | RSRP50BCV(メンテスペース）
SSRA50C(N)T
[16 empty] | メーカーコード | メーカー名 | 細分類 | メーカー型番 | 型式名称 | 製品リリース年月日 | 空調機器種別(DK-BIM) | 冷房能力(50ヘルツ電源)[kW] | 冷房能力(60ヘルツ電源)[kW] | 暖房能力(50ヘルツ電源)[kW] | 暖房能力(60ヘルツ電源)[kW] | 送 風 量(室内,50ヘルツ電源,強)[m3/min] | 送 風 量(室内,50ヘルツ電源,中)[m3/min] | 送 風 量(室内,50ヘルツ電源,弱)[m3/min] | 送 風 量(室内,60ヘルツ電源,強)[m3/min] | 送 風 量(室内,60ヘルツ電源,中)[m3/min] | 送 風 量(室内,60ヘルツ電源,弱)[m3/min] | 騒 音 値SPL(室内,冷房,50ヘルツ電源,特強)[db] | 騒 音 値SPL(室内,冷房,50ヘルツ電源,強)[db] | 騒 音 値SPL(室内,冷房,50ヘルツ電源,弱)[db] | 騒 音 値SPL(室内,冷房,60ヘルツ電源,特強)[db] | 騒 音 値SPL(室内,冷房,60ヘルツ電源,強)[db] | 騒 音 値SPL(室内,冷房,60ヘルツ電源,弱)[db] | 騒 音 値SPL(室内,暖房,50ヘルツ電源,特強)[db] | 騒 音 値SPL(室内,暖房,50ヘルツ電源,強)[db] | 騒 音 値SPL(室内,暖房,50ヘルツ電源,弱)[db] | 騒 音 値SPL(室内,暖房,60ヘルツ電源,特強)[db] | 騒 音 値SPL(室内,暖房,60ヘルツ電源,強)[db] | 騒 音 値SPL(室内,暖房,60ヘルツ電源,弱)[db] | 騒 音 値PWL(冷房,強)[db] | 騒 音 値PWL(暖房,強)[db] | 外形寸法 Ｗ(室内)[㎜] | 外形寸法 Ｄ(室内)[㎜] | 外形寸法 Ｈ(室内)[㎜] | 製品質量(室内)[kg] | 電動機出力(室内,送風機,1番目)[W] | 消費電力(冷房,50ヘルツ電源)[kW] | 消費電力(冷房,60ヘルツ電源)[kW] | 消費電力(暖房,50ヘルツ電源)[kW] | 消費電力(暖房,60ヘルツ電源)[kW] | 運転電流(冷房,50ヘルツ電源)[A] | 運転電流(冷房,60ヘルツ電源)[A] | 運転電流(暖房,50ヘルツ電源)[A] | 運転電流(暖房,60ヘルツ電源)[A] | 力率(冷房,50ヘルツ電源)[%] | 力率(冷房,60ヘルツ電源)[%] | 力率(暖房,50ヘルツ電源)[%] | 力率(暖房,60ヘルツ電源)[%] | 標準価格[円（税抜）] | 備 考
[7 empty] | GUID\575f8ea3066c4e059c21292410907732\Folder\Item |  | 50-05-300-3120-110 | 空調機 | 空調機 | パッケージ形エアコン店舗・オフィス用（空冷ＨＰ） | 店舗・オフィス用ＰＡＣ（空冷ＨＰ）壁掛形 | スカイエア 壁掛形 | FAP50FB | 504042 | ダイキン工業（株） | 店舗・オフィス用ＰＡＣ（空冷ＨＰ）壁掛形 | FAP50FB | スカイエア 壁掛形 | 2022/10/3 | 室内機 | 4.5 | 4.5 | 5.0 | 5.0 | 11 | 9 | 7 | 11 | 9 | 7 | 40 | 37 | 34 | 40 | 37 | 34 | 40 | 37 | 34 | 40 | 37 | 34 | 58 | 58 | 795 | 238 | 290 | 10 | 30 | 0.0240 | 0.0240 | 0.0280 | 0.0280 | 0.1 | 0.1 | 0.2 | 0.2 | 87.2 | 87.2 | 87.2 | 87.2 | 271000 | （税無し）
[16 empty] | メーカーコード | メーカー名 | 細分類 | メーカー型番 | 型式名称 | 製品リリース年月日 | 空調機器種別(DK-BIM) | 冷房能力(50ヘルツ電源)[kW] | 冷房能力(60ヘルツ電源)[kW] | 暖房能力(50ヘルツ電源)[kW] | 暖房能力(50ヘルツ電源,低温)[kW] | 暖房能力(60ヘルツ電源)[kW] | 暖房能力(60ヘルツ電源,低温)[kW] | 送 風 量(室外,50ヘルツ電源)[m3/min] | 送 風 量(室外,60ヘルツ電源)[m3/min] | 騒 音 値SPL(室外,冷房,60ヘルツ電源)[db] | 騒 音 値SPL(室外,暖房,60ヘルツ電源)[db] | 騒 音 値PWL(冷房,強)[db] | 騒 音 値PWL(暖房,強)[db] | 外形寸法 Ｗ(室外)[㎜] | 外形寸法 Ｄ(室外)[㎜] | 外形寸法 Ｈ(室外)[㎜] | 製品質量(室外)[kg] | 相(室外)[φ] | 電圧(室外)[V] | 電動機出力(室外,圧縮機,1番目)[kW] | 電動機出力(室外,送風機,1番目)[W] | 消費電力(冷房,50ヘルツ電源)[kW] | 消費電力(冷房,60ヘルツ電源)[kW] | 消費電力(暖房,50ヘルツ電源)[kW] | 消費電力(暖房,60ヘルツ電源)[kW] | 運転電流(冷房,50ヘルツ電源)[A] | 運転電流(冷房,60ヘルツ電源)[A] | 運転電流(暖房,50ヘルツ電源)[A] | 運転電流(暖房,60ヘルツ電源)[A] | 力率(冷房,50ヘルツ電源)[%] | 力率(冷房,60ヘルツ電源)[%] | 力率(暖房,50ヘルツ電源)[%] | 力率(暖房,60ヘルツ電源)[%] | 標準価格[円（税抜）] | 備 考
[7 empty] | GUID\40e4509ad71b482c97be54f9f51818f6\Folder\Item |  | 50-05-300-3120-200 | 空調機 | 空調機 | パッケージ形エアコン店舗・オフィス用（空冷ＨＰ） | 店舗・オフィス用ＰＡＣ（空冷ＨＰ）室外機 | スカイエア ＦＩＶＥ ＳＴＡＲ ＺＥＡＳ室外機 | RSRP50CT | 504042 | ダイキン工業（株） | 店舗・オフィス用ＰＡＣ（空冷ＨＰ）室外機 | RSRP50CT | スカイエア ＦＩＶＥ ＳＴＡＲ ＺＥＡＳ室外機 | 2023/10/2 | 室外機 | 4.5 | 4.5 | 5.0 | 4.9 | 5.0 | 4.9 | 37 | 37 | 42 | 46 | 63 | 67 | 795 | 300 | 610 | 41 | 3 | 200 | 0.85 | 50 | 1.45 | 1.45 | 1.25 | 1.25 | 4.4 | 4.4 | 4.0 | 4.0 | 95.4 | 95.4 | 89.9 | 89.9 | 697000 | （税無し）
[16 empty] | メーカー名 | 備考
[7 empty] | GUID\795f6d5f59c04f7399b761f9433a9298\Folder\Item |  |  | その他 | 店舗・オフィスエアコン スカイエア | FIVE STAR ZEASシリーズ | 壁掛形 | 壁掛形 | FAP50DG(メンテスペース）
[7 empty] | GUID\9e0431ea83894188b2ac9e9c82e5a941\Folder\Item |  |  | その他 | 店舗・オフィスエアコン スカイエア | FIVE STAR ZEASシリーズ | 壁掛形 | 壁掛形 | RSRP50BCT(メンテスペース）
SSRA56C(N)V
[16 empty] | メーカーコード | メーカー名 | 細分類 | メーカー型番 | 型式名称 | 製品リリース年月日 | 空調機器種別(DK-BIM) | 冷房能力(50ヘルツ電源)[kW] | 冷房能力(60ヘルツ電源)[kW] | 暖房能力(50ヘルツ電源)[kW] | 暖房能力(60ヘルツ電源)[kW] | 送 風 量(室内,50ヘルツ電源,強)[m3/min] | 送 風 量(室内,50ヘルツ電源,中)[m3/min] | 送 風 量(室内,50ヘルツ電源,弱)[m3/min] | 送 風 量(室内,60ヘルツ電源,強)[m3/min] | 送 風 量(室内,60ヘルツ電源,中)[m3/min] | 送 風 量(室内,60ヘルツ電源,弱)[m3/min] | 騒 音 値SPL(室内,冷房,50ヘルツ電源,特強)[db] | 騒 音 値SPL(室内,冷房,50ヘルツ電源,強)[db] | 騒 音 値SPL(室内,冷房,50ヘルツ電源,弱)[db] | 騒 音 値SPL(室内,冷房,60ヘルツ電源,特強)[db] | 騒 音 値SPL(室内,冷房,60ヘルツ電源,強)[db] | 騒 音 値SPL(室内,冷房,60ヘルツ電源,弱)[db] | 騒 音 値SPL(室内,暖房,50ヘルツ電源,特強)[db] | 騒 音 値SPL(室内,暖房,50ヘルツ電源,強)[db] | 騒 音 値SPL(室内,暖房,50ヘルツ電源,弱)[db] | 騒 音 値SPL(室内,暖房,60ヘルツ電源,特強)[db] | 騒 音 値SPL(室内,暖房,60ヘルツ電源,強)[db] | 騒 音 値SPL(室内,暖房,60ヘルツ電源,弱)[db] | 騒 音 値PWL(冷房,強)[db] | 騒 音 値PWL(暖房,強)[db] | 外形寸法 Ｗ(室内)[㎜] | 外形寸法 Ｄ(室内)[㎜] | 外形寸法 Ｈ(室内)[㎜] | 製品質量(室内)[kg] | 電動機出力(室内,送風機,1番目)[W] | 消費電力(冷房,50ヘルツ電源)[kW] | 消費電力(冷房,60ヘルツ電源)[kW] | 消費電力(暖房,50ヘルツ電源)[kW] | 消費電力(暖房,60ヘルツ電源)[kW] | 運転電流(冷房,50ヘルツ電源)[A] | 運転電流(冷房,60ヘルツ電源)[A] | 運転電流(暖房,50ヘルツ電源)[A] | 運転電流(暖房,60ヘルツ電源)[A] | 力率(冷房,50ヘルツ電源)[%] | 力率(冷房,60ヘルツ電源)[%] | 力率(暖房,50ヘルツ電源)[%] | 力率(暖房,60ヘルツ電源)[%] | 標準価格[円（税抜）] | 備 考
[7 empty] | GUID\4366f2136c3a4144b9696cbc6bfd50c2\Folder\Item |  | 50-05-300-3120-110 | 空調機 | 空調機 | パッケージ形エアコン店舗・オフィス用（空冷ＨＰ） | 店舗・オフィス用ＰＡＣ（空冷ＨＰ）壁掛形 | スカイエア 壁掛形 | FAP56FB | 504042 | ダイキン工業（株） | 店舗・オフィス用ＰＡＣ（空冷ＨＰ）壁掛形 | FAP56FB | スカイエア 壁掛形 | 2022/10/3 | 室内機 | 5.0 | 5.0 | 5.6 | 5.6 | 12 | 10 | 8 | 12 | 10 | 8 | 41 | 38 | 35 | 41 | 38 | 35 | 41 | 38 | 35 | 41 | 38 | 35 | 59 | 59 | 795 | 238 | 290 | 10 | 30 | 0.0320 | 0.0320 | 0.0340 | 0.0340 | 0.2 | 0.2 | 0.2 | 0.2 | 88.2 | 88.2 | 88.2 | 88.2 | 276000 | （税無し）
[16 empty] | メーカーコード | メーカー名 | 細分類 | メーカー型番 | 型式名称 | 製品リリース年月日 | 空調機器種別(DK-BIM) | 冷房能力(50ヘルツ電源)[kW] | 冷房能力(60ヘルツ電源)[kW] | 暖房能力(50ヘルツ電源)[kW] | 暖房能力(50ヘルツ電源,低温)[kW] | 暖房能力(60ヘルツ電源)[kW] | 暖房能力(60ヘルツ電源,低温)[kW] | 送 風 量(室外,50ヘルツ電源)[m3/min] | 送 風 量(室外,60ヘルツ電源)[m3/min] | 騒 音 値SPL(室外,冷房,60ヘルツ電源)[db] | 騒 音 値SPL(室外,暖房,60ヘルツ電源)[db] | 騒 音 値PWL(冷房,強)[db] | 騒 音 値PWL(暖房,強)[db] | 外形寸法 Ｗ(室外)[㎜] | 外形寸法 Ｄ(室外)[㎜] | 外形寸法 Ｈ(室外)[㎜] | 製品質量(室外)[kg] | 相(室外)[φ] | 電圧(室外)[V] | 電動機出力(室外,圧縮機,1番目)[kW] | 電動機出力(室外,送風機,1番目)[W] | 消費電力(冷房,50ヘルツ電源)[kW] | 消費電力(冷房,60ヘルツ電源)[kW] | 消費電力(暖房,50ヘルツ電源)[kW] | 消費電力(暖房,60ヘルツ電源)[kW] | 運転電流(冷房,50ヘルツ電源)[A] | 運転電流(冷房,60ヘルツ電源)[A] | 運転電流(暖房,50ヘルツ電源)[A] | 運転電流(暖房,60ヘルツ電源)[A] | 力率(冷房,50ヘルツ電源)[%] | 力率(冷房,60ヘルツ電源)[%] | 力率(暖房,50ヘルツ電源)[%] | 力率(暖房,60ヘルツ電源)[%] | 標準価格[円（税抜）] | 備 考
[7 empty] | GUID\659a9590951f45668808150491cf2de7\Folder\Item |  | 50-05-300-3120-200 | 空調機 | 空調機 | パッケージ形エアコン店舗・オフィス用（空冷ＨＰ） | 店舗・オフィス用ＰＡＣ（空冷ＨＰ）室外機 | スカイエア ＦＩＶＥ ＳＴＡＲ ＺＥＡＳ室外機 | RSRP56CV | 504042 | ダイキン工業（株） | 店舗・オフィス用ＰＡＣ（空冷ＨＰ）室外機 | RSRP56CV | スカイエア ＦＩＶＥ ＳＴＡＲ ＺＥＡＳ室外機 | 2023/10/2 | 室外機 | 5.0 | 5.0 | 5.6 | 5.6 | 5.6 | 5.6 | 37 | 37 | 43 | 46 | 64 | 67 | 795 | 300 | 610 | 42 | 1 | 200 | 1.07 | 50 | 1.48 | 1.48 | 1.54 | 1.54 | 7.9 | 7.9 | 8.5 | 8.5 | 93.7 | 93.7 | 90.6 | 90.6 | 755000 | （税無し）
[16 empty] | メーカー名 | 備考
[7 empty] | GUID\755cc737c2bc4cd098b7e5c9e373e4ed\Folder\Item |  |  | その他 | 店舗・オフィスエアコン スカイエア | FIVE STAR ZEASシリーズ | 壁掛形 | 壁掛形 | FAP56DG(メンテスペース）
[7 empty] | GUID\68b6ab623cbd417eb8ab79d6d64f5fed\Folder\Item |  |  | その他 | 店舗・オフィスエアコン スカイエア | FIVE STAR ZEASシリーズ | 壁掛形 | 壁掛形 | RSRP56BCV(メンテスペース）
SSRA56C(N)T
[16 empty] | メーカーコード | メーカー名 | 細分類 | メーカー型番 | 型式名称 | 製品リリース年月日 | 空調機器種別(DK-BIM) | 冷房能力(50ヘルツ電源)[kW] | 冷房能力(60ヘルツ電源)[kW] | 暖房能力(50ヘルツ電源)[kW] | 暖房能力(60ヘルツ電源)[kW] | 送 風 量(室内,50ヘルツ電源,強)[m3/min] | 送 風 量(室内,50ヘルツ電源,中)[m3/min] | 送 風 量(室内,50ヘルツ電源,弱)[m3/min] | 送 風 量(室内,60ヘルツ電源,強)[m3/min] | 送 風 量(室内,60ヘルツ電源,中)[m3/min] | 送 風 量(室内,60ヘルツ電源,弱)[m3/min] | 騒 音 値SPL(室内,冷房,50ヘルツ電源,特強)[db] | 騒 音 値SPL(室内,冷房,50ヘルツ電源,強)[db] | 騒 音 値SPL(室内,冷房,50ヘルツ電源,弱)[db] | 騒 音 値SPL(室内,冷房,60ヘルツ電源,特強)[db] | 騒 音 値SPL(室内,冷房,60ヘルツ電源,強)[db] | 騒 音 値SPL(室内,冷房,60ヘルツ電源,弱)[db] | 騒 音 値SPL(室内,暖房,50ヘルツ電源,特強)[db] | 騒 音 値SPL(室内,暖房,50ヘルツ電源,強)[db] | 騒 音 値SPL(室内,暖房,50ヘルツ電源,弱)[db] | 騒 音 値SPL(室内,暖房,60ヘルツ電源,特強)[db] | 騒 音 値SPL(室内,暖房,60ヘルツ電源,強)[db] | 騒 音 値SPL(室内,暖房,60ヘルツ電源,弱)[db] | 騒 音 値PWL(冷房,強)[db] | 騒 音 値PWL(暖房,強)[db] | 外形寸法 Ｗ(室内)[㎜] | 外形寸法 Ｄ(室内)[㎜] | 外形寸法 Ｈ(室内)[㎜] | 製品質量(室内)[kg] | 電動機出力(室内,送風機,1番目)[W] | 消費電力(冷房,50ヘルツ電源)[kW] | 消費電力(冷房,60ヘルツ電源)[kW] | 消費電力(暖房,50ヘルツ電源)[kW] | 消費電力(暖房,60ヘルツ電源)[kW] | 運転電流(冷房,50ヘルツ電源)[A] | 運転電流(冷房,60ヘルツ電源)[A] | 運転電流(暖房,50ヘルツ電源)[A] | 運転電流(暖房,60ヘルツ電源)[A] | 力率(冷房,50ヘルツ電源)[%] | 力率(冷房,60ヘルツ電源)[%] | 力率(暖房,50ヘルツ電源)[%] | 力率(暖房,60ヘルツ電源)[%] | 標準価格[円（税抜）] | 備 考
[7 empty] | GUID\647749a563e8466780bad49368e683c0\Folder\Item |  | 50-05-300-3120-110 | 空調機 | 空調機 | パッケージ形エアコン店舗・オフィス用（空冷ＨＰ） | 店舗・オフィス用ＰＡＣ（空冷ＨＰ）壁掛形 | スカイエア 壁掛形 | FAP56FB | 504042 | ダイキン工業（株） | 店舗・オフィス用ＰＡＣ（空冷ＨＰ）壁掛形 | FAP56FB | スカイエア 壁掛形 | 2022/10/3 | 室内機 | 5.0 | 5.0 | 5.6 | 5.6 | 12 | 10 | 8 | 12 | 10 | 8 | 41 | 38 | 35 | 41 | 38 | 35 | 41 | 38 | 35 | 41 | 38 | 35 | 59 | 59 | 795 | 238 | 290 | 10 | 30 | 0.0320 | 0.0320 | 0.0340 | 0.0340 | 0.2 | 0.2 | 0.2 | 0.2 | 88.2 | 88.2 | 88.2 | 88.2 | 276000 | （税無し）
[16 empty] | メーカーコード | メーカー名 | 細分類 | メーカー型番 | 型式名称 | 製品リリース年月日 | 空調機器種別(DK-BIM) | 冷房能力(50ヘルツ電源)[kW] | 冷房能力(60ヘルツ電源)[kW] | 暖房能力(50ヘルツ電源)[kW] | 暖房能力(50ヘルツ電源,低温)[kW] | 暖房能力(60ヘルツ電源)[kW] | 暖房能力(60ヘルツ電源,低温)[kW] | 送 風 量(室外,50ヘルツ電源)[m3/min] | 送 風 量(室外,60ヘルツ電源)[m3/min] | 騒 音 値SPL(室外,冷房,60ヘルツ電源)[db] | 騒 音 値SPL(室外,暖房,60ヘルツ電源)[db] | 騒 音 値PWL(冷房,強)[db] | 騒 音 値PWL(暖房,強)[db] | 外形寸法 Ｗ(室外)[㎜] | 外形寸法 Ｄ(室外)[㎜] | 外形寸法 Ｈ(室外)[㎜] | 製品質量(室外)[kg] | 相(室外)[φ] | 電圧(室外)[V] | 電動機出力(室外,圧縮機,1番目)[kW] | 電動機出力(室外,送風機,1番目)[W] | 消費電力(冷房,50ヘルツ電源)[kW] | 消費電力(冷房,60ヘルツ電源)[kW] | 消費電力(暖房,50ヘルツ電源)[kW] | 消費電力(暖房,60ヘルツ電源)[kW] | 運転電流(冷房,50ヘルツ電源)[A] | 運転電流(冷房,60ヘルツ電源)[A] | 運転電流(暖房,50ヘルツ電源)[A] | 運転電流(暖房,60ヘルツ電源)[A] | 力率(冷房,50ヘルツ電源)[%] | 力率(冷房,60ヘルツ電源)[%] | 力率(暖房,50ヘルツ電源)[%] | 力率(暖房,60ヘルツ電源)[%] | 標準価格[円（税抜）] | 備 考
[7 empty] | GUID\027464198fb544d1b67638e62796f652\Folder\Item |  | 50-05-300-3120-200 | 空調機 | 空調機 | パッケージ形エアコン店舗・オフィス用（空冷ＨＰ） | 店舗・オフィス用ＰＡＣ（空冷ＨＰ）室外機 | スカイエア ＦＩＶＥ ＳＴＡＲ ＺＥＡＳ室外機 | RSRP56CT | 504042 | ダイキン工業（株） | 店舗・オフィス用ＰＡＣ（空冷ＨＰ）室外機 | RSRP56CT | スカイエア ＦＩＶＥ ＳＴＡＲ ＺＥＡＳ室外機 | 2023/10/2 | 室外機 | 5.0 | 5.0 | 5.6 | 5.6 | 5.6 | 5.6 | 37 | 37 | 43 | 46 | 64 | 67 | 795 | 300 | 610 | 42 | 3 | 200 | 1.07 | 50 | 1.48 | 1.48 | 1.54 | 1.54 | 4.6 | 4.6 | 5.0 | 5.0 | 93.1 | 93.1 | 89.0 | 89.0 | 755000 | （税無し）
[16 empty] | メーカー名 | 備考
[7 empty] | GUID\678de55fbf524f6fbe646cafba0dffc4\Folder\Item |  |  | その他 | 店舗・オフィスエアコン スカイエア | FIVE STAR ZEASシリーズ | 壁掛形 | 壁掛形 | FAP56DG(メンテスペース）
[7 empty] | GUID\cfce020816a741318a27174bd8cfedf1\Folder\Item |  |  | その他 | 店舗・オフィスエアコン スカイエア | FIVE STAR ZEASシリーズ | 壁掛形 | 壁掛形 | RSRP56BCT(メンテスペース）
SSRA63C(N)V
[16 empty] | メーカーコード | メーカー名 | 細分類 | メーカー型番 | 型式名称 | 製品リリース年月日 | 空調機器種別(DK-BIM) | 冷房能力(50ヘルツ電源)[kW] | 冷房能力(60ヘルツ電源)[kW] | 暖房能力(50ヘルツ電源)[kW] | 暖房能力(60ヘルツ電源)[kW] | 送 風 量(室内,50ヘルツ電源,強)[m3/min] | 送 風 量(室内,50ヘルツ電源,中)[m3/min] | 送 風 量(室内,50ヘルツ電源,弱)[m3/min] | 送 風 量(室内,60ヘルツ電源,強)[m3/min] | 送 風 量(室内,60ヘルツ電源,中)[m3/min] | 送 風 量(室内,60ヘルツ電源,弱)[m3/min] | 騒 音 値SPL(室内,冷房,50ヘルツ電源,特強)[db] | 騒 音 値SPL(室内,冷房,50ヘルツ電源,強)[db] | 騒 音 値SPL(室内,冷房,50ヘルツ電源,弱)[db] | 騒 音 値SPL(室内,冷房,60ヘルツ電源,特強)[db] | 騒 音 値SPL(室内,冷房,60ヘルツ電源,強)[db] | 騒 音 値SPL(室内,冷房,60ヘルツ電源,弱)[db] | 騒 音 値SPL(室内,暖房,50ヘルツ電源,特強)[db] | 騒 音 値SPL(室内,暖房,50ヘルツ電源,強)[db] | 騒 音 値SPL(室内,暖房,50ヘルツ電源,弱)[db] | 騒 音 値SPL(室内,暖房,60ヘルツ電源,特強)[db] | 騒 音 値SPL(室内,暖房,60ヘルツ電源,強)[db] | 騒 音 値SPL(室内,暖房,60ヘルツ電源,弱)[db] | 騒 音 値PWL(冷房,強)[db] | 騒 音 値PWL(暖房,強)[db] | 外形寸法 Ｗ(室内)[㎜] | 外形寸法 Ｄ(室内)[㎜] | 外形寸法 Ｈ(室内)[㎜] | 製品質量(室内)[kg] | 電動機出力(室内,送風機,1番目)[W] | 消費電力(冷房,50ヘルツ電源)[kW] | 消費電力(冷房,60ヘルツ電源)[kW] | 消費電力(暖房,50ヘルツ電源)[kW] | 消費電力(暖房,60ヘルツ電源)[kW] | 運転電流(冷房,50ヘルツ電源)[A] | 運転電流(冷房,60ヘルツ電源)[A] | 運転電流(暖房,50ヘルツ電源)[A] | 運転電流(暖房,60ヘルツ電源)[A] | 力率(冷房,50ヘルツ電源)[%] | 力率(冷房,60ヘルツ電源)[%] | 力率(暖房,50ヘルツ電源)[%] | 力率(暖房,60ヘルツ電源)[%] | 標準価格[円（税抜）] | 備 考
[7 empty] | GUID\18f61b9bf7a34868889f7cceca54e644\Folder\Item |  | 50-05-300-3120-110 | 空調機 | 空調機 | パッケージ形エアコン店舗・オフィス用（空冷ＨＰ） | 店舗・オフィス用ＰＡＣ（空冷ＨＰ）壁掛形 | スカイエア 壁掛形 | FAP63FB | 504042 | ダイキン工業（株） | 店舗・オフィス用ＰＡＣ（空冷ＨＰ）壁掛形 | FAP63FB | スカイエア 壁掛形 | 2022/10/3 | 室内機 | 5.6 | 5.6 | 6.3 | 6.3 | 17 | 15 | 13 | 17 | 15 | 13 | 42 | 39 | 36 | 42 | 39 | 36 | 42 | 39 | 36 | 42 | 39 | 36 | 60 | 60 | 1050 | 238 | 290 | 13 | 48 | 0.0360 | 0.0360 | 0.0540 | 0.0540 | 0.2 | 0.2 | 0.3 | 0.3 | 90.0 | 90.0 | 90.0 | 90.0 | 285000 | （税無し）
[16 empty] | メーカーコード | メーカー名 | 細分類 | メーカー型番 | 型式名称 | 製品リリース年月日 | 空調機器種別(DK-BIM) | 冷房能力(50ヘルツ電源)[kW] | 冷房能力(60ヘルツ電源)[kW] | 暖房能力(50ヘルツ電源)[kW] | 暖房能力(50ヘルツ電源,低温)[kW] | 暖房能力(60ヘルツ電源)[kW] | 暖房能力(60ヘルツ電源,低温)[kW] | 送 風 量(室外,50ヘルツ電源)[m3/min] | 送 風 量(室外,60ヘルツ電源)[m3/min] | 騒 音 値SPL(室外,冷房,60ヘルツ電源)[db] | 騒 音 値SPL(室外,暖房,60ヘルツ電源)[db] | 騒 音 値PWL(冷房,強)[db] | 騒 音 値PWL(暖房,強)[db] | 外形寸法 Ｗ(室外)[㎜] | 外形寸法 Ｄ(室外)[㎜] | 外形寸法 Ｈ(室外)[㎜] | 製品質量(室外)[kg] | 相(室外)[φ] | 電圧(室外)[V] | 電動機出力(室外,圧縮機,1番目)[kW] | 電動機出力(室外,送風機,1番目)[W] | 消費電力(冷房,50ヘルツ電源)[kW] | 消費電力(冷房,60ヘルツ電源)[kW] | 消費電力(暖房,50ヘルツ電源)[kW] | 消費電力(暖房,60ヘルツ電源)[kW] | 運転電流(冷房,50ヘルツ電源)[A] | 運転電流(冷房,60ヘルツ電源)[A] | 運転電流(暖房,50ヘルツ電源)[A] | 運転電流(暖房,60ヘルツ電源)[A] | 力率(冷房,50ヘルツ電源)[%] | 力率(冷房,60ヘルツ電源)[%] | 力率(暖房,50ヘルツ電源)[%] | 力率(暖房,60ヘルツ電源)[%] | 標準価格[円（税抜）] | 備 考
[7 empty] | GUID\b670dc70f0f148f2893660cff8e36be8\Folder\Item |  | 50-05-300-3120-200 | 空調機 | 空調機 | パッケージ形エアコン店舗・オフィス用（空冷ＨＰ） | 店舗・オフィス用ＰＡＣ（空冷ＨＰ）室外機 | スカイエア ＦＩＶＥ ＳＴＡＲ ＺＥＡＳ室外機 | RSRP63CV | 504042 | ダイキン工業（株） | 店舗・オフィス用ＰＡＣ（空冷ＨＰ）室外機 | RSRP63CV | スカイエア ＦＩＶＥ ＳＴＡＲ ＺＥＡＳ室外機 | 2023/10/2 | 室外機 | 5.6 | 5.6 | 6.3 | 6.2 | 6.3 | 6.2 | 37 | 37 | 46 | 47 | 67 | 68 | 795 | 300 | 610 | 42 | 1 | 200 | 1.10 | 50 | 1.89 | 1.87 | 1.61 | 1.60 | 10.1 | 10.0 | 8.8 | 8.7 | 93.6 | 93.5 | 91.5 | 92.0 | 806000 | （税無し）
[16 empty] | メーカー名 | 備考
[7 empty] | GUID\2fcb9f0b37e24437aebf29846532b175\Folder\Item |  |  | その他 | 店舗・オフィスエアコン スカイエア | FIVE STAR ZEASシリーズ | 壁掛形 | 壁掛形 | FAP63DG(メンテスペース）
[7 empty] | GUID\e4cb463339704dfd854deea48200e8de\Folder\Item |  |  | その他 | 店舗・オフィスエアコン スカイエア | FIVE STAR ZEASシリーズ | 壁掛形 | 壁掛形 | RSRP63BCV(メンテスペース）
SSRA63C(N)T
[16 empty] | メーカーコード | メーカー名 | 細分類 | メーカー型番 | 型式名称 | 製品リリース年月日 | 空調機器種別(DK-BIM) | 冷房能力(50ヘルツ電源)[kW] | 冷房能力(60ヘルツ電源)[kW] | 暖房能力(50ヘルツ電源)[kW] | 暖房能力(60ヘルツ電源)[kW] | 送 風 量(室内,50ヘルツ電源,強)[m3/min] | 送 風 量(室内,50ヘルツ電源,中)[m3/min] | 送 風 量(室内,50ヘルツ電源,弱)[m3/min] | 送 風 量(室内,60ヘルツ電源,強)[m3/min] | 送 風 量(室内,60ヘルツ電源,中)[m3/min] | 送 風 量(室内,60ヘルツ電源,弱)[m3/min] | 騒 音 値SPL(室内,冷房,50ヘルツ電源,特強)[db] | 騒 音 値SPL(室内,冷房,50ヘルツ電源,強)[db] | 騒 音 値SPL(室内,冷房,50ヘルツ電源,弱)[db] | 騒 音 値SPL(室内,冷房,60ヘルツ電源,特強)[db] | 騒 音 値SPL(室内,冷房,60ヘルツ電源,強)[db] | 騒 音 値SPL(室内,冷房,60ヘルツ電源,弱)[db] | 騒 音 値SPL(室内,暖房,50ヘルツ電源,特強)[db] | 騒 音 値SPL(室内,暖房,50ヘルツ電源,強)[db] | 騒 音 値SPL(室内,暖房,50ヘルツ電源,弱)[db] | 騒 音 値SPL(室内,暖房,60ヘルツ電源,特強)[db] | 騒 音 値SPL(室内,暖房,60ヘルツ電源,強)[db] | 騒 音 値SPL(室内,暖房,60ヘルツ電源,弱)[db] | 騒 音 値PWL(冷房,強)[db] | 騒 音 値PWL(暖房,強)[db] | 外形寸法 Ｗ(室内)[㎜] | 外形寸法 Ｄ(室内)[㎜] | 外形寸法 Ｈ(室内)[㎜] | 製品質量(室内)[kg] | 電動機出力(室内,送風機,1番目)[W] | 消費電力(冷房,50ヘルツ電源)[kW] | 消費電力(冷房,60ヘルツ電源)[kW] | 消費電力(暖房,50ヘルツ電源)[kW] | 消費電力(暖房,60ヘルツ電源)[kW] | 運転電流(冷房,50ヘルツ電源)[A] | 運転電流(冷房,60ヘルツ電源)[A] | 運転電流(暖房,50ヘルツ電源)[A] | 運転電流(暖房,60ヘルツ電源)[A] | 力率(冷房,50ヘルツ電源)[%] | 力率(冷房,60ヘルツ電源)[%] | 力率(暖房,50ヘルツ電源)[%] | 力率(暖房,60ヘルツ電源)[%] | 標準価格[円（税抜）] | 備 考
[7 empty] | GUID\064bb4b54223477a8ecb5c57313a708e\Folder\Item |  | 50-05-300-3120-110 | 空調機 | 空調機 | パッケージ形エアコン店舗・オフィス用（空冷ＨＰ） | 店舗・オフィス用ＰＡＣ（空冷ＨＰ）壁掛形 | スカイエア 壁掛形 | FAP63FB | 504042 | ダイキン工業（株） | 店舗・オフィス用ＰＡＣ（空冷ＨＰ）壁掛形 | FAP63FB | スカイエア 壁掛形 | 2022/10/3 | 室内機 | 5.6 | 5.6 | 6.3 | 6.3 | 17 | 15 | 13 | 17 | 15 | 13 | 42 | 39 | 36 | 42 | 39 | 36 | 42 | 39 | 36 | 42 | 39 | 36 | 60 | 60 | 1050 | 238 | 290 | 13 | 48 | 0.0360 | 0.0360 | 0.0540 | 0.0540 | 0.2 | 0.2 | 0.3 | 0.3 | 90.0 | 90.0 | 90.0 | 90.0 | 285000 | （税無し）
[16 empty] | メーカーコード | メーカー名 | 細分類 | メーカー型番 | 型式名称 | 製品リリース年月日 | 空調機器種別(DK-BIM) | 冷房能力(50ヘルツ電源)[kW] | 冷房能力(60ヘルツ電源)[kW] | 暖房能力(50ヘルツ電源)[kW] | 暖房能力(50ヘルツ電源,低温)[kW] | 暖房能力(60ヘルツ電源)[kW] | 暖房能力(60ヘルツ電源,低温)[kW] | 送 風 量(室外,50ヘルツ電源)[m3/min] | 送 風 量(室外,60ヘルツ電源)[m3/min] | 騒 音 値SPL(室外,冷房,60ヘルツ電源)[db] | 騒 音 値SPL(室外,暖房,60ヘルツ電源)[db] | 騒 音 値PWL(冷房,強)[db] | 騒 音 値PWL(暖房,強)[db] | 外形寸法 Ｗ(室外)[㎜] | 外形寸法 Ｄ(室外)[㎜] | 外形寸法 Ｈ(室外)[㎜] | 製品質量(室外)[kg] | 相(室外)[φ] | 電圧(室外)[V] | 電動機出力(室外,圧縮機,1番目)[kW] | 電動機出力(室外,送風機,1番目)[W] | 消費電力(冷房,50ヘルツ電源)[kW] | 消費電力(冷房,60ヘルツ電源)[kW] | 消費電力(暖房,50ヘルツ電源)[kW] | 消費電力(暖房,60ヘルツ電源)[kW] | 運転電流(冷房,50ヘルツ電源)[A] | 運転電流(冷房,60ヘルツ電源)[A] | 運転電流(暖房,50ヘルツ電源)[A] | 運転電流(暖房,60ヘルツ電源)[A] | 力率(冷房,50ヘルツ電源)[%] | 力率(冷房,60ヘルツ電源)[%] | 力率(暖房,50ヘルツ電源)[%] | 力率(暖房,60ヘルツ電源)[%] | 標準価格[円（税抜）] | 備 考
[7 empty] | GUID\34444ceb93f94ed180a57a401563df66\Folder\Item |  | 50-05-300-3120-200 | 空調機 | 空調機 | パッケージ形エアコン店舗・オフィス用（空冷ＨＰ） | 店舗・オフィス用ＰＡＣ（空冷ＨＰ）室外機 | スカイエア ＦＩＶＥ ＳＴＡＲ ＺＥＡＳ室外機 | RSRP63CT | 504042 | ダイキン工業（株） | 店舗・オフィス用ＰＡＣ（空冷ＨＰ）室外機 | RSRP63CT | スカイエア ＦＩＶＥ ＳＴＡＲ ＺＥＡＳ室外機 | 2023/10/2 | 室外機 | 5.6 | 5.6 | 6.3 | 6.2 | 6.3 | 6.2 | 37 | 37 | 46 | 47 | 67 | 68 | 795 | 300 | 610 | 42 | 3 | 200 | 1.10 | 50 | 1.89 | 1.87 | 1.61 | 1.60 | 5.8 | 5.7 | 4.9 | 4.9 | 94.0 | 94.9 | 94.7 | 94.1 | 806000 | （税無し）
[16 empty] | メーカー名 | 備考
[7 empty] | GUID\e88e43756f11450da463c451fc6d6eb4\Folder\Item |  |  | その他 | 店舗・オフィスエアコン スカイエア | FIVE STAR ZEASシリーズ | 壁掛形 | 壁掛形 | FAP63DG(メンテスペース）
[7 empty] | GUID\29894aa474814365b87db72f0bfe5009\Folder\Item |  |  | その他 | 店舗・オフィスエアコン スカイエア | FIVE STAR ZEASシリーズ | 壁掛形 | 壁掛形 | RSRP63BCT(メンテスペース）
SSRA80C(N)V
[16 empty] | メーカーコード | メーカー名 | 細分類 | メーカー型番 | 型式名称 | 製品リリース年月日 | 空調機器種別(DK-BIM) | 冷房能力(50ヘルツ電源)[kW] | 冷房能力(60ヘルツ電源)[kW] | 暖房能力(50ヘルツ電源)[kW] | 暖房能力(60ヘルツ電源)[kW] | 送 風 量(室内,50ヘルツ電源,強)[m3/min] | 送 風 量(室内,50ヘルツ電源,中)[m3/min] | 送 風 量(室内,50ヘルツ電源,弱)[m3/min] | 送 風 量(室内,60ヘルツ電源,強)[m3/min] | 送 風 量(室内,60ヘルツ電源,中)[m3/min] | 送 風 量(室内,60ヘルツ電源,弱)[m3/min] | 騒 音 値SPL(室内,冷房,50ヘルツ電源,特強)[db] | 騒 音 値SPL(室内,冷房,50ヘルツ電源,強)[db] | 騒 音 値SPL(室内,冷房,50ヘルツ電源,弱)[db] | 騒 音 値SPL(室内,冷房,60ヘルツ電源,特強)[db] | 騒 音 値SPL(室内,冷房,60ヘルツ電源,強)[db] | 騒 音 値SPL(室内,冷房,60ヘルツ電源,弱)[db] | 騒 音 値SPL(室内,暖房,50ヘルツ電源,特強)[db] | 騒 音 値SPL(室内,暖房,50ヘルツ電源,強)[db] | 騒 音 値SPL(室内,暖房,50ヘルツ電源,弱)[db] | 騒 音 値SPL(室内,暖房,60ヘルツ電源,特強)[db] | 騒 音 値SPL(室内,暖房,60ヘルツ電源,強)[db] | 騒 音 値SPL(室内,暖房,60ヘルツ電源,弱)[db] | 騒 音 値PWL(冷房,強)[db] | 騒 音 値PWL(暖房,強)[db] | 外形寸法 Ｗ(室内)[㎜] | 外形寸法 Ｄ(室内)[㎜] | 外形寸法 Ｈ(室内)[㎜] | 製品質量(室内)[kg] | 電動機出力(室内,送風機,1番目)[W] | 消費電力(冷房,50ヘルツ電源)[kW] | 消費電力(冷房,60ヘルツ電源)[kW] | 消費電力(暖房,50ヘルツ電源)[kW] | 消費電力(暖房,60ヘルツ電源)[kW] | 運転電流(冷房,50ヘルツ電源)[A] | 運転電流(冷房,60ヘルツ電源)[A] | 運転電流(暖房,50ヘルツ電源)[A] | 運転電流(暖房,60ヘルツ電源)[A] | 力率(冷房,50ヘルツ電源)[%] | 力率(冷房,60ヘルツ電源)[%] | 力率(暖房,50ヘルツ電源)[%] | 力率(暖房,60ヘルツ電源)[%] | 標準価格[円（税抜）] | 備 考
[7 empty] | GUID\be6f50086d2e4d979c5e7f628cf83f6d\Folder\Item |  | 50-05-300-3120-110 | 空調機 | 空調機 | パッケージ形エアコン店舗・オフィス用（空冷ＨＰ） | 店舗・オフィス用ＰＡＣ（空冷ＨＰ）壁掛形 | スカイエア 壁掛形 | FAP80FB | 504042 | ダイキン工業（株） | 店舗・オフィス用ＰＡＣ（空冷ＨＰ）壁掛形 | FAP80FB | スカイエア 壁掛形 | 2022/10/3 | 室内機 | 7.1 | 7.1 | 8.0 | 8.0 | 18 | 16 | 14 | 18 | 16 | 14 | 44 | 41 | 38 | 44 | 41 | 38 | 44 | 41 | 38 | 44 | 41 | 38 | 62 | 62 | 1050 | 238 | 290 | 13 | 48 | 0.0510 | 0.0510 | 0.0680 | 0.0680 | 0.3 | 0.3 | 0.4 | 0.4 | 85.0 | 85.0 | 85.0 | 85.0 | 305000 | （税無し）
[16 empty] | メーカーコード | メーカー名 | 細分類 | メーカー型番 | 型式名称 | 製品リリース年月日 | 空調機器種別(DK-BIM) | 冷房能力(50ヘルツ電源)[kW] | 冷房能力(60ヘルツ電源)[kW] | 暖房能力(50ヘルツ電源)[kW] | 暖房能力(50ヘルツ電源,低温)[kW] | 暖房能力(60ヘルツ電源)[kW] | 暖房能力(60ヘルツ電源,低温)[kW] | 送 風 量(室外,50ヘルツ電源)[m3/min] | 送 風 量(室外,60ヘルツ電源)[m3/min] | 騒 音 値SPL(室外,冷房,60ヘルツ電源)[db] | 騒 音 値SPL(室外,暖房,60ヘルツ電源)[db] | 騒 音 値PWL(冷房,強)[db] | 騒 音 値PWL(暖房,強)[db] | 外形寸法 Ｗ(室外)[㎜] | 外形寸法 Ｄ(室外)[㎜] | 外形寸法 Ｈ(室外)[㎜] | 製品質量(室外)[kg] | 相(室外)[φ] | 電圧(室外)[V] | 電動機出力(室外,圧縮機,1番目)[kW] | 電動機出力(室外,送風機,1番目)[W] | 消費電力(冷房,50ヘルツ電源)[kW] | 消費電力(冷房,60ヘルツ電源)[kW] | 消費電力(暖房,50ヘルツ電源)[kW] | 消費電力(暖房,60ヘルツ電源)[kW] | 運転電流(冷房,50ヘルツ電源)[A] | 運転電流(冷房,60ヘルツ電源)[A] | 運転電流(暖房,50ヘルツ電源)[A] | 運転電流(暖房,60ヘルツ電源)[A] | 力率(冷房,50ヘルツ電源)[%] | 力率(冷房,60ヘルツ電源)[%] | 力率(暖房,50ヘルツ電源)[%] | 力率(暖房,60ヘルツ電源)[%] | 標準価格[円（税抜）] | 備 考
[7 empty] | GUID\7f6f9ed53230486a99fa7fd0e9334a46\Folder\Item |  | 50-05-300-3120-200 | 空調機 | 空調機 | パッケージ形エアコン店舗・オフィス用（空冷ＨＰ） | 店舗・オフィス用ＰＡＣ（空冷ＨＰ）室外機 | スカイエア ＦＩＶＥ ＳＴＡＲ ＺＥＡＳ室外機 | RSRP80CV | 504042 | ダイキン工業（株） | 店舗・オフィス用ＰＡＣ（空冷ＨＰ）室外機 | RSRP80CV | スカイエア ＦＩＶＥ ＳＴＡＲ ＺＥＡＳ室外機 | 2023/10/2 | 室外機 | 7.1 | 7.1 | 8.0 | 7.8 | 8.0 | 7.8 | 66 | 66 | 46 | 47 | 67 | 68 | 940 | 320 | 990 | 66 | 1 | 200 | 1.29 | 84 | 2.47 | 2.47 | 2.34 | 2.34 | 13.2 | 13.2 | 12.7 | 12.7 | 93.6 | 93.6 | 92.1 | 92.1 | 884000 | （税無し）
[16 empty] | メーカー名 | 備考
[7 empty] | GUID\e223a6b9b2514611aa968e9b9df29a3e\Folder\Item |  |  | その他 | 店舗・オフィスエアコン スカイエア | FIVE STAR ZEASシリーズ | 壁掛形 | 壁掛形 | FAP80DG(メンテスペース）
[7 empty] | GUID\f74bc921dd99419385eaa00ca826c141\Folder\Item |  |  | その他 | 店舗・オフィスエアコン スカイエア | FIVE STAR ZEASシリーズ | 壁掛形 | 壁掛形 | RSRP80BCV(メンテスペース）
SSRA80C(N)T
[16 empty] | メーカーコード | メーカー名 | 細分類 | メーカー型番 | 型式名称 | 製品リリース年月日 | 空調機器種別(DK-BIM) | 冷房能力(50ヘルツ電源)[kW] | 冷房能力(60ヘルツ電源)[kW] | 暖房能力(50ヘルツ電源)[kW] | 暖房能力(60ヘルツ電源)[kW] | 送 風 量(室内,50ヘルツ電源,強)[m3/min] | 送 風 量(室内,50ヘルツ電源,中)[m3/min] | 送 風 量(室内,50ヘルツ電源,弱)[m3/min] | 送 風 量(室内,60ヘルツ電源,強)[m3/min] | 送 風 量(室内,60ヘルツ電源,中)[m3/min] | 送 風 量(室内,60ヘルツ電源,弱)[m3/min] | 騒 音 値SPL(室内,冷房,50ヘルツ電源,特強)[db] | 騒 音 値SPL(室内,冷房,50ヘルツ電源,強)[db] | 騒 音 値SPL(室内,冷房,50ヘルツ電源,弱)[db] | 騒 音 値SPL(室内,冷房,60ヘルツ電源,特強)[db] | 騒 音 値SPL(室内,冷房,60ヘルツ電源,強)[db] | 騒 音 値SPL(室内,冷房,60ヘルツ電源,弱)[db] | 騒 音 値SPL(室内,暖房,50ヘルツ電源,特強)[db] | 騒 音 値SPL(室内,暖房,50ヘルツ電源,強)[db] | 騒 音 値SPL(室内,暖房,50ヘルツ電源,弱)[db] | 騒 音 値SPL(室内,暖房,60ヘルツ電源,特強)[db] | 騒 音 値SPL(室内,暖房,60ヘルツ電源,強)[db] | 騒 音 値SPL(室内,暖房,60ヘルツ電源,弱)[db] | 騒 音 値PWL(冷房,強)[db] | 騒 音 値PWL(暖房,強)[db] | 外形寸法 Ｗ(室内)[㎜] | 外形寸法 Ｄ(室内)[㎜] | 外形寸法 Ｈ(室内)[㎜] | 製品質量(室内)[kg] | 電動機出力(室内,送風機,1番目)[W] | 消費電力(冷房,50ヘルツ電源)[kW] | 消費電力(冷房,60ヘルツ電源)[kW] | 消費電力(暖房,50ヘルツ電源)[kW] | 消費電力(暖房,60ヘルツ電源)[kW] | 運転電流(冷房,50ヘルツ電源)[A] | 運転電流(冷房,60ヘルツ電源)[A] | 運転電流(暖房,50ヘルツ電源)[A] | 運転電流(暖房,60ヘルツ電源)[A] | 力率(冷房,50ヘルツ電源)[%] | 力率(冷房,60ヘルツ電源)[%] | 力率(暖房,50ヘルツ電源)[%] | 力率(暖房,60ヘルツ電源)[%] | 標準価格[円（税抜）] | 備 考
[7 empty] | GUID\2740d2854f054b158f40d0ac36421ebf\Folder\Item |  | 50-05-300-3120-110 | 空調機 | 空調機 | パッケージ形エアコン店舗・オフィス用（空冷ＨＰ） | 店舗・オフィス用ＰＡＣ（空冷ＨＰ）壁掛形 | スカイエア 壁掛形 | FAP80FB | 504042 | ダイキン工業（株） | 店舗・オフィス用ＰＡＣ（空冷ＨＰ）壁掛形 | FAP80FB | スカイエア 壁掛形 | 2022/10/3 | 室内機 | 7.1 | 7.1 | 8.0 | 8.0 | 18 | 16 | 14 | 18 | 16 | 14 | 44 | 41 | 38 | 44 | 41 | 38 | 44 | 41 | 38 | 44 | 41 | 38 | 62 | 62 | 1050 | 238 | 290 | 13 | 48 | 0.0510 | 0.0510 | 0.0680 | 0.0680 | 0.3 | 0.3 | 0.4 | 0.4 | 85.0 | 85.0 | 85.0 | 85.0 | 305000 | （税無し）
[16 empty] | メーカーコード | メーカー名 | 細分類 | メーカー型番 | 型式名称 | 製品リリース年月日 | 空調機器種別(DK-BIM) | 冷房能力(50ヘルツ電源)[kW] | 冷房能力(60ヘルツ電源)[kW] | 暖房能力(50ヘルツ電源)[kW] | 暖房能力(50ヘルツ電源,低温)[kW] | 暖房能力(60ヘルツ電源)[kW] | 暖房能力(60ヘルツ電源,低温)[kW] | 送 風 量(室外,50ヘルツ電源)[m3/min] | 送 風 量(室外,60ヘルツ電源)[m3/min] | 騒 音 値SPL(室外,冷房,60ヘルツ電源)[db] | 騒 音 値SPL(室外,暖房,60ヘルツ電源)[db] | 騒 音 値PWL(冷房,強)[db] | 騒 音 値PWL(暖房,強)[db] | 外形寸法 Ｗ(室外)[㎜] | 外形寸法 Ｄ(室外)[㎜] | 外形寸法 Ｈ(室外)[㎜] | 製品質量(室外)[kg] | 相(室外)[φ] | 電圧(室外)[V] | 電動機出力(室外,圧縮機,1番目)[kW] | 電動機出力(室外,送風機,1番目)[W] | 消費電力(冷房,50ヘルツ電源)[kW] | 消費電力(冷房,60ヘルツ電源)[kW] | 消費電力(暖房,50ヘルツ電源)[kW] | 消費電力(暖房,60ヘルツ電源)[kW] | 運転電流(冷房,50ヘルツ電源)[A] | 運転電流(冷房,60ヘルツ電源)[A] | 運転電流(暖房,50ヘルツ電源)[A] | 運転電流(暖房,60ヘルツ電源)[A] | 力率(冷房,50ヘルツ電源)[%] | 力率(冷房,60ヘルツ電源)[%] | 力率(暖房,50ヘルツ電源)[%] | 力率(暖房,60ヘルツ電源)[%] | 標準価格[円（税抜）] | 備 考
[7 empty] | GUID\6cc8a961283840929eaa448f3c67ce18\Folder\Item |  | 50-05-300-3120-200 | 空調機 | 空調機 | パッケージ形エアコン店舗・オフィス用（空冷ＨＰ） | 店舗・オフィス用ＰＡＣ（空冷ＨＰ）室外機 | スカイエア ＦＩＶＥ ＳＴＡＲ ＺＥＡＳ室外機 | RSRP80CT | 504042 | ダイキン工業（株） | 店舗・オフィス用ＰＡＣ（空冷ＨＰ）室外機 | RSRP80CT | スカイエア ＦＩＶＥ ＳＴＡＲ ＺＥＡＳ室外機 | 2023/10/2 | 室外機 | 7.1 | 7.1 | 8.0 | 7.8 | 8.0 | 7.8 | 66 | 66 | 46 | 47 | 67 | 68 | 940 | 320 | 990 | 66 | 3 | 200 | 1.29 | 84 | 2.47 | 2.47 | 2.34 | 2.34 | 7.5 | 7.5 | 7.0 | 7.0 | 95.0 | 95.0 | 96.7 | 96.7 | 884000 | （税無し）
[16 empty] | メーカー名 | 備考
[7 empty] | GUID\4b2b9a80b27a47cf9d22da8ee3b72d3e\Folder\Item |  |  | その他 | 店舗・オフィスエアコン スカイエア | FIVE STAR ZEASシリーズ | 壁掛形 | 壁掛形 | FAP80DG(メンテスペース）
[7 empty] | GUID\63b43d6c07304ca187ccb65a30884d9e\Folder\Item |  |  | その他 | 店舗・オフィスエアコン スカイエア | FIVE STAR ZEASシリーズ | 壁掛形 | 壁掛形 | RSRP80BCT(メンテスペース）
SSRA112C(N)
[16 empty] | メーカーコード | メーカー名 | 細分類 | メーカー型番 | 型式名称 | 製品リリース年月日 | 空調機器種別(DK-BIM) | 冷房能力(50ヘルツ電源)[kW] | 冷房能力(60ヘルツ電源)[kW] | 暖房能力(50ヘルツ電源)[kW] | 暖房能力(60ヘルツ電源)[kW] | 送 風 量(室内,50ヘルツ電源,強)[m3/min] | 送 風 量(室内,50ヘルツ電源,中)[m3/min] | 送 風 量(室内,50ヘルツ電源,弱)[m3/min] | 送 風 量(室内,60ヘルツ電源,強)[m3/min] | 送 風 量(室内,60ヘルツ電源,中)[m3/min] | 送 風 量(室内,60ヘルツ電源,弱)[m3/min] | 騒 音 値SPL(室内,冷房,50ヘルツ電源,特強)[db] | 騒 音 値SPL(室内,冷房,50ヘルツ電源,強)[db] | 騒 音 値SPL(室内,冷房,50ヘルツ電源,弱)[db] | 騒 音 値SPL(室内,冷房,60ヘルツ電源,特強)[db] | 騒 音 値SPL(室内,冷房,60ヘルツ電源,強)[db] | 騒 音 値SPL(室内,冷房,60ヘルツ電源,弱)[db] | 騒 音 値SPL(室内,暖房,50ヘルツ電源,特強)[db] | 騒 音 値SPL(室内,暖房,50ヘルツ電源,強)[db] | 騒 音 値SPL(室内,暖房,50ヘルツ電源,弱)[db] | 騒 音 値SPL(室内,暖房,60ヘルツ電源,特強)[db] | 騒 音 値SPL(室内,暖房,60ヘルツ電源,強)[db] | 騒 音 値SPL(室内,暖房,60ヘルツ電源,弱)[db] | 騒 音 値PWL(冷房,強)[db] | 騒 音 値PWL(暖房,強)[db] | 外形寸法 Ｗ(室内)[㎜] | 外形寸法 Ｄ(室内)[㎜] | 外形寸法 Ｈ(室内)[㎜] | 製品質量(室内)[kg] | 電動機出力(室内,送風機,1番目)[W] | 消費電力(冷房,50ヘルツ電源)[kW] | 消費電力(冷房,60ヘルツ電源)[kW] | 消費電力(暖房,50ヘルツ電源)[kW] | 消費電力(暖房,60ヘルツ電源)[kW] | 運転電流(冷房,50ヘルツ電源)[A] | 運転電流(冷房,60ヘルツ電源)[A] | 運転電流(暖房,50ヘルツ電源)[A] | 運転電流(暖房,60ヘルツ電源)[A] | 力率(冷房,50ヘルツ電源)[%] | 力率(冷房,60ヘルツ電源)[%] | 力率(暖房,50ヘルツ電源)[%] | 力率(暖房,60ヘルツ電源)[%] | 標準価格[円（税抜）] | 備 考
[7 empty] | GUID\9b21b55e903a4275923ee9b67382dc01\Folder\Item |  | 50-05-300-3120-110 | 空調機 | 空調機 | パッケージ形エアコン店舗・オフィス用（空冷ＨＰ） | 店舗・オフィス用ＰＡＣ（空冷ＨＰ）壁掛形 | スカイエア 壁掛形 | FAP112FB | 504042 | ダイキン工業（株） | 店舗・オフィス用ＰＡＣ（空冷ＨＰ）壁掛形 | FAP112FB | スカイエア 壁掛形 | 2022/10/3 | 室内機 | 10.0 | 10.0 | 11.2 | 11.2 | 26 | 23 | 19 | 26 | 23 | 19 | 48 | 46 | 42 | 48 | 46 | 42 | 48 | 46 | 42 | 48 | 46 | 42 | 66 | 66 | 1200 | 240 | 340 | 17 | 63 | 0.0610 | 0.0610 | 0.0610 | 0.0610 | 0.4 | 0.4 | 0.4 | 0.4 | 85.0 | 85.0 | 85.0 | 85.0 | 341000 | （税無し）
[16 empty] | メーカーコード | メーカー名 | 細分類 | メーカー型番 | 型式名称 | 製品リリース年月日 | 空調機器種別(DK-BIM) | 冷房能力(50ヘルツ電源)[kW] | 冷房能力(60ヘルツ電源)[kW] | 暖房能力(50ヘルツ電源)[kW] | 暖房能力(50ヘルツ電源,低温)[kW] | 暖房能力(60ヘルツ電源)[kW] | 暖房能力(60ヘルツ電源,低温)[kW] | 送 風 量(室外,50ヘルツ電源)[m3/min] | 送 風 量(室外,60ヘルツ電源)[m3/min] | 騒 音 値SPL(室外,冷房,60ヘルツ電源)[db] | 騒 音 値SPL(室外,暖房,60ヘルツ電源)[db] | 騒 音 値PWL(冷房,強)[db] | 騒 音 値PWL(暖房,強)[db] | 外形寸法 Ｗ(室外)[㎜] | 外形寸法 Ｄ(室外)[㎜] | 外形寸法 Ｈ(室外)[㎜] | 製品質量(室外)[kg] | 相(室外)[φ] | 電圧(室外)[V] | 電動機出力(室外,圧縮機,1番目)[kW] | 電動機出力(室外,送風機,1番目)[W] | 消費電力(冷房,50ヘルツ電源)[kW] | 消費電力(冷房,60ヘルツ電源)[kW] | 消費電力(暖房,50ヘルツ電源)[kW] | 消費電力(暖房,60ヘルツ電源)[kW] | 運転電流(冷房,50ヘルツ電源)[A] | 運転電流(冷房,60ヘルツ電源)[A] | 運転電流(暖房,50ヘルツ電源)[A] | 運転電流(暖房,60ヘルツ電源)[A] | 力率(冷房,50ヘルツ電源)[%] | 力率(冷房,60ヘルツ電源)[%] | 力率(暖房,50ヘルツ電源)[%] | 力率(暖房,60ヘルツ電源)[%] | 標準価格[円（税抜）] | 備 考
[7 empty] | GUID\27d0eb4c45e444cbbc978e000d8324b1\Folder\Item |  | 50-05-300-3120-200 | 空調機 | 空調機 | パッケージ形エアコン店舗・オフィス用（空冷ＨＰ） | 店舗・オフィス用ＰＡＣ（空冷ＨＰ）室外機 | スカイエア ＦＩＶＥ ＳＴＡＲ ＺＥＡＳ室外機 | RSRP112C | 504042 | ダイキン工業（株） | 店舗・オフィス用ＰＡＣ（空冷ＨＰ）室外機 | RSRP112C | スカイエア ＦＩＶＥ ＳＴＡＲ ＺＥＡＳ室外機 | 2023/10/2 | 室外機 | 10.0 | 10.0 | 11.2 | 10.4 | 11.2 | 10.4 | 94 | 94 | 48 | 51 | 69 | 71 | 940 | 320 | 1430 | 90 | 3 | 200 | 1.79 | 110 | 2.90 | 2.86 | 3.39 | 3.39 | 9.3 | 9.2 | 10.8 | 10.8 | 90.1 | 89.7 | 90.6 | 90.6 | 1031000 | （税無し）
[16 empty] | メーカー名 | 備考
[7 empty] | GUID\c17d71a378dd40ff846e43b2f723c896\Folder\Item |  |  | その他 | 店舗・オフィスエアコン スカイエア | FIVE STAR ZEASシリーズ | 壁掛形 | 壁掛形 | FAP112DG(メンテスペース）
[7 empty] | GUID\195fd9ca52cc44428f3b26da63334cc2\Folder\Item |  |  | その他 | 店舗・オフィスエアコン スカイエア | FIVE STAR ZEASシリーズ | 壁掛形 | 壁掛形 | RSRP112BC(メンテスペース）
SSRA80C(N)VD
[16 empty] | メーカーコード | メーカー名 | 細分類 | メーカー型番 | 型式名称 | 製品リリース年月日 | 空調機器種別(DK-BIM) | 冷房能力(50ヘルツ電源)[kW] | 冷房能力(60ヘルツ電源)[kW] | 暖房能力(50ヘルツ電源)[kW] | 暖房能力(60ヘルツ電源)[kW] | 送 風 量(室内,50ヘルツ電源,強)[m3/min] | 送 風 量(室内,50ヘルツ電源,中)[m3/min] | 送 風 量(室内,50ヘルツ電源,弱)[m3/min] | 送 風 量(室内,60ヘルツ電源,強)[m3/min] | 送 風 量(室内,60ヘルツ電源,中)[m3/min] | 送 風 量(室内,60ヘルツ電源,弱)[m3/min] | 騒 音 値SPL(室内,冷房,50ヘルツ電源,特強)[db] | 騒 音 値SPL(室内,冷房,50ヘルツ電源,強)[db] | 騒 音 値SPL(室内,冷房,50ヘルツ電源,弱)[db] | 騒 音 値SPL(室内,冷房,60ヘルツ電源,特強)[db] | 騒 音 値SPL(室内,冷房,60ヘルツ電源,強)[db] | 騒 音 値SPL(室内,冷房,60ヘルツ電源,弱)[db] | 騒 音 値SPL(室内,暖房,50ヘルツ電源,特強)[db] | 騒 音 値SPL(室内,暖房,50ヘルツ電源,強)[db] | 騒 音 値SPL(室内,暖房,50ヘルツ電源,弱)[db] | 騒 音 値SPL(室内,暖房,60ヘルツ電源,特強)[db] | 騒 音 値SPL(室内,暖房,60ヘルツ電源,強)[db] | 騒 音 値SPL(室内,暖房,60ヘルツ電源,弱)[db] | 騒 音 値PWL(冷房,強)[db] | 騒 音 値PWL(暖房,強)[db] | 外形寸法 Ｗ(室内)[㎜] | 外形寸法 Ｄ(室内)[㎜] | 外形寸法 Ｈ(室内)[㎜] | 製品質量(室内)[kg] | 電動機出力(室内,送風機,1番目)[W] | 消費電力(冷房,50ヘルツ電源)[kW] | 消費電力(冷房,60ヘルツ電源)[kW] | 消費電力(暖房,50ヘルツ電源)[kW] | 消費電力(暖房,60ヘルツ電源)[kW] | 運転電流(冷房,50ヘルツ電源)[A] | 運転電流(冷房,60ヘルツ電源)[A] | 運転電流(暖房,50ヘルツ電源)[A] | 運転電流(暖房,60ヘルツ電源)[A] | 力率(冷房,50ヘルツ電源)[%] | 力率(冷房,60ヘルツ電源)[%] | 力率(暖房,50ヘルツ電源)[%] | 力率(暖房,60ヘルツ電源)[%] | 標準価格[円（税抜）] | 備 考
[7 empty] | GUID\34af970bca604fbab6c5caecdfc2ce97\Folder\Item |  | 50-05-300-3120-110 | 空調機 | 空調機 | パッケージ形エアコン店舗・オフィス用（空冷ＨＰ） | 店舗・オフィス用ＰＡＣ（空冷ＨＰ）壁掛形 | スカイエア 壁掛形 | FAP40FB | 504042 | ダイキン工業（株） | 店舗・オフィス用ＰＡＣ（空冷ＨＰ）壁掛形 | FAP40FB | スカイエア 壁掛形 | 2022/10/3 | 室内機 | 3.6 | 3.6 | 4.0 | 4.0 | 11 | 9 | 7 | 11 | 9 | 7 | 39 | 36 | 33 | 39 | 36 | 33 | 39 | 36 | 33 | 39 | 36 | 33 | 57 | 57 | 795 | 238 | 290 | 10 | 30 | 0.0230 | 0.0230 | 0.0250 | 0.0250 | 0.1 | 0.1 | 0.1 | 0.1 | 88.4 | 88.4 | 88.4 | 88.4 | 239000 | （税無し）
[16 empty] | メーカーコード | メーカー名 | 細分類 | メーカー型番 | 型式名称 | 製品リリース年月日 | 空調機器種別(DK-BIM) | 冷房能力(50ヘルツ電源)[kW] | 冷房能力(60ヘルツ電源)[kW] | 暖房能力(50ヘルツ電源)[kW] | 暖房能力(50ヘルツ電源,低温)[kW] | 暖房能力(60ヘルツ電源)[kW] | 暖房能力(60ヘルツ電源,低温)[kW] | 送 風 量(室外,50ヘルツ電源)[m3/min] | 送 風 量(室外,60ヘルツ電源)[m3/min] | 騒 音 値SPL(室外,冷房,60ヘルツ電源)[db] | 騒 音 値SPL(室外,暖房,60ヘルツ電源)[db] | 騒 音 値PWL(冷房,強)[db] | 騒 音 値PWL(暖房,強)[db] | 外形寸法 Ｗ(室外)[㎜] | 外形寸法 Ｄ(室外)[㎜] | 外形寸法 Ｈ(室外)[㎜] | 製品質量(室外)[kg] | 相(室外)[φ] | 電圧(室外)[V] | 電動機出力(室外,圧縮機,1番目)[kW] | 電動機出力(室外,送風機,1番目)[W] | 消費電力(冷房,50ヘルツ電源)[kW] | 消費電力(冷房,60ヘルツ電源)[kW] | 消費電力(暖房,50ヘルツ電源)[kW] | 消費電力(暖房,60ヘルツ電源)[kW] | 運転電流(冷房,50ヘルツ電源)[A] | 運転電流(冷房,60ヘルツ電源)[A] | 運転電流(暖房,50ヘルツ電源)[A] | 運転電流(暖房,60ヘルツ電源)[A] | 力率(冷房,50ヘルツ電源)[%] | 力率(冷房,60ヘルツ電源)[%] | 力率(暖房,50ヘルツ電源)[%] | 力率(暖房,60ヘルツ電源)[%] | 標準価格[円（税抜）] | 備 考
[7 empty] | GUID\c7f899e9fa4e4a8a9931e125632460ef\Folder\Item |  | 50-05-300-3120-200 | 空調機 | 空調機 | パッケージ形エアコン店舗・オフィス用（空冷ＨＰ） | 店舗・オフィス用ＰＡＣ（空冷ＨＰ）室外機 | スカイエア ＦＩＶＥ ＳＴＡＲ ＺＥＡＳ室外機 | RSRP80CV | 504042 | ダイキン工業（株） | 店舗・オフィス用ＰＡＣ（空冷ＨＰ）室外機 | RSRP80CV | スカイエア ＦＩＶＥ ＳＴＡＲ ＺＥＡＳ室外機 | 2023/10/2 | 室外機 | 7.1 | 7.1 | 8.0 | 7.8 | 8.0 | 7.8 | 66 | 66 | 46 | 47 | 67 | 68 | 940 | 320 | 990 | 66 | 1 | 200 | 1.29 | 84 | 2.47 | 2.47 | 2.34 | 2.34 | 13.2 | 13.2 | 12.7 | 12.7 | 93.6 | 93.6 | 92.1 | 92.1 | 884000 | （税無し）
[16 empty] | メーカー名 | 備考
[7 empty] | GUID\06c9f7d5d42f4a6cb4b1fbca0eb4c570\Folder\Item |  |  | その他 | 店舗・オフィスエアコン スカイエア | FIVE STAR ZEASシリーズ | 壁掛形 | 壁掛形 | FAP40DG(メンテスペース）
[7 empty] | GUID\0d8576f6eab447b98b8c1bfd846196fb\Folder\Item |  |  | その他 | 店舗・オフィスエアコン スカイエア | FIVE STAR ZEASシリーズ | 壁掛形 | 壁掛形 | RSRP80BCV(メンテスペース）
SSRA80C(N)TD
[16 empty] | メーカーコード | メーカー名 | 細分類 | メーカー型番 | 型式名称 | 製品リリース年月日 | 空調機器種別(DK-BIM) | 冷房能力(50ヘルツ電源)[kW] | 冷房能力(60ヘルツ電源)[kW] | 暖房能力(50ヘルツ電源)[kW] | 暖房能力(60ヘルツ電源)[kW] | 送 風 量(室内,50ヘルツ電源,強)[m3/min] | 送 風 量(室内,50ヘルツ電源,中)[m3/min] | 送 風 量(室内,50ヘルツ電源,弱)[m3/min] | 送 風 量(室内,60ヘルツ電源,強)[m3/min] | 送 風 量(室内,60ヘルツ電源,中)[m3/min] | 送 風 量(室内,60ヘルツ電源,弱)[m3/min] | 騒 音 値SPL(室内,冷房,50ヘルツ電源,特強)[db] | 騒 音 値SPL(室内,冷房,50ヘルツ電源,強)[db] | 騒 音 値SPL(室内,冷房,50ヘルツ電源,弱)[db] | 騒 音 値SPL(室内,冷房,60ヘルツ電源,特強)[db] | 騒 音 値SPL(室内,冷房,60ヘルツ電源,強)[db] | 騒 音 値SPL(室内,冷房,60ヘルツ電源,弱)[db] | 騒 音 値SPL(室内,暖房,50ヘルツ電源,特強)[db] | 騒 音 値SPL(室内,暖房,50ヘルツ電源,強)[db] | 騒 音 値SPL(室内,暖房,50ヘルツ電源,弱)[db] | 騒 音 値SPL(室内,暖房,60ヘルツ電源,特強)[db] | 騒 音 値SPL(室内,暖房,60ヘルツ電源,強)[db] | 騒 音 値SPL(室内,暖房,60ヘルツ電源,弱)[db] | 騒 音 値PWL(冷房,強)[db] | 騒 音 値PWL(暖房,強)[db] | 外形寸法 Ｗ(室内)[㎜] | 外形寸法 Ｄ(室内)[㎜] | 外形寸法 Ｈ(室内)[㎜] | 製品質量(室内)[kg] | 電動機出力(室内,送風機,1番目)[W] | 消費電力(冷房,50ヘルツ電源)[kW] | 消費電力(冷房,60ヘルツ電源)[kW] | 消費電力(暖房,50ヘルツ電源)[kW] | 消費電力(暖房,60ヘルツ電源)[kW] | 運転電流(冷房,50ヘルツ電源)[A] | 運転電流(冷房,60ヘルツ電源)[A] | 運転電流(暖房,50ヘルツ電源)[A] | 運転電流(暖房,60ヘルツ電源)[A] | 力率(冷房,50ヘルツ電源)[%] | 力率(冷房,60ヘルツ電源)[%] | 力率(暖房,50ヘルツ電源)[%] | 力率(暖房,60ヘルツ電源)[%] | 標準価格[円（税抜）] | 備 考
[7 empty] | GUID\f7201b3f0cf44e09a2aa9f4ae8ee5e74\Folder\Item |  | 50-05-300-3120-110 | 空調機 | 空調機 | パッケージ形エアコン店舗・オフィス用（空冷ＨＰ） | 店舗・オフィス用ＰＡＣ（空冷ＨＰ）壁掛形 | スカイエア 壁掛形 | FAP40FB | 504042 | ダイキン工業（株） | 店舗・オフィス用ＰＡＣ（空冷ＨＰ）壁掛形 | FAP40FB | スカイエア 壁掛形 | 2022/10/3 | 室内機 | 3.6 | 3.6 | 4.0 | 4.0 | 11 | 9 | 7 | 11 | 9 | 7 | 39 | 36 | 33 | 39 | 36 | 33 | 39 | 36 | 33 | 39 | 36 | 33 | 57 | 57 | 795 | 238 | 290 | 10 | 30 | 0.0230 | 0.0230 | 0.0250 | 0.0250 | 0.1 | 0.1 | 0.1 | 0.1 | 88.4 | 88.4 | 88.4 | 88.4 | 239000 | （税無し）
[16 empty] | メーカーコード | メーカー名 | 細分類 | メーカー型番 | 型式名称 | 製品リリース年月日 | 空調機器種別(DK-BIM) | 冷房能力(50ヘルツ電源)[kW] | 冷房能力(60ヘルツ電源)[kW] | 暖房能力(50ヘルツ電源)[kW] | 暖房能力(50ヘルツ電源,低温)[kW] | 暖房能力(60ヘルツ電源)[kW] | 暖房能力(60ヘルツ電源,低温)[kW] | 送 風 量(室外,50ヘルツ電源)[m3/min] | 送 風 量(室外,60ヘルツ電源)[m3/min] | 騒 音 値SPL(室外,冷房,60ヘルツ電源)[db] | 騒 音 値SPL(室外,暖房,60ヘルツ電源)[db] | 騒 音 値PWL(冷房,強)[db] | 騒 音 値PWL(暖房,強)[db] | 外形寸法 Ｗ(室外)[㎜] | 外形寸法 Ｄ(室外)[㎜] | 外形寸法 Ｈ(室外)[㎜] | 製品質量(室外)[kg] | 相(室外)[φ] | 電圧(室外)[V] | 電動機出力(室外,圧縮機,1番目)[kW] | 電動機出力(室外,送風機,1番目)[W] | 消費電力(冷房,50ヘルツ電源)[kW] | 消費電力(冷房,60ヘルツ電源)[kW] | 消費電力(暖房,50ヘルツ電源)[kW] | 消費電力(暖房,60ヘルツ電源)[kW] | 運転電流(冷房,50ヘルツ電源)[A] | 運転電流(冷房,60ヘルツ電源)[A] | 運転電流(暖房,50ヘルツ電源)[A] | 運転電流(暖房,60ヘルツ電源)[A] | 力率(冷房,50ヘルツ電源)[%] | 力率(冷房,60ヘルツ電源)[%] | 力率(暖房,50ヘルツ電源)[%] | 力率(暖房,60ヘルツ電源)[%] | 標準価格[円（税抜）] | 備 考
[7 empty] | GUID\36ce34e34c1343b3bb020fd14e5eee93\Folder\Item |  | 50-05-300-3120-200 | 空調機 | 空調機 | パッケージ形エアコン店舗・オフィス用（空冷ＨＰ） | 店舗・オフィス用ＰＡＣ（空冷ＨＰ）室外機 | スカイエア ＦＩＶＥ ＳＴＡＲ ＺＥＡＳ室外機 | RSRP80CT | 504042 | ダイキン工業（株） | 店舗・オフィス用ＰＡＣ（空冷ＨＰ）室外機 | RSRP80CT | スカイエア ＦＩＶＥ ＳＴＡＲ ＺＥＡＳ室外機 | 2023/10/2 | 室外機 | 7.1 | 7.1 | 8.0 | 7.8 | 8.0 | 7.8 | 66 | 66 | 46 | 47 | 67 | 68 | 940 | 320 | 990 | 66 | 3 | 200 | 1.29 | 84 | 2.47 | 2.47 | 2.34 | 2.34 | 7.5 | 7.5 | 7.0 | 7.0 | 95.0 | 95.0 | 96.7 | 96.7 | 884000 | （税無し）
[16 empty] | メーカー名 | 備考
[7 empty] | GUID\5bcbc0d6d09c492b81da47d8717edce3\Folder\Item |  |  | その他 | 店舗・オフィスエアコン スカイエア | FIVE STAR ZEASシリーズ | 壁掛形 | 壁掛形 | FAP40DG(メンテスペース）
[7 empty] | GUID\894d74d76c2b4d6e957ea749f7a74fb8\Folder\Item |  |  | その他 | 店舗・オフィスエアコン スカイエア | FIVE STAR ZEASシリーズ | 壁掛形 | 壁掛形 | RSRP80BCT(メンテスペース）
SSRA112C(N)D
[16 empty] | メーカーコード | メーカー名 | 細分類 | メーカー型番 | 型式名称 | 製品リリース年月日 | 空調機器種別(DK-BIM) | 冷房能力(50ヘルツ電源)[kW] | 冷房能力(60ヘルツ電源)[kW] | 暖房能力(50ヘルツ電源)[kW] | 暖房能力(60ヘルツ電源)[kW] | 送 風 量(室内,50ヘルツ電源,強)[m3/min] | 送 風 量(室内,50ヘルツ電源,中)[m3/min] | 送 風 量(室内,50ヘルツ電源,弱)[m3/min] | 送 風 量(室内,60ヘルツ電源,強)[m3/min] | 送 風 量(室内,60ヘルツ電源,中)[m3/min] | 送 風 量(室内,60ヘルツ電源,弱)[m3/min] | 騒 音 値SPL(室内,冷房,50ヘルツ電源,特強)[db] | 騒 音 値SPL(室内,冷房,50ヘルツ電源,強)[db] | 騒 音 値SPL(室内,冷房,50ヘルツ電源,弱)[db] | 騒 音 値SPL(室内,冷房,60ヘルツ電源,特強)[db] | 騒 音 値SPL(室内,冷房,60ヘルツ電源,強)[db] | 騒 音 値SPL(室内,冷房,60ヘルツ電源,弱)[db] | 騒 音 値SPL(室内,暖房,50ヘルツ電源,特強)[db] | 騒 音 値SPL(室内,暖房,50ヘルツ電源,強)[db] | 騒 音 値SPL(室内,暖房,50ヘルツ電源,弱)[db] | 騒 音 値SPL(室内,暖房,60ヘルツ電源,特強)[db] | 騒 音 値SPL(室内,暖房,60ヘルツ電源,強)[db] | 騒 音 値SPL(室内,暖房,60ヘルツ電源,弱)[db] | 騒 音 値PWL(冷房,強)[db] | 騒 音 値PWL(暖房,強)[db] | 外形寸法 Ｗ(室内)[㎜] | 外形寸法 Ｄ(室内)[㎜] | 外形寸法 Ｈ(室内)[㎜] | 製品質量(室内)[kg] | 電動機出力(室内,送風機,1番目)[W] | 消費電力(冷房,50ヘルツ電源)[kW] | 消費電力(冷房,60ヘルツ電源)[kW] | 消費電力(暖房,50ヘルツ電源)[kW] | 消費電力(暖房,60ヘルツ電源)[kW] | 運転電流(冷房,50ヘルツ電源)[A] | 運転電流(冷房,60ヘルツ電源)[A] | 運転電流(暖房,50ヘルツ電源)[A] | 運転電流(暖房,60ヘルツ電源)[A] | 力率(冷房,50ヘルツ電源)[%] | 力率(冷房,60ヘルツ電源)[%] | 力率(暖房,50ヘルツ電源)[%] | 力率(暖房,60ヘルツ電源)[%] | 標準価格[円（税抜）] | 備 考
[7 empty] | GUID\a068b8491f444a7c82c21a50c0db03f2\Folder\Item |  | 50-05-300-3120-110 | 空調機 | 空調機 | パッケージ形エアコン店舗・オフィス用（空冷ＨＰ） | 店舗・オフィス用ＰＡＣ（空冷ＨＰ）壁掛形 | スカイエア 壁掛形 | FAP56FB | 504042 | ダイキン工業（株） | 店舗・オフィス用ＰＡＣ（空冷ＨＰ）壁掛形 | FAP56FB | スカイエア 壁掛形 | 2022/10/3 | 室内機 | 5.0 | 5.0 | 5.6 | 5.6 | 12 | 10 | 8 | 12 | 10 | 8 | 41 | 38 | 35 | 41 | 38 | 35 | 41 | 38 | 35 | 41 | 38 | 35 | 59 | 59 | 795 | 238 | 290 | 10 | 30 | 0.0320 | 0.0320 | 0.0340 | 0.0340 | 0.2 | 0.2 | 0.2 | 0.2 | 88.2 | 88.2 | 88.2 | 88.2 | 276000 | （税無し）
[16 empty] | メーカーコード | メーカー名 | 細分類 | メーカー型番 | 型式名称 | 製品リリース年月日 | 空調機器種別(DK-BIM) | 冷房能力(50ヘルツ電源)[kW] | 冷房能力(60ヘルツ電源)[kW] | 暖房能力(50ヘルツ電源)[kW] | 暖房能力(50ヘルツ電源,低温)[kW] | 暖房能力(60ヘルツ電源)[kW] | 暖房能力(60ヘルツ電源,低温)[kW] | 送 風 量(室外,50ヘルツ電源)[m3/min] | 送 風 量(室外,60ヘルツ電源)[m3/min] | 騒 音 値SPL(室外,冷房,60ヘルツ電源)[db] | 騒 音 値SPL(室外,暖房,60ヘルツ電源)[db] | 騒 音 値PWL(冷房,強)[db] | 騒 音 値PWL(暖房,強)[db] | 外形寸法 Ｗ(室外)[㎜] | 外形寸法 Ｄ(室外)[㎜] | 外形寸法 Ｈ(室外)[㎜] | 製品質量(室外)[kg] | 相(室外)[φ] | 電圧(室外)[V] | 電動機出力(室外,圧縮機,1番目)[kW] | 電動機出力(室外,送風機,1番目)[W] | 消費電力(冷房,50ヘルツ電源)[kW] | 消費電力(冷房,60ヘルツ電源)[kW] | 消費電力(暖房,50ヘルツ電源)[kW] | 消費電力(暖房,60ヘルツ電源)[kW] | 運転電流(冷房,50ヘルツ電源)[A] | 運転電流(冷房,60ヘルツ電源)[A] | 運転電流(暖房,50ヘルツ電源)[A] | 運転電流(暖房,60ヘルツ電源)[A] | 力率(冷房,50ヘルツ電源)[%] | 力率(冷房,60ヘルツ電源)[%] | 力率(暖房,50ヘルツ電源)[%] | 力率(暖房,60ヘルツ電源)[%] | 標準価格[円（税抜）] | 備 考
[7 empty] | GUID\1edbd1c8040244f68aefcd070ca1c703\Folder\Item |  | 50-05-300-3120-200 | 空調機 | 空調機 | パッケージ形エアコン店舗・オフィス用（空冷ＨＰ） | 店舗・オフィス用ＰＡＣ（空冷ＨＰ）室外機 | スカイエア ＦＩＶＥ ＳＴＡＲ ＺＥＡＳ室外機 | RSRP112C | 504042 | ダイキン工業（株） | 店舗・オフィス用ＰＡＣ（空冷ＨＰ）室外機 | RSRP112C | スカイエア ＦＩＶＥ ＳＴＡＲ ＺＥＡＳ室外機 | 2023/10/2 | 室外機 | 10.0 | 10.0 | 11.2 | 10.4 | 11.2 | 10.4 | 94 | 94 | 48 | 51 | 69 | 71 | 940 | 320 | 1430 | 90 | 3 | 200 | 1.79 | 110 | 2.90 | 2.86 | 3.39 | 3.39 | 9.3 | 9.2 | 10.8 | 10.8 | 90.1 | 89.7 | 90.6 | 90.6 | 1031000 | （税無し）
[16 empty] | メーカー名 | 備考
[7 empty] | GUID\90efb448a70049c29f7af91bb5d5b091\Folder\Item |  |  | その他 | 店舗・オフィスエアコン スカイエア | FIVE STAR ZEASシリーズ | 壁掛形 | 壁掛形 | FAP56DG(メンテスペース）
[7 empty] | GUID\70c216586ee2462e9c052f2502ad877a\Folder\Item |  |  | その他 | 店舗・オフィスエアコン スカイエア | FIVE STAR ZEASシリーズ | 壁掛形 | 壁掛形 | RSRP112BC(メンテスペース）
SSRA140C(N)D
[16 empty] | メーカーコード | メーカー名 | 細分類 | メーカー型番 | 型式名称 | 製品リリース年月日 | 空調機器種別(DK-BIM) | 冷房能力(50ヘルツ電源)[kW] | 冷房能力(60ヘルツ電源)[kW] | 暖房能力(50ヘルツ電源)[kW] | 暖房能力(60ヘルツ電源)[kW] | 送 風 量(室内,50ヘルツ電源,強)[m3/min] | 送 風 量(室内,50ヘルツ電源,中)[m3/min] | 送 風 量(室内,50ヘルツ電源,弱)[m3/min] | 送 風 量(室内,60ヘルツ電源,強)[m3/min] | 送 風 量(室内,60ヘルツ電源,中)[m3/min] | 送 風 量(室内,60ヘルツ電源,弱)[m3/min] | 騒 音 値SPL(室内,冷房,50ヘルツ電源,特強)[db] | 騒 音 値SPL(室内,冷房,50ヘルツ電源,強)[db] | 騒 音 値SPL(室内,冷房,50ヘルツ電源,弱)[db] | 騒 音 値SPL(室内,冷房,60ヘルツ電源,特強)[db] | 騒 音 値SPL(室内,冷房,60ヘルツ電源,強)[db] | 騒 音 値SPL(室内,冷房,60ヘルツ電源,弱)[db] | 騒 音 値SPL(室内,暖房,50ヘルツ電源,特強)[db] | 騒 音 値SPL(室内,暖房,50ヘルツ電源,強)[db] | 騒 音 値SPL(室内,暖房,50ヘルツ電源,弱)[db] | 騒 音 値SPL(室内,暖房,60ヘルツ電源,特強)[db] | 騒 音 値SPL(室内,暖房,60ヘルツ電源,強)[db] | 騒 音 値SPL(室内,暖房,60ヘルツ電源,弱)[db] | 騒 音 値PWL(冷房,強)[db] | 騒 音 値PWL(暖房,強)[db] | 外形寸法 Ｗ(室内)[㎜] | 外形寸法 Ｄ(室内)[㎜] | 外形寸法 Ｈ(室内)[㎜] | 製品質量(室内)[kg] | 電動機出力(室内,送風機,1番目)[W] | 消費電力(冷房,50ヘルツ電源)[kW] | 消費電力(冷房,60ヘルツ電源)[kW] | 消費電力(暖房,50ヘルツ電源)[kW] | 消費電力(暖房,60ヘルツ電源)[kW] | 運転電流(冷房,50ヘルツ電源)[A] | 運転電流(冷房,60ヘルツ電源)[A] | 運転電流(暖房,50ヘルツ電源)[A] | 運転電流(暖房,60ヘルツ電源)[A] | 力率(冷房,50ヘルツ電源)[%] | 力率(冷房,60ヘルツ電源)[%] | 力率(暖房,50ヘルツ電源)[%] | 力率(暖房,60ヘルツ電源)[%] | 標準価格[円（税抜）] | 備 考
[7 empty] | GUID\ba1461edfc9a4b9b9dde7a85645b9ea3\Folder\Item |  | 50-05-300-3120-110 | 空調機 | 空調機 | パッケージ形エアコン店舗・オフィス用（空冷ＨＰ） | 店舗・オフィス用ＰＡＣ（空冷ＨＰ）壁掛形 | スカイエア 壁掛形 | FAP71FB | 504042 | ダイキン工業（株） | 店舗・オフィス用ＰＡＣ（空冷ＨＰ）壁掛形 | FAP71FB | スカイエア 壁掛形 | 2022/10/3 | 室内機 | 6.3 | 6.3 | 7.1 | 7.1 | 18 | 16 | 14 | 18 | 16 | 14 | 44 | 41 | 38 | 44 | 41 | 38 | 44 | 41 | 38 | 44 | 41 | 38 | 62 | 62 | 1050 | 238 | 290 | 13 | 48 | 0.0510 | 0.0510 | 0.0680 | 0.0680 | 0.3 | 0.3 | 0.4 | 0.4 | 85.0 | 85.0 | 85.0 | 85.0 | 292000 | （税無し）
[16 empty] | メーカーコード | メーカー名 | 細分類 | メーカー型番 | 型式名称 | 製品リリース年月日 | 空調機器種別(DK-BIM) | 冷房能力(50ヘルツ電源)[kW] | 冷房能力(60ヘルツ電源)[kW] | 暖房能力(50ヘルツ電源)[kW] | 暖房能力(50ヘルツ電源,低温)[kW] | 暖房能力(60ヘルツ電源)[kW] | 暖房能力(60ヘルツ電源,低温)[kW] | 送 風 量(室外,50ヘルツ電源)[m3/min] | 送 風 量(室外,60ヘルツ電源)[m3/min] | 騒 音 値SPL(室外,冷房,60ヘルツ電源)[db] | 騒 音 値SPL(室外,暖房,60ヘルツ電源)[db] | 騒 音 値PWL(冷房,強)[db] | 騒 音 値PWL(暖房,強)[db] | 外形寸法 Ｗ(室外)[㎜] | 外形寸法 Ｄ(室外)[㎜] | 外形寸法 Ｈ(室外)[㎜] | 製品質量(室外)[kg] | 相(室外)[φ] | 電圧(室外)[V] | 電動機出力(室外,圧縮機,1番目)[kW] | 電動機出力(室外,送風機,1番目)[W] | 消費電力(冷房,50ヘルツ電源)[kW] | 消費電力(冷房,60ヘルツ電源)[kW] | 消費電力(暖房,50ヘルツ電源)[kW] | 消費電力(暖房,60ヘルツ電源)[kW] | 運転電流(冷房,50ヘルツ電源)[A] | 運転電流(冷房,60ヘルツ電源)[A] | 運転電流(暖房,50ヘルツ電源)[A] | 運転電流(暖房,60ヘルツ電源)[A] | 力率(冷房,50ヘルツ電源)[%] | 力率(冷房,60ヘルツ電源)[%] | 力率(暖房,50ヘルツ電源)[%] | 力率(暖房,60ヘルツ電源)[%] | 標準価格[円（税抜）] | 備 考
[7 empty] | GUID\3814364f5b23400b81974bb43411e9b0\Folder\Item |  | 50-05-300-3120-200 | 空調機 | 空調機 | パッケージ形エアコン店舗・オフィス用（空冷ＨＰ） | 店舗・オフィス用ＰＡＣ（空冷ＨＰ）室外機 | スカイエア ＦＩＶＥ ＳＴＡＲ ＺＥＡＳ室外機 | RSRP140C | 504042 | ダイキン工業（株） | 店舗・オフィス用ＰＡＣ（空冷ＨＰ）室外機 | RSRP140C | スカイエア ＦＩＶＥ ＳＴＡＲ ＺＥＡＳ室外機 | 2023/10/2 | 室外機 | 12.5 | 12.5 | 14.0 | 13.3 | 14.0 | 13.3 | 98 | 98 | 51 | 52 | 72 | 72 | 940 | 320 | 1430 | 90 | 3 | 200 | 2.36 | 110 | 4.81 | 4.78 | 4.27 | 4.25 | 14.9 | 14.9 | 13.3 | 13.2 | 93.2 | 92.6 | 92.6 | 93.0 | 1251000 | （税無し）
[16 empty] | メーカー名 | 備考
[7 empty] | GUID\a3e9da0c01e948d6a6098dff75bf40e3\Folder\Item |  |  | その他 | 店舗・オフィスエアコン スカイエア | FIVE STAR ZEASシリーズ | 壁掛形 | 壁掛形 | FAP71DG(メンテスペース）
[7 empty] | GUID\93602b3543774301b10863ec0f550649\Folder\Item |  |  | その他 | 店舗・オフィスエアコン スカイエア | FIVE STAR ZEASシリーズ | 壁掛形 | 壁掛形 | RSRP140BC(メンテスペース）
SSRA160C(N)D
[16 empty] | メーカーコード | メーカー名 | 細分類 | メーカー型番 | 型式名称 | 製品リリース年月日 | 空調機器種別(DK-BIM) | 冷房能力(50ヘルツ電源)[kW] | 冷房能力(60ヘルツ電源)[kW] | 暖房能力(50ヘルツ電源)[kW] | 暖房能力(60ヘルツ電源)[kW] | 送 風 量(室内,50ヘルツ電源,強)[m3/min] | 送 風 量(室内,50ヘルツ電源,中)[m3/min] | 送 風 量(室内,50ヘルツ電源,弱)[m3/min] | 送 風 量(室内,60ヘルツ電源,強)[m3/min] | 送 風 量(室内,60ヘルツ電源,中)[m3/min] | 送 風 量(室内,60ヘルツ電源,弱)[m3/min] | 騒 音 値SPL(室内,冷房,50ヘルツ電源,特強)[db] | 騒 音 値SPL(室内,冷房,50ヘルツ電源,強)[db] | 騒 音 値SPL(室内,冷房,50ヘルツ電源,弱)[db] | 騒 音 値SPL(室内,冷房,60ヘルツ電源,特強)[db] | 騒 音 値SPL(室内,冷房,60ヘルツ電源,強)[db] | 騒 音 値SPL(室内,冷房,60ヘルツ電源,弱)[db] | 騒 音 値SPL(室内,暖房,50ヘルツ電源,特強)[db] | 騒 音 値SPL(室内,暖房,50ヘルツ電源,強)[db] | 騒 音 値SPL(室内,暖房,50ヘルツ電源,弱)[db] | 騒 音 値SPL(室内,暖房,60ヘルツ電源,特強)[db] | 騒 音 値SPL(室内,暖房,60ヘルツ電源,強)[db] | 騒 音 値SPL(室内,暖房,60ヘルツ電源,弱)[db] | 騒 音 値PWL(冷房,強)[db] | 騒 音 値PWL(暖房,強)[db] | 外形寸法 Ｗ(室内)[㎜] | 外形寸法 Ｄ(室内)[㎜] | 外形寸法 Ｈ(室内)[㎜] | 製品質量(室内)[kg] | 電動機出力(室内,送風機,1番目)[W] | 消費電力(冷房,50ヘルツ電源)[kW] | 消費電力(冷房,60ヘルツ電源)[kW] | 消費電力(暖房,50ヘルツ電源)[kW] | 消費電力(暖房,60ヘルツ電源)[kW] | 運転電流(冷房,50ヘルツ電源)[A] | 運転電流(冷房,60ヘルツ電源)[A] | 運転電流(暖房,50ヘルツ電源)[A] | 運転電流(暖房,60ヘルツ電源)[A] | 力率(冷房,50ヘルツ電源)[%] | 力率(冷房,60ヘルツ電源)[%] | 力率(暖房,50ヘルツ電源)[%] | 力率(暖房,60ヘルツ電源)[%] | 標準価格[円（税抜）] | 備 考
[7 empty] | GUID\bf95041955ab48a895f25cac631cd8ea\Folder\Item |  | 50-05-300-3120-110 | 空調機 | 空調機 | パッケージ形エアコン店舗・オフィス用（空冷ＨＰ） | 店舗・オフィス用ＰＡＣ（空冷ＨＰ）壁掛形 | スカイエア 壁掛形 | FAP80FB | 504042 | ダイキン工業（株） | 店舗・オフィス用ＰＡＣ（空冷ＨＰ）壁掛形 | FAP80FB | スカイエア 壁掛形 | 2022/10/3 | 室内機 | 7.1 | 7.1 | 8.0 | 8.0 | 18 | 16 | 14 | 18 | 16 | 14 | 44 | 41 | 38 | 44 | 41 | 38 | 44 | 41 | 38 | 44 | 41 | 38 | 62 | 62 | 1050 | 238 | 290 | 13 | 48 | 0.0510 | 0.0510 | 0.0680 | 0.0680 | 0.3 | 0.3 | 0.4 | 0.4 | 85.0 | 85.0 | 85.0 | 85.0 | 305000 | （税無し）
[16 empty] | メーカーコード | メーカー名 | 細分類 | メーカー型番 | 型式名称 | 製品リリース年月日 | 空調機器種別(DK-BIM) | 冷房能力(50ヘルツ電源)[kW] | 冷房能力(60ヘルツ電源)[kW] | 暖房能力(50ヘルツ電源)[kW] | 暖房能力(50ヘルツ電源,低温)[kW] | 暖房能力(60ヘルツ電源)[kW] | 暖房能力(60ヘルツ電源,低温)[kW] | 送 風 量(室外,50ヘルツ電源)[m3/min] | 送 風 量(室外,60ヘルツ電源)[m3/min] | 騒 音 値SPL(室外,冷房,60ヘルツ電源)[db] | 騒 音 値SPL(室外,暖房,60ヘルツ電源)[db] | 騒 音 値PWL(冷房,強)[db] | 騒 音 値PWL(暖房,強)[db] | 外形寸法 Ｗ(室外)[㎜] | 外形寸法 Ｄ(室外)[㎜] | 外形寸法 Ｈ(室外)[㎜] | 製品質量(室外)[kg] | 相(室外)[φ] | 電圧(室外)[V] | 電動機出力(室外,圧縮機,1番目)[kW] | 電動機出力(室外,送風機,1番目)[W] | 消費電力(冷房,50ヘルツ電源)[kW] | 消費電力(冷房,60ヘルツ電源)[kW] | 消費電力(暖房,50ヘルツ電源)[kW] | 消費電力(暖房,60ヘルツ電源)[kW] | 運転電流(冷房,50ヘルツ電源)[A] | 運転電流(冷房,60ヘルツ電源)[A] | 運転電流(暖房,50ヘルツ電源)[A] | 運転電流(暖房,60ヘルツ電源)[A] | 力率(冷房,50ヘルツ電源)[%] | 力率(冷房,60ヘルツ電源)[%] | 力率(暖房,50ヘルツ電源)[%] | 力率(暖房,60ヘルツ電源)[%] | 標準価格[円（税抜）] | 備 考
[7 empty] | GUID\cab19c3b8e114425892d407e03115d5f\Folder\Item |  | 50-05-300-3120-200 | 空調機 | 空調機 | パッケージ形エアコン店舗・オフィス用（空冷ＨＰ） | 店舗・オフィス用ＰＡＣ（空冷ＨＰ）室外機 | スカイエア ＦＩＶＥ ＳＴＡＲ ＺＥＡＳ室外機 | RSRP160C | 504042 | ダイキン工業（株） | 店舗・オフィス用ＰＡＣ（空冷ＨＰ）室外機 | RSRP160C | スカイエア ＦＩＶＥ ＳＴＡＲ ＺＥＡＳ室外機 | 2023/10/2 | 室外機 | 14.0 | 14.0 | 16.0 | 13.7 | 16.0 | 13.7 | 106 | 106 | 51 | 54 | 72 | 74 | 940 | 320 | 1430 | 90 | 3 | 200 | 2.83 | 110 | 5.59 | 5.58 | 4.77 | 4.77 | 17.1 | 17.1 | 14.5 | 14.5 | 94.4 | 94.2 | 95.0 | 95.0 | 1373000 | （税無し）
[16 empty] | メーカー名 | 備考
[7 empty] | GUID\bba16d595fc544ec9a136e67a37fefa4\Folder\Item |  |  | その他 | 店舗・オフィスエアコン スカイエア | FIVE STAR ZEASシリーズ | 壁掛形 | 壁掛形 | FAP80DG(メンテスペース）
[7 empty] | GUID\3ec13534def743a7bf618780ed355b81\Folder\Item |  |  | その他 | 店舗・オフィスエアコン スカイエア | FIVE STAR ZEASシリーズ | 壁掛形 | 壁掛形 | RSRP160BC(メンテスペース）
SSRA160C(N)M
[16 empty] | メーカーコード | メーカー名 | 細分類 | メーカー型番 | 型式名称 | 製品リリース年月日 | 空調機器種別(DK-BIM) | 冷房能力(50ヘルツ電源)[kW] | 冷房能力(60ヘルツ電源)[kW] | 暖房能力(50ヘルツ電源)[kW] | 暖房能力(60ヘルツ電源)[kW] | 送 風 量(室内,50ヘルツ電源,強)[m3/min] | 送 風 量(室内,50ヘルツ電源,中)[m3/min] | 送 風 量(室内,50ヘルツ電源,弱)[m3/min] | 送 風 量(室内,60ヘルツ電源,強)[m3/min] | 送 風 量(室内,60ヘルツ電源,中)[m3/min] | 送 風 量(室内,60ヘルツ電源,弱)[m3/min] | 騒 音 値SPL(室内,冷房,50ヘルツ電源,特強)[db] | 騒 音 値SPL(室内,冷房,50ヘルツ電源,強)[db] | 騒 音 値SPL(室内,冷房,50ヘルツ電源,弱)[db] | 騒 音 値SPL(室内,冷房,60ヘルツ電源,特強)[db] | 騒 音 値SPL(室内,冷房,60ヘルツ電源,強)[db] | 騒 音 値SPL(室内,冷房,60ヘルツ電源,弱)[db] | 騒 音 値SPL(室内,暖房,50ヘルツ電源,特強)[db] | 騒 音 値SPL(室内,暖房,50ヘルツ電源,強)[db] | 騒 音 値SPL(室内,暖房,50ヘルツ電源,弱)[db] | 騒 音 値SPL(室内,暖房,60ヘルツ電源,特強)[db] | 騒 音 値SPL(室内,暖房,60ヘルツ電源,強)[db] | 騒 音 値SPL(室内,暖房,60ヘルツ電源,弱)[db] | 騒 音 値PWL(冷房,強)[db] | 騒 音 値PWL(暖房,強)[db] | 外形寸法 Ｗ(室内)[㎜] | 外形寸法 Ｄ(室内)[㎜] | 外形寸法 Ｈ(室内)[㎜] | 製品質量(室内)[kg] | 電動機出力(室内,送風機,1番目)[W] | 消費電力(冷房,50ヘルツ電源)[kW] | 消費電力(冷房,60ヘルツ電源)[kW] | 消費電力(暖房,50ヘルツ電源)[kW] | 消費電力(暖房,60ヘルツ電源)[kW] | 運転電流(冷房,50ヘルツ電源)[A] | 運転電流(冷房,60ヘルツ電源)[A] | 運転電流(暖房,50ヘルツ電源)[A] | 運転電流(暖房,60ヘルツ電源)[A] | 力率(冷房,50ヘルツ電源)[%] | 力率(冷房,60ヘルツ電源)[%] | 力率(暖房,50ヘルツ電源)[%] | 力率(暖房,60ヘルツ電源)[%] | 標準価格[円（税抜）] | 備 考
[7 empty] | GUID\0332ae5bf94d43579472812bd96cb7f2\Folder\Item |  | 50-05-300-3120-110 | 空調機 | 空調機 | パッケージ形エアコン店舗・オフィス用（空冷ＨＰ） | 店舗・オフィス用ＰＡＣ（空冷ＨＰ）壁掛形 | スカイエア 壁掛形 | FAP50FB | 504042 | ダイキン工業（株） | 店舗・オフィス用ＰＡＣ（空冷ＨＰ）壁掛形 | FAP50FB | スカイエア 壁掛形 | 2022/10/3 | 室内機 | 4.5 | 4.5 | 5.0 | 5.0 | 11 | 9 | 7 | 11 | 9 | 7 | 40 | 37 | 34 | 40 | 37 | 34 | 40 | 37 | 34 | 40 | 37 | 34 | 58 | 58 | 795 | 238 | 290 | 10 | 30 | 0.0240 | 0.0240 | 0.0280 | 0.0280 | 0.1 | 0.1 | 0.2 | 0.2 | 87.2 | 87.2 | 87.2 | 87.2 | 271000 | （税無し）
[16 empty] | メーカーコード | メーカー名 | 細分類 | メーカー型番 | 型式名称 | 製品リリース年月日 | 空調機器種別(DK-BIM) | 冷房能力(50ヘルツ電源)[kW] | 冷房能力(60ヘルツ電源)[kW] | 暖房能力(50ヘルツ電源)[kW] | 暖房能力(50ヘルツ電源,低温)[kW] | 暖房能力(60ヘルツ電源)[kW] | 暖房能力(60ヘルツ電源,低温)[kW] | 送 風 量(室外,50ヘルツ電源)[m3/min] | 送 風 量(室外,60ヘルツ電源)[m3/min] | 騒 音 値SPL(室外,冷房,60ヘルツ電源)[db] | 騒 音 値SPL(室外,暖房,60ヘルツ電源)[db] | 騒 音 値PWL(冷房,強)[db] | 騒 音 値PWL(暖房,強)[db] | 外形寸法 Ｗ(室外)[㎜] | 外形寸法 Ｄ(室外)[㎜] | 外形寸法 Ｈ(室外)[㎜] | 製品質量(室外)[kg] | 相(室外)[φ] | 電圧(室外)[V] | 電動機出力(室外,圧縮機,1番目)[kW] | 電動機出力(室外,送風機,1番目)[W] | 消費電力(冷房,50ヘルツ電源)[kW] | 消費電力(冷房,60ヘルツ電源)[kW] | 消費電力(暖房,50ヘルツ電源)[kW] | 消費電力(暖房,60ヘルツ電源)[kW] | 運転電流(冷房,50ヘルツ電源)[A] | 運転電流(冷房,60ヘルツ電源)[A] | 運転電流(暖房,50ヘルツ電源)[A] | 運転電流(暖房,60ヘルツ電源)[A] | 力率(冷房,50ヘルツ電源)[%] | 力率(冷房,60ヘルツ電源)[%] | 力率(暖房,50ヘルツ電源)[%] | 力率(暖房,60ヘルツ電源)[%] | 標準価格[円（税抜）] | 備 考
[7 empty] | GUID\cd9ee85e09fc4b7b922fcae8027bc250\Folder\Item |  | 50-05-300-3120-200 | 空調機 | 空調機 | パッケージ形エアコン店舗・オフィス用（空冷ＨＰ） | 店舗・オフィス用ＰＡＣ（空冷ＨＰ）室外機 | スカイエア ＦＩＶＥ ＳＴＡＲ ＺＥＡＳ室外機 | RSRP160C | 504042 | ダイキン工業（株） | 店舗・オフィス用ＰＡＣ（空冷ＨＰ）室外機 | RSRP160C | スカイエア ＦＩＶＥ ＳＴＡＲ ＺＥＡＳ室外機 | 2023/10/2 | 室外機 | 14.0 | 14.0 | 16.0 | 13.7 | 16.0 | 13.7 | 106 | 106 | 51 | 54 | 72 | 74 | 940 | 320 | 1430 | 90 | 3 | 200 | 2.83 | 110 | 5.59 | 5.58 | 4.77 | 4.77 | 17.1 | 17.1 | 14.5 | 14.5 | 94.4 | 94.2 | 95.0 | 95.0 | 1373000 | （税無し）
[16 empty] | メーカー名 | 備考
[7 empty] | GUID\51ccad05bf464d0fa2e4284802bbcd77\Folder\Item |  |  | その他 | 店舗・オフィスエアコン スカイエア | FIVE STAR ZEASシリーズ | 壁掛形 | 壁掛形 | FAP50DG(メンテスペース）
[7 empty] | GUID\9ca0d75c50464afd9b57436ce9214755\Folder\Item |  |  | その他 | 店舗・オフィスエアコン スカイエア | FIVE STAR ZEASシリーズ | 壁掛形 | 壁掛形 | RSRP160BC(メンテスペース）
SSRA224C(N)D
[16 empty] | メーカーコード | メーカー名 | 細分類 | メーカー型番 | 型式名称 | 製品リリース年月日 | 空調機器種別(DK-BIM) | 冷房能力(50ヘルツ電源)[kW] | 冷房能力(60ヘルツ電源)[kW] | 暖房能力(50ヘルツ電源)[kW] | 暖房能力(60ヘルツ電源)[kW] | 送 風 量(室内,50ヘルツ電源,強)[m3/min] | 送 風 量(室内,50ヘルツ電源,中)[m3/min] | 送 風 量(室内,50ヘルツ電源,弱)[m3/min] | 送 風 量(室内,60ヘルツ電源,強)[m3/min] | 送 風 量(室内,60ヘルツ電源,中)[m3/min] | 送 風 量(室内,60ヘルツ電源,弱)[m3/min] | 騒 音 値SPL(室内,冷房,50ヘルツ電源,特強)[db] | 騒 音 値SPL(室内,冷房,50ヘルツ電源,強)[db] | 騒 音 値SPL(室内,冷房,50ヘルツ電源,弱)[db] | 騒 音 値SPL(室内,冷房,60ヘルツ電源,特強)[db] | 騒 音 値SPL(室内,冷房,60ヘルツ電源,強)[db] | 騒 音 値SPL(室内,冷房,60ヘルツ電源,弱)[db] | 騒 音 値SPL(室内,暖房,50ヘルツ電源,特強)[db] | 騒 音 値SPL(室内,暖房,50ヘルツ電源,強)[db] | 騒 音 値SPL(室内,暖房,50ヘルツ電源,弱)[db] | 騒 音 値SPL(室内,暖房,60ヘルツ電源,特強)[db] | 騒 音 値SPL(室内,暖房,60ヘルツ電源,強)[db] | 騒 音 値SPL(室内,暖房,60ヘルツ電源,弱)[db] | 騒 音 値PWL(冷房,強)[db] | 騒 音 値PWL(暖房,強)[db] | 外形寸法 Ｗ(室内)[㎜] | 外形寸法 Ｄ(室内)[㎜] | 外形寸法 Ｈ(室内)[㎜] | 製品質量(室内)[kg] | 電動機出力(室内,送風機,1番目)[W] | 消費電力(冷房,50ヘルツ電源)[kW] | 消費電力(冷房,60ヘルツ電源)[kW] | 消費電力(暖房,50ヘルツ電源)[kW] | 消費電力(暖房,60ヘルツ電源)[kW] | 運転電流(冷房,50ヘルツ電源)[A] | 運転電流(冷房,60ヘルツ電源)[A] | 運転電流(暖房,50ヘルツ電源)[A] | 運転電流(暖房,60ヘルツ電源)[A] | 力率(冷房,50ヘルツ電源)[%] | 力率(冷房,60ヘルツ電源)[%] | 力率(暖房,50ヘルツ電源)[%] | 力率(暖房,60ヘルツ電源)[%] | 標準価格[円（税抜）] | 備 考
[7 empty] | GUID\a80dae81098b49bc8e0d92d0024a40c4\Folder\Item |  | 50-05-300-3120-110 | 空調機 | 空調機 | パッケージ形エアコン店舗・オフィス用（空冷ＨＰ） | 店舗・オフィス用ＰＡＣ（空冷ＨＰ）壁掛形 | スカイエア 壁掛形 | FAP112FB | 504042 | ダイキン工業（株） | 店舗・オフィス用ＰＡＣ（空冷ＨＰ）壁掛形 | FAP112FB | スカイエア 壁掛形 | 2022/10/3 | 室内機 | 10.0 | 10.0 | 11.2 | 11.2 | 26 | 23 | 19 | 26 | 23 | 19 | 48 | 46 | 42 | 48 | 46 | 42 | 48 | 46 | 42 | 48 | 46 | 42 | 66 | 66 | 1200 | 240 | 340 | 17 | 63 | 0.0610 | 0.0610 | 0.0610 | 0.0610 | 0.4 | 0.4 | 0.4 | 0.4 | 85.0 | 85.0 | 85.0 | 85.0 | 341000 | （税無し）
[16 empty] | メーカーコード | メーカー名 | 細分類 | メーカー型番 | 型式名称 | 製品リリース年月日 | 空調機器種別(DK-BIM) | 冷房能力(50ヘルツ電源)[kW] | 冷房能力(60ヘルツ電源)[kW] | 暖房能力(50ヘルツ電源)[kW] | 暖房能力(50ヘルツ電源,低温)[kW] | 暖房能力(60ヘルツ電源)[kW] | 暖房能力(60ヘルツ電源,低温)[kW] | 送 風 量(室外,50ヘルツ電源)[m3/min] | 送 風 量(室外,60ヘルツ電源)[m3/min] | 騒 音 値SPL(室外,冷房,60ヘルツ電源)[db] | 騒 音 値SPL(室外,暖房,60ヘルツ電源)[db] | 騒 音 値PWL(冷房,強)[db] | 騒 音 値PWL(暖房,強)[db] | 外形寸法 Ｗ(室外)[㎜] | 外形寸法 Ｄ(室外)[㎜] | 外形寸法 Ｈ(室外)[㎜] | 製品質量(室外)[kg] | 相(室外)[φ] | 電圧(室外)[V] | 電動機出力(室外,圧縮機,1番目)[kW] | 電動機出力(室外,送風機,1番目)[W] | 電動機出力(室外,送風機,2番目)[W] | 消費電力(冷房,50ヘルツ電源)[kW] | 消費電力(冷房,60ヘルツ電源)[kW] | 消費電力(暖房,50ヘルツ電源)[kW] | 消費電力(暖房,60ヘルツ電源)[kW] | 運転電流(冷房,50ヘルツ電源)[A] | 運転電流(冷房,60ヘルツ電源)[A] | 運転電流(暖房,50ヘルツ電源)[A] | 運転電流(暖房,60ヘルツ電源)[A] | 力率(冷房,50ヘルツ電源)[%] | 力率(冷房,60ヘルツ電源)[%] | 力率(暖房,50ヘルツ電源)[%] | 力率(暖房,60ヘルツ電源)[%] | 標準価格[円（税抜）] | 備 考
[7 empty] | GUID\7389cbfcd1f340e0a2e434df9a5f7dfd\Folder\Item |  | 50-05-300-3120-200 | 空調機 | 空調機 | パッケージ形エアコン店舗・オフィス用（空冷ＨＰ） | 店舗・オフィス用ＰＡＣ（空冷ＨＰ）室外機 | スカイエア ＦＩＶＥ ＳＴＡＲ ＺＥＡＳ室外機 | RSRP224C | 504042 | ダイキン工業（株） | 店舗・オフィス用ＰＡＣ（空冷ＨＰ）室外機 | RSRP224C | スカイエア ＦＩＶＥ ＳＴＡＲ ＺＥＡＳ室外機 | 2024/1/1 | 室外機 | 20.0 | 20.0 | 22.4 | 18.5 | 22.4 | 18.5 | 163 | 163 | 62 | 62 | 83 | 83 | 940 | 320 | 1430 | 123 | 3 | 200 | 4.52 | 227 | 227 | 7.28 | 7.28 | 7.48 | 7.48 | 22.0 | 22.0 | 22.8 | 22.8 | 95.5 | 95.5 | 94.7 | 94.7 | 1810000 | （税無し）
SSRA224C(N)M
[16 empty] | メーカーコード | メーカー名 | 細分類 | メーカー型番 | 型式名称 | 製品リリース年月日 | 空調機器種別(DK-BIM) | 冷房能力(50ヘルツ電源)[kW] | 冷房能力(60ヘルツ電源)[kW] | 暖房能力(50ヘルツ電源)[kW] | 暖房能力(60ヘルツ電源)[kW] | 送 風 量(室内,50ヘルツ電源,強)[m3/min] | 送 風 量(室内,50ヘルツ電源,中)[m3/min] | 送 風 量(室内,50ヘルツ電源,弱)[m3/min] | 送 風 量(室内,60ヘルツ電源,強)[m3/min] | 送 風 量(室内,60ヘルツ電源,中)[m3/min] | 送 風 量(室内,60ヘルツ電源,弱)[m3/min] | 騒 音 値SPL(室内,冷房,50ヘルツ電源,特強)[db] | 騒 音 値SPL(室内,冷房,50ヘルツ電源,強)[db] | 騒 音 値SPL(室内,冷房,50ヘルツ電源,弱)[db] | 騒 音 値SPL(室内,冷房,60ヘルツ電源,特強)[db] | 騒 音 値SPL(室内,冷房,60ヘルツ電源,強)[db] | 騒 音 値SPL(室内,冷房,60ヘルツ電源,弱)[db] | 騒 音 値SPL(室内,暖房,50ヘルツ電源,特強)[db] | 騒 音 値SPL(室内,暖房,50ヘルツ電源,強)[db] | 騒 音 値SPL(室内,暖房,50ヘルツ電源,弱)[db] | 騒 音 値SPL(室内,暖房,60ヘルツ電源,特強)[db] | 騒 音 値SPL(室内,暖房,60ヘルツ電源,強)[db] | 騒 音 値SPL(室内,暖房,60ヘルツ電源,弱)[db] | 騒 音 値PWL(冷房,強)[db] | 騒 音 値PWL(暖房,強)[db] | 外形寸法 Ｗ(室内)[㎜] | 外形寸法 Ｄ(室内)[㎜] | 外形寸法 Ｈ(室内)[㎜] | 製品質量(室内)[kg] | 電動機出力(室内,送風機,1番目)[W] | 消費電力(冷房,50ヘルツ電源)[kW] | 消費電力(冷房,60ヘルツ電源)[kW] | 消費電力(暖房,50ヘルツ電源)[kW] | 消費電力(暖房,60ヘルツ電源)[kW] | 運転電流(冷房,50ヘルツ電源)[A] | 運転電流(冷房,60ヘルツ電源)[A] | 運転電流(暖房,50ヘルツ電源)[A] | 運転電流(暖房,60ヘルツ電源)[A] | 力率(冷房,50ヘルツ電源)[%] | 力率(冷房,60ヘルツ電源)[%] | 力率(暖房,50ヘルツ電源)[%] | 力率(暖房,60ヘルツ電源)[%] | 標準価格[円（税抜）] | 備 考
[7 empty] | GUID\c56a073466cf42dab225707998a49302\Folder\Item |  | 50-05-300-3120-110 | 空調機 | 空調機 | パッケージ形エアコン店舗・オフィス用（空冷ＨＰ） | 店舗・オフィス用ＰＡＣ（空冷ＨＰ）壁掛形 | スカイエア 壁掛形 | FAP80FB | 504042 | ダイキン工業（株） | 店舗・オフィス用ＰＡＣ（空冷ＨＰ）壁掛形 | FAP80FB | スカイエア 壁掛形 | 2022/10/3 | 室内機 | 7.1 | 7.1 | 8.0 | 8.0 | 18 | 16 | 14 | 18 | 16 | 14 | 44 | 41 | 38 | 44 | 41 | 38 | 44 | 41 | 38 | 44 | 41 | 38 | 62 | 62 | 1050 | 238 | 290 | 13 | 48 | 0.0510 | 0.0510 | 0.0680 | 0.0680 | 0.3 | 0.3 | 0.4 | 0.4 | 85.0 | 85.0 | 85.0 | 85.0 | 305000 | （税無し）
[16 empty] | メーカーコード | メーカー名 | 細分類 | メーカー型番 | 型式名称 | 製品リリース年月日 | 空調機器種別(DK-BIM) | 冷房能力(50ヘルツ電源)[kW] | 冷房能力(60ヘルツ電源)[kW] | 暖房能力(50ヘルツ電源)[kW] | 暖房能力(50ヘルツ電源,低温)[kW] | 暖房能力(60ヘルツ電源)[kW] | 暖房能力(60ヘルツ電源,低温)[kW] | 送 風 量(室外,50ヘルツ電源)[m3/min] | 送 風 量(室外,60ヘルツ電源)[m3/min] | 騒 音 値SPL(室外,冷房,60ヘルツ電源)[db] | 騒 音 値SPL(室外,暖房,60ヘルツ電源)[db] | 騒 音 値PWL(冷房,強)[db] | 騒 音 値PWL(暖房,強)[db] | 外形寸法 Ｗ(室外)[㎜] | 外形寸法 Ｄ(室外)[㎜] | 外形寸法 Ｈ(室外)[㎜] | 製品質量(室外)[kg] | 相(室外)[φ] | 電圧(室外)[V] | 電動機出力(室外,圧縮機,1番目)[kW] | 電動機出力(室外,送風機,1番目)[W] | 電動機出力(室外,送風機,2番目)[W] | 消費電力(冷房,50ヘルツ電源)[kW] | 消費電力(冷房,60ヘルツ電源)[kW] | 消費電力(暖房,50ヘルツ電源)[kW] | 消費電力(暖房,60ヘルツ電源)[kW] | 運転電流(冷房,50ヘルツ電源)[A] | 運転電流(冷房,60ヘルツ電源)[A] | 運転電流(暖房,50ヘルツ電源)[A] | 運転電流(暖房,60ヘルツ電源)[A] | 力率(冷房,50ヘルツ電源)[%] | 力率(冷房,60ヘルツ電源)[%] | 力率(暖房,50ヘルツ電源)[%] | 力率(暖房,60ヘルツ電源)[%] | 標準価格[円（税抜）] | 備 考
[7 empty] | GUID\dae55ae3394344e09eed14e7ba9916fa\Folder\Item |  | 50-05-300-3120-200 | 空調機 | 空調機 | パッケージ形エアコン店舗・オフィス用（空冷ＨＰ） | 店舗・オフィス用ＰＡＣ（空冷ＨＰ）室外機 | スカイエア ＦＩＶＥ ＳＴＡＲ ＺＥＡＳ室外機 | RSRP224C | 504042 | ダイキン工業（株） | 店舗・オフィス用ＰＡＣ（空冷ＨＰ）室外機 | RSRP224C | スカイエア ＦＩＶＥ ＳＴＡＲ ＺＥＡＳ室外機 | 2024/1/1 | 室外機 | 20.0 | 20.0 | 22.4 | 18.5 | 22.4 | 18.5 | 163 | 163 | 62 | 62 | 83 | 83 | 940 | 320 | 1430 | 123 | 3 | 200 | 4.52 | 227 | 227 | 7.28 | 7.28 | 7.48 | 7.48 | 22.0 | 22.0 | 22.8 | 22.8 | 95.5 | 95.5 | 94.7 | 94.7 | 1810000 | （税無し）
SSRA224C(N)W
[16 empty] | メーカーコード | メーカー名 | 細分類 | メーカー型番 | 型式名称 | 製品リリース年月日 | 空調機器種別(DK-BIM) | 冷房能力(50ヘルツ電源)[kW] | 冷房能力(60ヘルツ電源)[kW] | 暖房能力(50ヘルツ電源)[kW] | 暖房能力(60ヘルツ電源)[kW] | 送 風 量(室内,50ヘルツ電源,強)[m3/min] | 送 風 量(室内,50ヘルツ電源,中)[m3/min] | 送 風 量(室内,50ヘルツ電源,弱)[m3/min] | 送 風 量(室内,60ヘルツ電源,強)[m3/min] | 送 風 量(室内,60ヘルツ電源,中)[m3/min] | 送 風 量(室内,60ヘルツ電源,弱)[m3/min] | 騒 音 値SPL(室内,冷房,50ヘルツ電源,特強)[db] | 騒 音 値SPL(室内,冷房,50ヘルツ電源,強)[db] | 騒 音 値SPL(室内,冷房,50ヘルツ電源,弱)[db] | 騒 音 値SPL(室内,冷房,60ヘルツ電源,特強)[db] | 騒 音 値SPL(室内,冷房,60ヘルツ電源,強)[db] | 騒 音 値SPL(室内,冷房,60ヘルツ電源,弱)[db] | 騒 音 値SPL(室内,暖房,50ヘルツ電源,特強)[db] | 騒 音 値SPL(室内,暖房,50ヘルツ電源,強)[db] | 騒 音 値SPL(室内,暖房,50ヘルツ電源,弱)[db] | 騒 音 値SPL(室内,暖房,60ヘルツ電源,特強)[db] | 騒 音 値SPL(室内,暖房,60ヘルツ電源,強)[db] | 騒 音 値SPL(室内,暖房,60ヘルツ電源,弱)[db] | 騒 音 値PWL(冷房,強)[db] | 騒 音 値PWL(暖房,強)[db] | 外形寸法 Ｗ(室内)[㎜] | 外形寸法 Ｄ(室内)[㎜] | 外形寸法 Ｈ(室内)[㎜] | 製品質量(室内)[kg] | 電動機出力(室内,送風機,1番目)[W] | 消費電力(冷房,50ヘルツ電源)[kW] | 消費電力(冷房,60ヘルツ電源)[kW] | 消費電力(暖房,50ヘルツ電源)[kW] | 消費電力(暖房,60ヘルツ電源)[kW] | 運転電流(冷房,50ヘルツ電源)[A] | 運転電流(冷房,60ヘルツ電源)[A] | 運転電流(暖房,50ヘルツ電源)[A] | 運転電流(暖房,60ヘルツ電源)[A] | 力率(冷房,50ヘルツ電源)[%] | 力率(冷房,60ヘルツ電源)[%] | 力率(暖房,50ヘルツ電源)[%] | 力率(暖房,60ヘルツ電源)[%] | 標準価格[円（税抜）] | 備 考
[7 empty] | GUID\e18de895b37a4ac68d91b2f5c2213847\Folder\Item |  | 50-05-300-3120-110 | 空調機 | 空調機 | パッケージ形エアコン店舗・オフィス用（空冷ＨＰ） | 店舗・オフィス用ＰＡＣ（空冷ＨＰ）壁掛形 | スカイエア 壁掛形 | FAP56FB | 504042 | ダイキン工業（株） | 店舗・オフィス用ＰＡＣ（空冷ＨＰ）壁掛形 | FAP56FB | スカイエア 壁掛形 | 2022/10/3 | 室内機 | 5.0 | 5.0 | 5.6 | 5.6 | 12 | 10 | 8 | 12 | 10 | 8 | 41 | 38 | 35 | 41 | 38 | 35 | 41 | 38 | 35 | 41 | 38 | 35 | 59 | 59 | 795 | 238 | 290 | 10 | 30 | 0.0320 | 0.0320 | 0.0340 | 0.0340 | 0.2 | 0.2 | 0.2 | 0.2 | 88.2 | 88.2 | 88.2 | 88.2 | 276000 | （税無し）
[16 empty] | メーカーコード | メーカー名 | 細分類 | メーカー型番 | 型式名称 | 製品リリース年月日 | 空調機器種別(DK-BIM) | 冷房能力(50ヘルツ電源)[kW] | 冷房能力(60ヘルツ電源)[kW] | 暖房能力(50ヘルツ電源)[kW] | 暖房能力(50ヘルツ電源,低温)[kW] | 暖房能力(60ヘルツ電源)[kW] | 暖房能力(60ヘルツ電源,低温)[kW] | 送 風 量(室外,50ヘルツ電源)[m3/min] | 送 風 量(室外,60ヘルツ電源)[m3/min] | 騒 音 値SPL(室外,冷房,60ヘルツ電源)[db] | 騒 音 値SPL(室外,暖房,60ヘルツ電源)[db] | 騒 音 値PWL(冷房,強)[db] | 騒 音 値PWL(暖房,強)[db] | 外形寸法 Ｗ(室外)[㎜] | 外形寸法 Ｄ(室外)[㎜] | 外形寸法 Ｈ(室外)[㎜] | 製品質量(室外)[kg] | 相(室外)[φ] | 電圧(室外)[V] | 電動機出力(室外,圧縮機,1番目)[kW] | 電動機出力(室外,送風機,1番目)[W] | 電動機出力(室外,送風機,2番目)[W] | 消費電力(冷房,50ヘルツ電源)[kW] | 消費電力(冷房,60ヘルツ電源)[kW] | 消費電力(暖房,50ヘルツ電源)[kW] | 消費電力(暖房,60ヘルツ電源)[kW] | 運転電流(冷房,50ヘルツ電源)[A] | 運転電流(冷房,60ヘルツ電源)[A] | 運転電流(暖房,50ヘルツ電源)[A] | 運転電流(暖房,60ヘルツ電源)[A] | 力率(冷房,50ヘルツ電源)[%] | 力率(冷房,60ヘルツ電源)[%] | 力率(暖房,50ヘルツ電源)[%] | 力率(暖房,60ヘルツ電源)[%] | 標準価格[円（税抜）] | 備 考
[7 empty] | GUID\1ea13b29272745deb46595885b485aea\Folder\Item |  | 50-05-300-3120-200 | 空調機 | 空調機 | パッケージ形エアコン店舗・オフィス用（空冷ＨＰ） | 店舗・オフィス用ＰＡＣ（空冷ＨＰ）室外機 | スカイエア ＦＩＶＥ ＳＴＡＲ ＺＥＡＳ室外機 | RSRP224C | 504042 | ダイキン工業（株） | 店舗・オフィス用ＰＡＣ（空冷ＨＰ）室外機 | RSRP224C | スカイエア ＦＩＶＥ ＳＴＡＲ ＺＥＡＳ室外機 | 2024/1/1 | 室外機 | 20.0 | 20.0 | 22.4 | 18.5 | 22.4 | 18.5 | 163 | 163 | 62 | 62 | 83 | 83 | 940 | 320 | 1430 | 123 | 3 | 200 | 4.52 | 227 | 227 | 7.28 | 7.28 | 7.48 | 7.48 | 22.0 | 22.0 | 22.8 | 22.8 | 95.5 | 95.5 | 94.7 | 94.7 | 1810000 | （税無し）
SSRA280C(N)W
[16 empty] | メーカーコード | メーカー名 | 細分類 | メーカー型番 | 型式名称 | 製品リリース年月日 | 空調機器種別(DK-BIM) | 冷房能力(50ヘルツ電源)[kW] | 冷房能力(60ヘルツ電源)[kW] | 暖房能力(50ヘルツ電源)[kW] | 暖房能力(60ヘルツ電源)[kW] | 送 風 量(室内,50ヘルツ電源,強)[m3/min] | 送 風 量(室内,50ヘルツ電源,中)[m3/min] | 送 風 量(室内,50ヘルツ電源,弱)[m3/min] | 送 風 量(室内,60ヘルツ電源,強)[m3/min] | 送 風 量(室内,60ヘルツ電源,中)[m3/min] | 送 風 量(室内,60ヘルツ電源,弱)[m3/min] | 騒 音 値SPL(室内,冷房,50ヘルツ電源,特強)[db] | 騒 音 値SPL(室内,冷房,50ヘルツ電源,強)[db] | 騒 音 値SPL(室内,冷房,50ヘルツ電源,弱)[db] | 騒 音 値SPL(室内,冷房,60ヘルツ電源,特強)[db] | 騒 音 値SPL(室内,冷房,60ヘルツ電源,強)[db] | 騒 音 値SPL(室内,冷房,60ヘルツ電源,弱)[db] | 騒 音 値SPL(室内,暖房,50ヘルツ電源,特強)[db] | 騒 音 値SPL(室内,暖房,50ヘルツ電源,強)[db] | 騒 音 値SPL(室内,暖房,50ヘルツ電源,弱)[db] | 騒 音 値SPL(室内,暖房,60ヘルツ電源,特強)[db] | 騒 音 値SPL(室内,暖房,60ヘルツ電源,強)[db] | 騒 音 値SPL(室内,暖房,60ヘルツ電源,弱)[db] | 騒 音 値PWL(冷房,強)[db] | 騒 音 値PWL(暖房,強)[db] | 外形寸法 Ｗ(室内)[㎜] | 外形寸法 Ｄ(室内)[㎜] | 外形寸法 Ｈ(室内)[㎜] | 製品質量(室内)[kg] | 電動機出力(室内,送風機,1番目)[W] | 消費電力(冷房,50ヘルツ電源)[kW] | 消費電力(冷房,60ヘルツ電源)[kW] | 消費電力(暖房,50ヘルツ電源)[kW] | 消費電力(暖房,60ヘルツ電源)[kW] | 運転電流(冷房,50ヘルツ電源)[A] | 運転電流(冷房,60ヘルツ電源)[A] | 運転電流(暖房,50ヘルツ電源)[A] | 運転電流(暖房,60ヘルツ電源)[A] | 力率(冷房,50ヘルツ電源)[%] | 力率(冷房,60ヘルツ電源)[%] | 力率(暖房,50ヘルツ電源)[%] | 力率(暖房,60ヘルツ電源)[%] | 標準価格[円（税抜）] | 備 考
[7 empty] | GUID\b45db8573cfd47e2a612f87ed8371a59\Folder\Item |  | 50-05-300-3120-110 | 空調機 | 空調機 | パッケージ形エアコン店舗・オフィス用（空冷ＨＰ） | 店舗・オフィス用ＰＡＣ（空冷ＨＰ）壁掛形 | スカイエア 壁掛形 | FAP71FB | 504042 | ダイキン工業（株） | 店舗・オフィス用ＰＡＣ（空冷ＨＰ）壁掛形 | FAP71FB | スカイエア 壁掛形 | 2022/10/3 | 室内機 | 6.3 | 6.3 | 7.1 | 7.1 | 18 | 16 | 14 | 18 | 16 | 14 | 44 | 41 | 38 | 44 | 41 | 38 | 44 | 41 | 38 | 44 | 41 | 38 | 62 | 62 | 1050 | 238 | 290 | 13 | 48 | 0.0510 | 0.0510 | 0.0680 | 0.0680 | 0.3 | 0.3 | 0.4 | 0.4 | 85.0 | 85.0 | 85.0 | 85.0 | 292000 | （税無し）
[16 empty] | メーカーコード | メーカー名 | 細分類 | メーカー型番 | 型式名称 | 製品リリース年月日 | 空調機器種別(DK-BIM) | 冷房能力(50ヘルツ電源)[kW] | 冷房能力(60ヘルツ電源)[kW] | 暖房能力(50ヘルツ電源)[kW] | 暖房能力(50ヘルツ電源,低温)[kW] | 暖房能力(60ヘルツ電源)[kW] | 暖房能力(60ヘルツ電源,低温)[kW] | 送 風 量(室外,50ヘルツ電源)[m3/min] | 送 風 量(室外,60ヘルツ電源)[m3/min] | 騒 音 値SPL(室外,冷房,60ヘルツ電源)[db] | 騒 音 値SPL(室外,暖房,60ヘルツ電源)[db] | 騒 音 値PWL(冷房,強)[db] | 騒 音 値PWL(暖房,強)[db] | 外形寸法 Ｗ(室外)[㎜] | 外形寸法 Ｄ(室外)[㎜] | 外形寸法 Ｈ(室外)[㎜] | 製品質量(室外)[kg] | 相(室外)[φ] | 電圧(室外)[V] | 電動機出力(室外,圧縮機,1番目)[kW] | 電動機出力(室外,送風機,1番目)[W] | 電動機出力(室外,送風機,2番目)[W] | 消費電力(冷房,50ヘルツ電源)[kW] | 消費電力(冷房,60ヘルツ電源)[kW] | 消費電力(暖房,50ヘルツ電源)[kW] | 消費電力(暖房,60ヘルツ電源)[kW] | 運転電流(冷房,50ヘルツ電源)[A] | 運転電流(冷房,60ヘルツ電源)[A] | 運転電流(暖房,50ヘルツ電源)[A] | 運転電流(暖房,60ヘルツ電源)[A] | 力率(冷房,50ヘルツ電源)[%] | 力率(冷房,60ヘルツ電源)[%] | 力率(暖房,50ヘルツ電源)[%] | 力率(暖房,60ヘルツ電源)[%] | 標準価格[円（税抜）] | 備 考
[7 empty] | GUID\1092cdc38474474caaa529c60b5aadf3\Folder\Item |  | 50-05-300-3120-200 | 空調機 | 空調機 | パッケージ形エアコン店舗・オフィス用（空冷ＨＰ） | 店舗・オフィス用ＰＡＣ（空冷ＨＰ）室外機 | スカイエア ＦＩＶＥ ＳＴＡＲ ＺＥＡＳ室外機 | RSRP280C | 504042 | ダイキン工業（株） | 店舗・オフィス用ＰＡＣ（空冷ＨＰ）室外機 | RSRP280C | スカイエア ＦＩＶＥ ＳＴＡＲ ＺＥＡＳ室外機 | 2024/1/1 | 室外機 | 25.0 | 25.0 | 28.0 | 24.0 | 28.0 | 24.0 | 163 | 163 | 62 | 62 | 83 | 83 | 940 | 320 | 1430 | 123 | 3 | 200 | 5.90 | 227 | 227 | 10.42 | 10.42 | 9.13 | 9.08 | 32.3 | 32.3 | 28.4 | 28.3 | 93.1 | 93.1 | 92.8 | 92.7 | 2236000 | （税無し）
天井埋込カセット形 ビルトインHiタイプ
SSRB40BCV
[16 empty] | メーカーコード | メーカー名 | 細分類 | メーカー型番 | 型式名称 | 製品リリース年月日 | 空調機器種別(DK-BIM) | 冷房能力(50ヘルツ電源)[kW] | 冷房能力(60ヘルツ電源)[kW] | 暖房能力(50ヘルツ電源)[kW] | 暖房能力(60ヘルツ電源)[kW] | 送 風 量(室内,50ヘルツ電源,強)[m3/min] | 送 風 量(室内,50ヘルツ電源,中)[m3/min] | 送 風 量(室内,50ヘルツ電源,弱)[m3/min] | 送 風 量(室内,60ヘルツ電源,強)[m3/min] | 送 風 量(室内,60ヘルツ電源,中)[m3/min] | 送 風 量(室内,60ヘルツ電源,弱)[m3/min] | 機外静圧(室内,50ヘルツ電源)[Pa] | 機外静圧(室内,60ヘルツ電源)[Pa] | 騒 音 値SPL(室内,冷房,50ヘルツ電源,特強)[db] | 騒 音 値SPL(室内,冷房,50ヘルツ電源,強)[db] | 騒 音 値SPL(室内,冷房,50ヘルツ電源,弱)[db] | 騒 音 値SPL(室内,冷房,60ヘルツ電源,特強)[db] | 騒 音 値SPL(室内,冷房,60ヘルツ電源,強)[db] | 騒 音 値SPL(室内,冷房,60ヘルツ電源,弱)[db] | 騒 音 値SPL(室内,暖房,50ヘルツ電源,特強)[db] | 騒 音 値SPL(室内,暖房,50ヘルツ電源,強)[db] | 騒 音 値SPL(室内,暖房,50ヘルツ電源,弱)[db] | 騒 音 値SPL(室内,暖房,60ヘルツ電源,特強)[db] | 騒 音 値SPL(室内,暖房,60ヘルツ電源,強)[db] | 騒 音 値SPL(室内,暖房,60ヘルツ電源,弱)[db] | 騒 音 値PWL(冷房,強)[db] | 騒 音 値PWL(暖房,強)[db] | 外形寸法 Ｗ(室内)[㎜] | 外形寸法 Ｄ(室内)[㎜] | 外形寸法 Ｈ(室内)[㎜] | 製品質量(室内)[kg] | 電動機出力(室内,送風機,1番目)[W] | 消費電力(冷房,50ヘルツ電源)[kW] | 消費電力(冷房,60ヘルツ電源)[kW] | 消費電力(暖房,50ヘルツ電源)[kW] | 消費電力(暖房,60ヘルツ電源)[kW] | 運転電流(冷房,50ヘルツ電源)[A] | 運転電流(冷房,60ヘルツ電源)[A] | 運転電流(暖房,50ヘルツ電源)[A] | 運転電流(暖房,60ヘルツ電源)[A] | 力率(冷房,50ヘルツ電源)[%] | 力率(冷房,60ヘルツ電源)[%] | 力率(暖房,50ヘルツ電源)[%] | 力率(暖房,60ヘルツ電源)[%] | 標準価格[円（税抜）] | 備 考
[7 empty] | GUID\7ecb8088b0a24b6da7e7388af206a0a9\Folder\Item |  | 50-05-300-3120-050 | 空調機 | 空調機 | パッケージ形エアコン店舗・オフィス用（空冷ＨＰ） | 店舗・オフィス用ＰＡＣ（空冷ＨＰ）天井ビルトイン形 | スカイエア天井ビルトイン形／ハーフパネル | FHBP40DG | 504042 | ダイキン工業（株） | 店舗・オフィス用ＰＡＣ（空冷ＨＰ）天井ビルトイン形 | FHBP40DG | スカイエア天井ビルトイン形／ハーフパネル | 2018/4/1 | 室内機 | 3.6 | 3.6 | 4.0 | 4.0 | 11.5 | 9.5 | 8 | 11.5 | 9.5 | 8 | 100 | 100 | 41 | 38 | 34 | 41 | 38 | 34 | 41 | 38 | 34 | 41 | 38 | 34 | 60 | 60 | 700 | 800 | 272 | 29 | 130 | 0.061 | 0.061 | 0.057 | 0.057 | 0.4 | 0.4 | 0.3 | 0.3 | 87.1 | 87.1 | 86.4 | 86.4 | 315000 | （税無し）
[16 empty] | メーカーコード | メーカー名 | 細分類 | メーカー型番 | 型式名称 | 製品リリース年月日 | 空調機器種別(DK-BIM) | 冷房能力(50ヘルツ電源)[kW] | 冷房能力(60ヘルツ電源)[kW] | 暖房能力(50ヘルツ電源)[kW] | 暖房能力(50ヘルツ電源,低温)[kW] | 暖房能力(60ヘルツ電源)[kW] | 暖房能力(60ヘルツ電源,低温)[kW] | 送 風 量(室外,50ヘルツ電源)[m3/min] | 送 風 量(室外,60ヘルツ電源)[m3/min] | 騒 音 値SPL(室外,冷房,60ヘルツ電源)[db] | 騒 音 値SPL(室外,暖房,60ヘルツ電源)[db] | 騒 音 値PWL(冷房,強)[db] | 騒 音 値PWL(暖房,強)[db] | 外形寸法 Ｗ(室外)[㎜] | 外形寸法 Ｄ(室外)[㎜] | 外形寸法 Ｈ(室外)[㎜] | 製品質量(室外)[kg] | 相(室外)[φ] | 電 圧(室外)[V] | 電動機出力(室外,圧縮機,1番目)[kW] | 電動機出力(室外,送風機,1番目)[W] | 消費電力(冷房,50ヘルツ電源)[kW] | 消費電力(冷房,60ヘルツ電源)[kW] | 消費電力(暖房,50ヘルツ電源)[kW] | 消費電力(暖房,60ヘルツ電源)[kW] | 運転電流(冷房,50ヘルツ電源)[A] | 運転電流(冷房,60ヘルツ電源)[A] | 運転電流(暖房,50ヘルツ電源)[A] | 運転電流(暖房,60ヘルツ電源)[A] | 力率(冷房,50ヘルツ電源)[%] | 力率(冷房,60ヘルツ電源)[%] | 力率(暖房,50ヘルツ電源)[%] | 力率(暖房,60ヘルツ電源)[%] | 標準価格[円（税抜）] | 備 考
[7 empty] | GUID\b0c6c72a1f624ea7bd22e7580474a710\Folder\Item |  | 50-05-300-3120-200 | 空調機 | 空調機 | パッケージ形エアコン店舗・オフィス用（空冷ＨＰ） | 店舗・オフィス用ＰＡＣ（空冷ＨＰ）室外機 | ＦＩＶＥ ＳＴＡＲ ＺＥＡＳ室外機 | RSRP40BCV | 504042 | ダイキン工業（株） | 店舗・オフィス用ＰＡＣ（空冷ＨＰ）室外機 | RSRP40BCV | ＦＩＶＥ ＳＴＡＲ ＺＥＡＳ室外機 | 2018/4/1 | 室外機 | 3.6 | 3.6 | 4.0 | 3.9 | 4.0 | 3.9 | 37 | 37 | 42 | 45 | 63 | 66 | 795 | 300 | 595 | 42 | 1 | 200 | 0.59 | 70 | 0.980 | 0.980 | 0.920 | 0.920 | 5.4 | 5.4 | 5.1 | 5.1 | 90.7 | 90.7 | 90.2 | 90.2 | 475000 | （税無し）
[16 empty] | メーカー名 | 備考
[7 empty] | GUID\0d055eceb49a44f0a46ec066678cf7e2\Folder\Item |  |  | その他 | 店舗・オフィスエアコン スカイエア | FIVE STAR ZEASシリーズ | 天井埋込カセット形 ビルトインHiタイプ | 天井埋込カセット形 ビルトインHiタイプ | FHBP40DG(メンテスペース）
[7 empty] | GUID\b9477771f5a6427bbc8299cdb5f38669\Folder\Item |  |  | その他 | 店舗・オフィスエアコン スカイエア | FIVE STAR ZEASシリーズ | 天井埋込カセット形 ビルトインHiタイプ | 天井埋込カセット形 ビルトインHiタイプ | RSRP40BCV(メンテスペース）
SSRB40BCT
[16 empty] | メーカーコード | メーカー名 | 細分類 | メーカー型番 | 型式名称 | 製品リリース年月日 | 空調機器種別(DK-BIM) | 冷房能力(50ヘルツ電源)[kW] | 冷房能力(60ヘルツ電源)[kW] | 暖房能力(50ヘルツ電源)[kW] | 暖房能力(60ヘルツ電源)[kW] | 送 風 量(室内,50ヘルツ電源,強)[m3/min] | 送 風 量(室内,50ヘルツ電源,中)[m3/min] | 送 風 量(室内,50ヘルツ電源,弱)[m3/min] | 送 風 量(室内,60ヘルツ電源,強)[m3/min] | 送 風 量(室内,60ヘルツ電源,中)[m3/min] | 送 風 量(室内,60ヘルツ電源,弱)[m3/min] | 機外静圧(室内,50ヘルツ電源)[Pa] | 機外静圧(室内,60ヘルツ電源)[Pa] | 騒 音 値SPL(室内,冷房,50ヘルツ電源,特強)[db] | 騒 音 値SPL(室内,冷房,50ヘルツ電源,強)[db] | 騒 音 値SPL(室内,冷房,50ヘルツ電源,弱)[db] | 騒 音 値SPL(室内,冷房,60ヘルツ電源,特強)[db] | 騒 音 値SPL(室内,冷房,60ヘルツ電源,強)[db] | 騒 音 値SPL(室内,冷房,60ヘルツ電源,弱)[db] | 騒 音 値SPL(室内,暖房,50ヘルツ電源,特強)[db] | 騒 音 値SPL(室内,暖房,50ヘルツ電源,強)[db] | 騒 音 値SPL(室内,暖房,50ヘルツ電源,弱)[db] | 騒 音 値SPL(室内,暖房,60ヘルツ電源,特強)[db] | 騒 音 値SPL(室内,暖房,60ヘルツ電源,強)[db] | 騒 音 値SPL(室内,暖房,60ヘルツ電源,弱)[db] | 騒 音 値PWL(冷房,強)[db] | 騒 音 値PWL(暖房,強)[db] | 外形寸法 Ｗ(室内)[㎜] | 外形寸法 Ｄ(室内)[㎜] | 外形寸法 Ｈ(室内)[㎜] | 製品質量(室内)[kg] | 電動機出力(室内,送風機,1番目)[W] | 消費電力(冷房,50ヘルツ電源)[kW] | 消費電力(冷房,60ヘルツ電源)[kW] | 消費電力(暖房,50ヘルツ電源)[kW] | 消費電力(暖房,60ヘルツ電源)[kW] | 運転電流(冷房,50ヘルツ電源)[A] | 運転電流(冷房,60ヘルツ電源)[A] | 運転電流(暖房,50ヘルツ電源)[A] | 運転電流(暖房,60ヘルツ電源)[A] | 力率(冷房,50ヘルツ電源)[%] | 力率(冷房,60ヘルツ電源)[%] | 力率(暖房,50ヘルツ電源)[%] | 力率(暖房,60ヘルツ電源)[%] | 標準価格[円（税抜）] | 備 考
[7 empty] | GUID\1e19cafb5a334965908e8ace40c3d0f7\Folder\Item |  | 50-05-300-3120-050 | 空調機 | 空調機 | パッケージ形エアコン店舗・オフィス用（空冷ＨＰ） | 店舗・オフィス用ＰＡＣ（空冷ＨＰ）天井ビルトイン形 | スカイエア天井ビルトイン形／ハーフパネル | FHBP40DG | 504042 | ダイキン工業（株） | 店舗・オフィス用ＰＡＣ（空冷ＨＰ）天井ビルトイン形 | FHBP40DG | スカイエア天井ビルトイン形／ハーフパネル | 2018/4/1 | 室内機 | 3.6 | 3.6 | 4.0 | 4.0 | 11.5 | 9.5 | 8 | 11.5 | 9.5 | 8 | 100 | 100 | 41 | 38 | 34 | 41 | 38 | 34 | 41 | 38 | 34 | 41 | 38 | 34 | 60 | 60 | 700 | 800 | 272 | 29 | 130 | 0.061 | 0.061 | 0.057 | 0.057 | 0.4 | 0.4 | 0.3 | 0.3 | 87.1 | 87.1 | 86.4 | 86.4 | 315000 | （税無し）
[16 empty] | メーカーコード | メーカー名 | 細分類 | メーカー型番 | 型式名称 | 製品リリース年月日 | 空調機器種別(DK-BIM) | 冷房能力(50ヘルツ電源)[kW] | 冷房能力(60ヘルツ電源)[kW] | 暖房能力(50ヘルツ電源)[kW] | 暖房能力(50ヘルツ電源,低温)[kW] | 暖房能力(60ヘルツ電源)[kW] | 暖房能力(60ヘルツ電源,低温)[kW] | 送 風 量(室外,50ヘルツ電源)[m3/min] | 送 風 量(室外,60ヘルツ電源)[m3/min] | 騒 音 値SPL(室外,冷房,60ヘルツ電源)[db] | 騒 音 値SPL(室外,暖房,60ヘルツ電源)[db] | 騒 音 値PWL(冷房,強)[db] | 騒 音 値PWL(暖房,強)[db] | 外形寸法 Ｗ(室外)[㎜] | 外形寸法 Ｄ(室外)[㎜] | 外形寸法 Ｈ(室外)[㎜] | 製品質量(室外)[kg] | 相(室外)[φ] | 電 圧(室外)[V] | 電動機出力(室外,圧縮機,1番目)[kW] | 電動機出力(室外,送風機,1番目)[W] | 消費電力(冷房,50ヘルツ電源)[kW] | 消費電力(冷房,60ヘルツ電源)[kW] | 消費電力(暖房,50ヘルツ電源)[kW] | 消費電力(暖房,60ヘルツ電源)[kW] | 運転電流(冷房,50ヘルツ電源)[A] | 運転電流(冷房,60ヘルツ電源)[A] | 運転電流(暖房,50ヘルツ電源)[A] | 運転電流(暖房,60ヘルツ電源)[A] | 力率(冷房,50ヘルツ電源)[%] | 力率(冷房,60ヘルツ電源)[%] | 力率(暖房,50ヘルツ電源)[%] | 力率(暖房,60ヘルツ電源)[%] | 標準価格[円（税抜）] | 備 考
[7 empty] | GUID\3fb437c62ec14639bcaeaa5eca71913c\Folder\Item |  | 50-05-300-3120-200 | 空調機 | 空調機 | パッケージ形エアコン店舗・オフィス用（空冷ＨＰ） | 店舗・オフィス用ＰＡＣ（空冷ＨＰ）室外機 | ＦＩＶＥ ＳＴＡＲ ＺＥＡＳ室外機 | RSRP40BCT | 504042 | ダイキン工業（株） | 店舗・オフィス用ＰＡＣ（空冷ＨＰ）室外機 | RSRP40BCT | ＦＩＶＥ ＳＴＡＲ ＺＥＡＳ室外機 | 2018/4/1 | 室外機 | 3.6 | 3.6 | 4.0 | 3.9 | 4.0 | 3.9 | 37 | 37 | 42 | 45 | 63 | 66 | 795 | 300 | 595 | 42 | 3 | 200 | 0.59 | 70 | 0.980 | 0.980 | 0.920 | 0.920 | 3.1 | 3.1 | 2.9 | 2.9 | 91.6 | 91.6 | 92.0 | 92.0 | 475000 | （税無し）
[16 empty] | メーカー名 | 備考
[7 empty] | GUID\95711744ea014cf98aae2bf63c3781f6\Folder\Item |  |  | その他 | 店舗・オフィスエアコン スカイエア | FIVE STAR ZEASシリーズ | 天井埋込カセット形 ビルトインHiタイプ | 天井埋込カセット形 ビルトインHiタイプ | FHBP40DG(メンテスペース）
[7 empty] | GUID\c2932ae63c0246acab829bfbc5feb254\Folder\Item |  |  | その他 | 店舗・オフィスエアコン スカイエア | FIVE STAR ZEASシリーズ | 天井埋込カセット形 ビルトインHiタイプ | 天井埋込カセット形 ビルトインHiタイプ | RSRP40BCT(メンテスペース）
SSRB45BCV
[16 empty] | メーカーコード | メーカー名 | 細分類 | メーカー型番 | 型式名称 | 製品リリース年月日 | 空調機器種別(DK-BIM) | 冷房能力(50ヘルツ電源)[kW] | 冷房能力(60ヘルツ電源)[kW] | 暖房能力(50ヘルツ電源)[kW] | 暖房能力(60ヘルツ電源)[kW] | 送 風 量(室内,50ヘルツ電源,強)[m3/min] | 送 風 量(室内,50ヘルツ電源,中)[m3/min] | 送 風 量(室内,50ヘルツ電源,弱)[m3/min] | 送 風 量(室内,60ヘルツ電源,強)[m3/min] | 送 風 量(室内,60ヘルツ電源,中)[m3/min] | 送 風 量(室内,60ヘルツ電源,弱)[m3/min] | 機外静圧(室内,50ヘルツ電源)[Pa] | 機外静圧(室内,60ヘルツ電源)[Pa] | 騒 音 値SPL(室内,冷房,50ヘルツ電源,特強)[db] | 騒 音 値SPL(室内,冷房,50ヘルツ電源,強)[db] | 騒 音 値SPL(室内,冷房,50ヘルツ電源,弱)[db] | 騒 音 値SPL(室内,冷房,60ヘルツ電源,特強)[db] | 騒 音 値SPL(室内,冷房,60ヘルツ電源,強)[db] | 騒 音 値SPL(室内,冷房,60ヘルツ電源,弱)[db] | 騒 音 値SPL(室内,暖房,50ヘルツ電源,特強)[db] | 騒 音 値SPL(室内,暖房,50ヘルツ電源,強)[db] | 騒 音 値SPL(室内,暖房,50ヘルツ電源,弱)[db] | 騒 音 値SPL(室内,暖房,60ヘルツ電源,特強)[db] | 騒 音 値SPL(室内,暖房,60ヘルツ電源,強)[db] | 騒 音 値SPL(室内,暖房,60ヘルツ電源,弱)[db] | 騒 音 値PWL(冷房,強)[db] | 騒 音 値PWL(暖房,強)[db] | 外形寸法 Ｗ(室内)[㎜] | 外形寸法 Ｄ(室内)[㎜] | 外形寸法 Ｈ(室内)[㎜] | 製品質量(室内)[kg] | 電動機出力(室内,送風機,1番目)[W] | 消費電力(冷房,50ヘルツ電源)[kW] | 消費電力(冷房,60ヘルツ電源)[kW] | 消費電力(暖房,50ヘルツ電源)[kW] | 消費電力(暖房,60ヘルツ電源)[kW] | 運転電流(冷房,50ヘルツ電源)[A] | 運転電流(冷房,60ヘルツ電源)[A] | 運転電流(暖房,50ヘルツ電源)[A] | 運転電流(暖房,60ヘルツ電源)[A] | 力率(冷房,50ヘルツ電源)[%] | 力率(冷房,60ヘルツ電源)[%] | 力率(暖房,50ヘルツ電源)[%] | 力率(暖房,60ヘルツ電源)[%] | 標準価格[円（税抜）] | 備 考
[7 empty] | GUID\dbd8ff17078740b283d397ceee4ef05c\Folder\Item |  | 50-05-300-3120-050 | 空調機 | 空調機 | パッケージ形エアコン店舗・オフィス用（空冷ＨＰ） | 店舗・オフィス用ＰＡＣ（空冷ＨＰ）天井ビルトイン形 | スカイエア天井ビルトイン形／ハーフパネル | FHBP45DG | 504042 | ダイキン工業（株） | 店舗・オフィス用ＰＡＣ（空冷ＨＰ）天井ビルトイン形 | FHBP45DG | スカイエア天井ビルトイン形／ハーフパネル | 2018/4/1 | 室内機 | 4.0 | 4.0 | 4.5 | 4.5 | 11.5 | 9.5 | 8 | 11.5 | 9.5 | 8 | 100 | 100 | 41 | 38 | 34 | 41 | 38 | 34 | 41 | 38 | 34 | 41 | 38 | 34 | 60 | 60 | 700 | 800 | 272 | 29 | 130 | 0.061 | 0.061 | 0.057 | 0.057 | 0.4 | 0.4 | 0.3 | 0.3 | 87.1 | 87.1 | 86.4 | 86.4 | 323000 | （税無し）
[16 empty] | メーカーコード | メーカー名 | 細分類 | メーカー型番 | 型式名称 | 製品リリース年月日 | 空調機器種別(DK-BIM) | 冷房能力(50ヘルツ電源)[kW] | 冷房能力(60ヘルツ電源)[kW] | 暖房能力(50ヘルツ電源)[kW] | 暖房能力(50ヘルツ電源,低温)[kW] | 暖房能力(60ヘルツ電源)[kW] | 暖房能力(60ヘルツ電源,低温)[kW] | 送 風 量(室外,50ヘルツ電源)[m3/min] | 送 風 量(室外,60ヘルツ電源)[m3/min] | 騒 音 値SPL(室外,冷房,60ヘルツ電源)[db] | 騒 音 値SPL(室外,暖房,60ヘルツ電源)[db] | 騒 音 値PWL(冷房,強)[db] | 騒 音 値PWL(暖房,強)[db] | 外形寸法 Ｗ(室外)[㎜] | 外形寸法 Ｄ(室外)[㎜] | 外形寸法 Ｈ(室外)[㎜] | 製品質量(室外)[kg] | 相(室外)[φ] | 電 圧(室外)[V] | 電動機出力(室外,圧縮機,1番目)[kW] | 電動機出力(室外,送風機,1番目)[W] | 消費電力(冷房,50ヘルツ電源)[kW] | 消費電力(冷房,60ヘルツ電源)[kW] | 消費電力(暖房,50ヘルツ電源)[kW] | 消費電力(暖房,60ヘルツ電源)[kW] | 運転電流(冷房,50ヘルツ電源)[A] | 運転電流(冷房,60ヘルツ電源)[A] | 運転電流(暖房,50ヘルツ電源)[A] | 運転電流(暖房,60ヘルツ電源)[A] | 力率(冷房,50ヘルツ電源)[%] | 力率(冷房,60ヘルツ電源)[%] | 力率(暖房,50ヘルツ電源)[%] | 力率(暖房,60ヘルツ電源)[%] | 標準価格[円（税抜）] | 備 考
[7 empty] | GUID\c3ab888623634d1eb9cfb0322dc400cb\Folder\Item |  | 50-05-300-3120-200 | 空調機 | 空調機 | パッケージ形エアコン店舗・オフィス用（空冷ＨＰ） | 店舗・オフィス用ＰＡＣ（空冷ＨＰ）室外機 | ＦＩＶＥ ＳＴＡＲ ＺＥＡＳ室外機 | RSRP45BCV | 504042 | ダイキン工業（株） | 店舗・オフィス用ＰＡＣ（空冷ＨＰ）室外機 | RSRP45BCV | ＦＩＶＥ ＳＴＡＲ ＺＥＡＳ室外機 | 2018/4/1 | 室外機 | 4.0 | 4.0 | 4.5 | 4.4 | 4.5 | 4.4 | 37 | 37 | 42 | 45 | 63 | 66 | 795 | 300 | 595 | 42 | 1 | 200 | 0.71 | 70 | 1.19 | 1.19 | 1.10 | 1.10 | 6.4 | 6.4 | 6.0 | 6.0 | 93.0 | 93.0 | 91.7 | 91.7 | 516000 | （税無し）
[16 empty] | メーカー名 | 備考
[7 empty] | GUID\434eaf8c380b43009b8686363b648d93\Folder\Item |  |  | その他 | 店舗・オフィスエアコン スカイエア | FIVE STAR ZEASシリーズ | 天井埋込カセット形 ビルトインHiタイプ | 天井埋込カセット形 ビルトインHiタイプ | FHBP45DG(メンテスペース）
[7 empty] | GUID\f56087375bcb4497b4006bf34b726b96\Folder\Item |  |  | その他 | 店舗・オフィスエアコン スカイエア | FIVE STAR ZEASシリーズ | 天井埋込カセット形 ビルトインHiタイプ | 天井埋込カセット形 ビルトインHiタイプ | RSRP45BCV(メンテスペース）
SSRB45BCT
[16 empty] | メーカーコード | メーカー名 | 細分類 | メーカー型番 | 型式名称 | 製品リリース年月日 | 空調機器種別(DK-BIM) | 冷房能力(50ヘルツ電源)[kW] | 冷房能力(60ヘルツ電源)[kW] | 暖房能力(50ヘルツ電源)[kW] | 暖房能力(60ヘルツ電源)[kW] | 送 風 量(室内,50ヘルツ電源,強)[m3/min] | 送 風 量(室内,50ヘルツ電源,中)[m3/min] | 送 風 量(室内,50ヘルツ電源,弱)[m3/min] | 送 風 量(室内,60ヘルツ電源,強)[m3/min] | 送 風 量(室内,60ヘルツ電源,中)[m3/min] | 送 風 量(室内,60ヘルツ電源,弱)[m3/min] | 機外静圧(室内,50ヘルツ電源)[Pa] | 機外静圧(室内,60ヘルツ電源)[Pa] | 騒 音 値SPL(室内,冷房,50ヘルツ電源,特強)[db] | 騒 音 値SPL(室内,冷房,50ヘルツ電源,強)[db] | 騒 音 値SPL(室内,冷房,50ヘルツ電源,弱)[db] | 騒 音 値SPL(室内,冷房,60ヘルツ電源,特強)[db] | 騒 音 値SPL(室内,冷房,60ヘルツ電源,強)[db] | 騒 音 値SPL(室内,冷房,60ヘルツ電源,弱)[db] | 騒 音 値SPL(室内,暖房,50ヘルツ電源,特強)[db] | 騒 音 値SPL(室内,暖房,50ヘルツ電源,強)[db] | 騒 音 値SPL(室内,暖房,50ヘルツ電源,弱)[db] | 騒 音 値SPL(室内,暖房,60ヘルツ電源,特強)[db] | 騒 音 値SPL(室内,暖房,60ヘルツ電源,強)[db] | 騒 音 値SPL(室内,暖房,60ヘルツ電源,弱)[db] | 騒 音 値PWL(冷房,強)[db] | 騒 音 値PWL(暖房,強)[db] | 外形寸法 Ｗ(室内)[㎜] | 外形寸法 Ｄ(室内)[㎜] | 外形寸法 Ｈ(室内)[㎜] | 製品質量(室内)[kg] | 電動機出力(室内,送風機,1番目)[W] | 消費電力(冷房,50ヘルツ電源)[kW] | 消費電力(冷房,60ヘルツ電源)[kW] | 消費電力(暖房,50ヘルツ電源)[kW] | 消費電力(暖房,60ヘルツ電源)[kW] | 運転電流(冷房,50ヘルツ電源)[A] | 運転電流(冷房,60ヘルツ電源)[A] | 運転電流(暖房,50ヘルツ電源)[A] | 運転電流(暖房,60ヘルツ電源)[A] | 力率(冷房,50ヘルツ電源)[%] | 力率(冷房,60ヘルツ電源)[%] | 力率(暖房,50ヘルツ電源)[%] | 力率(暖房,60ヘルツ電源)[%] | 標準価格[円（税抜）] | 備 考
[7 empty] | GUID\96359b94b9a046ec8fa1c068f1360202\Folder\Item |  | 50-05-300-3120-050 | 空調機 | 空調機 | パッケージ形エアコン店舗・オフィス用（空冷ＨＰ） | 店舗・オフィス用ＰＡＣ（空冷ＨＰ）天井ビルトイン形 | スカイエア天井ビルトイン形／ハーフパネル | FHBP45DG | 504042 | ダイキン工業（株） | 店舗・オフィス用ＰＡＣ（空冷ＨＰ）天井ビルトイン形 | FHBP45DG | スカイエア天井ビルトイン形／ハーフパネル | 2018/4/1 | 室内機 | 4.0 | 4.0 | 4.5 | 4.5 | 11.5 | 9.5 | 8 | 11.5 | 9.5 | 8 | 100 | 100 | 41 | 38 | 34 | 41 | 38 | 34 | 41 | 38 | 34 | 41 | 38 | 34 | 60 | 60 | 700 | 800 | 272 | 29 | 130 | 0.061 | 0.061 | 0.057 | 0.057 | 0.4 | 0.4 | 0.3 | 0.3 | 87.1 | 87.1 | 86.4 | 86.4 | 323000 | （税無し）
[16 empty] | メーカーコード | メーカー名 | 細分類 | メーカー型番 | 型式名称 | 製品リリース年月日 | 空調機器種別(DK-BIM) | 冷房能力(50ヘルツ電源)[kW] | 冷房能力(60ヘルツ電源)[kW] | 暖房能力(50ヘルツ電源)[kW] | 暖房能力(50ヘルツ電源,低温)[kW] | 暖房能力(60ヘルツ電源)[kW] | 暖房能力(60ヘルツ電源,低温)[kW] | 送 風 量(室外,50ヘルツ電源)[m3/min] | 送 風 量(室外,60ヘルツ電源)[m3/min] | 騒 音 値SPL(室外,冷房,60ヘルツ電源)[db] | 騒 音 値SPL(室外,暖房,60ヘルツ電源)[db] | 騒 音 値PWL(冷房,強)[db] | 騒 音 値PWL(暖房,強)[db] | 外形寸法 Ｗ(室外)[㎜] | 外形寸法 Ｄ(室外)[㎜] | 外形寸法 Ｈ(室外)[㎜] | 製品質量(室外)[kg] | 相(室外)[φ] | 電 圧(室外)[V] | 電動機出力(室外,圧縮機,1番目)[kW] | 電動機出力(室外,送風機,1番目)[W] | 消費電力(冷房,50ヘルツ電源)[kW] | 消費電力(冷房,60ヘルツ電源)[kW] | 消費電力(暖房,50ヘルツ電源)[kW] | 消費電力(暖房,60ヘルツ電源)[kW] | 運転電流(冷房,50ヘルツ電源)[A] | 運転電流(冷房,60ヘルツ電源)[A] | 運転電流(暖房,50ヘルツ電源)[A] | 運転電流(暖房,60ヘルツ電源)[A] | 力率(冷房,50ヘルツ電源)[%] | 力率(冷房,60ヘルツ電源)[%] | 力率(暖房,50ヘルツ電源)[%] | 力率(暖房,60ヘルツ電源)[%] | 標準価格[円（税抜）] | 備 考
[7 empty] | GUID\7d824e434f7d49ed80950d75b204c85d\Folder\Item |  | 50-05-300-3120-200 | 空調機 | 空調機 | パッケージ形エアコン店舗・オフィス用（空冷ＨＰ） | 店舗・オフィス用ＰＡＣ（空冷ＨＰ）室外機 | ＦＩＶＥ ＳＴＡＲ ＺＥＡＳ室外機 | RSRP45BCT | 504042 | ダイキン工業（株） | 店舗・オフィス用ＰＡＣ（空冷ＨＰ）室外機 | RSRP45BCT | ＦＩＶＥ ＳＴＡＲ ＺＥＡＳ室外機 | 2018/4/1 | 室外機 | 4.0 | 4.0 | 4.5 | 4.4 | 4.5 | 4.4 | 37 | 37 | 42 | 45 | 63 | 66 | 795 | 300 | 595 | 42 | 3 | 200 | 0.71 | 70 | 1.19 | 1.19 | 1.10 | 1.10 | 3.8 | 3.8 | 3.4 | 3.4 | 90.2 | 90.2 | 93.2 | 93.2 | 516000 | （税無し）
[16 empty] | メーカー名 | 備考
[7 empty] | GUID\d72a3d0315e0425db0053d2e30d7a29d\Folder\Item |  |  | その他 | 店舗・オフィスエアコン スカイエア | FIVE STAR ZEASシリーズ | 天井埋込カセット形 ビルトインHiタイプ | 天井埋込カセット形 ビルトインHiタイプ | FHBP45DG(メンテスペース）
[7 empty] | GUID\dd5f9d375a524a14848b7fd04c12c499\Folder\Item |  |  | その他 | 店舗・オフィスエアコン スカイエア | FIVE STAR ZEASシリーズ | 天井埋込カセット形 ビルトインHiタイプ | 天井埋込カセット形 ビルトインHiタイプ | RSRP45BCT(メンテスペース）
SSRB50BCV
[16 empty] | メーカーコード | メーカー名 | 細分類 | メーカー型番 | 型式名称 | 製品リリース年月日 | 空調機器種別(DK-BIM) | 冷房能力(50ヘルツ電源)[kW] | 冷房能力(60ヘルツ電源)[kW] | 暖房能力(50ヘルツ電源)[kW] | 暖房能力(60ヘルツ電源)[kW] | 送 風 量(室内,50ヘルツ電源,強)[m3/min] | 送 風 量(室内,50ヘルツ電源,中)[m3/min] | 送 風 量(室内,50ヘルツ電源,弱)[m3/min] | 送 風 量(室内,60ヘルツ電源,強)[m3/min] | 送 風 量(室内,60ヘルツ電源,中)[m3/min] | 送 風 量(室内,60ヘルツ電源,弱)[m3/min] | 機外静圧(室内,50ヘルツ電源)[Pa] | 機外静圧(室内,60ヘルツ電源)[Pa] | 騒 音 値SPL(室内,冷房,50ヘルツ電源,特強)[db] | 騒 音 値SPL(室内,冷房,50ヘルツ電源,強)[db] | 騒 音 値SPL(室内,冷房,50ヘルツ電源,弱)[db] | 騒 音 値SPL(室内,冷房,60ヘルツ電源,特強)[db] | 騒 音 値SPL(室内,冷房,60ヘルツ電源,強)[db] | 騒 音 値SPL(室内,冷房,60ヘルツ電源,弱)[db] | 騒 音 値SPL(室内,暖房,50ヘルツ電源,特強)[db] | 騒 音 値SPL(室内,暖房,50ヘルツ電源,強)[db] | 騒 音 値SPL(室内,暖房,50ヘルツ電源,弱)[db] | 騒 音 値SPL(室内,暖房,60ヘルツ電源,特強)[db] | 騒 音 値SPL(室内,暖房,60ヘルツ電源,強)[db] | 騒 音 値SPL(室内,暖房,60ヘルツ電源,弱)[db] | 騒 音 値PWL(冷房,強)[db] | 騒 音 値PWL(暖房,強)[db] | 外形寸法 Ｗ(室内)[㎜] | 外形寸法 Ｄ(室内)[㎜] | 外形寸法 Ｈ(室内)[㎜] | 製品質量(室内)[kg] | 電動機出力(室内,送風機,1番目)[W] | 消費電力(冷房,50ヘルツ電源)[kW] | 消費電力(冷房,60ヘルツ電源)[kW] | 消費電力(暖房,50ヘルツ電源)[kW] | 消費電力(暖房,60ヘルツ電源)[kW] | 運転電流(冷房,50ヘルツ電源)[A] | 運転電流(冷房,60ヘルツ電源)[A] | 運転電流(暖房,50ヘルツ電源)[A] | 運転電流(暖房,60ヘルツ電源)[A] | 力率(冷房,50ヘルツ電源)[%] | 力率(冷房,60ヘルツ電源)[%] | 力率(暖房,50ヘルツ電源)[%] | 力率(暖房,60ヘルツ電源)[%] | 標準価格[円（税抜）] | 備 考
[7 empty] | GUID\001979b1ec464a628bd013cbbe96d93b\Folder\Item |  | 50-05-300-3120-050 | 空調機 | 空調機 | パッケージ形エアコン店舗・オフィス用（空冷ＨＰ） | 店舗・オフィス用ＰＡＣ（空冷ＨＰ）天井ビルトイン形 | スカイエア天井ビルトイン形／ハーフパネル | FHBP50DG | 504042 | ダイキン工業（株） | 店舗・オフィス用ＰＡＣ（空冷ＨＰ）天井ビルトイン形 | FHBP50DG | スカイエア天井ビルトイン形／ハーフパネル | 2018/4/1 | 室内機 | 4.5 | 4.5 | 5.0 | 5.0 | 13 | 11 | 9 | 13 | 11 | 9 | 100 | 100 | 42 | 39 | 35 | 42 | 39 | 35 | 42 | 39 | 35 | 42 | 39 | 35 | 63 | 63 | 700 | 800 | 272 | 29 | 130 | 0.077 | 0.077 | 0.073 | 0.073 | 0.5 | 0.5 | 0.4 | 0.4 | 85.6 | 85.6 | 86.9 | 86.9 | 336000 | （税無し）
[16 empty] | メーカーコード | メーカー名 | 細分類 | メーカー型番 | 型式名称 | 製品リリース年月日 | 空調機器種別(DK-BIM) | 冷房能力(50ヘルツ電源)[kW] | 冷房能力(60ヘルツ電源)[kW] | 暖房能力(50ヘルツ電源)[kW] | 暖房能力(50ヘルツ電源,低温)[kW] | 暖房能力(60ヘルツ電源)[kW] | 暖房能力(60ヘルツ電源,低温)[kW] | 送 風 量(室外,50ヘルツ電源)[m3/min] | 送 風 量(室外,60ヘルツ電源)[m3/min] | 騒 音 値SPL(室外,冷房,60ヘルツ電源)[db] | 騒 音 値SPL(室外,暖房,60ヘルツ電源)[db] | 騒 音 値PWL(冷房,強)[db] | 騒 音 値PWL(暖房,強)[db] | 外形寸法 Ｗ(室外)[㎜] | 外形寸法 Ｄ(室外)[㎜] | 外形寸法 Ｈ(室外)[㎜] | 製品質量(室外)[kg] | 相(室外)[φ] | 電 圧(室外)[V] | 電動機出力(室外,圧縮機,1番目)[kW] | 電動機出力(室外,送風機,1番目)[W] | 消費電力(冷房,50ヘルツ電源)[kW] | 消費電力(冷房,60ヘルツ電源)[kW] | 消費電力(暖房,50ヘルツ電源)[kW] | 消費電力(暖房,60ヘルツ電源)[kW] | 運転電流(冷房,50ヘルツ電源)[A] | 運転電流(冷房,60ヘルツ電源)[A] | 運転電流(暖房,50ヘルツ電源)[A] | 運転電流(暖房,60ヘルツ電源)[A] | 力率(冷房,50ヘルツ電源)[%] | 力率(冷房,60ヘルツ電源)[%] | 力率(暖房,50ヘルツ電源)[%] | 力率(暖房,60ヘルツ電源)[%] | 標準価格[円（税抜）] | 備 考
[7 empty] | GUID\1cdec5ef10ec45679e251225a1e684b5\Folder\Item |  | 50-05-300-3120-200 | 空調機 | 空調機 | パッケージ形エアコン店舗・オフィス用（空冷ＨＰ） | 店舗・オフィス用ＰＡＣ（空冷ＨＰ）室外機 | ＦＩＶＥ ＳＴＡＲ ＺＥＡＳ室外機 | RSRP50BCV | 504042 | ダイキン工業（株） | 店舗・オフィス用ＰＡＣ（空冷ＨＰ）室外機 | RSRP50BCV | ＦＩＶＥ ＳＴＡＲ ＺＥＡＳ室外機 | 2018/4/1 | 室外機 | 4.5 | 4.5 | 5.0 | 4.9 | 5.0 | 4.9 | 37 | 37 | 42 | 46 | 63 | 67 | 795 | 300 | 595 | 42 | 1 | 200 | 0.85 | 70 | 1.45 | 1.45 | 1.25 | 1.25 | 7.7 | 7.7 | 6.6 | 6.6 | 94.2 | 94.2 | 94.7 | 94.7 | 557000 | （税無し）
[16 empty] | メーカー名 | 備考
[7 empty] | GUID\16bd04f1ad404314a33e27f27c1d3de7\Folder\Item |  |  | その他 | 店舗・オフィスエアコン スカイエア | FIVE STAR ZEASシリーズ | 天井埋込カセット形 ビルトインHiタイプ | 天井埋込カセット形 ビルトインHiタイプ | FHBP50DG(メンテスペース）
[7 empty] | GUID\a136710ff08e4707a999b6b2dc4a4848\Folder\Item |  |  | その他 | 店舗・オフィスエアコン スカイエア | FIVE STAR ZEASシリーズ | 天井埋込カセット形 ビルトインHiタイプ | 天井埋込カセット形 ビルトインHiタイプ | RSRP50BCV(メンテスペース）
SSRB50BCT
[16 empty] | メーカーコード | メーカー名 | 細分類 | メーカー型番 | 型式名称 | 製品リリース年月日 | 空調機器種別(DK-BIM) | 冷房能力(50ヘルツ電源)[kW] | 冷房能力(60ヘルツ電源)[kW] | 暖房能力(50ヘルツ電源)[kW] | 暖房能力(60ヘルツ電源)[kW] | 送 風 量(室内,50ヘルツ電源,強)[m3/min] | 送 風 量(室内,50ヘルツ電源,中)[m3/min] | 送 風 量(室内,50ヘルツ電源,弱)[m3/min] | 送 風 量(室内,60ヘルツ電源,強)[m3/min] | 送 風 量(室内,60ヘルツ電源,中)[m3/min] | 送 風 量(室内,60ヘルツ電源,弱)[m3/min] | 機外静圧(室内,50ヘルツ電源)[Pa] | 機外静圧(室内,60ヘルツ電源)[Pa] | 騒 音 値SPL(室内,冷房,50ヘルツ電源,特強)[db] | 騒 音 値SPL(室内,冷房,50ヘルツ電源,強)[db] | 騒 音 値SPL(室内,冷房,50ヘルツ電源,弱)[db] | 騒 音 値SPL(室内,冷房,60ヘルツ電源,特強)[db] | 騒 音 値SPL(室内,冷房,60ヘルツ電源,強)[db] | 騒 音 値SPL(室内,冷房,60ヘルツ電源,弱)[db] | 騒 音 値SPL(室内,暖房,50ヘルツ電源,特強)[db] | 騒 音 値SPL(室内,暖房,50ヘルツ電源,強)[db] | 騒 音 値SPL(室内,暖房,50ヘルツ電源,弱)[db] | 騒 音 値SPL(室内,暖房,60ヘルツ電源,特強)[db] | 騒 音 値SPL(室内,暖房,60ヘルツ電源,強)[db] | 騒 音 値SPL(室内,暖房,60ヘルツ電源,弱)[db] | 騒 音 値PWL(冷房,強)[db] | 騒 音 値PWL(暖房,強)[db] | 外形寸法 Ｗ(室内)[㎜] | 外形寸法 Ｄ(室内)[㎜] | 外形寸法 Ｈ(室内)[㎜] | 製品質量(室内)[kg] | 電動機出力(室内,送風機,1番目)[W] | 消費電力(冷房,50ヘルツ電源)[kW] | 消費電力(冷房,60ヘルツ電源)[kW] | 消費電力(暖房,50ヘルツ電源)[kW] | 消費電力(暖房,60ヘルツ電源)[kW] | 運転電流(冷房,50ヘルツ電源)[A] | 運転電流(冷房,60ヘルツ電源)[A] | 運転電流(暖房,50ヘルツ電源)[A] | 運転電流(暖房,60ヘルツ電源)[A] | 力率(冷房,50ヘルツ電源)[%] | 力率(冷房,60ヘルツ電源)[%] | 力率(暖房,50ヘルツ電源)[%] | 力率(暖房,60ヘルツ電源)[%] | 標準価格[円（税抜）] | 備 考
[7 empty] | GUID\bf5537bf02f24de78c4cbc68e8c2a756\Folder\Item |  | 50-05-300-3120-050 | 空調機 | 空調機 | パッケージ形エアコン店舗・オフィス用（空冷ＨＰ） | 店舗・オフィス用ＰＡＣ（空冷ＨＰ）天井ビルトイン形 | スカイエア天井ビルトイン形／ハーフパネル | FHBP50DG | 504042 | ダイキン工業（株） | 店舗・オフィス用ＰＡＣ（空冷ＨＰ）天井ビルトイン形 | FHBP50DG | スカイエア天井ビルトイン形／ハーフパネル | 2018/4/1 | 室内機 | 4.5 | 4.5 | 5.0 | 5.0 | 13 | 11 | 9 | 13 | 11 | 9 | 100 | 100 | 42 | 39 | 35 | 42 | 39 | 35 | 42 | 39 | 35 | 42 | 39 | 35 | 63 | 63 | 700 | 800 | 272 | 29 | 130 | 0.077 | 0.077 | 0.073 | 0.073 | 0.5 | 0.5 | 0.4 | 0.4 | 85.6 | 85.6 | 86.9 | 86.9 | 336000 | （税無し）
[16 empty] | メーカーコード | メーカー名 | 細分類 | メーカー型番 | 型式名称 | 製品リリース年月日 | 空調機器種別(DK-BIM) | 冷房能力(50ヘルツ電源)[kW] | 冷房能力(60ヘルツ電源)[kW] | 暖房能力(50ヘルツ電源)[kW] | 暖房能力(50ヘルツ電源,低温)[kW] | 暖房能力(60ヘルツ電源)[kW] | 暖房能力(60ヘルツ電源,低温)[kW] | 送 風 量(室外,50ヘルツ電源)[m3/min] | 送 風 量(室外,60ヘルツ電源)[m3/min] | 騒 音 値SPL(室外,冷房,60ヘルツ電源)[db] | 騒 音 値SPL(室外,暖房,60ヘルツ電源)[db] | 騒 音 値PWL(冷房,強)[db] | 騒 音 値PWL(暖房,強)[db] | 外形寸法 Ｗ(室外)[㎜] | 外形寸法 Ｄ(室外)[㎜] | 外形寸法 Ｈ(室外)[㎜] | 製品質量(室外)[kg] | 相(室外)[φ] | 電 圧(室外)[V] | 電動機出力(室外,圧縮機,1番目)[kW] | 電動機出力(室外,送風機,1番目)[W] | 消費電力(冷房,50ヘルツ電源)[kW] | 消費電力(冷房,60ヘルツ電源)[kW] | 消費電力(暖房,50ヘルツ電源)[kW] | 消費電力(暖房,60ヘルツ電源)[kW] | 運転電流(冷房,50ヘルツ電源)[A] | 運転電流(冷房,60ヘルツ電源)[A] | 運転電流(暖房,50ヘルツ電源)[A] | 運転電流(暖房,60ヘルツ電源)[A] | 力率(冷房,50ヘルツ電源)[%] | 力率(冷房,60ヘルツ電源)[%] | 力率(暖房,50ヘルツ電源)[%] | 力率(暖房,60ヘルツ電源)[%] | 標準価格[円（税抜）] | 備 考
[7 empty] | GUID\a2cdfd36e0f6457492a433ca46a24941\Folder\Item |  | 50-05-300-3120-200 | 空調機 | 空調機 | パッケージ形エアコン店舗・オフィス用（空冷ＨＰ） | 店舗・オフィス用ＰＡＣ（空冷ＨＰ）室外機 | ＦＩＶＥ ＳＴＡＲ ＺＥＡＳ室外機 | RSRP50BCT | 504042 | ダイキン工業（株） | 店舗・オフィス用ＰＡＣ（空冷ＨＰ）室外機 | RSRP50BCT | ＦＩＶＥ ＳＴＡＲ ＺＥＡＳ室外機 | 2018/4/1 | 室外機 | 4.5 | 4.5 | 5.0 | 4.9 | 5.0 | 4.9 | 37 | 37 | 42 | 46 | 63 | 67 | 795 | 300 | 595 | 42 | 3 | 200 | 0.85 | 70 | 1.45 | 1.45 | 1.25 | 1.25 | 4.5 | 4.5 | 3.9 | 3.9 | 92.9 | 92.9 | 92.6 | 92.6 | 557000 | （税無し）
[16 empty] | メーカー名 | 備考
[7 empty] | GUID\413767cad514492482a77f4a79325f99\Folder\Item |  |  | その他 | 店舗・オフィスエアコン スカイエア | FIVE STAR ZEASシリーズ | 天井埋込カセット形 ビルトインHiタイプ | 天井埋込カセット形 ビルトインHiタイプ | FHBP50DG(メンテスペース）
[7 empty] | GUID\2a0f131330e744d095a278e24922406a\Folder\Item |  |  | その他 | 店舗・オフィスエアコン スカイエア | FIVE STAR ZEASシリーズ | 天井埋込カセット形 ビルトインHiタイプ | 天井埋込カセット形 ビルトインHiタイプ | RSRP50BCT(メンテスペース）
SSRB56BCV
[16 empty] | メーカーコード | メーカー名 | 細分類 | メーカー型番 | 型式名称 | 製品リリース年月日 | 空調機器種別(DK-BIM) | 冷房能力(50ヘルツ電源)[kW] | 冷房能力(60ヘルツ電源)[kW] | 暖房能力(50ヘルツ電源)[kW] | 暖房能力(60ヘルツ電源)[kW] | 送 風 量(室内,50ヘルツ電源,強)[m3/min] | 送 風 量(室内,50ヘルツ電源,中)[m3/min] | 送 風 量(室内,50ヘルツ電源,弱)[m3/min] | 送 風 量(室内,60ヘルツ電源,強)[m3/min] | 送 風 量(室内,60ヘルツ電源,中)[m3/min] | 送 風 量(室内,60ヘルツ電源,弱)[m3/min] | 機外静圧(室内,50ヘルツ電源)[Pa] | 機外静圧(室内,60ヘルツ電源)[Pa] | 騒 音 値SPL(室内,冷房,50ヘルツ電源,特強)[db] | 騒 音 値SPL(室内,冷房,50ヘルツ電源,強)[db] | 騒 音 値SPL(室内,冷房,50ヘルツ電源,弱)[db] | 騒 音 値SPL(室内,冷房,60ヘルツ電源,特強)[db] | 騒 音 値SPL(室内,冷房,60ヘルツ電源,強)[db] | 騒 音 値SPL(室内,冷房,60ヘルツ電源,弱)[db] | 騒 音 値SPL(室内,暖房,50ヘルツ電源,特強)[db] | 騒 音 値SPL(室内,暖房,50ヘルツ電源,強)[db] | 騒 音 値SPL(室内,暖房,50ヘルツ電源,弱)[db] | 騒 音 値SPL(室内,暖房,60ヘルツ電源,特強)[db] | 騒 音 値SPL(室内,暖房,60ヘルツ電源,強)[db] | 騒 音 値SPL(室内,暖房,60ヘルツ電源,弱)[db] | 騒 音 値PWL(冷房,強)[db] | 騒 音 値PWL(暖房,強)[db] | 外形寸法 Ｗ(室内)[㎜] | 外形寸法 Ｄ(室内)[㎜] | 外形寸法 Ｈ(室内)[㎜] | 製品質量(室内)[kg] | 電動機出力(室内,送風機,1番目)[W] | 消費電力(冷房,50ヘルツ電源)[kW] | 消費電力(冷房,60ヘルツ電源)[kW] | 消費電力(暖房,50ヘルツ電源)[kW] | 消費電力(暖房,60ヘルツ電源)[kW] | 運転電流(冷房,50ヘルツ電源)[A] | 運転電流(冷房,60ヘルツ電源)[A] | 運転電流(暖房,50ヘルツ電源)[A] | 運転電流(暖房,60ヘルツ電源)[A] | 力率(冷房,50ヘルツ電源)[%] | 力率(冷房,60ヘルツ電源)[%] | 力率(暖房,50ヘルツ電源)[%] | 力率(暖房,60ヘルツ電源)[%] | 標準価格[円（税抜）] | 備 考
[7 empty] | GUID\3c449016e9244bb6b8b65c56ea7ae2dd\Folder\Item |  | 50-05-300-3120-050 | 空調機 | 空調機 | パッケージ形エアコン店舗・オフィス用（空冷ＨＰ） | 店舗・オフィス用ＰＡＣ（空冷ＨＰ）天井ビルトイン形 | スカイエア天井ビルトイン形／ハーフパネル | FHBP56DG | 504042 | ダイキン工業（株） | 店舗・オフィス用ＰＡＣ（空冷ＨＰ）天井ビルトイン形 | FHBP56DG | スカイエア天井ビルトイン形／ハーフパネル | 2018/4/1 | 室内機 | 5.0 | 5.0 | 5.6 | 5.6 | 13 | 11 | 9 | 13 | 11 | 9 | 100 | 100 | 42 | 39 | 35 | 42 | 39 | 35 | 42 | 39 | 35 | 42 | 39 | 35 | 63 | 63 | 700 | 800 | 272 | 29 | 130 | 0.077 | 0.077 | 0.073 | 0.073 | 0.5 | 0.5 | 0.4 | 0.4 | 85.6 | 85.6 | 86.9 | 86.9 | 340000 | （税無し）
[16 empty] | メーカーコード | メーカー名 | 細分類 | メーカー型番 | 型式名称 | 製品リリース年月日 | 空調機器種別(DK-BIM) | 冷房能力(50ヘルツ電源)[kW] | 冷房能力(60ヘルツ電源)[kW] | 暖房能力(50ヘルツ電源)[kW] | 暖房能力(50ヘルツ電源,低温)[kW] | 暖房能力(60ヘルツ電源)[kW] | 暖房能力(60ヘルツ電源,低温)[kW] | 送 風 量(室外,50ヘルツ電源)[m3/min] | 送 風 量(室外,60ヘルツ電源)[m3/min] | 騒 音 値SPL(室外,冷房,60ヘルツ電源)[db] | 騒 音 値SPL(室外,暖房,60ヘルツ電源)[db] | 騒 音 値PWL(冷房,強)[db] | 騒 音 値PWL(暖房,強)[db] | 外形寸法 Ｗ(室外)[㎜] | 外形寸法 Ｄ(室外)[㎜] | 外形寸法 Ｈ(室外)[㎜] | 製品質量(室外)[kg] | 相(室外)[φ] | 電 圧(室外)[V] | 電動機出力(室外,圧縮機,1番目)[kW] | 電動機出力(室外,送風機,1番目)[W] | 消費電力(冷房,50ヘルツ電源)[kW] | 消費電力(冷房,60ヘルツ電源)[kW] | 消費電力(暖房,50ヘルツ電源)[kW] | 消費電力(暖房,60ヘルツ電源)[kW] | 運転電流(冷房,50ヘルツ電源)[A] | 運転電流(冷房,60ヘルツ電源)[A] | 運転電流(暖房,50ヘルツ電源)[A] | 運転電流(暖房,60ヘルツ電源)[A] | 力率(冷房,50ヘルツ電源)[%] | 力率(冷房,60ヘルツ電源)[%] | 力率(暖房,50ヘルツ電源)[%] | 力率(暖房,60ヘルツ電源)[%] | 標準価格[円（税抜）] | 備 考
[7 empty] | GUID\96324af32eac443ea3cf09fb092b08bc\Folder\Item |  | 50-05-300-3120-200 | 空調機 | 空調機 | パッケージ形エアコン店舗・オフィス用（空冷ＨＰ） | 店舗・オフィス用ＰＡＣ（空冷ＨＰ）室外機 | ＦＩＶＥ ＳＴＡＲ ＺＥＡＳ室外機 | RSRP56BCV | 504042 | ダイキン工業（株） | 店舗・オフィス用ＰＡＣ（空冷ＨＰ）室外機 | RSRP56BCV | ＦＩＶＥ ＳＴＡＲ ＺＥＡＳ室外機 | 2018/4/1 | 室外機 | 5.0 | 5.0 | 5.6 | 5.6 | 5.6 | 5.6 | 37 | 37 | 43 | 46 | 64 | 67 | 795 | 300 | 595 | 43 | 1 | 200 | 1.07 | 70 | 1.48 | 1.48 | 1.54 | 1.54 | 7.8 | 7.8 | 8.1 | 8.1 | 94.9 | 94.9 | 95.1 | 95.1 | 602000 | （税無し）
[16 empty] | メーカー名 | 備考
[7 empty] | GUID\2ba07aeda70b4e5789a488221468b711\Folder\Item |  |  | その他 | 店舗・オフィスエアコン スカイエア | FIVE STAR ZEASシリーズ | 天井埋込カセット形 ビルトインHiタイプ | 天井埋込カセット形 ビルトインHiタイプ | FHBP56DG(メンテスペース）
[7 empty] | GUID\da1bda16a26b431aa77783fae291c3e3\Folder\Item |  |  | その他 | 店舗・オフィスエアコン スカイエア | FIVE STAR ZEASシリーズ | 天井埋込カセット形 ビルトインHiタイプ | 天井埋込カセット形 ビルトインHiタイプ | RSRP56BCV(メンテスペース）
SSRB56BCT
[16 empty] | メーカーコード | メーカー名 | 細分類 | メーカー型番 | 型式名称 | 製品リリース年月日 | 空調機器種別(DK-BIM) | 冷房能力(50ヘルツ電源)[kW] | 冷房能力(60ヘルツ電源)[kW] | 暖房能力(50ヘルツ電源)[kW] | 暖房能力(60ヘルツ電源)[kW] | 送 風 量(室内,50ヘルツ電源,強)[m3/min] | 送 風 量(室内,50ヘルツ電源,中)[m3/min] | 送 風 量(室内,50ヘルツ電源,弱)[m3/min] | 送 風 量(室内,60ヘルツ電源,強)[m3/min] | 送 風 量(室内,60ヘルツ電源,中)[m3/min] | 送 風 量(室内,60ヘルツ電源,弱)[m3/min] | 機外静圧(室内,50ヘルツ電源)[Pa] | 機外静圧(室内,60ヘルツ電源)[Pa] | 騒 音 値SPL(室内,冷房,50ヘルツ電源,特強)[db] | 騒 音 値SPL(室内,冷房,50ヘルツ電源,強)[db] | 騒 音 値SPL(室内,冷房,50ヘルツ電源,弱)[db] | 騒 音 値SPL(室内,冷房,60ヘルツ電源,特強)[db] | 騒 音 値SPL(室内,冷房,60ヘルツ電源,強)[db] | 騒 音 値SPL(室内,冷房,60ヘルツ電源,弱)[db] | 騒 音 値SPL(室内,暖房,50ヘルツ電源,特強)[db] | 騒 音 値SPL(室内,暖房,50ヘルツ電源,強)[db] | 騒 音 値SPL(室内,暖房,50ヘルツ電源,弱)[db] | 騒 音 値SPL(室内,暖房,60ヘルツ電源,特強)[db] | 騒 音 値SPL(室内,暖房,60ヘルツ電源,強)[db] | 騒 音 値SPL(室内,暖房,60ヘルツ電源,弱)[db] | 騒 音 値PWL(冷房,強)[db] | 騒 音 値PWL(暖房,強)[db] | 外形寸法 Ｗ(室内)[㎜] | 外形寸法 Ｄ(室内)[㎜] | 外形寸法 Ｈ(室内)[㎜] | 製品質量(室内)[kg] | 電動機出力(室内,送風機,1番目)[W] | 消費電力(冷房,50ヘルツ電源)[kW] | 消費電力(冷房,60ヘルツ電源)[kW] | 消費電力(暖房,50ヘルツ電源)[kW] | 消費電力(暖房,60ヘルツ電源)[kW] | 運転電流(冷房,50ヘルツ電源)[A] | 運転電流(冷房,60ヘルツ電源)[A] | 運転電流(暖房,50ヘルツ電源)[A] | 運転電流(暖房,60ヘルツ電源)[A] | 力率(冷房,50ヘルツ電源)[%] | 力率(冷房,60ヘルツ電源)[%] | 力率(暖房,50ヘルツ電源)[%] | 力率(暖房,60ヘルツ電源)[%] | 標準価格[円（税抜）] | 備 考
[7 empty] | GUID\b23bbcb0d9ad4359a724e5e83f9db65c\Folder\Item |  | 50-05-300-3120-050 | 空調機 | 空調機 | パッケージ形エアコン店舗・オフィス用（空冷ＨＰ） | 店舗・オフィス用ＰＡＣ（空冷ＨＰ）天井ビルトイン形 | スカイエア天井ビルトイン形／ハーフパネル | FHBP56DG | 504042 | ダイキン工業（株） | 店舗・オフィス用ＰＡＣ（空冷ＨＰ）天井ビルトイン形 | FHBP56DG | スカイエア天井ビルトイン形／ハーフパネル | 2018/4/1 | 室内機 | 5.0 | 5.0 | 5.6 | 5.6 | 13 | 11 | 9 | 13 | 11 | 9 | 100 | 100 | 42 | 39 | 35 | 42 | 39 | 35 | 42 | 39 | 35 | 42 | 39 | 35 | 63 | 63 | 700 | 800 | 272 | 29 | 130 | 0.077 | 0.077 | 0.073 | 0.073 | 0.5 | 0.5 | 0.4 | 0.4 | 85.6 | 85.6 | 86.9 | 86.9 | 340000 | （税無し）
[16 empty] | メーカーコード | メーカー名 | 細分類 | メーカー型番 | 型式名称 | 製品リリース年月日 | 空調機器種別(DK-BIM) | 冷房能力(50ヘルツ電源)[kW] | 冷房能力(60ヘルツ電源)[kW] | 暖房能力(50ヘルツ電源)[kW] | 暖房能力(50ヘルツ電源,低温)[kW] | 暖房能力(60ヘルツ電源)[kW] | 暖房能力(60ヘルツ電源,低温)[kW] | 送 風 量(室外,50ヘルツ電源)[m3/min] | 送 風 量(室外,60ヘルツ電源)[m3/min] | 騒 音 値SPL(室外,冷房,60ヘルツ電源)[db] | 騒 音 値SPL(室外,暖房,60ヘルツ電源)[db] | 騒 音 値PWL(冷房,強)[db] | 騒 音 値PWL(暖房,強)[db] | 外形寸法 Ｗ(室外)[㎜] | 外形寸法 Ｄ(室外)[㎜] | 外形寸法 Ｈ(室外)[㎜] | 製品質量(室外)[kg] | 相(室外)[φ] | 電 圧(室外)[V] | 電動機出力(室外,圧縮機,1番目)[kW] | 電動機出力(室外,送風機,1番目)[W] | 消費電力(冷房,50ヘルツ電源)[kW] | 消費電力(冷房,60ヘルツ電源)[kW] | 消費電力(暖房,50ヘルツ電源)[kW] | 消費電力(暖房,60ヘルツ電源)[kW] | 運転電流(冷房,50ヘルツ電源)[A] | 運転電流(冷房,60ヘルツ電源)[A] | 運転電流(暖房,50ヘルツ電源)[A] | 運転電流(暖房,60ヘルツ電源)[A] | 力率(冷房,50ヘルツ電源)[%] | 力率(冷房,60ヘルツ電源)[%] | 力率(暖房,50ヘルツ電源)[%] | 力率(暖房,60ヘルツ電源)[%] | 標準価格[円（税抜）] | 備 考
[7 empty] | GUID\b30ebd320244425190b2574d5728a201\Folder\Item |  | 50-05-300-3120-200 | 空調機 | 空調機 | パッケージ形エアコン店舗・オフィス用（空冷ＨＰ） | 店舗・オフィス用ＰＡＣ（空冷ＨＰ）室外機 | ＦＩＶＥ ＳＴＡＲ ＺＥＡＳ室外機 | RSRP56BCT | 504042 | ダイキン工業（株） | 店舗・オフィス用ＰＡＣ（空冷ＨＰ）室外機 | RSRP56BCT | ＦＩＶＥ ＳＴＡＲ ＺＥＡＳ室外機 | 2018/4/1 | 室外機 | 5.0 | 5.0 | 5.6 | 5.6 | 5.6 | 5.6 | 37 | 37 | 43 | 46 | 64 | 67 | 795 | 300 | 595 | 43 | 3 | 200 | 1.07 | 70 | 1.48 | 1.48 | 1.54 | 1.54 | 4.4 | 4.4 | 4.6 | 4.6 | 97.4 | 97.4 | 96.9 | 96.9 | 602000 | （税無し）
[16 empty] | メーカー名 | 備考
[7 empty] | GUID\95c32144997246be96959303daa9d3c0\Folder\Item |  |  | その他 | 店舗・オフィスエアコン スカイエア | FIVE STAR ZEASシリーズ | 天井埋込カセット形 ビルトインHiタイプ | 天井埋込カセット形 ビルトインHiタイプ | FHBP56DG(メンテスペース）
[7 empty] | GUID\9f809dd48ad9476592555827078a9683\Folder\Item |  |  | その他 | 店舗・オフィスエアコン スカイエア | FIVE STAR ZEASシリーズ | 天井埋込カセット形 ビルトインHiタイプ | 天井埋込カセット形 ビルトインHiタイプ | RSRP56BCT(メンテスペース）
SSRB63BCV
[16 empty] | メーカーコード | メーカー名 | 細分類 | メーカー型番 | 型式名称 | 製品リリース年月日 | 空調機器種別(DK-BIM) | 冷房能力(50ヘルツ電源)[kW] | 冷房能力(60ヘルツ電源)[kW] | 暖房能力(50ヘルツ電源)[kW] | 暖房能力(60ヘルツ電源)[kW] | 送 風 量(室内,50ヘルツ電源,強)[m3/min] | 送 風 量(室内,50ヘルツ電源,中)[m3/min] | 送 風 量(室内,50ヘルツ電源,弱)[m3/min] | 送 風 量(室内,60ヘルツ電源,強)[m3/min] | 送 風 量(室内,60ヘルツ電源,中)[m3/min] | 送 風 量(室内,60ヘルツ電源,弱)[m3/min] | 機外静圧(室内,50ヘルツ電源)[Pa] | 機外静圧(室内,60ヘルツ電源)[Pa] | 騒 音 値SPL(室内,冷房,50ヘルツ電源,特強)[db] | 騒 音 値SPL(室内,冷房,50ヘルツ電源,強)[db] | 騒 音 値SPL(室内,冷房,50ヘルツ電源,弱)[db] | 騒 音 値SPL(室内,冷房,60ヘルツ電源,特強)[db] | 騒 音 値SPL(室内,冷房,60ヘルツ電源,強)[db] | 騒 音 値SPL(室内,冷房,60ヘルツ電源,弱)[db] | 騒 音 値SPL(室内,暖房,50ヘルツ電源,特強)[db] | 騒 音 値SPL(室内,暖房,50ヘルツ電源,強)[db] | 騒 音 値SPL(室内,暖房,50ヘルツ電源,弱)[db] | 騒 音 値SPL(室内,暖房,60ヘルツ電源,特強)[db] | 騒 音 値SPL(室内,暖房,60ヘルツ電源,強)[db] | 騒 音 値SPL(室内,暖房,60ヘルツ電源,弱)[db] | 騒 音 値PWL(冷房,強)[db] | 騒 音 値PWL(暖房,強)[db] | 外形寸法 Ｗ(室内)[㎜] | 外形寸法 Ｄ(室内)[㎜] | 外形寸法 Ｈ(室内)[㎜] | 製品質量(室内)[kg] | 電動機出力(室内,送風機,1番目)[W] | 消費電力(冷房,50ヘルツ電源)[kW] | 消費電力(冷房,60ヘルツ電源)[kW] | 消費電力(暖房,50ヘルツ電源)[kW] | 消費電力(暖房,60ヘルツ電源)[kW] | 運転電流(冷房,50ヘルツ電源)[A] | 運転電流(冷房,60ヘルツ電源)[A] | 運転電流(暖房,50ヘルツ電源)[A] | 運転電流(暖房,60ヘルツ電源)[A] | 力率(冷房,50ヘルツ電源)[%] | 力率(冷房,60ヘルツ電源)[%] | 力率(暖房,50ヘルツ電源)[%] | 力率(暖房,60ヘルツ電源)[%] | 標準価格[円（税抜）] | 備 考
[7 empty] | GUID\a45592332d484185a1116c9bd78fb2af\Folder\Item |  | 50-05-300-3120-050 | 空調機 | 空調機 | パッケージ形エアコン店舗・オフィス用（空冷ＨＰ） | 店舗・オフィス用ＰＡＣ（空冷ＨＰ）天井ビルトイン形 | スカイエア天井ビルトイン形／ハーフパネル | FHBP63DG | 504042 | ダイキン工業（株） | 店舗・オフィス用ＰＡＣ（空冷ＨＰ）天井ビルトイン形 | FHBP63DG | スカイエア天井ビルトイン形／ハーフパネル | 2018/4/1 | 室内機 | 5.6 | 5.6 | 6.3 | 6.3 | 19 | 16 | 13.5 | 19 | 16 | 13.5 | 100 | 100 | 42 | 39 | 35 | 42 | 39 | 35 | 42 | 39 | 35 | 42 | 39 | 35 | 63 | 63 | 1000 | 800 | 272 | 38 | 230 | 0.1 | 0.1 | 0.096 | 0.096 | 0.6 | 0.6 | 0.6 | 0.6 | 86.2 | 86.2 | 85.7 | 85.7 | 348000 | （税無し）
[16 empty] | メーカーコード | メーカー名 | 細分類 | メーカー型番 | 型式名称 | 製品リリース年月日 | 空調機器種別(DK-BIM) | 冷房能力(50ヘルツ電源)[kW] | 冷房能力(60ヘルツ電源)[kW] | 暖房能力(50ヘルツ電源)[kW] | 暖房能力(50ヘルツ電源,低温)[kW] | 暖房能力(60ヘルツ電源)[kW] | 暖房能力(60ヘルツ電源,低温)[kW] | 送 風 量(室外,50ヘルツ電源)[m3/min] | 送 風 量(室外,60ヘルツ電源)[m3/min] | 騒 音 値SPL(室外,冷房,60ヘルツ電源)[db] | 騒 音 値SPL(室外,暖房,60ヘルツ電源)[db] | 騒 音 値PWL(冷房,強)[db] | 騒 音 値PWL(暖房,強)[db] | 外形寸法 Ｗ(室外)[㎜] | 外形寸法 Ｄ(室外)[㎜] | 外形寸法 Ｈ(室外)[㎜] | 製品質量(室外)[kg] | 相(室外)[φ] | 電 圧(室外)[V] | 電動機出力(室外,圧縮機,1番目)[kW] | 電動機出力(室外,送風機,1番目)[W] | 消費電力(冷房,50ヘルツ電源)[kW] | 消費電力(冷房,60ヘルツ電源)[kW] | 消費電力(暖房,50ヘルツ電源)[kW] | 消費電力(暖房,60ヘルツ電源)[kW] | 運転電流(冷房,50ヘルツ電源)[A] | 運転電流(冷房,60ヘルツ電源)[A] | 運転電流(暖房,50ヘルツ電源)[A] | 運転電流(暖房,60ヘルツ電源)[A] | 力率(冷房,50ヘルツ電源)[%] | 力率(冷房,60ヘルツ電源)[%] | 力率(暖房,50ヘルツ電源)[%] | 力率(暖房,60ヘルツ電源)[%] | 標準価格[円（税抜）] | 備 考
[7 empty] | GUID\ddb6b0519c8b4fbfb83c4b2a50ad743d\Folder\Item |  | 50-05-300-3120-200 | 空調機 | 空調機 | パッケージ形エアコン店舗・オフィス用（空冷ＨＰ） | 店舗・オフィス用ＰＡＣ（空冷ＨＰ）室外機 | ＦＩＶＥ ＳＴＡＲ ＺＥＡＳ室外機 | RSRP63BCV | 504042 | ダイキン工業（株） | 店舗・オフィス用ＰＡＣ（空冷ＨＰ）室外機 | RSRP63BCV | ＦＩＶＥ ＳＴＡＲ ＺＥＡＳ室外機 | 2018/4/1 | 室外機 | 5.6 | 5.6 | 6.3 | 6.2 | 6.3 | 6.2 | 37 | 37 | 46 | 47 | 67 | 68 | 795 | 300 | 595 | 43 | 1 | 200 | 1.10 | 70 | 1.89 | 1.87 | 1.61 | 1.60 | 10.0 | 9.9 | 8.5 | 8.4 | 94.5 | 94.4 | 94.7 | 95.2 | 644000 | （税無し）
[16 empty] | メーカー名 | 備考
[7 empty] | GUID\e0aa8b46ab0c40af9cb0c946298951d8\Folder\Item |  |  | その他 | 店舗・オフィスエアコン スカイエア | FIVE STAR ZEASシリーズ | 天井埋込カセット形 ビルトインHiタイプ | 天井埋込カセット形 ビルトインHiタイプ | FHBP63DG(メンテスペース）
[7 empty] | GUID\6c50274d025542c58a910d7e80de7910\Folder\Item |  |  | その他 | 店舗・オフィスエアコン スカイエア | FIVE STAR ZEASシリーズ | 天井埋込カセット形 ビルトインHiタイプ | 天井埋込カセット形 ビルトインHiタイプ | RSRP63BCV(メンテスペース）
SSRB63BCT
[16 empty] | メーカーコード | メーカー名 | 細分類 | メーカー型番 | 型式名称 | 製品リリース年月日 | 空調機器種別(DK-BIM) | 冷房能力(50ヘルツ電源)[kW] | 冷房能力(60ヘルツ電源)[kW] | 暖房能力(50ヘルツ電源)[kW] | 暖房能力(60ヘルツ電源)[kW] | 送 風 量(室内,50ヘルツ電源,強)[m3/min] | 送 風 量(室内,50ヘルツ電源,中)[m3/min] | 送 風 量(室内,50ヘルツ電源,弱)[m3/min] | 送 風 量(室内,60ヘルツ電源,強)[m3/min] | 送 風 量(室内,60ヘルツ電源,中)[m3/min] | 送 風 量(室内,60ヘルツ電源,弱)[m3/min] | 機外静圧(室内,50ヘルツ電源)[Pa] | 機外静圧(室内,60ヘルツ電源)[Pa] | 騒 音 値SPL(室内,冷房,50ヘルツ電源,特強)[db] | 騒 音 値SPL(室内,冷房,50ヘルツ電源,強)[db] | 騒 音 値SPL(室内,冷房,50ヘルツ電源,弱)[db] | 騒 音 値SPL(室内,冷房,60ヘルツ電源,特強)[db] | 騒 音 値SPL(室内,冷房,60ヘルツ電源,強)[db] | 騒 音 値SPL(室内,冷房,60ヘルツ電源,弱)[db] | 騒 音 値SPL(室内,暖房,50ヘルツ電源,特強)[db] | 騒 音 値SPL(室内,暖房,50ヘルツ電源,強)[db] | 騒 音 値SPL(室内,暖房,50ヘルツ電源,弱)[db] | 騒 音 値SPL(室内,暖房,60ヘルツ電源,特強)[db] | 騒 音 値SPL(室内,暖房,60ヘルツ電源,強)[db] | 騒 音 値SPL(室内,暖房,60ヘルツ電源,弱)[db] | 騒 音 値PWL(冷房,強)[db] | 騒 音 値PWL(暖房,強)[db] | 外形寸法 Ｗ(室内)[㎜] | 外形寸法 Ｄ(室内)[㎜] | 外形寸法 Ｈ(室内)[㎜] | 製品質量(室内)[kg] | 電動機出力(室内,送風機,1番目)[W] | 消費電力(冷房,50ヘルツ電源)[kW] | 消費電力(冷房,60ヘルツ電源)[kW] | 消費電力(暖房,50ヘルツ電源)[kW] | 消費電力(暖房,60ヘルツ電源)[kW] | 運転電流(冷房,50ヘルツ電源)[A] | 運転電流(冷房,60ヘルツ電源)[A] | 運転電流(暖房,50ヘルツ電源)[A] | 運転電流(暖房,60ヘルツ電源)[A] | 力率(冷房,50ヘルツ電源)[%] | 力率(冷房,60ヘルツ電源)[%] | 力率(暖房,50ヘルツ電源)[%] | 力率(暖房,60ヘルツ電源)[%] | 標準価格[円（税抜）] | 備 考
[7 empty] | GUID\67cc5297bd8647c6806ec766614e7672\Folder\Item |  | 50-05-300-3120-050 | 空調機 | 空調機 | パッケージ形エアコン店舗・オフィス用（空冷ＨＰ） | 店舗・オフィス用ＰＡＣ（空冷ＨＰ）天井ビルトイン形 | スカイエア天井ビルトイン形／ハーフパネル | FHBP63DG | 504042 | ダイキン工業（株） | 店舗・オフィス用ＰＡＣ（空冷ＨＰ）天井ビルトイン形 | FHBP63DG | スカイエア天井ビルトイン形／ハーフパネル | 2018/4/1 | 室内機 | 5.6 | 5.6 | 6.3 | 6.3 | 19 | 16 | 13.5 | 19 | 16 | 13.5 | 100 | 100 | 42 | 39 | 35 | 42 | 39 | 35 | 42 | 39 | 35 | 42 | 39 | 35 | 63 | 63 | 1000 | 800 | 272 | 38 | 230 | 0.1 | 0.1 | 0.096 | 0.096 | 0.6 | 0.6 | 0.6 | 0.6 | 86.2 | 86.2 | 85.7 | 85.7 | 348000 | （税無し）
[16 empty] | メーカーコード | メーカー名 | 細分類 | メーカー型番 | 型式名称 | 製品リリース年月日 | 空調機器種別(DK-BIM) | 冷房能力(50ヘルツ電源)[kW] | 冷房能力(60ヘルツ電源)[kW] | 暖房能力(50ヘルツ電源)[kW] | 暖房能力(50ヘルツ電源,低温)[kW] | 暖房能力(60ヘルツ電源)[kW] | 暖房能力(60ヘルツ電源,低温)[kW] | 送 風 量(室外,50ヘルツ電源)[m3/min] | 送 風 量(室外,60ヘルツ電源)[m3/min] | 騒 音 値SPL(室外,冷房,60ヘルツ電源)[db] | 騒 音 値SPL(室外,暖房,60ヘルツ電源)[db] | 騒 音 値PWL(冷房,強)[db] | 騒 音 値PWL(暖房,強)[db] | 外形寸法 Ｗ(室外)[㎜] | 外形寸法 Ｄ(室外)[㎜] | 外形寸法 Ｈ(室外)[㎜] | 製品質量(室外)[kg] | 相(室外)[φ] | 電 圧(室外)[V] | 電動機出力(室外,圧縮機,1番目)[kW] | 電動機出力(室外,送風機,1番目)[W] | 消費電力(冷房,50ヘルツ電源)[kW] | 消費電力(冷房,60ヘルツ電源)[kW] | 消費電力(暖房,50ヘルツ電源)[kW] | 消費電力(暖房,60ヘルツ電源)[kW] | 運転電流(冷房,50ヘルツ電源)[A] | 運転電流(冷房,60ヘルツ電源)[A] | 運転電流(暖房,50ヘルツ電源)[A] | 運転電流(暖房,60ヘルツ電源)[A] | 力率(冷房,50ヘルツ電源)[%] | 力率(冷房,60ヘルツ電源)[%] | 力率(暖房,50ヘルツ電源)[%] | 力率(暖房,60ヘルツ電源)[%] | 標準価格[円（税抜）] | 備 考
[7 empty] | GUID\f6ff9775a9a24e0187ca18e36742059e\Folder\Item |  | 50-05-300-3120-200 | 空調機 | 空調機 | パッケージ形エアコン店舗・オフィス用（空冷ＨＰ） | 店舗・オフィス用ＰＡＣ（空冷ＨＰ）室外機 | ＦＩＶＥ ＳＴＡＲ ＺＥＡＳ室外機 | RSRP63BCT | 504042 | ダイキン工業（株） | 店舗・オフィス用ＰＡＣ（空冷ＨＰ）室外機 | RSRP63BCT | ＦＩＶＥ ＳＴＡＲ ＺＥＡＳ室外機 | 2018/4/1 | 室外機 | 5.6 | 5.6 | 6.3 | 6.2 | 6.3 | 6.2 | 37 | 37 | 46 | 47 | 67 | 68 | 795 | 300 | 595 | 43 | 3 | 200 | 1.10 | 70 | 1.89 | 1.87 | 1.61 | 1.60 | 5.6 | 5.5 | 4.8 | 4.8 | 97.4 | 97.9 | 97.0 | 96.4 | 644000 | （税無し）
[16 empty] | メーカー名 | 備考
[7 empty] | GUID\1ea636df752c4750b97f62d5f0d9c3f1\Folder\Item |  |  | その他 | 店舗・オフィスエアコン スカイエア | FIVE STAR ZEASシリーズ | 天井埋込カセット形 ビルトインHiタイプ | 天井埋込カセット形 ビルトインHiタイプ | FHBP63DG(メンテスペース）
[7 empty] | GUID\8450689cacc144f9a80755759a09d9f4\Folder\Item |  |  | その他 | 店舗・オフィスエアコン スカイエア | FIVE STAR ZEASシリーズ | 天井埋込カセット形 ビルトインHiタイプ | 天井埋込カセット形 ビルトインHiタイプ | RSRP63BCT(メンテスペース）
SSRB80BCV
[16 empty] | メーカーコード | メーカー名 | 細分類 | メーカー型番 | 型式名称 | 製品リリース年月日 | 空調機器種別(DK-BIM) | 冷房能力(50ヘルツ電源)[kW] | 冷房能力(60ヘルツ電源)[kW] | 暖房能力(50ヘルツ電源)[kW] | 暖房能力(60ヘルツ電源)[kW] | 送 風 量(室内,50ヘルツ電源,強)[m3/min] | 送 風 量(室内,50ヘルツ電源,中)[m3/min] | 送 風 量(室内,50ヘルツ電源,弱)[m3/min] | 送 風 量(室内,60ヘルツ電源,強)[m3/min] | 送 風 量(室内,60ヘルツ電源,中)[m3/min] | 送 風 量(室内,60ヘルツ電源,弱)[m3/min] | 機外静圧(室内,50ヘルツ電源)[Pa] | 機外静圧(室内,60ヘルツ電源)[Pa] | 騒 音 値SPL(室内,冷房,50ヘルツ電源,特強)[db] | 騒 音 値SPL(室内,冷房,50ヘルツ電源,強)[db] | 騒 音 値SPL(室内,冷房,50ヘルツ電源,弱)[db] | 騒 音 値SPL(室内,冷房,60ヘルツ電源,特強)[db] | 騒 音 値SPL(室内,冷房,60ヘルツ電源,強)[db] | 騒 音 値SPL(室内,冷房,60ヘルツ電源,弱)[db] | 騒 音 値SPL(室内,暖房,50ヘルツ電源,特強)[db] | 騒 音 値SPL(室内,暖房,50ヘルツ電源,強)[db] | 騒 音 値SPL(室内,暖房,50ヘルツ電源,弱)[db] | 騒 音 値SPL(室内,暖房,60ヘルツ電源,特強)[db] | 騒 音 値SPL(室内,暖房,60ヘルツ電源,強)[db] | 騒 音 値SPL(室内,暖房,60ヘルツ電源,弱)[db] | 騒 音 値PWL(冷房,強)[db] | 騒 音 値PWL(暖房,強)[db] | 外形寸法 Ｗ(室内)[㎜] | 外形寸法 Ｄ(室内)[㎜] | 外形寸法 Ｈ(室内)[㎜] | 製品質量(室内)[kg] | 電動機出力(室内,送風機,1番目)[W] | 消費電力(冷房,50ヘルツ電源)[kW] | 消費電力(冷房,60ヘルツ電源)[kW] | 消費電力(暖房,50ヘルツ電源)[kW] | 消費電力(暖房,60ヘルツ電源)[kW] | 運転電流(冷房,50ヘルツ電源)[A] | 運転電流(冷房,60ヘルツ電源)[A] | 運転電流(暖房,50ヘルツ電源)[A] | 運転電流(暖房,60ヘルツ電源)[A] | 力率(冷房,50ヘルツ電源)[%] | 力率(冷房,60ヘルツ電源)[%] | 力率(暖房,50ヘルツ電源)[%] | 力率(暖房,60ヘルツ電源)[%] | 標準価格[円（税抜）] | 備 考
[7 empty] | GUID\895b53143c4342358567114bd49795d8\Folder\Item |  | 50-05-300-3120-050 | 空調機 | 空調機 | パッケージ形エアコン店舗・オフィス用（空冷ＨＰ） | 店舗・オフィス用ＰＡＣ（空冷ＨＰ）天井ビルトイン形 | スカイエア天井ビルトイン形／ハーフパネル | FHBP80DG | 504042 | ダイキン工業（株） | 店舗・オフィス用ＰＡＣ（空冷ＨＰ）天井ビルトイン形 | FHBP80DG | スカイエア天井ビルトイン形／ハーフパネル | 2018/4/1 | 室内機 | 7.1 | 7.1 | 8.0 | 8.0 | 19 | 16 | 13.5 | 19 | 16 | 13.5 | 100 | 100 | 42 | 39 | 35 | 42 | 39 | 35 | 42 | 39 | 35 | 42 | 39 | 35 | 63 | 63 | 1000 | 800 | 272 | 38 | 230 | 0.1 | 0.1 | 0.096 | 0.096 | 0.6 | 0.6 | 0.6 | 0.6 | 86.2 | 86.2 | 85.7 | 85.7 | 364000 | （税無し）
[16 empty] | メーカーコード | メーカー名 | 細分類 | メーカー型番 | 型式名称 | 製品リリース年月日 | 空調機器種別(DK-BIM) | 冷房能力(50ヘルツ電源)[kW] | 冷房能力(60ヘルツ電源)[kW] | 暖房能力(50ヘルツ電源)[kW] | 暖房能力(50ヘルツ電源,低温)[kW] | 暖房能力(60ヘルツ電源)[kW] | 暖房能力(60ヘルツ電源,低温)[kW] | 送 風 量(室外,50ヘルツ電源)[m3/min] | 送 風 量(室外,60ヘルツ電源)[m3/min] | 騒 音 値SPL(室外,冷房,60ヘルツ電源)[db] | 騒 音 値SPL(室外,暖房,60ヘルツ電源)[db] | 騒 音 値PWL(冷房,強)[db] | 騒 音 値PWL(暖房,強)[db] | 外形寸法 Ｗ(室外)[㎜] | 外形寸法 Ｄ(室外)[㎜] | 外形寸法 Ｈ(室外)[㎜] | 製品質量(室外)[kg] | 相(室外)[φ] | 電 圧(室外)[V] | 電動機出力(室外,圧縮機,1番目)[kW] | 電動機出力(室外,送風機,1番目)[W] | 消費電力(冷房,50ヘルツ電源)[kW] | 消費電力(冷房,60ヘルツ電源)[kW] | 消費電力(暖房,50ヘルツ電源)[kW] | 消費電力(暖房,60ヘルツ電源)[kW] | 運転電流(冷房,50ヘルツ電源)[A] | 運転電流(冷房,60ヘルツ電源)[A] | 運転電流(暖房,50ヘルツ電源)[A] | 運転電流(暖房,60ヘルツ電源)[A] | 力率(冷房,50ヘルツ電源)[%] | 力率(冷房,60ヘルツ電源)[%] | 力率(暖房,50ヘルツ電源)[%] | 力率(暖房,60ヘルツ電源)[%] | 標準価格[円（税抜）] | 備 考
[7 empty] | GUID\c85f522200b04a4bac9bcfeed15c3bec\Folder\Item |  | 50-05-300-3120-200 | 空調機 | 空調機 | パッケージ形エアコン店舗・オフィス用（空冷ＨＰ） | 店舗・オフィス用ＰＡＣ（空冷ＨＰ）室外機 | ＦＩＶＥ ＳＴＡＲ ＺＥＡＳ室外機 | RSRP80BCV | 504042 | ダイキン工業（株） | 店舗・オフィス用ＰＡＣ（空冷ＨＰ）室外機 | RSRP80BCV | ＦＩＶＥ ＳＴＡＲ ＺＥＡＳ室外機 | 2018/4/1 | 室外機 | 7.1 | 7.1 | 8.0 | 7.8 | 8.0 | 7.8 | 66 | 66 | 46 | 47 | 67 | 68 | 940 | 320 | 990 | 66 | 1 | 200 | 1.29 | 84 | 2.47 | 2.47 | 2.34 | 2.34 | 13.2 | 13.2 | 12.7 | 12.7 | 93.6 | 93.6 | 92.1 | 92.1 | 706000 | （税無し）
[16 empty] | メーカー名 | 備考
[7 empty] | GUID\3b6fb311ad4c4f6d971adb37b6164303\Folder\Item |  |  | その他 | 店舗・オフィスエアコン スカイエア | FIVE STAR ZEASシリーズ | 天井埋込カセット形 ビルトインHiタイプ | 天井埋込カセット形 ビルトインHiタイプ | FHBP80DG(メンテスペース）
[7 empty] | GUID\f07ed60494c64e26af5c4a27e22c1542\Folder\Item |  |  | その他 | 店舗・オフィスエアコン スカイエア | FIVE STAR ZEASシリーズ | 天井埋込カセット形 ビルトインHiタイプ | 天井埋込カセット形 ビルトインHiタイプ | RSRP80BCV(メンテスペース）
SSRB80BCT
[16 empty] | メーカーコード | メーカー名 | 細分類 | メーカー型番 | 型式名称 | 製品リリース年月日 | 空調機器種別(DK-BIM) | 冷房能力(50ヘルツ電源)[kW] | 冷房能力(60ヘルツ電源)[kW] | 暖房能力(50ヘルツ電源)[kW] | 暖房能力(60ヘルツ電源)[kW] | 送 風 量(室内,50ヘルツ電源,強)[m3/min] | 送 風 量(室内,50ヘルツ電源,中)[m3/min] | 送 風 量(室内,50ヘルツ電源,弱)[m3/min] | 送 風 量(室内,60ヘルツ電源,強)[m3/min] | 送 風 量(室内,60ヘルツ電源,中)[m3/min] | 送 風 量(室内,60ヘルツ電源,弱)[m3/min] | 機外静圧(室内,50ヘルツ電源)[Pa] | 機外静圧(室内,60ヘルツ電源)[Pa] | 騒 音 値SPL(室内,冷房,50ヘルツ電源,特強)[db] | 騒 音 値SPL(室内,冷房,50ヘルツ電源,強)[db] | 騒 音 値SPL(室内,冷房,50ヘルツ電源,弱)[db] | 騒 音 値SPL(室内,冷房,60ヘルツ電源,特強)[db] | 騒 音 値SPL(室内,冷房,60ヘルツ電源,強)[db] | 騒 音 値SPL(室内,冷房,60ヘルツ電源,弱)[db] | 騒 音 値SPL(室内,暖房,50ヘルツ電源,特強)[db] | 騒 音 値SPL(室内,暖房,50ヘルツ電源,強)[db] | 騒 音 値SPL(室内,暖房,50ヘルツ電源,弱)[db] | 騒 音 値SPL(室内,暖房,60ヘルツ電源,特強)[db] | 騒 音 値SPL(室内,暖房,60ヘルツ電源,強)[db] | 騒 音 値SPL(室内,暖房,60ヘルツ電源,弱)[db] | 騒 音 値PWL(冷房,強)[db] | 騒 音 値PWL(暖房,強)[db] | 外形寸法 Ｗ(室内)[㎜] | 外形寸法 Ｄ(室内)[㎜] | 外形寸法 Ｈ(室内)[㎜] | 製品質量(室内)[kg] | 電動機出力(室内,送風機,1番目)[W] | 消費電力(冷房,50ヘルツ電源)[kW] | 消費電力(冷房,60ヘルツ電源)[kW] | 消費電力(暖房,50ヘルツ電源)[kW] | 消費電力(暖房,60ヘルツ電源)[kW] | 運転電流(冷房,50ヘルツ電源)[A] | 運転電流(冷房,60ヘルツ電源)[A] | 運転電流(暖房,50ヘルツ電源)[A] | 運転電流(暖房,60ヘルツ電源)[A] | 力率(冷房,50ヘルツ電源)[%] | 力率(冷房,60ヘルツ電源)[%] | 力率(暖房,50ヘルツ電源)[%] | 力率(暖房,60ヘルツ電源)[%] | 標準価格[円（税抜）] | 備 考
[7 empty] | GUID\c0a0dd42f1084d9db1444516f25c7442\Folder\Item |  | 50-05-300-3120-050 | 空調機 | 空調機 | パッケージ形エアコン店舗・オフィス用（空冷ＨＰ） | 店舗・オフィス用ＰＡＣ（空冷ＨＰ）天井ビルトイン形 | スカイエア天井ビルトイン形／ハーフパネル | FHBP80DG | 504042 | ダイキン工業（株） | 店舗・オフィス用ＰＡＣ（空冷ＨＰ）天井ビルトイン形 | FHBP80DG | スカイエア天井ビルトイン形／ハーフパネル | 2018/4/1 | 室内機 | 7.1 | 7.1 | 8.0 | 8.0 | 19 | 16 | 13.5 | 19 | 16 | 13.5 | 100 | 100 | 42 | 39 | 35 | 42 | 39 | 35 | 42 | 39 | 35 | 42 | 39 | 35 | 63 | 63 | 1000 | 800 | 272 | 38 | 230 | 0.1 | 0.1 | 0.096 | 0.096 | 0.6 | 0.6 | 0.6 | 0.6 | 86.2 | 86.2 | 85.7 | 85.7 | 364000 | （税無し）
[16 empty] | メーカーコード | メーカー名 | 細分類 | メーカー型番 | 型式名称 | 製品リリース年月日 | 空調機器種別(DK-BIM) | 冷房能力(50ヘルツ電源)[kW] | 冷房能力(60ヘルツ電源)[kW] | 暖房能力(50ヘルツ電源)[kW] | 暖房能力(50ヘルツ電源,低温)[kW] | 暖房能力(60ヘルツ電源)[kW] | 暖房能力(60ヘルツ電源,低温)[kW] | 送 風 量(室外,50ヘルツ電源)[m3/min] | 送 風 量(室外,60ヘルツ電源)[m3/min] | 騒 音 値SPL(室外,冷房,60ヘルツ電源)[db] | 騒 音 値SPL(室外,暖房,60ヘルツ電源)[db] | 騒 音 値PWL(冷房,強)[db] | 騒 音 値PWL(暖房,強)[db] | 外形寸法 Ｗ(室外)[㎜] | 外形寸法 Ｄ(室外)[㎜] | 外形寸法 Ｈ(室外)[㎜] | 製品質量(室外)[kg] | 相(室外)[φ] | 電 圧(室外)[V] | 電動機出力(室外,圧縮機,1番目)[kW] | 電動機出力(室外,送風機,1番目)[W] | 消費電力(冷房,50ヘルツ電源)[kW] | 消費電力(冷房,60ヘルツ電源)[kW] | 消費電力(暖房,50ヘルツ電源)[kW] | 消費電力(暖房,60ヘルツ電源)[kW] | 運転電流(冷房,50ヘルツ電源)[A] | 運転電流(冷房,60ヘルツ電源)[A] | 運転電流(暖房,50ヘルツ電源)[A] | 運転電流(暖房,60ヘルツ電源)[A] | 力率(冷房,50ヘルツ電源)[%] | 力率(冷房,60ヘルツ電源)[%] | 力率(暖房,50ヘルツ電源)[%] | 力率(暖房,60ヘルツ電源)[%] | 標準価格[円（税抜）] | 備 考
[7 empty] | GUID\6f6968e55e6545298d898277eac8aeb9\Folder\Item |  | 50-05-300-3120-200 | 空調機 | 空調機 | パッケージ形エアコン店舗・オフィス用（空冷ＨＰ） | 店舗・オフィス用ＰＡＣ（空冷ＨＰ）室外機 | ＦＩＶＥ ＳＴＡＲ ＺＥＡＳ室外機 | RSRP80BCT | 504042 | ダイキン工業（株） | 店舗・オフィス用ＰＡＣ（空冷ＨＰ）室外機 | RSRP80BCT | ＦＩＶＥ ＳＴＡＲ ＺＥＡＳ室外機 | 2018/4/1 | 室外機 | 7.1 | 7.1 | 8.0 | 7.8 | 8.0 | 7.8 | 66 | 66 | 46 | 47 | 67 | 68 | 940 | 320 | 990 | 66 | 3 | 200 | 1.29 | 84 | 2.47 | 2.47 | 2.34 | 2.34 | 7.5 | 7.5 | 7.0 | 7.0 | 95.0 | 95.0 | 96.7 | 96.7 | 706000 | （税無し）
[16 empty] | メーカー名 | 備考
[7 empty] | GUID\28c380b1b58b4d858862ba55716e7575\Folder\Item |  |  | その他 | 店舗・オフィスエアコン スカイエア | FIVE STAR ZEASシリーズ | 天井埋込カセット形 ビルトインHiタイプ | 天井埋込カセット形 ビルトインHiタイプ | FHBP80DG(メンテスペース）
[7 empty] | GUID\43a8e27c09684e3cbbb1c1187932372b\Folder\Item |  |  | その他 | 店舗・オフィスエアコン スカイエア | FIVE STAR ZEASシリーズ | 天井埋込カセット形 ビルトインHiタイプ | 天井埋込カセット形 ビルトインHiタイプ | RSRP80BCT(メンテスペース）
SSRB112BC
[16 empty] | メーカーコード | メーカー名 | 細分類 | メーカー型番 | 型式名称 | 製品リリース年月日 | 空調機器種別(DK-BIM) | 冷房能力(50ヘルツ電源)[kW] | 冷房能力(60ヘルツ電源)[kW] | 暖房能力(50ヘルツ電源)[kW] | 暖房能力(60ヘルツ電源)[kW] | 送 風 量(室内,50ヘルツ電源,強)[m3/min] | 送 風 量(室内,50ヘルツ電源,中)[m3/min] | 送 風 量(室内,50ヘルツ電源,弱)[m3/min] | 送 風 量(室内,60ヘルツ電源,強)[m3/min] | 送 風 量(室内,60ヘルツ電源,中)[m3/min] | 送 風 量(室内,60ヘルツ電源,弱)[m3/min] | 機外静圧(室内,50ヘルツ電源)[Pa] | 機外静圧(室内,60ヘルツ電源)[Pa] | 騒 音 値SPL(室内,冷房,50ヘルツ電源,特強)[db] | 騒 音 値SPL(室内,冷房,50ヘルツ電源,強)[db] | 騒 音 値SPL(室内,冷房,50ヘルツ電源,弱)[db] | 騒 音 値SPL(室内,冷房,60ヘルツ電源,特強)[db] | 騒 音 値SPL(室内,冷房,60ヘルツ電源,強)[db] | 騒 音 値SPL(室内,冷房,60ヘルツ電源,弱)[db] | 騒 音 値SPL(室内,暖房,50ヘルツ電源,特強)[db] | 騒 音 値SPL(室内,暖房,50ヘルツ電源,強)[db] | 騒 音 値SPL(室内,暖房,50ヘルツ電源,弱)[db] | 騒 音 値SPL(室内,暖房,60ヘルツ電源,特強)[db] | 騒 音 値SPL(室内,暖房,60ヘルツ電源,強)[db] | 騒 音 値SPL(室内,暖房,60ヘルツ電源,弱)[db] | 騒 音 値PWL(冷房,強)[db] | 騒 音 値PWL(暖房,強)[db] | 外形寸法 Ｗ(室内)[㎜] | 外形寸法 Ｄ(室内)[㎜] | 外形寸法 Ｈ(室内)[㎜] | 製品質量(室内)[kg] | 電動機出力(室内,送風機,1番目)[W] | 消費電力(冷房,50ヘルツ電源)[kW] | 消費電力(冷房,60ヘルツ電源)[kW] | 消費電力(暖房,50ヘルツ電源)[kW] | 消費電力(暖房,60ヘルツ電源)[kW] | 運転電流(冷房,50ヘルツ電源)[A] | 運転電流(冷房,60ヘルツ電源)[A] | 運転電流(暖房,50ヘルツ電源)[A] | 運転電流(暖房,60ヘルツ電源)[A] | 力率(冷房,50ヘルツ電源)[%] | 力率(冷房,60ヘルツ電源)[%] | 力率(暖房,50ヘルツ電源)[%] | 力率(暖房,60ヘルツ電源)[%] | 標準価格[円（税抜）] | 備 考
[7 empty] | GUID\ef001e5302d144d49d129a2607e39dc2\Folder\Item |  | 50-05-300-3120-050 | 空調機 | 空調機 | パッケージ形エアコン店舗・オフィス用（空冷ＨＰ） | 店舗・オフィス用ＰＡＣ（空冷ＨＰ）天井ビルトイン形 | スカイエア天井ビルトイン形／ハーフパネル | FHBP112DG | 504042 | ダイキン工業（株） | 店舗・オフィス用ＰＡＣ（空冷ＨＰ）天井ビルトイン形 | FHBP112DG | スカイエア天井ビルトイン形／ハーフパネル | 2018/4/1 | 室内機 | 10.0 | 10.0 | 11.2 | 11.2 | 30 | 25.5 | 21 | 30 | 25.5 | 21 | 100 | 100 | 43 | 41 | 37 | 43 | 41 | 37 | 43 | 41 | 37 | 43 | 41 | 37 | 64 | 64 | 1400 | 800 | 272 | 50 | 300 | 0.141 | 0.141 | 0.137 | 0.137 | 0.8 | 0.8 | 0.8 | 0.8 | 86 | 86 | 85.6 | 85.6 | 400000 | （税無し）
[16 empty] | メーカーコード | メーカー名 | 細分類 | メーカー型番 | 型式名称 | 製品リリース年月日 | 空調機器種別(DK-BIM) | 冷房能力(50ヘルツ電源)[kW] | 冷房能力(60ヘルツ電源)[kW] | 暖房能力(50ヘルツ電源)[kW] | 暖房能力(50ヘルツ電源,低温)[kW] | 暖房能力(60ヘルツ電源)[kW] | 暖房能力(60ヘルツ電源,低温)[kW] | 送 風 量(室外,50ヘルツ電源)[m3/min] | 送 風 量(室外,60ヘルツ電源)[m3/min] | 騒 音 値SPL(室外,冷房,60ヘルツ電源)[db] | 騒 音 値SPL(室外,暖房,60ヘルツ電源)[db] | 騒 音 値PWL(冷房,強)[db] | 騒 音 値PWL(暖房,強)[db] | 外形寸法 Ｗ(室外)[㎜] | 外形寸法 Ｄ(室外)[㎜] | 外形寸法 Ｈ(室外)[㎜] | 製品質量(室外)[kg] | 相(室外)[φ] | 電 圧(室外)[V] | 電動機出力(室外,圧縮機,1番目)[kW] | 電動機出力(室外,送風機,1番目)[W] | 電動機出力(室外,送風機,2番目)[W] | 消費電力(冷房,50ヘルツ電源)[kW] | 消費電力(冷房,60ヘルツ電源)[kW] | 消費電力(暖房,50ヘルツ電源)[kW] | 消費電力(暖房,60ヘルツ電源)[kW] | 運転電流(冷房,50ヘルツ電源)[A] | 運転電流(冷房,60ヘルツ電源)[A] | 運転電流(暖房,50ヘルツ電源)[A] | 運転電流(暖房,60ヘルツ電源)[A] | 力率(冷房,50ヘルツ電源)[%] | 力率(冷房,60ヘルツ電源)[%] | 力率(暖房,50ヘルツ電源)[%] | 力率(暖房,60ヘルツ電源)[%] | 標準価格[円（税抜）] | 備 考
[7 empty] | GUID\55be6cc26d7c472faa3570c6431aa291\Folder\Item |  | 50-05-300-3120-200 | 空調機 | 空調機 | パッケージ形エアコン店舗・オフィス用（空冷ＨＰ） | 店舗・オフィス用ＰＡＣ（空冷ＨＰ）室外機 | ＦＩＶＥ ＳＴＡＲ ＺＥＡＳ室外機 | RSRP112BC | 504042 | ダイキン工業（株） | 店舗・オフィス用ＰＡＣ（空冷ＨＰ）室外機 | RSRP112BC | ＦＩＶＥ ＳＴＡＲ ＺＥＡＳ室外機 | 2018/4/1 | 室外機 | 10.0 | 10.0 | 11.2 | 10.4 | 11.2 | 10.4 | 94 | 94 | 48 | 51 | 69 | 71 | 940 | 320 | 1430 | 90 | 3 | 200 | 1.79 | 103 | 103 | 2.90 | 2.86 | 3.39 | 3.39 | 9.3 | 9.2 | 10.8 | 10.8 | 90.1 | 89.7 | 90.6 | 90.6 | 824000 | （税無し）
[16 empty] | メーカー名 | 備考
[7 empty] | GUID\6b609009eb784f5ba8bdc2da5270ff4e\Folder\Item |  |  | その他 | 店舗・オフィスエアコン スカイエア | FIVE STAR ZEASシリーズ | 天井埋込カセット形 ビルトインHiタイプ | 天井埋込カセット形 ビルトインHiタイプ | FHBP112DG(メンテスペース）
[7 empty] | GUID\6407338aaeef4d8dbdc4721ba9fafc00\Folder\Item |  |  | その他 | 店舗・オフィスエアコン スカイエア | FIVE STAR ZEASシリーズ | 天井埋込カセット形 ビルトインHiタイプ | 天井埋込カセット形 ビルトインHiタイプ | RSRP112BC(メンテスペース）
SSRB140BC
[16 empty] | メーカーコード | メーカー名 | 細分類 | メーカー型番 | 型式名称 | 製品リリース年月日 | 空調機器種別(DK-BIM) | 冷房能力(50ヘルツ電源)[kW] | 冷房能力(60ヘルツ電源)[kW] | 暖房能力(50ヘルツ電源)[kW] | 暖房能力(60ヘルツ電源)[kW] | 送 風 量(室内,50ヘルツ電源,強)[m3/min] | 送 風 量(室内,50ヘルツ電源,中)[m3/min] | 送 風 量(室内,50ヘルツ電源,弱)[m3/min] | 送 風 量(室内,60ヘルツ電源,強)[m3/min] | 送 風 量(室内,60ヘルツ電源,中)[m3/min] | 送 風 量(室内,60ヘルツ電源,弱)[m3/min] | 機外静圧(室内,50ヘルツ電源)[Pa] | 機外静圧(室内,60ヘルツ電源)[Pa] | 騒 音 値SPL(室内,冷房,50ヘルツ電源,特強)[db] | 騒 音 値SPL(室内,冷房,50ヘルツ電源,強)[db] | 騒 音 値SPL(室内,冷房,50ヘルツ電源,弱)[db] | 騒 音 値SPL(室内,冷房,60ヘルツ電源,特強)[db] | 騒 音 値SPL(室内,冷房,60ヘルツ電源,強)[db] | 騒 音 値SPL(室内,冷房,60ヘルツ電源,弱)[db] | 騒 音 値SPL(室内,暖房,50ヘルツ電源,特強)[db] | 騒 音 値SPL(室内,暖房,50ヘルツ電源,強)[db] | 騒 音 値SPL(室内,暖房,50ヘルツ電源,弱)[db] | 騒 音 値SPL(室内,暖房,60ヘルツ電源,特強)[db] | 騒 音 値SPL(室内,暖房,60ヘルツ電源,強)[db] | 騒 音 値SPL(室内,暖房,60ヘルツ電源,弱)[db] | 騒 音 値PWL(冷房,強)[db] | 騒 音 値PWL(暖房,強)[db] | 外形寸法 Ｗ(室内)[㎜] | 外形寸法 Ｄ(室内)[㎜] | 外形寸法 Ｈ(室内)[㎜] | 製品質量(室内)[kg] | 電動機出力(室内,送風機,1番目)[W] | 消費電力(冷房,50ヘルツ電源)[kW] | 消費電力(冷房,60ヘルツ電源)[kW] | 消費電力(暖房,50ヘルツ電源)[kW] | 消費電力(暖房,60ヘルツ電源)[kW] | 運転電流(冷房,50ヘルツ電源)[A] | 運転電流(冷房,60ヘルツ電源)[A] | 運転電流(暖房,50ヘルツ電源)[A] | 運転電流(暖房,60ヘルツ電源)[A] | 力率(冷房,50ヘルツ電源)[%] | 力率(冷房,60ヘルツ電源)[%] | 力率(暖房,50ヘルツ電源)[%] | 力率(暖房,60ヘルツ電源)[%] | 標準価格[円（税抜）] | 備 考
[7 empty] | GUID\555430e45c34458cbc8c3d3de69a782a\Folder\Item |  | 50-05-300-3120-050 | 空調機 | 空調機 | パッケージ形エアコン店舗・オフィス用（空冷ＨＰ） | 店舗・オフィス用ＰＡＣ（空冷ＨＰ）天井ビルトイン形 | スカイエア天井ビルトイン形／ハーフパネル | FHBP140DG | 504042 | ダイキン工業（株） | 店舗・オフィス用ＰＡＣ（空冷ＨＰ）天井ビルトイン形 | FHBP140DG | スカイエア天井ビルトイン形／ハーフパネル | 2018/4/1 | 室内機 | 12.5 | 12.5 | 14.0 | 14.0 | 36 | 30.5 | 25 | 36 | 30.5 | 25 | 100 | 100 | 47 | 44 | 40 | 47 | 44 | 40 | 47 | 44 | 40 | 47 | 44 | 40 | 68 | 68 | 1400 | 800 | 272 | 50 | 300 | 0.211 | 0.211 | 0.208 | 0.208 | 1.2 | 1.2 | 1.2 | 1.2 | 85.1 | 85.1 | 85.2 | 85.2 | 460000 | （税無し）
[16 empty] | メーカーコード | メーカー名 | 細分類 | メーカー型番 | 型式名称 | 製品リリース年月日 | 空調機器種別(DK-BIM) | 冷房能力(50ヘルツ電源)[kW] | 冷房能力(60ヘルツ電源)[kW] | 暖房能力(50ヘルツ電源)[kW] | 暖房能力(50ヘルツ電源,低温)[kW] | 暖房能力(60ヘルツ電源)[kW] | 暖房能力(60ヘルツ電源,低温)[kW] | 送 風 量(室外,50ヘルツ電源)[m3/min] | 送 風 量(室外,60ヘルツ電源)[m3/min] | 騒 音 値SPL(室外,冷房,60ヘルツ電源)[db] | 騒 音 値SPL(室外,暖房,60ヘルツ電源)[db] | 騒 音 値PWL(冷房,強)[db] | 騒 音 値PWL(暖房,強)[db] | 外形寸法 Ｗ(室外)[㎜] | 外形寸法 Ｄ(室外)[㎜] | 外形寸法 Ｈ(室外)[㎜] | 製品質量(室外)[kg] | 相(室外)[φ] | 電 圧(室外)[V] | 電動機出力(室外,圧縮機,1番目)[kW] | 電動機出力(室外,送風機,1番目)[W] | 電動機出力(室外,送風機,2番目)[W] | 消費電力(冷房,50ヘルツ電源)[kW] | 消費電力(冷房,60ヘルツ電源)[kW] | 消費電力(暖房,50ヘルツ電源)[kW] | 消費電力(暖房,60ヘルツ電源)[kW] | 運転電流(冷房,50ヘルツ電源)[A] | 運転電流(冷房,60ヘルツ電源)[A] | 運転電流(暖房,50ヘルツ電源)[A] | 運転電流(暖房,60ヘルツ電源)[A] | 力率(冷房,50ヘルツ電源)[%] | 力率(冷房,60ヘルツ電源)[%] | 力率(暖房,50ヘルツ電源)[%] | 力率(暖房,60ヘルツ電源)[%] | 標準価格[円（税抜）] | 備 考
[7 empty] | GUID\dcf7e96d0e994794a094b812e8686c26\Folder\Item |  | 50-05-300-3120-200 | 空調機 | 空調機 | パッケージ形エアコン店舗・オフィス用（空冷ＨＰ） | 店舗・オフィス用ＰＡＣ（空冷ＨＰ）室外機 | ＦＩＶＥ ＳＴＡＲ ＺＥＡＳ室外機 | RSRP140BC | 504042 | ダイキン工業（株） | 店舗・オフィス用ＰＡＣ（空冷ＨＰ）室外機 | RSRP140BC | ＦＩＶＥ ＳＴＡＲ ＺＥＡＳ室外機 | 2018/4/1 | 室外機 | 12.5 | 12.5 | 14.0 | 13.3 | 14.0 | 13.3 | 98 | 98 | 51 | 52 | 72 | 72 | 940 | 320 | 1430 | 90 | 3 | 200 | 2.36 | 103 | 103 | 5.01 | 4.98 | 4.32 | 4.30 | 15.6 | 15.5 | 13.5 | 13.4 | 92.8 | 92.7 | 92.3 | 92.7 | 999000 | （税無し）
[16 empty] | メーカー名 | 備考
[7 empty] | GUID\56a7c9bb3b5a41c3ba76c777c3bd498c\Folder\Item |  |  | その他 | 店舗・オフィスエアコン スカイエア | FIVE STAR ZEASシリーズ | 天井埋込カセット形 ビルトインHiタイプ | 天井埋込カセット形 ビルトインHiタイプ | FHBP140DG(メンテスペース）
[7 empty] | GUID\f446625c4c654ef28f8b98b2713db517\Folder\Item |  |  | その他 | 店舗・オフィスエアコン スカイエア | FIVE STAR ZEASシリーズ | 天井埋込カセット形 ビルトインHiタイプ | 天井埋込カセット形 ビルトインHiタイプ | RSRP140BC(メンテスペース）
SSRB160BC
[16 empty] | メーカーコード | メーカー名 | 細分類 | メーカー型番 | 型式名称 | 製品リリース年月日 | 空調機器種別(DK-BIM) | 冷房能力(50ヘルツ電源)[kW] | 冷房能力(60ヘルツ電源)[kW] | 暖房能力(50ヘルツ電源)[kW] | 暖房能力(60ヘルツ電源)[kW] | 送 風 量(室内,50ヘルツ電源,強)[m3/min] | 送 風 量(室内,50ヘルツ電源,中)[m3/min] | 送 風 量(室内,50ヘルツ電源,弱)[m3/min] | 送 風 量(室内,60ヘルツ電源,強)[m3/min] | 送 風 量(室内,60ヘルツ電源,中)[m3/min] | 送 風 量(室内,60ヘルツ電源,弱)[m3/min] | 機外静圧(室内,50ヘルツ電源)[Pa] | 機外静圧(室内,60ヘルツ電源)[Pa] | 騒 音 値SPL(室内,冷房,50ヘルツ電源,特強)[db] | 騒 音 値SPL(室内,冷房,50ヘルツ電源,強)[db] | 騒 音 値SPL(室内,冷房,50ヘルツ電源,弱)[db] | 騒 音 値SPL(室内,冷房,60ヘルツ電源,特強)[db] | 騒 音 値SPL(室内,冷房,60ヘルツ電源,強)[db] | 騒 音 値SPL(室内,冷房,60ヘルツ電源,弱)[db] | 騒 音 値SPL(室内,暖房,50ヘルツ電源,特強)[db] | 騒 音 値SPL(室内,暖房,50ヘルツ電源,強)[db] | 騒 音 値SPL(室内,暖房,50ヘルツ電源,弱)[db] | 騒 音 値SPL(室内,暖房,60ヘルツ電源,特強)[db] | 騒 音 値SPL(室内,暖房,60ヘルツ電源,強)[db] | 騒 音 値SPL(室内,暖房,60ヘルツ電源,弱)[db] | 騒 音 値PWL(冷房,強)[db] | 騒 音 値PWL(暖房,強)[db] | 外形寸法 Ｗ(室内)[㎜] | 外形寸法 Ｄ(室内)[㎜] | 外形寸法 Ｈ(室内)[㎜] | 製品質量(室内)[kg] | 電動機出力(室内,送風機,1番目)[W] | 消費電力(冷房,50ヘルツ電源)[kW] | 消費電力(冷房,60ヘルツ電源)[kW] | 消費電力(暖房,50ヘルツ電源)[kW] | 消費電力(暖房,60ヘルツ電源)[kW] | 運転電流(冷房,50ヘルツ電源)[A] | 運転電流(冷房,60ヘルツ電源)[A] | 運転電流(暖房,50ヘルツ電源)[A] | 運転電流(暖房,60ヘルツ電源)[A] | 力率(冷房,50ヘルツ電源)[%] | 力率(冷房,60ヘルツ電源)[%] | 力率(暖房,50ヘルツ電源)[%] | 力率(暖房,60ヘルツ電源)[%] | 標準価格[円（税抜）] | 備 考
[7 empty] | GUID\4c01c989678e4802ad99e2ce27c4d028\Folder\Item |  | 50-05-300-3120-050 | 空調機 | 空調機 | パッケージ形エアコン店舗・オフィス用（空冷ＨＰ） | 店舗・オフィス用ＰＡＣ（空冷ＨＰ）天井ビルトイン形 | スカイエア天井ビルトイン形／ハーフパネル | FHBP160DG | 504042 | ダイキン工業（株） | 店舗・オフィス用ＰＡＣ（空冷ＨＰ）天井ビルトイン形 | FHBP160DG | スカイエア天井ビルトイン形／ハーフパネル | 2018/4/1 | 室内機 | 14.0 | 14.0 | 16.0 | 16.0 | 36 | 30.5 | 25 | 36 | 30.5 | 25 | 100 | 100 | 47 | 44 | 40 | 47 | 44 | 40 | 47 | 44 | 40 | 47 | 44 | 40 | 68 | 68 | 1400 | 800 | 272 | 50 | 300 | 0.211 | 0.211 | 0.208 | 0.208 | 1.2 | 1.2 | 1.2 | 1.2 | 85.1 | 85.1 | 85.2 | 85.2 | 490000 | （税無し）
[16 empty] | メーカーコード | メーカー名 | 細分類 | メーカー型番 | 型式名称 | 製品リリース年月日 | 空調機器種別(DK-BIM) | 冷房能力(50ヘルツ電源)[kW] | 冷房能力(60ヘルツ電源)[kW] | 暖房能力(50ヘルツ電源)[kW] | 暖房能力(50ヘルツ電源,低温)[kW] | 暖房能力(60ヘルツ電源)[kW] | 暖房能力(60ヘルツ電源,低温)[kW] | 送 風 量(室外,50ヘルツ電源)[m3/min] | 送 風 量(室外,60ヘルツ電源)[m3/min] | 騒 音 値SPL(室外,冷房,60ヘルツ電源)[db] | 騒 音 値SPL(室外,暖房,60ヘルツ電源)[db] | 騒 音 値PWL(冷房,強)[db] | 騒 音 値PWL(暖房,強)[db] | 外形寸法 Ｗ(室外)[㎜] | 外形寸法 Ｄ(室外)[㎜] | 外形寸法 Ｈ(室外)[㎜] | 製品質量(室外)[kg] | 相(室外)[φ] | 電 圧(室外)[V] | 電動機出力(室外,圧縮機,1番目)[kW] | 電動機出力(室外,送風機,1番目)[W] | 電動機出力(室外,送風機,2番目)[W] | 消費電力(冷房,50ヘルツ電源)[kW] | 消費電力(冷房,60ヘルツ電源)[kW] | 消費電力(暖房,50ヘルツ電源)[kW] | 消費電力(暖房,60ヘルツ電源)[kW] | 運転電流(冷房,50ヘルツ電源)[A] | 運転電流(冷房,60ヘルツ電源)[A] | 運転電流(暖房,50ヘルツ電源)[A] | 運転電流(暖房,60ヘルツ電源)[A] | 力率(冷房,50ヘルツ電源)[%] | 力率(冷房,60ヘルツ電源)[%] | 力率(暖房,50ヘルツ電源)[%] | 力率(暖房,60ヘルツ電源)[%] | 標準価格[円（税抜）] | 備 考
[7 empty] | GUID\b59dce5dfebd4c9f80b24562305f9bcc\Folder\Item |  | 50-05-300-3120-200 | 空調機 | 空調機 | パッケージ形エアコン店舗・オフィス用（空冷ＨＰ） | 店舗・オフィス用ＰＡＣ（空冷ＨＰ）室外機 | ＦＩＶＥ ＳＴＡＲ ＺＥＡＳ室外機 | RSRP160BC | 504042 | ダイキン工業（株） | 店舗・オフィス用ＰＡＣ（空冷ＨＰ）室外機 | RSRP160BC | ＦＩＶＥ ＳＴＡＲ ＺＥＡＳ室外機 | 2018/4/1 | 室外機 | 14.0 | 14.0 | 16.0 | 13.7 | 16.0 | 13.7 | 106 | 106 | 51 | 54 | 72 | 74 | 940 | 320 | 1430 | 90 | 3 | 200 | 2.83 | 103 | 103 | 5.59 | 5.58 | 4.77 | 4.77 | 17.1 | 17.1 | 14.5 | 14.5 | 94.4 | 94.3 | 95.0 | 95.0 | 1097000 | （税無し）
[16 empty] | メーカー名 | 備考
[7 empty] | GUID\7891feb01b394b51a5aecbfb444b8b6e\Folder\Item |  |  | その他 | 店舗・オフィスエアコン スカイエア | FIVE STAR ZEASシリーズ | 天井埋込カセット形 ビルトインHiタイプ | 天井埋込カセット形 ビルトインHiタイプ | FHBP160DG(メンテスペース）
[7 empty] | GUID\0c01d06132044b66b5708c16a42d0557\Folder\Item |  |  | その他 | 店舗・オフィスエアコン スカイエア | FIVE STAR ZEASシリーズ | 天井埋込カセット形 ビルトインHiタイプ | 天井埋込カセット形 ビルトインHiタイプ | RSRP160BC(メンテスペース）
SSRB80BCVD
[16 empty] | メーカーコード | メーカー名 | 細分類 | メーカー型番 | 型式名称 | 製品リリース年月日 | 空調機器種別(DK-BIM) | 冷房能力(50ヘルツ電源)[kW] | 冷房能力(60ヘルツ電源)[kW] | 暖房能力(50ヘルツ電源)[kW] | 暖房能力(60ヘルツ電源)[kW] | 送 風 量(室内,50ヘルツ電源,強)[m3/min] | 送 風 量(室内,50ヘルツ電源,中)[m3/min] | 送 風 量(室内,50ヘルツ電源,弱)[m3/min] | 送 風 量(室内,60ヘルツ電源,強)[m3/min] | 送 風 量(室内,60ヘルツ電源,中)[m3/min] | 送 風 量(室内,60ヘルツ電源,弱)[m3/min] | 機外静圧(室内,50ヘルツ電源)[Pa] | 機外静圧(室内,60ヘルツ電源)[Pa] | 騒 音 値SPL(室内,冷房,50ヘルツ電源,特強)[db] | 騒 音 値SPL(室内,冷房,50ヘルツ電源,強)[db] | 騒 音 値SPL(室内,冷房,50ヘルツ電源,弱)[db] | 騒 音 値SPL(室内,冷房,60ヘルツ電源,特強)[db] | 騒 音 値SPL(室内,冷房,60ヘルツ電源,強)[db] | 騒 音 値SPL(室内,冷房,60ヘルツ電源,弱)[db] | 騒 音 値SPL(室内,暖房,50ヘルツ電源,特強)[db] | 騒 音 値SPL(室内,暖房,50ヘルツ電源,強)[db] | 騒 音 値SPL(室内,暖房,50ヘルツ電源,弱)[db] | 騒 音 値SPL(室内,暖房,60ヘルツ電源,特強)[db] | 騒 音 値SPL(室内,暖房,60ヘルツ電源,強)[db] | 騒 音 値SPL(室内,暖房,60ヘルツ電源,弱)[db] | 騒 音 値PWL(冷房,強)[db] | 騒 音 値PWL(暖房,強)[db] | 外形寸法 Ｗ(室内)[㎜] | 外形寸法 Ｄ(室内)[㎜] | 外形寸法 Ｈ(室内)[㎜] | 製品質量(室内)[kg] | 電動機出力(室内,送風機,1番目)[W] | 消費電力(冷房,50ヘルツ電源)[kW] | 消費電力(冷房,60ヘルツ電源)[kW] | 消費電力(暖房,50ヘルツ電源)[kW] | 消費電力(暖房,60ヘルツ電源)[kW] | 運転電流(冷房,50ヘルツ電源)[A] | 運転電流(冷房,60ヘルツ電源)[A] | 運転電流(暖房,50ヘルツ電源)[A] | 運転電流(暖房,60ヘルツ電源)[A] | 力率(冷房,50ヘルツ電源)[%] | 力率(冷房,60ヘルツ電源)[%] | 力率(暖房,50ヘルツ電源)[%] | 力率(暖房,60ヘルツ電源)[%] | 標準価格[円（税抜）] | 備 考
[7 empty] | GUID\d461e172d6314426bf0a578c928891f2\Folder\Item |  | 50-05-300-3120-050 | 空調機 | 空調機 | パッケージ形エアコン店舗・オフィス用（空冷ＨＰ） | 店舗・オフィス用ＰＡＣ（空冷ＨＰ）天井ビルトイン形 | スカイエア天井ビルトイン形／ハーフパネル | FHBP40DG | 504042 | ダイキン工業（株） | 店舗・オフィス用ＰＡＣ（空冷ＨＰ）天井ビルトイン形 | FHBP40DG | スカイエア天井ビルトイン形／ハーフパネル | 2018/4/1 | 室内機 | 3.6 | 3.6 | 4.0 | 4.0 | 11.5 | 9.5 | 8 | 11.5 | 9.5 | 8 | 100 | 100 | 41 | 38 | 34 | 41 | 38 | 34 | 41 | 38 | 34 | 41 | 38 | 34 | 60 | 60 | 700 | 800 | 272 | 29 | 130 | 0.061 | 0.061 | 0.057 | 0.057 | 0.4 | 0.4 | 0.3 | 0.3 | 87.1 | 87.1 | 86.4 | 86.4 | 315000 | （税無し）
[16 empty] | メーカーコード | メーカー名 | 細分類 | メーカー型番 | 型式名称 | 製品リリース年月日 | 空調機器種別(DK-BIM) | 冷房能力(50ヘルツ電源)[kW] | 冷房能力(60ヘルツ電源)[kW] | 暖房能力(50ヘルツ電源)[kW] | 暖房能力(50ヘルツ電源,低温)[kW] | 暖房能力(60ヘルツ電源)[kW] | 暖房能力(60ヘルツ電源,低温)[kW] | 送 風 量(室外,50ヘルツ電源)[m3/min] | 送 風 量(室外,60ヘルツ電源)[m3/min] | 騒 音 値SPL(室外,冷房,60ヘルツ電源)[db] | 騒 音 値SPL(室外,暖房,60ヘルツ電源)[db] | 騒 音 値PWL(冷房,強)[db] | 騒 音 値PWL(暖房,強)[db] | 外形寸法 Ｗ(室外)[㎜] | 外形寸法 Ｄ(室外)[㎜] | 外形寸法 Ｈ(室外)[㎜] | 製品質量(室外)[kg] | 相(室外)[φ] | 電 圧(室外)[V] | 電動機出力(室外,圧縮機,1番目)[kW] | 電動機出力(室外,送風機,1番目)[W] | 消費電力(冷房,50ヘルツ電源)[kW] | 消費電力(冷房,60ヘルツ電源)[kW] | 消費電力(暖房,50ヘルツ電源)[kW] | 消費電力(暖房,60ヘルツ電源)[kW] | 運転電流(冷房,50ヘルツ電源)[A] | 運転電流(冷房,60ヘルツ電源)[A] | 運転電流(暖房,50ヘルツ電源)[A] | 運転電流(暖房,60ヘルツ電源)[A] | 力率(冷房,50ヘルツ電源)[%] | 力率(冷房,60ヘルツ電源)[%] | 力率(暖房,50ヘルツ電源)[%] | 力率(暖房,60ヘルツ電源)[%] | 標準価格[円（税抜）] | 備 考
[7 empty] | GUID\c76b838d9bee4a6ea13dd4e1e498a66f\Folder\Item |  | 50-05-300-3120-200 | 空調機 | 空調機 | パッケージ形エアコン店舗・オフィス用（空冷ＨＰ） | 店舗・オフィス用ＰＡＣ（空冷ＨＰ）室外機 | ＦＩＶＥ ＳＴＡＲ ＺＥＡＳ室外機 | RSRP80BCV | 504042 | ダイキン工業（株） | 店舗・オフィス用ＰＡＣ（空冷ＨＰ）室外機 | RSRP80BCV | ＦＩＶＥ ＳＴＡＲ ＺＥＡＳ室外機 | 2018/4/1 | 室外機 | 7.1 | 7.1 | 8.0 | 7.8 | 8.0 | 7.8 | 66 | 66 | 46 | 47 | 67 | 68 | 940 | 320 | 990 | 66 | 1 | 200 | 1.29 | 84 | 2.47 | 2.47 | 2.34 | 2.34 | 13.2 | 13.2 | 12.7 | 12.7 | 93.6 | 93.6 | 92.1 | 92.1 | 706000 | （税無し）
[16 empty] | メーカー名 | 備考
[7 empty] | GUID\b30b80cbf11e4daeb09a1ee4d8107950\Folder\Item |  |  | その他 | 店舗・オフィスエアコン スカイエア | FIVE STAR ZEASシリーズ | 天井埋込カセット形 ビルトインHiタイプ | 天井埋込カセット形 ビルトインHiタイプ | FHBP40DG(メンテスペース）
[7 empty] | GUID\ed31569f7752406fb64f56ac2e9f3215\Folder\Item |  |  | その他 | 店舗・オフィスエアコン スカイエア | FIVE STAR ZEASシリーズ | 天井埋込カセット形 ビルトインHiタイプ | 天井埋込カセット形 ビルトインHiタイプ | RSRP80BCV(メンテスペース）
SSRB80BCTD
[16 empty] | メーカーコード | メーカー名 | 細分類 | メーカー型番 | 型式名称 | 製品リリース年月日 | 空調機器種別(DK-BIM) | 冷房能力(50ヘルツ電源)[kW] | 冷房能力(60ヘルツ電源)[kW] | 暖房能力(50ヘルツ電源)[kW] | 暖房能力(60ヘルツ電源)[kW] | 送 風 量(室内,50ヘルツ電源,強)[m3/min] | 送 風 量(室内,50ヘルツ電源,中)[m3/min] | 送 風 量(室内,50ヘルツ電源,弱)[m3/min] | 送 風 量(室内,60ヘルツ電源,強)[m3/min] | 送 風 量(室内,60ヘルツ電源,中)[m3/min] | 送 風 量(室内,60ヘルツ電源,弱)[m3/min] | 機外静圧(室内,50ヘルツ電源)[Pa] | 機外静圧(室内,60ヘルツ電源)[Pa] | 騒 音 値SPL(室内,冷房,50ヘルツ電源,特強)[db] | 騒 音 値SPL(室内,冷房,50ヘルツ電源,強)[db] | 騒 音 値SPL(室内,冷房,50ヘルツ電源,弱)[db] | 騒 音 値SPL(室内,冷房,60ヘルツ電源,特強)[db] | 騒 音 値SPL(室内,冷房,60ヘルツ電源,強)[db] | 騒 音 値SPL(室内,冷房,60ヘルツ電源,弱)[db] | 騒 音 値SPL(室内,暖房,50ヘルツ電源,特強)[db] | 騒 音 値SPL(室内,暖房,50ヘルツ電源,強)[db] | 騒 音 値SPL(室内,暖房,50ヘルツ電源,弱)[db] | 騒 音 値SPL(室内,暖房,60ヘルツ電源,特強)[db] | 騒 音 値SPL(室内,暖房,60ヘルツ電源,強)[db] | 騒 音 値SPL(室内,暖房,60ヘルツ電源,弱)[db] | 騒 音 値PWL(冷房,強)[db] | 騒 音 値PWL(暖房,強)[db] | 外形寸法 Ｗ(室内)[㎜] | 外形寸法 Ｄ(室内)[㎜] | 外形寸法 Ｈ(室内)[㎜] | 製品質量(室内)[kg] | 電動機出力(室内,送風機,1番目)[W] | 消費電力(冷房,50ヘルツ電源)[kW] | 消費電力(冷房,60ヘルツ電源)[kW] | 消費電力(暖房,50ヘルツ電源)[kW] | 消費電力(暖房,60ヘルツ電源)[kW] | 運転電流(冷房,50ヘルツ電源)[A] | 運転電流(冷房,60ヘルツ電源)[A] | 運転電流(暖房,50ヘルツ電源)[A] | 運転電流(暖房,60ヘルツ電源)[A] | 力率(冷房,50ヘルツ電源)[%] | 力率(冷房,60ヘルツ電源)[%] | 力率(暖房,50ヘルツ電源)[%] | 力率(暖房,60ヘルツ電源)[%] | 標準価格[円（税抜）] | 備 考
[7 empty] | GUID\c7a9a6a62a8f441297b65392a41d6f19\Folder\Item |  | 50-05-300-3120-050 | 空調機 | 空調機 | パッケージ形エアコン店舗・オフィス用（空冷ＨＰ） | 店舗・オフィス用ＰＡＣ（空冷ＨＰ）天井ビルトイン形 | スカイエア天井ビルトイン形／ハーフパネル | FHBP40DG | 504042 | ダイキン工業（株） | 店舗・オフィス用ＰＡＣ（空冷ＨＰ）天井ビルトイン形 | FHBP40DG | スカイエア天井ビルトイン形／ハーフパネル | 2018/4/1 | 室内機 | 3.6 | 3.6 | 4.0 | 4.0 | 11.5 | 9.5 | 8 | 11.5 | 9.5 | 8 | 100 | 100 | 41 | 38 | 34 | 41 | 38 | 34 | 41 | 38 | 34 | 41 | 38 | 34 | 60 | 60 | 700 | 800 | 272 | 29 | 130 | 0.061 | 0.061 | 0.057 | 0.057 | 0.4 | 0.4 | 0.3 | 0.3 | 87.1 | 87.1 | 86.4 | 86.4 | 315000 | （税無し）
[16 empty] | メーカーコード | メーカー名 | 細分類 | メーカー型番 | 型式名称 | 製品リリース年月日 | 空調機器種別(DK-BIM) | 冷房能力(50ヘルツ電源)[kW] | 冷房能力(60ヘルツ電源)[kW] | 暖房能力(50ヘルツ電源)[kW] | 暖房能力(50ヘルツ電源,低温)[kW] | 暖房能力(60ヘルツ電源)[kW] | 暖房能力(60ヘルツ電源,低温)[kW] | 送 風 量(室外,50ヘルツ電源)[m3/min] | 送 風 量(室外,60ヘルツ電源)[m3/min] | 騒 音 値SPL(室外,冷房,60ヘルツ電源)[db] | 騒 音 値SPL(室外,暖房,60ヘルツ電源)[db] | 騒 音 値PWL(冷房,強)[db] | 騒 音 値PWL(暖房,強)[db] | 外形寸法 Ｗ(室外)[㎜] | 外形寸法 Ｄ(室外)[㎜] | 外形寸法 Ｈ(室外)[㎜] | 製品質量(室外)[kg] | 相(室外)[φ] | 電 圧(室外)[V] | 電動機出力(室外,圧縮機,1番目)[kW] | 電動機出力(室外,送風機,1番目)[W] | 消費電力(冷房,50ヘルツ電源)[kW] | 消費電力(冷房,60ヘルツ電源)[kW] | 消費電力(暖房,50ヘルツ電源)[kW] | 消費電力(暖房,60ヘルツ電源)[kW] | 運転電流(冷房,50ヘルツ電源)[A] | 運転電流(冷房,60ヘルツ電源)[A] | 運転電流(暖房,50ヘルツ電源)[A] | 運転電流(暖房,60ヘルツ電源)[A] | 力率(冷房,50ヘルツ電源)[%] | 力率(冷房,60ヘルツ電源)[%] | 力率(暖房,50ヘルツ電源)[%] | 力率(暖房,60ヘルツ電源)[%] | 標準価格[円（税抜）] | 備 考
[7 empty] | GUID\7212ea918b3e4733a2d112357b45fc52\Folder\Item |  | 50-05-300-3120-200 | 空調機 | 空調機 | パッケージ形エアコン店舗・オフィス用（空冷ＨＰ） | 店舗・オフィス用ＰＡＣ（空冷ＨＰ）室外機 | ＦＩＶＥ ＳＴＡＲ ＺＥＡＳ室外機 | RSRP80BCT | 504042 | ダイキン工業（株） | 店舗・オフィス用ＰＡＣ（空冷ＨＰ）室外機 | RSRP80BCT | ＦＩＶＥ ＳＴＡＲ ＺＥＡＳ室外機 | 2018/4/1 | 室外機 | 7.1 | 7.1 | 8.0 | 7.8 | 8.0 | 7.8 | 66 | 66 | 46 | 47 | 67 | 68 | 940 | 320 | 990 | 66 | 3 | 200 | 1.29 | 84 | 2.47 | 2.47 | 2.34 | 2.34 | 7.5 | 7.5 | 7.0 | 7.0 | 95.0 | 95.0 | 96.7 | 96.7 | 706000 | （税無し）
[16 empty] | メーカー名 | 備考
[7 empty] | GUID\67196a4c46444975b406594a545cf8f7\Folder\Item |  |  | その他 | 店舗・オフィスエアコン スカイエア | FIVE STAR ZEASシリーズ | 天井埋込カセット形 ビルトインHiタイプ | 天井埋込カセット形 ビルトインHiタイプ | FHBP40DG(メンテスペース）
[7 empty] | GUID\d79853fc07bb40469ce06593299f41a2\Folder\Item |  |  | その他 | 店舗・オフィスエアコン スカイエア | FIVE STAR ZEASシリーズ | 天井埋込カセット形 ビルトインHiタイプ | 天井埋込カセット形 ビルトインHiタイプ | RSRP80BCT(メンテスペース）
SSRB112BCD
[16 empty] | メーカーコード | メーカー名 | 細分類 | メーカー型番 | 型式名称 | 製品リリース年月日 | 空調機器種別(DK-BIM) | 冷房能力(50ヘルツ電源)[kW] | 冷房能力(60ヘルツ電源)[kW] | 暖房能力(50ヘルツ電源)[kW] | 暖房能力(60ヘルツ電源)[kW] | 送 風 量(室内,50ヘルツ電源,強)[m3/min] | 送 風 量(室内,50ヘルツ電源,中)[m3/min] | 送 風 量(室内,50ヘルツ電源,弱)[m3/min] | 送 風 量(室内,60ヘルツ電源,強)[m3/min] | 送 風 量(室内,60ヘルツ電源,中)[m3/min] | 送 風 量(室内,60ヘルツ電源,弱)[m3/min] | 機外静圧(室内,50ヘルツ電源)[Pa] | 機外静圧(室内,60ヘルツ電源)[Pa] | 騒 音 値SPL(室内,冷房,50ヘルツ電源,特強)[db] | 騒 音 値SPL(室内,冷房,50ヘルツ電源,強)[db] | 騒 音 値SPL(室内,冷房,50ヘルツ電源,弱)[db] | 騒 音 値SPL(室内,冷房,60ヘルツ電源,特強)[db] | 騒 音 値SPL(室内,冷房,60ヘルツ電源,強)[db] | 騒 音 値SPL(室内,冷房,60ヘルツ電源,弱)[db] | 騒 音 値SPL(室内,暖房,50ヘルツ電源,特強)[db] | 騒 音 値SPL(室内,暖房,50ヘルツ電源,強)[db] | 騒 音 値SPL(室内,暖房,50ヘルツ電源,弱)[db] | 騒 音 値SPL(室内,暖房,60ヘルツ電源,特強)[db] | 騒 音 値SPL(室内,暖房,60ヘルツ電源,強)[db] | 騒 音 値SPL(室内,暖房,60ヘルツ電源,弱)[db] | 騒 音 値PWL(冷房,強)[db] | 騒 音 値PWL(暖房,強)[db] | 外形寸法 Ｗ(室内)[㎜] | 外形寸法 Ｄ(室内)[㎜] | 外形寸法 Ｈ(室内)[㎜] | 製品質量(室内)[kg] | 電動機出力(室内,送風機,1番目)[W] | 消費電力(冷房,50ヘルツ電源)[kW] | 消費電力(冷房,60ヘルツ電源)[kW] | 消費電力(暖房,50ヘルツ電源)[kW] | 消費電力(暖房,60ヘルツ電源)[kW] | 運転電流(冷房,50ヘルツ電源)[A] | 運転電流(冷房,60ヘルツ電源)[A] | 運転電流(暖房,50ヘルツ電源)[A] | 運転電流(暖房,60ヘルツ電源)[A] | 力率(冷房,50ヘルツ電源)[%] | 力率(冷房,60ヘルツ電源)[%] | 力率(暖房,50ヘルツ電源)[%] | 力率(暖房,60ヘルツ電源)[%] | 標準価格[円（税抜）] | 備 考
[7 empty] | GUID\48b71fc94a444f1fa5502cd58908e64a\Folder\Item |  | 50-05-300-3120-050 | 空調機 | 空調機 | パッケージ形エアコン店舗・オフィス用（空冷ＨＰ） | 店舗・オフィス用ＰＡＣ（空冷ＨＰ）天井ビルトイン形 | スカイエア天井ビルトイン形／ハーフパネル | FHBP56DG | 504042 | ダイキン工業（株） | 店舗・オフィス用ＰＡＣ（空冷ＨＰ）天井ビルトイン形 | FHBP56DG | スカイエア天井ビルトイン形／ハーフパネル | 2018/4/1 | 室内機 | 5.0 | 5.0 | 5.6 | 5.6 | 13 | 11 | 9 | 13 | 11 | 9 | 100 | 100 | 42 | 39 | 35 | 42 | 39 | 35 | 42 | 39 | 35 | 42 | 39 | 35 | 63 | 63 | 700 | 800 | 272 | 29 | 130 | 0.077 | 0.077 | 0.073 | 0.073 | 0.5 | 0.5 | 0.4 | 0.4 | 85.6 | 85.6 | 86.9 | 86.9 | 340000 | （税無し）
[16 empty] | メーカーコード | メーカー名 | 細分類 | メーカー型番 | 型式名称 | 製品リリース年月日 | 空調機器種別(DK-BIM) | 冷房能力(50ヘルツ電源)[kW] | 冷房能力(60ヘルツ電源)[kW] | 暖房能力(50ヘルツ電源)[kW] | 暖房能力(50ヘルツ電源,低温)[kW] | 暖房能力(60ヘルツ電源)[kW] | 暖房能力(60ヘルツ電源,低温)[kW] | 送 風 量(室外,50ヘルツ電源)[m3/min] | 送 風 量(室外,60ヘルツ電源)[m3/min] | 騒 音 値SPL(室外,冷房,60ヘルツ電源)[db] | 騒 音 値SPL(室外,暖房,60ヘルツ電源)[db] | 騒 音 値PWL(冷房,強)[db] | 騒 音 値PWL(暖房,強)[db] | 外形寸法 Ｗ(室外)[㎜] | 外形寸法 Ｄ(室外)[㎜] | 外形寸法 Ｈ(室外)[㎜] | 製品質量(室外)[kg] | 相(室外)[φ] | 電 圧(室外)[V] | 電動機出力(室外,圧縮機,1番目)[kW] | 電動機出力(室外,送風機,1番目)[W] | 電動機出力(室外,送風機,2番目)[W] | 消費電力(冷房,50ヘルツ電源)[kW] | 消費電力(冷房,60ヘルツ電源)[kW] | 消費電力(暖房,50ヘルツ電源)[kW] | 消費電力(暖房,60ヘルツ電源)[kW] | 運転電流(冷房,50ヘルツ電源)[A] | 運転電流(冷房,60ヘルツ電源)[A] | 運転電流(暖房,50ヘルツ電源)[A] | 運転電流(暖房,60ヘルツ電源)[A] | 力率(冷房,50ヘルツ電源)[%] | 力率(冷房,60ヘルツ電源)[%] | 力率(暖房,50ヘルツ電源)[%] | 力率(暖房,60ヘルツ電源)[%] | 標準価格[円（税抜）] | 備 考
[7 empty] | GUID\fa91258aca994d45b9fc910ea9da55f2\Folder\Item |  | 50-05-300-3120-200 | 空調機 | 空調機 | パッケージ形エアコン店舗・オフィス用（空冷ＨＰ） | 店舗・オフィス用ＰＡＣ（空冷ＨＰ）室外機 | ＦＩＶＥ ＳＴＡＲ ＺＥＡＳ室外機 | RSRP112BC | 504042 | ダイキン工業（株） | 店舗・オフィス用ＰＡＣ（空冷ＨＰ）室外機 | RSRP112BC | ＦＩＶＥ ＳＴＡＲ ＺＥＡＳ室外機 | 2018/4/1 | 室外機 | 10.0 | 10.0 | 11.2 | 10.4 | 11.2 | 10.4 | 94 | 94 | 48 | 51 | 69 | 71 | 940 | 320 | 1430 | 90 | 3 | 200 | 1.79 | 103 | 103 | 2.90 | 2.86 | 3.39 | 3.39 | 9.3 | 9.2 | 10.8 | 10.8 | 90.1 | 89.7 | 90.6 | 90.6 | 824000 | （税無し）
[16 empty] | メーカー名 | 備考
[7 empty] | GUID\3d0a65a9827b4a1f83713156f1735fc6\Folder\Item |  |  | その他 | 店舗・オフィスエアコン スカイエア | FIVE STAR ZEASシリーズ | 天井埋込カセット形 ビルトインHiタイプ | 天井埋込カセット形 ビルトインHiタイプ | FHBP56DG(メンテスペース）
[7 empty] | GUID\11d17e36e1ed4d1f8255e86f66b153ff\Folder\Item |  |  | その他 | 店舗・オフィスエアコン スカイエア | FIVE STAR ZEASシリーズ | 天井埋込カセット形 ビルトインHiタイプ | 天井埋込カセット形 ビルトインHiタイプ | RSRP112BC(メンテスペース）
SSRB140BCD
[16 empty] | メーカーコード | メーカー名 | 細分類 | メーカー型番 | 型式名称 | 製品リリース年月日 | 空調機器種別(DK-BIM) | 冷房能力(50ヘルツ電源)[kW] | 冷房能力(60ヘルツ電源)[kW] | 暖房能力(50ヘルツ電源)[kW] | 暖房能力(60ヘルツ電源)[kW] | 送 風 量(室内,50ヘルツ電源,強)[m3/min] | 送 風 量(室内,50ヘルツ電源,中)[m3/min] | 送 風 量(室内,50ヘルツ電源,弱)[m3/min] | 送 風 量(室内,60ヘルツ電源,強)[m3/min] | 送 風 量(室内,60ヘルツ電源,中)[m3/min] | 送 風 量(室内,60ヘルツ電源,弱)[m3/min] | 機外静圧(室内,50ヘルツ電源)[Pa] | 機外静圧(室内,60ヘルツ電源)[Pa] | 騒 音 値SPL(室内,冷房,50ヘルツ電源,特強)[db] | 騒 音 値SPL(室内,冷房,50ヘルツ電源,強)[db] | 騒 音 値SPL(室内,冷房,50ヘルツ電源,弱)[db] | 騒 音 値SPL(室内,冷房,60ヘルツ電源,特強)[db] | 騒 音 値SPL(室内,冷房,60ヘルツ電源,強)[db] | 騒 音 値SPL(室内,冷房,60ヘルツ電源,弱)[db] | 騒 音 値SPL(室内,暖房,50ヘルツ電源,特強)[db] | 騒 音 値SPL(室内,暖房,50ヘルツ電源,強)[db] | 騒 音 値SPL(室内,暖房,50ヘルツ電源,弱)[db] | 騒 音 値SPL(室内,暖房,60ヘルツ電源,特強)[db] | 騒 音 値SPL(室内,暖房,60ヘルツ電源,強)[db] | 騒 音 値SPL(室内,暖房,60ヘルツ電源,弱)[db] | 騒 音 値PWL(冷房,強)[db] | 騒 音 値PWL(暖房,強)[db] | 外形寸法 Ｗ(室内)[㎜] | 外形寸法 Ｄ(室内)[㎜] | 外形寸法 Ｈ(室内)[㎜] | 製品質量(室内)[kg] | 電動機出力(室内,送風機,1番目)[W] | 消費電力(冷房,50ヘルツ電源)[kW] | 消費電力(冷房,60ヘルツ電源)[kW] | 消費電力(暖房,50ヘルツ電源)[kW] | 消費電力(暖房,60ヘルツ電源)[kW] | 運転電流(冷房,50ヘルツ電源)[A] | 運転電流(冷房,60ヘルツ電源)[A] | 運転電流(暖房,50ヘルツ電源)[A] | 運転電流(暖房,60ヘルツ電源)[A] | 力率(冷房,50ヘルツ電源)[%] | 力率(冷房,60ヘルツ電源)[%] | 力率(暖房,50ヘルツ電源)[%] | 力率(暖房,60ヘルツ電源)[%] | 標準価格[円（税抜）] | 備 考
[7 empty] | GUID\6b0b3bb189bc4b5281c7a8467a6ca652\Folder\Item |  | 50-05-300-3120-050 | 空調機 | 空調機 | パッケージ形エアコン店舗・オフィス用（空冷ＨＰ） | 店舗・オフィス用ＰＡＣ（空冷ＨＰ）天井ビルトイン形 | スカイエア天井ビルトイン形／ハーフパネル | FHBP71DG | 504042 | ダイキン工業（株） | 店舗・オフィス用ＰＡＣ（空冷ＨＰ）天井ビルトイン形 | FHBP71DG | スカイエア天井ビルトイン形／ハーフパネル | 2018/4/1 | 室内機 | 6.3 | 6.3 | 7.1 | 7.1 | 19 | 16 | 13.5 | 19 | 16 | 13.5 | 100 | 100 | 42 | 39 | 35 | 42 | 39 | 35 | 42 | 39 | 35 | 42 | 39 | 35 | 63 | 63 | 1000 | 800 | 272 | 38 | 230 | 0.1 | 0.1 | 0.096 | 0.096 | 0.6 | 0.6 | 0.6 | 0.6 | 86.2 | 86.2 | 85.7 | 85.7 | 355000 | （税無し）
[16 empty] | メーカーコード | メーカー名 | 細分類 | メーカー型番 | 型式名称 | 製品リリース年月日 | 空調機器種別(DK-BIM) | 冷房能力(50ヘルツ電源)[kW] | 冷房能力(60ヘルツ電源)[kW] | 暖房能力(50ヘルツ電源)[kW] | 暖房能力(50ヘルツ電源,低温)[kW] | 暖房能力(60ヘルツ電源)[kW] | 暖房能力(60ヘルツ電源,低温)[kW] | 送 風 量(室外,50ヘルツ電源)[m3/min] | 送 風 量(室外,60ヘルツ電源)[m3/min] | 騒 音 値SPL(室外,冷房,60ヘルツ電源)[db] | 騒 音 値SPL(室外,暖房,60ヘルツ電源)[db] | 騒 音 値PWL(冷房,強)[db] | 騒 音 値PWL(暖房,強)[db] | 外形寸法 Ｗ(室外)[㎜] | 外形寸法 Ｄ(室外)[㎜] | 外形寸法 Ｈ(室外)[㎜] | 製品質量(室外)[kg] | 相(室外)[φ] | 電 圧(室外)[V] | 電動機出力(室外,圧縮機,1番目)[kW] | 電動機出力(室外,送風機,1番目)[W] | 電動機出力(室外,送風機,2番目)[W] | 消費電力(冷房,50ヘルツ電源)[kW] | 消費電力(冷房,60ヘルツ電源)[kW] | 消費電力(暖房,50ヘルツ電源)[kW] | 消費電力(暖房,60ヘルツ電源)[kW] | 運転電流(冷房,50ヘルツ電源)[A] | 運転電流(冷房,60ヘルツ電源)[A] | 運転電流(暖房,50ヘルツ電源)[A] | 運転電流(暖房,60ヘルツ電源)[A] | 力率(冷房,50ヘルツ電源)[%] | 力率(冷房,60ヘルツ電源)[%] | 力率(暖房,50ヘルツ電源)[%] | 力率(暖房,60ヘルツ電源)[%] | 標準価格[円（税抜）] | 備 考
[7 empty] | GUID\a2c795f976a84176b11211fad84f5055\Folder\Item |  | 50-05-300-3120-200 | 空調機 | 空調機 | パッケージ形エアコン店舗・オフィス用（空冷ＨＰ） | 店舗・オフィス用ＰＡＣ（空冷ＨＰ）室外機 | ＦＩＶＥ ＳＴＡＲ ＺＥＡＳ室外機 | RSRP140BC | 504042 | ダイキン工業（株） | 店舗・オフィス用ＰＡＣ（空冷ＨＰ）室外機 | RSRP140BC | ＦＩＶＥ ＳＴＡＲ ＺＥＡＳ室外機 | 2018/4/1 | 室外機 | 12.5 | 12.5 | 14.0 | 13.3 | 14.0 | 13.3 | 98 | 98 | 51 | 52 | 72 | 72 | 940 | 320 | 1430 | 90 | 3 | 200 | 2.36 | 103 | 103 | 5.01 | 4.98 | 4.32 | 4.30 | 15.6 | 15.5 | 13.5 | 13.4 | 92.8 | 92.7 | 92.3 | 92.7 | 999000 | （税無し）
[16 empty] | メーカー名 | 備考
[7 empty] | GUID\6319278f61f84a3684d18d080306e071\Folder\Item |  |  | その他 | 店舗・オフィスエアコン スカイエア | FIVE STAR ZEASシリーズ | 天井埋込カセット形 ビルトインHiタイプ | 天井埋込カセット形 ビルトインHiタイプ | FHBP71DG(メンテスペース）
[7 empty] | GUID\fdc17926f1d041339d76e4bfb51cfab0\Folder\Item |  |  | その他 | 店舗・オフィスエアコン スカイエア | FIVE STAR ZEASシリーズ | 天井埋込カセット形 ビルトインHiタイプ | 天井埋込カセット形 ビルトインHiタイプ | RSRP140BC(メンテスペース）
SSRB160BCD
[16 empty] | メーカーコード | メーカー名 | 細分類 | メーカー型番 | 型式名称 | 製品リリース年月日 | 空調機器種別(DK-BIM) | 冷房能力(50ヘルツ電源)[kW] | 冷房能力(60ヘルツ電源)[kW] | 暖房能力(50ヘルツ電源)[kW] | 暖房能力(60ヘルツ電源)[kW] | 送 風 量(室内,50ヘルツ電源,強)[m3/min] | 送 風 量(室内,50ヘルツ電源,中)[m3/min] | 送 風 量(室内,50ヘルツ電源,弱)[m3/min] | 送 風 量(室内,60ヘルツ電源,強)[m3/min] | 送 風 量(室内,60ヘルツ電源,中)[m3/min] | 送 風 量(室内,60ヘルツ電源,弱)[m3/min] | 機外静圧(室内,50ヘルツ電源)[Pa] | 機外静圧(室内,60ヘルツ電源)[Pa] | 騒 音 値SPL(室内,冷房,50ヘルツ電源,特強)[db] | 騒 音 値SPL(室内,冷房,50ヘルツ電源,強)[db] | 騒 音 値SPL(室内,冷房,50ヘルツ電源,弱)[db] | 騒 音 値SPL(室内,冷房,60ヘルツ電源,特強)[db] | 騒 音 値SPL(室内,冷房,60ヘルツ電源,強)[db] | 騒 音 値SPL(室内,冷房,60ヘルツ電源,弱)[db] | 騒 音 値SPL(室内,暖房,50ヘルツ電源,特強)[db] | 騒 音 値SPL(室内,暖房,50ヘルツ電源,強)[db] | 騒 音 値SPL(室内,暖房,50ヘルツ電源,弱)[db] | 騒 音 値SPL(室内,暖房,60ヘルツ電源,特強)[db] | 騒 音 値SPL(室内,暖房,60ヘルツ電源,強)[db] | 騒 音 値SPL(室内,暖房,60ヘルツ電源,弱)[db] | 騒 音 値PWL(冷房,強)[db] | 騒 音 値PWL(暖房,強)[db] | 外形寸法 Ｗ(室内)[㎜] | 外形寸法 Ｄ(室内)[㎜] | 外形寸法 Ｈ(室内)[㎜] | 製品質量(室内)[kg] | 電動機出力(室内,送風機,1番目)[W] | 消費電力(冷房,50ヘルツ電源)[kW] | 消費電力(冷房,60ヘルツ電源)[kW] | 消費電力(暖房,50ヘルツ電源)[kW] | 消費電力(暖房,60ヘルツ電源)[kW] | 運転電流(冷房,50ヘルツ電源)[A] | 運転電流(冷房,60ヘルツ電源)[A] | 運転電流(暖房,50ヘルツ電源)[A] | 運転電流(暖房,60ヘルツ電源)[A] | 力率(冷房,50ヘルツ電源)[%] | 力率(冷房,60ヘルツ電源)[%] | 力率(暖房,50ヘルツ電源)[%] | 力率(暖房,60ヘルツ電源)[%] | 標準価格[円（税抜）] | 備 考
[7 empty] | GUID\8ead1503d00c48a8aab66b3d076403ff\Folder\Item |  | 50-05-300-3120-050 | 空調機 | 空調機 | パッケージ形エアコン店舗・オフィス用（空冷ＨＰ） | 店舗・オフィス用ＰＡＣ（空冷ＨＰ）天井ビルトイン形 | スカイエア天井ビルトイン形／ハーフパネル | FHBP80DG | 504042 | ダイキン工業（株） | 店舗・オフィス用ＰＡＣ（空冷ＨＰ）天井ビルトイン形 | FHBP80DG | スカイエア天井ビルトイン形／ハーフパネル | 2018/4/1 | 室内機 | 7.1 | 7.1 | 8.0 | 8.0 | 19 | 16 | 13.5 | 19 | 16 | 13.5 | 100 | 100 | 42 | 39 | 35 | 42 | 39 | 35 | 42 | 39 | 35 | 42 | 39 | 35 | 63 | 63 | 1000 | 800 | 272 | 38 | 230 | 0.1 | 0.1 | 0.096 | 0.096 | 0.6 | 0.6 | 0.6 | 0.6 | 86.2 | 86.2 | 85.7 | 85.7 | 364000 | （税無し）
[16 empty] | メーカーコード | メーカー名 | 細分類 | メーカー型番 | 型式名称 | 製品リリース年月日 | 空調機器種別(DK-BIM) | 冷房能力(50ヘルツ電源)[kW] | 冷房能力(60ヘルツ電源)[kW] | 暖房能力(50ヘルツ電源)[kW] | 暖房能力(50ヘルツ電源,低温)[kW] | 暖房能力(60ヘルツ電源)[kW] | 暖房能力(60ヘルツ電源,低温)[kW] | 送 風 量(室外,50ヘルツ電源)[m3/min] | 送 風 量(室外,60ヘルツ電源)[m3/min] | 騒 音 値SPL(室外,冷房,60ヘルツ電源)[db] | 騒 音 値SPL(室外,暖房,60ヘルツ電源)[db] | 騒 音 値PWL(冷房,強)[db] | 騒 音 値PWL(暖房,強)[db] | 外形寸法 Ｗ(室外)[㎜] | 外形寸法 Ｄ(室外)[㎜] | 外形寸法 Ｈ(室外)[㎜] | 製品質量(室外)[kg] | 相(室外)[φ] | 電 圧(室外)[V] | 電動機出力(室外,圧縮機,1番目)[kW] | 電動機出力(室外,送風機,1番目)[W] | 電動機出力(室外,送風機,2番目)[W] | 消費電力(冷房,50ヘルツ電源)[kW] | 消費電力(冷房,60ヘルツ電源)[kW] | 消費電力(暖房,50ヘルツ電源)[kW] | 消費電力(暖房,60ヘルツ電源)[kW] | 運転電流(冷房,50ヘルツ電源)[A] | 運転電流(冷房,60ヘルツ電源)[A] | 運転電流(暖房,50ヘルツ電源)[A] | 運転電流(暖房,60ヘルツ電源)[A] | 力率(冷房,50ヘルツ電源)[%] | 力率(冷房,60ヘルツ電源)[%] | 力率(暖房,50ヘルツ電源)[%] | 力率(暖房,60ヘルツ電源)[%] | 標準価格[円（税抜）] | 備 考
[7 empty] | GUID\f31bf07952754ddab237477bc3f837af\Folder\Item |  | 50-05-300-3120-200 | 空調機 | 空調機 | パッケージ形エアコン店舗・オフィス用（空冷ＨＰ） | 店舗・オフィス用ＰＡＣ（空冷ＨＰ）室外機 | ＦＩＶＥ ＳＴＡＲ ＺＥＡＳ室外機 | RSRP160BC | 504042 | ダイキン工業（株） | 店舗・オフィス用ＰＡＣ（空冷ＨＰ）室外機 | RSRP160BC | ＦＩＶＥ ＳＴＡＲ ＺＥＡＳ室外機 | 2018/4/1 | 室外機 | 14.0 | 14.0 | 16.0 | 13.7 | 16.0 | 13.7 | 106 | 106 | 51 | 54 | 72 | 74 | 940 | 320 | 1430 | 90 | 3 | 200 | 2.83 | 103 | 103 | 5.59 | 5.58 | 4.77 | 4.77 | 17.1 | 17.1 | 14.5 | 14.5 | 94.4 | 94.3 | 95.0 | 95.0 | 1097000 | （税無し）
[16 empty] | メーカー名 | 備考
[7 empty] | GUID\b7fe8cb1675441508ba005a68edd9264\Folder\Item |  |  | その他 | 店舗・オフィスエアコン スカイエア | FIVE STAR ZEASシリーズ | 天井埋込カセット形 ビルトインHiタイプ | 天井埋込カセット形 ビルトインHiタイプ | FHBP80DG(メンテスペース）
[7 empty] | GUID\026e910b543c4a39a18b136f74845d9e\Folder\Item |  |  | その他 | 店舗・オフィスエアコン スカイエア | FIVE STAR ZEASシリーズ | 天井埋込カセット形 ビルトインHiタイプ | 天井埋込カセット形 ビルトインHiタイプ | RSRP160BC(メンテスペース）
SSRB160BCM
[16 empty] | メーカーコード | メーカー名 | 細分類 | メーカー型番 | 型式名称 | 製品リリース年月日 | 空調機器種別(DK-BIM) | 冷房能力(50ヘルツ電源)[kW] | 冷房能力(60ヘルツ電源)[kW] | 暖房能力(50ヘルツ電源)[kW] | 暖房能力(60ヘルツ電源)[kW] | 送 風 量(室内,50ヘルツ電源,強)[m3/min] | 送 風 量(室内,50ヘルツ電源,中)[m3/min] | 送 風 量(室内,50ヘルツ電源,弱)[m3/min] | 送 風 量(室内,60ヘルツ電源,強)[m3/min] | 送 風 量(室内,60ヘルツ電源,中)[m3/min] | 送 風 量(室内,60ヘルツ電源,弱)[m3/min] | 機外静圧(室内,50ヘルツ電源)[Pa] | 機外静圧(室内,60ヘルツ電源)[Pa] | 騒 音 値SPL(室内,冷房,50ヘルツ電源,特強)[db] | 騒 音 値SPL(室内,冷房,50ヘルツ電源,強)[db] | 騒 音 値SPL(室内,冷房,50ヘルツ電源,弱)[db] | 騒 音 値SPL(室内,冷房,60ヘルツ電源,特強)[db] | 騒 音 値SPL(室内,冷房,60ヘルツ電源,強)[db] | 騒 音 値SPL(室内,冷房,60ヘルツ電源,弱)[db] | 騒 音 値SPL(室内,暖房,50ヘルツ電源,特強)[db] | 騒 音 値SPL(室内,暖房,50ヘルツ電源,強)[db] | 騒 音 値SPL(室内,暖房,50ヘルツ電源,弱)[db] | 騒 音 値SPL(室内,暖房,60ヘルツ電源,特強)[db] | 騒 音 値SPL(室内,暖房,60ヘルツ電源,強)[db] | 騒 音 値SPL(室内,暖房,60ヘルツ電源,弱)[db] | 騒 音 値PWL(冷房,強)[db] | 騒 音 値PWL(暖房,強)[db] | 外形寸法 Ｗ(室内)[㎜] | 外形寸法 Ｄ(室内)[㎜] | 外形寸法 Ｈ(室内)[㎜] | 製品質量(室内)[kg] | 電動機出力(室内,送風機,1番目)[W] | 消費電力(冷房,50ヘルツ電源)[kW] | 消費電力(冷房,60ヘルツ電源)[kW] | 消費電力(暖房,50ヘルツ電源)[kW] | 消費電力(暖房,60ヘルツ電源)[kW] | 運転電流(冷房,50ヘルツ電源)[A] | 運転電流(冷房,60ヘルツ電源)[A] | 運転電流(暖房,50ヘルツ電源)[A] | 運転電流(暖房,60ヘルツ電源)[A] | 力率(冷房,50ヘルツ電源)[%] | 力率(冷房,60ヘルツ電源)[%] | 力率(暖房,50ヘルツ電源)[%] | 力率(暖房,60ヘルツ電源)[%] | 標準価格[円（税抜）] | 備 考
[7 empty] | GUID\e48d525598d64aa09c4692014a40e9b2\Folder\Item |  | 50-05-300-3120-050 | 空調機 | 空調機 | パッケージ形エアコン店舗・オフィス用（空冷ＨＰ） | 店舗・オフィス用ＰＡＣ（空冷ＨＰ）天井ビルトイン形 | スカイエア天井ビルトイン形／ハーフパネル | FHBP50DG | 504042 | ダイキン工業（株） | 店舗・オフィス用ＰＡＣ（空冷ＨＰ）天井ビルトイン形 | FHBP50DG | スカイエア天井ビルトイン形／ハーフパネル | 2018/4/1 | 室内機 | 4.5 | 4.5 | 5.0 | 5.0 | 13 | 11 | 9 | 13 | 11 | 9 | 100 | 100 | 42 | 39 | 35 | 42 | 39 | 35 | 42 | 39 | 35 | 42 | 39 | 35 | 63 | 63 | 700 | 800 | 272 | 29 | 130 | 0.077 | 0.077 | 0.073 | 0.073 | 0.5 | 0.5 | 0.4 | 0.4 | 85.6 | 85.6 | 86.9 | 86.9 | 336000 | （税無し）
[16 empty] | メーカーコード | メーカー名 | 細分類 | メーカー型番 | 型式名称 | 製品リリース年月日 | 空調機器種別(DK-BIM) | 冷房能力(50ヘルツ電源)[kW] | 冷房能力(60ヘルツ電源)[kW] | 暖房能力(50ヘルツ電源)[kW] | 暖房能力(50ヘルツ電源,低温)[kW] | 暖房能力(60ヘルツ電源)[kW] | 暖房能力(60ヘルツ電源,低温)[kW] | 送 風 量(室外,50ヘルツ電源)[m3/min] | 送 風 量(室外,60ヘルツ電源)[m3/min] | 騒 音 値SPL(室外,冷房,60ヘルツ電源)[db] | 騒 音 値SPL(室外,暖房,60ヘルツ電源)[db] | 騒 音 値PWL(冷房,強)[db] | 騒 音 値PWL(暖房,強)[db] | 外形寸法 Ｗ(室外)[㎜] | 外形寸法 Ｄ(室外)[㎜] | 外形寸法 Ｈ(室外)[㎜] | 製品質量(室外)[kg] | 相(室外)[φ] | 電 圧(室外)[V] | 電動機出力(室外,圧縮機,1番目)[kW] | 電動機出力(室外,送風機,1番目)[W] | 電動機出力(室外,送風機,2番目)[W] | 消費電力(冷房,50ヘルツ電源)[kW] | 消費電力(冷房,60ヘルツ電源)[kW] | 消費電力(暖房,50ヘルツ電源)[kW] | 消費電力(暖房,60ヘルツ電源)[kW] | 運転電流(冷房,50ヘルツ電源)[A] | 運転電流(冷房,60ヘルツ電源)[A] | 運転電流(暖房,50ヘルツ電源)[A] | 運転電流(暖房,60ヘルツ電源)[A] | 力率(冷房,50ヘルツ電源)[%] | 力率(冷房,60ヘルツ電源)[%] | 力率(暖房,50ヘルツ電源)[%] | 力率(暖房,60ヘルツ電源)[%] | 標準価格[円（税抜）] | 備 考
[7 empty] | GUID\207d92a251d347efa5d48b41cedca4af\Folder\Item |  | 50-05-300-3120-200 | 空調機 | 空調機 | パッケージ形エアコン店舗・オフィス用（空冷ＨＰ） | 店舗・オフィス用ＰＡＣ（空冷ＨＰ）室外機 | ＦＩＶＥ ＳＴＡＲ ＺＥＡＳ室外機 | RSRP160BC | 504042 | ダイキン工業（株） | 店舗・オフィス用ＰＡＣ（空冷ＨＰ）室外機 | RSRP160BC | ＦＩＶＥ ＳＴＡＲ ＺＥＡＳ室外機 | 2018/4/1 | 室外機 | 14.0 | 14.0 | 16.0 | 13.7 | 16.0 | 13.7 | 106 | 106 | 51 | 54 | 72 | 74 | 940 | 320 | 1430 | 90 | 3 | 200 | 2.83 | 103 | 103 | 5.59 | 5.58 | 4.77 | 4.77 | 17.1 | 17.1 | 14.5 | 14.5 | 94.4 | 94.3 | 95.0 | 95.0 | 1097000 | （税無し）
[16 empty] | メーカー名 | 備考
[7 empty] | GUID\8ab426b3ffa8489ebfd3d87981d66304\Folder\Item |  |  | その他 | 店舗・オフィスエアコン スカイエア | FIVE STAR ZEASシリーズ | 天井埋込カセット形 ビルトインHiタイプ | 天井埋込カセット形 ビルトインHiタイプ | FHBP50DG(メンテスペース）
[7 empty] | GUID\6fedb63772f9493f89a30dc18f21de67\Folder\Item |  |  | その他 | 店舗・オフィスエアコン スカイエア | FIVE STAR ZEASシリーズ | 天井埋込カセット形 ビルトインHiタイプ | 天井埋込カセット形 ビルトインHiタイプ | RSRP160BC(メンテスペース）
SSRB40BJV
[16 empty] | メーカーコード | メーカー名 | 細分類 | メーカー型番 | 型式名称 | 製品リリース年月日 | 空調機器種別(DK-BIM) | 冷房能力(50ヘルツ電源)[kW] | 冷房能力(60ヘルツ電源)[kW] | 暖房能力(50ヘルツ電源)[kW] | 暖房能力(60ヘルツ電源)[kW] | 送 風 量(室内,50ヘルツ電源,強)[m3/min] | 送 風 量(室内,50ヘルツ電源,中)[m3/min] | 送 風 量(室内,50ヘルツ電源,弱)[m3/min] | 送 風 量(室内,60ヘルツ電源,強)[m3/min] | 送 風 量(室内,60ヘルツ電源,中)[m3/min] | 送 風 量(室内,60ヘルツ電源,弱)[m3/min] | 騒 音 値SPL(室内,冷房,50ヘルツ電源,特強)[db] | 騒 音 値SPL(室内,冷房,50ヘルツ電源,強)[db] | 騒 音 値SPL(室内,冷房,50ヘルツ電源,弱)[db] | 騒 音 値SPL(室内,冷房,60ヘルツ電源,特強)[db] | 騒 音 値SPL(室内,冷房,60ヘルツ電源,強)[db] | 騒 音 値SPL(室内,冷房,60ヘルツ電源,弱)[db] | 騒 音 値SPL(室内,暖房,50ヘルツ電源,特強)[db] | 騒 音 値SPL(室内,暖房,50ヘルツ電源,強)[db] | 騒 音 値SPL(室内,暖房,50ヘルツ電源,弱)[db] | 騒 音 値SPL(室内,暖房,60ヘルツ電源,特強)[db] | 騒 音 値SPL(室内,暖房,60ヘルツ電源,強)[db] | 騒 音 値SPL(室内,暖房,60ヘルツ電源,弱)[db] | 騒 音 値PWL(冷房,強)[db] | 騒 音 値PWL(暖房,強)[db] | 外形寸法 Ｗ(室内)[㎜] | 外形寸法 Ｄ(室内)[㎜] | 外形寸法 Ｈ(室内)[㎜] | 製品質量(室内)[kg] | 電動機出力(室内,送風機,1番目)[W] | 消費電力(冷房,50ヘルツ電源)[kW] | 消費電力(冷房,60ヘルツ電源)[kW] | 消費電力(暖房,50ヘルツ電源)[kW] | 消費電力(暖房,60ヘルツ電源)[kW] | 運転電流(冷房,50ヘルツ電源)[A] | 運転電流(冷房,60ヘルツ電源)[A] | 運転電流(暖房,50ヘルツ電源)[A] | 運転電流(暖房,60ヘルツ電源)[A] | 力率(冷房,50ヘルツ電源)[%] | 力率(冷房,60ヘルツ電源)[%] | 力率(暖房,50ヘルツ電源)[%] | 力率(暖房,60ヘルツ電源)[%] | 標準価格[円（税抜）] | 備 考
[7 empty] | GUID\87b80f7c6fd043cca65c9b60aef67008\Folder\Item |  | 50-05-300-3120-050 | 空調機 | 空調機 | パッケージ形エアコン店舗・オフィス用（空冷ＨＰ） | 店舗・オフィス用ＰＡＣ（空冷ＨＰ）天井ビルトイン形 | スカイエア 天井埋込カセット形ビルトインＨｉタイプ／ハーフパネル | FHBP40FA | 504042 | ダイキン工業（株） | 店舗・オフィス用ＰＡＣ（空冷ＨＰ）天井ビルトイン形 | FHBP40FA | スカイエア 天井埋込カセット形ビルトインＨｉタイプ／ハーフパネル | 2021/10/1 | 室内機 | 3.6 | 3.6 | 4.0 | 4.0 | 11.5 | 9.5 | 8 | 11.5 | 9.5 | 8 | 41 | 38 | 34 | 41 | 38 | 34 | 41 | 38 | 34 | 41 | 38 | 34 | 60 | 60 | 700 | 800 | 272 | 30 | 130 | 0.061 | 0.061 | 0.057 | 0.057 | 0.4 | 0.4 | 0.3 | 0.3 | 87.1 | 87.1 | 86.4 | 86.4 | 352000 | （税無し）
[16 empty] | メーカーコード | メーカー名 | 細分類 | メーカー型番 | 型式名称 | 製品リリース年月日 | 空調機器種別(DK-BIM) | 冷房能力(50ヘルツ電源)[kW] | 冷房能力(60ヘルツ電源)[kW] | 暖房能力(50ヘルツ電源)[kW] | 暖房能力(50ヘルツ電源,低温)[kW] | 暖房能力(60ヘルツ電源)[kW] | 暖房能力(60ヘルツ電源,低温)[kW] | 送 風 量(室外,50ヘルツ電源)[m3/min] | 送 風 量(室外,60ヘルツ電源)[m3/min] | 騒 音 値SPL(室外,冷房,60ヘルツ電源)[db] | 騒 音 値SPL(室外,暖房,60ヘルツ電源)[db] | 騒 音 値PWL(冷房,強)[db] | 騒 音 値PWL(暖房,強)[db] | 外形寸法 Ｗ(室外)[㎜] | 外形寸法 Ｄ(室外)[㎜] | 外形寸法 Ｈ(室外)[㎜] | 製品質量(室外)[kg] | 相(室外)[φ] | 電圧(室外)[V] | 電動機出力(室外,圧縮機,1番目)[kW] | 電動機出力(室外,送風機,1番目)[W] | 消費電力(冷房,50ヘルツ電源)[kW] | 消費電力(冷房,60ヘルツ電源)[kW] | 消費電力(暖房,50ヘルツ電源)[kW] | 消費電力(暖房,60ヘルツ電源)[kW] | 運転電流(冷房,50ヘルツ電源)[A] | 運転電流(冷房,60ヘルツ電源)[A] | 運転電流(暖房,50ヘルツ電源)[A] | 運転電流(暖房,60ヘルツ電源)[A] | 力率(冷房,50ヘルツ電源)[%] | 力率(冷房,60ヘルツ電源)[%] | 力率(暖房,50ヘルツ電源)[%] | 力率(暖房,60ヘルツ電源)[%] | 標準価格[円（税抜）] | 備 考
[7 empty] | GUID\561daa12524a47f8af0275e243490ff0\Folder\Item |  | 50-05-300-3120-200 | 空調機 | 空調機 | パッケージ形エアコン店舗・オフィス用（空冷ＨＰ） | 店舗・オフィス用ＰＡＣ（空冷ＨＰ）室外機 | ＦＩＶＥＳＴＡＲＺＥＡＳ室外機 | RSRP40BFV | 504042 | ダイキン工業（株） | 店舗・オフィス用ＰＡＣ（空冷ＨＰ）室外機 | RSRP40BFV | ＦＩＶＥＳＴＡＲＺＥＡＳ室外機 | 2021/10/1 | 室外機 | 3.6 | 3.6 | 4.0 | 3.9 | 4.0 | 3.9 | 37 | 37 | 42 | 45 | 63 | 66 | 795 | 300 | 595 | 42 | 1 | 200 | 0.59 | 70 | 0.980 | 0.980 | 0.920 | 0.920 | 5.4 | 5.4 | 5.1 | 5.1 | 90.7 | 90.7 | 90.2 | 90.2 | 541000 | （税無し）
SSRB40BJT
[16 empty] | メーカーコード | メーカー名 | 細分類 | メーカー型番 | 型式名称 | 製品リリース年月日 | 空調機器種別(DK-BIM) | 冷房能力(50ヘルツ電源)[kW] | 冷房能力(60ヘルツ電源)[kW] | 暖房能力(50ヘルツ電源)[kW] | 暖房能力(60ヘルツ電源)[kW] | 送 風 量(室内,50ヘルツ電源,強)[m3/min] | 送 風 量(室内,50ヘルツ電源,中)[m3/min] | 送 風 量(室内,50ヘルツ電源,弱)[m3/min] | 送 風 量(室内,60ヘルツ電源,強)[m3/min] | 送 風 量(室内,60ヘルツ電源,中)[m3/min] | 送 風 量(室内,60ヘルツ電源,弱)[m3/min] | 騒 音 値SPL(室内,冷房,50ヘルツ電源,特強)[db] | 騒 音 値SPL(室内,冷房,50ヘルツ電源,強)[db] | 騒 音 値SPL(室内,冷房,50ヘルツ電源,弱)[db] | 騒 音 値SPL(室内,冷房,60ヘルツ電源,特強)[db] | 騒 音 値SPL(室内,冷房,60ヘルツ電源,強)[db] | 騒 音 値SPL(室内,冷房,60ヘルツ電源,弱)[db] | 騒 音 値SPL(室内,暖房,50ヘルツ電源,特強)[db] | 騒 音 値SPL(室内,暖房,50ヘルツ電源,強)[db] | 騒 音 値SPL(室内,暖房,50ヘルツ電源,弱)[db] | 騒 音 値SPL(室内,暖房,60ヘルツ電源,特強)[db] | 騒 音 値SPL(室内,暖房,60ヘルツ電源,強)[db] | 騒 音 値SPL(室内,暖房,60ヘルツ電源,弱)[db] | 騒 音 値PWL(冷房,強)[db] | 騒 音 値PWL(暖房,強)[db] | 外形寸法 Ｗ(室内)[㎜] | 外形寸法 Ｄ(室内)[㎜] | 外形寸法 Ｈ(室内)[㎜] | 製品質量(室内)[kg] | 電動機出力(室内,送風機,1番目)[W] | 消費電力(冷房,50ヘルツ電源)[kW] | 消費電力(冷房,60ヘルツ電源)[kW] | 消費電力(暖房,50ヘルツ電源)[kW] | 消費電力(暖房,60ヘルツ電源)[kW] | 運転電流(冷房,50ヘルツ電源)[A] | 運転電流(冷房,60ヘルツ電源)[A] | 運転電流(暖房,50ヘルツ電源)[A] | 運転電流(暖房,60ヘルツ電源)[A] | 力率(冷房,50ヘルツ電源)[%] | 力率(冷房,60ヘルツ電源)[%] | 力率(暖房,50ヘルツ電源)[%] | 力率(暖房,60ヘルツ電源)[%] | 標準価格[円（税抜）] | 備 考
[7 empty] | GUID\334aafd2032e4f93ac948d45cc266760\Folder\Item |  | 50-05-300-3120-050 | 空調機 | 空調機 | パッケージ形エアコン店舗・オフィス用（空冷ＨＰ） | 店舗・オフィス用ＰＡＣ（空冷ＨＰ）天井ビルトイン形 | スカイエア 天井埋込カセット形ビルトインＨｉタイプ／ハーフパネル | FHBP40FA | 504042 | ダイキン工業（株） | 店舗・オフィス用ＰＡＣ（空冷ＨＰ）天井ビルトイン形 | FHBP40FA | スカイエア 天井埋込カセット形ビルトインＨｉタイプ／ハーフパネル | 2021/10/1 | 室内機 | 3.6 | 3.6 | 4.0 | 4.0 | 11.5 | 9.5 | 8 | 11.5 | 9.5 | 8 | 41 | 38 | 34 | 41 | 38 | 34 | 41 | 38 | 34 | 41 | 38 | 34 | 60 | 60 | 700 | 800 | 272 | 30 | 130 | 0.061 | 0.061 | 0.057 | 0.057 | 0.4 | 0.4 | 0.3 | 0.3 | 87.1 | 87.1 | 86.4 | 86.4 | 352000 | （税無し）
[16 empty] | メーカーコード | メーカー名 | 細分類 | メーカー型番 | 型式名称 | 製品リリース年月日 | 空調機器種別(DK-BIM) | 冷房能力(50ヘルツ電源)[kW] | 冷房能力(60ヘルツ電源)[kW] | 暖房能力(50ヘルツ電源)[kW] | 暖房能力(50ヘルツ電源,低温)[kW] | 暖房能力(60ヘルツ電源)[kW] | 暖房能力(60ヘルツ電源,低温)[kW] | 送 風 量(室外,50ヘルツ電源)[m3/min] | 送 風 量(室外,60ヘルツ電源)[m3/min] | 騒 音 値SPL(室外,冷房,60ヘルツ電源)[db] | 騒 音 値SPL(室外,暖房,60ヘルツ電源)[db] | 騒 音 値PWL(冷房,強)[db] | 騒 音 値PWL(暖房,強)[db] | 外形寸法 Ｗ(室外)[㎜] | 外形寸法 Ｄ(室外)[㎜] | 外形寸法 Ｈ(室外)[㎜] | 製品質量(室外)[kg] | 相(室外)[φ] | 電圧(室外)[V] | 電動機出力(室外,圧縮機,1番目)[kW] | 電動機出力(室外,送風機,1番目)[W] | 消費電力(冷房,50ヘルツ電源)[kW] | 消費電力(冷房,60ヘルツ電源)[kW] | 消費電力(暖房,50ヘルツ電源)[kW] | 消費電力(暖房,60ヘルツ電源)[kW] | 運転電流(冷房,50ヘルツ電源)[A] | 運転電流(冷房,60ヘルツ電源)[A] | 運転電流(暖房,50ヘルツ電源)[A] | 運転電流(暖房,60ヘルツ電源)[A] | 力率(冷房,50ヘルツ電源)[%] | 力率(冷房,60ヘルツ電源)[%] | 力率(暖房,50ヘルツ電源)[%] | 力率(暖房,60ヘルツ電源)[%] | 標準価格[円（税抜）] | 備 考
[7 empty] | GUID\1b302e9f14cf49ccb56a3063cd00d98e\Folder\Item |  | 50-05-300-3120-200 | 空調機 | 空調機 | パッケージ形エアコン店舗・オフィス用（空冷ＨＰ） | 店舗・オフィス用ＰＡＣ（空冷ＨＰ）室外機 | ＦＩＶＥＳＴＡＲＺＥＡＳ室外機 | RSRP40BFT | 504042 | ダイキン工業（株） | 店舗・オフィス用ＰＡＣ（空冷ＨＰ）室外機 | RSRP40BFT | ＦＩＶＥＳＴＡＲＺＥＡＳ室外機 | 2021/10/1 | 室外機 | 3.6 | 3.6 | 4.0 | 3.9 | 4.0 | 3.9 | 37 | 37 | 42 | 45 | 63 | 66 | 795 | 300 | 595 | 42 | 3 | 200 | 0.59 | 70 | 0.980 | 0.980 | 0.920 | 0.920 | 3.1 | 3.1 | 2.9 | 2.9 | 91.6 | 91.6 | 92.0 | 92.0 | 541000 | （税無し）
SSRB45BJV
[16 empty] | メーカーコード | メーカー名 | 細分類 | メーカー型番 | 型式名称 | 製品リリース年月日 | 空調機器種別(DK-BIM) | 冷房能力(50ヘルツ電源)[kW] | 冷房能力(60ヘルツ電源)[kW] | 暖房能力(50ヘルツ電源)[kW] | 暖房能力(60ヘルツ電源)[kW] | 送 風 量(室内,50ヘルツ電源,強)[m3/min] | 送 風 量(室内,50ヘルツ電源,中)[m3/min] | 送 風 量(室内,50ヘルツ電源,弱)[m3/min] | 送 風 量(室内,60ヘルツ電源,強)[m3/min] | 送 風 量(室内,60ヘルツ電源,中)[m3/min] | 送 風 量(室内,60ヘルツ電源,弱)[m3/min] | 騒 音 値SPL(室内,冷房,50ヘルツ電源,特強)[db] | 騒 音 値SPL(室内,冷房,50ヘルツ電源,強)[db] | 騒 音 値SPL(室内,冷房,50ヘルツ電源,弱)[db] | 騒 音 値SPL(室内,冷房,60ヘルツ電源,特強)[db] | 騒 音 値SPL(室内,冷房,60ヘルツ電源,強)[db] | 騒 音 値SPL(室内,冷房,60ヘルツ電源,弱)[db] | 騒 音 値SPL(室内,暖房,50ヘルツ電源,特強)[db] | 騒 音 値SPL(室内,暖房,50ヘルツ電源,強)[db] | 騒 音 値SPL(室内,暖房,50ヘルツ電源,弱)[db] | 騒 音 値SPL(室内,暖房,60ヘルツ電源,特強)[db] | 騒 音 値SPL(室内,暖房,60ヘルツ電源,強)[db] | 騒 音 値SPL(室内,暖房,60ヘルツ電源,弱)[db] | 騒 音 値PWL(冷房,強)[db] | 騒 音 値PWL(暖房,強)[db] | 外形寸法 Ｗ(室内)[㎜] | 外形寸法 Ｄ(室内)[㎜] | 外形寸法 Ｈ(室内)[㎜] | 製品質量(室内)[kg] | 電動機出力(室内,送風機,1番目)[W] | 消費電力(冷房,50ヘルツ電源)[kW] | 消費電力(冷房,60ヘルツ電源)[kW] | 消費電力(暖房,50ヘルツ電源)[kW] | 消費電力(暖房,60ヘルツ電源)[kW] | 運転電流(冷房,50ヘルツ電源)[A] | 運転電流(冷房,60ヘルツ電源)[A] | 運転電流(暖房,50ヘルツ電源)[A] | 運転電流(暖房,60ヘルツ電源)[A] | 力率(冷房,50ヘルツ電源)[%] | 力率(冷房,60ヘルツ電源)[%] | 力率(暖房,50ヘルツ電源)[%] | 力率(暖房,60ヘルツ電源)[%] | 標準価格[円（税抜）] | 備 考
[7 empty] | GUID\2abd93893bdb4614a1fd29eb56181220\Folder\Item |  | 50-05-300-3120-050 | 空調機 | 空調機 | パッケージ形エアコン店舗・オフィス用（空冷ＨＰ） | 店舗・オフィス用ＰＡＣ（空冷ＨＰ）天井ビルトイン形 | スカイエア 天井埋込カセット形ビルトインＨｉタイプ／ハーフパネル | FHBP45FA | 504042 | ダイキン工業（株） | 店舗・オフィス用ＰＡＣ（空冷ＨＰ）天井ビルトイン形 | FHBP45FA | スカイエア 天井埋込カセット形ビルトインＨｉタイプ／ハーフパネル | 2021/10/1 | 室内機 | 4.0 | 4.0 | 4.5 | 4.5 | 11.5 | 9.5 | 8 | 11.5 | 9.5 | 8 | 41 | 38 | 34 | 41 | 38 | 34 | 41 | 38 | 34 | 41 | 38 | 34 | 60 | 60 | 700 | 800 | 272 | 30 | 130 | 0.061 | 0.061 | 0.057 | 0.057 | 0.4 | 0.4 | 0.3 | 0.3 | 87.1 | 87.1 | 86.4 | 86.4 | 361000 | （税無し）
[16 empty] | メーカーコード | メーカー名 | 細分類 | メーカー型番 | 型式名称 | 製品リリース年月日 | 空調機器種別(DK-BIM) | 冷房能力(50ヘルツ電源)[kW] | 冷房能力(60ヘルツ電源)[kW] | 暖房能力(50ヘルツ電源)[kW] | 暖房能力(50ヘルツ電源,低温)[kW] | 暖房能力(60ヘルツ電源)[kW] | 暖房能力(60ヘルツ電源,低温)[kW] | 送 風 量(室外,50ヘルツ電源)[m3/min] | 送 風 量(室外,60ヘルツ電源)[m3/min] | 騒 音 値SPL(室外,冷房,60ヘルツ電源)[db] | 騒 音 値SPL(室外,暖房,60ヘルツ電源)[db] | 騒 音 値PWL(冷房,強)[db] | 騒 音 値PWL(暖房,強)[db] | 外形寸法 Ｗ(室外)[㎜] | 外形寸法 Ｄ(室外)[㎜] | 外形寸法 Ｈ(室外)[㎜] | 製品質量(室外)[kg] | 相(室外)[φ] | 電圧(室外)[V] | 電動機出力(室外,圧縮機,1番目)[kW] | 電動機出力(室外,送風機,1番目)[W] | 消費電力(冷房,50ヘルツ電源)[kW] | 消費電力(冷房,60ヘルツ電源)[kW] | 消費電力(暖房,50ヘルツ電源)[kW] | 消費電力(暖房,60ヘルツ電源)[kW] | 運転電流(冷房,50ヘルツ電源)[A] | 運転電流(冷房,60ヘルツ電源)[A] | 運転電流(暖房,50ヘルツ電源)[A] | 運転電流(暖房,60ヘルツ電源)[A] | 力率(冷房,50ヘルツ電源)[%] | 力率(冷房,60ヘルツ電源)[%] | 力率(暖房,50ヘルツ電源)[%] | 力率(暖房,60ヘルツ電源)[%] | 標準価格[円（税抜）] | 備 考
[7 empty] | GUID\0b7b400f846144579ca39b370911729a\Folder\Item |  | 50-05-300-3120-200 | 空調機 | 空調機 | パッケージ形エアコン店舗・オフィス用（空冷ＨＰ） | 店舗・オフィス用ＰＡＣ（空冷ＨＰ）室外機 | ＦＩＶＥＳＴＡＲＺＥＡＳ室外機 | RSRP45BFV | 504042 | ダイキン工業（株） | 店舗・オフィス用ＰＡＣ（空冷ＨＰ）室外機 | RSRP45BFV | ＦＩＶＥＳＴＡＲＺＥＡＳ室外機 | 2021/10/1 | 室外機 | 4.0 | 4.0 | 4.5 | 4.4 | 4.5 | 4.4 | 37 | 37 | 42 | 45 | 63 | 66 | 795 | 300 | 595 | 42 | 1 | 200 | 0.71 | 70 | 1.19 | 1.19 | 1.10 | 1.10 | 6.4 | 6.4 | 6.0 | 6.0 | 93.0 | 93.0 | 91.7 | 91.7 | 588000 | （税無し）
SSRB45BJT
[16 empty] | メーカーコード | メーカー名 | 細分類 | メーカー型番 | 型式名称 | 製品リリース年月日 | 空調機器種別(DK-BIM) | 冷房能力(50ヘルツ電源)[kW] | 冷房能力(60ヘルツ電源)[kW] | 暖房能力(50ヘルツ電源)[kW] | 暖房能力(60ヘルツ電源)[kW] | 送 風 量(室内,50ヘルツ電源,強)[m3/min] | 送 風 量(室内,50ヘルツ電源,中)[m3/min] | 送 風 量(室内,50ヘルツ電源,弱)[m3/min] | 送 風 量(室内,60ヘルツ電源,強)[m3/min] | 送 風 量(室内,60ヘルツ電源,中)[m3/min] | 送 風 量(室内,60ヘルツ電源,弱)[m3/min] | 騒 音 値SPL(室内,冷房,50ヘルツ電源,特強)[db] | 騒 音 値SPL(室内,冷房,50ヘルツ電源,強)[db] | 騒 音 値SPL(室内,冷房,50ヘルツ電源,弱)[db] | 騒 音 値SPL(室内,冷房,60ヘルツ電源,特強)[db] | 騒 音 値SPL(室内,冷房,60ヘルツ電源,強)[db] | 騒 音 値SPL(室内,冷房,60ヘルツ電源,弱)[db] | 騒 音 値SPL(室内,暖房,50ヘルツ電源,特強)[db] | 騒 音 値SPL(室内,暖房,50ヘルツ電源,強)[db] | 騒 音 値SPL(室内,暖房,50ヘルツ電源,弱)[db] | 騒 音 値SPL(室内,暖房,60ヘルツ電源,特強)[db] | 騒 音 値SPL(室内,暖房,60ヘルツ電源,強)[db] | 騒 音 値SPL(室内,暖房,60ヘルツ電源,弱)[db] | 騒 音 値PWL(冷房,強)[db] | 騒 音 値PWL(暖房,強)[db] | 外形寸法 Ｗ(室内)[㎜] | 外形寸法 Ｄ(室内)[㎜] | 外形寸法 Ｈ(室内)[㎜] | 製品質量(室内)[kg] | 電動機出力(室内,送風機,1番目)[W] | 消費電力(冷房,50ヘルツ電源)[kW] | 消費電力(冷房,60ヘルツ電源)[kW] | 消費電力(暖房,50ヘルツ電源)[kW] | 消費電力(暖房,60ヘルツ電源)[kW] | 運転電流(冷房,50ヘルツ電源)[A] | 運転電流(冷房,60ヘルツ電源)[A] | 運転電流(暖房,50ヘルツ電源)[A] | 運転電流(暖房,60ヘルツ電源)[A] | 力率(冷房,50ヘルツ電源)[%] | 力率(冷房,60ヘルツ電源)[%] | 力率(暖房,50ヘルツ電源)[%] | 力率(暖房,60ヘルツ電源)[%] | 標準価格[円（税抜）] | 備 考
[7 empty] | GUID\1d145829b2ea4c3086d6e4e15da7a007\Folder\Item |  | 50-05-300-3120-050 | 空調機 | 空調機 | パッケージ形エアコン店舗・オフィス用（空冷ＨＰ） | 店舗・オフィス用ＰＡＣ（空冷ＨＰ）天井ビルトイン形 | スカイエア 天井埋込カセット形ビルトインＨｉタイプ／ハーフパネル | FHBP45FA | 504042 | ダイキン工業（株） | 店舗・オフィス用ＰＡＣ（空冷ＨＰ）天井ビルトイン形 | FHBP45FA | スカイエア 天井埋込カセット形ビルトインＨｉタイプ／ハーフパネル | 2021/10/1 | 室内機 | 4.0 | 4.0 | 4.5 | 4.5 | 11.5 | 9.5 | 8 | 11.5 | 9.5 | 8 | 41 | 38 | 34 | 41 | 38 | 34 | 41 | 38 | 34 | 41 | 38 | 34 | 60 | 60 | 700 | 800 | 272 | 30 | 130 | 0.061 | 0.061 | 0.057 | 0.057 | 0.4 | 0.4 | 0.3 | 0.3 | 87.1 | 87.1 | 86.4 | 86.4 | 361000 | （税無し）
[16 empty] | メーカーコード | メーカー名 | 細分類 | メーカー型番 | 型式名称 | 製品リリース年月日 | 空調機器種別(DK-BIM) | 冷房能力(50ヘルツ電源)[kW] | 冷房能力(60ヘルツ電源)[kW] | 暖房能力(50ヘルツ電源)[kW] | 暖房能力(50ヘルツ電源,低温)[kW] | 暖房能力(60ヘルツ電源)[kW] | 暖房能力(60ヘルツ電源,低温)[kW] | 送 風 量(室外,50ヘルツ電源)[m3/min] | 送 風 量(室外,60ヘルツ電源)[m3/min] | 騒 音 値SPL(室外,冷房,60ヘルツ電源)[db] | 騒 音 値SPL(室外,暖房,60ヘルツ電源)[db] | 騒 音 値PWL(冷房,強)[db] | 騒 音 値PWL(暖房,強)[db] | 外形寸法 Ｗ(室外)[㎜] | 外形寸法 Ｄ(室外)[㎜] | 外形寸法 Ｈ(室外)[㎜] | 製品質量(室外)[kg] | 相(室外)[φ] | 電圧(室外)[V] | 電動機出力(室外,圧縮機,1番目)[kW] | 電動機出力(室外,送風機,1番目)[W] | 消費電力(冷房,50ヘルツ電源)[kW] | 消費電力(冷房,60ヘルツ電源)[kW] | 消費電力(暖房,50ヘルツ電源)[kW] | 消費電力(暖房,60ヘルツ電源)[kW] | 運転電流(冷房,50ヘルツ電源)[A] | 運転電流(冷房,60ヘルツ電源)[A] | 運転電流(暖房,50ヘルツ電源)[A] | 運転電流(暖房,60ヘルツ電源)[A] | 力率(冷房,50ヘルツ電源)[%] | 力率(冷房,60ヘルツ電源)[%] | 力率(暖房,50ヘルツ電源)[%] | 力率(暖房,60ヘルツ電源)[%] | 標準価格[円（税抜）] | 備 考
[7 empty] | GUID\90959f8d2af3435485079a049e9e3063\Folder\Item |  | 50-05-300-3120-200 | 空調機 | 空調機 | パッケージ形エアコン店舗・オフィス用（空冷ＨＰ） | 店舗・オフィス用ＰＡＣ（空冷ＨＰ）室外機 | ＦＩＶＥＳＴＡＲＺＥＡＳ室外機 | RSRP45BFT | 504042 | ダイキン工業（株） | 店舗・オフィス用ＰＡＣ（空冷ＨＰ）室外機 | RSRP45BFT | ＦＩＶＥＳＴＡＲＺＥＡＳ室外機 | 2021/10/1 | 室外機 | 4.0 | 4.0 | 4.5 | 4.4 | 4.5 | 4.4 | 37 | 37 | 42 | 45 | 63 | 66 | 795 | 300 | 595 | 42 | 3 | 200 | 0.71 | 70 | 1.19 | 1.19 | 1.10 | 1.10 | 3.8 | 3.8 | 3.4 | 3.4 | 90.2 | 90.2 | 93.2 | 93.2 | 588000 | （税無し）
SSRB50BJV
[16 empty] | メーカーコード | メーカー名 | 細分類 | メーカー型番 | 型式名称 | 製品リリース年月日 | 空調機器種別(DK-BIM) | 冷房能力(50ヘルツ電源)[kW] | 冷房能力(60ヘルツ電源)[kW] | 暖房能力(50ヘルツ電源)[kW] | 暖房能力(60ヘルツ電源)[kW] | 送 風 量(室内,50ヘルツ電源,強)[m3/min] | 送 風 量(室内,50ヘルツ電源,中)[m3/min] | 送 風 量(室内,50ヘルツ電源,弱)[m3/min] | 送 風 量(室内,60ヘルツ電源,強)[m3/min] | 送 風 量(室内,60ヘルツ電源,中)[m3/min] | 送 風 量(室内,60ヘルツ電源,弱)[m3/min] | 騒 音 値SPL(室内,冷房,50ヘルツ電源,特強)[db] | 騒 音 値SPL(室内,冷房,50ヘルツ電源,強)[db] | 騒 音 値SPL(室内,冷房,50ヘルツ電源,弱)[db] | 騒 音 値SPL(室内,冷房,60ヘルツ電源,特強)[db] | 騒 音 値SPL(室内,冷房,60ヘルツ電源,強)[db] | 騒 音 値SPL(室内,冷房,60ヘルツ電源,弱)[db] | 騒 音 値SPL(室内,暖房,50ヘルツ電源,特強)[db] | 騒 音 値SPL(室内,暖房,50ヘルツ電源,強)[db] | 騒 音 値SPL(室内,暖房,50ヘルツ電源,弱)[db] | 騒 音 値SPL(室内,暖房,60ヘルツ電源,特強)[db] | 騒 音 値SPL(室内,暖房,60ヘルツ電源,強)[db] | 騒 音 値SPL(室内,暖房,60ヘルツ電源,弱)[db] | 騒 音 値PWL(冷房,強)[db] | 騒 音 値PWL(暖房,強)[db] | 外形寸法 Ｗ(室内)[㎜] | 外形寸法 Ｄ(室内)[㎜] | 外形寸法 Ｈ(室内)[㎜] | 製品質量(室内)[kg] | 電動機出力(室内,送風機,1番目)[W] | 消費電力(冷房,50ヘルツ電源)[kW] | 消費電力(冷房,60ヘルツ電源)[kW] | 消費電力(暖房,50ヘルツ電源)[kW] | 消費電力(暖房,60ヘルツ電源)[kW] | 運転電流(冷房,50ヘルツ電源)[A] | 運転電流(冷房,60ヘルツ電源)[A] | 運転電流(暖房,50ヘルツ電源)[A] | 運転電流(暖房,60ヘルツ電源)[A] | 力率(冷房,50ヘルツ電源)[%] | 力率(冷房,60ヘルツ電源)[%] | 力率(暖房,50ヘルツ電源)[%] | 力率(暖房,60ヘルツ電源)[%] | 標準価格[円（税抜）] | 備 考
[7 empty] | GUID\aa3d07058a44489a8fddcf409564f29d\Folder\Item |  | 50-05-300-3120-050 | 空調機 | 空調機 | パッケージ形エアコン店舗・オフィス用（空冷ＨＰ） | 店舗・オフィス用ＰＡＣ（空冷ＨＰ）天井ビルトイン形 | スカイエア 天井埋込カセット形ビルトインＨｉタイプ／ハーフパネル | FHBP50FA | 504042 | ダイキン工業（株） | 店舗・オフィス用ＰＡＣ（空冷ＨＰ）天井ビルトイン形 | FHBP50FA | スカイエア 天井埋込カセット形ビルトインＨｉタイプ／ハーフパネル | 2021/10/1 | 室内機 | 4.5 | 4.5 | 5.0 | 5.0 | 13 | 11 | 9 | 13 | 11 | 9 | 42 | 39 | 35 | 42 | 39 | 35 | 42 | 39 | 35 | 42 | 39 | 35 | 63 | 63 | 700 | 800 | 272 | 30 | 130 | 0.077 | 0.077 | 0.073 | 0.073 | 0.5 | 0.5 | 0.4 | 0.4 | 85.6 | 85.6 | 86.9 | 86.9 | 375000 | （税無し）
[16 empty] | メーカーコード | メーカー名 | 細分類 | メーカー型番 | 型式名称 | 製品リリース年月日 | 空調機器種別(DK-BIM) | 冷房能力(50ヘルツ電源)[kW] | 冷房能力(60ヘルツ電源)[kW] | 暖房能力(50ヘルツ電源)[kW] | 暖房能力(50ヘルツ電源,低温)[kW] | 暖房能力(60ヘルツ電源)[kW] | 暖房能力(60ヘルツ電源,低温)[kW] | 送 風 量(室外,50ヘルツ電源)[m3/min] | 送 風 量(室外,60ヘルツ電源)[m3/min] | 騒 音 値SPL(室外,冷房,60ヘルツ電源)[db] | 騒 音 値SPL(室外,暖房,60ヘルツ電源)[db] | 騒 音 値PWL(冷房,強)[db] | 騒 音 値PWL(暖房,強)[db] | 外形寸法 Ｗ(室外)[㎜] | 外形寸法 Ｄ(室外)[㎜] | 外形寸法 Ｈ(室外)[㎜] | 製品質量(室外)[kg] | 相(室外)[φ] | 電圧(室外)[V] | 電動機出力(室外,圧縮機,1番目)[kW] | 電動機出力(室外,送風機,1番目)[W] | 消費電力(冷房,50ヘルツ電源)[kW] | 消費電力(冷房,60ヘルツ電源)[kW] | 消費電力(暖房,50ヘルツ電源)[kW] | 消費電力(暖房,60ヘルツ電源)[kW] | 運転電流(冷房,50ヘルツ電源)[A] | 運転電流(冷房,60ヘルツ電源)[A] | 運転電流(暖房,50ヘルツ電源)[A] | 運転電流(暖房,60ヘルツ電源)[A] | 力率(冷房,50ヘルツ電源)[%] | 力率(冷房,60ヘルツ電源)[%] | 力率(暖房,50ヘルツ電源)[%] | 力率(暖房,60ヘルツ電源)[%] | 標準価格[円（税抜）] | 備 考
[7 empty] | GUID\e17f3d510d8849c898be4488aab37a2b\Folder\Item |  | 50-05-300-3120-200 | 空調機 | 空調機 | パッケージ形エアコン店舗・オフィス用（空冷ＨＰ） | 店舗・オフィス用ＰＡＣ（空冷ＨＰ）室外機 | ＦＩＶＥＳＴＡＲＺＥＡＳ室外機 | RSRP50BFV | 504042 | ダイキン工業（株） | 店舗・オフィス用ＰＡＣ（空冷ＨＰ）室外機 | RSRP50BFV | ＦＩＶＥＳＴＡＲＺＥＡＳ室外機 | 2021/10/1 | 室外機 | 4.5 | 4.5 | 5.0 | 4.9 | 5.0 | 4.9 | 37 | 37 | 42 | 46 | 63 | 67 | 795 | 300 | 595 | 42 | 1 | 200 | 0.85 | 70 | 1.45 | 1.45 | 1.25 | 1.25 | 7.7 | 7.7 | 6.6 | 6.6 | 94.2 | 94.2 | 94.7 | 94.7 | 634000 | （税無し）
SSRB50BJT
[16 empty] | メーカーコード | メーカー名 | 細分類 | メーカー型番 | 型式名称 | 製品リリース年月日 | 空調機器種別(DK-BIM) | 冷房能力(50ヘルツ電源)[kW] | 冷房能力(60ヘルツ電源)[kW] | 暖房能力(50ヘルツ電源)[kW] | 暖房能力(60ヘルツ電源)[kW] | 送 風 量(室内,50ヘルツ電源,強)[m3/min] | 送 風 量(室内,50ヘルツ電源,中)[m3/min] | 送 風 量(室内,50ヘルツ電源,弱)[m3/min] | 送 風 量(室内,60ヘルツ電源,強)[m3/min] | 送 風 量(室内,60ヘルツ電源,中)[m3/min] | 送 風 量(室内,60ヘルツ電源,弱)[m3/min] | 騒 音 値SPL(室内,冷房,50ヘルツ電源,特強)[db] | 騒 音 値SPL(室内,冷房,50ヘルツ電源,強)[db] | 騒 音 値SPL(室内,冷房,50ヘルツ電源,弱)[db] | 騒 音 値SPL(室内,冷房,60ヘルツ電源,特強)[db] | 騒 音 値SPL(室内,冷房,60ヘルツ電源,強)[db] | 騒 音 値SPL(室内,冷房,60ヘルツ電源,弱)[db] | 騒 音 値SPL(室内,暖房,50ヘルツ電源,特強)[db] | 騒 音 値SPL(室内,暖房,50ヘルツ電源,強)[db] | 騒 音 値SPL(室内,暖房,50ヘルツ電源,弱)[db] | 騒 音 値SPL(室内,暖房,60ヘルツ電源,特強)[db] | 騒 音 値SPL(室内,暖房,60ヘルツ電源,強)[db] | 騒 音 値SPL(室内,暖房,60ヘルツ電源,弱)[db] | 騒 音 値PWL(冷房,強)[db] | 騒 音 値PWL(暖房,強)[db] | 外形寸法 Ｗ(室内)[㎜] | 外形寸法 Ｄ(室内)[㎜] | 外形寸法 Ｈ(室内)[㎜] | 製品質量(室内)[kg] | 電動機出力(室内,送風機,1番目)[W] | 消費電力(冷房,50ヘルツ電源)[kW] | 消費電力(冷房,60ヘルツ電源)[kW] | 消費電力(暖房,50ヘルツ電源)[kW] | 消費電力(暖房,60ヘルツ電源)[kW] | 運転電流(冷房,50ヘルツ電源)[A] | 運転電流(冷房,60ヘルツ電源)[A] | 運転電流(暖房,50ヘルツ電源)[A] | 運転電流(暖房,60ヘルツ電源)[A] | 力率(冷房,50ヘルツ電源)[%] | 力率(冷房,60ヘルツ電源)[%] | 力率(暖房,50ヘルツ電源)[%] | 力率(暖房,60ヘルツ電源)[%] | 標準価格[円（税抜）] | 備 考
[7 empty] | GUID\4da58e504ef94a13947608c032816ba4\Folder\Item |  | 50-05-300-3120-050 | 空調機 | 空調機 | パッケージ形エアコン店舗・オフィス用（空冷ＨＰ） | 店舗・オフィス用ＰＡＣ（空冷ＨＰ）天井ビルトイン形 | スカイエア 天井埋込カセット形ビルトインＨｉタイプ／ハーフパネル | FHBP50FA | 504042 | ダイキン工業（株） | 店舗・オフィス用ＰＡＣ（空冷ＨＰ）天井ビルトイン形 | FHBP50FA | スカイエア 天井埋込カセット形ビルトインＨｉタイプ／ハーフパネル | 2021/10/1 | 室内機 | 4.5 | 4.5 | 5.0 | 5.0 | 13 | 11 | 9 | 13 | 11 | 9 | 42 | 39 | 35 | 42 | 39 | 35 | 42 | 39 | 35 | 42 | 39 | 35 | 63 | 63 | 700 | 800 | 272 | 30 | 130 | 0.077 | 0.077 | 0.073 | 0.073 | 0.5 | 0.5 | 0.4 | 0.4 | 85.6 | 85.6 | 86.9 | 86.9 | 375000 | （税無し）
[16 empty] | メーカーコード | メーカー名 | 細分類 | メーカー型番 | 型式名称 | 製品リリース年月日 | 空調機器種別(DK-BIM) | 冷房能力(50ヘルツ電源)[kW] | 冷房能力(60ヘルツ電源)[kW] | 暖房能力(50ヘルツ電源)[kW] | 暖房能力(50ヘルツ電源,低温)[kW] | 暖房能力(60ヘルツ電源)[kW] | 暖房能力(60ヘルツ電源,低温)[kW] | 送 風 量(室外,50ヘルツ電源)[m3/min] | 送 風 量(室外,60ヘルツ電源)[m3/min] | 騒 音 値SPL(室外,冷房,60ヘルツ電源)[db] | 騒 音 値SPL(室外,暖房,60ヘルツ電源)[db] | 騒 音 値PWL(冷房,強)[db] | 騒 音 値PWL(暖房,強)[db] | 外形寸法 Ｗ(室外)[㎜] | 外形寸法 Ｄ(室外)[㎜] | 外形寸法 Ｈ(室外)[㎜] | 製品質量(室外)[kg] | 相(室外)[φ] | 電圧(室外)[V] | 電動機出力(室外,圧縮機,1番目)[kW] | 電動機出力(室外,送風機,1番目)[W] | 消費電力(冷房,50ヘルツ電源)[kW] | 消費電力(冷房,60ヘルツ電源)[kW] | 消費電力(暖房,50ヘルツ電源)[kW] | 消費電力(暖房,60ヘルツ電源)[kW] | 運転電流(冷房,50ヘルツ電源)[A] | 運転電流(冷房,60ヘルツ電源)[A] | 運転電流(暖房,50ヘルツ電源)[A] | 運転電流(暖房,60ヘルツ電源)[A] | 力率(冷房,50ヘルツ電源)[%] | 力率(冷房,60ヘルツ電源)[%] | 力率(暖房,50ヘルツ電源)[%] | 力率(暖房,60ヘルツ電源)[%] | 標準価格[円（税抜）] | 備 考
[7 empty] | GUID\a499bdce1af148c08f867ca989dbe410\Folder\Item |  | 50-05-300-3120-200 | 空調機 | 空調機 | パッケージ形エアコン店舗・オフィス用（空冷ＨＰ） | 店舗・オフィス用ＰＡＣ（空冷ＨＰ）室外機 | ＦＩＶＥＳＴＡＲＺＥＡＳ室外機 | RSRP50BFT | 504042 | ダイキン工業（株） | 店舗・オフィス用ＰＡＣ（空冷ＨＰ）室外機 | RSRP50BFT | ＦＩＶＥＳＴＡＲＺＥＡＳ室外機 | 2021/10/1 | 室外機 | 4.5 | 4.5 | 5.0 | 4.9 | 5.0 | 4.9 | 37 | 37 | 42 | 46 | 63 | 67 | 795 | 300 | 595 | 42 | 3 | 200 | 0.85 | 70 | 1.45 | 1.45 | 1.25 | 1.25 | 4.5 | 4.5 | 3.9 | 3.9 | 92.9 | 92.9 | 92.6 | 92.6 | 634000 | （税無し）
SSRB56BJV
[16 empty] | メーカーコード | メーカー名 | 細分類 | メーカー型番 | 型式名称 | 製品リリース年月日 | 空調機器種別(DK-BIM) | 冷房能力(50ヘルツ電源)[kW] | 冷房能力(60ヘルツ電源)[kW] | 暖房能力(50ヘルツ電源)[kW] | 暖房能力(60ヘルツ電源)[kW] | 送 風 量(室内,50ヘルツ電源,強)[m3/min] | 送 風 量(室内,50ヘルツ電源,中)[m3/min] | 送 風 量(室内,50ヘルツ電源,弱)[m3/min] | 送 風 量(室内,60ヘルツ電源,強)[m3/min] | 送 風 量(室内,60ヘルツ電源,中)[m3/min] | 送 風 量(室内,60ヘルツ電源,弱)[m3/min] | 騒 音 値SPL(室内,冷房,50ヘルツ電源,特強)[db] | 騒 音 値SPL(室内,冷房,50ヘルツ電源,強)[db] | 騒 音 値SPL(室内,冷房,50ヘルツ電源,弱)[db] | 騒 音 値SPL(室内,冷房,60ヘルツ電源,特強)[db] | 騒 音 値SPL(室内,冷房,60ヘルツ電源,強)[db] | 騒 音 値SPL(室内,冷房,60ヘルツ電源,弱)[db] | 騒 音 値SPL(室内,暖房,50ヘルツ電源,特強)[db] | 騒 音 値SPL(室内,暖房,50ヘルツ電源,強)[db] | 騒 音 値SPL(室内,暖房,50ヘルツ電源,弱)[db] | 騒 音 値SPL(室内,暖房,60ヘルツ電源,特強)[db] | 騒 音 値SPL(室内,暖房,60ヘルツ電源,強)[db] | 騒 音 値SPL(室内,暖房,60ヘルツ電源,弱)[db] | 騒 音 値PWL(冷房,強)[db] | 騒 音 値PWL(暖房,強)[db] | 外形寸法 Ｗ(室内)[㎜] | 外形寸法 Ｄ(室内)[㎜] | 外形寸法 Ｈ(室内)[㎜] | 製品質量(室内)[kg] | 電動機出力(室内,送風機,1番目)[W] | 消費電力(冷房,50ヘルツ電源)[kW] | 消費電力(冷房,60ヘルツ電源)[kW] | 消費電力(暖房,50ヘルツ電源)[kW] | 消費電力(暖房,60ヘルツ電源)[kW] | 運転電流(冷房,50ヘルツ電源)[A] | 運転電流(冷房,60ヘルツ電源)[A] | 運転電流(暖房,50ヘルツ電源)[A] | 運転電流(暖房,60ヘルツ電源)[A] | 力率(冷房,50ヘルツ電源)[%] | 力率(冷房,60ヘルツ電源)[%] | 力率(暖房,50ヘルツ電源)[%] | 力率(暖房,60ヘルツ電源)[%] | 標準価格[円（税抜）] | 備 考
[7 empty] | GUID\3b1d2ed82f6a45de83c3fe337f30cb06\Folder\Item |  | 50-05-300-3120-050 | 空調機 | 空調機 | パッケージ形エアコン店舗・オフィス用（空冷ＨＰ） | 店舗・オフィス用ＰＡＣ（空冷ＨＰ）天井ビルトイン形 | スカイエア 天井埋込カセット形ビルトインＨｉタイプ／ハーフパネル | FHBP56FA | 504042 | ダイキン工業（株） | 店舗・オフィス用ＰＡＣ（空冷ＨＰ）天井ビルトイン形 | FHBP56FA | スカイエア 天井埋込カセット形ビルトインＨｉタイプ／ハーフパネル | 2021/10/1 | 室内機 | 5.0 | 5.0 | 5.6 | 5.6 | 13 | 11 | 9 | 13 | 11 | 9 | 42 | 39 | 35 | 42 | 39 | 35 | 42 | 39 | 35 | 42 | 39 | 35 | 63 | 63 | 700 | 800 | 272 | 30 | 130 | 0.077 | 0.077 | 0.073 | 0.073 | 0.5 | 0.5 | 0.4 | 0.4 | 85.6 | 85.6 | 86.9 | 86.9 | 379000 | （税無し）
[16 empty] | メーカーコード | メーカー名 | 細分類 | メーカー型番 | 型式名称 | 製品リリース年月日 | 空調機器種別(DK-BIM) | 冷房能力(50ヘルツ電源)[kW] | 冷房能力(60ヘルツ電源)[kW] | 暖房能力(50ヘルツ電源)[kW] | 暖房能力(50ヘルツ電源,低温)[kW] | 暖房能力(60ヘルツ電源)[kW] | 暖房能力(60ヘルツ電源,低温)[kW] | 送 風 量(室外,50ヘルツ電源)[m3/min] | 送 風 量(室外,60ヘルツ電源)[m3/min] | 騒 音 値SPL(室外,冷房,60ヘルツ電源)[db] | 騒 音 値SPL(室外,暖房,60ヘルツ電源)[db] | 騒 音 値PWL(冷房,強)[db] | 騒 音 値PWL(暖房,強)[db] | 外形寸法 Ｗ(室外)[㎜] | 外形寸法 Ｄ(室外)[㎜] | 外形寸法 Ｈ(室外)[㎜] | 製品質量(室外)[kg] | 相(室外)[φ] | 電圧(室外)[V] | 電動機出力(室外,圧縮機,1番目)[kW] | 電動機出力(室外,送風機,1番目)[W] | 消費電力(冷房,50ヘルツ電源)[kW] | 消費電力(冷房,60ヘルツ電源)[kW] | 消費電力(暖房,50ヘルツ電源)[kW] | 消費電力(暖房,60ヘルツ電源)[kW] | 運転電流(冷房,50ヘルツ電源)[A] | 運転電流(冷房,60ヘルツ電源)[A] | 運転電流(暖房,50ヘルツ電源)[A] | 運転電流(暖房,60ヘルツ電源)[A] | 力率(冷房,50ヘルツ電源)[%] | 力率(冷房,60ヘルツ電源)[%] | 力率(暖房,50ヘルツ電源)[%] | 力率(暖房,60ヘルツ電源)[%] | 標準価格[円（税抜）] | 備 考
[7 empty] | GUID\43b7717c4dd046de89962b7e395d2639\Folder\Item |  | 50-05-300-3120-200 | 空調機 | 空調機 | パッケージ形エアコン店舗・オフィス用（空冷ＨＰ） | 店舗・オフィス用ＰＡＣ（空冷ＨＰ）室外機 | ＦＩＶＥＳＴＡＲＺＥＡＳ室外機 | RSRP56BFV | 504042 | ダイキン工業（株） | 店舗・オフィス用ＰＡＣ（空冷ＨＰ）室外機 | RSRP56BFV | ＦＩＶＥＳＴＡＲＺＥＡＳ室外機 | 2021/10/1 | 室外機 | 5.0 | 5.0 | 5.6 | 5.6 | 5.6 | 5.6 | 37 | 37 | 43 | 46 | 64 | 67 | 795 | 300 | 595 | 43 | 1 | 200 | 1.07 | 70 | 1.48 | 1.48 | 1.54 | 1.54 | 7.8 | 7.8 | 8.1 | 8.1 | 94.9 | 94.9 | 95.1 | 95.1 | 686000 | （税無し）
SSRB56BJT
[16 empty] | メーカーコード | メーカー名 | 細分類 | メーカー型番 | 型式名称 | 製品リリース年月日 | 空調機器種別(DK-BIM) | 冷房能力(50ヘルツ電源)[kW] | 冷房能力(60ヘルツ電源)[kW] | 暖房能力(50ヘルツ電源)[kW] | 暖房能力(60ヘルツ電源)[kW] | 送 風 量(室内,50ヘルツ電源,強)[m3/min] | 送 風 量(室内,50ヘルツ電源,中)[m3/min] | 送 風 量(室内,50ヘルツ電源,弱)[m3/min] | 送 風 量(室内,60ヘルツ電源,強)[m3/min] | 送 風 量(室内,60ヘルツ電源,中)[m3/min] | 送 風 量(室内,60ヘルツ電源,弱)[m3/min] | 騒 音 値SPL(室内,冷房,50ヘルツ電源,特強)[db] | 騒 音 値SPL(室内,冷房,50ヘルツ電源,強)[db] | 騒 音 値SPL(室内,冷房,50ヘルツ電源,弱)[db] | 騒 音 値SPL(室内,冷房,60ヘルツ電源,特強)[db] | 騒 音 値SPL(室内,冷房,60ヘルツ電源,強)[db] | 騒 音 値SPL(室内,冷房,60ヘルツ電源,弱)[db] | 騒 音 値SPL(室内,暖房,50ヘルツ電源,特強)[db] | 騒 音 値SPL(室内,暖房,50ヘルツ電源,強)[db] | 騒 音 値SPL(室内,暖房,50ヘルツ電源,弱)[db] | 騒 音 値SPL(室内,暖房,60ヘルツ電源,特強)[db] | 騒 音 値SPL(室内,暖房,60ヘルツ電源,強)[db] | 騒 音 値SPL(室内,暖房,60ヘルツ電源,弱)[db] | 騒 音 値PWL(冷房,強)[db] | 騒 音 値PWL(暖房,強)[db] | 外形寸法 Ｗ(室内)[㎜] | 外形寸法 Ｄ(室内)[㎜] | 外形寸法 Ｈ(室内)[㎜] | 製品質量(室内)[kg] | 電動機出力(室内,送風機,1番目)[W] | 消費電力(冷房,50ヘルツ電源)[kW] | 消費電力(冷房,60ヘルツ電源)[kW] | 消費電力(暖房,50ヘルツ電源)[kW] | 消費電力(暖房,60ヘルツ電源)[kW] | 運転電流(冷房,50ヘルツ電源)[A] | 運転電流(冷房,60ヘルツ電源)[A] | 運転電流(暖房,50ヘルツ電源)[A] | 運転電流(暖房,60ヘルツ電源)[A] | 力率(冷房,50ヘルツ電源)[%] | 力率(冷房,60ヘルツ電源)[%] | 力率(暖房,50ヘルツ電源)[%] | 力率(暖房,60ヘルツ電源)[%] | 標準価格[円（税抜）] | 備 考
[7 empty] | GUID\aaccb75919c5417eb550eb01f255bfe6\Folder\Item |  | 50-05-300-3120-050 | 空調機 | 空調機 | パッケージ形エアコン店舗・オフィス用（空冷ＨＰ） | 店舗・オフィス用ＰＡＣ（空冷ＨＰ）天井ビルトイン形 | スカイエア 天井埋込カセット形ビルトインＨｉタイプ／ハーフパネル | FHBP56FA | 504042 | ダイキン工業（株） | 店舗・オフィス用ＰＡＣ（空冷ＨＰ）天井ビルトイン形 | FHBP56FA | スカイエア 天井埋込カセット形ビルトインＨｉタイプ／ハーフパネル | 2021/10/1 | 室内機 | 5.0 | 5.0 | 5.6 | 5.6 | 13 | 11 | 9 | 13 | 11 | 9 | 42 | 39 | 35 | 42 | 39 | 35 | 42 | 39 | 35 | 42 | 39 | 35 | 63 | 63 | 700 | 800 | 272 | 30 | 130 | 0.077 | 0.077 | 0.073 | 0.073 | 0.5 | 0.5 | 0.4 | 0.4 | 85.6 | 85.6 | 86.9 | 86.9 | 379000 | （税無し）
[16 empty] | メーカーコード | メーカー名 | 細分類 | メーカー型番 | 型式名称 | 製品リリース年月日 | 空調機器種別(DK-BIM) | 冷房能力(50ヘルツ電源)[kW] | 冷房能力(60ヘルツ電源)[kW] | 暖房能力(50ヘルツ電源)[kW] | 暖房能力(50ヘルツ電源,低温)[kW] | 暖房能力(60ヘルツ電源)[kW] | 暖房能力(60ヘルツ電源,低温)[kW] | 送 風 量(室外,50ヘルツ電源)[m3/min] | 送 風 量(室外,60ヘルツ電源)[m3/min] | 騒 音 値SPL(室外,冷房,60ヘルツ電源)[db] | 騒 音 値SPL(室外,暖房,60ヘルツ電源)[db] | 騒 音 値PWL(冷房,強)[db] | 騒 音 値PWL(暖房,強)[db] | 外形寸法 Ｗ(室外)[㎜] | 外形寸法 Ｄ(室外)[㎜] | 外形寸法 Ｈ(室外)[㎜] | 製品質量(室外)[kg] | 相(室外)[φ] | 電圧(室外)[V] | 電動機出力(室外,圧縮機,1番目)[kW] | 電動機出力(室外,送風機,1番目)[W] | 消費電力(冷房,50ヘルツ電源)[kW] | 消費電力(冷房,60ヘルツ電源)[kW] | 消費電力(暖房,50ヘルツ電源)[kW] | 消費電力(暖房,60ヘルツ電源)[kW] | 運転電流(冷房,50ヘルツ電源)[A] | 運転電流(冷房,60ヘルツ電源)[A] | 運転電流(暖房,50ヘルツ電源)[A] | 運転電流(暖房,60ヘルツ電源)[A] | 力率(冷房,50ヘルツ電源)[%] | 力率(冷房,60ヘルツ電源)[%] | 力率(暖房,50ヘルツ電源)[%] | 力率(暖房,60ヘルツ電源)[%] | 標準価格[円（税抜）] | 備 考
[7 empty] | GUID\c43d378006e142d68d8c0986f3c1ddfc\Folder\Item |  | 50-05-300-3120-200 | 空調機 | 空調機 | パッケージ形エアコン店舗・オフィス用（空冷ＨＰ） | 店舗・オフィス用ＰＡＣ（空冷ＨＰ）室外機 | ＦＩＶＥＳＴＡＲＺＥＡＳ室外機 | RSRP56BFT | 504042 | ダイキン工業（株） | 店舗・オフィス用ＰＡＣ（空冷ＨＰ）室外機 | RSRP56BFT | ＦＩＶＥＳＴＡＲＺＥＡＳ室外機 | 2021/10/1 | 室外機 | 5.0 | 5.0 | 5.6 | 5.6 | 5.6 | 5.6 | 37 | 37 | 43 | 46 | 64 | 67 | 795 | 300 | 595 | 43 | 3 | 200 | 1.07 | 70 | 1.48 | 1.48 | 1.54 | 1.54 | 4.4 | 4.4 | 4.6 | 4.6 | 97.4 | 97.4 | 96.9 | 96.9 | 686000 | （税無し）
SSRB63BJV
[16 empty] | メーカーコード | メーカー名 | 細分類 | メーカー型番 | 型式名称 | 製品リリース年月日 | 空調機器種別(DK-BIM) | 冷房能力(50ヘルツ電源)[kW] | 冷房能力(60ヘルツ電源)[kW] | 暖房能力(50ヘルツ電源)[kW] | 暖房能力(60ヘルツ電源)[kW] | 送 風 量(室内,50ヘルツ電源,強)[m3/min] | 送 風 量(室内,50ヘルツ電源,中)[m3/min] | 送 風 量(室内,50ヘルツ電源,弱)[m3/min] | 送 風 量(室内,60ヘルツ電源,強)[m3/min] | 送 風 量(室内,60ヘルツ電源,中)[m3/min] | 送 風 量(室内,60ヘルツ電源,弱)[m3/min] | 騒 音 値SPL(室内,冷房,50ヘルツ電源,特強)[db] | 騒 音 値SPL(室内,冷房,50ヘルツ電源,強)[db] | 騒 音 値SPL(室内,冷房,50ヘルツ電源,弱)[db] | 騒 音 値SPL(室内,冷房,60ヘルツ電源,特強)[db] | 騒 音 値SPL(室内,冷房,60ヘルツ電源,強)[db] | 騒 音 値SPL(室内,冷房,60ヘルツ電源,弱)[db] | 騒 音 値SPL(室内,暖房,50ヘルツ電源,特強)[db] | 騒 音 値SPL(室内,暖房,50ヘルツ電源,強)[db] | 騒 音 値SPL(室内,暖房,50ヘルツ電源,弱)[db] | 騒 音 値SPL(室内,暖房,60ヘルツ電源,特強)[db] | 騒 音 値SPL(室内,暖房,60ヘルツ電源,強)[db] | 騒 音 値SPL(室内,暖房,60ヘルツ電源,弱)[db] | 騒 音 値PWL(冷房,強)[db] | 騒 音 値PWL(暖房,強)[db] | 外形寸法 Ｗ(室内)[㎜] | 外形寸法 Ｄ(室内)[㎜] | 外形寸法 Ｈ(室内)[㎜] | 製品質量(室内)[kg] | 電動機出力(室内,送風機,1番目)[W] | 消費電力(冷房,50ヘルツ電源)[kW] | 消費電力(冷房,60ヘルツ電源)[kW] | 消費電力(暖房,50ヘルツ電源)[kW] | 消費電力(暖房,60ヘルツ電源)[kW] | 運転電流(冷房,50ヘルツ電源)[A] | 運転電流(冷房,60ヘルツ電源)[A] | 運転電流(暖房,50ヘルツ電源)[A] | 運転電流(暖房,60ヘルツ電源)[A] | 力率(冷房,50ヘルツ電源)[%] | 力率(冷房,60ヘルツ電源)[%] | 力率(暖房,50ヘルツ電源)[%] | 力率(暖房,60ヘルツ電源)[%] | 標準価格[円（税抜）] | 備 考
[7 empty] | GUID\66521c7589c64c888263aa26d7edc5b7\Folder\Item |  | 50-05-300-3120-050 | 空調機 | 空調機 | パッケージ形エアコン店舗・オフィス用（空冷ＨＰ） | 店舗・オフィス用ＰＡＣ（空冷ＨＰ）天井ビルトイン形 | スカイエア天井ビルトイン形／ハーフパネル | FHBP63FA | 504042 | ダイキン工業（株） | 店舗・オフィス用ＰＡＣ（空冷ＨＰ）天井ビルトイン形 | FHBP63FA | スカイエア 天井埋込カセット形ビルトインＨｉタイプ／ハーフパネル＋キャンバス | 2021/10/1 | 室内機 | 5.6 | 5.6 | 6.3 | 6.3 | 19 | 16 | 13.5 | 19 | 16 | 13.5 | 42 | 39 | 35 | 42 | 39 | 35 | 42 | 39 | 35 | 42 | 39 | 35 | 63 | 63 | 1000 | 800 | 272 | 39 | 230 | 0.1 | 0.1 | 0.096 | 0.096 | 0.6 | 0.6 | 0.6 | 0.6 | 86.2 | 86.2 | 85.7 | 85.7 | 389000 | （税無し）
[16 empty] | メーカーコード | メーカー名 | 細分類 | メーカー型番 | 型式名称 | 製品リリース年月日 | 空調機器種別(DK-BIM) | 冷房能力(50ヘルツ電源)[kW] | 冷房能力(60ヘルツ電源)[kW] | 暖房能力(50ヘルツ電源)[kW] | 暖房能力(50ヘルツ電源,低温)[kW] | 暖房能力(60ヘルツ電源)[kW] | 暖房能力(60ヘルツ電源,低温)[kW] | 送 風 量(室外,50ヘルツ電源)[m3/min] | 送 風 量(室外,60ヘルツ電源)[m3/min] | 騒 音 値SPL(室外,冷房,60ヘルツ電源)[db] | 騒 音 値SPL(室外,暖房,60ヘルツ電源)[db] | 騒 音 値PWL(冷房,強)[db] | 騒 音 値PWL(暖房,強)[db] | 外形寸法 Ｗ(室外)[㎜] | 外形寸法 Ｄ(室外)[㎜] | 外形寸法 Ｈ(室外)[㎜] | 製品質量(室外)[kg] | 相(室外)[φ] | 電圧(室外)[V] | 電動機出力(室外,圧縮機,1番目)[kW] | 電動機出力(室外,送風機,1番目)[W] | 消費電力(冷房,50ヘルツ電源)[kW] | 消費電力(冷房,60ヘルツ電源)[kW] | 消費電力(暖房,50ヘルツ電源)[kW] | 消費電力(暖房,60ヘルツ電源)[kW] | 運転電流(冷房,50ヘルツ電源)[A] | 運転電流(冷房,60ヘルツ電源)[A] | 運転電流(暖房,50ヘルツ電源)[A] | 運転電流(暖房,60ヘルツ電源)[A] | 力率(冷房,50ヘルツ電源)[%] | 力率(冷房,60ヘルツ電源)[%] | 力率(暖房,50ヘルツ電源)[%] | 力率(暖房,60ヘルツ電源)[%] | 標準価格[円（税抜）] | 備 考
[7 empty] | GUID\82a5e237167445799910f8c29af76c8e\Folder\Item |  | 50-05-300-3120-200 | 空調機 | 空調機 | パッケージ形エアコン店舗・オフィス用（空冷ＨＰ） | 店舗・オフィス用ＰＡＣ（空冷ＨＰ）室外機 | ＦＩＶＥＳＴＡＲＺＥＡＳ室外機 | RSRP63BFV | 504042 | ダイキン工業（株） | 店舗・オフィス用ＰＡＣ（空冷ＨＰ）室外機 | RSRP63BFV | ＦＩＶＥＳＴＡＲＺＥＡＳ室外機 | 2021/10/1 | 室外機 | 5.6 | 5.6 | 6.3 | 6.2 | 6.3 | 6.2 | 37 | 37 | 46 | 47 | 67 | 68 | 795 | 300 | 595 | 43 | 1 | 200 | 1.10 | 70 | 1.89 | 1.87 | 1.61 | 1.60 | 10.0 | 9.9 | 8.5 | 8.4 | 94.5 | 94.4 | 94.7 | 95.2 | 733000 | （税無し）
SSRB63BJT
[16 empty] | メーカーコード | メーカー名 | 細分類 | メーカー型番 | 型式名称 | 製品リリース年月日 | 空調機器種別(DK-BIM) | 冷房能力(50ヘルツ電源)[kW] | 冷房能力(60ヘルツ電源)[kW] | 暖房能力(50ヘルツ電源)[kW] | 暖房能力(60ヘルツ電源)[kW] | 送 風 量(室内,50ヘルツ電源,強)[m3/min] | 送 風 量(室内,50ヘルツ電源,中)[m3/min] | 送 風 量(室内,50ヘルツ電源,弱)[m3/min] | 送 風 量(室内,60ヘルツ電源,強)[m3/min] | 送 風 量(室内,60ヘルツ電源,中)[m3/min] | 送 風 量(室内,60ヘルツ電源,弱)[m3/min] | 騒 音 値SPL(室内,冷房,50ヘルツ電源,特強)[db] | 騒 音 値SPL(室内,冷房,50ヘルツ電源,強)[db] | 騒 音 値SPL(室内,冷房,50ヘルツ電源,弱)[db] | 騒 音 値SPL(室内,冷房,60ヘルツ電源,特強)[db] | 騒 音 値SPL(室内,冷房,60ヘルツ電源,強)[db] | 騒 音 値SPL(室内,冷房,60ヘルツ電源,弱)[db] | 騒 音 値SPL(室内,暖房,50ヘルツ電源,特強)[db] | 騒 音 値SPL(室内,暖房,50ヘルツ電源,強)[db] | 騒 音 値SPL(室内,暖房,50ヘルツ電源,弱)[db] | 騒 音 値SPL(室内,暖房,60ヘルツ電源,特強)[db] | 騒 音 値SPL(室内,暖房,60ヘルツ電源,強)[db] | 騒 音 値SPL(室内,暖房,60ヘルツ電源,弱)[db] | 騒 音 値PWL(冷房,強)[db] | 騒 音 値PWL(暖房,強)[db] | 外形寸法 Ｗ(室内)[㎜] | 外形寸法 Ｄ(室内)[㎜] | 外形寸法 Ｈ(室内)[㎜] | 製品質量(室内)[kg] | 電動機出力(室内,送風機,1番目)[W] | 消費電力(冷房,50ヘルツ電源)[kW] | 消費電力(冷房,60ヘルツ電源)[kW] | 消費電力(暖房,50ヘルツ電源)[kW] | 消費電力(暖房,60ヘルツ電源)[kW] | 運転電流(冷房,50ヘルツ電源)[A] | 運転電流(冷房,60ヘルツ電源)[A] | 運転電流(暖房,50ヘルツ電源)[A] | 運転電流(暖房,60ヘルツ電源)[A] | 力率(冷房,50ヘルツ電源)[%] | 力率(冷房,60ヘルツ電源)[%] | 力率(暖房,50ヘルツ電源)[%] | 力率(暖房,60ヘルツ電源)[%] | 標準価格[円（税抜）] | 備 考
[7 empty] | GUID\ad00e93ba6f64a418bf5b7a2d0e364f4\Folder\Item |  | 50-05-300-3120-050 | 空調機 | 空調機 | パッケージ形エアコン店舗・オフィス用（空冷ＨＰ） | 店舗・オフィス用ＰＡＣ（空冷ＨＰ）天井ビルトイン形 | スカイエア 天井埋込カセット形ビルトインＨｉタイプ／ハーフパネル | FHBP63FA | 504042 | ダイキン工業（株） | 店舗・オフィス用ＰＡＣ（空冷ＨＰ）天井ビルトイン形 | FHBP63FA | スカイエア 天井埋込カセット形ビルトインＨｉタイプ／ハーフパネル | 2021/10/1 | 室内機 | 5.6 | 5.6 | 6.3 | 6.3 | 19 | 16 | 13.5 | 19 | 16 | 13.5 | 42 | 39 | 35 | 42 | 39 | 35 | 42 | 39 | 35 | 42 | 39 | 35 | 63 | 63 | 1000 | 800 | 272 | 39 | 230 | 0.1 | 0.1 | 0.096 | 0.096 | 0.6 | 0.6 | 0.6 | 0.6 | 86.2 | 86.2 | 85.7 | 85.7 | 389000 | （税無し）
[16 empty] | メーカーコード | メーカー名 | 細分類 | メーカー型番 | 型式名称 | 製品リリース年月日 | 空調機器種別(DK-BIM) | 冷房能力(50ヘルツ電源)[kW] | 冷房能力(60ヘルツ電源)[kW] | 暖房能力(50ヘルツ電源)[kW] | 暖房能力(50ヘルツ電源,低温)[kW] | 暖房能力(60ヘルツ電源)[kW] | 暖房能力(60ヘルツ電源,低温)[kW] | 送 風 量(室外,50ヘルツ電源)[m3/min] | 送 風 量(室外,60ヘルツ電源)[m3/min] | 騒 音 値SPL(室外,冷房,60ヘルツ電源)[db] | 騒 音 値SPL(室外,暖房,60ヘルツ電源)[db] | 騒 音 値PWL(冷房,強)[db] | 騒 音 値PWL(暖房,強)[db] | 外形寸法 Ｗ(室外)[㎜] | 外形寸法 Ｄ(室外)[㎜] | 外形寸法 Ｈ(室外)[㎜] | 製品質量(室外)[kg] | 相(室外)[φ] | 電圧(室外)[V] | 電動機出力(室外,圧縮機,1番目)[kW] | 電動機出力(室外,送風機,1番目)[W] | 消費電力(冷房,50ヘルツ電源)[kW] | 消費電力(冷房,60ヘルツ電源)[kW] | 消費電力(暖房,50ヘルツ電源)[kW] | 消費電力(暖房,60ヘルツ電源)[kW] | 運転電流(冷房,50ヘルツ電源)[A] | 運転電流(冷房,60ヘルツ電源)[A] | 運転電流(暖房,50ヘルツ電源)[A] | 運転電流(暖房,60ヘルツ電源)[A] | 力率(冷房,50ヘルツ電源)[%] | 力率(冷房,60ヘルツ電源)[%] | 力率(暖房,50ヘルツ電源)[%] | 力率(暖房,60ヘルツ電源)[%] | 標準価格[円（税抜）] | 備 考
[7 empty] | GUID\cd2637ae9700413097ff95d8dad9d8f4\Folder\Item |  | 50-05-300-3120-200 | 空調機 | 空調機 | パッケージ形エアコン店舗・オフィス用（空冷ＨＰ） | 店舗・オフィス用ＰＡＣ（空冷ＨＰ）室外機 | ＦＩＶＥＳＴＡＲＺＥＡＳ室外機 | RSRP63BFT | 504042 | ダイキン工業（株） | 店舗・オフィス用ＰＡＣ（空冷ＨＰ）室外機 | RSRP63BFT | ＦＩＶＥＳＴＡＲＺＥＡＳ室外機 | 2021/10/1 | 室外機 | 5.6 | 5.6 | 6.3 | 6.2 | 6.3 | 6.2 | 37 | 37 | 46 | 47 | 67 | 68 | 795 | 300 | 595 | 43 | 3 | 200 | 1.10 | 70 | 1.89 | 1.87 | 1.61 | 1.60 | 5.6 | 5.5 | 4.8 | 4.8 | 97.4 | 97.9 | 97.0 | 96.4 | 733000 | （税無し）
SSRB80BJV
[16 empty] | メーカーコード | メーカー名 | 細分類 | メーカー型番 | 型式名称 | 製品リリース年月日 | 空調機器種別(DK-BIM) | 冷房能力(50ヘルツ電源)[kW] | 冷房能力(60ヘルツ電源)[kW] | 暖房能力(50ヘルツ電源)[kW] | 暖房能力(60ヘルツ電源)[kW] | 送 風 量(室内,50ヘルツ電源,強)[m3/min] | 送 風 量(室内,50ヘルツ電源,中)[m3/min] | 送 風 量(室内,50ヘルツ電源,弱)[m3/min] | 送 風 量(室内,60ヘルツ電源,強)[m3/min] | 送 風 量(室内,60ヘルツ電源,中)[m3/min] | 送 風 量(室内,60ヘルツ電源,弱)[m3/min] | 騒 音 値SPL(室内,冷房,50ヘルツ電源,特強)[db] | 騒 音 値SPL(室内,冷房,50ヘルツ電源,強)[db] | 騒 音 値SPL(室内,冷房,50ヘルツ電源,弱)[db] | 騒 音 値SPL(室内,冷房,60ヘルツ電源,特強)[db] | 騒 音 値SPL(室内,冷房,60ヘルツ電源,強)[db] | 騒 音 値SPL(室内,冷房,60ヘルツ電源,弱)[db] | 騒 音 値SPL(室内,暖房,50ヘルツ電源,特強)[db] | 騒 音 値SPL(室内,暖房,50ヘルツ電源,強)[db] | 騒 音 値SPL(室内,暖房,50ヘルツ電源,弱)[db] | 騒 音 値SPL(室内,暖房,60ヘルツ電源,特強)[db] | 騒 音 値SPL(室内,暖房,60ヘルツ電源,強)[db] | 騒 音 値SPL(室内,暖房,60ヘルツ電源,弱)[db] | 騒 音 値PWL(冷房,強)[db] | 騒 音 値PWL(暖房,強)[db] | 外形寸法 Ｗ(室内)[㎜] | 外形寸法 Ｄ(室内)[㎜] | 外形寸法 Ｈ(室内)[㎜] | 製品質量(室内)[kg] | 電動機出力(室内,送風機,1番目)[W] | 消費電力(冷房,50ヘルツ電源)[kW] | 消費電力(冷房,60ヘルツ電源)[kW] | 消費電力(暖房,50ヘルツ電源)[kW] | 消費電力(暖房,60ヘルツ電源)[kW] | 運転電流(冷房,50ヘルツ電源)[A] | 運転電流(冷房,60ヘルツ電源)[A] | 運転電流(暖房,50ヘルツ電源)[A] | 運転電流(暖房,60ヘルツ電源)[A] | 力率(冷房,50ヘルツ電源)[%] | 力率(冷房,60ヘルツ電源)[%] | 力率(暖房,50ヘルツ電源)[%] | 力率(暖房,60ヘルツ電源)[%] | 標準価格[円（税抜）] | 備 考
[7 empty] | GUID\46aff6b245bf4e958e56f066de5d6c85\Folder\Item |  | 50-05-300-3120-050 | 空調機 | 空調機 | パッケージ形エアコン店舗・オフィス用（空冷ＨＰ） | 店舗・オフィス用ＰＡＣ（空冷ＨＰ）天井ビルトイン形 | スカイエア 天井埋込カセット形ビルトインＨｉタイプ／ハーフパネル | FHBP80FA | 504042 | ダイキン工業（株） | 店舗・オフィス用ＰＡＣ（空冷ＨＰ）天井ビルトイン形 | FHBP80FA | スカイエア 天井埋込カセット形ビルトインＨｉタイプ／ハーフパネル | 2021/10/1 | 室内機 | 7.1 | 7.1 | 8.0 | 8.0 | 19 | 16 | 13.5 | 19 | 16 | 13.5 | 42 | 39 | 35 | 42 | 39 | 35 | 42 | 39 | 35 | 42 | 39 | 35 | 63 | 63 | 1000 | 800 | 272 | 39 | 230 | 0.1 | 0.1 | 0.096 | 0.096 | 0.6 | 0.6 | 0.6 | 0.6 | 86.2 | 86.2 | 85.7 | 85.7 | 406000 | （税無し）
[16 empty] | メーカーコード | メーカー名 | 細分類 | メーカー型番 | 型式名称 | 製品リリース年月日 | 空調機器種別(DK-BIM) | 冷房能力(50ヘルツ電源)[kW] | 冷房能力(60ヘルツ電源)[kW] | 暖房能力(50ヘルツ電源)[kW] | 暖房能力(50ヘルツ電源,低温)[kW] | 暖房能力(60ヘルツ電源)[kW] | 暖房能力(60ヘルツ電源,低温)[kW] | 送 風 量(室外,50ヘルツ電源)[m3/min] | 送 風 量(室外,60ヘルツ電源)[m3/min] | 騒 音 値SPL(室外,冷房,60ヘルツ電源)[db] | 騒 音 値SPL(室外,暖房,60ヘルツ電源)[db] | 騒 音 値PWL(冷房,強)[db] | 騒 音 値PWL(暖房,強)[db] | 外形寸法 Ｗ(室外)[㎜] | 外形寸法 Ｄ(室外)[㎜] | 外形寸法 Ｈ(室外)[㎜] | 製品質量(室外)[kg] | 相(室外)[φ] | 電圧(室外)[V] | 電動機出力(室外,圧縮機,1番目)[kW] | 電動機出力(室外,送風機,1番目)[W] | 消費電力(冷房,50ヘルツ電源)[kW] | 消費電力(冷房,60ヘルツ電源)[kW] | 消費電力(暖房,50ヘルツ電源)[kW] | 消費電力(暖房,60ヘルツ電源)[kW] | 運転電流(冷房,50ヘルツ電源)[A] | 運転電流(冷房,60ヘルツ電源)[A] | 運転電流(暖房,50ヘルツ電源)[A] | 運転電流(暖房,60ヘルツ電源)[A] | 力率(冷房,50ヘルツ電源)[%] | 力率(冷房,60ヘルツ電源)[%] | 力率(暖房,50ヘルツ電源)[%] | 力率(暖房,60ヘルツ電源)[%] | 標準価格[円（税抜）] | 備 考
[7 empty] | GUID\38d0a4569022401a927863f367e9e9d1\Folder\Item |  | 50-05-300-3120-200 | 空調機 | 空調機 | パッケージ形エアコン店舗・オフィス用（空冷ＨＰ） | 店舗・オフィス用ＰＡＣ（空冷ＨＰ）室外機 | ＦＩＶＥＳＴＡＲＺＥＡＳ室外機 | RSRP80BFV | 504042 | ダイキン工業（株） | 店舗・オフィス用ＰＡＣ（空冷ＨＰ）室外機 | RSRP80BFV | ＦＩＶＥＳＴＡＲＺＥＡＳ室外機 | 2021/10/1 | 室外機 | 7.1 | 7.1 | 8.0 | 7.8 | 8.0 | 7.8 | 66 | 66 | 46 | 47 | 67 | 68 | 940 | 320 | 990 | 66 | 1 | 200 | 1.29 | 84 | 2.47 | 2.47 | 2.34 | 2.34 | 13.2 | 13.2 | 12.7 | 12.7 | 93.6 | 93.6 | 92.1 | 92.1 | 804000 | （税無し）
SSRB80BJT
[16 empty] | メーカーコード | メーカー名 | 細分類 | メーカー型番 | 型式名称 | 製品リリース年月日 | 空調機器種別(DK-BIM) | 冷房能力(50ヘルツ電源)[kW] | 冷房能力(60ヘルツ電源)[kW] | 暖房能力(50ヘルツ電源)[kW] | 暖房能力(60ヘルツ電源)[kW] | 送 風 量(室内,50ヘルツ電源,強)[m3/min] | 送 風 量(室内,50ヘルツ電源,中)[m3/min] | 送 風 量(室内,50ヘルツ電源,弱)[m3/min] | 送 風 量(室内,60ヘルツ電源,強)[m3/min] | 送 風 量(室内,60ヘルツ電源,中)[m3/min] | 送 風 量(室内,60ヘルツ電源,弱)[m3/min] | 騒 音 値SPL(室内,冷房,50ヘルツ電源,特強)[db] | 騒 音 値SPL(室内,冷房,50ヘルツ電源,強)[db] | 騒 音 値SPL(室内,冷房,50ヘルツ電源,弱)[db] | 騒 音 値SPL(室内,冷房,60ヘルツ電源,特強)[db] | 騒 音 値SPL(室内,冷房,60ヘルツ電源,強)[db] | 騒 音 値SPL(室内,冷房,60ヘルツ電源,弱)[db] | 騒 音 値SPL(室内,暖房,50ヘルツ電源,特強)[db] | 騒 音 値SPL(室内,暖房,50ヘルツ電源,強)[db] | 騒 音 値SPL(室内,暖房,50ヘルツ電源,弱)[db] | 騒 音 値SPL(室内,暖房,60ヘルツ電源,特強)[db] | 騒 音 値SPL(室内,暖房,60ヘルツ電源,強)[db] | 騒 音 値SPL(室内,暖房,60ヘルツ電源,弱)[db] | 騒 音 値PWL(冷房,強)[db] | 騒 音 値PWL(暖房,強)[db] | 外形寸法 Ｗ(室内)[㎜] | 外形寸法 Ｄ(室内)[㎜] | 外形寸法 Ｈ(室内)[㎜] | 製品質量(室内)[kg] | 電動機出力(室内,送風機,1番目)[W] | 消費電力(冷房,50ヘルツ電源)[kW] | 消費電力(冷房,60ヘルツ電源)[kW] | 消費電力(暖房,50ヘルツ電源)[kW] | 消費電力(暖房,60ヘルツ電源)[kW] | 運転電流(冷房,50ヘルツ電源)[A] | 運転電流(冷房,60ヘルツ電源)[A] | 運転電流(暖房,50ヘルツ電源)[A] | 運転電流(暖房,60ヘルツ電源)[A] | 力率(冷房,50ヘルツ電源)[%] | 力率(冷房,60ヘルツ電源)[%] | 力率(暖房,50ヘルツ電源)[%] | 力率(暖房,60ヘルツ電源)[%] | 標準価格[円（税抜）] | 備 考
[7 empty] | GUID\9ff9d6ce24c74cd6a6fbd6542ca8df33\Folder\Item |  | 50-05-300-3120-050 | 空調機 | 空調機 | パッケージ形エアコン店舗・オフィス用（空冷ＨＰ） | 店舗・オフィス用ＰＡＣ（空冷ＨＰ）天井ビルトイン形 | スカイエア 天井埋込カセット形ビルトインＨｉタイプ／ハーフパネル | FHBP80FA | 504042 | ダイキン工業（株） | 店舗・オフィス用ＰＡＣ（空冷ＨＰ）天井ビルトイン形 | FHBP80FA | スカイエア 天井埋込カセット形ビルトインＨｉタイプ／ハーフパネル | 2021/10/1 | 室内機 | 7.1 | 7.1 | 8.0 | 8.0 | 19 | 16 | 13.5 | 19 | 16 | 13.5 | 42 | 39 | 35 | 42 | 39 | 35 | 42 | 39 | 35 | 42 | 39 | 35 | 63 | 63 | 1000 | 800 | 272 | 39 | 230 | 0.1 | 0.1 | 0.096 | 0.096 | 0.6 | 0.6 | 0.6 | 0.6 | 86.2 | 86.2 | 85.7 | 85.7 | 406000 | （税無し）
[16 empty] | メーカーコード | メーカー名 | 細分類 | メーカー型番 | 型式名称 | 製品リリース年月日 | 空調機器種別(DK-BIM) | 冷房能力(50ヘルツ電源)[kW] | 冷房能力(60ヘルツ電源)[kW] | 暖房能力(50ヘルツ電源)[kW] | 暖房能力(50ヘルツ電源,低温)[kW] | 暖房能力(60ヘルツ電源)[kW] | 暖房能力(60ヘルツ電源,低温)[kW] | 送 風 量(室外,50ヘルツ電源)[m3/min] | 送 風 量(室外,60ヘルツ電源)[m3/min] | 騒 音 値SPL(室外,冷房,60ヘルツ電源)[db] | 騒 音 値SPL(室外,暖房,60ヘルツ電源)[db] | 騒 音 値PWL(冷房,強)[db] | 騒 音 値PWL(暖房,強)[db] | 外形寸法 Ｗ(室外)[㎜] | 外形寸法 Ｄ(室外)[㎜] | 外形寸法 Ｈ(室外)[㎜] | 製品質量(室外)[kg] | 相(室外)[φ] | 電圧(室外)[V] | 電動機出力(室外,圧縮機,1番目)[kW] | 電動機出力(室外,送風機,1番目)[W] | 消費電力(冷房,50ヘルツ電源)[kW] | 消費電力(冷房,60ヘルツ電源)[kW] | 消費電力(暖房,50ヘルツ電源)[kW] | 消費電力(暖房,60ヘルツ電源)[kW] | 運転電流(冷房,50ヘルツ電源)[A] | 運転電流(冷房,60ヘルツ電源)[A] | 運転電流(暖房,50ヘルツ電源)[A] | 運転電流(暖房,60ヘルツ電源)[A] | 力率(冷房,50ヘルツ電源)[%] | 力率(冷房,60ヘルツ電源)[%] | 力率(暖房,50ヘルツ電源)[%] | 力率(暖房,60ヘルツ電源)[%] | 標準価格[円（税抜）] | 備 考
[7 empty] | GUID\142cbde59695419190ca23f4d684dbf3\Folder\Item |  | 50-05-300-3120-200 | 空調機 | 空調機 | パッケージ形エアコン店舗・オフィス用（空冷ＨＰ） | 店舗・オフィス用ＰＡＣ（空冷ＨＰ）室外機 | ＦＩＶＥＳＴＡＲＺＥＡＳ室外機 | RSRP80BFT | 504042 | ダイキン工業（株） | 店舗・オフィス用ＰＡＣ（空冷ＨＰ）室外機 | RSRP80BFT | ＦＩＶＥＳＴＡＲＺＥＡＳ室外機 | 2021/10/1 | 室外機 | 7.1 | 7.1 | 8.0 | 7.8 | 8.0 | 7.8 | 66 | 66 | 46 | 47 | 67 | 68 | 940 | 320 | 990 | 66 | 3 | 200 | 1.29 | 84 | 2.47 | 2.47 | 2.34 | 2.34 | 7.5 | 7.5 | 7.0 | 7.0 | 95.0 | 95.0 | 96.7 | 96.7 | 804000 | （税無し）
SSRB112BJ
[16 empty] | メーカーコード | メーカー名 | 細分類 | メーカー型番 | 型式名称 | 製品リリース年月日 | 空調機器種別(DK-BIM) | 冷房能力(50ヘルツ電源)[kW] | 冷房能力(60ヘルツ電源)[kW] | 暖房能力(50ヘルツ電源)[kW] | 暖房能力(60ヘルツ電源)[kW] | 送 風 量(室内,50ヘルツ電源,強)[m3/min] | 送 風 量(室内,50ヘルツ電源,中)[m3/min] | 送 風 量(室内,50ヘルツ電源,弱)[m3/min] | 送 風 量(室内,60ヘルツ電源,強)[m3/min] | 送 風 量(室内,60ヘルツ電源,中)[m3/min] | 送 風 量(室内,60ヘルツ電源,弱)[m3/min] | 騒 音 値SPL(室内,冷房,50ヘルツ電源,特強)[db] | 騒 音 値SPL(室内,冷房,50ヘルツ電源,強)[db] | 騒 音 値SPL(室内,冷房,50ヘルツ電源,弱)[db] | 騒 音 値SPL(室内,冷房,60ヘルツ電源,特強)[db] | 騒 音 値SPL(室内,冷房,60ヘルツ電源,強)[db] | 騒 音 値SPL(室内,冷房,60ヘルツ電源,弱)[db] | 騒 音 値SPL(室内,暖房,50ヘルツ電源,特強)[db] | 騒 音 値SPL(室内,暖房,50ヘルツ電源,強)[db] | 騒 音 値SPL(室内,暖房,50ヘルツ電源,弱)[db] | 騒 音 値SPL(室内,暖房,60ヘルツ電源,特強)[db] | 騒 音 値SPL(室内,暖房,60ヘルツ電源,強)[db] | 騒 音 値SPL(室内,暖房,60ヘルツ電源,弱)[db] | 騒 音 値PWL(冷房,強)[db] | 騒 音 値PWL(暖房,強)[db] | 外形寸法 Ｗ(室内)[㎜] | 外形寸法 Ｄ(室内)[㎜] | 外形寸法 Ｈ(室内)[㎜] | 製品質量(室内)[kg] | 電動機出力(室内,送風機,1番目)[W] | 消費電力(冷房,50ヘルツ電源)[kW] | 消費電力(冷房,60ヘルツ電源)[kW] | 消費電力(暖房,50ヘルツ電源)[kW] | 消費電力(暖房,60ヘルツ電源)[kW] | 運転電流(冷房,50ヘルツ電源)[A] | 運転電流(冷房,60ヘルツ電源)[A] | 運転電流(暖房,50ヘルツ電源)[A] | 運転電流(暖房,60ヘルツ電源)[A] | 力率(冷房,50ヘルツ電源)[%] | 力率(冷房,60ヘルツ電源)[%] | 力率(暖房,50ヘルツ電源)[%] | 力率(暖房,60ヘルツ電源)[%] | 標準価格[円（税抜）] | 備 考
[7 empty] | GUID\f727e5bf74f844e9bc8dcd0122b83064\Folder\Item |  | 50-05-300-3120-050 | 空調機 | 空調機 | パッケージ形エアコン店舗・オフィス用（空冷ＨＰ） | 店舗・オフィス用ＰＡＣ（空冷ＨＰ）天井ビルトイン形 | スカイエア 天井埋込カセット形ビルトインＨｉタイプ／ハーフパネル | FHBP112FA | 504042 | ダイキン工業（株） | 店舗・オフィス用ＰＡＣ（空冷ＨＰ）天井ビルトイン形 | FHBP112FA | スカイエア 天井埋込カセット形ビルトインＨｉタイプ／ハーフパネル | 2021/10/1 | 室内機 | 10.0 | 10.0 | 11.2 | 11.2 | 30 | 25.5 | 21 | 30 | 25.5 | 21 | 43 | 41 | 37 | 43 | 41 | 37 | 43 | 41 | 37 | 43 | 41 | 37 | 64 | 64 | 1400 | 800 | 272 | 50 | 300 | 0.141 | 0.141 | 0.137 | 0.137 | 0.8 | 0.8 | 0.8 | 0.8 | 86 | 86 | 85.6 | 85.6 | 446000 | （税無し）
[16 empty] | メーカーコード | メーカー名 | 細分類 | メーカー型番 | 型式名称 | 製品リリース年月日 | 空調機器種別(DK-BIM) | 冷房能力(50ヘルツ電源)[kW] | 冷房能力(60ヘルツ電源)[kW] | 暖房能力(50ヘルツ電源)[kW] | 暖房能力(50ヘルツ電源,低温)[kW] | 暖房能力(60ヘルツ電源)[kW] | 暖房能力(60ヘルツ電源,低温)[kW] | 送 風 量(室外,50ヘルツ電源)[m3/min] | 送 風 量(室外,60ヘルツ電源)[m3/min] | 騒 音 値SPL(室外,冷房,60ヘルツ電源)[db] | 騒 音 値SPL(室外,暖房,60ヘルツ電源)[db] | 騒 音 値PWL(冷房,強)[db] | 騒 音 値PWL(暖房,強)[db] | 外形寸法 Ｗ(室外)[㎜] | 外形寸法 Ｄ(室外)[㎜] | 外形寸法 Ｈ(室外)[㎜] | 製品質量(室外)[kg] | 相(室外)[φ] | 電圧(室外)[V] | 電動機出力(室外,圧縮機,1番目)[kW] | 電動機出力(室外,送風機,1番目)[W] | 消費電力(冷房,50ヘルツ電源)[kW] | 消費電力(冷房,60ヘルツ電源)[kW] | 消費電力(暖房,50ヘルツ電源)[kW] | 消費電力(暖房,60ヘルツ電源)[kW] | 運転電流(冷房,50ヘルツ電源)[A] | 運転電流(冷房,60ヘルツ電源)[A] | 運転電流(暖房,50ヘルツ電源)[A] | 運転電流(暖房,60ヘルツ電源)[A] | 力率(冷房,50ヘルツ電源)[%] | 力率(冷房,60ヘルツ電源)[%] | 力率(暖房,50ヘルツ電源)[%] | 力率(暖房,60ヘルツ電源)[%] | 標準価格[円（税抜）] | 備 考
[7 empty] | GUID\5c555340aa614177a98606fe34b040a8\Folder\Item |  | 50-05-300-3120-200 | 空調機 | 空調機 | パッケージ形エアコン店舗・オフィス用（空冷ＨＰ） | 店舗・オフィス用ＰＡＣ（空冷ＨＰ）室外機 | ＦＩＶＥＳＴＡＲＺＥＡＳ室外機 | RSRP112BF | 504042 | ダイキン工業（株） | 店舗・オフィス用ＰＡＣ（空冷ＨＰ）室外機 | RSRP112BF | ＦＩＶＥＳＴＡＲＺＥＡＳ室外機 | 2021/10/1 | 室外機 | 10.0 | 10.0 | 11.2 | 10.4 | 11.2 | 10.4 | 94 | 94 | 48 | 51 | 69 | 71 | 940 | 320 | 1430 | 90 | 3 | 200 | 1.79 | 110 | 2.90 | 2.86 | 3.39 | 3.39 | 9.3 | 9.2 | 10.8 | 10.8 | 90.1 | 89.7 | 90.6 | 90.6 | 937000 | （税無し）
SSRB140BJ
[16 empty] | メーカーコード | メーカー名 | 細分類 | メーカー型番 | 型式名称 | 製品リリース年月日 | 空調機器種別(DK-BIM) | 冷房能力(50ヘルツ電源)[kW] | 冷房能力(60ヘルツ電源)[kW] | 暖房能力(50ヘルツ電源)[kW] | 暖房能力(60ヘルツ電源)[kW] | 送 風 量(室内,50ヘルツ電源,強)[m3/min] | 送 風 量(室内,50ヘルツ電源,中)[m3/min] | 送 風 量(室内,50ヘルツ電源,弱)[m3/min] | 送 風 量(室内,60ヘルツ電源,強)[m3/min] | 送 風 量(室内,60ヘルツ電源,中)[m3/min] | 送 風 量(室内,60ヘルツ電源,弱)[m3/min] | 騒 音 値SPL(室内,冷房,50ヘルツ電源,特強)[db] | 騒 音 値SPL(室内,冷房,50ヘルツ電源,強)[db] | 騒 音 値SPL(室内,冷房,50ヘルツ電源,弱)[db] | 騒 音 値SPL(室内,冷房,60ヘルツ電源,特強)[db] | 騒 音 値SPL(室内,冷房,60ヘルツ電源,強)[db] | 騒 音 値SPL(室内,冷房,60ヘルツ電源,弱)[db] | 騒 音 値SPL(室内,暖房,50ヘルツ電源,特強)[db] | 騒 音 値SPL(室内,暖房,50ヘルツ電源,強)[db] | 騒 音 値SPL(室内,暖房,50ヘルツ電源,弱)[db] | 騒 音 値SPL(室内,暖房,60ヘルツ電源,特強)[db] | 騒 音 値SPL(室内,暖房,60ヘルツ電源,強)[db] | 騒 音 値SPL(室内,暖房,60ヘルツ電源,弱)[db] | 騒 音 値PWL(冷房,強)[db] | 騒 音 値PWL(暖房,強)[db] | 外形寸法 Ｗ(室内)[㎜] | 外形寸法 Ｄ(室内)[㎜] | 外形寸法 Ｈ(室内)[㎜] | 製品質量(室内)[kg] | 電動機出力(室内,送風機,1番目)[W] | 消費電力(冷房,50ヘルツ電源)[kW] | 消費電力(冷房,60ヘルツ電源)[kW] | 消費電力(暖房,50ヘルツ電源)[kW] | 消費電力(暖房,60ヘルツ電源)[kW] | 運転電流(冷房,50ヘルツ電源)[A] | 運転電流(冷房,60ヘルツ電源)[A] | 運転電流(暖房,50ヘルツ電源)[A] | 運転電流(暖房,60ヘルツ電源)[A] | 力率(冷房,50ヘルツ電源)[%] | 力率(冷房,60ヘルツ電源)[%] | 力率(暖房,50ヘルツ電源)[%] | 力率(暖房,60ヘルツ電源)[%] | 標準価格[円（税抜）] | 備 考
[7 empty] | GUID\efb96363b59345548cb3344921fe3ae8\Folder\Item |  | 50-05-300-3120-050 | 空調機 | 空調機 | パッケージ形エアコン店舗・オフィス用（空冷ＨＰ） | 店舗・オフィス用ＰＡＣ（空冷ＨＰ）天井ビルトイン形 | スカイエア 天井埋込カセット形ビルトインＨｉタイプ／ハーフパネル | FHBP140FA | 504042 | ダイキン工業（株） | 店舗・オフィス用ＰＡＣ（空冷ＨＰ）天井ビルトイン形 | FHBP140FA | スカイエア 天井埋込カセット形ビルトインＨｉタイプ／ハーフパネル | 2021/10/1 | 室内機 | 12.5 | 12.5 | 14.0 | 14.0 | 36 | 30.5 | 25 | 36 | 30.5 | 25 | 47 | 44 | 40 | 47 | 44 | 40 | 47 | 44 | 40 | 47 | 44 | 40 | 68 | 68 | 1400 | 800 | 272 | 50 | 300 | 0.211 | 0.211 | 0.208 | 0.208 | 1.2 | 1.2 | 1.2 | 1.2 | 85.1 | 85.1 | 85.2 | 85.2 | 514000 | （税無し）
[16 empty] | メーカーコード | メーカー名 | 細分類 | メーカー型番 | 型式名称 | 製品リリース年月日 | 空調機器種別(DK-BIM) | 冷房能力(50ヘルツ電源)[kW] | 冷房能力(60ヘルツ電源)[kW] | 暖房能力(50ヘルツ電源)[kW] | 暖房能力(50ヘルツ電源,低温)[kW] | 暖房能力(60ヘルツ電源)[kW] | 暖房能力(60ヘルツ電源,低温)[kW] | 送 風 量(室外,50ヘルツ電源)[m3/min] | 送 風 量(室外,60ヘルツ電源)[m3/min] | 騒 音 値SPL(室外,冷房,60ヘルツ電源)[db] | 騒 音 値SPL(室外,暖房,60ヘルツ電源)[db] | 騒 音 値PWL(冷房,強)[db] | 騒 音 値PWL(暖房,強)[db] | 外形寸法 Ｗ(室外)[㎜] | 外形寸法 Ｄ(室外)[㎜] | 外形寸法 Ｈ(室外)[㎜] | 製品質量(室外)[kg] | 相(室外)[φ] | 電圧(室外)[V] | 電動機出力(室外,圧縮機,1番目)[kW] | 電動機出力(室外,送風機,1番目)[W] | 消費電力(冷房,50ヘルツ電源)[kW] | 消費電力(冷房,60ヘルツ電源)[kW] | 消費電力(暖房,50ヘルツ電源)[kW] | 消費電力(暖房,60ヘルツ電源)[kW] | 運転電流(冷房,50ヘルツ電源)[A] | 運転電流(冷房,60ヘルツ電源)[A] | 運転電流(暖房,50ヘルツ電源)[A] | 運転電流(暖房,60ヘルツ電源)[A] | 力率(冷房,50ヘルツ電源)[%] | 力率(冷房,60ヘルツ電源)[%] | 力率(暖房,50ヘルツ電源)[%] | 力率(暖房,60ヘルツ電源)[%] | 標準価格[円（税抜）] | 備 考
[7 empty] | GUID\46644d44a67d479d9e778227ae096a1d\Folder\Item |  | 50-05-300-3120-200 | 空調機 | 空調機 | パッケージ形エアコン店舗・オフィス用（空冷ＨＰ） | 店舗・オフィス用ＰＡＣ（空冷ＨＰ）室外機 | ＦＩＶＥＳＴＡＲＺＥＡＳ室外機 | RSRP140BF | 504042 | ダイキン工業（株） | 店舗・オフィス用ＰＡＣ（空冷ＨＰ）室外機 | RSRP140BF | ＦＩＶＥＳＴＡＲＺＥＡＳ室外機 | 2021/10/1 | 室外機 | 12.5 | 12.5 | 14.0 | 13.3 | 14.0 | 13.3 | 98 | 98 | 51 | 52 | 72 | 72 | 940 | 320 | 1430 | 90 | 3 | 200 | 2.36 | 110 | 4.81 | 4.78 | 4.27 | 4.25 | 14.9 | 14.9 | 13.3 | 13.2 | 93.2 | 92.6 | 92.6 | 93.0 | 1137000 | （税無し）
SSRB160BJ
[16 empty] | メーカーコード | メーカー名 | 細分類 | メーカー型番 | 型式名称 | 製品リリース年月日 | 空調機器種別(DK-BIM) | 冷房能力(50ヘルツ電源)[kW] | 冷房能力(60ヘルツ電源)[kW] | 暖房能力(50ヘルツ電源)[kW] | 暖房能力(60ヘルツ電源)[kW] | 送 風 量(室内,50ヘルツ電源,強)[m3/min] | 送 風 量(室内,50ヘルツ電源,中)[m3/min] | 送 風 量(室内,50ヘルツ電源,弱)[m3/min] | 送 風 量(室内,60ヘルツ電源,強)[m3/min] | 送 風 量(室内,60ヘルツ電源,中)[m3/min] | 送 風 量(室内,60ヘルツ電源,弱)[m3/min] | 騒 音 値SPL(室内,冷房,50ヘルツ電源,特強)[db] | 騒 音 値SPL(室内,冷房,50ヘルツ電源,強)[db] | 騒 音 値SPL(室内,冷房,50ヘルツ電源,弱)[db] | 騒 音 値SPL(室内,冷房,60ヘルツ電源,特強)[db] | 騒 音 値SPL(室内,冷房,60ヘルツ電源,強)[db] | 騒 音 値SPL(室内,冷房,60ヘルツ電源,弱)[db] | 騒 音 値SPL(室内,暖房,50ヘルツ電源,特強)[db] | 騒 音 値SPL(室内,暖房,50ヘルツ電源,強)[db] | 騒 音 値SPL(室内,暖房,50ヘルツ電源,弱)[db] | 騒 音 値SPL(室内,暖房,60ヘルツ電源,特強)[db] | 騒 音 値SPL(室内,暖房,60ヘルツ電源,強)[db] | 騒 音 値SPL(室内,暖房,60ヘルツ電源,弱)[db] | 騒 音 値PWL(冷房,強)[db] | 騒 音 値PWL(暖房,強)[db] | 外形寸法 Ｗ(室内)[㎜] | 外形寸法 Ｄ(室内)[㎜] | 外形寸法 Ｈ(室内)[㎜] | 製品質量(室内)[kg] | 電動機出力(室内,送風機,1番目)[W] | 消費電力(冷房,50ヘルツ電源)[kW] | 消費電力(冷房,60ヘルツ電源)[kW] | 消費電力(暖房,50ヘルツ電源)[kW] | 消費電力(暖房,60ヘルツ電源)[kW] | 運転電流(冷房,50ヘルツ電源)[A] | 運転電流(冷房,60ヘルツ電源)[A] | 運転電流(暖房,50ヘルツ電源)[A] | 運転電流(暖房,60ヘルツ電源)[A] | 力率(冷房,50ヘルツ電源)[%] | 力率(冷房,60ヘルツ電源)[%] | 力率(暖房,50ヘルツ電源)[%] | 力率(暖房,60ヘルツ電源)[%] | 標準価格[円（税抜）] | 備 考
[7 empty] | GUID\1b4f0965ed69424584c259ca8c7b5003\Folder\Item |  | 50-05-300-3120-050 | 空調機 | 空調機 | パッケージ形エアコン店舗・オフィス用（空冷ＨＰ） | 店舗・オフィス用ＰＡＣ（空冷ＨＰ）天井ビルトイン形 | スカイエア 天井埋込カセット形ビルトインＨｉタイプ／ハーフパネル | FHBP160FA | 504042 | ダイキン工業（株） | 店舗・オフィス用ＰＡＣ（空冷ＨＰ）天井ビルトイン形 | FHBP160FA | スカイエア 天井埋込カセット形ビルトインＨｉタイプ／ハーフパネル | 2021/10/1 | 室内機 | 14.0 | 14.0 | 16.0 | 16.0 | 36 | 30.5 | 25 | 36 | 30.5 | 25 | 47 | 44 | 40 | 47 | 44 | 40 | 47 | 44 | 40 | 47 | 44 | 40 | 68 | 68 | 1400 | 800 | 272 | 50 | 300 | 0.211 | 0.211 | 0.208 | 0.208 | 1.2 | 1.2 | 1.2 | 1.2 | 85.1 | 85.1 | 85.2 | 85.2 | 548000 | （税無し）
[16 empty] | メーカーコード | メーカー名 | 細分類 | メーカー型番 | 型式名称 | 製品リリース年月日 | 空調機器種別(DK-BIM) | 冷房能力(50ヘルツ電源)[kW] | 冷房能力(60ヘルツ電源)[kW] | 暖房能力(50ヘルツ電源)[kW] | 暖房能力(50ヘルツ電源,低温)[kW] | 暖房能力(60ヘルツ電源)[kW] | 暖房能力(60ヘルツ電源,低温)[kW] | 送 風 量(室外,50ヘルツ電源)[m3/min] | 送 風 量(室外,60ヘルツ電源)[m3/min] | 騒 音 値SPL(室外,冷房,60ヘルツ電源)[db] | 騒 音 値SPL(室外,暖房,60ヘルツ電源)[db] | 騒 音 値PWL(冷房,強)[db] | 騒 音 値PWL(暖房,強)[db] | 外形寸法 Ｗ(室外)[㎜] | 外形寸法 Ｄ(室外)[㎜] | 外形寸法 Ｈ(室外)[㎜] | 製品質量(室外)[kg] | 相(室外)[φ] | 電圧(室外)[V] | 電動機出力(室外,圧縮機,1番目)[kW] | 電動機出力(室外,送風機,1番目)[W] | 消費電力(冷房,50ヘルツ電源)[kW] | 消費電力(冷房,60ヘルツ電源)[kW] | 消費電力(暖房,50ヘルツ電源)[kW] | 消費電力(暖房,60ヘルツ電源)[kW] | 運転電流(冷房,50ヘルツ電源)[A] | 運転電流(冷房,60ヘルツ電源)[A] | 運転電流(暖房,50ヘルツ電源)[A] | 運転電流(暖房,60ヘルツ電源)[A] | 力率(冷房,50ヘルツ電源)[%] | 力率(冷房,60ヘルツ電源)[%] | 力率(暖房,50ヘルツ電源)[%] | 力率(暖房,60ヘルツ電源)[%] | 標準価格[円（税抜）] | 備 考
[7 empty] | GUID\93c2d4a1513642fabb26018a92de3a1a\Folder\Item |  | 50-05-300-3120-200 | 空調機 | 空調機 | パッケージ形エアコン店舗・オフィス用（空冷ＨＰ） | 店舗・オフィス用ＰＡＣ（空冷ＨＰ）室外機 | ＦＩＶＥＳＴＡＲＺＥＡＳ室外機 | RSRP160BF | 504042 | ダイキン工業（株） | 店舗・オフィス用ＰＡＣ（空冷ＨＰ）室外機 | RSRP160BF | ＦＩＶＥＳＴＡＲＺＥＡＳ室外機 | 2021/10/1 | 室外機 | 14.0 | 14.0 | 16.0 | 13.7 | 16.0 | 13.7 | 106 | 106 | 51 | 54 | 72 | 74 | 940 | 320 | 1430 | 90 | 3 | 200 | 2.83 | 110 | 5.59 | 5.58 | 4.77 | 4.77 | 17.1 | 17.1 | 14.5 | 14.5 | 94.4 | 94.3 | 95.0 | 95.0 | 1248000 | （税無し）
SSRB80BJVD
[16 empty] | メーカーコード | メーカー名 | 細分類 | メーカー型番 | 型式名称 | 製品リリース年月日 | 空調機器種別(DK-BIM) | 冷房能力(50ヘルツ電源)[kW] | 冷房能力(60ヘルツ電源)[kW] | 暖房能力(50ヘルツ電源)[kW] | 暖房能力(60ヘルツ電源)[kW] | 送 風 量(室内,50ヘルツ電源,強)[m3/min] | 送 風 量(室内,50ヘルツ電源,中)[m3/min] | 送 風 量(室内,50ヘルツ電源,弱)[m3/min] | 送 風 量(室内,60ヘルツ電源,強)[m3/min] | 送 風 量(室内,60ヘルツ電源,中)[m3/min] | 送 風 量(室内,60ヘルツ電源,弱)[m3/min] | 騒 音 値SPL(室内,冷房,50ヘルツ電源,特強)[db] | 騒 音 値SPL(室内,冷房,50ヘルツ電源,強)[db] | 騒 音 値SPL(室内,冷房,50ヘルツ電源,弱)[db] | 騒 音 値SPL(室内,冷房,60ヘルツ電源,特強)[db] | 騒 音 値SPL(室内,冷房,60ヘルツ電源,強)[db] | 騒 音 値SPL(室内,冷房,60ヘルツ電源,弱)[db] | 騒 音 値SPL(室内,暖房,50ヘルツ電源,特強)[db] | 騒 音 値SPL(室内,暖房,50ヘルツ電源,強)[db] | 騒 音 値SPL(室内,暖房,50ヘルツ電源,弱)[db] | 騒 音 値SPL(室内,暖房,60ヘルツ電源,特強)[db] | 騒 音 値SPL(室内,暖房,60ヘルツ電源,強)[db] | 騒 音 値SPL(室内,暖房,60ヘルツ電源,弱)[db] | 騒 音 値PWL(冷房,強)[db] | 騒 音 値PWL(暖房,強)[db] | 外形寸法 Ｗ(室内)[㎜] | 外形寸法 Ｄ(室内)[㎜] | 外形寸法 Ｈ(室内)[㎜] | 製品質量(室内)[kg] | 電動機出力(室内,送風機,1番目)[W] | 消費電力(冷房,50ヘルツ電源)[kW] | 消費電力(冷房,60ヘルツ電源)[kW] | 消費電力(暖房,50ヘルツ電源)[kW] | 消費電力(暖房,60ヘルツ電源)[kW] | 運転電流(冷房,50ヘルツ電源)[A] | 運転電流(冷房,60ヘルツ電源)[A] | 運転電流(暖房,50ヘルツ電源)[A] | 運転電流(暖房,60ヘルツ電源)[A] | 力率(冷房,50ヘルツ電源)[%] | 力率(冷房,60ヘルツ電源)[%] | 力率(暖房,50ヘルツ電源)[%] | 力率(暖房,60ヘルツ電源)[%] | 標準価格[円（税抜）] | 備 考
[7 empty] | GUID\0f42385d5ead43bb919f1d9b4cc8cebe\Folder\Item |  | 50-05-300-3120-050 | 空調機 | 空調機 | パッケージ形エアコン店舗・オフィス用（空冷ＨＰ） | 店舗・オフィス用ＰＡＣ（空冷ＨＰ）天井ビルトイン形 | スカイエア 天井埋込カセット形ビルトインＨｉタイプ／ハーフパネル | FHBP40FA | 504042 | ダイキン工業（株） | 店舗・オフィス用ＰＡＣ（空冷ＨＰ）天井ビルトイン形 | FHBP40FA | スカイエア 天井埋込カセット形ビルトインＨｉタイプ／ハーフパネル | 2021/10/1 | 室内機 | 3.6 | 3.6 | 4.0 | 4.0 | 11.5 | 9.5 | 8 | 11.5 | 9.5 | 8 | 41 | 38 | 34 | 41 | 38 | 34 | 41 | 38 | 34 | 41 | 38 | 34 | 60 | 60 | 700 | 800 | 272 | 30 | 130 | 0.061 | 0.061 | 0.057 | 0.057 | 0.4 | 0.4 | 0.3 | 0.3 | 87.1 | 87.1 | 86.4 | 86.4 | 352000 | （税無し）
[16 empty] | メーカーコード | メーカー名 | 細分類 | メーカー型番 | 型式名称 | 製品リリース年月日 | 空調機器種別(DK-BIM) | 冷房能力(50ヘルツ電源)[kW] | 冷房能力(60ヘルツ電源)[kW] | 暖房能力(50ヘルツ電源)[kW] | 暖房能力(50ヘルツ電源,低温)[kW] | 暖房能力(60ヘルツ電源)[kW] | 暖房能力(60ヘルツ電源,低温)[kW] | 送 風 量(室外,50ヘルツ電源)[m3/min] | 送 風 量(室外,60ヘルツ電源)[m3/min] | 騒 音 値SPL(室外,冷房,60ヘルツ電源)[db] | 騒 音 値SPL(室外,暖房,60ヘルツ電源)[db] | 騒 音 値PWL(冷房,強)[db] | 騒 音 値PWL(暖房,強)[db] | 外形寸法 Ｗ(室外)[㎜] | 外形寸法 Ｄ(室外)[㎜] | 外形寸法 Ｈ(室外)[㎜] | 製品質量(室外)[kg] | 相(室外)[φ] | 電圧(室外)[V] | 電動機出力(室外,圧縮機,1番目)[kW] | 電動機出力(室外,送風機,1番目)[W] | 消費電力(冷房,50ヘルツ電源)[kW] | 消費電力(冷房,60ヘルツ電源)[kW] | 消費電力(暖房,50ヘルツ電源)[kW] | 消費電力(暖房,60ヘルツ電源)[kW] | 運転電流(冷房,50ヘルツ電源)[A] | 運転電流(冷房,60ヘルツ電源)[A] | 運転電流(暖房,50ヘルツ電源)[A] | 運転電流(暖房,60ヘルツ電源)[A] | 力率(冷房,50ヘルツ電源)[%] | 力率(冷房,60ヘルツ電源)[%] | 力率(暖房,50ヘルツ電源)[%] | 力率(暖房,60ヘルツ電源)[%] | 標準価格[円（税抜）] | 備 考
[7 empty] | GUID\894a3cf7ecd9441daa57904dfeb1e377\Folder\Item |  | 50-05-300-3120-200 | 空調機 | 空調機 | パッケージ形エアコン店舗・オフィス用（空冷ＨＰ） | 店舗・オフィス用ＰＡＣ（空冷ＨＰ）室外機 | ＦＩＶＥＳＴＡＲＺＥＡＳ室外機 | RSRP80BFV | 504042 | ダイキン工業（株） | 店舗・オフィス用ＰＡＣ（空冷ＨＰ）室外機 | RSRP80BFV | ＦＩＶＥＳＴＡＲＺＥＡＳ室外機 | 2021/10/1 | 室外機 | 7.1 | 7.1 | 8.0 | 7.8 | 8.0 | 7.8 | 66 | 66 | 46 | 47 | 67 | 68 | 940 | 320 | 990 | 66 | 1 | 200 | 1.29 | 84 | 2.47 | 2.47 | 2.34 | 2.34 | 13.2 | 13.2 | 12.7 | 12.7 | 93.6 | 93.6 | 92.1 | 92.1 | 804000 | （税無し）
SSRB80BJTD
[16 empty] | メーカーコード | メーカー名 | 細分類 | メーカー型番 | 型式名称 | 製品リリース年月日 | 空調機器種別(DK-BIM) | 冷房能力(50ヘルツ電源)[kW] | 冷房能力(60ヘルツ電源)[kW] | 暖房能力(50ヘルツ電源)[kW] | 暖房能力(60ヘルツ電源)[kW] | 送 風 量(室内,50ヘルツ電源,強)[m3/min] | 送 風 量(室内,50ヘルツ電源,中)[m3/min] | 送 風 量(室内,50ヘルツ電源,弱)[m3/min] | 送 風 量(室内,60ヘルツ電源,強)[m3/min] | 送 風 量(室内,60ヘルツ電源,中)[m3/min] | 送 風 量(室内,60ヘルツ電源,弱)[m3/min] | 騒 音 値SPL(室内,冷房,50ヘルツ電源,特強)[db] | 騒 音 値SPL(室内,冷房,50ヘルツ電源,強)[db] | 騒 音 値SPL(室内,冷房,50ヘルツ電源,弱)[db] | 騒 音 値SPL(室内,冷房,60ヘルツ電源,特強)[db] | 騒 音 値SPL(室内,冷房,60ヘルツ電源,強)[db] | 騒 音 値SPL(室内,冷房,60ヘルツ電源,弱)[db] | 騒 音 値SPL(室内,暖房,50ヘルツ電源,特強)[db] | 騒 音 値SPL(室内,暖房,50ヘルツ電源,強)[db] | 騒 音 値SPL(室内,暖房,50ヘルツ電源,弱)[db] | 騒 音 値SPL(室内,暖房,60ヘルツ電源,特強)[db] | 騒 音 値SPL(室内,暖房,60ヘルツ電源,強)[db] | 騒 音 値SPL(室内,暖房,60ヘルツ電源,弱)[db] | 騒 音 値PWL(冷房,強)[db] | 騒 音 値PWL(暖房,強)[db] | 外形寸法 Ｗ(室内)[㎜] | 外形寸法 Ｄ(室内)[㎜] | 外形寸法 Ｈ(室内)[㎜] | 製品質量(室内)[kg] | 電動機出力(室内,送風機,1番目)[W] | 消費電力(冷房,50ヘルツ電源)[kW] | 消費電力(冷房,60ヘルツ電源)[kW] | 消費電力(暖房,50ヘルツ電源)[kW] | 消費電力(暖房,60ヘルツ電源)[kW] | 運転電流(冷房,50ヘルツ電源)[A] | 運転電流(冷房,60ヘルツ電源)[A] | 運転電流(暖房,50ヘルツ電源)[A] | 運転電流(暖房,60ヘルツ電源)[A] | 力率(冷房,50ヘルツ電源)[%] | 力率(冷房,60ヘルツ電源)[%] | 力率(暖房,50ヘルツ電源)[%] | 力率(暖房,60ヘルツ電源)[%] | 標準価格[円（税抜）] | 備 考
[7 empty] | GUID\1339fb61913f4a93833096669aa5ec38\Folder\Item |  | 50-05-300-3120-050 | 空調機 | 空調機 | パッケージ形エアコン店舗・オフィス用（空冷ＨＰ） | 店舗・オフィス用ＰＡＣ（空冷ＨＰ）天井ビルトイン形 | スカイエア 天井埋込カセット形ビルトインＨｉタイプ／ハーフパネル | FHBP40FA | 504042 | ダイキン工業（株） | 店舗・オフィス用ＰＡＣ（空冷ＨＰ）天井ビルトイン形 | FHBP40FA | スカイエア 天井埋込カセット形ビルトインＨｉタイプ／ハーフパネル | 2021/10/1 | 室内機 | 3.6 | 3.6 | 4.0 | 4.0 | 11.5 | 9.5 | 8 | 11.5 | 9.5 | 8 | 41 | 38 | 34 | 41 | 38 | 34 | 41 | 38 | 34 | 41 | 38 | 34 | 60 | 60 | 700 | 800 | 272 | 30 | 130 | 0.061 | 0.061 | 0.057 | 0.057 | 0.4 | 0.4 | 0.3 | 0.3 | 87.1 | 87.1 | 86.4 | 86.4 | 352000 | （税無し）
[16 empty] | メーカーコード | メーカー名 | 細分類 | メーカー型番 | 型式名称 | 製品リリース年月日 | 空調機器種別(DK-BIM) | 冷房能力(50ヘルツ電源)[kW] | 冷房能力(60ヘルツ電源)[kW] | 暖房能力(50ヘルツ電源)[kW] | 暖房能力(50ヘルツ電源,低温)[kW] | 暖房能力(60ヘルツ電源)[kW] | 暖房能力(60ヘルツ電源,低温)[kW] | 送 風 量(室外,50ヘルツ電源)[m3/min] | 送 風 量(室外,60ヘルツ電源)[m3/min] | 騒 音 値SPL(室外,冷房,60ヘルツ電源)[db] | 騒 音 値SPL(室外,暖房,60ヘルツ電源)[db] | 騒 音 値PWL(冷房,強)[db] | 騒 音 値PWL(暖房,強)[db] | 外形寸法 Ｗ(室外)[㎜] | 外形寸法 Ｄ(室外)[㎜] | 外形寸法 Ｈ(室外)[㎜] | 製品質量(室外)[kg] | 相(室外)[φ] | 電圧(室外)[V] | 電動機出力(室外,圧縮機,1番目)[kW] | 電動機出力(室外,送風機,1番目)[W] | 消費電力(冷房,50ヘルツ電源)[kW] | 消費電力(冷房,60ヘルツ電源)[kW] | 消費電力(暖房,50ヘルツ電源)[kW] | 消費電力(暖房,60ヘルツ電源)[kW] | 運転電流(冷房,50ヘルツ電源)[A] | 運転電流(冷房,60ヘルツ電源)[A] | 運転電流(暖房,50ヘルツ電源)[A] | 運転電流(暖房,60ヘルツ電源)[A] | 力率(冷房,50ヘルツ電源)[%] | 力率(冷房,60ヘルツ電源)[%] | 力率(暖房,50ヘルツ電源)[%] | 力率(暖房,60ヘルツ電源)[%] | 標準価格[円（税抜）] | 備 考
[7 empty] | GUID\40105b4da58b4daab744e0bf569f442a\Folder\Item |  | 50-05-300-3120-200 | 空調機 | 空調機 | パッケージ形エアコン店舗・オフィス用（空冷ＨＰ） | 店舗・オフィス用ＰＡＣ（空冷ＨＰ）室外機 | ＦＩＶＥＳＴＡＲＺＥＡＳ室外機 | RSRP80BFT | 504042 | ダイキン工業（株） | 店舗・オフィス用ＰＡＣ（空冷ＨＰ）室外機 | RSRP80BFT | ＦＩＶＥＳＴＡＲＺＥＡＳ室外機 | 2021/10/1 | 室外機 | 7.1 | 7.1 | 8.0 | 7.8 | 8.0 | 7.8 | 66 | 66 | 46 | 47 | 67 | 68 | 940 | 320 | 990 | 66 | 3 | 200 | 1.29 | 84 | 2.47 | 2.47 | 2.34 | 2.34 | 7.5 | 7.5 | 7.0 | 7.0 | 95.0 | 95.0 | 96.7 | 96.7 | 804000 | （税無し）
SSRB112BJD
[16 empty] | メーカーコード | メーカー名 | 細分類 | メーカー型番 | 型式名称 | 製品リリース年月日 | 空調機器種別(DK-BIM) | 冷房能力(50ヘルツ電源)[kW] | 冷房能力(60ヘルツ電源)[kW] | 暖房能力(50ヘルツ電源)[kW] | 暖房能力(60ヘルツ電源)[kW] | 送 風 量(室内,50ヘルツ電源,強)[m3/min] | 送 風 量(室内,50ヘルツ電源,中)[m3/min] | 送 風 量(室内,50ヘルツ電源,弱)[m3/min] | 送 風 量(室内,60ヘルツ電源,強)[m3/min] | 送 風 量(室内,60ヘルツ電源,中)[m3/min] | 送 風 量(室内,60ヘルツ電源,弱)[m3/min] | 騒 音 値SPL(室内,冷房,50ヘルツ電源,特強)[db] | 騒 音 値SPL(室内,冷房,50ヘルツ電源,強)[db] | 騒 音 値SPL(室内,冷房,50ヘルツ電源,弱)[db] | 騒 音 値SPL(室内,冷房,60ヘルツ電源,特強)[db] | 騒 音 値SPL(室内,冷房,60ヘルツ電源,強)[db] | 騒 音 値SPL(室内,冷房,60ヘルツ電源,弱)[db] | 騒 音 値SPL(室内,暖房,50ヘルツ電源,特強)[db] | 騒 音 値SPL(室内,暖房,50ヘルツ電源,強)[db] | 騒 音 値SPL(室内,暖房,50ヘルツ電源,弱)[db] | 騒 音 値SPL(室内,暖房,60ヘルツ電源,特強)[db] | 騒 音 値SPL(室内,暖房,60ヘルツ電源,強)[db] | 騒 音 値SPL(室内,暖房,60ヘルツ電源,弱)[db] | 騒 音 値PWL(冷房,強)[db] | 騒 音 値PWL(暖房,強)[db] | 外形寸法 Ｗ(室内)[㎜] | 外形寸法 Ｄ(室内)[㎜] | 外形寸法 Ｈ(室内)[㎜] | 製品質量(室内)[kg] | 電動機出力(室内,送風機,1番目)[W] | 消費電力(冷房,50ヘルツ電源)[kW] | 消費電力(冷房,60ヘルツ電源)[kW] | 消費電力(暖房,50ヘルツ電源)[kW] | 消費電力(暖房,60ヘルツ電源)[kW] | 運転電流(冷房,50ヘルツ電源)[A] | 運転電流(冷房,60ヘルツ電源)[A] | 運転電流(暖房,50ヘルツ電源)[A] | 運転電流(暖房,60ヘルツ電源)[A] | 力率(冷房,50ヘルツ電源)[%] | 力率(冷房,60ヘルツ電源)[%] | 力率(暖房,50ヘルツ電源)[%] | 力率(暖房,60ヘルツ電源)[%] | 標準価格[円（税抜）] | 備 考
[7 empty] | GUID\1017cddabc0c47649347d17d288ace85\Folder\Item |  | 50-05-300-3120-050 | 空調機 | 空調機 | パッケージ形エアコン店舗・オフィス用（空冷ＨＰ） | 店舗・オフィス用ＰＡＣ（空冷ＨＰ）天井ビルトイン形 | スカイエア 天井埋込カセット形ビルトインＨｉタイプ／ハーフパネル | FHBP56FA | 504042 | ダイキン工業（株） | 店舗・オフィス用ＰＡＣ（空冷ＨＰ）天井ビルトイン形 | FHBP56FA | スカイエア 天井埋込カセット形ビルトインＨｉタイプ／ハーフパネル | 2021/10/1 | 室内機 | 5.0 | 5.0 | 5.6 | 5.6 | 13 | 11 | 9 | 13 | 11 | 9 | 42 | 39 | 35 | 42 | 39 | 35 | 42 | 39 | 35 | 42 | 39 | 35 | 63 | 63 | 700 | 800 | 272 | 30 | 130 | 0.077 | 0.077 | 0.073 | 0.073 | 0.5 | 0.5 | 0.4 | 0.4 | 85.6 | 85.6 | 86.9 | 86.9 | 379000 | （税無し）
[16 empty] | メーカーコード | メーカー名 | 細分類 | メーカー型番 | 型式名称 | 製品リリース年月日 | 空調機器種別(DK-BIM) | 冷房能力(50ヘルツ電源)[kW] | 冷房能力(60ヘルツ電源)[kW] | 暖房能力(50ヘルツ電源)[kW] | 暖房能力(50ヘルツ電源,低温)[kW] | 暖房能力(60ヘルツ電源)[kW] | 暖房能力(60ヘルツ電源,低温)[kW] | 送 風 量(室外,50ヘルツ電源)[m3/min] | 送 風 量(室外,60ヘルツ電源)[m3/min] | 騒 音 値SPL(室外,冷房,60ヘルツ電源)[db] | 騒 音 値SPL(室外,暖房,60ヘルツ電源)[db] | 騒 音 値PWL(冷房,強)[db] | 騒 音 値PWL(暖房,強)[db] | 外形寸法 Ｗ(室外)[㎜] | 外形寸法 Ｄ(室外)[㎜] | 外形寸法 Ｈ(室外)[㎜] | 製品質量(室外)[kg] | 相(室外)[φ] | 電圧(室外)[V] | 電動機出力(室外,圧縮機,1番目)[kW] | 電動機出力(室外,送風機,1番目)[W] | 消費電力(冷房,50ヘルツ電源)[kW] | 消費電力(冷房,60ヘルツ電源)[kW] | 消費電力(暖房,50ヘルツ電源)[kW] | 消費電力(暖房,60ヘルツ電源)[kW] | 運転電流(冷房,50ヘルツ電源)[A] | 運転電流(冷房,60ヘルツ電源)[A] | 運転電流(暖房,50ヘルツ電源)[A] | 運転電流(暖房,60ヘルツ電源)[A] | 力率(冷房,50ヘルツ電源)[%] | 力率(冷房,60ヘルツ電源)[%] | 力率(暖房,50ヘルツ電源)[%] | 力率(暖房,60ヘルツ電源)[%] | 標準価格[円（税抜）] | 備 考
[7 empty] | GUID\5db8a65e7b7942e8a903b3c0f4bc094c\Folder\Item |  | 50-05-300-3120-200 | 空調機 | 空調機 | パッケージ形エアコン店舗・オフィス用（空冷ＨＰ） | 店舗・オフィス用ＰＡＣ（空冷ＨＰ）室外機 | ＦＩＶＥＳＴＡＲＺＥＡＳ室外機 | RSRP112BF | 504042 | ダイキン工業（株） | 店舗・オフィス用ＰＡＣ（空冷ＨＰ）室外機 | RSRP112BF | ＦＩＶＥＳＴＡＲＺＥＡＳ室外機 | 2021/10/1 | 室外機 | 10.0 | 10.0 | 11.2 | 10.4 | 11.2 | 10.4 | 94 | 94 | 48 | 51 | 69 | 71 | 940 | 320 | 1430 | 90 | 3 | 200 | 1.79 | 110 | 2.90 | 2.86 | 3.39 | 3.39 | 9.3 | 9.2 | 10.8 | 10.8 | 90.1 | 89.7 | 90.6 | 90.6 | 937000 | （税無し）
SSRB140BJD
[16 empty] | メーカーコード | メーカー名 | 細分類 | メーカー型番 | 型式名称 | 製品リリース年月日 | 空調機器種別(DK-BIM) | 冷房能力(50ヘルツ電源)[kW] | 冷房能力(60ヘルツ電源)[kW] | 暖房能力(50ヘルツ電源)[kW] | 暖房能力(60ヘルツ電源)[kW] | 送 風 量(室内,50ヘルツ電源,強)[m3/min] | 送 風 量(室内,50ヘルツ電源,中)[m3/min] | 送 風 量(室内,50ヘルツ電源,弱)[m3/min] | 送 風 量(室内,60ヘルツ電源,強)[m3/min] | 送 風 量(室内,60ヘルツ電源,中)[m3/min] | 送 風 量(室内,60ヘルツ電源,弱)[m3/min] | 騒 音 値SPL(室内,冷房,50ヘルツ電源,特強)[db] | 騒 音 値SPL(室内,冷房,50ヘルツ電源,強)[db] | 騒 音 値SPL(室内,冷房,50ヘルツ電源,弱)[db] | 騒 音 値SPL(室内,冷房,60ヘルツ電源,特強)[db] | 騒 音 値SPL(室内,冷房,60ヘルツ電源,強)[db] | 騒 音 値SPL(室内,冷房,60ヘルツ電源,弱)[db] | 騒 音 値SPL(室内,暖房,50ヘルツ電源,特強)[db] | 騒 音 値SPL(室内,暖房,50ヘルツ電源,強)[db] | 騒 音 値SPL(室内,暖房,50ヘルツ電源,弱)[db] | 騒 音 値SPL(室内,暖房,60ヘルツ電源,特強)[db] | 騒 音 値SPL(室内,暖房,60ヘルツ電源,強)[db] | 騒 音 値SPL(室内,暖房,60ヘルツ電源,弱)[db] | 騒 音 値PWL(冷房,強)[db] | 騒 音 値PWL(暖房,強)[db] | 外形寸法 Ｗ(室内)[㎜] | 外形寸法 Ｄ(室内)[㎜] | 外形寸法 Ｈ(室内)[㎜] | 製品質量(室内)[kg] | 電動機出力(室内,送風機,1番目)[W] | 消費電力(冷房,50ヘルツ電源)[kW] | 消費電力(冷房,60ヘルツ電源)[kW] | 消費電力(暖房,50ヘルツ電源)[kW] | 消費電力(暖房,60ヘルツ電源)[kW] | 運転電流(冷房,50ヘルツ電源)[A] | 運転電流(冷房,60ヘルツ電源)[A] | 運転電流(暖房,50ヘルツ電源)[A] | 運転電流(暖房,60ヘルツ電源)[A] | 力率(冷房,50ヘルツ電源)[%] | 力率(冷房,60ヘルツ電源)[%] | 力率(暖房,50ヘルツ電源)[%] | 力率(暖房,60ヘルツ電源)[%] | 標準価格[円（税抜）] | 備 考
[7 empty] | GUID\90078da731a544aa860d7dfa9c1e6622\Folder\Item |  | 50-05-300-3120-050 | 空調機 | 空調機 | パッケージ形エアコン店舗・オフィス用（空冷ＨＰ） | 店舗・オフィス用ＰＡＣ（空冷ＨＰ）天井ビルトイン形 | スカイエア 天井埋込カセット形ビルトインＨｉタイプ／ハーフパネル | FHBP71FA | 504042 | ダイキン工業（株） | 店舗・オフィス用ＰＡＣ（空冷ＨＰ）天井ビルトイン形 | FHBP71FA | スカイエア 天井埋込カセット形ビルトインＨｉタイプ／ハーフパネル | 2021/10/1 | 室内機 | 6.3 | 6.3 | 7.1 | 7.1 | 19 | 16 | 13.5 | 19 | 16 | 13.5 | 42 | 39 | 35 | 42 | 39 | 35 | 42 | 39 | 35 | 42 | 39 | 35 | 63 | 63 | 1000 | 800 | 272 | 39 | 230 | 0.1 | 0.1 | 0.096 | 0.096 | 0.6 | 0.6 | 0.6 | 0.6 | 86.2 | 86.2 | 85.7 | 85.7 | 396000 | （税無し）
[16 empty] | メーカーコード | メーカー名 | 細分類 | メーカー型番 | 型式名称 | 製品リリース年月日 | 空調機器種別(DK-BIM) | 冷房能力(50ヘルツ電源)[kW] | 冷房能力(60ヘルツ電源)[kW] | 暖房能力(50ヘルツ電源)[kW] | 暖房能力(50ヘルツ電源,低温)[kW] | 暖房能力(60ヘルツ電源)[kW] | 暖房能力(60ヘルツ電源,低温)[kW] | 送 風 量(室外,50ヘルツ電源)[m3/min] | 送 風 量(室外,60ヘルツ電源)[m3/min] | 騒 音 値SPL(室外,冷房,60ヘルツ電源)[db] | 騒 音 値SPL(室外,暖房,60ヘルツ電源)[db] | 騒 音 値PWL(冷房,強)[db] | 騒 音 値PWL(暖房,強)[db] | 外形寸法 Ｗ(室外)[㎜] | 外形寸法 Ｄ(室外)[㎜] | 外形寸法 Ｈ(室外)[㎜] | 製品質量(室外)[kg] | 相(室外)[φ] | 電圧(室外)[V] | 電動機出力(室外,圧縮機,1番目)[kW] | 電動機出力(室外,送風機,1番目)[W] | 消費電力(冷房,50ヘルツ電源)[kW] | 消費電力(冷房,60ヘルツ電源)[kW] | 消費電力(暖房,50ヘルツ電源)[kW] | 消費電力(暖房,60ヘルツ電源)[kW] | 運転電流(冷房,50ヘルツ電源)[A] | 運転電流(冷房,60ヘルツ電源)[A] | 運転電流(暖房,50ヘルツ電源)[A] | 運転電流(暖房,60ヘルツ電源)[A] | 力率(冷房,50ヘルツ電源)[%] | 力率(冷房,60ヘルツ電源)[%] | 力率(暖房,50ヘルツ電源)[%] | 力率(暖房,60ヘルツ電源)[%] | 標準価格[円（税抜）] | 備 考
[7 empty] | GUID\dbdcd5176ee74165a06cd4d001693592\Folder\Item |  | 50-05-300-3120-200 | 空調機 | 空調機 | パッケージ形エアコン店舗・オフィス用（空冷ＨＰ） | 店舗・オフィス用ＰＡＣ（空冷ＨＰ）室外機 | ＦＩＶＥＳＴＡＲＺＥＡＳ室外機 | RSRP140BF | 504042 | ダイキン工業（株） | 店舗・オフィス用ＰＡＣ（空冷ＨＰ）室外機 | RSRP140BF | ＦＩＶＥＳＴＡＲＺＥＡＳ室外機 | 2021/10/1 | 室外機 | 12.5 | 12.5 | 14.0 | 13.3 | 14.0 | 13.3 | 98 | 98 | 51 | 52 | 72 | 72 | 940 | 320 | 1430 | 90 | 3 | 200 | 2.36 | 110 | 4.81 | 4.78 | 4.27 | 4.25 | 14.9 | 14.9 | 13.3 | 13.2 | 93.2 | 92.6 | 92.6 | 93.0 | 1137000 | （税無し）
SSRB160BJD
[16 empty] | メーカーコード | メーカー名 | 細分類 | メーカー型番 | 型式名称 | 製品リリース年月日 | 空調機器種別(DK-BIM) | 冷房能力(50ヘルツ電源)[kW] | 冷房能力(60ヘルツ電源)[kW] | 暖房能力(50ヘルツ電源)[kW] | 暖房能力(60ヘルツ電源)[kW] | 送 風 量(室内,50ヘルツ電源,強)[m3/min] | 送 風 量(室内,50ヘルツ電源,中)[m3/min] | 送 風 量(室内,50ヘルツ電源,弱)[m3/min] | 送 風 量(室内,60ヘルツ電源,強)[m3/min] | 送 風 量(室内,60ヘルツ電源,中)[m3/min] | 送 風 量(室内,60ヘルツ電源,弱)[m3/min] | 騒 音 値SPL(室内,冷房,50ヘルツ電源,特強)[db] | 騒 音 値SPL(室内,冷房,50ヘルツ電源,強)[db] | 騒 音 値SPL(室内,冷房,50ヘルツ電源,弱)[db] | 騒 音 値SPL(室内,冷房,60ヘルツ電源,特強)[db] | 騒 音 値SPL(室内,冷房,60ヘルツ電源,強)[db] | 騒 音 値SPL(室内,冷房,60ヘルツ電源,弱)[db] | 騒 音 値SPL(室内,暖房,50ヘルツ電源,特強)[db] | 騒 音 値SPL(室内,暖房,50ヘルツ電源,強)[db] | 騒 音 値SPL(室内,暖房,50ヘルツ電源,弱)[db] | 騒 音 値SPL(室内,暖房,60ヘルツ電源,特強)[db] | 騒 音 値SPL(室内,暖房,60ヘルツ電源,強)[db] | 騒 音 値SPL(室内,暖房,60ヘルツ電源,弱)[db] | 騒 音 値PWL(冷房,強)[db] | 騒 音 値PWL(暖房,強)[db] | 外形寸法 Ｗ(室内)[㎜] | 外形寸法 Ｄ(室内)[㎜] | 外形寸法 Ｈ(室内)[㎜] | 製品質量(室内)[kg] | 電動機出力(室内,送風機,1番目)[W] | 消費電力(冷房,50ヘルツ電源)[kW] | 消費電力(冷房,60ヘルツ電源)[kW] | 消費電力(暖房,50ヘルツ電源)[kW] | 消費電力(暖房,60ヘルツ電源)[kW] | 運転電流(冷房,50ヘルツ電源)[A] | 運転電流(冷房,60ヘルツ電源)[A] | 運転電流(暖房,50ヘルツ電源)[A] | 運転電流(暖房,60ヘルツ電源)[A] | 力率(冷房,50ヘルツ電源)[%] | 力率(冷房,60ヘルツ電源)[%] | 力率(暖房,50ヘルツ電源)[%] | 力率(暖房,60ヘルツ電源)[%] | 標準価格[円（税抜）] | 備 考
[7 empty] | GUID\79f710a6e117477987bc67991a00760b\Folder\Item |  | 50-05-300-3120-050 | 空調機 | 空調機 | パッケージ形エアコン店舗・オフィス用（空冷ＨＰ） | 店舗・オフィス用ＰＡＣ（空冷ＨＰ）天井ビルトイン形 | スカイエア 天井埋込カセット形ビルトインＨｉタイプ／ハーフパネル | FHBP80FA | 504042 | ダイキン工業（株） | 店舗・オフィス用ＰＡＣ（空冷ＨＰ）天井ビルトイン形 | FHBP80FA | スカイエア 天井埋込カセット形ビルトインＨｉタイプ／ハーフパネル | 2021/10/1 | 室内機 | 7.1 | 7.1 | 8.0 | 8.0 | 19 | 16 | 13.5 | 19 | 16 | 13.5 | 42 | 39 | 35 | 42 | 39 | 35 | 42 | 39 | 35 | 42 | 39 | 35 | 63 | 63 | 1000 | 800 | 272 | 39 | 230 | 0.1 | 0.1 | 0.096 | 0.096 | 0.6 | 0.6 | 0.6 | 0.6 | 86.2 | 86.2 | 85.7 | 85.7 | 406000 | （税無し）
[16 empty] | メーカーコード | メーカー名 | 細分類 | メーカー型番 | 型式名称 | 製品リリース年月日 | 空調機器種別(DK-BIM) | 冷房能力(50ヘルツ電源)[kW] | 冷房能力(60ヘルツ電源)[kW] | 暖房能力(50ヘルツ電源)[kW] | 暖房能力(50ヘルツ電源,低温)[kW] | 暖房能力(60ヘルツ電源)[kW] | 暖房能力(60ヘルツ電源,低温)[kW] | 送 風 量(室外,50ヘルツ電源)[m3/min] | 送 風 量(室外,60ヘルツ電源)[m3/min] | 騒 音 値SPL(室外,冷房,60ヘルツ電源)[db] | 騒 音 値SPL(室外,暖房,60ヘルツ電源)[db] | 騒 音 値PWL(冷房,強)[db] | 騒 音 値PWL(暖房,強)[db] | 外形寸法 Ｗ(室外)[㎜] | 外形寸法 Ｄ(室外)[㎜] | 外形寸法 Ｈ(室外)[㎜] | 製品質量(室外)[kg] | 相(室外)[φ] | 電圧(室外)[V] | 電動機出力(室外,圧縮機,1番目)[kW] | 電動機出力(室外,送風機,1番目)[W] | 消費電力(冷房,50ヘルツ電源)[kW] | 消費電力(冷房,60ヘルツ電源)[kW] | 消費電力(暖房,50ヘルツ電源)[kW] | 消費電力(暖房,60ヘルツ電源)[kW] | 運転電流(冷房,50ヘルツ電源)[A] | 運転電流(冷房,60ヘルツ電源)[A] | 運転電流(暖房,50ヘルツ電源)[A] | 運転電流(暖房,60ヘルツ電源)[A] | 力率(冷房,50ヘルツ電源)[%] | 力率(冷房,60ヘルツ電源)[%] | 力率(暖房,50ヘルツ電源)[%] | 力率(暖房,60ヘルツ電源)[%] | 標準価格[円（税抜）] | 備 考
[7 empty] | GUID\b24e8d57afbd4bc5aef3500f79e6351a\Folder\Item |  | 50-05-300-3120-200 | 空調機 | 空調機 | パッケージ形エアコン店舗・オフィス用（空冷ＨＰ） | 店舗・オフィス用ＰＡＣ（空冷ＨＰ）室外機 | ＦＩＶＥＳＴＡＲＺＥＡＳ室外機 | RSRP160BF | 504042 | ダイキン工業（株） | 店舗・オフィス用ＰＡＣ（空冷ＨＰ）室外機 | RSRP160BF | ＦＩＶＥＳＴＡＲＺＥＡＳ室外機 | 2021/10/1 | 室外機 | 14.0 | 14.0 | 16.0 | 13.7 | 16.0 | 13.7 | 106 | 106 | 51 | 54 | 72 | 74 | 940 | 320 | 1430 | 90 | 3 | 200 | 2.83 | 110 | 5.59 | 5.58 | 4.77 | 4.77 | 17.1 | 17.1 | 14.5 | 14.5 | 94.4 | 94.3 | 95.0 | 95.0 | 1248000 | （税無し）
SSRB160BJM
[16 empty] | メーカーコード | メーカー名 | 細分類 | メーカー型番 | 型式名称 | 製品リリース年月日 | 空調機器種別(DK-BIM) | 冷房能力(50ヘルツ電源)[kW] | 冷房能力(60ヘルツ電源)[kW] | 暖房能力(50ヘルツ電源)[kW] | 暖房能力(60ヘルツ電源)[kW] | 送 風 量(室内,50ヘルツ電源,強)[m3/min] | 送 風 量(室内,50ヘルツ電源,中)[m3/min] | 送 風 量(室内,50ヘルツ電源,弱)[m3/min] | 送 風 量(室内,60ヘルツ電源,強)[m3/min] | 送 風 量(室内,60ヘルツ電源,中)[m3/min] | 送 風 量(室内,60ヘルツ電源,弱)[m3/min] | 騒 音 値SPL(室内,冷房,50ヘルツ電源,特強)[db] | 騒 音 値SPL(室内,冷房,50ヘルツ電源,強)[db] | 騒 音 値SPL(室内,冷房,50ヘルツ電源,弱)[db] | 騒 音 値SPL(室内,冷房,60ヘルツ電源,特強)[db] | 騒 音 値SPL(室内,冷房,60ヘルツ電源,強)[db] | 騒 音 値SPL(室内,冷房,60ヘルツ電源,弱)[db] | 騒 音 値SPL(室内,暖房,50ヘルツ電源,特強)[db] | 騒 音 値SPL(室内,暖房,50ヘルツ電源,強)[db] | 騒 音 値SPL(室内,暖房,50ヘルツ電源,弱)[db] | 騒 音 値SPL(室内,暖房,60ヘルツ電源,特強)[db] | 騒 音 値SPL(室内,暖房,60ヘルツ電源,強)[db] | 騒 音 値SPL(室内,暖房,60ヘルツ電源,弱)[db] | 騒 音 値PWL(冷房,強)[db] | 騒 音 値PWL(暖房,強)[db] | 外形寸法 Ｗ(室内)[㎜] | 外形寸法 Ｄ(室内)[㎜] | 外形寸法 Ｈ(室内)[㎜] | 製品質量(室内)[kg] | 電動機出力(室内,送風機,1番目)[W] | 消費電力(冷房,50ヘルツ電源)[kW] | 消費電力(冷房,60ヘルツ電源)[kW] | 消費電力(暖房,50ヘルツ電源)[kW] | 消費電力(暖房,60ヘルツ電源)[kW] | 運転電流(冷房,50ヘルツ電源)[A] | 運転電流(冷房,60ヘルツ電源)[A] | 運転電流(暖房,50ヘルツ電源)[A] | 運転電流(暖房,60ヘルツ電源)[A] | 力率(冷房,50ヘルツ電源)[%] | 力率(冷房,60ヘルツ電源)[%] | 力率(暖房,50ヘルツ電源)[%] | 力率(暖房,60ヘルツ電源)[%] | 標準価格[円（税抜）] | 備 考
[7 empty] | GUID\c087ed1cdb0245799b6da23d10dcc4ca\Folder\Item |  | 50-05-300-3120-050 | 空調機 | 空調機 | パッケージ形エアコン店舗・オフィス用（空冷ＨＰ） | 店舗・オフィス用ＰＡＣ（空冷ＨＰ）天井ビルトイン形 | スカイエア 天井埋込カセット形ビルトインＨｉタイプ／ハーフパネル | FHBP50FA | 504042 | ダイキン工業（株） | 店舗・オフィス用ＰＡＣ（空冷ＨＰ）天井ビルトイン形 | FHBP50FA | スカイエア 天井埋込カセット形ビルトインＨｉタイプ／ハーフパネル | 2021/10/1 | 室内機 | 4.5 | 4.5 | 5.0 | 5.0 | 13 | 11 | 9 | 13 | 11 | 9 | 42 | 39 | 35 | 42 | 39 | 35 | 42 | 39 | 35 | 42 | 39 | 35 | 63 | 63 | 700 | 800 | 272 | 30 | 130 | 0.077 | 0.077 | 0.073 | 0.073 | 0.5 | 0.5 | 0.4 | 0.4 | 85.6 | 85.6 | 86.9 | 86.9 | 375000 | （税無し）
[16 empty] | メーカーコード | メーカー名 | 細分類 | メーカー型番 | 型式名称 | 製品リリース年月日 | 空調機器種別(DK-BIM) | 冷房能力(50ヘルツ電源)[kW] | 冷房能力(60ヘルツ電源)[kW] | 暖房能力(50ヘルツ電源)[kW] | 暖房能力(50ヘルツ電源,低温)[kW] | 暖房能力(60ヘルツ電源)[kW] | 暖房能力(60ヘルツ電源,低温)[kW] | 送 風 量(室外,50ヘルツ電源)[m3/min] | 送 風 量(室外,60ヘルツ電源)[m3/min] | 騒 音 値SPL(室外,冷房,60ヘルツ電源)[db] | 騒 音 値SPL(室外,暖房,60ヘルツ電源)[db] | 騒 音 値PWL(冷房,強)[db] | 騒 音 値PWL(暖房,強)[db] | 外形寸法 Ｗ(室外)[㎜] | 外形寸法 Ｄ(室外)[㎜] | 外形寸法 Ｈ(室外)[㎜] | 製品質量(室外)[kg] | 相(室外)[φ] | 電圧(室外)[V] | 電動機出力(室外,圧縮機,1番目)[kW] | 電動機出力(室外,送風機,1番目)[W] | 消費電力(冷房,50ヘルツ電源)[kW] | 消費電力(冷房,60ヘルツ電源)[kW] | 消費電力(暖房,50ヘルツ電源)[kW] | 消費電力(暖房,60ヘルツ電源)[kW] | 運転電流(冷房,50ヘルツ電源)[A] | 運転電流(冷房,60ヘルツ電源)[A] | 運転電流(暖房,50ヘルツ電源)[A] | 運転電流(暖房,60ヘルツ電源)[A] | 力率(冷房,50ヘルツ電源)[%] | 力率(冷房,60ヘルツ電源)[%] | 力率(暖房,50ヘルツ電源)[%] | 力率(暖房,60ヘルツ電源)[%] | 標準価格[円（税抜）] | 備 考
[7 empty] | GUID\05a73647698d4259bb8b17a59d55b8e6\Folder\Item |  | 50-05-300-3120-200 | 空調機 | 空調機 | パッケージ形エアコン店舗・オフィス用（空冷ＨＰ） | 店舗・オフィス用ＰＡＣ（空冷ＨＰ）室外機 | ＦＩＶＥＳＴＡＲＺＥＡＳ室外機 | RSRP160BF | 504042 | ダイキン工業（株） | 店舗・オフィス用ＰＡＣ（空冷ＨＰ）室外機 | RSRP160BF | ＦＩＶＥＳＴＡＲＺＥＡＳ室外機 | 2021/10/1 | 室外機 | 14.0 | 14.0 | 16.0 | 13.7 | 16.0 | 13.7 | 106 | 106 | 51 | 54 | 72 | 74 | 940 | 320 | 1430 | 90 | 3 | 200 | 2.83 | 110 | 5.59 | 5.58 | 4.77 | 4.77 | 17.1 | 17.1 | 14.5 | 14.5 | 94.4 | 94.3 | 95.0 | 95.0 | 1248000 | （税無し）
SSRB40BYV
[16 empty] | メーカーコード | メーカー名 | 細分類 | メーカー型番 | 型式名称 | 製品リリース年月日 | 空調機器種別(DK-BIM) | 冷房能力(50ヘルツ電源)[kW] | 冷房能力(60ヘルツ電源)[kW] | 暖房能力(50ヘルツ電源)[kW] | 暖房能力(60ヘルツ電源)[kW] | 送 風 量(室内,50ヘルツ電源,強)[m3/min] | 送 風 量(室内,50ヘルツ電源,中)[m3/min] | 送 風 量(室内,50ヘルツ電源,弱)[m3/min] | 送 風 量(室内,60ヘルツ電源,強)[m3/min] | 送 風 量(室内,60ヘルツ電源,中)[m3/min] | 送 風 量(室内,60ヘルツ電源,弱)[m3/min] | 騒 音 値SPL(室内,冷房,50ヘルツ電源,特強)[db] | 騒 音 値SPL(室内,冷房,50ヘルツ電源,強)[db] | 騒 音 値SPL(室内,冷房,50ヘルツ電源,弱)[db] | 騒 音 値SPL(室内,冷房,60ヘルツ電源,特強)[db] | 騒 音 値SPL(室内,冷房,60ヘルツ電源,強)[db] | 騒 音 値SPL(室内,冷房,60ヘルツ電源,弱)[db] | 騒 音 値SPL(室内,暖房,50ヘルツ電源,特強)[db] | 騒 音 値SPL(室内,暖房,50ヘルツ電源,強)[db] | 騒 音 値SPL(室内,暖房,50ヘルツ電源,弱)[db] | 騒 音 値SPL(室内,暖房,60ヘルツ電源,特強)[db] | 騒 音 値SPL(室内,暖房,60ヘルツ電源,強)[db] | 騒 音 値SPL(室内,暖房,60ヘルツ電源,弱)[db] | 騒 音 値PWL(冷房,強)[db] | 騒 音 値PWL(暖房,強)[db] | 外形寸法 Ｗ(室内)[㎜] | 外形寸法 Ｄ(室内)[㎜] | 外形寸法 Ｈ(室内)[㎜] | 製品質量(室内)[kg] | 電動機出力(室内,送風機,1番目)[W] | 消費電力(冷房,50ヘルツ電源)[kW] | 消費電力(冷房,60ヘルツ電源)[kW] | 消費電力(暖房,50ヘルツ電源)[kW] | 消費電力(暖房,60ヘルツ電源)[kW] | 運転電流(冷房,50ヘルツ電源)[A] | 運転電流(冷房,60ヘルツ電源)[A] | 運転電流(暖房,50ヘルツ電源)[A] | 運転電流(暖房,60ヘルツ電源)[A] | 力率(冷房,50ヘルツ電源)[%] | 力率(冷房,60ヘルツ電源)[%] | 力率(暖房,50ヘルツ電源)[%] | 力率(暖房,60ヘルツ電源)[%] | 標準価格[円（税抜）] | 備 考
[7 empty] | GUID\d61b604e37ac4e9fa6e06c32911b2de1\Folder\Item |  | 50-05-300-3120-050 | 空調機 | 空調機 | パッケージ形エアコン店舗・オフィス用（空冷ＨＰ） | 店舗・オフィス用ＰＡＣ（空冷ＨＰ）天井ビルトイン形 | スカイエア 天井埋込カセット形ビルトインＨｉタイプ／ハーフパネル | FHBP40FB | 504042 | ダイキン工業（株） | 店舗・オフィス用ＰＡＣ（空冷ＨＰ）天井ビルトイン形 | FHBP40FB | スカイエア 天井埋込カセット形ビルトインＨｉタイプ／ハーフパネル | 2022/10/3 | 室内機 | 3.6 | 3.6 | 4.0 | 4.0 | 11.5 | 9.5 | 8 | 11.5 | 9.5 | 8 | 41 | 38 | 34 | 41 | 38 | 34 | 41 | 38 | 34 | 41 | 38 | 34 | 60 | 60 | 700 | 800 | 272 | 30 | 130 | 0.061 | 0.061 | 0.057 | 0.057 | 0.4 | 0.4 | 0.3 | 0.3 | 87.1 | 87.1 | 86.4 | 86.4 | 387000 | （税無し）
[16 empty] | メーカーコード | メーカー名 | 細分類 | メーカー型番 | 型式名称 | 製品リリース年月日 | 空調機器種別(DK-BIM) | 冷房能力(50ヘルツ電源)[kW] | 冷房能力(60ヘルツ電源)[kW] | 暖房能力(50ヘルツ電源)[kW] | 暖房能力(50ヘルツ電源,低温)[kW] | 暖房能力(60ヘルツ電源)[kW] | 暖房能力(60ヘルツ電源,低温)[kW] | 送 風 量(室外,50ヘルツ電源)[m3/min] | 送 風 量(室外,60ヘルツ電源)[m3/min] | 騒 音 値SPL(室外,冷房,60ヘルツ電源)[db] | 騒 音 値SPL(室外,暖房,60ヘルツ電源)[db] | 騒 音 値PWL(冷房,強)[db] | 騒 音 値PWL(暖房,強)[db] | 外形寸法 Ｗ(室外)[㎜] | 外形寸法 Ｄ(室外)[㎜] | 外形寸法 Ｈ(室外)[㎜] | 製品質量(室外)[kg] | 相(室外)[φ] | 電圧(室外)[V] | 電動機出力(室外,圧縮機,1番目)[kW] | 電動機出力(室外,送風機,1番目)[W] | 消費電力(冷房,50ヘルツ電源)[kW] | 消費電力(冷房,60ヘルツ電源)[kW] | 消費電力(暖房,50ヘルツ電源)[kW] | 消費電力(暖房,60ヘルツ電源)[kW] | 運転電流(冷房,50ヘルツ電源)[A] | 運転電流(冷房,60ヘルツ電源)[A] | 運転電流(暖房,50ヘルツ電源)[A] | 運転電流(暖房,60ヘルツ電源)[A] | 力率(冷房,50ヘルツ電源)[%] | 力率(冷房,60ヘルツ電源)[%] | 力率(暖房,50ヘルツ電源)[%] | 力率(暖房,60ヘルツ電源)[%] | 標準価格[円（税抜）] | 備 考
[7 empty] | GUID\7cb3b6e646be4d148d22360c83d2c95a\Folder\Item |  | 50-05-300-3120-200 | 空調機 | 空調機 | パッケージ形エアコン店舗・オフィス用（空冷ＨＰ） | 店舗・オフィス用ＰＡＣ（空冷ＨＰ）室外機 | ＦＩＶＥ ＳＴＡＲ ＺＥＡＳ室外機 | RSRP40BYV | 504042 | ダイキン工業（株） | 店舗・オフィス用ＰＡＣ（空冷ＨＰ）室外機 | RSRP40BYV | ＦＩＶＥ ＳＴＡＲ ＺＥＡＳ室外機 | 2022/10/3 | 室外機 | 3.6 | 3.6 | 4.0 | 3.9 | 4.0 | 3.9 | 37 | 37 | 42 | 45 | 63 | 66 | 795 | 300 | 610 | 41 | 1 | 200 | 0.59 | 50 | 0.980 | 0.980 | 0.920 | 0.920 | 5.4 | 5.4 | 5.1 | 5.1 | 90.7 | 90.7 | 90.2 | 90.2 | 595000 | （税無し）
[16 empty] | メーカー名 | 備考
[7 empty] | GUID\f5c268a733804b4d9f7a3a562e92caa7\Folder\Item |  | 50-05-300-3120-050 | その他 | 店舗・オフィスエアコン スカイエア | FIVE STAR ZEASシリーズ | 天井埋込カセット形 ビルトインHiタイプ | 天井埋込カセット形 ビルトインHiタイプ | FHBP40DG(メンテスペース）
[7 empty] | GUID\d9288b7129aa495686818649fb801ae6\Folder\Item |  |  | その他 | 店舗・オフィスエアコン スカイエア | FIVE STAR ZEASシリーズ | 天井埋込カセット形 ビルトインHiタイプ | 天井埋込カセット形 ビルトインHiタイプ | RSRP40BCV(メンテスペース）
SSRB40BYT
[16 empty] | メーカーコード | メーカー名 | 細分類 | メーカー型番 | 型式名称 | 製品リリース年月日 | 空調機器種別(DK-BIM) | 冷房能力(50ヘルツ電源)[kW] | 冷房能力(60ヘルツ電源)[kW] | 暖房能力(50ヘルツ電源)[kW] | 暖房能力(60ヘルツ電源)[kW] | 送 風 量(室内,50ヘルツ電源,強)[m3/min] | 送 風 量(室内,50ヘルツ電源,中)[m3/min] | 送 風 量(室内,50ヘルツ電源,弱)[m3/min] | 送 風 量(室内,60ヘルツ電源,強)[m3/min] | 送 風 量(室内,60ヘルツ電源,中)[m3/min] | 送 風 量(室内,60ヘルツ電源,弱)[m3/min] | 騒 音 値SPL(室内,冷房,50ヘルツ電源,特強)[db] | 騒 音 値SPL(室内,冷房,50ヘルツ電源,強)[db] | 騒 音 値SPL(室内,冷房,50ヘルツ電源,弱)[db] | 騒 音 値SPL(室内,冷房,60ヘルツ電源,特強)[db] | 騒 音 値SPL(室内,冷房,60ヘルツ電源,強)[db] | 騒 音 値SPL(室内,冷房,60ヘルツ電源,弱)[db] | 騒 音 値SPL(室内,暖房,50ヘルツ電源,特強)[db] | 騒 音 値SPL(室内,暖房,50ヘルツ電源,強)[db] | 騒 音 値SPL(室内,暖房,50ヘルツ電源,弱)[db] | 騒 音 値SPL(室内,暖房,60ヘルツ電源,特強)[db] | 騒 音 値SPL(室内,暖房,60ヘルツ電源,強)[db] | 騒 音 値SPL(室内,暖房,60ヘルツ電源,弱)[db] | 騒 音 値PWL(冷房,強)[db] | 騒 音 値PWL(暖房,強)[db] | 外形寸法 Ｗ(室内)[㎜] | 外形寸法 Ｄ(室内)[㎜] | 外形寸法 Ｈ(室内)[㎜] | 製品質量(室内)[kg] | 電動機出力(室内,送風機,1番目)[W] | 消費電力(冷房,50ヘルツ電源)[kW] | 消費電力(冷房,60ヘルツ電源)[kW] | 消費電力(暖房,50ヘルツ電源)[kW] | 消費電力(暖房,60ヘルツ電源)[kW] | 運転電流(冷房,50ヘルツ電源)[A] | 運転電流(冷房,60ヘルツ電源)[A] | 運転電流(暖房,50ヘルツ電源)[A] | 運転電流(暖房,60ヘルツ電源)[A] | 力率(冷房,50ヘルツ電源)[%] | 力率(冷房,60ヘルツ電源)[%] | 力率(暖房,50ヘルツ電源)[%] | 力率(暖房,60ヘルツ電源)[%] | 標準価格[円（税抜）] | 備 考
[7 empty] | GUID\d892f32929e945bc9882530a987618a1\Folder\Item |  | 50-05-300-3120-050 | 空調機 | 空調機 | パッケージ形エアコン店舗・オフィス用（空冷ＨＰ） | 店舗・オフィス用ＰＡＣ（空冷ＨＰ）天井ビルトイン形 | スカイエア 天井埋込カセット形ビルトインＨｉタイプ／ハーフパネル | FHBP40FB | 504042 | ダイキン工業（株） | 店舗・オフィス用ＰＡＣ（空冷ＨＰ）天井ビルトイン形 | FHBP40FB | スカイエア 天井埋込カセット形ビルトインＨｉタイプ／ハーフパネル | 2022/10/3 | 室内機 | 3.6 | 3.6 | 4.0 | 4.0 | 11.5 | 9.5 | 8 | 11.5 | 9.5 | 8 | 41 | 38 | 34 | 41 | 38 | 34 | 41 | 38 | 34 | 41 | 38 | 34 | 60 | 60 | 700 | 800 | 272 | 30 | 130 | 0.061 | 0.061 | 0.057 | 0.057 | 0.4 | 0.4 | 0.3 | 0.3 | 87.1 | 87.1 | 86.4 | 86.4 | 387000 | （税無し）
[16 empty] | メーカーコード | メーカー名 | 細分類 | メーカー型番 | 型式名称 | 製品リリース年月日 | 空調機器種別(DK-BIM) | 冷房能力(50ヘルツ電源)[kW] | 冷房能力(60ヘルツ電源)[kW] | 暖房能力(50ヘルツ電源)[kW] | 暖房能力(50ヘルツ電源,低温)[kW] | 暖房能力(60ヘルツ電源)[kW] | 暖房能力(60ヘルツ電源,低温)[kW] | 送 風 量(室外,50ヘルツ電源)[m3/min] | 送 風 量(室外,60ヘルツ電源)[m3/min] | 騒 音 値SPL(室外,冷房,60ヘルツ電源)[db] | 騒 音 値SPL(室外,暖房,60ヘルツ電源)[db] | 騒 音 値PWL(冷房,強)[db] | 騒 音 値PWL(暖房,強)[db] | 外形寸法 Ｗ(室外)[㎜] | 外形寸法 Ｄ(室外)[㎜] | 外形寸法 Ｈ(室外)[㎜] | 製品質量(室外)[kg] | 相(室外)[φ] | 電圧(室外)[V] | 電動機出力(室外,圧縮機,1番目)[kW] | 電動機出力(室外,送風機,1番目)[W] | 消費電力(冷房,50ヘルツ電源)[kW] | 消費電力(冷房,60ヘルツ電源)[kW] | 消費電力(暖房,50ヘルツ電源)[kW] | 消費電力(暖房,60ヘルツ電源)[kW] | 運転電流(冷房,50ヘルツ電源)[A] | 運転電流(冷房,60ヘルツ電源)[A] | 運転電流(暖房,50ヘルツ電源)[A] | 運転電流(暖房,60ヘルツ電源)[A] | 力率(冷房,50ヘルツ電源)[%] | 力率(冷房,60ヘルツ電源)[%] | 力率(暖房,50ヘルツ電源)[%] | 力率(暖房,60ヘルツ電源)[%] | 標準価格[円（税抜）] | 備 考
[7 empty] | GUID\67ec31f705a64990a8d91018f5dffc95\Folder\Item |  | 50-05-300-3120-200 | 空調機 | 空調機 | パッケージ形エアコン店舗・オフィス用（空冷ＨＰ） | 店舗・オフィス用ＰＡＣ（空冷ＨＰ）室外機 | ＦＩＶＥ ＳＴＡＲ ＺＥＡＳ室外機 | RSRP40BYT | 504042 | ダイキン工業（株） | 店舗・オフィス用ＰＡＣ（空冷ＨＰ）室外機 | RSRP40BYT | ＦＩＶＥ ＳＴＡＲ ＺＥＡＳ室外機 | 2022/10/3 | 室外機 | 3.6 | 3.6 | 4.0 | 3.9 | 4.0 | 3.9 | 37 | 37 | 42 | 45 | 63 | 66 | 795 | 300 | 610 | 41 | 3 | 200 | 0.59 | 50 | 0.980 | 0.980 | 0.920 | 0.920 | 3.1 | 3.1 | 2.9 | 2.9 | 91.6 | 91.6 | 92.0 | 92.0 | 595000 | （税無し）
[16 empty] | メーカー名 | 備考
[7 empty] | GUID\774f5979ab81489fba8b96db92c0bcf9\Folder\Item |  |  | その他 | 店舗・オフィスエアコン スカイエア | FIVE STAR ZEASシリーズ | 天井埋込カセット形 ビルトインHiタイプ | 天井埋込カセット形 ビルトインHiタイプ | FHBP40DG(メンテスペース）
[7 empty] | GUID\b01cc7baacff4bb7bb61a84037decda9\Folder\Item |  |  | その他 | 店舗・オフィスエアコン スカイエア | FIVE STAR ZEASシリーズ | 天井埋込カセット形 ビルトインHiタイプ | 天井埋込カセット形 ビルトインHiタイプ | RSRP40BCT(メンテスペース）
SSRB45BYV
[16 empty] | メーカーコード | メーカー名 | 細分類 | メーカー型番 | 型式名称 | 製品リリース年月日 | 空調機器種別(DK-BIM) | 冷房能力(50ヘルツ電源)[kW] | 冷房能力(60ヘルツ電源)[kW] | 暖房能力(50ヘルツ電源)[kW] | 暖房能力(60ヘルツ電源)[kW] | 送 風 量(室内,50ヘルツ電源,強)[m3/min] | 送 風 量(室内,50ヘルツ電源,中)[m3/min] | 送 風 量(室内,50ヘルツ電源,弱)[m3/min] | 送 風 量(室内,60ヘルツ電源,強)[m3/min] | 送 風 量(室内,60ヘルツ電源,中)[m3/min] | 送 風 量(室内,60ヘルツ電源,弱)[m3/min] | 騒 音 値SPL(室内,冷房,50ヘルツ電源,特強)[db] | 騒 音 値SPL(室内,冷房,50ヘルツ電源,強)[db] | 騒 音 値SPL(室内,冷房,50ヘルツ電源,弱)[db] | 騒 音 値SPL(室内,冷房,60ヘルツ電源,特強)[db] | 騒 音 値SPL(室内,冷房,60ヘルツ電源,強)[db] | 騒 音 値SPL(室内,冷房,60ヘルツ電源,弱)[db] | 騒 音 値SPL(室内,暖房,50ヘルツ電源,特強)[db] | 騒 音 値SPL(室内,暖房,50ヘルツ電源,強)[db] | 騒 音 値SPL(室内,暖房,50ヘルツ電源,弱)[db] | 騒 音 値SPL(室内,暖房,60ヘルツ電源,特強)[db] | 騒 音 値SPL(室内,暖房,60ヘルツ電源,強)[db] | 騒 音 値SPL(室内,暖房,60ヘルツ電源,弱)[db] | 騒 音 値PWL(冷房,強)[db] | 騒 音 値PWL(暖房,強)[db] | 外形寸法 Ｗ(室内)[㎜] | 外形寸法 Ｄ(室内)[㎜] | 外形寸法 Ｈ(室内)[㎜] | 製品質量(室内)[kg] | 電動機出力(室内,送風機,1番目)[W] | 消費電力(冷房,50ヘルツ電源)[kW] | 消費電力(冷房,60ヘルツ電源)[kW] | 消費電力(暖房,50ヘルツ電源)[kW] | 消費電力(暖房,60ヘルツ電源)[kW] | 運転電流(冷房,50ヘルツ電源)[A] | 運転電流(冷房,60ヘルツ電源)[A] | 運転電流(暖房,50ヘルツ電源)[A] | 運転電流(暖房,60ヘルツ電源)[A] | 力率(冷房,50ヘルツ電源)[%] | 力率(冷房,60ヘルツ電源)[%] | 力率(暖房,50ヘルツ電源)[%] | 力率(暖房,60ヘルツ電源)[%] | 標準価格[円（税抜）] | 備 考
[7 empty] | GUID\9f75f05d23bb4f1ab438f377b66ea0de\Folder\Item |  | 50-05-300-3120-050 | 空調機 | 空調機 | パッケージ形エアコン店舗・オフィス用（空冷ＨＰ） | 店舗・オフィス用ＰＡＣ（空冷ＨＰ）天井ビルトイン形 | スカイエア 天井埋込カセット形ビルトインＨｉタイプ／ハーフパネル | FHBP45FB | 504042 | ダイキン工業（株） | 店舗・オフィス用ＰＡＣ（空冷ＨＰ）天井ビルトイン形 | FHBP45FB | スカイエア 天井埋込カセット形ビルトインＨｉタイプ／ハーフパネル | 2022/10/3 | 室内機 | 4.0 | 4.0 | 4.5 | 4.5 | 11.5 | 9.5 | 8 | 11.5 | 9.5 | 8 | 41 | 38 | 34 | 41 | 38 | 34 | 41 | 38 | 34 | 41 | 38 | 34 | 60 | 60 | 700 | 800 | 272 | 30 | 130 | 0.061 | 0.061 | 0.057 | 0.057 | 0.4 | 0.4 | 0.3 | 0.3 | 87.1 | 87.1 | 86.4 | 86.4 | 397000 | （税無し）
[16 empty] | メーカーコード | メーカー名 | 細分類 | メーカー型番 | 型式名称 | 製品リリース年月日 | 空調機器種別(DK-BIM) | 冷房能力(50ヘルツ電源)[kW] | 冷房能力(60ヘルツ電源)[kW] | 暖房能力(50ヘルツ電源)[kW] | 暖房能力(50ヘルツ電源,低温)[kW] | 暖房能力(60ヘルツ電源)[kW] | 暖房能力(60ヘルツ電源,低温)[kW] | 送 風 量(室外,50ヘルツ電源)[m3/min] | 送 風 量(室外,60ヘルツ電源)[m3/min] | 騒 音 値SPL(室外,冷房,60ヘルツ電源)[db] | 騒 音 値SPL(室外,暖房,60ヘルツ電源)[db] | 騒 音 値PWL(冷房,強)[db] | 騒 音 値PWL(暖房,強)[db] | 外形寸法 Ｗ(室外)[㎜] | 外形寸法 Ｄ(室外)[㎜] | 外形寸法 Ｈ(室外)[㎜] | 製品質量(室外)[kg] | 相(室外)[φ] | 電圧(室外)[V] | 電動機出力(室外,圧縮機,1番目)[kW] | 電動機出力(室外,送風機,1番目)[W] | 消費電力(冷房,50ヘルツ電源)[kW] | 消費電力(冷房,60ヘルツ電源)[kW] | 消費電力(暖房,50ヘルツ電源)[kW] | 消費電力(暖房,60ヘルツ電源)[kW] | 運転電流(冷房,50ヘルツ電源)[A] | 運転電流(冷房,60ヘルツ電源)[A] | 運転電流(暖房,50ヘルツ電源)[A] | 運転電流(暖房,60ヘルツ電源)[A] | 力率(冷房,50ヘルツ電源)[%] | 力率(冷房,60ヘルツ電源)[%] | 力率(暖房,50ヘルツ電源)[%] | 力率(暖房,60ヘルツ電源)[%] | 標準価格[円（税抜）] | 備 考
[7 empty] | GUID\96f6484ceb5c45e3bad044d53b74a887\Folder\Item |  | 50-05-300-3120-200 | 空調機 | 空調機 | パッケージ形エアコン店舗・オフィス用（空冷ＨＰ） | 店舗・オフィス用ＰＡＣ（空冷ＨＰ）室外機 | ＦＩＶＥ ＳＴＡＲ ＺＥＡＳ室外機 | RSRP45BYV | 504042 | ダイキン工業（株） | 店舗・オフィス用ＰＡＣ（空冷ＨＰ）室外機 | RSRP45BYV | ＦＩＶＥ ＳＴＡＲ ＺＥＡＳ室外機 | 2022/10/3 | 室外機 | 4.0 | 4.0 | 4.5 | 4.4 | 4.5 | 4.4 | 37 | 37 | 42 | 45 | 63 | 66 | 795 | 300 | 610 | 41 | 1 | 200 | 0.71 | 50 | 1.19 | 1.19 | 1.10 | 1.10 | 6.4 | 6.4 | 6.1 | 6.1 | 93.0 | 93.0 | 90.2 | 90.2 | 647000 | （税無し）
[16 empty] | メーカー名 | 備考
[7 empty] | GUID\1d9a5bbbb9984a9b8da28d8930ff609e\Folder\Item |  |  | その他 | 店舗・オフィスエアコン スカイエア | FIVE STAR ZEASシリーズ | 天井埋込カセット形 ビルトインHiタイプ | 天井埋込カセット形 ビルトインHiタイプ | FHBP45DG(メンテスペース）
[7 empty] | GUID\1385b51924c9442785c1bd26046d0664\Folder\Item |  |  | その他 | 店舗・オフィスエアコン スカイエア | FIVE STAR ZEASシリーズ | 天井埋込カセット形 ビルトインHiタイプ | 天井埋込カセット形 ビルトインHiタイプ | RSRP45BCV(メンテスペース）
SSRB45BYT
[16 empty] | メーカーコード | メーカー名 | 細分類 | メーカー型番 | 型式名称 | 製品リリース年月日 | 空調機器種別(DK-BIM) | 冷房能力(50ヘルツ電源)[kW] | 冷房能力(60ヘルツ電源)[kW] | 暖房能力(50ヘルツ電源)[kW] | 暖房能力(60ヘルツ電源)[kW] | 送 風 量(室内,50ヘルツ電源,強)[m3/min] | 送 風 量(室内,50ヘルツ電源,中)[m3/min] | 送 風 量(室内,50ヘルツ電源,弱)[m3/min] | 送 風 量(室内,60ヘルツ電源,強)[m3/min] | 送 風 量(室内,60ヘルツ電源,中)[m3/min] | 送 風 量(室内,60ヘルツ電源,弱)[m3/min] | 騒 音 値SPL(室内,冷房,50ヘルツ電源,特強)[db] | 騒 音 値SPL(室内,冷房,50ヘルツ電源,強)[db] | 騒 音 値SPL(室内,冷房,50ヘルツ電源,弱)[db] | 騒 音 値SPL(室内,冷房,60ヘルツ電源,特強)[db] | 騒 音 値SPL(室内,冷房,60ヘルツ電源,強)[db] | 騒 音 値SPL(室内,冷房,60ヘルツ電源,弱)[db] | 騒 音 値SPL(室内,暖房,50ヘルツ電源,特強)[db] | 騒 音 値SPL(室内,暖房,50ヘルツ電源,強)[db] | 騒 音 値SPL(室内,暖房,50ヘルツ電源,弱)[db] | 騒 音 値SPL(室内,暖房,60ヘルツ電源,特強)[db] | 騒 音 値SPL(室内,暖房,60ヘルツ電源,強)[db] | 騒 音 値SPL(室内,暖房,60ヘルツ電源,弱)[db] | 騒 音 値PWL(冷房,強)[db] | 騒 音 値PWL(暖房,強)[db] | 外形寸法 Ｗ(室内)[㎜] | 外形寸法 Ｄ(室内)[㎜] | 外形寸法 Ｈ(室内)[㎜] | 製品質量(室内)[kg] | 電動機出力(室内,送風機,1番目)[W] | 消費電力(冷房,50ヘルツ電源)[kW] | 消費電力(冷房,60ヘルツ電源)[kW] | 消費電力(暖房,50ヘルツ電源)[kW] | 消費電力(暖房,60ヘルツ電源)[kW] | 運転電流(冷房,50ヘルツ電源)[A] | 運転電流(冷房,60ヘルツ電源)[A] | 運転電流(暖房,50ヘルツ電源)[A] | 運転電流(暖房,60ヘルツ電源)[A] | 力率(冷房,50ヘルツ電源)[%] | 力率(冷房,60ヘルツ電源)[%] | 力率(暖房,50ヘルツ電源)[%] | 力率(暖房,60ヘルツ電源)[%] | 標準価格[円（税抜）] | 備 考
[7 empty] | GUID\6f8bd87fc93b4f35a34dc8c4664ee549\Folder\Item |  | 50-05-300-3120-050 | 空調機 | 空調機 | パッケージ形エアコン店舗・オフィス用（空冷ＨＰ） | 店舗・オフィス用ＰＡＣ（空冷ＨＰ）天井ビルトイン形 | スカイエア 天井埋込カセット形ビルトインＨｉタイプ／ハーフパネル | FHBP45FB | 504042 | ダイキン工業（株） | 店舗・オフィス用ＰＡＣ（空冷ＨＰ）天井ビルトイン形 | FHBP45FB | スカイエア 天井埋込カセット形ビルトインＨｉタイプ／ハーフパネル | 2022/10/3 | 室内機 | 4.0 | 4.0 | 4.5 | 4.5 | 11.5 | 9.5 | 8 | 11.5 | 9.5 | 8 | 41 | 38 | 34 | 41 | 38 | 34 | 41 | 38 | 34 | 41 | 38 | 34 | 60 | 60 | 700 | 800 | 272 | 30 | 130 | 0.061 | 0.061 | 0.057 | 0.057 | 0.4 | 0.4 | 0.3 | 0.3 | 87.1 | 87.1 | 86.4 | 86.4 | 397000 | （税無し）
[16 empty] | メーカーコード | メーカー名 | 細分類 | メーカー型番 | 型式名称 | 製品リリース年月日 | 空調機器種別(DK-BIM) | 冷房能力(50ヘルツ電源)[kW] | 冷房能力(60ヘルツ電源)[kW] | 暖房能力(50ヘルツ電源)[kW] | 暖房能力(50ヘルツ電源,低温)[kW] | 暖房能力(60ヘルツ電源)[kW] | 暖房能力(60ヘルツ電源,低温)[kW] | 送 風 量(室外,50ヘルツ電源)[m3/min] | 送 風 量(室外,60ヘルツ電源)[m3/min] | 騒 音 値SPL(室外,冷房,60ヘルツ電源)[db] | 騒 音 値SPL(室外,暖房,60ヘルツ電源)[db] | 騒 音 値PWL(冷房,強)[db] | 騒 音 値PWL(暖房,強)[db] | 外形寸法 Ｗ(室外)[㎜] | 外形寸法 Ｄ(室外)[㎜] | 外形寸法 Ｈ(室外)[㎜] | 製品質量(室外)[kg] | 相(室外)[φ] | 電圧(室外)[V] | 電動機出力(室外,圧縮機,1番目)[kW] | 電動機出力(室外,送風機,1番目)[W] | 消費電力(冷房,50ヘルツ電源)[kW] | 消費電力(冷房,60ヘルツ電源)[kW] | 消費電力(暖房,50ヘルツ電源)[kW] | 消費電力(暖房,60ヘルツ電源)[kW] | 運転電流(冷房,50ヘルツ電源)[A] | 運転電流(冷房,60ヘルツ電源)[A] | 運転電流(暖房,50ヘルツ電源)[A] | 運転電流(暖房,60ヘルツ電源)[A] | 力率(冷房,50ヘルツ電源)[%] | 力率(冷房,60ヘルツ電源)[%] | 力率(暖房,50ヘルツ電源)[%] | 力率(暖房,60ヘルツ電源)[%] | 標準価格[円（税抜）] | 備 考
[7 empty] | GUID\16f18a77559a43198c5d76ffa5a8bf15\Folder\Item |  | 50-05-300-3120-200 | 空調機 | 空調機 | パッケージ形エアコン店舗・オフィス用（空冷ＨＰ） | 店舗・オフィス用ＰＡＣ（空冷ＨＰ）室外機 | ＦＩＶＥ ＳＴＡＲ ＺＥＡＳ室外機 | RSRP45BYT | 504042 | ダイキン工業（株） | 店舗・オフィス用ＰＡＣ（空冷ＨＰ）室外機 | RSRP45BYT | ＦＩＶＥ ＳＴＡＲ ＺＥＡＳ室外機 | 2022/10/3 | 室外機 | 4.0 | 4.0 | 4.5 | 4.4 | 4.5 | 4.4 | 37 | 37 | 42 | 45 | 63 | 66 | 795 | 300 | 610 | 41 | 3 | 200 | 0.71 | 50 | 1.19 | 1.19 | 1.10 | 1.10 | 3.8 | 3.8 | 3.4 | 3.4 | 90.2 | 90.2 | 93.2 | 93.2 | 647000 | （税無し）
[16 empty] | メーカー名 | 備考
[7 empty] | GUID\b1bda4c76ef144c0a5c3f4fa100345d8\Folder\Item |  |  | その他 | 店舗・オフィスエアコン スカイエア | FIVE STAR ZEASシリーズ | 天井埋込カセット形 ビルトインHiタイプ | 天井埋込カセット形 ビルトインHiタイプ | FHBP45DG(メンテスペース）
[7 empty] | GUID\7c3a9f4962c14a1eb7859238383c6f64\Folder\Item |  |  | その他 | 店舗・オフィスエアコン スカイエア | FIVE STAR ZEASシリーズ | 天井埋込カセット形 ビルトインHiタイプ | 天井埋込カセット形 ビルトインHiタイプ | RSRP45BCT(メンテスペース）
SSRB50BYV
[16 empty] | メーカーコード | メーカー名 | 細分類 | メーカー型番 | 型式名称 | 製品リリース年月日 | 空調機器種別(DK-BIM) | 冷房能力(50ヘルツ電源)[kW] | 冷房能力(60ヘルツ電源)[kW] | 暖房能力(50ヘルツ電源)[kW] | 暖房能力(60ヘルツ電源)[kW] | 送 風 量(室内,50ヘルツ電源,強)[m3/min] | 送 風 量(室内,50ヘルツ電源,中)[m3/min] | 送 風 量(室内,50ヘルツ電源,弱)[m3/min] | 送 風 量(室内,60ヘルツ電源,強)[m3/min] | 送 風 量(室内,60ヘルツ電源,中)[m3/min] | 送 風 量(室内,60ヘルツ電源,弱)[m3/min] | 騒 音 値SPL(室内,冷房,50ヘルツ電源,特強)[db] | 騒 音 値SPL(室内,冷房,50ヘルツ電源,強)[db] | 騒 音 値SPL(室内,冷房,50ヘルツ電源,弱)[db] | 騒 音 値SPL(室内,冷房,60ヘルツ電源,特強)[db] | 騒 音 値SPL(室内,冷房,60ヘルツ電源,強)[db] | 騒 音 値SPL(室内,冷房,60ヘルツ電源,弱)[db] | 騒 音 値SPL(室内,暖房,50ヘルツ電源,特強)[db] | 騒 音 値SPL(室内,暖房,50ヘルツ電源,強)[db] | 騒 音 値SPL(室内,暖房,50ヘルツ電源,弱)[db] | 騒 音 値SPL(室内,暖房,60ヘルツ電源,特強)[db] | 騒 音 値SPL(室内,暖房,60ヘルツ電源,強)[db] | 騒 音 値SPL(室内,暖房,60ヘルツ電源,弱)[db] | 騒 音 値PWL(冷房,強)[db] | 騒 音 値PWL(暖房,強)[db] | 外形寸法 Ｗ(室内)[㎜] | 外形寸法 Ｄ(室内)[㎜] | 外形寸法 Ｈ(室内)[㎜] | 製品質量(室内)[kg] | 電動機出力(室内,送風機,1番目)[W] | 消費電力(冷房,50ヘルツ電源)[kW] | 消費電力(冷房,60ヘルツ電源)[kW] | 消費電力(暖房,50ヘルツ電源)[kW] | 消費電力(暖房,60ヘルツ電源)[kW] | 運転電流(冷房,50ヘルツ電源)[A] | 運転電流(冷房,60ヘルツ電源)[A] | 運転電流(暖房,50ヘルツ電源)[A] | 運転電流(暖房,60ヘルツ電源)[A] | 力率(冷房,50ヘルツ電源)[%] | 力率(冷房,60ヘルツ電源)[%] | 力率(暖房,50ヘルツ電源)[%] | 力率(暖房,60ヘルツ電源)[%] | 標準価格[円（税抜）] | 備 考
[7 empty] | GUID\97a02c729b21496aac7ed82520a82c49\Folder\Item |  | 50-05-300-3120-050 | 空調機 | 空調機 | パッケージ形エアコン店舗・オフィス用（空冷ＨＰ） | 店舗・オフィス用ＰＡＣ（空冷ＨＰ）天井ビルトイン形 | スカイエア 天井埋込カセット形ビルトインＨｉタイプ／ハーフパネル | FHBP50FB | 504042 | ダイキン工業（株） | 店舗・オフィス用ＰＡＣ（空冷ＨＰ）天井ビルトイン形 | FHBP50FB | スカイエア 天井埋込カセット形ビルトインＨｉタイプ／ハーフパネル | 2022/10/3 | 室内機 | 4.5 | 4.5 | 5.0 | 5.0 | 13 | 11 | 9 | 13 | 11 | 9 | 42 | 39 | 35 | 42 | 39 | 35 | 42 | 39 | 35 | 42 | 39 | 35 | 63 | 63 | 700 | 800 | 272 | 30 | 130 | 0.077 | 0.077 | 0.073 | 0.073 | 0.5 | 0.5 | 0.4 | 0.4 | 85.6 | 85.6 | 86.9 | 86.9 | 413000 | （税無し）
[16 empty] | メーカーコード | メーカー名 | 細分類 | メーカー型番 | 型式名称 | 製品リリース年月日 | 空調機器種別(DK-BIM) | 冷房能力(50ヘルツ電源)[kW] | 冷房能力(60ヘルツ電源)[kW] | 暖房能力(50ヘルツ電源)[kW] | 暖房能力(50ヘルツ電源,低温)[kW] | 暖房能力(60ヘルツ電源)[kW] | 暖房能力(60ヘルツ電源,低温)[kW] | 送 風 量(室外,50ヘルツ電源)[m3/min] | 送 風 量(室外,60ヘルツ電源)[m3/min] | 騒 音 値SPL(室外,冷房,60ヘルツ電源)[db] | 騒 音 値SPL(室外,暖房,60ヘルツ電源)[db] | 騒 音 値PWL(冷房,強)[db] | 騒 音 値PWL(暖房,強)[db] | 外形寸法 Ｗ(室外)[㎜] | 外形寸法 Ｄ(室外)[㎜] | 外形寸法 Ｈ(室外)[㎜] | 製品質量(室外)[kg] | 相(室外)[φ] | 電圧(室外)[V] | 電動機出力(室外,圧縮機,1番目)[kW] | 電動機出力(室外,送風機,1番目)[W] | 消費電力(冷房,50ヘルツ電源)[kW] | 消費電力(冷房,60ヘルツ電源)[kW] | 消費電力(暖房,50ヘルツ電源)[kW] | 消費電力(暖房,60ヘルツ電源)[kW] | 運転電流(冷房,50ヘルツ電源)[A] | 運転電流(冷房,60ヘルツ電源)[A] | 運転電流(暖房,50ヘルツ電源)[A] | 運転電流(暖房,60ヘルツ電源)[A] | 力率(冷房,50ヘルツ電源)[%] | 力率(冷房,60ヘルツ電源)[%] | 力率(暖房,50ヘルツ電源)[%] | 力率(暖房,60ヘルツ電源)[%] | 標準価格[円（税抜）] | 備 考
[7 empty] | GUID\2e7c1e92097d47b0b9b6783016071706\Folder\Item |  | 50-05-300-3120-200 | 空調機 | 空調機 | パッケージ形エアコン店舗・オフィス用（空冷ＨＰ） | 店舗・オフィス用ＰＡＣ（空冷ＨＰ）室外機 | ＦＩＶＥ ＳＴＡＲ ＺＥＡＳ室外機 | RSRP50BYV | 504042 | ダイキン工業（株） | 店舗・オフィス用ＰＡＣ（空冷ＨＰ）室外機 | RSRP50BYV | ＦＩＶＥ ＳＴＡＲ ＺＥＡＳ室外機 | 2022/10/3 | 室外機 | 4.5 | 4.5 | 5.0 | 4.9 | 5.0 | 4.9 | 37 | 37 | 42 | 46 | 63 | 67 | 795 | 300 | 610 | 41 | 1 | 200 | 0.85 | 50 | 1.45 | 1.45 | 1.25 | 1.25 | 7.7 | 7.7 | 6.9 | 6.9 | 94.2 | 94.2 | 90.6 | 90.6 | 697000 | （税無し）
[16 empty] | メーカー名 | 備考
[7 empty] | GUID\8ff244dfe816457db59dda71e5fa1c13\Folder\Item |  |  | その他 | 店舗・オフィスエアコン スカイエア | FIVE STAR ZEASシリーズ | 天井埋込カセット形 ビルトインHiタイプ | 天井埋込カセット形 ビルトインHiタイプ | FHBP50DG(メンテスペース）
[7 empty] | GUID\489e219a630a42d7ab293957ed07c29e\Folder\Item |  |  | その他 | 店舗・オフィスエアコン スカイエア | FIVE STAR ZEASシリーズ | 天井埋込カセット形 ビルトインHiタイプ | 天井埋込カセット形 ビルトインHiタイプ | RSRP50BCV(メンテスペース）
SSRB50BYT
[16 empty] | メーカーコード | メーカー名 | 細分類 | メーカー型番 | 型式名称 | 製品リリース年月日 | 空調機器種別(DK-BIM) | 冷房能力(50ヘルツ電源)[kW] | 冷房能力(60ヘルツ電源)[kW] | 暖房能力(50ヘルツ電源)[kW] | 暖房能力(60ヘルツ電源)[kW] | 送 風 量(室内,50ヘルツ電源,強)[m3/min] | 送 風 量(室内,50ヘルツ電源,中)[m3/min] | 送 風 量(室内,50ヘルツ電源,弱)[m3/min] | 送 風 量(室内,60ヘルツ電源,強)[m3/min] | 送 風 量(室内,60ヘルツ電源,中)[m3/min] | 送 風 量(室内,60ヘルツ電源,弱)[m3/min] | 騒 音 値SPL(室内,冷房,50ヘルツ電源,特強)[db] | 騒 音 値SPL(室内,冷房,50ヘルツ電源,強)[db] | 騒 音 値SPL(室内,冷房,50ヘルツ電源,弱)[db] | 騒 音 値SPL(室内,冷房,60ヘルツ電源,特強)[db] | 騒 音 値SPL(室内,冷房,60ヘルツ電源,強)[db] | 騒 音 値SPL(室内,冷房,60ヘルツ電源,弱)[db] | 騒 音 値SPL(室内,暖房,50ヘルツ電源,特強)[db] | 騒 音 値SPL(室内,暖房,50ヘルツ電源,強)[db] | 騒 音 値SPL(室内,暖房,50ヘルツ電源,弱)[db] | 騒 音 値SPL(室内,暖房,60ヘルツ電源,特強)[db] | 騒 音 値SPL(室内,暖房,60ヘルツ電源,強)[db] | 騒 音 値SPL(室内,暖房,60ヘルツ電源,弱)[db] | 騒 音 値PWL(冷房,強)[db] | 騒 音 値PWL(暖房,強)[db] | 外形寸法 Ｗ(室内)[㎜] | 外形寸法 Ｄ(室内)[㎜] | 外形寸法 Ｈ(室内)[㎜] | 製品質量(室内)[kg] | 電動機出力(室内,送風機,1番目)[W] | 消費電力(冷房,50ヘルツ電源)[kW] | 消費電力(冷房,60ヘルツ電源)[kW] | 消費電力(暖房,50ヘルツ電源)[kW] | 消費電力(暖房,60ヘルツ電源)[kW] | 運転電流(冷房,50ヘルツ電源)[A] | 運転電流(冷房,60ヘルツ電源)[A] | 運転電流(暖房,50ヘルツ電源)[A] | 運転電流(暖房,60ヘルツ電源)[A] | 力率(冷房,50ヘルツ電源)[%] | 力率(冷房,60ヘルツ電源)[%] | 力率(暖房,50ヘルツ電源)[%] | 力率(暖房,60ヘルツ電源)[%] | 標準価格[円（税抜）] | 備 考
[7 empty] | GUID\dea2a9b4447b4b7990999cf47d6c350c\Folder\Item |  | 50-05-300-3120-050 | 空調機 | 空調機 | パッケージ形エアコン店舗・オフィス用（空冷ＨＰ） | 店舗・オフィス用ＰＡＣ（空冷ＨＰ）天井ビルトイン形 | スカイエア 天井埋込カセット形ビルトインＨｉタイプ／ハーフパネル | FHBP50FB | 504042 | ダイキン工業（株） | 店舗・オフィス用ＰＡＣ（空冷ＨＰ）天井ビルトイン形 | FHBP50FB | スカイエア 天井埋込カセット形ビルトインＨｉタイプ／ハーフパネル | 2022/10/3 | 室内機 | 4.5 | 4.5 | 5.0 | 5.0 | 13 | 11 | 9 | 13 | 11 | 9 | 42 | 39 | 35 | 42 | 39 | 35 | 42 | 39 | 35 | 42 | 39 | 35 | 63 | 63 | 700 | 800 | 272 | 30 | 130 | 0.077 | 0.077 | 0.073 | 0.073 | 0.5 | 0.5 | 0.4 | 0.4 | 85.6 | 85.6 | 86.9 | 86.9 | 413000 | （税無し）
[16 empty] | メーカーコード | メーカー名 | 細分類 | メーカー型番 | 型式名称 | 製品リリース年月日 | 空調機器種別(DK-BIM) | 冷房能力(50ヘルツ電源)[kW] | 冷房能力(60ヘルツ電源)[kW] | 暖房能力(50ヘルツ電源)[kW] | 暖房能力(50ヘルツ電源,低温)[kW] | 暖房能力(60ヘルツ電源)[kW] | 暖房能力(60ヘルツ電源,低温)[kW] | 送 風 量(室外,50ヘルツ電源)[m3/min] | 送 風 量(室外,60ヘルツ電源)[m3/min] | 騒 音 値SPL(室外,冷房,60ヘルツ電源)[db] | 騒 音 値SPL(室外,暖房,60ヘルツ電源)[db] | 騒 音 値PWL(冷房,強)[db] | 騒 音 値PWL(暖房,強)[db] | 外形寸法 Ｗ(室外)[㎜] | 外形寸法 Ｄ(室外)[㎜] | 外形寸法 Ｈ(室外)[㎜] | 製品質量(室外)[kg] | 相(室外)[φ] | 電圧(室外)[V] | 電動機出力(室外,圧縮機,1番目)[kW] | 電動機出力(室外,送風機,1番目)[W] | 消費電力(冷房,50ヘルツ電源)[kW] | 消費電力(冷房,60ヘルツ電源)[kW] | 消費電力(暖房,50ヘルツ電源)[kW] | 消費電力(暖房,60ヘルツ電源)[kW] | 運転電流(冷房,50ヘルツ電源)[A] | 運転電流(冷房,60ヘルツ電源)[A] | 運転電流(暖房,50ヘルツ電源)[A] | 運転電流(暖房,60ヘルツ電源)[A] | 力率(冷房,50ヘルツ電源)[%] | 力率(冷房,60ヘルツ電源)[%] | 力率(暖房,50ヘルツ電源)[%] | 力率(暖房,60ヘルツ電源)[%] | 標準価格[円（税抜）] | 備 考
[7 empty] | GUID\982b3aaa207e472ab6d9b08d7924e092\Folder\Item |  | 50-05-300-3120-200 | 空調機 | 空調機 | パッケージ形エアコン店舗・オフィス用（空冷ＨＰ） | 店舗・オフィス用ＰＡＣ（空冷ＨＰ）室外機 | ＦＩＶＥ ＳＴＡＲ ＺＥＡＳ室外機 | RSRP50BYT | 504042 | ダイキン工業（株） | 店舗・オフィス用ＰＡＣ（空冷ＨＰ）室外機 | RSRP50BYT | ＦＩＶＥ ＳＴＡＲ ＺＥＡＳ室外機 | 2022/10/3 | 室外機 | 4.5 | 4.5 | 5.0 | 4.9 | 5.0 | 4.9 | 37 | 37 | 42 | 46 | 63 | 67 | 795 | 300 | 610 | 41 | 3 | 200 | 0.85 | 50 | 1.45 | 1.45 | 1.25 | 1.25 | 4.5 | 4.5 | 4.0 | 4.0 | 92.9 | 92.9 | 89.9 | 89.9 | 697000 | （税無し）
[16 empty] | メーカー名 | 備考
[7 empty] | GUID\e684730ee6944cb882aeccb1075eb5c6\Folder\Item |  |  | その他 | 店舗・オフィスエアコン スカイエア | FIVE STAR ZEASシリーズ | 天井埋込カセット形 ビルトインHiタイプ | 天井埋込カセット形 ビルトインHiタイプ | FHBP50DG(メンテスペース）
[7 empty] | GUID\88d22fb102a94d87b8d4f9d3bb9d56b7\Folder\Item |  |  | その他 | 店舗・オフィスエアコン スカイエア | FIVE STAR ZEASシリーズ | 天井埋込カセット形 ビルトインHiタイプ | 天井埋込カセット形 ビルトインHiタイプ | RSRP50BCT(メンテスペース）
SSRB56BYV
[16 empty] | メーカーコード | メーカー名 | 細分類 | メーカー型番 | 型式名称 | 製品リリース年月日 | 空調機器種別(DK-BIM) | 冷房能力(50ヘルツ電源)[kW] | 冷房能力(60ヘルツ電源)[kW] | 暖房能力(50ヘルツ電源)[kW] | 暖房能力(60ヘルツ電源)[kW] | 送 風 量(室内,50ヘルツ電源,強)[m3/min] | 送 風 量(室内,50ヘルツ電源,中)[m3/min] | 送 風 量(室内,50ヘルツ電源,弱)[m3/min] | 送 風 量(室内,60ヘルツ電源,強)[m3/min] | 送 風 量(室内,60ヘルツ電源,中)[m3/min] | 送 風 量(室内,60ヘルツ電源,弱)[m3/min] | 騒 音 値SPL(室内,冷房,50ヘルツ電源,特強)[db] | 騒 音 値SPL(室内,冷房,50ヘルツ電源,強)[db] | 騒 音 値SPL(室内,冷房,50ヘルツ電源,弱)[db] | 騒 音 値SPL(室内,冷房,60ヘルツ電源,特強)[db] | 騒 音 値SPL(室内,冷房,60ヘルツ電源,強)[db] | 騒 音 値SPL(室内,冷房,60ヘルツ電源,弱)[db] | 騒 音 値SPL(室内,暖房,50ヘルツ電源,特強)[db] | 騒 音 値SPL(室内,暖房,50ヘルツ電源,強)[db] | 騒 音 値SPL(室内,暖房,50ヘルツ電源,弱)[db] | 騒 音 値SPL(室内,暖房,60ヘルツ電源,特強)[db] | 騒 音 値SPL(室内,暖房,60ヘルツ電源,強)[db] | 騒 音 値SPL(室内,暖房,60ヘルツ電源,弱)[db] | 騒 音 値PWL(冷房,強)[db] | 騒 音 値PWL(暖房,強)[db] | 外形寸法 Ｗ(室内)[㎜] | 外形寸法 Ｄ(室内)[㎜] | 外形寸法 Ｈ(室内)[㎜] | 製品質量(室内)[kg] | 電動機出力(室内,送風機,1番目)[W] | 消費電力(冷房,50ヘルツ電源)[kW] | 消費電力(冷房,60ヘルツ電源)[kW] | 消費電力(暖房,50ヘルツ電源)[kW] | 消費電力(暖房,60ヘルツ電源)[kW] | 運転電流(冷房,50ヘルツ電源)[A] | 運転電流(冷房,60ヘルツ電源)[A] | 運転電流(暖房,50ヘルツ電源)[A] | 運転電流(暖房,60ヘルツ電源)[A] | 力率(冷房,50ヘルツ電源)[%] | 力率(冷房,60ヘルツ電源)[%] | 力率(暖房,50ヘルツ電源)[%] | 力率(暖房,60ヘルツ電源)[%] | 標準価格[円（税抜）] | 備 考
[7 empty] | GUID\f60c678a940e4cf6b0dce15180df4c6c\Folder\Item |  | 50-05-300-3120-050 | 空調機 | 空調機 | パッケージ形エアコン店舗・オフィス用（空冷ＨＰ） | 店舗・オフィス用ＰＡＣ（空冷ＨＰ）天井ビルトイン形 | スカイエア 天井埋込カセット形ビルトインＨｉタイプ／ハーフパネル | FHBP56FB | 504042 | ダイキン工業（株） | 店舗・オフィス用ＰＡＣ（空冷ＨＰ）天井ビルトイン形 | FHBP56FB | スカイエア 天井埋込カセット形ビルトインＨｉタイプ／ハーフパネル | 2022/10/3 | 室内機 | 5.0 | 5.0 | 5.6 | 5.6 | 13 | 11 | 9 | 13 | 11 | 9 | 42 | 39 | 35 | 42 | 39 | 35 | 42 | 39 | 35 | 42 | 39 | 35 | 63 | 63 | 700 | 800 | 272 | 30 | 130 | 0.077 | 0.077 | 0.073 | 0.073 | 0.5 | 0.5 | 0.4 | 0.4 | 85.6 | 85.6 | 86.9 | 86.9 | 417000 | （税無し）
[16 empty] | メーカーコード | メーカー名 | 細分類 | メーカー型番 | 型式名称 | 製品リリース年月日 | 空調機器種別(DK-BIM) | 冷房能力(50ヘルツ電源)[kW] | 冷房能力(60ヘルツ電源)[kW] | 暖房能力(50ヘルツ電源)[kW] | 暖房能力(50ヘルツ電源,低温)[kW] | 暖房能力(60ヘルツ電源)[kW] | 暖房能力(60ヘルツ電源,低温)[kW] | 送 風 量(室外,50ヘルツ電源)[m3/min] | 送 風 量(室外,60ヘルツ電源)[m3/min] | 騒 音 値SPL(室外,冷房,60ヘルツ電源)[db] | 騒 音 値SPL(室外,暖房,60ヘルツ電源)[db] | 騒 音 値PWL(冷房,強)[db] | 騒 音 値PWL(暖房,強)[db] | 外形寸法 Ｗ(室外)[㎜] | 外形寸法 Ｄ(室外)[㎜] | 外形寸法 Ｈ(室外)[㎜] | 製品質量(室外)[kg] | 相(室外)[φ] | 電圧(室外)[V] | 電動機出力(室外,圧縮機,1番目)[kW] | 電動機出力(室外,送風機,1番目)[W] | 消費電力(冷房,50ヘルツ電源)[kW] | 消費電力(冷房,60ヘルツ電源)[kW] | 消費電力(暖房,50ヘルツ電源)[kW] | 消費電力(暖房,60ヘルツ電源)[kW] | 運転電流(冷房,50ヘルツ電源)[A] | 運転電流(冷房,60ヘルツ電源)[A] | 運転電流(暖房,50ヘルツ電源)[A] | 運転電流(暖房,60ヘルツ電源)[A] | 力率(冷房,50ヘルツ電源)[%] | 力率(冷房,60ヘルツ電源)[%] | 力率(暖房,50ヘルツ電源)[%] | 力率(暖房,60ヘルツ電源)[%] | 標準価格[円（税抜）] | 備 考
[7 empty] | GUID\371c7029d7f64f548c1f07afc41df9b9\Folder\Item |  | 50-05-300-3120-200 | 空調機 | 空調機 | パッケージ形エアコン店舗・オフィス用（空冷ＨＰ） | 店舗・オフィス用ＰＡＣ（空冷ＨＰ）室外機 | ＦＩＶＥ ＳＴＡＲ ＺＥＡＳ室外機 | RSRP56BYV | 504042 | ダイキン工業（株） | 店舗・オフィス用ＰＡＣ（空冷ＨＰ）室外機 | RSRP56BYV | ＦＩＶＥ ＳＴＡＲ ＺＥＡＳ室外機 | 2022/10/3 | 室外機 | 5.0 | 5.0 | 5.6 | 5.6 | 5.6 | 5.6 | 37 | 37 | 43 | 46 | 64 | 67 | 795 | 300 | 610 | 42 | 1 | 200 | 1.07 | 50 | 1.48 | 1.48 | 1.54 | 1.54 | 7.8 | 7.8 | 8.5 | 8.5 | 94.9 | 94.9 | 90.6 | 90.6 | 755000 | （税無し）
[16 empty] | メーカー名 | 備考
[7 empty] | GUID\eddf44358cb24a2d86bf9c70091ce060\Folder\Item |  |  | その他 | 店舗・オフィスエアコン スカイエア | FIVE STAR ZEASシリーズ | 天井埋込カセット形 ビルトインHiタイプ | 天井埋込カセット形 ビルトインHiタイプ | FHBP56DG(メンテスペース）
[7 empty] | GUID\5967723b7244496bbf02b34164c02cea\Folder\Item |  |  | その他 | 店舗・オフィスエアコン スカイエア | FIVE STAR ZEASシリーズ | 天井埋込カセット形 ビルトインHiタイプ | 天井埋込カセット形 ビルトインHiタイプ | RSRP56BCV(メンテスペース）
SSRB56BYT
[16 empty] | メーカーコード | メーカー名 | 細分類 | メーカー型番 | 型式名称 | 製品リリース年月日 | 空調機器種別(DK-BIM) | 冷房能力(50ヘルツ電源)[kW] | 冷房能力(60ヘルツ電源)[kW] | 暖房能力(50ヘルツ電源)[kW] | 暖房能力(60ヘルツ電源)[kW] | 送 風 量(室内,50ヘルツ電源,強)[m3/min] | 送 風 量(室内,50ヘルツ電源,中)[m3/min] | 送 風 量(室内,50ヘルツ電源,弱)[m3/min] | 送 風 量(室内,60ヘルツ電源,強)[m3/min] | 送 風 量(室内,60ヘルツ電源,中)[m3/min] | 送 風 量(室内,60ヘルツ電源,弱)[m3/min] | 騒 音 値SPL(室内,冷房,50ヘルツ電源,特強)[db] | 騒 音 値SPL(室内,冷房,50ヘルツ電源,強)[db] | 騒 音 値SPL(室内,冷房,50ヘルツ電源,弱)[db] | 騒 音 値SPL(室内,冷房,60ヘルツ電源,特強)[db] | 騒 音 値SPL(室内,冷房,60ヘルツ電源,強)[db] | 騒 音 値SPL(室内,冷房,60ヘルツ電源,弱)[db] | 騒 音 値SPL(室内,暖房,50ヘルツ電源,特強)[db] | 騒 音 値SPL(室内,暖房,50ヘルツ電源,強)[db] | 騒 音 値SPL(室内,暖房,50ヘルツ電源,弱)[db] | 騒 音 値SPL(室内,暖房,60ヘルツ電源,特強)[db] | 騒 音 値SPL(室内,暖房,60ヘルツ電源,強)[db] | 騒 音 値SPL(室内,暖房,60ヘルツ電源,弱)[db] | 騒 音 値PWL(冷房,強)[db] | 騒 音 値PWL(暖房,強)[db] | 外形寸法 Ｗ(室内)[㎜] | 外形寸法 Ｄ(室内)[㎜] | 外形寸法 Ｈ(室内)[㎜] | 製品質量(室内)[kg] | 電動機出力(室内,送風機,1番目)[W] | 消費電力(冷房,50ヘルツ電源)[kW] | 消費電力(冷房,60ヘルツ電源)[kW] | 消費電力(暖房,50ヘルツ電源)[kW] | 消費電力(暖房,60ヘルツ電源)[kW] | 運転電流(冷房,50ヘルツ電源)[A] | 運転電流(冷房,60ヘルツ電源)[A] | 運転電流(暖房,50ヘルツ電源)[A] | 運転電流(暖房,60ヘルツ電源)[A] | 力率(冷房,50ヘルツ電源)[%] | 力率(冷房,60ヘルツ電源)[%] | 力率(暖房,50ヘルツ電源)[%] | 力率(暖房,60ヘルツ電源)[%] | 標準価格[円（税抜）] | 備 考
[7 empty] | GUID\a4e2d3117d86408b96d3ac408d23e451\Folder\Item |  | 50-05-300-3120-050 | 空調機 | 空調機 | パッケージ形エアコン店舗・オフィス用（空冷ＨＰ） | 店舗・オフィス用ＰＡＣ（空冷ＨＰ）天井ビルトイン形 | スカイエア 天井埋込カセット形ビルトインＨｉタイプ／ハーフパネル | FHBP56FB | 504042 | ダイキン工業（株） | 店舗・オフィス用ＰＡＣ（空冷ＨＰ）天井ビルトイン形 | FHBP56FB | スカイエア 天井埋込カセット形ビルトインＨｉタイプ／ハーフパネル | 2022/10/3 | 室内機 | 5.0 | 5.0 | 5.6 | 5.6 | 13 | 11 | 9 | 13 | 11 | 9 | 42 | 39 | 35 | 42 | 39 | 35 | 42 | 39 | 35 | 42 | 39 | 35 | 63 | 63 | 700 | 800 | 272 | 30 | 130 | 0.077 | 0.077 | 0.073 | 0.073 | 0.5 | 0.5 | 0.4 | 0.4 | 85.6 | 85.6 | 86.9 | 86.9 | 417000 | （税無し）
[16 empty] | メーカーコード | メーカー名 | 細分類 | メーカー型番 | 型式名称 | 製品リリース年月日 | 空調機器種別(DK-BIM) | 冷房能力(50ヘルツ電源)[kW] | 冷房能力(60ヘルツ電源)[kW] | 暖房能力(50ヘルツ電源)[kW] | 暖房能力(50ヘルツ電源,低温)[kW] | 暖房能力(60ヘルツ電源)[kW] | 暖房能力(60ヘルツ電源,低温)[kW] | 送 風 量(室外,50ヘルツ電源)[m3/min] | 送 風 量(室外,60ヘルツ電源)[m3/min] | 騒 音 値SPL(室外,冷房,60ヘルツ電源)[db] | 騒 音 値SPL(室外,暖房,60ヘルツ電源)[db] | 騒 音 値PWL(冷房,強)[db] | 騒 音 値PWL(暖房,強)[db] | 外形寸法 Ｗ(室外)[㎜] | 外形寸法 Ｄ(室外)[㎜] | 外形寸法 Ｈ(室外)[㎜] | 製品質量(室外)[kg] | 相(室外)[φ] | 電圧(室外)[V] | 電動機出力(室外,圧縮機,1番目)[kW] | 電動機出力(室外,送風機,1番目)[W] | 消費電力(冷房,50ヘルツ電源)[kW] | 消費電力(冷房,60ヘルツ電源)[kW] | 消費電力(暖房,50ヘルツ電源)[kW] | 消費電力(暖房,60ヘルツ電源)[kW] | 運転電流(冷房,50ヘルツ電源)[A] | 運転電流(冷房,60ヘルツ電源)[A] | 運転電流(暖房,50ヘルツ電源)[A] | 運転電流(暖房,60ヘルツ電源)[A] | 力率(冷房,50ヘルツ電源)[%] | 力率(冷房,60ヘルツ電源)[%] | 力率(暖房,50ヘルツ電源)[%] | 力率(暖房,60ヘルツ電源)[%] | 標準価格[円（税抜）] | 備 考
[7 empty] | GUID\9b41f8b1c6fa4ec6aa1389b2ceb284d4\Folder\Item |  | 50-05-300-3120-200 | 空調機 | 空調機 | パッケージ形エアコン店舗・オフィス用（空冷ＨＰ） | 店舗・オフィス用ＰＡＣ（空冷ＨＰ）室外機 | ＦＩＶＥ ＳＴＡＲ ＺＥＡＳ室外機 | RSRP56BYT | 504042 | ダイキン工業（株） | 店舗・オフィス用ＰＡＣ（空冷ＨＰ）室外機 | RSRP56BYT | ＦＩＶＥ ＳＴＡＲ ＺＥＡＳ室外機 | 2022/10/3 | 室外機 | 5.0 | 5.0 | 5.6 | 5.6 | 5.6 | 5.6 | 37 | 37 | 43 | 46 | 64 | 67 | 795 | 300 | 610 | 42 | 3 | 200 | 1.07 | 50 | 1.48 | 1.48 | 1.54 | 1.54 | 4.4 | 4.4 | 5.0 | 5.0 | 97.4 | 97.4 | 89.0 | 89.0 | 755000 | （税無し）
[16 empty] | メーカー名 | 備考
[7 empty] | GUID\fa2e77e7ed26489885d820388b5c388e\Folder\Item |  |  | その他 | 店舗・オフィスエアコン スカイエア | FIVE STAR ZEASシリーズ | 天井埋込カセット形 ビルトインHiタイプ | 天井埋込カセット形 ビルトインHiタイプ | FHBP56DG(メンテスペース）
[7 empty] | GUID\bc2b9ae1406c4b66a98345a261f900d5\Folder\Item |  |  | その他 | 店舗・オフィスエアコン スカイエア | FIVE STAR ZEASシリーズ | 天井埋込カセット形 ビルトインHiタイプ | 天井埋込カセット形 ビルトインHiタイプ | RSRP56BCT(メンテスペース）
SSRB63BYV
[16 empty] | メーカーコード | メーカー名 | 細分類 | メーカー型番 | 型式名称 | 製品リリース年月日 | 空調機器種別(DK-BIM) | 冷房能力(50ヘルツ電源)[kW] | 冷房能力(60ヘルツ電源)[kW] | 暖房能力(50ヘルツ電源)[kW] | 暖房能力(60ヘルツ電源)[kW] | 送 風 量(室内,50ヘルツ電源,強)[m3/min] | 送 風 量(室内,50ヘルツ電源,中)[m3/min] | 送 風 量(室内,50ヘルツ電源,弱)[m3/min] | 送 風 量(室内,60ヘルツ電源,強)[m3/min] | 送 風 量(室内,60ヘルツ電源,中)[m3/min] | 送 風 量(室内,60ヘルツ電源,弱)[m3/min] | 騒 音 値SPL(室内,冷房,50ヘルツ電源,特強)[db] | 騒 音 値SPL(室内,冷房,50ヘルツ電源,強)[db] | 騒 音 値SPL(室内,冷房,50ヘルツ電源,弱)[db] | 騒 音 値SPL(室内,冷房,60ヘルツ電源,特強)[db] | 騒 音 値SPL(室内,冷房,60ヘルツ電源,強)[db] | 騒 音 値SPL(室内,冷房,60ヘルツ電源,弱)[db] | 騒 音 値SPL(室内,暖房,50ヘルツ電源,特強)[db] | 騒 音 値SPL(室内,暖房,50ヘルツ電源,強)[db] | 騒 音 値SPL(室内,暖房,50ヘルツ電源,弱)[db] | 騒 音 値SPL(室内,暖房,60ヘルツ電源,特強)[db] | 騒 音 値SPL(室内,暖房,60ヘルツ電源,強)[db] | 騒 音 値SPL(室内,暖房,60ヘルツ電源,弱)[db] | 騒 音 値PWL(冷房,強)[db] | 騒 音 値PWL(暖房,強)[db] | 外形寸法 Ｗ(室内)[㎜] | 外形寸法 Ｄ(室内)[㎜] | 外形寸法 Ｈ(室内)[㎜] | 製品質量(室内)[kg] | 電動機出力(室内,送風機,1番目)[W] | 消費電力(冷房,50ヘルツ電源)[kW] | 消費電力(冷房,60ヘルツ電源)[kW] | 消費電力(暖房,50ヘルツ電源)[kW] | 消費電力(暖房,60ヘルツ電源)[kW] | 運転電流(冷房,50ヘルツ電源)[A] | 運転電流(冷房,60ヘルツ電源)[A] | 運転電流(暖房,50ヘルツ電源)[A] | 運転電流(暖房,60ヘルツ電源)[A] | 力率(冷房,50ヘルツ電源)[%] | 力率(冷房,60ヘルツ電源)[%] | 力率(暖房,50ヘルツ電源)[%] | 力率(暖房,60ヘルツ電源)[%] | 標準価格[円（税抜）] | 備 考
[7 empty] | GUID\741ae1b57abb4a7485c5301aa14ab787\Folder\Item |  | 50-05-300-3120-050 | 空調機 | 空調機 | パッケージ形エアコン店舗・オフィス用（空冷ＨＰ） | 店舗・オフィス用ＰＡＣ（空冷ＨＰ）天井ビルトイン形 | スカイエア 天井埋込カセット形ビルトインＨｉタイプ／ハーフパネル | FHBP63FB | 504042 | ダイキン工業（株） | 店舗・オフィス用ＰＡＣ（空冷ＨＰ）天井ビルトイン形 | FHBP63FB | スカイエア 天井埋込カセット形ビルトインＨｉタイプ／ハーフパネル | 2022/10/3 | 室内機 | 5.6 | 5.6 | 6.3 | 6.3 | 19 | 16 | 13.5 | 19 | 16 | 13.5 | 42 | 39 | 35 | 42 | 39 | 35 | 42 | 39 | 35 | 42 | 39 | 35 | 63 | 63 | 1000 | 800 | 272 | 39 | 230 | 0.1 | 0.1 | 0.096 | 0.096 | 0.6 | 0.6 | 0.6 | 0.6 | 86.2 | 86.2 | 85.7 | 85.7 | 428000 | （税無し）
[16 empty] | メーカーコード | メーカー名 | 細分類 | メーカー型番 | 型式名称 | 製品リリース年月日 | 空調機器種別(DK-BIM) | 冷房能力(50ヘルツ電源)[kW] | 冷房能力(60ヘルツ電源)[kW] | 暖房能力(50ヘルツ電源)[kW] | 暖房能力(50ヘルツ電源,低温)[kW] | 暖房能力(60ヘルツ電源)[kW] | 暖房能力(60ヘルツ電源,低温)[kW] | 送 風 量(室外,50ヘルツ電源)[m3/min] | 送 風 量(室外,60ヘルツ電源)[m3/min] | 騒 音 値SPL(室外,冷房,60ヘルツ電源)[db] | 騒 音 値SPL(室外,暖房,60ヘルツ電源)[db] | 騒 音 値PWL(冷房,強)[db] | 騒 音 値PWL(暖房,強)[db] | 外形寸法 Ｗ(室外)[㎜] | 外形寸法 Ｄ(室外)[㎜] | 外形寸法 Ｈ(室外)[㎜] | 製品質量(室外)[kg] | 相(室外)[φ] | 電圧(室外)[V] | 電動機出力(室外,圧縮機,1番目)[kW] | 電動機出力(室外,送風機,1番目)[W] | 消費電力(冷房,50ヘルツ電源)[kW] | 消費電力(冷房,60ヘルツ電源)[kW] | 消費電力(暖房,50ヘルツ電源)[kW] | 消費電力(暖房,60ヘルツ電源)[kW] | 運転電流(冷房,50ヘルツ電源)[A] | 運転電流(冷房,60ヘルツ電源)[A] | 運転電流(暖房,50ヘルツ電源)[A] | 運転電流(暖房,60ヘルツ電源)[A] | 力率(冷房,50ヘルツ電源)[%] | 力率(冷房,60ヘルツ電源)[%] | 力率(暖房,50ヘルツ電源)[%] | 力率(暖房,60ヘルツ電源)[%] | 標準価格[円（税抜）] | 備 考
[7 empty] | GUID\ef7708178871400d807dd75a2f091a7c\Folder\Item |  | 50-05-300-3120-200 | 空調機 | 空調機 | パッケージ形エアコン店舗・オフィス用（空冷ＨＰ） | 店舗・オフィス用ＰＡＣ（空冷ＨＰ）室外機 | ＦＩＶＥ ＳＴＡＲ ＺＥＡＳ室外機 | RSRP63BYV | 504042 | ダイキン工業（株） | 店舗・オフィス用ＰＡＣ（空冷ＨＰ）室外機 | RSRP63BYV | ＦＩＶＥ ＳＴＡＲ ＺＥＡＳ室外機 | 2022/10/3 | 室外機 | 5.6 | 5.6 | 6.3 | 6.2 | 6.3 | 6.2 | 37 | 37 | 46 | 47 | 67 | 68 | 795 | 300 | 610 | 42 | 1 | 200 | 1.10 | 50 | 1.89 | 1.87 | 1.61 | 1.60 | 10.0 | 9.9 | 8.8 | 8.7 | 94.5 | 94.4 | 91.5 | 92.0 | 806000 | （税無し）
SSRB63BYT
[16 empty] | メーカーコード | メーカー名 | 細分類 | メーカー型番 | 型式名称 | 製品リリース年月日 | 空調機器種別(DK-BIM) | 冷房能力(50ヘルツ電源)[kW] | 冷房能力(60ヘルツ電源)[kW] | 暖房能力(50ヘルツ電源)[kW] | 暖房能力(60ヘルツ電源)[kW] | 送 風 量(室内,50ヘルツ電源,強)[m3/min] | 送 風 量(室内,50ヘルツ電源,中)[m3/min] | 送 風 量(室内,50ヘルツ電源,弱)[m3/min] | 送 風 量(室内,60ヘルツ電源,強)[m3/min] | 送 風 量(室内,60ヘルツ電源,中)[m3/min] | 送 風 量(室内,60ヘルツ電源,弱)[m3/min] | 騒 音 値SPL(室内,冷房,50ヘルツ電源,特強)[db] | 騒 音 値SPL(室内,冷房,50ヘルツ電源,強)[db] | 騒 音 値SPL(室内,冷房,50ヘルツ電源,弱)[db] | 騒 音 値SPL(室内,冷房,60ヘルツ電源,特強)[db] | 騒 音 値SPL(室内,冷房,60ヘルツ電源,強)[db] | 騒 音 値SPL(室内,冷房,60ヘルツ電源,弱)[db] | 騒 音 値SPL(室内,暖房,50ヘルツ電源,特強)[db] | 騒 音 値SPL(室内,暖房,50ヘルツ電源,強)[db] | 騒 音 値SPL(室内,暖房,50ヘルツ電源,弱)[db] | 騒 音 値SPL(室内,暖房,60ヘルツ電源,特強)[db] | 騒 音 値SPL(室内,暖房,60ヘルツ電源,強)[db] | 騒 音 値SPL(室内,暖房,60ヘルツ電源,弱)[db] | 騒 音 値PWL(冷房,強)[db] | 騒 音 値PWL(暖房,強)[db] | 外形寸法 Ｗ(室内)[㎜] | 外形寸法 Ｄ(室内)[㎜] | 外形寸法 Ｈ(室内)[㎜] | 製品質量(室内)[kg] | 電動機出力(室内,送風機,1番目)[W] | 消費電力(冷房,50ヘルツ電源)[kW] | 消費電力(冷房,60ヘルツ電源)[kW] | 消費電力(暖房,50ヘルツ電源)[kW] | 消費電力(暖房,60ヘルツ電源)[kW] | 運転電流(冷房,50ヘルツ電源)[A] | 運転電流(冷房,60ヘルツ電源)[A] | 運転電流(暖房,50ヘルツ電源)[A] | 運転電流(暖房,60ヘルツ電源)[A] | 力率(冷房,50ヘルツ電源)[%] | 力率(冷房,60ヘルツ電源)[%] | 力率(暖房,50ヘルツ電源)[%] | 力率(暖房,60ヘルツ電源)[%] | 標準価格[円（税抜）] | 備 考
[7 empty] | GUID\2e859eb433844397bee30ecd95a917db\Folder\Item |  | 50-05-300-3120-050 | 空調機 | 空調機 | パッケージ形エアコン店舗・オフィス用（空冷ＨＰ） | 店舗・オフィス用ＰＡＣ（空冷ＨＰ）天井ビルトイン形 | スカイエア 天井埋込カセット形ビルトインＨｉタイプ／ハーフパネル | FHBP63FB | 504042 | ダイキン工業（株） | 店舗・オフィス用ＰＡＣ（空冷ＨＰ）天井ビルトイン形 | FHBP63FB | スカイエア 天井埋込カセット形ビルトインＨｉタイプ／ハーフパネル | 2022/10/3 | 室内機 | 5.6 | 5.6 | 6.3 | 6.3 | 19 | 16 | 13.5 | 19 | 16 | 13.5 | 42 | 39 | 35 | 42 | 39 | 35 | 42 | 39 | 35 | 42 | 39 | 35 | 63 | 63 | 1000 | 800 | 272 | 39 | 230 | 0.1 | 0.1 | 0.096 | 0.096 | 0.6 | 0.6 | 0.6 | 0.6 | 86.2 | 86.2 | 85.7 | 85.7 | 428000 | （税無し）
[16 empty] | メーカーコード | メーカー名 | 細分類 | メーカー型番 | 型式名称 | 製品リリース年月日 | 空調機器種別(DK-BIM) | 冷房能力(50ヘルツ電源)[kW] | 冷房能力(60ヘルツ電源)[kW] | 暖房能力(50ヘルツ電源)[kW] | 暖房能力(50ヘルツ電源,低温)[kW] | 暖房能力(60ヘルツ電源)[kW] | 暖房能力(60ヘルツ電源,低温)[kW] | 送 風 量(室外,50ヘルツ電源)[m3/min] | 送 風 量(室外,60ヘルツ電源)[m3/min] | 騒 音 値SPL(室外,冷房,60ヘルツ電源)[db] | 騒 音 値SPL(室外,暖房,60ヘルツ電源)[db] | 騒 音 値PWL(冷房,強)[db] | 騒 音 値PWL(暖房,強)[db] | 外形寸法 Ｗ(室外)[㎜] | 外形寸法 Ｄ(室外)[㎜] | 外形寸法 Ｈ(室外)[㎜] | 製品質量(室外)[kg] | 相(室外)[φ] | 電圧(室外)[V] | 電動機出力(室外,圧縮機,1番目)[kW] | 電動機出力(室外,送風機,1番目)[W] | 消費電力(冷房,50ヘルツ電源)[kW] | 消費電力(冷房,60ヘルツ電源)[kW] | 消費電力(暖房,50ヘルツ電源)[kW] | 消費電力(暖房,60ヘルツ電源)[kW] | 運転電流(冷房,50ヘルツ電源)[A] | 運転電流(冷房,60ヘルツ電源)[A] | 運転電流(暖房,50ヘルツ電源)[A] | 運転電流(暖房,60ヘルツ電源)[A] | 力率(冷房,50ヘルツ電源)[%] | 力率(冷房,60ヘルツ電源)[%] | 力率(暖房,50ヘルツ電源)[%] | 力率(暖房,60ヘルツ電源)[%] | 標準価格[円（税抜）] | 備 考
[7 empty] | GUID\a2d68b0d349d407dbbad451065428332\Folder\Item |  | 50-05-300-3120-200 | 空調機 | 空調機 | パッケージ形エアコン店舗・オフィス用（空冷ＨＰ） | 店舗・オフィス用ＰＡＣ（空冷ＨＰ）室外機 | ＦＩＶＥ ＳＴＡＲ ＺＥＡＳ室外機 | RSRP63BYT | 504042 | ダイキン工業（株） | 店舗・オフィス用ＰＡＣ（空冷ＨＰ）室外機 | RSRP63BYT | ＦＩＶＥ ＳＴＡＲ ＺＥＡＳ室外機 | 2022/10/3 | 室外機 | 5.6 | 5.6 | 6.3 | 6.2 | 6.3 | 6.2 | 37 | 37 | 46 | 47 | 67 | 68 | 795 | 300 | 610 | 42 | 3 | 200 | 1.10 | 50 | 1.89 | 1.87 | 1.61 | 1.60 | 5.6 | 5.5 | 4.9 | 4.9 | 97.4 | 97.9 | 94.7 | 94.1 | 806000 | （税無し）
[16 empty] | メーカー名 | 備考
[7 empty] | GUID\e7c2512998014b4db550487868a1e8eb\Folder\Item |  |  | その他 | 店舗・オフィスエアコン スカイエア | FIVE STAR ZEASシリーズ | 天井埋込カセット形 ビルトインHiタイプ | 天井埋込カセット形 ビルトインHiタイプ | FHBP63DG(メンテスペース）
[7 empty] | GUID\240d068f5878436cbd2fe6051ddad553\Folder\Item |  |  | その他 | 店舗・オフィスエアコン スカイエア | FIVE STAR ZEASシリーズ | 天井埋込カセット形 ビルトインHiタイプ | 天井埋込カセット形 ビルトインHiタイプ | RSRP63BCT(メンテスペース）
SSRB80BYV
[16 empty] | メーカーコード | メーカー名 | 細分類 | メーカー型番 | 型式名称 | 製品リリース年月日 | 空調機器種別(DK-BIM) | 冷房能力(50ヘルツ電源)[kW] | 冷房能力(60ヘルツ電源)[kW] | 暖房能力(50ヘルツ電源)[kW] | 暖房能力(60ヘルツ電源)[kW] | 送 風 量(室内,50ヘルツ電源,強)[m3/min] | 送 風 量(室内,50ヘルツ電源,中)[m3/min] | 送 風 量(室内,50ヘルツ電源,弱)[m3/min] | 送 風 量(室内,60ヘルツ電源,強)[m3/min] | 送 風 量(室内,60ヘルツ電源,中)[m3/min] | 送 風 量(室内,60ヘルツ電源,弱)[m3/min] | 騒 音 値SPL(室内,冷房,50ヘルツ電源,特強)[db] | 騒 音 値SPL(室内,冷房,50ヘルツ電源,強)[db] | 騒 音 値SPL(室内,冷房,50ヘルツ電源,弱)[db] | 騒 音 値SPL(室内,冷房,60ヘルツ電源,特強)[db] | 騒 音 値SPL(室内,冷房,60ヘルツ電源,強)[db] | 騒 音 値SPL(室内,冷房,60ヘルツ電源,弱)[db] | 騒 音 値SPL(室内,暖房,50ヘルツ電源,特強)[db] | 騒 音 値SPL(室内,暖房,50ヘルツ電源,強)[db] | 騒 音 値SPL(室内,暖房,50ヘルツ電源,弱)[db] | 騒 音 値SPL(室内,暖房,60ヘルツ電源,特強)[db] | 騒 音 値SPL(室内,暖房,60ヘルツ電源,強)[db] | 騒 音 値SPL(室内,暖房,60ヘルツ電源,弱)[db] | 騒 音 値PWL(冷房,強)[db] | 騒 音 値PWL(暖房,強)[db] | 外形寸法 Ｗ(室内)[㎜] | 外形寸法 Ｄ(室内)[㎜] | 外形寸法 Ｈ(室内)[㎜] | 製品質量(室内)[kg] | 電動機出力(室内,送風機,1番目)[W] | 消費電力(冷房,50ヘルツ電源)[kW] | 消費電力(冷房,60ヘルツ電源)[kW] | 消費電力(暖房,50ヘルツ電源)[kW] | 消費電力(暖房,60ヘルツ電源)[kW] | 運転電流(冷房,50ヘルツ電源)[A] | 運転電流(冷房,60ヘルツ電源)[A] | 運転電流(暖房,50ヘルツ電源)[A] | 運転電流(暖房,60ヘルツ電源)[A] | 力率(冷房,50ヘルツ電源)[%] | 力率(冷房,60ヘルツ電源)[%] | 力率(暖房,50ヘルツ電源)[%] | 力率(暖房,60ヘルツ電源)[%] | 標準価格[円（税抜）] | 備 考
[7 empty] | GUID\e0b85a7f7b344837983f2dd2f8718580\Folder\Item |  | 50-05-300-3120-050 | 空調機 | 空調機 | パッケージ形エアコン店舗・オフィス用（空冷ＨＰ） | 店舗・オフィス用ＰＡＣ（空冷ＨＰ）天井ビルトイン形 | スカイエア 天井埋込カセット形ビルトインＨｉタイプ／ハーフパネル | FHBP80FB | 504042 | ダイキン工業（株） | 店舗・オフィス用ＰＡＣ（空冷ＨＰ）天井ビルトイン形 | FHBP80FB | スカイエア 天井埋込カセット形ビルトインＨｉタイプ／ハーフパネル | 2022/10/3 | 室内機 | 7.1 | 7.1 | 8.0 | 8.0 | 19 | 16 | 13.5 | 19 | 16 | 13.5 | 42 | 39 | 35 | 42 | 39 | 35 | 42 | 39 | 35 | 42 | 39 | 35 | 63 | 63 | 1000 | 800 | 272 | 39 | 230 | 0.1 | 0.1 | 0.096 | 0.096 | 0.6 | 0.6 | 0.6 | 0.6 | 86.2 | 86.2 | 85.7 | 85.7 | 447000 | （税無し）
[16 empty] | メーカーコード | メーカー名 | 細分類 | メーカー型番 | 型式名称 | 製品リリース年月日 | 空調機器種別(DK-BIM) | 冷房能力(50ヘルツ電源)[kW] | 冷房能力(60ヘルツ電源)[kW] | 暖房能力(50ヘルツ電源)[kW] | 暖房能力(50ヘルツ電源,低温)[kW] | 暖房能力(60ヘルツ電源)[kW] | 暖房能力(60ヘルツ電源,低温)[kW] | 送 風 量(室外,50ヘルツ電源)[m3/min] | 送 風 量(室外,60ヘルツ電源)[m3/min] | 騒 音 値SPL(室外,冷房,60ヘルツ電源)[db] | 騒 音 値SPL(室外,暖房,60ヘルツ電源)[db] | 騒 音 値PWL(冷房,強)[db] | 騒 音 値PWL(暖房,強)[db] | 外形寸法 Ｗ(室外)[㎜] | 外形寸法 Ｄ(室外)[㎜] | 外形寸法 Ｈ(室外)[㎜] | 製品質量(室外)[kg] | 相(室外)[φ] | 電圧(室外)[V] | 電動機出力(室外,圧縮機,1番目)[kW] | 電動機出力(室外,送風機,1番目)[W] | 消費電力(冷房,50ヘルツ電源)[kW] | 消費電力(冷房,60ヘルツ電源)[kW] | 消費電力(暖房,50ヘルツ電源)[kW] | 消費電力(暖房,60ヘルツ電源)[kW] | 運転電流(冷房,50ヘルツ電源)[A] | 運転電流(冷房,60ヘルツ電源)[A] | 運転電流(暖房,50ヘルツ電源)[A] | 運転電流(暖房,60ヘルツ電源)[A] | 力率(冷房,50ヘルツ電源)[%] | 力率(冷房,60ヘルツ電源)[%] | 力率(暖房,50ヘルツ電源)[%] | 力率(暖房,60ヘルツ電源)[%] | 標準価格[円（税抜）] | 備 考
[7 empty] | GUID\37d70a815c1648e99f878af9ad375d74\Folder\Item |  | 50-05-300-3120-200 | 空調機 | 空調機 | パッケージ形エアコン店舗・オフィス用（空冷ＨＰ） | 店舗・オフィス用ＰＡＣ（空冷ＨＰ）室外機 | ＦＩＶＥ ＳＴＡＲ ＺＥＡＳ室外機 | RSRP80BYV | 504042 | ダイキン工業（株） | 店舗・オフィス用ＰＡＣ（空冷ＨＰ）室外機 | RSRP80BYV | ＦＩＶＥ ＳＴＡＲ ＺＥＡＳ室外機 | 2022/10/3 | 室外機 | 7.1 | 7.1 | 8.0 | 7.8 | 8.0 | 7.8 | 66 | 66 | 46 | 47 | 67 | 68 | 940 | 320 | 990 | 66 | 1 | 200 | 1.29 | 84 | 2.47 | 2.47 | 2.34 | 2.34 | 13.2 | 13.2 | 12.7 | 12.7 | 93.6 | 93.6 | 92.1 | 92.1 | 884000 | （税無し）
[16 empty] | メーカー名 | 備考
[7 empty] | GUID\16b7ac241ee641da84aa26d226d919cd\Folder\Item |  |  | その他 | 店舗・オフィスエアコン スカイエア | FIVE STAR ZEASシリーズ | 天井埋込カセット形 ビルトインHiタイプ | 天井埋込カセット形 ビルトインHiタイプ | FHBP80DG(メンテスペース）
[7 empty] | GUID\d2c89958874b4f3e9e5b5efc87bb631d\Folder\Item |  |  | その他 | 店舗・オフィスエアコン スカイエア | FIVE STAR ZEASシリーズ | 天井埋込カセット形 ビルトインHiタイプ | 天井埋込カセット形 ビルトインHiタイプ | RSRP80BCV(メンテスペース）
SSRB80BYT
[16 empty] | メーカーコード | メーカー名 | 細分類 | メーカー型番 | 型式名称 | 製品リリース年月日 | 空調機器種別(DK-BIM) | 冷房能力(50ヘルツ電源)[kW] | 冷房能力(60ヘルツ電源)[kW] | 暖房能力(50ヘルツ電源)[kW] | 暖房能力(60ヘルツ電源)[kW] | 送 風 量(室内,50ヘルツ電源,強)[m3/min] | 送 風 量(室内,50ヘルツ電源,中)[m3/min] | 送 風 量(室内,50ヘルツ電源,弱)[m3/min] | 送 風 量(室内,60ヘルツ電源,強)[m3/min] | 送 風 量(室内,60ヘルツ電源,中)[m3/min] | 送 風 量(室内,60ヘルツ電源,弱)[m3/min] | 騒 音 値SPL(室内,冷房,50ヘルツ電源,特強)[db] | 騒 音 値SPL(室内,冷房,50ヘルツ電源,強)[db] | 騒 音 値SPL(室内,冷房,50ヘルツ電源,弱)[db] | 騒 音 値SPL(室内,冷房,60ヘルツ電源,特強)[db] | 騒 音 値SPL(室内,冷房,60ヘルツ電源,強)[db] | 騒 音 値SPL(室内,冷房,60ヘルツ電源,弱)[db] | 騒 音 値SPL(室内,暖房,50ヘルツ電源,特強)[db] | 騒 音 値SPL(室内,暖房,50ヘルツ電源,強)[db] | 騒 音 値SPL(室内,暖房,50ヘルツ電源,弱)[db] | 騒 音 値SPL(室内,暖房,60ヘルツ電源,特強)[db] | 騒 音 値SPL(室内,暖房,60ヘルツ電源,強)[db] | 騒 音 値SPL(室内,暖房,60ヘルツ電源,弱)[db] | 騒 音 値PWL(冷房,強)[db] | 騒 音 値PWL(暖房,強)[db] | 外形寸法 Ｗ(室内)[㎜] | 外形寸法 Ｄ(室内)[㎜] | 外形寸法 Ｈ(室内)[㎜] | 製品質量(室内)[kg] | 電動機出力(室内,送風機,1番目)[W] | 消費電力(冷房,50ヘルツ電源)[kW] | 消費電力(冷房,60ヘルツ電源)[kW] | 消費電力(暖房,50ヘルツ電源)[kW] | 消費電力(暖房,60ヘルツ電源)[kW] | 運転電流(冷房,50ヘルツ電源)[A] | 運転電流(冷房,60ヘルツ電源)[A] | 運転電流(暖房,50ヘルツ電源)[A] | 運転電流(暖房,60ヘルツ電源)[A] | 力率(冷房,50ヘルツ電源)[%] | 力率(冷房,60ヘルツ電源)[%] | 力率(暖房,50ヘルツ電源)[%] | 力率(暖房,60ヘルツ電源)[%] | 標準価格[円（税抜）] | 備 考
[7 empty] | GUID\58cc57240731456fab4b92fac870f00f\Folder\Item |  | 50-05-300-3120-050 | 空調機 | 空調機 | パッケージ形エアコン店舗・オフィス用（空冷ＨＰ） | 店舗・オフィス用ＰＡＣ（空冷ＨＰ）天井ビルトイン形 | スカイエア 天井埋込カセット形ビルトインＨｉタイプ／ハーフパネル | FHBP80FB | 504042 | ダイキン工業（株） | 店舗・オフィス用ＰＡＣ（空冷ＨＰ）天井ビルトイン形 | FHBP80FB | スカイエア 天井埋込カセット形ビルトインＨｉタイプ／ハーフパネル | 2022/10/3 | 室内機 | 7.1 | 7.1 | 8.0 | 8.0 | 19 | 16 | 13.5 | 19 | 16 | 13.5 | 42 | 39 | 35 | 42 | 39 | 35 | 42 | 39 | 35 | 42 | 39 | 35 | 63 | 63 | 1000 | 800 | 272 | 39 | 230 | 0.1 | 0.1 | 0.096 | 0.096 | 0.6 | 0.6 | 0.6 | 0.6 | 86.2 | 86.2 | 85.7 | 85.7 | 447000 | （税無し）
[16 empty] | メーカーコード | メーカー名 | 細分類 | メーカー型番 | 型式名称 | 製品リリース年月日 | 空調機器種別(DK-BIM) | 冷房能力(50ヘルツ電源)[kW] | 冷房能力(60ヘルツ電源)[kW] | 暖房能力(50ヘルツ電源)[kW] | 暖房能力(50ヘルツ電源,低温)[kW] | 暖房能力(60ヘルツ電源)[kW] | 暖房能力(60ヘルツ電源,低温)[kW] | 送 風 量(室外,50ヘルツ電源)[m3/min] | 送 風 量(室外,60ヘルツ電源)[m3/min] | 騒 音 値SPL(室外,冷房,60ヘルツ電源)[db] | 騒 音 値SPL(室外,暖房,60ヘルツ電源)[db] | 騒 音 値PWL(冷房,強)[db] | 騒 音 値PWL(暖房,強)[db] | 外形寸法 Ｗ(室外)[㎜] | 外形寸法 Ｄ(室外)[㎜] | 外形寸法 Ｈ(室外)[㎜] | 製品質量(室外)[kg] | 相(室外)[φ] | 電圧(室外)[V] | 電動機出力(室外,圧縮機,1番目)[kW] | 電動機出力(室外,送風機,1番目)[W] | 消費電力(冷房,50ヘルツ電源)[kW] | 消費電力(冷房,60ヘルツ電源)[kW] | 消費電力(暖房,50ヘルツ電源)[kW] | 消費電力(暖房,60ヘルツ電源)[kW] | 運転電流(冷房,50ヘルツ電源)[A] | 運転電流(冷房,60ヘルツ電源)[A] | 運転電流(暖房,50ヘルツ電源)[A] | 運転電流(暖房,60ヘルツ電源)[A] | 力率(冷房,50ヘルツ電源)[%] | 力率(冷房,60ヘルツ電源)[%] | 力率(暖房,50ヘルツ電源)[%] | 力率(暖房,60ヘルツ電源)[%] | 標準価格[円（税抜）] | 備 考
[7 empty] | GUID\1be7b4e694f4425e9ee0ea68ffb21187\Folder\Item |  | 50-05-300-3120-200 | 空調機 | 空調機 | パッケージ形エアコン店舗・オフィス用（空冷ＨＰ） | 店舗・オフィス用ＰＡＣ（空冷ＨＰ）室外機 | ＦＩＶＥ ＳＴＡＲ ＺＥＡＳ室外機 | RSRP80BYT | 504042 | ダイキン工業（株） | 店舗・オフィス用ＰＡＣ（空冷ＨＰ）室外機 | RSRP80BYT | ＦＩＶＥ ＳＴＡＲ ＺＥＡＳ室外機 | 2022/10/3 | 室外機 | 7.1 | 7.1 | 8.0 | 7.8 | 8.0 | 7.8 | 66 | 66 | 46 | 47 | 67 | 68 | 940 | 320 | 990 | 66 | 3 | 200 | 1.29 | 84 | 2.47 | 2.47 | 2.34 | 2.34 | 7.5 | 7.5 | 7.0 | 7.0 | 95.0 | 95.0 | 96.7 | 96.7 | 884000 | （税無し）
[16 empty] | メーカー名 | 備考
[7 empty] | GUID\f2f4d4f9f5454f0b9a535eab6b250c55\Folder\Item |  |  | その他 | 店舗・オフィスエアコン スカイエア | FIVE STAR ZEASシリーズ | 天井埋込カセット形 ビルトインHiタイプ | 天井埋込カセット形 ビルトインHiタイプ | FHBP80DG(メンテスペース）
[7 empty] | GUID\584910254e824a25bca281f4dfabb3f5\Folder\Item |  |  | その他 | 店舗・オフィスエアコン スカイエア | FIVE STAR ZEASシリーズ | 天井埋込カセット形 ビルトインHiタイプ | 天井埋込カセット形 ビルトインHiタイプ | RSRP80BCT(メンテスペース）
SSRB112BY
[16 empty] | メーカーコード | メーカー名 | 細分類 | メーカー型番 | 型式名称 | 製品リリース年月日 | 空調機器種別(DK-BIM) | 冷房能力(50ヘルツ電源)[kW] | 冷房能力(60ヘルツ電源)[kW] | 暖房能力(50ヘルツ電源)[kW] | 暖房能力(60ヘルツ電源)[kW] | 送 風 量(室内,50ヘルツ電源,強)[m3/min] | 送 風 量(室内,50ヘルツ電源,中)[m3/min] | 送 風 量(室内,50ヘルツ電源,弱)[m3/min] | 送 風 量(室内,60ヘルツ電源,強)[m3/min] | 送 風 量(室内,60ヘルツ電源,中)[m3/min] | 送 風 量(室内,60ヘルツ電源,弱)[m3/min] | 騒 音 値SPL(室内,冷房,50ヘルツ電源,特強)[db] | 騒 音 値SPL(室内,冷房,50ヘルツ電源,強)[db] | 騒 音 値SPL(室内,冷房,50ヘルツ電源,弱)[db] | 騒 音 値SPL(室内,冷房,60ヘルツ電源,特強)[db] | 騒 音 値SPL(室内,冷房,60ヘルツ電源,強)[db] | 騒 音 値SPL(室内,冷房,60ヘルツ電源,弱)[db] | 騒 音 値SPL(室内,暖房,50ヘルツ電源,特強)[db] | 騒 音 値SPL(室内,暖房,50ヘルツ電源,強)[db] | 騒 音 値SPL(室内,暖房,50ヘルツ電源,弱)[db] | 騒 音 値SPL(室内,暖房,60ヘルツ電源,特強)[db] | 騒 音 値SPL(室内,暖房,60ヘルツ電源,強)[db] | 騒 音 値SPL(室内,暖房,60ヘルツ電源,弱)[db] | 騒 音 値PWL(冷房,強)[db] | 騒 音 値PWL(暖房,強)[db] | 外形寸法 Ｗ(室内)[㎜] | 外形寸法 Ｄ(室内)[㎜] | 外形寸法 Ｈ(室内)[㎜] | 製品質量(室内)[kg] | 電動機出力(室内,送風機,1番目)[W] | 消費電力(冷房,50ヘルツ電源)[kW] | 消費電力(冷房,60ヘルツ電源)[kW] | 消費電力(暖房,50ヘルツ電源)[kW] | 消費電力(暖房,60ヘルツ電源)[kW] | 運転電流(冷房,50ヘルツ電源)[A] | 運転電流(冷房,60ヘルツ電源)[A] | 運転電流(暖房,50ヘルツ電源)[A] | 運転電流(暖房,60ヘルツ電源)[A] | 力率(冷房,50ヘルツ電源)[%] | 力率(冷房,60ヘルツ電源)[%] | 力率(暖房,50ヘルツ電源)[%] | 力率(暖房,60ヘルツ電源)[%] | 標準価格[円（税抜）] | 備 考
[7 empty] | GUID\c26b35c5c22f4c9da4f4344958380263\Folder\Item |  | 50-05-300-3120-050 | 空調機 | 空調機 | パッケージ形エアコン店舗・オフィス用（空冷ＨＰ） | 店舗・オフィス用ＰＡＣ（空冷ＨＰ）天井ビルトイン形 | スカイエア 天井埋込カセット形ビルトインＨｉタイプ／ハーフパネル | FHBP112FB | 504042 | ダイキン工業（株） | 店舗・オフィス用ＰＡＣ（空冷ＨＰ）天井ビルトイン形 | FHBP112FB | スカイエア 天井埋込カセット形ビルトインＨｉタイプ／ハーフパネル | 2022/10/3 | 室内機 | 10.0 | 10.0 | 11.2 | 11.2 | 30 | 25.5 | 21 | 30 | 25.5 | 21 | 43 | 41 | 37 | 43 | 41 | 37 | 43 | 41 | 37 | 43 | 41 | 37 | 64 | 64 | 1400 | 800 | 272 | 50 | 300 | 0.141 | 0.141 | 0.137 | 0.137 | 0.8 | 0.8 | 0.8 | 0.8 | 86 | 86 | 85.6 | 85.6 | 491000 | （税無し）
[16 empty] | メーカーコード | メーカー名 | 細分類 | メーカー型番 | 型式名称 | 製品リリース年月日 | 空調機器種別(DK-BIM) | 冷房能力(50ヘルツ電源)[kW] | 冷房能力(60ヘルツ電源)[kW] | 暖房能力(50ヘルツ電源)[kW] | 暖房能力(50ヘルツ電源,低温)[kW] | 暖房能力(60ヘルツ電源)[kW] | 暖房能力(60ヘルツ電源,低温)[kW] | 送 風 量(室外,50ヘルツ電源)[m3/min] | 送 風 量(室外,60ヘルツ電源)[m3/min] | 騒 音 値SPL(室外,冷房,60ヘルツ電源)[db] | 騒 音 値SPL(室外,暖房,60ヘルツ電源)[db] | 騒 音 値PWL(冷房,強)[db] | 騒 音 値PWL(暖房,強)[db] | 外形寸法 Ｗ(室外)[㎜] | 外形寸法 Ｄ(室外)[㎜] | 外形寸法 Ｈ(室外)[㎜] | 製品質量(室外)[kg] | 相(室外)[φ] | 電圧(室外)[V] | 電動機出力(室外,圧縮機,1番目)[kW] | 電動機出力(室外,送風機,1番目)[W] | 消費電力(冷房,50ヘルツ電源)[kW] | 消費電力(冷房,60ヘルツ電源)[kW] | 消費電力(暖房,50ヘルツ電源)[kW] | 消費電力(暖房,60ヘルツ電源)[kW] | 運転電流(冷房,50ヘルツ電源)[A] | 運転電流(冷房,60ヘルツ電源)[A] | 運転電流(暖房,50ヘルツ電源)[A] | 運転電流(暖房,60ヘルツ電源)[A] | 力率(冷房,50ヘルツ電源)[%] | 力率(冷房,60ヘルツ電源)[%] | 力率(暖房,50ヘルツ電源)[%] | 力率(暖房,60ヘルツ電源)[%] | 標準価格[円（税抜）] | 備 考
[7 empty] | GUID\c519662f96f2451582e57d706b125a82\Folder\Item |  | 50-05-300-3120-200 | 空調機 | 空調機 | パッケージ形エアコン店舗・オフィス用（空冷ＨＰ） | 店舗・オフィス用ＰＡＣ（空冷ＨＰ）室外機 | ＦＩＶＥ ＳＴＡＲ ＺＥＡＳ室外機 | RSRP112BY | 504042 | ダイキン工業（株） | 店舗・オフィス用ＰＡＣ（空冷ＨＰ）室外機 | RSRP112BY | ＦＩＶＥ ＳＴＡＲ ＺＥＡＳ室外機 | 2022/10/3 | 室外機 | 10.0 | 10.0 | 11.2 | 10.4 | 11.2 | 10.4 | 94 | 94 | 48 | 51 | 69 | 71 | 940 | 320 | 1430 | 90 | 3 | 200 | 1.79 | 110 | 2.90 | 2.86 | 3.39 | 3.39 | 9.3 | 9.2 | 10.8 | 10.8 | 90.1 | 89.7 | 90.6 | 90.6 | 1031000 | （税無し）
[16 empty] | メーカー名 | 備考
[7 empty] | GUID\6db12766c88d40ecbb4ff83f0db5c6ca\Folder\Item |  |  | その他 | 店舗・オフィスエアコン スカイエア | FIVE STAR ZEASシリーズ | 天井埋込カセット形 ビルトインHiタイプ | 天井埋込カセット形 ビルトインHiタイプ | FHBP112DG(メンテスペース）
[7 empty] | GUID\49091edd86284892ac79cd7f2a335d79\Folder\Item |  |  | その他 | 店舗・オフィスエアコン スカイエア | FIVE STAR ZEASシリーズ | 天井埋込カセット形 ビルトインHiタイプ | 天井埋込カセット形 ビルトインHiタイプ | RSRP112BC(メンテスペース）
SSRB140BY
[16 empty] | メーカーコード | メーカー名 | 細分類 | メーカー型番 | 型式名称 | 製品リリース年月日 | 空調機器種別(DK-BIM) | 冷房能力(50ヘルツ電源)[kW] | 冷房能力(60ヘルツ電源)[kW] | 暖房能力(50ヘルツ電源)[kW] | 暖房能力(60ヘルツ電源)[kW] | 送 風 量(室内,50ヘルツ電源,強)[m3/min] | 送 風 量(室内,50ヘルツ電源,中)[m3/min] | 送 風 量(室内,50ヘルツ電源,弱)[m3/min] | 送 風 量(室内,60ヘルツ電源,強)[m3/min] | 送 風 量(室内,60ヘルツ電源,中)[m3/min] | 送 風 量(室内,60ヘルツ電源,弱)[m3/min] | 騒 音 値SPL(室内,冷房,50ヘルツ電源,特強)[db] | 騒 音 値SPL(室内,冷房,50ヘルツ電源,強)[db] | 騒 音 値SPL(室内,冷房,50ヘルツ電源,弱)[db] | 騒 音 値SPL(室内,冷房,60ヘルツ電源,特強)[db] | 騒 音 値SPL(室内,冷房,60ヘルツ電源,強)[db] | 騒 音 値SPL(室内,冷房,60ヘルツ電源,弱)[db] | 騒 音 値SPL(室内,暖房,50ヘルツ電源,特強)[db] | 騒 音 値SPL(室内,暖房,50ヘルツ電源,強)[db] | 騒 音 値SPL(室内,暖房,50ヘルツ電源,弱)[db] | 騒 音 値SPL(室内,暖房,60ヘルツ電源,特強)[db] | 騒 音 値SPL(室内,暖房,60ヘルツ電源,強)[db] | 騒 音 値SPL(室内,暖房,60ヘルツ電源,弱)[db] | 騒 音 値PWL(冷房,強)[db] | 騒 音 値PWL(暖房,強)[db] | 外形寸法 Ｗ(室内)[㎜] | 外形寸法 Ｄ(室内)[㎜] | 外形寸法 Ｈ(室内)[㎜] | 製品質量(室内)[kg] | 電動機出力(室内,送風機,1番目)[W] | 消費電力(冷房,50ヘルツ電源)[kW] | 消費電力(冷房,60ヘルツ電源)[kW] | 消費電力(暖房,50ヘルツ電源)[kW] | 消費電力(暖房,60ヘルツ電源)[kW] | 運転電流(冷房,50ヘルツ電源)[A] | 運転電流(冷房,60ヘルツ電源)[A] | 運転電流(暖房,50ヘルツ電源)[A] | 運転電流(暖房,60ヘルツ電源)[A] | 力率(冷房,50ヘルツ電源)[%] | 力率(冷房,60ヘルツ電源)[%] | 力率(暖房,50ヘルツ電源)[%] | 力率(暖房,60ヘルツ電源)[%] | 標準価格[円（税抜）] | 備 考
[7 empty] | GUID\d359125dea6c419fb2cd17a86de5bfc0\Folder\Item |  | 50-05-300-3120-050 | 空調機 | 空調機 | パッケージ形エアコン店舗・オフィス用（空冷ＨＰ） | 店舗・オフィス用ＰＡＣ（空冷ＨＰ）天井ビルトイン形 | スカイエア 天井埋込カセット形ビルトインＨｉタイプ／ハーフパネル | FHBP140FB | 504042 | ダイキン工業（株） | 店舗・オフィス用ＰＡＣ（空冷ＨＰ）天井ビルトイン形 | FHBP140FB | スカイエア 天井埋込カセット形ビルトインＨｉタイプ／ハーフパネル | 2022/10/3 | 室内機 | 12.5 | 12.5 | 14.0 | 14.0 | 36 | 30.5 | 25 | 36 | 30.5 | 25 | 47 | 44 | 40 | 47 | 44 | 40 | 47 | 44 | 40 | 47 | 44 | 40 | 68 | 68 | 1400 | 800 | 272 | 50 | 300 | 0.211 | 0.211 | 0.208 | 0.208 | 1.2 | 1.2 | 1.2 | 1.2 | 85.1 | 85.1 | 85.2 | 85.2 | 565000 | （税無し）
[16 empty] | メーカーコード | メーカー名 | 細分類 | メーカー型番 | 型式名称 | 製品リリース年月日 | 空調機器種別(DK-BIM) | 冷房能力(50ヘルツ電源)[kW] | 冷房能力(60ヘルツ電源)[kW] | 暖房能力(50ヘルツ電源)[kW] | 暖房能力(50ヘルツ電源,低温)[kW] | 暖房能力(60ヘルツ電源)[kW] | 暖房能力(60ヘルツ電源,低温)[kW] | 送 風 量(室外,50ヘルツ電源)[m3/min] | 送 風 量(室外,60ヘルツ電源)[m3/min] | 騒 音 値SPL(室外,冷房,60ヘルツ電源)[db] | 騒 音 値SPL(室外,暖房,60ヘルツ電源)[db] | 騒 音 値PWL(冷房,強)[db] | 騒 音 値PWL(暖房,強)[db] | 外形寸法 Ｗ(室外)[㎜] | 外形寸法 Ｄ(室外)[㎜] | 外形寸法 Ｈ(室外)[㎜] | 製品質量(室外)[kg] | 相(室外)[φ] | 電圧(室外)[V] | 電動機出力(室外,圧縮機,1番目)[kW] | 電動機出力(室外,送風機,1番目)[W] | 消費電力(冷房,50ヘルツ電源)[kW] | 消費電力(冷房,60ヘルツ電源)[kW] | 消費電力(暖房,50ヘルツ電源)[kW] | 消費電力(暖房,60ヘルツ電源)[kW] | 運転電流(冷房,50ヘルツ電源)[A] | 運転電流(冷房,60ヘルツ電源)[A] | 運転電流(暖房,50ヘルツ電源)[A] | 運転電流(暖房,60ヘルツ電源)[A] | 力率(冷房,50ヘルツ電源)[%] | 力率(冷房,60ヘルツ電源)[%] | 力率(暖房,50ヘルツ電源)[%] | 力率(暖房,60ヘルツ電源)[%] | 標準価格[円（税抜）] | 備 考
[7 empty] | GUID\ce4496e2017e4deeb0b79760b59a2300\Folder\Item |  | 50-05-300-3120-200 | 空調機 | 空調機 | パッケージ形エアコン店舗・オフィス用（空冷ＨＰ） | 店舗・オフィス用ＰＡＣ（空冷ＨＰ）室外機 | ＦＩＶＥ ＳＴＡＲ ＺＥＡＳ室外機 | RSRP140BY | 504042 | ダイキン工業（株） | 店舗・オフィス用ＰＡＣ（空冷ＨＰ）室外機 | RSRP140BY | ＦＩＶＥ ＳＴＡＲ ＺＥＡＳ室外機 | 2022/10/3 | 室外機 | 12.5 | 12.5 | 14.0 | 13.3 | 14.0 | 13.3 | 98 | 98 | 51 | 52 | 72 | 72 | 940 | 320 | 1430 | 90 | 3 | 200 | 2.36 | 110 | 4.81 | 4.78 | 4.27 | 4.25 | 14.9 | 14.9 | 13.3 | 13.2 | 93.2 | 92.6 | 92.6 | 93.0 | 1251000 | （税無し）
[16 empty] | メーカー名 | 備考
[7 empty] | GUID\cdadcc50e1564e78a6fbac9d20a8d794\Folder\Item |  |  | その他 | 店舗・オフィスエアコン スカイエア | FIVE STAR ZEASシリーズ | 天井埋込カセット形 ビルトインHiタイプ | 天井埋込カセット形 ビルトインHiタイプ | FHBP140DG(メンテスペース）
[7 empty] | GUID\a5ba7b37e90f49beb369a58658b13d3a\Folder\Item |  |  | その他 | 店舗・オフィスエアコン スカイエア | FIVE STAR ZEASシリーズ | 天井埋込カセット形 ビルトインHiタイプ | 天井埋込カセット形 ビルトインHiタイプ | RSRP140BC(メンテスペース）
SSRB160BY
[16 empty] | メーカーコード | メーカー名 | 細分類 | メーカー型番 | 型式名称 | 製品リリース年月日 | 空調機器種別(DK-BIM) | 冷房能力(50ヘルツ電源)[kW] | 冷房能力(60ヘルツ電源)[kW] | 暖房能力(50ヘルツ電源)[kW] | 暖房能力(60ヘルツ電源)[kW] | 送 風 量(室内,50ヘルツ電源,強)[m3/min] | 送 風 量(室内,50ヘルツ電源,中)[m3/min] | 送 風 量(室内,50ヘルツ電源,弱)[m3/min] | 送 風 量(室内,60ヘルツ電源,強)[m3/min] | 送 風 量(室内,60ヘルツ電源,中)[m3/min] | 送 風 量(室内,60ヘルツ電源,弱)[m3/min] | 騒 音 値SPL(室内,冷房,50ヘルツ電源,特強)[db] | 騒 音 値SPL(室内,冷房,50ヘルツ電源,強)[db] | 騒 音 値SPL(室内,冷房,50ヘルツ電源,弱)[db] | 騒 音 値SPL(室内,冷房,60ヘルツ電源,特強)[db] | 騒 音 値SPL(室内,冷房,60ヘルツ電源,強)[db] | 騒 音 値SPL(室内,冷房,60ヘルツ電源,弱)[db] | 騒 音 値SPL(室内,暖房,50ヘルツ電源,特強)[db] | 騒 音 値SPL(室内,暖房,50ヘルツ電源,強)[db] | 騒 音 値SPL(室内,暖房,50ヘルツ電源,弱)[db] | 騒 音 値SPL(室内,暖房,60ヘルツ電源,特強)[db] | 騒 音 値SPL(室内,暖房,60ヘルツ電源,強)[db] | 騒 音 値SPL(室内,暖房,60ヘルツ電源,弱)[db] | 騒 音 値PWL(冷房,強)[db] | 騒 音 値PWL(暖房,強)[db] | 外形寸法 Ｗ(室内)[㎜] | 外形寸法 Ｄ(室内)[㎜] | 外形寸法 Ｈ(室内)[㎜] | 製品質量(室内)[kg] | 電動機出力(室内,送風機,1番目)[W] | 消費電力(冷房,50ヘルツ電源)[kW] | 消費電力(冷房,60ヘルツ電源)[kW] | 消費電力(暖房,50ヘルツ電源)[kW] | 消費電力(暖房,60ヘルツ電源)[kW] | 運転電流(冷房,50ヘルツ電源)[A] | 運転電流(冷房,60ヘルツ電源)[A] | 運転電流(暖房,50ヘルツ電源)[A] | 運転電流(暖房,60ヘルツ電源)[A] | 力率(冷房,50ヘルツ電源)[%] | 力率(冷房,60ヘルツ電源)[%] | 力率(暖房,50ヘルツ電源)[%] | 力率(暖房,60ヘルツ電源)[%] | 標準価格[円（税抜）] | 備 考
[7 empty] | GUID\2748e867d99d41ea92d66e01f2b7ccf1\Folder\Item |  | 50-05-300-3120-050 | 空調機 | 空調機 | パッケージ形エアコン店舗・オフィス用（空冷ＨＰ） | 店舗・オフィス用ＰＡＣ（空冷ＨＰ）天井ビルトイン形 | スカイエア 天井埋込カセット形ビルトインＨｉタイプ／ハーフパネル | FHBP160FB | 504042 | ダイキン工業（株） | 店舗・オフィス用ＰＡＣ（空冷ＨＰ）天井ビルトイン形 | FHBP160FB | スカイエア 天井埋込カセット形ビルトインＨｉタイプ／ハーフパネル | 2022/10/3 | 室内機 | 14.0 | 14.0 | 16.0 | 16.0 | 36 | 30.5 | 25 | 36 | 30.5 | 25 | 47 | 44 | 40 | 47 | 44 | 40 | 47 | 44 | 40 | 47 | 44 | 40 | 68 | 68 | 1400 | 800 | 272 | 50 | 300 | 0.211 | 0.211 | 0.208 | 0.208 | 1.2 | 1.2 | 1.2 | 1.2 | 85.1 | 85.1 | 85.2 | 85.2 | 603000 | （税無し）
[16 empty] | メーカーコード | メーカー名 | 細分類 | メーカー型番 | 型式名称 | 製品リリース年月日 | 空調機器種別(DK-BIM) | 冷房能力(50ヘルツ電源)[kW] | 冷房能力(60ヘルツ電源)[kW] | 暖房能力(50ヘルツ電源)[kW] | 暖房能力(50ヘルツ電源,低温)[kW] | 暖房能力(60ヘルツ電源)[kW] | 暖房能力(60ヘルツ電源,低温)[kW] | 送 風 量(室外,50ヘルツ電源)[m3/min] | 送 風 量(室外,60ヘルツ電源)[m3/min] | 騒 音 値SPL(室外,冷房,60ヘルツ電源)[db] | 騒 音 値SPL(室外,暖房,60ヘルツ電源)[db] | 騒 音 値PWL(冷房,強)[db] | 騒 音 値PWL(暖房,強)[db] | 外形寸法 Ｗ(室外)[㎜] | 外形寸法 Ｄ(室外)[㎜] | 外形寸法 Ｈ(室外)[㎜] | 製品質量(室外)[kg] | 相(室外)[φ] | 電圧(室外)[V] | 電動機出力(室外,圧縮機,1番目)[kW] | 電動機出力(室外,送風機,1番目)[W] | 消費電力(冷房,50ヘルツ電源)[kW] | 消費電力(冷房,60ヘルツ電源)[kW] | 消費電力(暖房,50ヘルツ電源)[kW] | 消費電力(暖房,60ヘルツ電源)[kW] | 運転電流(冷房,50ヘルツ電源)[A] | 運転電流(冷房,60ヘルツ電源)[A] | 運転電流(暖房,50ヘルツ電源)[A] | 運転電流(暖房,60ヘルツ電源)[A] | 力率(冷房,50ヘルツ電源)[%] | 力率(冷房,60ヘルツ電源)[%] | 力率(暖房,50ヘルツ電源)[%] | 力率(暖房,60ヘルツ電源)[%] | 標準価格[円（税抜）] | 備 考
[7 empty] | GUID\6cd6f4ab70cc4debb3989dbd055d69f6\Folder\Item |  | 50-05-300-3120-200 | 空調機 | 空調機 | パッケージ形エアコン店舗・オフィス用（空冷ＨＰ） | 店舗・オフィス用ＰＡＣ（空冷ＨＰ）室外機 | ＦＩＶＥ ＳＴＡＲ ＺＥＡＳ室外機 | RSRP160BY | 504042 | ダイキン工業（株） | 店舗・オフィス用ＰＡＣ（空冷ＨＰ）室外機 | RSRP160BY | ＦＩＶＥ ＳＴＡＲ ＺＥＡＳ室外機 | 2022/10/3 | 室外機 | 14.0 | 14.0 | 16.0 | 13.7 | 16.0 | 13.7 | 106 | 106 | 51 | 54 | 72 | 74 | 940 | 320 | 1430 | 90 | 3 | 200 | 2.83 | 110 | 5.59 | 5.58 | 4.77 | 4.77 | 17.1 | 17.1 | 14.5 | 14.5 | 94.4 | 94.3 | 95.0 | 95.0 | 1373000 | （税無し）
[16 empty] | メーカー名 | 備考
[7 empty] | GUID\7e3028af50594e61b7018ed3b119ae8c\Folder\Item |  |  | その他 | 店舗・オフィスエアコン スカイエア | FIVE STAR ZEASシリーズ | 天井埋込カセット形 ビルトインHiタイプ | 天井埋込カセット形 ビルトインHiタイプ | FHBP160DG(メンテスペース）
[7 empty] | GUID\5bc7d39c80e546bf9ee69e355579866d\Folder\Item |  |  | その他 | 店舗・オフィスエアコン スカイエア | FIVE STAR ZEASシリーズ | 天井埋込カセット形 ビルトインHiタイプ | 天井埋込カセット形 ビルトインHiタイプ | RSRP160BC(メンテスペース）
SSRB80BYVD
[16 empty] | メーカーコード | メーカー名 | 細分類 | メーカー型番 | 型式名称 | 製品リリース年月日 | 空調機器種別(DK-BIM) | 冷房能力(50ヘルツ電源)[kW] | 冷房能力(60ヘルツ電源)[kW] | 暖房能力(50ヘルツ電源)[kW] | 暖房能力(60ヘルツ電源)[kW] | 送 風 量(室内,50ヘルツ電源,強)[m3/min] | 送 風 量(室内,50ヘルツ電源,中)[m3/min] | 送 風 量(室内,50ヘルツ電源,弱)[m3/min] | 送 風 量(室内,60ヘルツ電源,強)[m3/min] | 送 風 量(室内,60ヘルツ電源,中)[m3/min] | 送 風 量(室内,60ヘルツ電源,弱)[m3/min] | 騒 音 値SPL(室内,冷房,50ヘルツ電源,特強)[db] | 騒 音 値SPL(室内,冷房,50ヘルツ電源,強)[db] | 騒 音 値SPL(室内,冷房,50ヘルツ電源,弱)[db] | 騒 音 値SPL(室内,冷房,60ヘルツ電源,特強)[db] | 騒 音 値SPL(室内,冷房,60ヘルツ電源,強)[db] | 騒 音 値SPL(室内,冷房,60ヘルツ電源,弱)[db] | 騒 音 値SPL(室内,暖房,50ヘルツ電源,特強)[db] | 騒 音 値SPL(室内,暖房,50ヘルツ電源,強)[db] | 騒 音 値SPL(室内,暖房,50ヘルツ電源,弱)[db] | 騒 音 値SPL(室内,暖房,60ヘルツ電源,特強)[db] | 騒 音 値SPL(室内,暖房,60ヘルツ電源,強)[db] | 騒 音 値SPL(室内,暖房,60ヘルツ電源,弱)[db] | 騒 音 値PWL(冷房,強)[db] | 騒 音 値PWL(暖房,強)[db] | 外形寸法 Ｗ(室内)[㎜] | 外形寸法 Ｄ(室内)[㎜] | 外形寸法 Ｈ(室内)[㎜] | 製品質量(室内)[kg] | 電動機出力(室内,送風機,1番目)[W] | 消費電力(冷房,50ヘルツ電源)[kW] | 消費電力(冷房,60ヘルツ電源)[kW] | 消費電力(暖房,50ヘルツ電源)[kW] | 消費電力(暖房,60ヘルツ電源)[kW] | 運転電流(冷房,50ヘルツ電源)[A] | 運転電流(冷房,60ヘルツ電源)[A] | 運転電流(暖房,50ヘルツ電源)[A] | 運転電流(暖房,60ヘルツ電源)[A] | 力率(冷房,50ヘルツ電源)[%] | 力率(冷房,60ヘルツ電源)[%] | 力率(暖房,50ヘルツ電源)[%] | 力率(暖房,60ヘルツ電源)[%] | 標準価格[円（税抜）] | 備 考
[7 empty] | GUID\a9fcc47e9fb046debc2fe983c2860fcf\Folder\Item |  | 50-05-300-3120-050 | 空調機 | 空調機 | パッケージ形エアコン店舗・オフィス用（空冷ＨＰ） | 店舗・オフィス用ＰＡＣ（空冷ＨＰ）天井ビルトイン形 | スカイエア 天井埋込カセット形ビルトインＨｉタイプ／ハーフパネル | FHBP40FB | 504042 | ダイキン工業（株） | 店舗・オフィス用ＰＡＣ（空冷ＨＰ）天井ビルトイン形 | FHBP40FB | スカイエア 天井埋込カセット形ビルトインＨｉタイプ／ハーフパネル | 2022/10/3 | 室内機 | 3.6 | 3.6 | 4.0 | 4.0 | 11.5 | 9.5 | 8 | 11.5 | 9.5 | 8 | 41 | 38 | 34 | 41 | 38 | 34 | 41 | 38 | 34 | 41 | 38 | 34 | 60 | 60 | 700 | 800 | 272 | 30 | 130 | 0.061 | 0.061 | 0.057 | 0.057 | 0.4 | 0.4 | 0.3 | 0.3 | 87.1 | 87.1 | 86.4 | 86.4 | 387000 | （税無し）
[16 empty] | メーカーコード | メーカー名 | 細分類 | メーカー型番 | 型式名称 | 製品リリース年月日 | 空調機器種別(DK-BIM) | 冷房能力(50ヘルツ電源)[kW] | 冷房能力(60ヘルツ電源)[kW] | 暖房能力(50ヘルツ電源)[kW] | 暖房能力(50ヘルツ電源,低温)[kW] | 暖房能力(60ヘルツ電源)[kW] | 暖房能力(60ヘルツ電源,低温)[kW] | 送 風 量(室外,50ヘルツ電源)[m3/min] | 送 風 量(室外,60ヘルツ電源)[m3/min] | 騒 音 値SPL(室外,冷房,60ヘルツ電源)[db] | 騒 音 値SPL(室外,暖房,60ヘルツ電源)[db] | 騒 音 値PWL(冷房,強)[db] | 騒 音 値PWL(暖房,強)[db] | 外形寸法 Ｗ(室外)[㎜] | 外形寸法 Ｄ(室外)[㎜] | 外形寸法 Ｈ(室外)[㎜] | 製品質量(室外)[kg] | 相(室外)[φ] | 電圧(室外)[V] | 電動機出力(室外,圧縮機,1番目)[kW] | 電動機出力(室外,送風機,1番目)[W] | 消費電力(冷房,50ヘルツ電源)[kW] | 消費電力(冷房,60ヘルツ電源)[kW] | 消費電力(暖房,50ヘルツ電源)[kW] | 消費電力(暖房,60ヘルツ電源)[kW] | 運転電流(冷房,50ヘルツ電源)[A] | 運転電流(冷房,60ヘルツ電源)[A] | 運転電流(暖房,50ヘルツ電源)[A] | 運転電流(暖房,60ヘルツ電源)[A] | 力率(冷房,50ヘルツ電源)[%] | 力率(冷房,60ヘルツ電源)[%] | 力率(暖房,50ヘルツ電源)[%] | 力率(暖房,60ヘルツ電源)[%] | 標準価格[円（税抜）] | 備 考
[7 empty] | GUID\6b4b3ab3565a40ffaa4c3ca58669f9ab\Folder\Item |  | 50-05-300-3120-200 | 空調機 | 空調機 | パッケージ形エアコン店舗・オフィス用（空冷ＨＰ） | 店舗・オフィス用ＰＡＣ（空冷ＨＰ）室外機 | ＦＩＶＥ ＳＴＡＲ ＺＥＡＳ室外機 | RSRP80BYV | 504042 | ダイキン工業（株） | 店舗・オフィス用ＰＡＣ（空冷ＨＰ）室外機 | RSRP80BYV | ＦＩＶＥ ＳＴＡＲ ＺＥＡＳ室外機 | 2022/10/3 | 室外機 | 7.1 | 7.1 | 8.0 | 7.8 | 8.0 | 7.8 | 66 | 66 | 46 | 47 | 67 | 68 | 940 | 320 | 990 | 66 | 1 | 200 | 1.29 | 84 | 2.47 | 2.47 | 2.34 | 2.34 | 13.2 | 13.2 | 12.7 | 12.7 | 93.6 | 93.6 | 92.1 | 92.1 | 884000 | （税無し）
[16 empty] | メーカー名 | 備考
[7 empty] | GUID\0f92390fad0f4d7fac4062011053dd83\Folder\Item |  |  | その他 | 店舗・オフィスエアコン スカイエア | FIVE STAR ZEASシリーズ | 天井埋込カセット形 ビルトインHiタイプ | 天井埋込カセット形 ビルトインHiタイプ | FHBP40DG(メンテスペース）
[7 empty] | GUID\73fccc880f3147898a52747ab9272834\Folder\Item |  |  | その他 | 店舗・オフィスエアコン スカイエア | FIVE STAR ZEASシリーズ | 天井埋込カセット形 ビルトインHiタイプ | 天井埋込カセット形 ビルトインHiタイプ | RSRP80BCV(メンテスペース）
SSRB80BYTD
[16 empty] | メーカーコード | メーカー名 | 細分類 | メーカー型番 | 型式名称 | 製品リリース年月日 | 空調機器種別(DK-BIM) | 冷房能力(50ヘルツ電源)[kW] | 冷房能力(60ヘルツ電源)[kW] | 暖房能力(50ヘルツ電源)[kW] | 暖房能力(60ヘルツ電源)[kW] | 送 風 量(室内,50ヘルツ電源,強)[m3/min] | 送 風 量(室内,50ヘルツ電源,中)[m3/min] | 送 風 量(室内,50ヘルツ電源,弱)[m3/min] | 送 風 量(室内,60ヘルツ電源,強)[m3/min] | 送 風 量(室内,60ヘルツ電源,中)[m3/min] | 送 風 量(室内,60ヘルツ電源,弱)[m3/min] | 騒 音 値SPL(室内,冷房,50ヘルツ電源,特強)[db] | 騒 音 値SPL(室内,冷房,50ヘルツ電源,強)[db] | 騒 音 値SPL(室内,冷房,50ヘルツ電源,弱)[db] | 騒 音 値SPL(室内,冷房,60ヘルツ電源,特強)[db] | 騒 音 値SPL(室内,冷房,60ヘルツ電源,強)[db] | 騒 音 値SPL(室内,冷房,60ヘルツ電源,弱)[db] | 騒 音 値SPL(室内,暖房,50ヘルツ電源,特強)[db] | 騒 音 値SPL(室内,暖房,50ヘルツ電源,強)[db] | 騒 音 値SPL(室内,暖房,50ヘルツ電源,弱)[db] | 騒 音 値SPL(室内,暖房,60ヘルツ電源,特強)[db] | 騒 音 値SPL(室内,暖房,60ヘルツ電源,強)[db] | 騒 音 値SPL(室内,暖房,60ヘルツ電源,弱)[db] | 騒 音 値PWL(冷房,強)[db] | 騒 音 値PWL(暖房,強)[db] | 外形寸法 Ｗ(室内)[㎜] | 外形寸法 Ｄ(室内)[㎜] | 外形寸法 Ｈ(室内)[㎜] | 製品質量(室内)[kg] | 電動機出力(室内,送風機,1番目)[W] | 消費電力(冷房,50ヘルツ電源)[kW] | 消費電力(冷房,60ヘルツ電源)[kW] | 消費電力(暖房,50ヘルツ電源)[kW] | 消費電力(暖房,60ヘルツ電源)[kW] | 運転電流(冷房,50ヘルツ電源)[A] | 運転電流(冷房,60ヘルツ電源)[A] | 運転電流(暖房,50ヘルツ電源)[A] | 運転電流(暖房,60ヘルツ電源)[A] | 力率(冷房,50ヘルツ電源)[%] | 力率(冷房,60ヘルツ電源)[%] | 力率(暖房,50ヘルツ電源)[%] | 力率(暖房,60ヘルツ電源)[%] | 標準価格[円（税抜）] | 備 考
[7 empty] | GUID\c260ea4595804ffca071c2e20ecba6d7\Folder\Item |  | 50-05-300-3120-050 | 空調機 | 空調機 | パッケージ形エアコン店舗・オフィス用（空冷ＨＰ） | 店舗・オフィス用ＰＡＣ（空冷ＨＰ）天井ビルトイン形 | スカイエア 天井埋込カセット形ビルトインＨｉタイプ／ハーフパネル | FHBP40FB | 504042 | ダイキン工業（株） | 店舗・オフィス用ＰＡＣ（空冷ＨＰ）天井ビルトイン形 | FHBP40FB | スカイエア 天井埋込カセット形ビルトインＨｉタイプ／ハーフパネル | 2022/10/3 | 室内機 | 3.6 | 3.6 | 4.0 | 4.0 | 11.5 | 9.5 | 8 | 11.5 | 9.5 | 8 | 41 | 38 | 34 | 41 | 38 | 34 | 41 | 38 | 34 | 41 | 38 | 34 | 60 | 60 | 700 | 800 | 272 | 30 | 130 | 0.061 | 0.061 | 0.057 | 0.057 | 0.4 | 0.4 | 0.3 | 0.3 | 87.1 | 87.1 | 86.4 | 86.4 | 387000 | （税無し）
[16 empty] | メーカーコード | メーカー名 | 細分類 | メーカー型番 | 型式名称 | 製品リリース年月日 | 空調機器種別(DK-BIM) | 冷房能力(50ヘルツ電源)[kW] | 冷房能力(60ヘルツ電源)[kW] | 暖房能力(50ヘルツ電源)[kW] | 暖房能力(50ヘルツ電源,低温)[kW] | 暖房能力(60ヘルツ電源)[kW] | 暖房能力(60ヘルツ電源,低温)[kW] | 送 風 量(室外,50ヘルツ電源)[m3/min] | 送 風 量(室外,60ヘルツ電源)[m3/min] | 騒 音 値SPL(室外,冷房,60ヘルツ電源)[db] | 騒 音 値SPL(室外,暖房,60ヘルツ電源)[db] | 騒 音 値PWL(冷房,強)[db] | 騒 音 値PWL(暖房,強)[db] | 外形寸法 Ｗ(室外)[㎜] | 外形寸法 Ｄ(室外)[㎜] | 外形寸法 Ｈ(室外)[㎜] | 製品質量(室外)[kg] | 相(室外)[φ] | 電圧(室外)[V] | 電動機出力(室外,圧縮機,1番目)[kW] | 電動機出力(室外,送風機,1番目)[W] | 消費電力(冷房,50ヘルツ電源)[kW] | 消費電力(冷房,60ヘルツ電源)[kW] | 消費電力(暖房,50ヘルツ電源)[kW] | 消費電力(暖房,60ヘルツ電源)[kW] | 運転電流(冷房,50ヘルツ電源)[A] | 運転電流(冷房,60ヘルツ電源)[A] | 運転電流(暖房,50ヘルツ電源)[A] | 運転電流(暖房,60ヘルツ電源)[A] | 力率(冷房,50ヘルツ電源)[%] | 力率(冷房,60ヘルツ電源)[%] | 力率(暖房,50ヘルツ電源)[%] | 力率(暖房,60ヘルツ電源)[%] | 標準価格[円（税抜）] | 備 考
[7 empty] | GUID\8ca8045bb3ca49b38d488e843446a52f\Folder\Item |  | 50-05-300-3120-200 | 空調機 | 空調機 | パッケージ形エアコン店舗・オフィス用（空冷ＨＰ） | 店舗・オフィス用ＰＡＣ（空冷ＨＰ）室外機 | ＦＩＶＥ ＳＴＡＲ ＺＥＡＳ室外機 | RSRP80BYT | 504042 | ダイキン工業（株） | 店舗・オフィス用ＰＡＣ（空冷ＨＰ）室外機 | RSRP80BYT | ＦＩＶＥ ＳＴＡＲ ＺＥＡＳ室外機 | 2022/10/3 | 室外機 | 7.1 | 7.1 | 8.0 | 7.8 | 8.0 | 7.8 | 66 | 66 | 46 | 47 | 67 | 68 | 940 | 320 | 990 | 66 | 3 | 200 | 1.29 | 84 | 2.47 | 2.47 | 2.34 | 2.34 | 7.5 | 7.5 | 7.0 | 7.0 | 95.0 | 95.0 | 96.7 | 96.7 | 884000 | （税無し）
[16 empty] | メーカー名 | 備考
[7 empty] | GUID\5e2a870f297146d2bd2a705da92a45e9\Folder\Item |  |  | その他 | 店舗・オフィスエアコン スカイエア | FIVE STAR ZEASシリーズ | 天井埋込カセット形 ビルトインHiタイプ | 天井埋込カセット形 ビルトインHiタイプ | FHBP40DG(メンテスペース）
[7 empty] | GUID\6a93961648b54d8a911247a60ea018eb\Folder\Item |  |  | その他 | 店舗・オフィスエアコン スカイエア | FIVE STAR ZEASシリーズ | 天井埋込カセット形 ビルトインHiタイプ | 天井埋込カセット形 ビルトインHiタイプ | RSRP80BCT(メンテスペース）
SSRB112BYD
[16 empty] | メーカーコード | メーカー名 | 細分類 | メーカー型番 | 型式名称 | 製品リリース年月日 | 空調機器種別(DK-BIM) | 冷房能力(50ヘルツ電源)[kW] | 冷房能力(60ヘルツ電源)[kW] | 暖房能力(50ヘルツ電源)[kW] | 暖房能力(60ヘルツ電源)[kW] | 送 風 量(室内,50ヘルツ電源,強)[m3/min] | 送 風 量(室内,50ヘルツ電源,中)[m3/min] | 送 風 量(室内,50ヘルツ電源,弱)[m3/min] | 送 風 量(室内,60ヘルツ電源,強)[m3/min] | 送 風 量(室内,60ヘルツ電源,中)[m3/min] | 送 風 量(室内,60ヘルツ電源,弱)[m3/min] | 騒 音 値SPL(室内,冷房,50ヘルツ電源,特強)[db] | 騒 音 値SPL(室内,冷房,50ヘルツ電源,強)[db] | 騒 音 値SPL(室内,冷房,50ヘルツ電源,弱)[db] | 騒 音 値SPL(室内,冷房,60ヘルツ電源,特強)[db] | 騒 音 値SPL(室内,冷房,60ヘルツ電源,強)[db] | 騒 音 値SPL(室内,冷房,60ヘルツ電源,弱)[db] | 騒 音 値SPL(室内,暖房,50ヘルツ電源,特強)[db] | 騒 音 値SPL(室内,暖房,50ヘルツ電源,強)[db] | 騒 音 値SPL(室内,暖房,50ヘルツ電源,弱)[db] | 騒 音 値SPL(室内,暖房,60ヘルツ電源,特強)[db] | 騒 音 値SPL(室内,暖房,60ヘルツ電源,強)[db] | 騒 音 値SPL(室内,暖房,60ヘルツ電源,弱)[db] | 騒 音 値PWL(冷房,強)[db] | 騒 音 値PWL(暖房,強)[db] | 外形寸法 Ｗ(室内)[㎜] | 外形寸法 Ｄ(室内)[㎜] | 外形寸法 Ｈ(室内)[㎜] | 製品質量(室内)[kg] | 電動機出力(室内,送風機,1番目)[W] | 消費電力(冷房,50ヘルツ電源)[kW] | 消費電力(冷房,60ヘルツ電源)[kW] | 消費電力(暖房,50ヘルツ電源)[kW] | 消費電力(暖房,60ヘルツ電源)[kW] | 運転電流(冷房,50ヘルツ電源)[A] | 運転電流(冷房,60ヘルツ電源)[A] | 運転電流(暖房,50ヘルツ電源)[A] | 運転電流(暖房,60ヘルツ電源)[A] | 力率(冷房,50ヘルツ電源)[%] | 力率(冷房,60ヘルツ電源)[%] | 力率(暖房,50ヘルツ電源)[%] | 力率(暖房,60ヘルツ電源)[%] | 標準価格[円（税抜）] | 備 考
[7 empty] | GUID\17bed075ca0a45c9a68c6edc09cbca24\Folder\Item |  | 50-05-300-3120-050 | 空調機 | 空調機 | パッケージ形エアコン店舗・オフィス用（空冷ＨＰ） | 店舗・オフィス用ＰＡＣ（空冷ＨＰ）天井ビルトイン形 | スカイエア 天井埋込カセット形ビルトインＨｉタイプ／ハーフパネル | FHBP56FB | 504042 | ダイキン工業（株） | 店舗・オフィス用ＰＡＣ（空冷ＨＰ）天井ビルトイン形 | FHBP56FB | スカイエア 天井埋込カセット形ビルトインＨｉタイプ／ハーフパネル | 2022/10/3 | 室内機 | 5.0 | 5.0 | 5.6 | 5.6 | 13 | 11 | 9 | 13 | 11 | 9 | 42 | 39 | 35 | 42 | 39 | 35 | 42 | 39 | 35 | 42 | 39 | 35 | 63 | 63 | 700 | 800 | 272 | 30 | 130 | 0.077 | 0.077 | 0.073 | 0.073 | 0.5 | 0.5 | 0.4 | 0.4 | 85.6 | 85.6 | 86.9 | 86.9 | 417000 | （税無し）
[16 empty] | メーカーコード | メーカー名 | 細分類 | メーカー型番 | 型式名称 | 製品リリース年月日 | 空調機器種別(DK-BIM) | 冷房能力(50ヘルツ電源)[kW] | 冷房能力(60ヘルツ電源)[kW] | 暖房能力(50ヘルツ電源)[kW] | 暖房能力(50ヘルツ電源,低温)[kW] | 暖房能力(60ヘルツ電源)[kW] | 暖房能力(60ヘルツ電源,低温)[kW] | 送 風 量(室外,50ヘルツ電源)[m3/min] | 送 風 量(室外,60ヘルツ電源)[m3/min] | 騒 音 値SPL(室外,冷房,60ヘルツ電源)[db] | 騒 音 値SPL(室外,暖房,60ヘルツ電源)[db] | 騒 音 値PWL(冷房,強)[db] | 騒 音 値PWL(暖房,強)[db] | 外形寸法 Ｗ(室外)[㎜] | 外形寸法 Ｄ(室外)[㎜] | 外形寸法 Ｈ(室外)[㎜] | 製品質量(室外)[kg] | 相(室外)[φ] | 電圧(室外)[V] | 電動機出力(室外,圧縮機,1番目)[kW] | 電動機出力(室外,送風機,1番目)[W] | 消費電力(冷房,50ヘルツ電源)[kW] | 消費電力(冷房,60ヘルツ電源)[kW] | 消費電力(暖房,50ヘルツ電源)[kW] | 消費電力(暖房,60ヘルツ電源)[kW] | 運転電流(冷房,50ヘルツ電源)[A] | 運転電流(冷房,60ヘルツ電源)[A] | 運転電流(暖房,50ヘルツ電源)[A] | 運転電流(暖房,60ヘルツ電源)[A] | 力率(冷房,50ヘルツ電源)[%] | 力率(冷房,60ヘルツ電源)[%] | 力率(暖房,50ヘルツ電源)[%] | 力率(暖房,60ヘルツ電源)[%] | 標準価格[円（税抜）] | 備 考
[7 empty] | GUID\d86f0d290e59406cb1ca0ec0acb6f386\Folder\Item |  | 50-05-300-3120-200 | 空調機 | 空調機 | パッケージ形エアコン店舗・オフィス用（空冷ＨＰ） | 店舗・オフィス用ＰＡＣ（空冷ＨＰ）室外機 | ＦＩＶＥ ＳＴＡＲ ＺＥＡＳ室外機 | RSRP112BY | 504042 | ダイキン工業（株） | 店舗・オフィス用ＰＡＣ（空冷ＨＰ）室外機 | RSRP112BY | ＦＩＶＥ ＳＴＡＲ ＺＥＡＳ室外機 | 2022/10/3 | 室外機 | 10.0 | 10.0 | 11.2 | 10.4 | 11.2 | 10.4 | 94 | 94 | 48 | 51 | 69 | 71 | 940 | 320 | 1430 | 90 | 3 | 200 | 1.79 | 110 | 2.90 | 2.86 | 3.39 | 3.39 | 9.3 | 9.2 | 10.8 | 10.8 | 90.1 | 89.7 | 90.6 | 90.6 | 1031000 | （税無し）
[16 empty] | メーカー名 | 備考
[7 empty] | GUID\51c6cc1fce25473a87df9dff77296bb9\Folder\Item |  |  | その他 | 店舗・オフィスエアコン スカイエア | FIVE STAR ZEASシリーズ | 天井埋込カセット形 ビルトインHiタイプ | 天井埋込カセット形 ビルトインHiタイプ | FHBP56DG(メンテスペース）
[7 empty] | GUID\94c21ab5fca647c1a1156fe756d1ed00\Folder\Item |  |  | その他 | 店舗・オフィスエアコン スカイエア | FIVE STAR ZEASシリーズ | 天井埋込カセット形 ビルトインHiタイプ | 天井埋込カセット形 ビルトインHiタイプ | RSRP112BC(メンテスペース）
SSRB140BYD
[16 empty] | メーカーコード | メーカー名 | 細分類 | メーカー型番 | 型式名称 | 製品リリース年月日 | 空調機器種別(DK-BIM) | 冷房能力(50ヘルツ電源)[kW] | 冷房能力(60ヘルツ電源)[kW] | 暖房能力(50ヘルツ電源)[kW] | 暖房能力(60ヘルツ電源)[kW] | 送 風 量(室内,50ヘルツ電源,強)[m3/min] | 送 風 量(室内,50ヘルツ電源,中)[m3/min] | 送 風 量(室内,50ヘルツ電源,弱)[m3/min] | 送 風 量(室内,60ヘルツ電源,強)[m3/min] | 送 風 量(室内,60ヘルツ電源,中)[m3/min] | 送 風 量(室内,60ヘルツ電源,弱)[m3/min] | 騒 音 値SPL(室内,冷房,50ヘルツ電源,特強)[db] | 騒 音 値SPL(室内,冷房,50ヘルツ電源,強)[db] | 騒 音 値SPL(室内,冷房,50ヘルツ電源,弱)[db] | 騒 音 値SPL(室内,冷房,60ヘルツ電源,特強)[db] | 騒 音 値SPL(室内,冷房,60ヘルツ電源,強)[db] | 騒 音 値SPL(室内,冷房,60ヘルツ電源,弱)[db] | 騒 音 値SPL(室内,暖房,50ヘルツ電源,特強)[db] | 騒 音 値SPL(室内,暖房,50ヘルツ電源,強)[db] | 騒 音 値SPL(室内,暖房,50ヘルツ電源,弱)[db] | 騒 音 値SPL(室内,暖房,60ヘルツ電源,特強)[db] | 騒 音 値SPL(室内,暖房,60ヘルツ電源,強)[db] | 騒 音 値SPL(室内,暖房,60ヘルツ電源,弱)[db] | 騒 音 値PWL(冷房,強)[db] | 騒 音 値PWL(暖房,強)[db] | 外形寸法 Ｗ(室内)[㎜] | 外形寸法 Ｄ(室内)[㎜] | 外形寸法 Ｈ(室内)[㎜] | 製品質量(室内)[kg] | 電動機出力(室内,送風機,1番目)[W] | 消費電力(冷房,50ヘルツ電源)[kW] | 消費電力(冷房,60ヘルツ電源)[kW] | 消費電力(暖房,50ヘルツ電源)[kW] | 消費電力(暖房,60ヘルツ電源)[kW] | 運転電流(冷房,50ヘルツ電源)[A] | 運転電流(冷房,60ヘルツ電源)[A] | 運転電流(暖房,50ヘルツ電源)[A] | 運転電流(暖房,60ヘルツ電源)[A] | 力率(冷房,50ヘルツ電源)[%] | 力率(冷房,60ヘルツ電源)[%] | 力率(暖房,50ヘルツ電源)[%] | 力率(暖房,60ヘルツ電源)[%] | 標準価格[円（税抜）] | 備 考
[7 empty] | GUID\a90c50b51c7748f9b3a5f87f8a810b25\Folder\Item |  | 50-05-300-3120-050 | 空調機 | 空調機 | パッケージ形エアコン店舗・オフィス用（空冷ＨＰ） | 店舗・オフィス用ＰＡＣ（空冷ＨＰ）天井ビルトイン形 | スカイエア 天井埋込カセット形ビルトインＨｉタイプ／ハーフパネル | FHBP71FB | 504042 | ダイキン工業（株） | 店舗・オフィス用ＰＡＣ（空冷ＨＰ）天井ビルトイン形 | FHBP71FB | スカイエア 天井埋込カセット形ビルトインＨｉタイプ／ハーフパネル | 2022/10/3 | 室内機 | 6.3 | 6.3 | 7.1 | 7.1 | 19 | 16 | 13.5 | 19 | 16 | 13.5 | 42 | 39 | 35 | 42 | 39 | 35 | 42 | 39 | 35 | 42 | 39 | 35 | 63 | 63 | 1000 | 800 | 272 | 39 | 230 | 0.1 | 0.1 | 0.096 | 0.096 | 0.6 | 0.6 | 0.6 | 0.6 | 86.2 | 86.2 | 85.7 | 85.7 | 436000 | （税無し）
[16 empty] | メーカーコード | メーカー名 | 細分類 | メーカー型番 | 型式名称 | 製品リリース年月日 | 空調機器種別(DK-BIM) | 冷房能力(50ヘルツ電源)[kW] | 冷房能力(60ヘルツ電源)[kW] | 暖房能力(50ヘルツ電源)[kW] | 暖房能力(50ヘルツ電源,低温)[kW] | 暖房能力(60ヘルツ電源)[kW] | 暖房能力(60ヘルツ電源,低温)[kW] | 送 風 量(室外,50ヘルツ電源)[m3/min] | 送 風 量(室外,60ヘルツ電源)[m3/min] | 騒 音 値SPL(室外,冷房,60ヘルツ電源)[db] | 騒 音 値SPL(室外,暖房,60ヘルツ電源)[db] | 騒 音 値PWL(冷房,強)[db] | 騒 音 値PWL(暖房,強)[db] | 外形寸法 Ｗ(室外)[㎜] | 外形寸法 Ｄ(室外)[㎜] | 外形寸法 Ｈ(室外)[㎜] | 製品質量(室外)[kg] | 相(室外)[φ] | 電圧(室外)[V] | 電動機出力(室外,圧縮機,1番目)[kW] | 電動機出力(室外,送風機,1番目)[W] | 消費電力(冷房,50ヘルツ電源)[kW] | 消費電力(冷房,60ヘルツ電源)[kW] | 消費電力(暖房,50ヘルツ電源)[kW] | 消費電力(暖房,60ヘルツ電源)[kW] | 運転電流(冷房,50ヘルツ電源)[A] | 運転電流(冷房,60ヘルツ電源)[A] | 運転電流(暖房,50ヘルツ電源)[A] | 運転電流(暖房,60ヘルツ電源)[A] | 力率(冷房,50ヘルツ電源)[%] | 力率(冷房,60ヘルツ電源)[%] | 力率(暖房,50ヘルツ電源)[%] | 力率(暖房,60ヘルツ電源)[%] | 標準価格[円（税抜）] | 備 考
[7 empty] | GUID\6238c789dda44afdb3ea2d27aad84d81\Folder\Item |  | 50-05-300-3120-200 | 空調機 | 空調機 | パッケージ形エアコン店舗・オフィス用（空冷ＨＰ） | 店舗・オフィス用ＰＡＣ（空冷ＨＰ）室外機 | ＦＩＶＥ ＳＴＡＲ ＺＥＡＳ室外機 | RSRP140BY | 504042 | ダイキン工業（株） | 店舗・オフィス用ＰＡＣ（空冷ＨＰ）室外機 | RSRP140BY | ＦＩＶＥ ＳＴＡＲ ＺＥＡＳ室外機 | 2022/10/3 | 室外機 | 12.5 | 12.5 | 14.0 | 13.3 | 14.0 | 13.3 | 98 | 98 | 51 | 52 | 72 | 72 | 940 | 320 | 1430 | 90 | 3 | 200 | 2.36 | 110 | 4.81 | 4.78 | 4.27 | 4.25 | 14.9 | 14.9 | 13.3 | 13.2 | 93.2 | 92.6 | 92.6 | 93.0 | 1251000 | （税無し）
[16 empty] | メーカー名 | 備考
[7 empty] | GUID\17de81f2ae694439809ec41a69504869\Folder\Item |  |  | その他 | 店舗・オフィスエアコン スカイエア | FIVE STAR ZEASシリーズ | 天井埋込カセット形 ビルトインHiタイプ | 天井埋込カセット形 ビルトインHiタイプ | FHBP71DG(メンテスペース）
[7 empty] | GUID\ead60f00d0ab42cfb69152a59807cce6\Folder\Item |  |  | その他 | 店舗・オフィスエアコン スカイエア | FIVE STAR ZEASシリーズ | 天井埋込カセット形 ビルトインHiタイプ | 天井埋込カセット形 ビルトインHiタイプ | RSRP140BC(メンテスペース）
SSRB160BYD
[16 empty] | メーカーコード | メーカー名 | 細分類 | メーカー型番 | 型式名称 | 製品リリース年月日 | 空調機器種別(DK-BIM) | 冷房能力(50ヘルツ電源)[kW] | 冷房能力(60ヘルツ電源)[kW] | 暖房能力(50ヘルツ電源)[kW] | 暖房能力(60ヘルツ電源)[kW] | 送 風 量(室内,50ヘルツ電源,強)[m3/min] | 送 風 量(室内,50ヘルツ電源,中)[m3/min] | 送 風 量(室内,50ヘルツ電源,弱)[m3/min] | 送 風 量(室内,60ヘルツ電源,強)[m3/min] | 送 風 量(室内,60ヘルツ電源,中)[m3/min] | 送 風 量(室内,60ヘルツ電源,弱)[m3/min] | 騒 音 値SPL(室内,冷房,50ヘルツ電源,特強)[db] | 騒 音 値SPL(室内,冷房,50ヘルツ電源,強)[db] | 騒 音 値SPL(室内,冷房,50ヘルツ電源,弱)[db] | 騒 音 値SPL(室内,冷房,60ヘルツ電源,特強)[db] | 騒 音 値SPL(室内,冷房,60ヘルツ電源,強)[db] | 騒 音 値SPL(室内,冷房,60ヘルツ電源,弱)[db] | 騒 音 値SPL(室内,暖房,50ヘルツ電源,特強)[db] | 騒 音 値SPL(室内,暖房,50ヘルツ電源,強)[db] | 騒 音 値SPL(室内,暖房,50ヘルツ電源,弱)[db] | 騒 音 値SPL(室内,暖房,60ヘルツ電源,特強)[db] | 騒 音 値SPL(室内,暖房,60ヘルツ電源,強)[db] | 騒 音 値SPL(室内,暖房,60ヘルツ電源,弱)[db] | 騒 音 値PWL(冷房,強)[db] | 騒 音 値PWL(暖房,強)[db] | 外形寸法 Ｗ(室内)[㎜] | 外形寸法 Ｄ(室内)[㎜] | 外形寸法 Ｈ(室内)[㎜] | 製品質量(室内)[kg] | 電動機出力(室内,送風機,1番目)[W] | 消費電力(冷房,50ヘルツ電源)[kW] | 消費電力(冷房,60ヘルツ電源)[kW] | 消費電力(暖房,50ヘルツ電源)[kW] | 消費電力(暖房,60ヘルツ電源)[kW] | 運転電流(冷房,50ヘルツ電源)[A] | 運転電流(冷房,60ヘルツ電源)[A] | 運転電流(暖房,50ヘルツ電源)[A] | 運転電流(暖房,60ヘルツ電源)[A] | 力率(冷房,50ヘルツ電源)[%] | 力率(冷房,60ヘルツ電源)[%] | 力率(暖房,50ヘルツ電源)[%] | 力率(暖房,60ヘルツ電源)[%] | 標準価格[円（税抜）] | 備 考
[7 empty] | GUID\14fd36369a9d431da10db8d53de7e71a\Folder\Item |  | 50-05-300-3120-050 | 空調機 | 空調機 | パッケージ形エアコン店舗・オフィス用（空冷ＨＰ） | 店舗・オフィス用ＰＡＣ（空冷ＨＰ）天井ビルトイン形 | スカイエア 天井埋込カセット形ビルトインＨｉタイプ／ハーフパネル | FHBP80FB | 504042 | ダイキン工業（株） | 店舗・オフィス用ＰＡＣ（空冷ＨＰ）天井ビルトイン形 | FHBP80FB | スカイエア 天井埋込カセット形ビルトインＨｉタイプ／ハーフパネル | 2022/10/3 | 室内機 | 7.1 | 7.1 | 8.0 | 8.0 | 19 | 16 | 13.5 | 19 | 16 | 13.5 | 42 | 39 | 35 | 42 | 39 | 35 | 42 | 39 | 35 | 42 | 39 | 35 | 63 | 63 | 1000 | 800 | 272 | 39 | 230 | 0.1 | 0.1 | 0.096 | 0.096 | 0.6 | 0.6 | 0.6 | 0.6 | 86.2 | 86.2 | 85.7 | 85.7 | 447000 | （税無し）
[16 empty] | メーカーコード | メーカー名 | 細分類 | メーカー型番 | 型式名称 | 製品リリース年月日 | 空調機器種別(DK-BIM) | 冷房能力(50ヘルツ電源)[kW] | 冷房能力(60ヘルツ電源)[kW] | 暖房能力(50ヘルツ電源)[kW] | 暖房能力(50ヘルツ電源,低温)[kW] | 暖房能力(60ヘルツ電源)[kW] | 暖房能力(60ヘルツ電源,低温)[kW] | 送 風 量(室外,50ヘルツ電源)[m3/min] | 送 風 量(室外,60ヘルツ電源)[m3/min] | 騒 音 値SPL(室外,冷房,60ヘルツ電源)[db] | 騒 音 値SPL(室外,暖房,60ヘルツ電源)[db] | 騒 音 値PWL(冷房,強)[db] | 騒 音 値PWL(暖房,強)[db] | 外形寸法 Ｗ(室外)[㎜] | 外形寸法 Ｄ(室外)[㎜] | 外形寸法 Ｈ(室外)[㎜] | 製品質量(室外)[kg] | 相(室外)[φ] | 電圧(室外)[V] | 電動機出力(室外,圧縮機,1番目)[kW] | 電動機出力(室外,送風機,1番目)[W] | 消費電力(冷房,50ヘルツ電源)[kW] | 消費電力(冷房,60ヘルツ電源)[kW] | 消費電力(暖房,50ヘルツ電源)[kW] | 消費電力(暖房,60ヘルツ電源)[kW] | 運転電流(冷房,50ヘルツ電源)[A] | 運転電流(冷房,60ヘルツ電源)[A] | 運転電流(暖房,50ヘルツ電源)[A] | 運転電流(暖房,60ヘルツ電源)[A] | 力率(冷房,50ヘルツ電源)[%] | 力率(冷房,60ヘルツ電源)[%] | 力率(暖房,50ヘルツ電源)[%] | 力率(暖房,60ヘルツ電源)[%] | 標準価格[円（税抜）] | 備 考
[7 empty] | GUID\ed162a5a75c44ed6871dfc936c0eda52\Folder\Item |  | 50-05-300-3120-200 | 空調機 | 空調機 | パッケージ形エアコン店舗・オフィス用（空冷ＨＰ） | 店舗・オフィス用ＰＡＣ（空冷ＨＰ）室外機 | ＦＩＶＥ ＳＴＡＲ ＺＥＡＳ室外機 | RSRP160BY | 504042 | ダイキン工業（株） | 店舗・オフィス用ＰＡＣ（空冷ＨＰ）室外機 | RSRP160BY | ＦＩＶＥ ＳＴＡＲ ＺＥＡＳ室外機 | 2022/10/3 | 室外機 | 14.0 | 14.0 | 16.0 | 13.7 | 16.0 | 13.7 | 106 | 106 | 51 | 54 | 72 | 74 | 940 | 320 | 1430 | 90 | 3 | 200 | 2.83 | 110 | 5.59 | 5.58 | 4.77 | 4.77 | 17.1 | 17.1 | 14.5 | 14.5 | 94.4 | 94.3 | 95.0 | 95.0 | 1373000 | （税無し）
[16 empty] | メーカー名 | 備考
[7 empty] | GUID\3917306768954cdb95cc7b44b72f406c\Folder\Item |  |  | その他 | 店舗・オフィスエアコン スカイエア | FIVE STAR ZEASシリーズ | 天井埋込カセット形 ビルトインHiタイプ | 天井埋込カセット形 ビルトインHiタイプ | FHBP80DG(メンテスペース）
[7 empty] | GUID\9b871ee595024394be7c9101a5073579\Folder\Item |  |  | その他 | 店舗・オフィスエアコン スカイエア | FIVE STAR ZEASシリーズ | 天井埋込カセット形 ビルトインHiタイプ | 天井埋込カセット形 ビルトインHiタイプ | RSRP160BC(メンテスペース）
SSRB160BYM
[16 empty] | メーカーコード | メーカー名 | 細分類 | メーカー型番 | 型式名称 | 製品リリース年月日 | 空調機器種別(DK-BIM) | 冷房能力(50ヘルツ電源)[kW] | 冷房能力(60ヘルツ電源)[kW] | 暖房能力(50ヘルツ電源)[kW] | 暖房能力(60ヘルツ電源)[kW] | 送 風 量(室内,50ヘルツ電源,強)[m3/min] | 送 風 量(室内,50ヘルツ電源,中)[m3/min] | 送 風 量(室内,50ヘルツ電源,弱)[m3/min] | 送 風 量(室内,60ヘルツ電源,強)[m3/min] | 送 風 量(室内,60ヘルツ電源,中)[m3/min] | 送 風 量(室内,60ヘルツ電源,弱)[m3/min] | 騒 音 値SPL(室内,冷房,50ヘルツ電源,特強)[db] | 騒 音 値SPL(室内,冷房,50ヘルツ電源,強)[db] | 騒 音 値SPL(室内,冷房,50ヘルツ電源,弱)[db] | 騒 音 値SPL(室内,冷房,60ヘルツ電源,特強)[db] | 騒 音 値SPL(室内,冷房,60ヘルツ電源,強)[db] | 騒 音 値SPL(室内,冷房,60ヘルツ電源,弱)[db] | 騒 音 値SPL(室内,暖房,50ヘルツ電源,特強)[db] | 騒 音 値SPL(室内,暖房,50ヘルツ電源,強)[db] | 騒 音 値SPL(室内,暖房,50ヘルツ電源,弱)[db] | 騒 音 値SPL(室内,暖房,60ヘルツ電源,特強)[db] | 騒 音 値SPL(室内,暖房,60ヘルツ電源,強)[db] | 騒 音 値SPL(室内,暖房,60ヘルツ電源,弱)[db] | 騒 音 値PWL(冷房,強)[db] | 騒 音 値PWL(暖房,強)[db] | 外形寸法 Ｗ(室内)[㎜] | 外形寸法 Ｄ(室内)[㎜] | 外形寸法 Ｈ(室内)[㎜] | 製品質量(室内)[kg] | 電動機出力(室内,送風機,1番目)[W] | 消費電力(冷房,50ヘルツ電源)[kW] | 消費電力(冷房,60ヘルツ電源)[kW] | 消費電力(暖房,50ヘルツ電源)[kW] | 消費電力(暖房,60ヘルツ電源)[kW] | 運転電流(冷房,50ヘルツ電源)[A] | 運転電流(冷房,60ヘルツ電源)[A] | 運転電流(暖房,50ヘルツ電源)[A] | 運転電流(暖房,60ヘルツ電源)[A] | 力率(冷房,50ヘルツ電源)[%] | 力率(冷房,60ヘルツ電源)[%] | 力率(暖房,50ヘルツ電源)[%] | 力率(暖房,60ヘルツ電源)[%] | 標準価格[円（税抜）] | 備 考
[7 empty] | GUID\8bb0f76191a446b4a2910688cc68018d\Folder\Item |  | 50-05-300-3120-050 | 空調機 | 空調機 | パッケージ形エアコン店舗・オフィス用（空冷ＨＰ） | 店舗・オフィス用ＰＡＣ（空冷ＨＰ）天井ビルトイン形 | スカイエア 天井埋込カセット形ビルトインＨｉタイプ／ハーフパネル | FHBP50FB | 504042 | ダイキン工業（株） | 店舗・オフィス用ＰＡＣ（空冷ＨＰ）天井ビルトイン形 | FHBP50FB | スカイエア 天井埋込カセット形ビルトインＨｉタイプ／ハーフパネル | 2022/10/3 | 室内機 | 4.5 | 4.5 | 5.0 | 5.0 | 13 | 11 | 9 | 13 | 11 | 9 | 42 | 39 | 35 | 42 | 39 | 35 | 42 | 39 | 35 | 42 | 39 | 35 | 63 | 63 | 700 | 800 | 272 | 30 | 130 | 0.077 | 0.077 | 0.073 | 0.073 | 0.5 | 0.5 | 0.4 | 0.4 | 85.6 | 85.6 | 86.9 | 86.9 | 413000 | （税無し）
[16 empty] | メーカーコード | メーカー名 | 細分類 | メーカー型番 | 型式名称 | 製品リリース年月日 | 空調機器種別(DK-BIM) | 冷房能力(50ヘルツ電源)[kW] | 冷房能力(60ヘルツ電源)[kW] | 暖房能力(50ヘルツ電源)[kW] | 暖房能力(50ヘルツ電源,低温)[kW] | 暖房能力(60ヘルツ電源)[kW] | 暖房能力(60ヘルツ電源,低温)[kW] | 送 風 量(室外,50ヘルツ電源)[m3/min] | 送 風 量(室外,60ヘルツ電源)[m3/min] | 騒 音 値SPL(室外,冷房,60ヘルツ電源)[db] | 騒 音 値SPL(室外,暖房,60ヘルツ電源)[db] | 騒 音 値PWL(冷房,強)[db] | 騒 音 値PWL(暖房,強)[db] | 外形寸法 Ｗ(室外)[㎜] | 外形寸法 Ｄ(室外)[㎜] | 外形寸法 Ｈ(室外)[㎜] | 製品質量(室外)[kg] | 相(室外)[φ] | 電圧(室外)[V] | 電動機出力(室外,圧縮機,1番目)[kW] | 電動機出力(室外,送風機,1番目)[W] | 消費電力(冷房,50ヘルツ電源)[kW] | 消費電力(冷房,60ヘルツ電源)[kW] | 消費電力(暖房,50ヘルツ電源)[kW] | 消費電力(暖房,60ヘルツ電源)[kW] | 運転電流(冷房,50ヘルツ電源)[A] | 運転電流(冷房,60ヘルツ電源)[A] | 運転電流(暖房,50ヘルツ電源)[A] | 運転電流(暖房,60ヘルツ電源)[A] | 力率(冷房,50ヘルツ電源)[%] | 力率(冷房,60ヘルツ電源)[%] | 力率(暖房,50ヘルツ電源)[%] | 力率(暖房,60ヘルツ電源)[%] | 標準価格[円（税抜）] | 備 考
[7 empty] | GUID\2d599abbb7094509bfe09403e29f66b6\Folder\Item |  | 50-05-300-3120-200 | 空調機 | 空調機 | パッケージ形エアコン店舗・オフィス用（空冷ＨＰ） | 店舗・オフィス用ＰＡＣ（空冷ＨＰ）室外機 | ＦＩＶＥ ＳＴＡＲ ＺＥＡＳ室外機 | RSRP160BY | 504042 | ダイキン工業（株） | 店舗・オフィス用ＰＡＣ（空冷ＨＰ）室外機 | RSRP160BY | ＦＩＶＥ ＳＴＡＲ ＺＥＡＳ室外機 | 2022/10/3 | 室外機 | 14.0 | 14.0 | 16.0 | 13.7 | 16.0 | 13.7 | 106 | 106 | 51 | 54 | 72 | 74 | 940 | 320 | 1430 | 90 | 3 | 200 | 2.83 | 110 | 5.59 | 5.58 | 4.77 | 4.77 | 17.1 | 17.1 | 14.5 | 14.5 | 94.4 | 94.3 | 95.0 | 95.0 | 1373000 | （税無し）
[16 empty] | メーカー名 | 備考
[7 empty] | GUID\f2d1956f8ce84dd4913b0d1857a31ec2\Folder\Item |  |  | その他 | 店舗・オフィスエアコン スカイエア | FIVE STAR ZEASシリーズ | 天井埋込カセット形 ビルトインHiタイプ | 天井埋込カセット形 ビルトインHiタイプ | FHBP50DG(メンテスペース）
[7 empty] | GUID\da69b263640a41e5b7572fb0c66f01e4\Folder\Item |  |  | その他 | 店舗・オフィスエアコン スカイエア | FIVE STAR ZEASシリーズ | 天井埋込カセット形 ビルトインHiタイプ | 天井埋込カセット形 ビルトインHiタイプ | RSRP160BC(メンテスペース）
SSRB40CV
[16 empty] | メーカーコード | メーカー名 | 細分類 | メーカー型番 | 型式名称 | 製品リリース年月日 | 空調機器種別(DK-BIM) | 冷房能力(50ヘルツ電源)[kW] | 冷房能力(60ヘルツ電源)[kW] | 暖房能力(50ヘルツ電源)[kW] | 暖房能力(60ヘルツ電源)[kW] | 送 風 量(室内,50ヘルツ電源,強)[m3/min] | 送 風 量(室内,50ヘルツ電源,中)[m3/min] | 送 風 量(室内,50ヘルツ電源,弱)[m3/min] | 送 風 量(室内,60ヘルツ電源,強)[m3/min] | 送 風 量(室内,60ヘルツ電源,中)[m3/min] | 送 風 量(室内,60ヘルツ電源,弱)[m3/min] | 騒 音 値SPL(室内,冷房,50ヘルツ電源,特強)[db] | 騒 音 値SPL(室内,冷房,50ヘルツ電源,強)[db] | 騒 音 値SPL(室内,冷房,50ヘルツ電源,弱)[db] | 騒 音 値SPL(室内,冷房,60ヘルツ電源,特強)[db] | 騒 音 値SPL(室内,冷房,60ヘルツ電源,強)[db] | 騒 音 値SPL(室内,冷房,60ヘルツ電源,弱)[db] | 騒 音 値SPL(室内,暖房,50ヘルツ電源,特強)[db] | 騒 音 値SPL(室内,暖房,50ヘルツ電源,強)[db] | 騒 音 値SPL(室内,暖房,50ヘルツ電源,弱)[db] | 騒 音 値SPL(室内,暖房,60ヘルツ電源,特強)[db] | 騒 音 値SPL(室内,暖房,60ヘルツ電源,強)[db] | 騒 音 値SPL(室内,暖房,60ヘルツ電源,弱)[db] | 騒 音 値PWL(冷房,強)[db] | 騒 音 値PWL(暖房,強)[db] | 外形寸法 Ｗ(室内)[㎜] | 外形寸法 Ｄ(室内)[㎜] | 外形寸法 Ｈ(室内)[㎜] | 製品質量(室内)[kg] | 電動機出力(室内,送風機,1番目)[W] | 消費電力(冷房,50ヘルツ電源)[kW] | 消費電力(冷房,60ヘルツ電源)[kW] | 消費電力(暖房,50ヘルツ電源)[kW] | 消費電力(暖房,60ヘルツ電源)[kW] | 運転電流(冷房,50ヘルツ電源)[A] | 運転電流(冷房,60ヘルツ電源)[A] | 運転電流(暖房,50ヘルツ電源)[A] | 運転電流(暖房,60ヘルツ電源)[A] | 力率(冷房,50ヘルツ電源)[%] | 力率(冷房,60ヘルツ電源)[%] | 力率(暖房,50ヘルツ電源)[%] | 力率(暖房,60ヘルツ電源)[%] | 標準価格[円（税抜）] | 備 考
[7 empty] | GUID\ebba5c4d81854feaa02ee6a4e4163a92\Folder\Item |  | 50-05-300-3120-050 | 空調機 | 空調機 | パッケージ形エアコン店舗・オフィス用（空冷ＨＰ） | 店舗・オフィス用ＰＡＣ（空冷ＨＰ）天井ビルトイン形 | スカイエア 天井埋込カセット形ビルトインＨｉタイプ／ハーフパネル | FHBP40FB | 504042 | ダイキン工業（株） | 店舗・オフィス用ＰＡＣ（空冷ＨＰ）天井ビルトイン形 | FHBP40FB | スカイエア 天井埋込カセット形ビルトインＨｉタイプ／ハーフパネル | 2022/10/3 | 室内機 | 3.6 | 3.6 | 4.0 | 4.0 | 11.5 | 9.5 | 8 | 11.5 | 9.5 | 8 | 41 | 38 | 34 | 41 | 38 | 34 | 41 | 38 | 34 | 41 | 38 | 34 | 60 | 60 | 700 | 800 | 272 | 30 | 130 | 0.061 | 0.061 | 0.057 | 0.057 | 0.4 | 0.4 | 0.3 | 0.3 | 87.1 | 87.1 | 86.4 | 86.4 | 387000 | （税無し）
[16 empty] | メーカーコード | メーカー名 | 細分類 | メーカー型番 | 型式名称 | 製品リリース年月日 | 空調機器種別(DK-BIM) | 冷房能力(50ヘルツ電源)[kW] | 冷房能力(60ヘルツ電源)[kW] | 暖房能力(50ヘルツ電源)[kW] | 暖房能力(50ヘルツ電源,低温)[kW] | 暖房能力(60ヘルツ電源)[kW] | 暖房能力(60ヘルツ電源,低温)[kW] | 送 風 量(室外,50ヘルツ電源)[m3/min] | 送 風 量(室外,60ヘルツ電源)[m3/min] | 騒 音 値SPL(室外,冷房,60ヘルツ電源)[db] | 騒 音 値SPL(室外,暖房,60ヘルツ電源)[db] | 騒 音 値PWL(冷房,強)[db] | 騒 音 値PWL(暖房,強)[db] | 外形寸法 Ｗ(室外)[㎜] | 外形寸法 Ｄ(室外)[㎜] | 外形寸法 Ｈ(室外)[㎜] | 製品質量(室外)[kg] | 相(室外)[φ] | 電圧(室外)[V] | 電動機出力(室外,圧縮機,1番目)[kW] | 電動機出力(室外,送風機,1番目)[W] | 消費電力(冷房,50ヘルツ電源)[kW] | 消費電力(冷房,60ヘルツ電源)[kW] | 消費電力(暖房,50ヘルツ電源)[kW] | 消費電力(暖房,60ヘルツ電源)[kW] | 運転電流(冷房,50ヘルツ電源)[A] | 運転電流(冷房,60ヘルツ電源)[A] | 運転電流(暖房,50ヘルツ電源)[A] | 運転電流(暖房,60ヘルツ電源)[A] | 力率(冷房,50ヘルツ電源)[%] | 力率(冷房,60ヘルツ電源)[%] | 力率(暖房,50ヘルツ電源)[%] | 力率(暖房,60ヘルツ電源)[%] | 標準価格[円（税抜）] | 備 考
[7 empty] | GUID\bffec5150fac43e997ff8a4115ac9f98\Folder\Item |  | 50-05-300-3120-200 | 空調機 | 空調機 | パッケージ形エアコン店舗・オフィス用（空冷ＨＰ） | 店舗・オフィス用ＰＡＣ（空冷ＨＰ）室外機 | スカイエア ＦＩＶＥ ＳＴＡＲ ＺＥＡＳ室外機 | RSRP40CV | 504042 | ダイキン工業（株） | 店舗・オフィス用ＰＡＣ（空冷ＨＰ）室外機 | RSRP40CV | スカイエア ＦＩＶＥ ＳＴＡＲ ＺＥＡＳ室外機 | 2023/10/2 | 室外機 | 3.6 | 3.6 | 4.0 | 3.9 | 4.0 | 3.9 | 37 | 37 | 42 | 45 | 63 | 66 | 795 | 300 | 610 | 41 | 1 | 200 | 0.59 | 50 | 0.980 | 0.980 | 0.920 | 0.920 | 5.4 | 5.4 | 5.0 | 5.0 | 90.7 | 90.7 | 92.0 | 92.0 | 595000 | （税無し）
[16 empty] | メーカー名 | 備考
[7 empty] | GUID\29f3ac41edf843e6b140c66d1f7f513b\Folder\Item |  |  | その他 | 店舗・オフィスエアコン スカイエア | FIVE STAR ZEASシリーズ | 天井埋込カセット形 ビルトインHiタイプ | 天井埋込カセット形 ビルトインHiタイプ | FHBP40DG(メンテスペース）
[7 empty] | GUID\2e10c077a6504198a30bd8112a43747a\Folder\Item |  |  | その他 | 店舗・オフィスエアコン スカイエア | FIVE STAR ZEASシリーズ | 天井埋込カセット形 ビルトインHiタイプ | 天井埋込カセット形 ビルトインHiタイプ | RSRP40BCV(メンテスペース）
SSRB40CT
[16 empty] | メーカーコード | メーカー名 | 細分類 | メーカー型番 | 型式名称 | 製品リリース年月日 | 空調機器種別(DK-BIM) | 冷房能力(50ヘルツ電源)[kW] | 冷房能力(60ヘルツ電源)[kW] | 暖房能力(50ヘルツ電源)[kW] | 暖房能力(60ヘルツ電源)[kW] | 送 風 量(室内,50ヘルツ電源,強)[m3/min] | 送 風 量(室内,50ヘルツ電源,中)[m3/min] | 送 風 量(室内,50ヘルツ電源,弱)[m3/min] | 送 風 量(室内,60ヘルツ電源,強)[m3/min] | 送 風 量(室内,60ヘルツ電源,中)[m3/min] | 送 風 量(室内,60ヘルツ電源,弱)[m3/min] | 騒 音 値SPL(室内,冷房,50ヘルツ電源,特強)[db] | 騒 音 値SPL(室内,冷房,50ヘルツ電源,強)[db] | 騒 音 値SPL(室内,冷房,50ヘルツ電源,弱)[db] | 騒 音 値SPL(室内,冷房,60ヘルツ電源,特強)[db] | 騒 音 値SPL(室内,冷房,60ヘルツ電源,強)[db] | 騒 音 値SPL(室内,冷房,60ヘルツ電源,弱)[db] | 騒 音 値SPL(室内,暖房,50ヘルツ電源,特強)[db] | 騒 音 値SPL(室内,暖房,50ヘルツ電源,強)[db] | 騒 音 値SPL(室内,暖房,50ヘルツ電源,弱)[db] | 騒 音 値SPL(室内,暖房,60ヘルツ電源,特強)[db] | 騒 音 値SPL(室内,暖房,60ヘルツ電源,強)[db] | 騒 音 値SPL(室内,暖房,60ヘルツ電源,弱)[db] | 騒 音 値PWL(冷房,強)[db] | 騒 音 値PWL(暖房,強)[db] | 外形寸法 Ｗ(室内)[㎜] | 外形寸法 Ｄ(室内)[㎜] | 外形寸法 Ｈ(室内)[㎜] | 製品質量(室内)[kg] | 電動機出力(室内,送風機,1番目)[W] | 消費電力(冷房,50ヘルツ電源)[kW] | 消費電力(冷房,60ヘルツ電源)[kW] | 消費電力(暖房,50ヘルツ電源)[kW] | 消費電力(暖房,60ヘルツ電源)[kW] | 運転電流(冷房,50ヘルツ電源)[A] | 運転電流(冷房,60ヘルツ電源)[A] | 運転電流(暖房,50ヘルツ電源)[A] | 運転電流(暖房,60ヘルツ電源)[A] | 力率(冷房,50ヘルツ電源)[%] | 力率(冷房,60ヘルツ電源)[%] | 力率(暖房,50ヘルツ電源)[%] | 力率(暖房,60ヘルツ電源)[%] | 標準価格[円（税抜）] | 備 考
[7 empty] | GUID\80f475848f264e1ca8085060b2f7e8da\Folder\Item |  | 50-05-300-3120-050 | 空調機 | 空調機 | パッケージ形エアコン店舗・オフィス用（空冷ＨＰ） | 店舗・オフィス用ＰＡＣ（空冷ＨＰ）天井ビルトイン形 | スカイエア 天井埋込カセット形ビルトインＨｉタイプ／ハーフパネル | FHBP40FB | 504042 | ダイキン工業（株） | 店舗・オフィス用ＰＡＣ（空冷ＨＰ）天井ビルトイン形 | FHBP40FB | スカイエア 天井埋込カセット形ビルトインＨｉタイプ／ハーフパネル | 2022/10/3 | 室内機 | 3.6 | 3.6 | 4.0 | 4.0 | 11.5 | 9.5 | 8 | 11.5 | 9.5 | 8 | 41 | 38 | 34 | 41 | 38 | 34 | 41 | 38 | 34 | 41 | 38 | 34 | 60 | 60 | 700 | 800 | 272 | 30 | 130 | 0.061 | 0.061 | 0.057 | 0.057 | 0.4 | 0.4 | 0.3 | 0.3 | 87.1 | 87.1 | 86.4 | 86.4 | 387000 | （税無し）
[16 empty] | メーカーコード | メーカー名 | 細分類 | メーカー型番 | 型式名称 | 製品リリース年月日 | 空調機器種別(DK-BIM) | 冷房能力(50ヘルツ電源)[kW] | 冷房能力(60ヘルツ電源)[kW] | 暖房能力(50ヘルツ電源)[kW] | 暖房能力(50ヘルツ電源,低温)[kW] | 暖房能力(60ヘルツ電源)[kW] | 暖房能力(60ヘルツ電源,低温)[kW] | 送 風 量(室外,50ヘルツ電源)[m3/min] | 送 風 量(室外,60ヘルツ電源)[m3/min] | 騒 音 値SPL(室外,冷房,60ヘルツ電源)[db] | 騒 音 値SPL(室外,暖房,60ヘルツ電源)[db] | 騒 音 値PWL(冷房,強)[db] | 騒 音 値PWL(暖房,強)[db] | 外形寸法 Ｗ(室外)[㎜] | 外形寸法 Ｄ(室外)[㎜] | 外形寸法 Ｈ(室外)[㎜] | 製品質量(室外)[kg] | 相(室外)[φ] | 電圧(室外)[V] | 電動機出力(室外,圧縮機,1番目)[kW] | 電動機出力(室外,送風機,1番目)[W] | 消費電力(冷房,50ヘルツ電源)[kW] | 消費電力(冷房,60ヘルツ電源)[kW] | 消費電力(暖房,50ヘルツ電源)[kW] | 消費電力(暖房,60ヘルツ電源)[kW] | 運転電流(冷房,50ヘルツ電源)[A] | 運転電流(冷房,60ヘルツ電源)[A] | 運転電流(暖房,50ヘルツ電源)[A] | 運転電流(暖房,60ヘルツ電源)[A] | 力率(冷房,50ヘルツ電源)[%] | 力率(冷房,60ヘルツ電源)[%] | 力率(暖房,50ヘルツ電源)[%] | 力率(暖房,60ヘルツ電源)[%] | 標準価格[円（税抜）] | 備 考
[7 empty] | GUID\f392cdf7314548659c7d4afcc0b770e3\Folder\Item |  | 50-05-300-3120-200 | 空調機 | 空調機 | パッケージ形エアコン店舗・オフィス用（空冷ＨＰ） | 店舗・オフィス用ＰＡＣ（空冷ＨＰ）室外機 | スカイエア ＦＩＶＥ ＳＴＡＲ ＺＥＡＳ室外機 | RSRP40CT | 504042 | ダイキン工業（株） | 店舗・オフィス用ＰＡＣ（空冷ＨＰ）室外機 | RSRP40CT | スカイエア ＦＩＶＥ ＳＴＡＲ ＺＥＡＳ室外機 | 2023/10/2 | 室外機 | 3.6 | 3.6 | 4.0 | 3.9 | 4.0 | 3.9 | 37 | 37 | 42 | 45 | 63 | 66 | 795 | 300 | 610 | 41 | 3 | 200 | 0.59 | 50 | 0.980 | 0.980 | 0.920 | 0.920 | 3.2 | 3.2 | 2.9 | 2.9 | 88.4 | 88.4 | 91.6 | 91.6 | 595000 | （税無し）
[16 empty] | メーカー名 | 備考
[7 empty] | GUID\ab392ca3e9e8425082d5d5fbe9e20333\Folder\Item |  |  | その他 | 店舗・オフィスエアコン スカイエア | FIVE STAR ZEASシリーズ | 天井埋込カセット形 ビルトインHiタイプ | 天井埋込カセット形 ビルトインHiタイプ | FHBP40DG(メンテスペース）
[7 empty] | GUID\a3d55fe7b67541d5a71b4b11222e1e87\Folder\Item |  |  | その他 | 店舗・オフィスエアコン スカイエア | FIVE STAR ZEASシリーズ | 天井埋込カセット形 ビルトインHiタイプ | 天井埋込カセット形 ビルトインHiタイプ | RSRP40BCT(メンテスペース）
SSRB45CV
[16 empty] | メーカーコード | メーカー名 | 細分類 | メーカー型番 | 型式名称 | 製品リリース年月日 | 空調機器種別(DK-BIM) | 冷房能力(50ヘルツ電源)[kW] | 冷房能力(60ヘルツ電源)[kW] | 暖房能力(50ヘルツ電源)[kW] | 暖房能力(60ヘルツ電源)[kW] | 送 風 量(室内,50ヘルツ電源,強)[m3/min] | 送 風 量(室内,50ヘルツ電源,中)[m3/min] | 送 風 量(室内,50ヘルツ電源,弱)[m3/min] | 送 風 量(室内,60ヘルツ電源,強)[m3/min] | 送 風 量(室内,60ヘルツ電源,中)[m3/min] | 送 風 量(室内,60ヘルツ電源,弱)[m3/min] | 騒 音 値SPL(室内,冷房,50ヘルツ電源,特強)[db] | 騒 音 値SPL(室内,冷房,50ヘルツ電源,強)[db] | 騒 音 値SPL(室内,冷房,50ヘルツ電源,弱)[db] | 騒 音 値SPL(室内,冷房,60ヘルツ電源,特強)[db] | 騒 音 値SPL(室内,冷房,60ヘルツ電源,強)[db] | 騒 音 値SPL(室内,冷房,60ヘルツ電源,弱)[db] | 騒 音 値SPL(室内,暖房,50ヘルツ電源,特強)[db] | 騒 音 値SPL(室内,暖房,50ヘルツ電源,強)[db] | 騒 音 値SPL(室内,暖房,50ヘルツ電源,弱)[db] | 騒 音 値SPL(室内,暖房,60ヘルツ電源,特強)[db] | 騒 音 値SPL(室内,暖房,60ヘルツ電源,強)[db] | 騒 音 値SPL(室内,暖房,60ヘルツ電源,弱)[db] | 騒 音 値PWL(冷房,強)[db] | 騒 音 値PWL(暖房,強)[db] | 外形寸法 Ｗ(室内)[㎜] | 外形寸法 Ｄ(室内)[㎜] | 外形寸法 Ｈ(室内)[㎜] | 製品質量(室内)[kg] | 電動機出力(室内,送風機,1番目)[W] | 消費電力(冷房,50ヘルツ電源)[kW] | 消費電力(冷房,60ヘルツ電源)[kW] | 消費電力(暖房,50ヘルツ電源)[kW] | 消費電力(暖房,60ヘルツ電源)[kW] | 運転電流(冷房,50ヘルツ電源)[A] | 運転電流(冷房,60ヘルツ電源)[A] | 運転電流(暖房,50ヘルツ電源)[A] | 運転電流(暖房,60ヘルツ電源)[A] | 力率(冷房,50ヘルツ電源)[%] | 力率(冷房,60ヘルツ電源)[%] | 力率(暖房,50ヘルツ電源)[%] | 力率(暖房,60ヘルツ電源)[%] | 標準価格[円（税抜）] | 備 考
[7 empty] | GUID\36583711945a44f4aa40a61cb8d66843\Folder\Item |  | 50-05-300-3120-050 | 空調機 | 空調機 | パッケージ形エアコン店舗・オフィス用（空冷ＨＰ） | 店舗・オフィス用ＰＡＣ（空冷ＨＰ）天井ビルトイン形 | スカイエア 天井埋込カセット形ビルトインＨｉタイプ／ハーフパネル | FHBP45FB | 504042 | ダイキン工業（株） | 店舗・オフィス用ＰＡＣ（空冷ＨＰ）天井ビルトイン形 | FHBP45FB | スカイエア 天井埋込カセット形ビルトインＨｉタイプ／ハーフパネル | 2022/10/3 | 室内機 | 4.0 | 4.0 | 4.5 | 4.5 | 11.5 | 9.5 | 8 | 11.5 | 9.5 | 8 | 41 | 38 | 34 | 41 | 38 | 34 | 41 | 38 | 34 | 41 | 38 | 34 | 60 | 60 | 700 | 800 | 272 | 30 | 130 | 0.061 | 0.061 | 0.057 | 0.057 | 0.4 | 0.4 | 0.3 | 0.3 | 87.1 | 87.1 | 86.4 | 86.4 | 397000 | （税無し）
[16 empty] | メーカーコード | メーカー名 | 細分類 | メーカー型番 | 型式名称 | 製品リリース年月日 | 空調機器種別(DK-BIM) | 冷房能力(50ヘルツ電源)[kW] | 冷房能力(60ヘルツ電源)[kW] | 暖房能力(50ヘルツ電源)[kW] | 暖房能力(50ヘルツ電源,低温)[kW] | 暖房能力(60ヘルツ電源)[kW] | 暖房能力(60ヘルツ電源,低温)[kW] | 送 風 量(室外,50ヘルツ電源)[m3/min] | 送 風 量(室外,60ヘルツ電源)[m3/min] | 騒 音 値SPL(室外,冷房,60ヘルツ電源)[db] | 騒 音 値SPL(室外,暖房,60ヘルツ電源)[db] | 騒 音 値PWL(冷房,強)[db] | 騒 音 値PWL(暖房,強)[db] | 外形寸法 Ｗ(室外)[㎜] | 外形寸法 Ｄ(室外)[㎜] | 外形寸法 Ｈ(室外)[㎜] | 製品質量(室外)[kg] | 相(室外)[φ] | 電圧(室外)[V] | 電動機出力(室外,圧縮機,1番目)[kW] | 電動機出力(室外,送風機,1番目)[W] | 消費電力(冷房,50ヘルツ電源)[kW] | 消費電力(冷房,60ヘルツ電源)[kW] | 消費電力(暖房,50ヘルツ電源)[kW] | 消費電力(暖房,60ヘルツ電源)[kW] | 運転電流(冷房,50ヘルツ電源)[A] | 運転電流(冷房,60ヘルツ電源)[A] | 運転電流(暖房,50ヘルツ電源)[A] | 運転電流(暖房,60ヘルツ電源)[A] | 力率(冷房,50ヘルツ電源)[%] | 力率(冷房,60ヘルツ電源)[%] | 力率(暖房,50ヘルツ電源)[%] | 力率(暖房,60ヘルツ電源)[%] | 標準価格[円（税抜）] | 備 考
[7 empty] | GUID\f9b55e2d09de486c933d9fbea7dfb629\Folder\Item |  | 50-05-300-3120-200 | 空調機 | 空調機 | パッケージ形エアコン店舗・オフィス用（空冷ＨＰ） | 店舗・オフィス用ＰＡＣ（空冷ＨＰ）室外機 | スカイエア ＦＩＶＥ ＳＴＡＲ ＺＥＡＳ室外機 | RSRP45CV | 504042 | ダイキン工業（株） | 店舗・オフィス用ＰＡＣ（空冷ＨＰ）室外機 | RSRP45CV | スカイエア ＦＩＶＥ ＳＴＡＲ ＺＥＡＳ室外機 | 2023/10/2 | 室外機 | 4.0 | 4.0 | 4.5 | 4.4 | 4.5 | 4.4 | 37 | 37 | 42 | 45 | 63 | 66 | 795 | 300 | 610 | 41 | 1 | 200 | 0.71 | 50 | 1.19 | 1.19 | 1.10 | 1.10 | 6.5 | 6.5 | 6.1 | 6.1 | 91.5 | 91.5 | 90.2 | 90.2 | 647000 | （税無し）
[16 empty] | メーカー名 | 備考
[7 empty] | GUID\7b02cdd7a85449bba192d7e9292f442f\Folder\Item |  |  | その他 | 店舗・オフィスエアコン スカイエア | FIVE STAR ZEASシリーズ | 天井埋込カセット形 ビルトインHiタイプ | 天井埋込カセット形 ビルトインHiタイプ | FHBP45DG(メンテスペース）
[7 empty] | GUID\43edfdf10519495d9861a79a89074d3a\Folder\Item |  |  | その他 | 店舗・オフィスエアコン スカイエア | FIVE STAR ZEASシリーズ | 天井埋込カセット形 ビルトインHiタイプ | 天井埋込カセット形 ビルトインHiタイプ | RSRP45BCV(メンテスペース）
SSRB45CT
[16 empty] | メーカーコード | メーカー名 | 細分類 | メーカー型番 | 型式名称 | 製品リリース年月日 | 空調機器種別(DK-BIM) | 冷房能力(50ヘルツ電源)[kW] | 冷房能力(60ヘルツ電源)[kW] | 暖房能力(50ヘルツ電源)[kW] | 暖房能力(60ヘルツ電源)[kW] | 送 風 量(室内,50ヘルツ電源,強)[m3/min] | 送 風 量(室内,50ヘルツ電源,中)[m3/min] | 送 風 量(室内,50ヘルツ電源,弱)[m3/min] | 送 風 量(室内,60ヘルツ電源,強)[m3/min] | 送 風 量(室内,60ヘルツ電源,中)[m3/min] | 送 風 量(室内,60ヘルツ電源,弱)[m3/min] | 騒 音 値SPL(室内,冷房,50ヘルツ電源,特強)[db] | 騒 音 値SPL(室内,冷房,50ヘルツ電源,強)[db] | 騒 音 値SPL(室内,冷房,50ヘルツ電源,弱)[db] | 騒 音 値SPL(室内,冷房,60ヘルツ電源,特強)[db] | 騒 音 値SPL(室内,冷房,60ヘルツ電源,強)[db] | 騒 音 値SPL(室内,冷房,60ヘルツ電源,弱)[db] | 騒 音 値SPL(室内,暖房,50ヘルツ電源,特強)[db] | 騒 音 値SPL(室内,暖房,50ヘルツ電源,強)[db] | 騒 音 値SPL(室内,暖房,50ヘルツ電源,弱)[db] | 騒 音 値SPL(室内,暖房,60ヘルツ電源,特強)[db] | 騒 音 値SPL(室内,暖房,60ヘルツ電源,強)[db] | 騒 音 値SPL(室内,暖房,60ヘルツ電源,弱)[db] | 騒 音 値PWL(冷房,強)[db] | 騒 音 値PWL(暖房,強)[db] | 外形寸法 Ｗ(室内)[㎜] | 外形寸法 Ｄ(室内)[㎜] | 外形寸法 Ｈ(室内)[㎜] | 製品質量(室内)[kg] | 電動機出力(室内,送風機,1番目)[W] | 消費電力(冷房,50ヘルツ電源)[kW] | 消費電力(冷房,60ヘルツ電源)[kW] | 消費電力(暖房,50ヘルツ電源)[kW] | 消費電力(暖房,60ヘルツ電源)[kW] | 運転電流(冷房,50ヘルツ電源)[A] | 運転電流(冷房,60ヘルツ電源)[A] | 運転電流(暖房,50ヘルツ電源)[A] | 運転電流(暖房,60ヘルツ電源)[A] | 力率(冷房,50ヘルツ電源)[%] | 力率(冷房,60ヘルツ電源)[%] | 力率(暖房,50ヘルツ電源)[%] | 力率(暖房,60ヘルツ電源)[%] | 標準価格[円（税抜）] | 備 考
[7 empty] | GUID\46d695ef0d2d423883040051cf83913d\Folder\Item |  | 50-05-300-3120-050 | 空調機 | 空調機 | パッケージ形エアコン店舗・オフィス用（空冷ＨＰ） | 店舗・オフィス用ＰＡＣ（空冷ＨＰ）天井ビルトイン形 | スカイエア 天井埋込カセット形ビルトインＨｉタイプ／ハーフパネル | FHBP45FB | 504042 | ダイキン工業（株） | 店舗・オフィス用ＰＡＣ（空冷ＨＰ）天井ビルトイン形 | FHBP45FB | スカイエア 天井埋込カセット形ビルトインＨｉタイプ／ハーフパネル | 2022/10/3 | 室内機 | 4.0 | 4.0 | 4.5 | 4.5 | 11.5 | 9.5 | 8 | 11.5 | 9.5 | 8 | 41 | 38 | 34 | 41 | 38 | 34 | 41 | 38 | 34 | 41 | 38 | 34 | 60 | 60 | 700 | 800 | 272 | 30 | 130 | 0.061 | 0.061 | 0.057 | 0.057 | 0.4 | 0.4 | 0.3 | 0.3 | 87.1 | 87.1 | 86.4 | 86.4 | 397000 | （税無し）
[16 empty] | メーカーコード | メーカー名 | 細分類 | メーカー型番 | 型式名称 | 製品リリース年月日 | 空調機器種別(DK-BIM) | 冷房能力(50ヘルツ電源)[kW] | 冷房能力(60ヘルツ電源)[kW] | 暖房能力(50ヘルツ電源)[kW] | 暖房能力(50ヘルツ電源,低温)[kW] | 暖房能力(60ヘルツ電源)[kW] | 暖房能力(60ヘルツ電源,低温)[kW] | 送 風 量(室外,50ヘルツ電源)[m3/min] | 送 風 量(室外,60ヘルツ電源)[m3/min] | 騒 音 値SPL(室外,冷房,60ヘルツ電源)[db] | 騒 音 値SPL(室外,暖房,60ヘルツ電源)[db] | 騒 音 値PWL(冷房,強)[db] | 騒 音 値PWL(暖房,強)[db] | 外形寸法 Ｗ(室外)[㎜] | 外形寸法 Ｄ(室外)[㎜] | 外形寸法 Ｈ(室外)[㎜] | 製品質量(室外)[kg] | 相(室外)[φ] | 電圧(室外)[V] | 電動機出力(室外,圧縮機,1番目)[kW] | 電動機出力(室外,送風機,1番目)[W] | 消費電力(冷房,50ヘルツ電源)[kW] | 消費電力(冷房,60ヘルツ電源)[kW] | 消費電力(暖房,50ヘルツ電源)[kW] | 消費電力(暖房,60ヘルツ電源)[kW] | 運転電流(冷房,50ヘルツ電源)[A] | 運転電流(冷房,60ヘルツ電源)[A] | 運転電流(暖房,50ヘルツ電源)[A] | 運転電流(暖房,60ヘルツ電源)[A] | 力率(冷房,50ヘルツ電源)[%] | 力率(冷房,60ヘルツ電源)[%] | 力率(暖房,50ヘルツ電源)[%] | 力率(暖房,60ヘルツ電源)[%] | 標準価格[円（税抜）] | 備 考
[7 empty] | GUID\fa93e0876f2047a59d7c2888b5b5cd42\Folder\Item |  | 50-05-300-3120-200 | 空調機 | 空調機 | パッケージ形エアコン店舗・オフィス用（空冷ＨＰ） | 店舗・オフィス用ＰＡＣ（空冷ＨＰ）室外機 | スカイエア ＦＩＶＥ ＳＴＡＲ ＺＥＡＳ室外機 | RSRP45CT | 504042 | ダイキン工業（株） | 店舗・オフィス用ＰＡＣ（空冷ＨＰ）室外機 | RSRP45CT | スカイエア ＦＩＶＥ ＳＴＡＲ ＺＥＡＳ室外機 | 2023/10/2 | 室外機 | 4.0 | 4.0 | 4.5 | 4.4 | 4.5 | 4.4 | 37 | 37 | 42 | 45 | 63 | 66 | 795 | 300 | 610 | 41 | 3 | 200 | 0.71 | 50 | 1.19 | 1.19 | 1.10 | 1.10 | 3.9 | 3.9 | 3.4 | 3.4 | 88.1 | 88.1 | 93.2 | 93.2 | 647000 | （税無し）
[16 empty] | メーカー名 | 備考
[7 empty] | GUID\aad1cc9130dd43e2b2bef1be51e5efb9\Folder\Item |  |  | その他 | 店舗・オフィスエアコン スカイエア | FIVE STAR ZEASシリーズ | 天井埋込カセット形 ビルトインHiタイプ | 天井埋込カセット形 ビルトインHiタイプ | FHBP45DG(メンテスペース）
[7 empty] | GUID\b9f0850e41ac44da84112693417d7112\Folder\Item |  |  | その他 | 店舗・オフィスエアコン スカイエア | FIVE STAR ZEASシリーズ | 天井埋込カセット形 ビルトインHiタイプ | 天井埋込カセット形 ビルトインHiタイプ | RSRP45BCT(メンテスペース）
SSRB50CV
[16 empty] | メーカーコード | メーカー名 | 細分類 | メーカー型番 | 型式名称 | 製品リリース年月日 | 空調機器種別(DK-BIM) | 冷房能力(50ヘルツ電源)[kW] | 冷房能力(60ヘルツ電源)[kW] | 暖房能力(50ヘルツ電源)[kW] | 暖房能力(60ヘルツ電源)[kW] | 送 風 量(室内,50ヘルツ電源,強)[m3/min] | 送 風 量(室内,50ヘルツ電源,中)[m3/min] | 送 風 量(室内,50ヘルツ電源,弱)[m3/min] | 送 風 量(室内,60ヘルツ電源,強)[m3/min] | 送 風 量(室内,60ヘルツ電源,中)[m3/min] | 送 風 量(室内,60ヘルツ電源,弱)[m3/min] | 騒 音 値SPL(室内,冷房,50ヘルツ電源,特強)[db] | 騒 音 値SPL(室内,冷房,50ヘルツ電源,強)[db] | 騒 音 値SPL(室内,冷房,50ヘルツ電源,弱)[db] | 騒 音 値SPL(室内,冷房,60ヘルツ電源,特強)[db] | 騒 音 値SPL(室内,冷房,60ヘルツ電源,強)[db] | 騒 音 値SPL(室内,冷房,60ヘルツ電源,弱)[db] | 騒 音 値SPL(室内,暖房,50ヘルツ電源,特強)[db] | 騒 音 値SPL(室内,暖房,50ヘルツ電源,強)[db] | 騒 音 値SPL(室内,暖房,50ヘルツ電源,弱)[db] | 騒 音 値SPL(室内,暖房,60ヘルツ電源,特強)[db] | 騒 音 値SPL(室内,暖房,60ヘルツ電源,強)[db] | 騒 音 値SPL(室内,暖房,60ヘルツ電源,弱)[db] | 騒 音 値PWL(冷房,強)[db] | 騒 音 値PWL(暖房,強)[db] | 外形寸法 Ｗ(室内)[㎜] | 外形寸法 Ｄ(室内)[㎜] | 外形寸法 Ｈ(室内)[㎜] | 製品質量(室内)[kg] | 電動機出力(室内,送風機,1番目)[W] | 消費電力(冷房,50ヘルツ電源)[kW] | 消費電力(冷房,60ヘルツ電源)[kW] | 消費電力(暖房,50ヘルツ電源)[kW] | 消費電力(暖房,60ヘルツ電源)[kW] | 運転電流(冷房,50ヘルツ電源)[A] | 運転電流(冷房,60ヘルツ電源)[A] | 運転電流(暖房,50ヘルツ電源)[A] | 運転電流(暖房,60ヘルツ電源)[A] | 力率(冷房,50ヘルツ電源)[%] | 力率(冷房,60ヘルツ電源)[%] | 力率(暖房,50ヘルツ電源)[%] | 力率(暖房,60ヘルツ電源)[%] | 標準価格[円（税抜）] | 備 考
[7 empty] | GUID\a7ea528c8d5c41b5b90f2824aa16c250\Folder\Item |  | 50-05-300-3120-050 | 空調機 | 空調機 | パッケージ形エアコン店舗・オフィス用（空冷ＨＰ） | 店舗・オフィス用ＰＡＣ（空冷ＨＰ）天井ビルトイン形 | スカイエア 天井埋込カセット形ビルトインＨｉタイプ／ハーフパネル | FHBP50FB | 504042 | ダイキン工業（株） | 店舗・オフィス用ＰＡＣ（空冷ＨＰ）天井ビルトイン形 | FHBP50FB | スカイエア 天井埋込カセット形ビルトインＨｉタイプ／ハーフパネル | 2022/10/3 | 室内機 | 4.5 | 4.5 | 5.0 | 5.0 | 13 | 11 | 9 | 13 | 11 | 9 | 42 | 39 | 35 | 42 | 39 | 35 | 42 | 39 | 35 | 42 | 39 | 35 | 63 | 63 | 700 | 800 | 272 | 30 | 130 | 0.077 | 0.077 | 0.073 | 0.073 | 0.5 | 0.5 | 0.4 | 0.4 | 85.6 | 85.6 | 86.9 | 86.9 | 413000 | （税無し）
[16 empty] | メーカーコード | メーカー名 | 細分類 | メーカー型番 | 型式名称 | 製品リリース年月日 | 空調機器種別(DK-BIM) | 冷房能力(50ヘルツ電源)[kW] | 冷房能力(60ヘルツ電源)[kW] | 暖房能力(50ヘルツ電源)[kW] | 暖房能力(50ヘルツ電源,低温)[kW] | 暖房能力(60ヘルツ電源)[kW] | 暖房能力(60ヘルツ電源,低温)[kW] | 送 風 量(室外,50ヘルツ電源)[m3/min] | 送 風 量(室外,60ヘルツ電源)[m3/min] | 騒 音 値SPL(室外,冷房,60ヘルツ電源)[db] | 騒 音 値SPL(室外,暖房,60ヘルツ電源)[db] | 騒 音 値PWL(冷房,強)[db] | 騒 音 値PWL(暖房,強)[db] | 外形寸法 Ｗ(室外)[㎜] | 外形寸法 Ｄ(室外)[㎜] | 外形寸法 Ｈ(室外)[㎜] | 製品質量(室外)[kg] | 相(室外)[φ] | 電圧(室外)[V] | 電動機出力(室外,圧縮機,1番目)[kW] | 電動機出力(室外,送風機,1番目)[W] | 消費電力(冷房,50ヘルツ電源)[kW] | 消費電力(冷房,60ヘルツ電源)[kW] | 消費電力(暖房,50ヘルツ電源)[kW] | 消費電力(暖房,60ヘルツ電源)[kW] | 運転電流(冷房,50ヘルツ電源)[A] | 運転電流(冷房,60ヘルツ電源)[A] | 運転電流(暖房,50ヘルツ電源)[A] | 運転電流(暖房,60ヘルツ電源)[A] | 力率(冷房,50ヘルツ電源)[%] | 力率(冷房,60ヘルツ電源)[%] | 力率(暖房,50ヘルツ電源)[%] | 力率(暖房,60ヘルツ電源)[%] | 標準価格[円（税抜）] | 備 考
[7 empty] | GUID\9c3eb0a2db7c48afba75910fe862eb46\Folder\Item |  | 50-05-300-3120-200 | 空調機 | 空調機 | パッケージ形エアコン店舗・オフィス用（空冷ＨＰ） | 店舗・オフィス用ＰＡＣ（空冷ＨＰ）室外機 | スカイエア ＦＩＶＥ ＳＴＡＲ ＺＥＡＳ室外機 | RSRP50CV | 504042 | ダイキン工業（株） | 店舗・オフィス用ＰＡＣ（空冷ＨＰ）室外機 | RSRP50CV | スカイエア ＦＩＶＥ ＳＴＡＲ ＺＥＡＳ室外機 | 2023/10/2 | 室外機 | 4.5 | 4.5 | 5.0 | 4.9 | 5.0 | 4.9 | 37 | 37 | 42 | 46 | 63 | 67 | 795 | 300 | 610 | 41 | 1 | 200 | 0.85 | 50 | 1.45 | 1.45 | 1.25 | 1.25 | 7.7 | 7.7 | 6.9 | 6.9 | 94.2 | 94.2 | 90.6 | 90.6 | 697000 | （税無し）
[16 empty] | メーカー名 | 備考
[7 empty] | GUID\a8c341231e5549889fdce27cb67013ef\Folder\Item |  |  | その他 | 店舗・オフィスエアコン スカイエア | FIVE STAR ZEASシリーズ | 天井埋込カセット形 ビルトインHiタイプ | 天井埋込カセット形 ビルトインHiタイプ | FHBP50DG(メンテスペース）
[7 empty] | GUID\0d7f1949410d404ea9fb733efba726fd\Folder\Item |  |  | その他 | 店舗・オフィスエアコン スカイエア | FIVE STAR ZEASシリーズ | 天井埋込カセット形 ビルトインHiタイプ | 天井埋込カセット形 ビルトインHiタイプ | RSRP50BCV(メンテスペース）
SSRB50CT
[16 empty] | メーカーコード | メーカー名 | 細分類 | メーカー型番 | 型式名称 | 製品リリース年月日 | 空調機器種別(DK-BIM) | 冷房能力(50ヘルツ電源)[kW] | 冷房能力(60ヘルツ電源)[kW] | 暖房能力(50ヘルツ電源)[kW] | 暖房能力(60ヘルツ電源)[kW] | 送 風 量(室内,50ヘルツ電源,強)[m3/min] | 送 風 量(室内,50ヘルツ電源,中)[m3/min] | 送 風 量(室内,50ヘルツ電源,弱)[m3/min] | 送 風 量(室内,60ヘルツ電源,強)[m3/min] | 送 風 量(室内,60ヘルツ電源,中)[m3/min] | 送 風 量(室内,60ヘルツ電源,弱)[m3/min] | 騒 音 値SPL(室内,冷房,50ヘルツ電源,特強)[db] | 騒 音 値SPL(室内,冷房,50ヘルツ電源,強)[db] | 騒 音 値SPL(室内,冷房,50ヘルツ電源,弱)[db] | 騒 音 値SPL(室内,冷房,60ヘルツ電源,特強)[db] | 騒 音 値SPL(室内,冷房,60ヘルツ電源,強)[db] | 騒 音 値SPL(室内,冷房,60ヘルツ電源,弱)[db] | 騒 音 値SPL(室内,暖房,50ヘルツ電源,特強)[db] | 騒 音 値SPL(室内,暖房,50ヘルツ電源,強)[db] | 騒 音 値SPL(室内,暖房,50ヘルツ電源,弱)[db] | 騒 音 値SPL(室内,暖房,60ヘルツ電源,特強)[db] | 騒 音 値SPL(室内,暖房,60ヘルツ電源,強)[db] | 騒 音 値SPL(室内,暖房,60ヘルツ電源,弱)[db] | 騒 音 値PWL(冷房,強)[db] | 騒 音 値PWL(暖房,強)[db] | 外形寸法 Ｗ(室内)[㎜] | 外形寸法 Ｄ(室内)[㎜] | 外形寸法 Ｈ(室内)[㎜] | 製品質量(室内)[kg] | 電動機出力(室内,送風機,1番目)[W] | 消費電力(冷房,50ヘルツ電源)[kW] | 消費電力(冷房,60ヘルツ電源)[kW] | 消費電力(暖房,50ヘルツ電源)[kW] | 消費電力(暖房,60ヘルツ電源)[kW] | 運転電流(冷房,50ヘルツ電源)[A] | 運転電流(冷房,60ヘルツ電源)[A] | 運転電流(暖房,50ヘルツ電源)[A] | 運転電流(暖房,60ヘルツ電源)[A] | 力率(冷房,50ヘルツ電源)[%] | 力率(冷房,60ヘルツ電源)[%] | 力率(暖房,50ヘルツ電源)[%] | 力率(暖房,60ヘルツ電源)[%] | 標準価格[円（税抜）] | 備 考
[7 empty] | GUID\123f476032b845308de4bc3fb0049ea3\Folder\Item |  | 50-05-300-3120-050 | 空調機 | 空調機 | パッケージ形エアコン店舗・オフィス用（空冷ＨＰ） | 店舗・オフィス用ＰＡＣ（空冷ＨＰ）天井ビルトイン形 | スカイエア 天井埋込カセット形ビルトインＨｉタイプ／ハーフパネル | FHBP50FB | 504042 | ダイキン工業（株） | 店舗・オフィス用ＰＡＣ（空冷ＨＰ）天井ビルトイン形 | FHBP50FB | スカイエア 天井埋込カセット形ビルトインＨｉタイプ／ハーフパネル | 2022/10/3 | 室内機 | 4.5 | 4.5 | 5.0 | 5.0 | 13 | 11 | 9 | 13 | 11 | 9 | 42 | 39 | 35 | 42 | 39 | 35 | 42 | 39 | 35 | 42 | 39 | 35 | 63 | 63 | 700 | 800 | 272 | 30 | 130 | 0.077 | 0.077 | 0.073 | 0.073 | 0.5 | 0.5 | 0.4 | 0.4 | 85.6 | 85.6 | 86.9 | 86.9 | 413000 | （税無し）
[16 empty] | メーカーコード | メーカー名 | 細分類 | メーカー型番 | 型式名称 | 製品リリース年月日 | 空調機器種別(DK-BIM) | 冷房能力(50ヘルツ電源)[kW] | 冷房能力(60ヘルツ電源)[kW] | 暖房能力(50ヘルツ電源)[kW] | 暖房能力(50ヘルツ電源,低温)[kW] | 暖房能力(60ヘルツ電源)[kW] | 暖房能力(60ヘルツ電源,低温)[kW] | 送 風 量(室外,50ヘルツ電源)[m3/min] | 送 風 量(室外,60ヘルツ電源)[m3/min] | 騒 音 値SPL(室外,冷房,60ヘルツ電源)[db] | 騒 音 値SPL(室外,暖房,60ヘルツ電源)[db] | 騒 音 値PWL(冷房,強)[db] | 騒 音 値PWL(暖房,強)[db] | 外形寸法 Ｗ(室外)[㎜] | 外形寸法 Ｄ(室外)[㎜] | 外形寸法 Ｈ(室外)[㎜] | 製品質量(室外)[kg] | 相(室外)[φ] | 電圧(室外)[V] | 電動機出力(室外,圧縮機,1番目)[kW] | 電動機出力(室外,送風機,1番目)[W] | 消費電力(冷房,50ヘルツ電源)[kW] | 消費電力(冷房,60ヘルツ電源)[kW] | 消費電力(暖房,50ヘルツ電源)[kW] | 消費電力(暖房,60ヘルツ電源)[kW] | 運転電流(冷房,50ヘルツ電源)[A] | 運転電流(冷房,60ヘルツ電源)[A] | 運転電流(暖房,50ヘルツ電源)[A] | 運転電流(暖房,60ヘルツ電源)[A] | 力率(冷房,50ヘルツ電源)[%] | 力率(冷房,60ヘルツ電源)[%] | 力率(暖房,50ヘルツ電源)[%] | 力率(暖房,60ヘルツ電源)[%] | 標準価格[円（税抜）] | 備 考
[7 empty] | GUID\efff768f37414f549fab41b1ddfef55b\Folder\Item |  | 50-05-300-3120-200 | 空調機 | 空調機 | パッケージ形エアコン店舗・オフィス用（空冷ＨＰ） | 店舗・オフィス用ＰＡＣ（空冷ＨＰ）室外機 | スカイエア ＦＩＶＥ ＳＴＡＲ ＺＥＡＳ室外機 | RSRP50CT | 504042 | ダイキン工業（株） | 店舗・オフィス用ＰＡＣ（空冷ＨＰ）室外機 | RSRP50CT | スカイエア ＦＩＶＥ ＳＴＡＲ ＺＥＡＳ室外機 | 2023/10/2 | 室外機 | 4.5 | 4.5 | 5.0 | 4.9 | 5.0 | 4.9 | 37 | 37 | 42 | 46 | 63 | 67 | 795 | 300 | 610 | 41 | 3 | 200 | 0.85 | 50 | 1.45 | 1.45 | 1.25 | 1.25 | 4.4 | 4.4 | 4.0 | 4.0 | 95.4 | 95.4 | 89.9 | 89.9 | 697000 | （税無し）
[16 empty] | メーカー名 | 備考
[7 empty] | GUID\aa1208d95ec4465dae8ae895cec64f19\Folder\Item |  |  | その他 | 店舗・オフィスエアコン スカイエア | FIVE STAR ZEASシリーズ | 天井埋込カセット形 ビルトインHiタイプ | 天井埋込カセット形 ビルトインHiタイプ | FHBP50DG(メンテスペース）
[7 empty] | GUID\1ee5fb0ebd6043ef9662b1c42464e88b\Folder\Item |  |  | その他 | 店舗・オフィスエアコン スカイエア | FIVE STAR ZEASシリーズ | 天井埋込カセット形 ビルトインHiタイプ | 天井埋込カセット形 ビルトインHiタイプ | RSRP50BCT(メンテスペース）
SSRB56CV
[16 empty] | メーカーコード | メーカー名 | 細分類 | メーカー型番 | 型式名称 | 製品リリース年月日 | 空調機器種別(DK-BIM) | 冷房能力(50ヘルツ電源)[kW] | 冷房能力(60ヘルツ電源)[kW] | 暖房能力(50ヘルツ電源)[kW] | 暖房能力(60ヘルツ電源)[kW] | 送 風 量(室内,50ヘルツ電源,強)[m3/min] | 送 風 量(室内,50ヘルツ電源,中)[m3/min] | 送 風 量(室内,50ヘルツ電源,弱)[m3/min] | 送 風 量(室内,60ヘルツ電源,強)[m3/min] | 送 風 量(室内,60ヘルツ電源,中)[m3/min] | 送 風 量(室内,60ヘルツ電源,弱)[m3/min] | 騒 音 値SPL(室内,冷房,50ヘルツ電源,特強)[db] | 騒 音 値SPL(室内,冷房,50ヘルツ電源,強)[db] | 騒 音 値SPL(室内,冷房,50ヘルツ電源,弱)[db] | 騒 音 値SPL(室内,冷房,60ヘルツ電源,特強)[db] | 騒 音 値SPL(室内,冷房,60ヘルツ電源,強)[db] | 騒 音 値SPL(室内,冷房,60ヘルツ電源,弱)[db] | 騒 音 値SPL(室内,暖房,50ヘルツ電源,特強)[db] | 騒 音 値SPL(室内,暖房,50ヘルツ電源,強)[db] | 騒 音 値SPL(室内,暖房,50ヘルツ電源,弱)[db] | 騒 音 値SPL(室内,暖房,60ヘルツ電源,特強)[db] | 騒 音 値SPL(室内,暖房,60ヘルツ電源,強)[db] | 騒 音 値SPL(室内,暖房,60ヘルツ電源,弱)[db] | 騒 音 値PWL(冷房,強)[db] | 騒 音 値PWL(暖房,強)[db] | 外形寸法 Ｗ(室内)[㎜] | 外形寸法 Ｄ(室内)[㎜] | 外形寸法 Ｈ(室内)[㎜] | 製品質量(室内)[kg] | 電動機出力(室内,送風機,1番目)[W] | 消費電力(冷房,50ヘルツ電源)[kW] | 消費電力(冷房,60ヘルツ電源)[kW] | 消費電力(暖房,50ヘルツ電源)[kW] | 消費電力(暖房,60ヘルツ電源)[kW] | 運転電流(冷房,50ヘルツ電源)[A] | 運転電流(冷房,60ヘルツ電源)[A] | 運転電流(暖房,50ヘルツ電源)[A] | 運転電流(暖房,60ヘルツ電源)[A] | 力率(冷房,50ヘルツ電源)[%] | 力率(冷房,60ヘルツ電源)[%] | 力率(暖房,50ヘルツ電源)[%] | 力率(暖房,60ヘルツ電源)[%] | 標準価格[円（税抜）] | 備 考
[7 empty] | GUID\80b83f8ed3894886b3c0410fc3ef362f\Folder\Item |  | 50-05-300-3120-050 | 空調機 | 空調機 | パッケージ形エアコン店舗・オフィス用（空冷ＨＰ） | 店舗・オフィス用ＰＡＣ（空冷ＨＰ）天井ビルトイン形 | スカイエア 天井埋込カセット形ビルトインＨｉタイプ／ハーフパネル | FHBP56FB | 504042 | ダイキン工業（株） | 店舗・オフィス用ＰＡＣ（空冷ＨＰ）天井ビルトイン形 | FHBP56FB | スカイエア 天井埋込カセット形ビルトインＨｉタイプ／ハーフパネル | 2022/10/3 | 室内機 | 5.0 | 5.0 | 5.6 | 5.6 | 13 | 11 | 9 | 13 | 11 | 9 | 42 | 39 | 35 | 42 | 39 | 35 | 42 | 39 | 35 | 42 | 39 | 35 | 63 | 63 | 700 | 800 | 272 | 30 | 130 | 0.077 | 0.077 | 0.073 | 0.073 | 0.5 | 0.5 | 0.4 | 0.4 | 85.6 | 85.6 | 86.9 | 86.9 | 417000 | （税無し）
[16 empty] | メーカーコード | メーカー名 | 細分類 | メーカー型番 | 型式名称 | 製品リリース年月日 | 空調機器種別(DK-BIM) | 冷房能力(50ヘルツ電源)[kW] | 冷房能力(60ヘルツ電源)[kW] | 暖房能力(50ヘルツ電源)[kW] | 暖房能力(50ヘルツ電源,低温)[kW] | 暖房能力(60ヘルツ電源)[kW] | 暖房能力(60ヘルツ電源,低温)[kW] | 送 風 量(室外,50ヘルツ電源)[m3/min] | 送 風 量(室外,60ヘルツ電源)[m3/min] | 騒 音 値SPL(室外,冷房,60ヘルツ電源)[db] | 騒 音 値SPL(室外,暖房,60ヘルツ電源)[db] | 騒 音 値PWL(冷房,強)[db] | 騒 音 値PWL(暖房,強)[db] | 外形寸法 Ｗ(室外)[㎜] | 外形寸法 Ｄ(室外)[㎜] | 外形寸法 Ｈ(室外)[㎜] | 製品質量(室外)[kg] | 相(室外)[φ] | 電圧(室外)[V] | 電動機出力(室外,圧縮機,1番目)[kW] | 電動機出力(室外,送風機,1番目)[W] | 消費電力(冷房,50ヘルツ電源)[kW] | 消費電力(冷房,60ヘルツ電源)[kW] | 消費電力(暖房,50ヘルツ電源)[kW] | 消費電力(暖房,60ヘルツ電源)[kW] | 運転電流(冷房,50ヘルツ電源)[A] | 運転電流(冷房,60ヘルツ電源)[A] | 運転電流(暖房,50ヘルツ電源)[A] | 運転電流(暖房,60ヘルツ電源)[A] | 力率(冷房,50ヘルツ電源)[%] | 力率(冷房,60ヘルツ電源)[%] | 力率(暖房,50ヘルツ電源)[%] | 力率(暖房,60ヘルツ電源)[%] | 標準価格[円（税抜）] | 備 考
[7 empty] | GUID\211771529d224979b0bd17002d27ba29\Folder\Item |  | 50-05-300-3120-200 | 空調機 | 空調機 | パッケージ形エアコン店舗・オフィス用（空冷ＨＰ） | 店舗・オフィス用ＰＡＣ（空冷ＨＰ）室外機 | スカイエア ＦＩＶＥ ＳＴＡＲ ＺＥＡＳ室外機 | RSRP56CV | 504042 | ダイキン工業（株） | 店舗・オフィス用ＰＡＣ（空冷ＨＰ）室外機 | RSRP56CV | スカイエア ＦＩＶＥ ＳＴＡＲ ＺＥＡＳ室外機 | 2023/10/2 | 室外機 | 5.0 | 5.0 | 5.6 | 5.6 | 5.6 | 5.6 | 37 | 37 | 43 | 46 | 64 | 67 | 795 | 300 | 610 | 42 | 1 | 200 | 1.07 | 50 | 1.48 | 1.48 | 1.54 | 1.54 | 7.9 | 7.9 | 8.5 | 8.5 | 93.7 | 93.7 | 90.6 | 90.6 | 755000 | （税無し）
[16 empty] | メーカー名 | 備考
[7 empty] | GUID\195a8e44e62d4a8d80a049e99dede89a\Folder\Item |  |  | その他 | 店舗・オフィスエアコン スカイエア | FIVE STAR ZEASシリーズ | 天井埋込カセット形 ビルトインHiタイプ | 天井埋込カセット形 ビルトインHiタイプ | FHBP56DG(メンテスペース）
[7 empty] | GUID\8095539465464875b3a8bc8412a207fa\Folder\Item |  |  | その他 | 店舗・オフィスエアコン スカイエア | FIVE STAR ZEASシリーズ | 天井埋込カセット形 ビルトインHiタイプ | 天井埋込カセット形 ビルトインHiタイプ | RSRP56BCV(メンテスペース）
SSRB56CT
[16 empty] | メーカーコード | メーカー名 | 細分類 | メーカー型番 | 型式名称 | 製品リリース年月日 | 空調機器種別(DK-BIM) | 冷房能力(50ヘルツ電源)[kW] | 冷房能力(60ヘルツ電源)[kW] | 暖房能力(50ヘルツ電源)[kW] | 暖房能力(60ヘルツ電源)[kW] | 送 風 量(室内,50ヘルツ電源,強)[m3/min] | 送 風 量(室内,50ヘルツ電源,中)[m3/min] | 送 風 量(室内,50ヘルツ電源,弱)[m3/min] | 送 風 量(室内,60ヘルツ電源,強)[m3/min] | 送 風 量(室内,60ヘルツ電源,中)[m3/min] | 送 風 量(室内,60ヘルツ電源,弱)[m3/min] | 騒 音 値SPL(室内,冷房,50ヘルツ電源,特強)[db] | 騒 音 値SPL(室内,冷房,50ヘルツ電源,強)[db] | 騒 音 値SPL(室内,冷房,50ヘルツ電源,弱)[db] | 騒 音 値SPL(室内,冷房,60ヘルツ電源,特強)[db] | 騒 音 値SPL(室内,冷房,60ヘルツ電源,強)[db] | 騒 音 値SPL(室内,冷房,60ヘルツ電源,弱)[db] | 騒 音 値SPL(室内,暖房,50ヘルツ電源,特強)[db] | 騒 音 値SPL(室内,暖房,50ヘルツ電源,強)[db] | 騒 音 値SPL(室内,暖房,50ヘルツ電源,弱)[db] | 騒 音 値SPL(室内,暖房,60ヘルツ電源,特強)[db] | 騒 音 値SPL(室内,暖房,60ヘルツ電源,強)[db] | 騒 音 値SPL(室内,暖房,60ヘルツ電源,弱)[db] | 騒 音 値PWL(冷房,強)[db] | 騒 音 値PWL(暖房,強)[db] | 外形寸法 Ｗ(室内)[㎜] | 外形寸法 Ｄ(室内)[㎜] | 外形寸法 Ｈ(室内)[㎜] | 製品質量(室内)[kg] | 電動機出力(室内,送風機,1番目)[W] | 消費電力(冷房,50ヘルツ電源)[kW] | 消費電力(冷房,60ヘルツ電源)[kW] | 消費電力(暖房,50ヘルツ電源)[kW] | 消費電力(暖房,60ヘルツ電源)[kW] | 運転電流(冷房,50ヘルツ電源)[A] | 運転電流(冷房,60ヘルツ電源)[A] | 運転電流(暖房,50ヘルツ電源)[A] | 運転電流(暖房,60ヘルツ電源)[A] | 力率(冷房,50ヘルツ電源)[%] | 力率(冷房,60ヘルツ電源)[%] | 力率(暖房,50ヘルツ電源)[%] | 力率(暖房,60ヘルツ電源)[%] | 標準価格[円（税抜）] | 備 考
[7 empty] | GUID\ec88e03d9406443b928ccc8de4d9fa55\Folder\Item |  | 50-05-300-3120-050 | 空調機 | 空調機 | パッケージ形エアコン店舗・オフィス用（空冷ＨＰ） | 店舗・オフィス用ＰＡＣ（空冷ＨＰ）天井ビルトイン形 | スカイエア 天井埋込カセット形ビルトインＨｉタイプ／ハーフパネル | FHBP56FB | 504042 | ダイキン工業（株） | 店舗・オフィス用ＰＡＣ（空冷ＨＰ）天井ビルトイン形 | FHBP56FB | スカイエア 天井埋込カセット形ビルトインＨｉタイプ／ハーフパネル | 2022/10/3 | 室内機 | 5.0 | 5.0 | 5.6 | 5.6 | 13 | 11 | 9 | 13 | 11 | 9 | 42 | 39 | 35 | 42 | 39 | 35 | 42 | 39 | 35 | 42 | 39 | 35 | 63 | 63 | 700 | 800 | 272 | 30 | 130 | 0.077 | 0.077 | 0.073 | 0.073 | 0.5 | 0.5 | 0.4 | 0.4 | 85.6 | 85.6 | 86.9 | 86.9 | 417000 | （税無し）
[16 empty] | メーカーコード | メーカー名 | 細分類 | メーカー型番 | 型式名称 | 製品リリース年月日 | 空調機器種別(DK-BIM) | 冷房能力(50ヘルツ電源)[kW] | 冷房能力(60ヘルツ電源)[kW] | 暖房能力(50ヘルツ電源)[kW] | 暖房能力(50ヘルツ電源,低温)[kW] | 暖房能力(60ヘルツ電源)[kW] | 暖房能力(60ヘルツ電源,低温)[kW] | 送 風 量(室外,50ヘルツ電源)[m3/min] | 送 風 量(室外,60ヘルツ電源)[m3/min] | 騒 音 値SPL(室外,冷房,60ヘルツ電源)[db] | 騒 音 値SPL(室外,暖房,60ヘルツ電源)[db] | 騒 音 値PWL(冷房,強)[db] | 騒 音 値PWL(暖房,強)[db] | 外形寸法 Ｗ(室外)[㎜] | 外形寸法 Ｄ(室外)[㎜] | 外形寸法 Ｈ(室外)[㎜] | 製品質量(室外)[kg] | 相(室外)[φ] | 電圧(室外)[V] | 電動機出力(室外,圧縮機,1番目)[kW] | 電動機出力(室外,送風機,1番目)[W] | 消費電力(冷房,50ヘルツ電源)[kW] | 消費電力(冷房,60ヘルツ電源)[kW] | 消費電力(暖房,50ヘルツ電源)[kW] | 消費電力(暖房,60ヘルツ電源)[kW] | 運転電流(冷房,50ヘルツ電源)[A] | 運転電流(冷房,60ヘルツ電源)[A] | 運転電流(暖房,50ヘルツ電源)[A] | 運転電流(暖房,60ヘルツ電源)[A] | 力率(冷房,50ヘルツ電源)[%] | 力率(冷房,60ヘルツ電源)[%] | 力率(暖房,50ヘルツ電源)[%] | 力率(暖房,60ヘルツ電源)[%] | 標準価格[円（税抜）] | 備 考
[7 empty] | GUID\b5a4a25f0e2342549307acfdfd6d6f94\Folder\Item |  | 50-05-300-3120-200 | 空調機 | 空調機 | パッケージ形エアコン店舗・オフィス用（空冷ＨＰ） | 店舗・オフィス用ＰＡＣ（空冷ＨＰ）室外機 | スカイエア ＦＩＶＥ ＳＴＡＲ ＺＥＡＳ室外機 | RSRP56CT | 504042 | ダイキン工業（株） | 店舗・オフィス用ＰＡＣ（空冷ＨＰ）室外機 | RSRP56CT | スカイエア ＦＩＶＥ ＳＴＡＲ ＺＥＡＳ室外機 | 2023/10/2 | 室外機 | 5.0 | 5.0 | 5.6 | 5.6 | 5.6 | 5.6 | 37 | 37 | 43 | 46 | 64 | 67 | 795 | 300 | 610 | 42 | 3 | 200 | 1.07 | 50 | 1.48 | 1.48 | 1.54 | 1.54 | 4.6 | 4.6 | 5.0 | 5.0 | 93.1 | 93.1 | 89.0 | 89.0 | 755000 | （税無し）
[16 empty] | メーカー名 | 備考
[7 empty] | GUID\22a194459bef41c5b1d9c88f95d63ab4\Folder\Item |  |  | その他 | 店舗・オフィスエアコン スカイエア | FIVE STAR ZEASシリーズ | 天井埋込カセット形 ビルトインHiタイプ | 天井埋込カセット形 ビルトインHiタイプ | FHBP56DG(メンテスペース）
[7 empty] | GUID\dbfb5917c2624179ac073a763dfd2539\Folder\Item |  |  | その他 | 店舗・オフィスエアコン スカイエア | FIVE STAR ZEASシリーズ | 天井埋込カセット形 ビルトインHiタイプ | 天井埋込カセット形 ビルトインHiタイプ | RSRP56BCT(メンテスペース）
SSRB63CV
[16 empty] | メーカーコード | メーカー名 | 細分類 | メーカー型番 | 型式名称 | 製品リリース年月日 | 空調機器種別(DK-BIM) | 冷房能力(50ヘルツ電源)[kW] | 冷房能力(60ヘルツ電源)[kW] | 暖房能力(50ヘルツ電源)[kW] | 暖房能力(60ヘルツ電源)[kW] | 送 風 量(室内,50ヘルツ電源,強)[m3/min] | 送 風 量(室内,50ヘルツ電源,中)[m3/min] | 送 風 量(室内,50ヘルツ電源,弱)[m3/min] | 送 風 量(室内,60ヘルツ電源,強)[m3/min] | 送 風 量(室内,60ヘルツ電源,中)[m3/min] | 送 風 量(室内,60ヘルツ電源,弱)[m3/min] | 騒 音 値SPL(室内,冷房,50ヘルツ電源,特強)[db] | 騒 音 値SPL(室内,冷房,50ヘルツ電源,強)[db] | 騒 音 値SPL(室内,冷房,50ヘルツ電源,弱)[db] | 騒 音 値SPL(室内,冷房,60ヘルツ電源,特強)[db] | 騒 音 値SPL(室内,冷房,60ヘルツ電源,強)[db] | 騒 音 値SPL(室内,冷房,60ヘルツ電源,弱)[db] | 騒 音 値SPL(室内,暖房,50ヘルツ電源,特強)[db] | 騒 音 値SPL(室内,暖房,50ヘルツ電源,強)[db] | 騒 音 値SPL(室内,暖房,50ヘルツ電源,弱)[db] | 騒 音 値SPL(室内,暖房,60ヘルツ電源,特強)[db] | 騒 音 値SPL(室内,暖房,60ヘルツ電源,強)[db] | 騒 音 値SPL(室内,暖房,60ヘルツ電源,弱)[db] | 騒 音 値PWL(冷房,強)[db] | 騒 音 値PWL(暖房,強)[db] | 外形寸法 Ｗ(室内)[㎜] | 外形寸法 Ｄ(室内)[㎜] | 外形寸法 Ｈ(室内)[㎜] | 製品質量(室内)[kg] | 電動機出力(室内,送風機,1番目)[W] | 消費電力(冷房,50ヘルツ電源)[kW] | 消費電力(冷房,60ヘルツ電源)[kW] | 消費電力(暖房,50ヘルツ電源)[kW] | 消費電力(暖房,60ヘルツ電源)[kW] | 運転電流(冷房,50ヘルツ電源)[A] | 運転電流(冷房,60ヘルツ電源)[A] | 運転電流(暖房,50ヘルツ電源)[A] | 運転電流(暖房,60ヘルツ電源)[A] | 力率(冷房,50ヘルツ電源)[%] | 力率(冷房,60ヘルツ電源)[%] | 力率(暖房,50ヘルツ電源)[%] | 力率(暖房,60ヘルツ電源)[%] | 標準価格[円（税抜）] | 備 考
[7 empty] | GUID\ee726754b10847ee9443cac3a95206ef\Folder\Item |  | 50-05-300-3120-050 | 空調機 | 空調機 | パッケージ形エアコン店舗・オフィス用（空冷ＨＰ） | 店舗・オフィス用ＰＡＣ（空冷ＨＰ）天井ビルトイン形 | スカイエア 天井埋込カセット形ビルトインＨｉタイプ／ハーフパネル | FHBP63FB | 504042 | ダイキン工業（株） | 店舗・オフィス用ＰＡＣ（空冷ＨＰ）天井ビルトイン形 | FHBP63FB | スカイエア 天井埋込カセット形ビルトインＨｉタイプ／ハーフパネル | 2022/10/3 | 室内機 | 5.6 | 5.6 | 6.3 | 6.3 | 19 | 16 | 13.5 | 19 | 16 | 13.5 | 42 | 39 | 35 | 42 | 39 | 35 | 42 | 39 | 35 | 42 | 39 | 35 | 63 | 63 | 1000 | 800 | 272 | 39 | 230 | 0.1 | 0.1 | 0.096 | 0.096 | 0.6 | 0.6 | 0.6 | 0.6 | 86.2 | 86.2 | 85.7 | 85.7 | 428000 | （税無し）
[16 empty] | メーカーコード | メーカー名 | 細分類 | メーカー型番 | 型式名称 | 製品リリース年月日 | 空調機器種別(DK-BIM) | 冷房能力(50ヘルツ電源)[kW] | 冷房能力(60ヘルツ電源)[kW] | 暖房能力(50ヘルツ電源)[kW] | 暖房能力(50ヘルツ電源,低温)[kW] | 暖房能力(60ヘルツ電源)[kW] | 暖房能力(60ヘルツ電源,低温)[kW] | 送 風 量(室外,50ヘルツ電源)[m3/min] | 送 風 量(室外,60ヘルツ電源)[m3/min] | 騒 音 値SPL(室外,冷房,60ヘルツ電源)[db] | 騒 音 値SPL(室外,暖房,60ヘルツ電源)[db] | 騒 音 値PWL(冷房,強)[db] | 騒 音 値PWL(暖房,強)[db] | 外形寸法 Ｗ(室外)[㎜] | 外形寸法 Ｄ(室外)[㎜] | 外形寸法 Ｈ(室外)[㎜] | 製品質量(室外)[kg] | 相(室外)[φ] | 電圧(室外)[V] | 電動機出力(室外,圧縮機,1番目)[kW] | 電動機出力(室外,送風機,1番目)[W] | 消費電力(冷房,50ヘルツ電源)[kW] | 消費電力(冷房,60ヘルツ電源)[kW] | 消費電力(暖房,50ヘルツ電源)[kW] | 消費電力(暖房,60ヘルツ電源)[kW] | 運転電流(冷房,50ヘルツ電源)[A] | 運転電流(冷房,60ヘルツ電源)[A] | 運転電流(暖房,50ヘルツ電源)[A] | 運転電流(暖房,60ヘルツ電源)[A] | 力率(冷房,50ヘルツ電源)[%] | 力率(冷房,60ヘルツ電源)[%] | 力率(暖房,50ヘルツ電源)[%] | 力率(暖房,60ヘルツ電源)[%] | 標準価格[円（税抜）] | 備 考
[7 empty] | GUID\2303786999764256870ea3392dc23b23\Folder\Item |  | 50-05-300-3120-200 | 空調機 | 空調機 | パッケージ形エアコン店舗・オフィス用（空冷ＨＰ） | 店舗・オフィス用ＰＡＣ（空冷ＨＰ）室外機 | スカイエア ＦＩＶＥ ＳＴＡＲ ＺＥＡＳ室外機 | RSRP63CV | 504042 | ダイキン工業（株） | 店舗・オフィス用ＰＡＣ（空冷ＨＰ）室外機 | RSRP63CV | スカイエア ＦＩＶＥ ＳＴＡＲ ＺＥＡＳ室外機 | 2023/10/2 | 室外機 | 5.6 | 5.6 | 6.3 | 6.2 | 6.3 | 6.2 | 37 | 37 | 46 | 47 | 67 | 68 | 795 | 300 | 610 | 42 | 1 | 200 | 1.10 | 50 | 1.89 | 1.87 | 1.61 | 1.60 | 10.1 | 10.0 | 8.8 | 8.7 | 93.6 | 93.5 | 91.5 | 92.0 | 806000 | （税無し）
SSRB63CT
[16 empty] | メーカーコード | メーカー名 | 細分類 | メーカー型番 | 型式名称 | 製品リリース年月日 | 空調機器種別(DK-BIM) | 冷房能力(50ヘルツ電源)[kW] | 冷房能力(60ヘルツ電源)[kW] | 暖房能力(50ヘルツ電源)[kW] | 暖房能力(60ヘルツ電源)[kW] | 送 風 量(室内,50ヘルツ電源,強)[m3/min] | 送 風 量(室内,50ヘルツ電源,中)[m3/min] | 送 風 量(室内,50ヘルツ電源,弱)[m3/min] | 送 風 量(室内,60ヘルツ電源,強)[m3/min] | 送 風 量(室内,60ヘルツ電源,中)[m3/min] | 送 風 量(室内,60ヘルツ電源,弱)[m3/min] | 騒 音 値SPL(室内,冷房,50ヘルツ電源,特強)[db] | 騒 音 値SPL(室内,冷房,50ヘルツ電源,強)[db] | 騒 音 値SPL(室内,冷房,50ヘルツ電源,弱)[db] | 騒 音 値SPL(室内,冷房,60ヘルツ電源,特強)[db] | 騒 音 値SPL(室内,冷房,60ヘルツ電源,強)[db] | 騒 音 値SPL(室内,冷房,60ヘルツ電源,弱)[db] | 騒 音 値SPL(室内,暖房,50ヘルツ電源,特強)[db] | 騒 音 値SPL(室内,暖房,50ヘルツ電源,強)[db] | 騒 音 値SPL(室内,暖房,50ヘルツ電源,弱)[db] | 騒 音 値SPL(室内,暖房,60ヘルツ電源,特強)[db] | 騒 音 値SPL(室内,暖房,60ヘルツ電源,強)[db] | 騒 音 値SPL(室内,暖房,60ヘルツ電源,弱)[db] | 騒 音 値PWL(冷房,強)[db] | 騒 音 値PWL(暖房,強)[db] | 外形寸法 Ｗ(室内)[㎜] | 外形寸法 Ｄ(室内)[㎜] | 外形寸法 Ｈ(室内)[㎜] | 製品質量(室内)[kg] | 電動機出力(室内,送風機,1番目)[W] | 消費電力(冷房,50ヘルツ電源)[kW] | 消費電力(冷房,60ヘルツ電源)[kW] | 消費電力(暖房,50ヘルツ電源)[kW] | 消費電力(暖房,60ヘルツ電源)[kW] | 運転電流(冷房,50ヘルツ電源)[A] | 運転電流(冷房,60ヘルツ電源)[A] | 運転電流(暖房,50ヘルツ電源)[A] | 運転電流(暖房,60ヘルツ電源)[A] | 力率(冷房,50ヘルツ電源)[%] | 力率(冷房,60ヘルツ電源)[%] | 力率(暖房,50ヘルツ電源)[%] | 力率(暖房,60ヘルツ電源)[%] | 標準価格[円（税抜）] | 備 考
[7 empty] | GUID\1855b583ca684b88a0f3d734e70a7312\Folder\Item |  | 50-05-300-3120-050 | 空調機 | 空調機 | パッケージ形エアコン店舗・オフィス用（空冷ＨＰ） | 店舗・オフィス用ＰＡＣ（空冷ＨＰ）天井ビルトイン形 | スカイエア 天井埋込カセット形ビルトインＨｉタイプ／ハーフパネル | FHBP63FB | 504042 | ダイキン工業（株） | 店舗・オフィス用ＰＡＣ（空冷ＨＰ）天井ビルトイン形 | FHBP63FB | スカイエア 天井埋込カセット形ビルトインＨｉタイプ／ハーフパネル | 2022/10/3 | 室内機 | 5.6 | 5.6 | 6.3 | 6.3 | 19 | 16 | 13.5 | 19 | 16 | 13.5 | 42 | 39 | 35 | 42 | 39 | 35 | 42 | 39 | 35 | 42 | 39 | 35 | 63 | 63 | 1000 | 800 | 272 | 39 | 230 | 0.1 | 0.1 | 0.096 | 0.096 | 0.6 | 0.6 | 0.6 | 0.6 | 86.2 | 86.2 | 85.7 | 85.7 | 428000 | （税無し）
[16 empty] | メーカーコード | メーカー名 | 細分類 | メーカー型番 | 型式名称 | 製品リリース年月日 | 空調機器種別(DK-BIM) | 冷房能力(50ヘルツ電源)[kW] | 冷房能力(60ヘルツ電源)[kW] | 暖房能力(50ヘルツ電源)[kW] | 暖房能力(50ヘルツ電源,低温)[kW] | 暖房能力(60ヘルツ電源)[kW] | 暖房能力(60ヘルツ電源,低温)[kW] | 送 風 量(室外,50ヘルツ電源)[m3/min] | 送 風 量(室外,60ヘルツ電源)[m3/min] | 騒 音 値SPL(室外,冷房,60ヘルツ電源)[db] | 騒 音 値SPL(室外,暖房,60ヘルツ電源)[db] | 騒 音 値PWL(冷房,強)[db] | 騒 音 値PWL(暖房,強)[db] | 外形寸法 Ｗ(室外)[㎜] | 外形寸法 Ｄ(室外)[㎜] | 外形寸法 Ｈ(室外)[㎜] | 製品質量(室外)[kg] | 相(室外)[φ] | 電圧(室外)[V] | 電動機出力(室外,圧縮機,1番目)[kW] | 電動機出力(室外,送風機,1番目)[W] | 消費電力(冷房,50ヘルツ電源)[kW] | 消費電力(冷房,60ヘルツ電源)[kW] | 消費電力(暖房,50ヘルツ電源)[kW] | 消費電力(暖房,60ヘルツ電源)[kW] | 運転電流(冷房,50ヘルツ電源)[A] | 運転電流(冷房,60ヘルツ電源)[A] | 運転電流(暖房,50ヘルツ電源)[A] | 運転電流(暖房,60ヘルツ電源)[A] | 力率(冷房,50ヘルツ電源)[%] | 力率(冷房,60ヘルツ電源)[%] | 力率(暖房,50ヘルツ電源)[%] | 力率(暖房,60ヘルツ電源)[%] | 標準価格[円（税抜）] | 備 考
[7 empty] | GUID\04bcabbb46b54825a1e66dc1ac9bc105\Folder\Item |  | 50-05-300-3120-200 | 空調機 | 空調機 | パッケージ形エアコン店舗・オフィス用（空冷ＨＰ） | 店舗・オフィス用ＰＡＣ（空冷ＨＰ）室外機 | スカイエア ＦＩＶＥ ＳＴＡＲ ＺＥＡＳ室外機 | RSRP63CT | 504042 | ダイキン工業（株） | 店舗・オフィス用ＰＡＣ（空冷ＨＰ）室外機 | RSRP63CT | スカイエア ＦＩＶＥ ＳＴＡＲ ＺＥＡＳ室外機 | 2023/10/2 | 室外機 | 5.6 | 5.6 | 6.3 | 6.2 | 6.3 | 6.2 | 37 | 37 | 46 | 47 | 67 | 68 | 795 | 300 | 610 | 42 | 3 | 200 | 1.10 | 50 | 1.89 | 1.87 | 1.61 | 1.60 | 5.8 | 5.7 | 4.9 | 4.9 | 94.0 | 94.9 | 94.7 | 94.1 | 806000 | （税無し）
[16 empty] | メーカー名 | 備考
[7 empty] | GUID\53e0b2b4b9e44770a5f6a70cd16125b4\Folder\Item |  |  | その他 | 店舗・オフィスエアコン スカイエア | FIVE STAR ZEASシリーズ | 天井埋込カセット形 ビルトインHiタイプ | 天井埋込カセット形 ビルトインHiタイプ | FHBP63DG(メンテスペース）
[7 empty] | GUID\3e6a03b3313a40edab2d51daa163e16c\Folder\Item |  |  | その他 | 店舗・オフィスエアコン スカイエア | FIVE STAR ZEASシリーズ | 天井埋込カセット形 ビルトインHiタイプ | 天井埋込カセット形 ビルトインHiタイプ | RSRP63BCT(メンテスペース）
SSRB80CV
[16 empty] | メーカーコード | メーカー名 | 細分類 | メーカー型番 | 型式名称 | 製品リリース年月日 | 空調機器種別(DK-BIM) | 冷房能力(50ヘルツ電源)[kW] | 冷房能力(60ヘルツ電源)[kW] | 暖房能力(50ヘルツ電源)[kW] | 暖房能力(60ヘルツ電源)[kW] | 送 風 量(室内,50ヘルツ電源,強)[m3/min] | 送 風 量(室内,50ヘルツ電源,中)[m3/min] | 送 風 量(室内,50ヘルツ電源,弱)[m3/min] | 送 風 量(室内,60ヘルツ電源,強)[m3/min] | 送 風 量(室内,60ヘルツ電源,中)[m3/min] | 送 風 量(室内,60ヘルツ電源,弱)[m3/min] | 騒 音 値SPL(室内,冷房,50ヘルツ電源,特強)[db] | 騒 音 値SPL(室内,冷房,50ヘルツ電源,強)[db] | 騒 音 値SPL(室内,冷房,50ヘルツ電源,弱)[db] | 騒 音 値SPL(室内,冷房,60ヘルツ電源,特強)[db] | 騒 音 値SPL(室内,冷房,60ヘルツ電源,強)[db] | 騒 音 値SPL(室内,冷房,60ヘルツ電源,弱)[db] | 騒 音 値SPL(室内,暖房,50ヘルツ電源,特強)[db] | 騒 音 値SPL(室内,暖房,50ヘルツ電源,強)[db] | 騒 音 値SPL(室内,暖房,50ヘルツ電源,弱)[db] | 騒 音 値SPL(室内,暖房,60ヘルツ電源,特強)[db] | 騒 音 値SPL(室内,暖房,60ヘルツ電源,強)[db] | 騒 音 値SPL(室内,暖房,60ヘルツ電源,弱)[db] | 騒 音 値PWL(冷房,強)[db] | 騒 音 値PWL(暖房,強)[db] | 外形寸法 Ｗ(室内)[㎜] | 外形寸法 Ｄ(室内)[㎜] | 外形寸法 Ｈ(室内)[㎜] | 製品質量(室内)[kg] | 電動機出力(室内,送風機,1番目)[W] | 消費電力(冷房,50ヘルツ電源)[kW] | 消費電力(冷房,60ヘルツ電源)[kW] | 消費電力(暖房,50ヘルツ電源)[kW] | 消費電力(暖房,60ヘルツ電源)[kW] | 運転電流(冷房,50ヘルツ電源)[A] | 運転電流(冷房,60ヘルツ電源)[A] | 運転電流(暖房,50ヘルツ電源)[A] | 運転電流(暖房,60ヘルツ電源)[A] | 力率(冷房,50ヘルツ電源)[%] | 力率(冷房,60ヘルツ電源)[%] | 力率(暖房,50ヘルツ電源)[%] | 力率(暖房,60ヘルツ電源)[%] | 標準価格[円（税抜）] | 備 考
[7 empty] | GUID\d4fbdb8b2b77411a83d77997f4355f4d\Folder\Item |  | 50-05-300-3120-050 | 空調機 | 空調機 | パッケージ形エアコン店舗・オフィス用（空冷ＨＰ） | 店舗・オフィス用ＰＡＣ（空冷ＨＰ）天井ビルトイン形 | スカイエア 天井埋込カセット形ビルトインＨｉタイプ／ハーフパネル | FHBP80FB | 504042 | ダイキン工業（株） | 店舗・オフィス用ＰＡＣ（空冷ＨＰ）天井ビルトイン形 | FHBP80FB | スカイエア 天井埋込カセット形ビルトインＨｉタイプ／ハーフパネル | 2022/10/3 | 室内機 | 7.1 | 7.1 | 8.0 | 8.0 | 19 | 16 | 13.5 | 19 | 16 | 13.5 | 42 | 39 | 35 | 42 | 39 | 35 | 42 | 39 | 35 | 42 | 39 | 35 | 63 | 63 | 1000 | 800 | 272 | 39 | 230 | 0.1 | 0.1 | 0.096 | 0.096 | 0.6 | 0.6 | 0.6 | 0.6 | 86.2 | 86.2 | 85.7 | 85.7 | 447000 | （税無し）
[16 empty] | メーカーコード | メーカー名 | 細分類 | メーカー型番 | 型式名称 | 製品リリース年月日 | 空調機器種別(DK-BIM) | 冷房能力(50ヘルツ電源)[kW] | 冷房能力(60ヘルツ電源)[kW] | 暖房能力(50ヘルツ電源)[kW] | 暖房能力(50ヘルツ電源,低温)[kW] | 暖房能力(60ヘルツ電源)[kW] | 暖房能力(60ヘルツ電源,低温)[kW] | 送 風 量(室外,50ヘルツ電源)[m3/min] | 送 風 量(室外,60ヘルツ電源)[m3/min] | 騒 音 値SPL(室外,冷房,60ヘルツ電源)[db] | 騒 音 値SPL(室外,暖房,60ヘルツ電源)[db] | 騒 音 値PWL(冷房,強)[db] | 騒 音 値PWL(暖房,強)[db] | 外形寸法 Ｗ(室外)[㎜] | 外形寸法 Ｄ(室外)[㎜] | 外形寸法 Ｈ(室外)[㎜] | 製品質量(室外)[kg] | 相(室外)[φ] | 電圧(室外)[V] | 電動機出力(室外,圧縮機,1番目)[kW] | 電動機出力(室外,送風機,1番目)[W] | 消費電力(冷房,50ヘルツ電源)[kW] | 消費電力(冷房,60ヘルツ電源)[kW] | 消費電力(暖房,50ヘルツ電源)[kW] | 消費電力(暖房,60ヘルツ電源)[kW] | 運転電流(冷房,50ヘルツ電源)[A] | 運転電流(冷房,60ヘルツ電源)[A] | 運転電流(暖房,50ヘルツ電源)[A] | 運転電流(暖房,60ヘルツ電源)[A] | 力率(冷房,50ヘルツ電源)[%] | 力率(冷房,60ヘルツ電源)[%] | 力率(暖房,50ヘルツ電源)[%] | 力率(暖房,60ヘルツ電源)[%] | 標準価格[円（税抜）] | 備 考
[7 empty] | GUID\e9d8d5ffb7904274ba3b120a1f8886ae\Folder\Item |  | 50-05-300-3120-200 | 空調機 | 空調機 | パッケージ形エアコン店舗・オフィス用（空冷ＨＰ） | 店舗・オフィス用ＰＡＣ（空冷ＨＰ）室外機 | スカイエア ＦＩＶＥ ＳＴＡＲ ＺＥＡＳ室外機 | RSRP80CV | 504042 | ダイキン工業（株） | 店舗・オフィス用ＰＡＣ（空冷ＨＰ）室外機 | RSRP80CV | スカイエア ＦＩＶＥ ＳＴＡＲ ＺＥＡＳ室外機 | 2023/10/2 | 室外機 | 7.1 | 7.1 | 8.0 | 7.8 | 8.0 | 7.8 | 66 | 66 | 46 | 47 | 67 | 68 | 940 | 320 | 990 | 66 | 1 | 200 | 1.29 | 84 | 2.47 | 2.47 | 2.34 | 2.34 | 13.2 | 13.2 | 12.7 | 12.7 | 93.6 | 93.6 | 92.1 | 92.1 | 884000 | （税無し）
[16 empty] | メーカー名 | 備考
[7 empty] | GUID\2e575f6818c746a0bbb3d032b82b3eb9\Folder\Item |  |  | その他 | 店舗・オフィスエアコン スカイエア | FIVE STAR ZEASシリーズ | 天井埋込カセット形 ビルトインHiタイプ | 天井埋込カセット形 ビルトインHiタイプ | FHBP80DG(メンテスペース）
[7 empty] | GUID\11b791044f7944238f6e872ce0d8407c\Folder\Item |  |  | その他 | 店舗・オフィスエアコン スカイエア | FIVE STAR ZEASシリーズ | 天井埋込カセット形 ビルトインHiタイプ | 天井埋込カセット形 ビルトインHiタイプ | RSRP80BCV(メンテスペース）
SSRB80CT
[16 empty] | メーカーコード | メーカー名 | 細分類 | メーカー型番 | 型式名称 | 製品リリース年月日 | 空調機器種別(DK-BIM) | 冷房能力(50ヘルツ電源)[kW] | 冷房能力(60ヘルツ電源)[kW] | 暖房能力(50ヘルツ電源)[kW] | 暖房能力(60ヘルツ電源)[kW] | 送 風 量(室内,50ヘルツ電源,強)[m3/min] | 送 風 量(室内,50ヘルツ電源,中)[m3/min] | 送 風 量(室内,50ヘルツ電源,弱)[m3/min] | 送 風 量(室内,60ヘルツ電源,強)[m3/min] | 送 風 量(室内,60ヘルツ電源,中)[m3/min] | 送 風 量(室内,60ヘルツ電源,弱)[m3/min] | 騒 音 値SPL(室内,冷房,50ヘルツ電源,特強)[db] | 騒 音 値SPL(室内,冷房,50ヘルツ電源,強)[db] | 騒 音 値SPL(室内,冷房,50ヘルツ電源,弱)[db] | 騒 音 値SPL(室内,冷房,60ヘルツ電源,特強)[db] | 騒 音 値SPL(室内,冷房,60ヘルツ電源,強)[db] | 騒 音 値SPL(室内,冷房,60ヘルツ電源,弱)[db] | 騒 音 値SPL(室内,暖房,50ヘルツ電源,特強)[db] | 騒 音 値SPL(室内,暖房,50ヘルツ電源,強)[db] | 騒 音 値SPL(室内,暖房,50ヘルツ電源,弱)[db] | 騒 音 値SPL(室内,暖房,60ヘルツ電源,特強)[db] | 騒 音 値SPL(室内,暖房,60ヘルツ電源,強)[db] | 騒 音 値SPL(室内,暖房,60ヘルツ電源,弱)[db] | 騒 音 値PWL(冷房,強)[db] | 騒 音 値PWL(暖房,強)[db] | 外形寸法 Ｗ(室内)[㎜] | 外形寸法 Ｄ(室内)[㎜] | 外形寸法 Ｈ(室内)[㎜] | 製品質量(室内)[kg] | 電動機出力(室内,送風機,1番目)[W] | 消費電力(冷房,50ヘルツ電源)[kW] | 消費電力(冷房,60ヘルツ電源)[kW] | 消費電力(暖房,50ヘルツ電源)[kW] | 消費電力(暖房,60ヘルツ電源)[kW] | 運転電流(冷房,50ヘルツ電源)[A] | 運転電流(冷房,60ヘルツ電源)[A] | 運転電流(暖房,50ヘルツ電源)[A] | 運転電流(暖房,60ヘルツ電源)[A] | 力率(冷房,50ヘルツ電源)[%] | 力率(冷房,60ヘルツ電源)[%] | 力率(暖房,50ヘルツ電源)[%] | 力率(暖房,60ヘルツ電源)[%] | 標準価格[円（税抜）] | 備 考
[7 empty] | GUID\7442ea039cce49e1a8902e89dcf41da9\Folder\Item |  | 50-05-300-3120-050 | 空調機 | 空調機 | パッケージ形エアコン店舗・オフィス用（空冷ＨＰ） | 店舗・オフィス用ＰＡＣ（空冷ＨＰ）天井ビルトイン形 | スカイエア 天井埋込カセット形ビルトインＨｉタイプ／ハーフパネル | FHBP80FB | 504042 | ダイキン工業（株） | 店舗・オフィス用ＰＡＣ（空冷ＨＰ）天井ビルトイン形 | FHBP80FB | スカイエア 天井埋込カセット形ビルトインＨｉタイプ／ハーフパネル | 2022/10/3 | 室内機 | 7.1 | 7.1 | 8.0 | 8.0 | 19 | 16 | 13.5 | 19 | 16 | 13.5 | 42 | 39 | 35 | 42 | 39 | 35 | 42 | 39 | 35 | 42 | 39 | 35 | 63 | 63 | 1000 | 800 | 272 | 39 | 230 | 0.1 | 0.1 | 0.096 | 0.096 | 0.6 | 0.6 | 0.6 | 0.6 | 86.2 | 86.2 | 85.7 | 85.7 | 447000 | （税無し）
[16 empty] | メーカーコード | メーカー名 | 細分類 | メーカー型番 | 型式名称 | 製品リリース年月日 | 空調機器種別(DK-BIM) | 冷房能力(50ヘルツ電源)[kW] | 冷房能力(60ヘルツ電源)[kW] | 暖房能力(50ヘルツ電源)[kW] | 暖房能力(50ヘルツ電源,低温)[kW] | 暖房能力(60ヘルツ電源)[kW] | 暖房能力(60ヘルツ電源,低温)[kW] | 送 風 量(室外,50ヘルツ電源)[m3/min] | 送 風 量(室外,60ヘルツ電源)[m3/min] | 騒 音 値SPL(室外,冷房,60ヘルツ電源)[db] | 騒 音 値SPL(室外,暖房,60ヘルツ電源)[db] | 騒 音 値PWL(冷房,強)[db] | 騒 音 値PWL(暖房,強)[db] | 外形寸法 Ｗ(室外)[㎜] | 外形寸法 Ｄ(室外)[㎜] | 外形寸法 Ｈ(室外)[㎜] | 製品質量(室外)[kg] | 相(室外)[φ] | 電圧(室外)[V] | 電動機出力(室外,圧縮機,1番目)[kW] | 電動機出力(室外,送風機,1番目)[W] | 消費電力(冷房,50ヘルツ電源)[kW] | 消費電力(冷房,60ヘルツ電源)[kW] | 消費電力(暖房,50ヘルツ電源)[kW] | 消費電力(暖房,60ヘルツ電源)[kW] | 運転電流(冷房,50ヘルツ電源)[A] | 運転電流(冷房,60ヘルツ電源)[A] | 運転電流(暖房,50ヘルツ電源)[A] | 運転電流(暖房,60ヘルツ電源)[A] | 力率(冷房,50ヘルツ電源)[%] | 力率(冷房,60ヘルツ電源)[%] | 力率(暖房,50ヘルツ電源)[%] | 力率(暖房,60ヘルツ電源)[%] | 標準価格[円（税抜）] | 備 考
[7 empty] | GUID\bdc47313c6a84bdda939286d208f85c8\Folder\Item |  | 50-05-300-3120-200 | 空調機 | 空調機 | パッケージ形エアコン店舗・オフィス用（空冷ＨＰ） | 店舗・オフィス用ＰＡＣ（空冷ＨＰ）室外機 | スカイエア ＦＩＶＥ ＳＴＡＲ ＺＥＡＳ室外機 | RSRP80CT | 504042 | ダイキン工業（株） | 店舗・オフィス用ＰＡＣ（空冷ＨＰ）室外機 | RSRP80CT | スカイエア ＦＩＶＥ ＳＴＡＲ ＺＥＡＳ室外機 | 2023/10/2 | 室外機 | 7.1 | 7.1 | 8.0 | 7.8 | 8.0 | 7.8 | 66 | 66 | 46 | 47 | 67 | 68 | 940 | 320 | 990 | 66 | 3 | 200 | 1.29 | 84 | 2.47 | 2.47 | 2.34 | 2.34 | 7.5 | 7.5 | 7.0 | 7.0 | 95.0 | 95.0 | 96.7 | 96.7 | 884000 | （税無し）
[16 empty] | メーカー名 | 備考
[7 empty] | GUID\c1e9a33ad7084ad5ad90fbf917a86617\Folder\Item |  |  | その他 | 店舗・オフィスエアコン スカイエア | FIVE STAR ZEASシリーズ | 天井埋込カセット形 ビルトインHiタイプ | 天井埋込カセット形 ビルトインHiタイプ | FHBP80DG(メンテスペース）
[7 empty] | GUID\b18b866490bf4ab4ba8a62a170f038c6\Folder\Item |  |  | その他 | 店舗・オフィスエアコン スカイエア | FIVE STAR ZEASシリーズ | 天井埋込カセット形 ビルトインHiタイプ | 天井埋込カセット形 ビルトインHiタイプ | RSRP80BCT(メンテスペース）
SSRB112C
[16 empty] | メーカーコード | メーカー名 | 細分類 | メーカー型番 | 型式名称 | 製品リリース年月日 | 空調機器種別(DK-BIM) | 冷房能力(50ヘルツ電源)[kW] | 冷房能力(60ヘルツ電源)[kW] | 暖房能力(50ヘルツ電源)[kW] | 暖房能力(60ヘルツ電源)[kW] | 送 風 量(室内,50ヘルツ電源,強)[m3/min] | 送 風 量(室内,50ヘルツ電源,中)[m3/min] | 送 風 量(室内,50ヘルツ電源,弱)[m3/min] | 送 風 量(室内,60ヘルツ電源,強)[m3/min] | 送 風 量(室内,60ヘルツ電源,中)[m3/min] | 送 風 量(室内,60ヘルツ電源,弱)[m3/min] | 騒 音 値SPL(室内,冷房,50ヘルツ電源,特強)[db] | 騒 音 値SPL(室内,冷房,50ヘルツ電源,強)[db] | 騒 音 値SPL(室内,冷房,50ヘルツ電源,弱)[db] | 騒 音 値SPL(室内,冷房,60ヘルツ電源,特強)[db] | 騒 音 値SPL(室内,冷房,60ヘルツ電源,強)[db] | 騒 音 値SPL(室内,冷房,60ヘルツ電源,弱)[db] | 騒 音 値SPL(室内,暖房,50ヘルツ電源,特強)[db] | 騒 音 値SPL(室内,暖房,50ヘルツ電源,強)[db] | 騒 音 値SPL(室内,暖房,50ヘルツ電源,弱)[db] | 騒 音 値SPL(室内,暖房,60ヘルツ電源,特強)[db] | 騒 音 値SPL(室内,暖房,60ヘルツ電源,強)[db] | 騒 音 値SPL(室内,暖房,60ヘルツ電源,弱)[db] | 騒 音 値PWL(冷房,強)[db] | 騒 音 値PWL(暖房,強)[db] | 外形寸法 Ｗ(室内)[㎜] | 外形寸法 Ｄ(室内)[㎜] | 外形寸法 Ｈ(室内)[㎜] | 製品質量(室内)[kg] | 電動機出力(室内,送風機,1番目)[W] | 消費電力(冷房,50ヘルツ電源)[kW] | 消費電力(冷房,60ヘルツ電源)[kW] | 消費電力(暖房,50ヘルツ電源)[kW] | 消費電力(暖房,60ヘルツ電源)[kW] | 運転電流(冷房,50ヘルツ電源)[A] | 運転電流(冷房,60ヘルツ電源)[A] | 運転電流(暖房,50ヘルツ電源)[A] | 運転電流(暖房,60ヘルツ電源)[A] | 力率(冷房,50ヘルツ電源)[%] | 力率(冷房,60ヘルツ電源)[%] | 力率(暖房,50ヘルツ電源)[%] | 力率(暖房,60ヘルツ電源)[%] | 標準価格[円（税抜）] | 備 考
[7 empty] | GUID\ab477ec6b5c54e309771463a19a212e4\Folder\Item |  | 50-05-300-3120-050 | 空調機 | 空調機 | パッケージ形エアコン店舗・オフィス用（空冷ＨＰ） | 店舗・オフィス用ＰＡＣ（空冷ＨＰ）天井ビルトイン形 | スカイエア 天井埋込カセット形ビルトインＨｉタイプ／ハーフパネル | FHBP112FB | 504042 | ダイキン工業（株） | 店舗・オフィス用ＰＡＣ（空冷ＨＰ）天井ビルトイン形 | FHBP112FB | スカイエア 天井埋込カセット形ビルトインＨｉタイプ／ハーフパネル | 2022/10/3 | 室内機 | 10.0 | 10.0 | 11.2 | 11.2 | 30 | 25.5 | 21 | 30 | 25.5 | 21 | 43 | 41 | 37 | 43 | 41 | 37 | 43 | 41 | 37 | 43 | 41 | 37 | 64 | 64 | 1400 | 800 | 272 | 50 | 300 | 0.141 | 0.141 | 0.137 | 0.137 | 0.8 | 0.8 | 0.8 | 0.8 | 86 | 86 | 85.6 | 85.6 | 491000 | （税無し）
[16 empty] | メーカーコード | メーカー名 | 細分類 | メーカー型番 | 型式名称 | 製品リリース年月日 | 空調機器種別(DK-BIM) | 冷房能力(50ヘルツ電源)[kW] | 冷房能力(60ヘルツ電源)[kW] | 暖房能力(50ヘルツ電源)[kW] | 暖房能力(50ヘルツ電源,低温)[kW] | 暖房能力(60ヘルツ電源)[kW] | 暖房能力(60ヘルツ電源,低温)[kW] | 送 風 量(室外,50ヘルツ電源)[m3/min] | 送 風 量(室外,60ヘルツ電源)[m3/min] | 騒 音 値SPL(室外,冷房,60ヘルツ電源)[db] | 騒 音 値SPL(室外,暖房,60ヘルツ電源)[db] | 騒 音 値PWL(冷房,強)[db] | 騒 音 値PWL(暖房,強)[db] | 外形寸法 Ｗ(室外)[㎜] | 外形寸法 Ｄ(室外)[㎜] | 外形寸法 Ｈ(室外)[㎜] | 製品質量(室外)[kg] | 相(室外)[φ] | 電圧(室外)[V] | 電動機出力(室外,圧縮機,1番目)[kW] | 電動機出力(室外,送風機,1番目)[W] | 消費電力(冷房,50ヘルツ電源)[kW] | 消費電力(冷房,60ヘルツ電源)[kW] | 消費電力(暖房,50ヘルツ電源)[kW] | 消費電力(暖房,60ヘルツ電源)[kW] | 運転電流(冷房,50ヘルツ電源)[A] | 運転電流(冷房,60ヘルツ電源)[A] | 運転電流(暖房,50ヘルツ電源)[A] | 運転電流(暖房,60ヘルツ電源)[A] | 力率(冷房,50ヘルツ電源)[%] | 力率(冷房,60ヘルツ電源)[%] | 力率(暖房,50ヘルツ電源)[%] | 力率(暖房,60ヘルツ電源)[%] | 標準価格[円（税抜）] | 備 考
[7 empty] | GUID\61beb5a6883a4e7a8a5ec336586ea95b\Folder\Item |  | 50-05-300-3120-200 | 空調機 | 空調機 | パッケージ形エアコン店舗・オフィス用（空冷ＨＰ） | 店舗・オフィス用ＰＡＣ（空冷ＨＰ）室外機 | スカイエア ＦＩＶＥ ＳＴＡＲ ＺＥＡＳ室外機 | RSRP112C | 504042 | ダイキン工業（株） | 店舗・オフィス用ＰＡＣ（空冷ＨＰ）室外機 | RSRP112C | スカイエア ＦＩＶＥ ＳＴＡＲ ＺＥＡＳ室外機 | 2023/10/2 | 室外機 | 10.0 | 10.0 | 11.2 | 10.4 | 11.2 | 10.4 | 94 | 94 | 48 | 51 | 69 | 71 | 940 | 320 | 1430 | 90 | 3 | 200 | 1.79 | 110 | 2.90 | 2.86 | 3.39 | 3.39 | 9.3 | 9.2 | 10.8 | 10.8 | 90.1 | 89.7 | 90.6 | 90.6 | 1031000 | （税無し）
[16 empty] | メーカー名 | 備考
[7 empty] | GUID\ddf0b77758704ae0acfd670ed103dd80\Folder\Item |  |  | その他 | 店舗・オフィスエアコン スカイエア | FIVE STAR ZEASシリーズ | 天井埋込カセット形 ビルトインHiタイプ | 天井埋込カセット形 ビルトインHiタイプ | FHBP112DG(メンテスペース）
[7 empty] | GUID\0efa72a7ee614a6cab1f4d5242f3c0fd\Folder\Item |  |  | その他 | 店舗・オフィスエアコン スカイエア | FIVE STAR ZEASシリーズ | 天井埋込カセット形 ビルトインHiタイプ | 天井埋込カセット形 ビルトインHiタイプ | RSRP112BC(メンテスペース）
SSRB140C
[16 empty] | メーカーコード | メーカー名 | 細分類 | メーカー型番 | 型式名称 | 製品リリース年月日 | 空調機器種別(DK-BIM) | 冷房能力(50ヘルツ電源)[kW] | 冷房能力(60ヘルツ電源)[kW] | 暖房能力(50ヘルツ電源)[kW] | 暖房能力(60ヘルツ電源)[kW] | 送 風 量(室内,50ヘルツ電源,強)[m3/min] | 送 風 量(室内,50ヘルツ電源,中)[m3/min] | 送 風 量(室内,50ヘルツ電源,弱)[m3/min] | 送 風 量(室内,60ヘルツ電源,強)[m3/min] | 送 風 量(室内,60ヘルツ電源,中)[m3/min] | 送 風 量(室内,60ヘルツ電源,弱)[m3/min] | 騒 音 値SPL(室内,冷房,50ヘルツ電源,特強)[db] | 騒 音 値SPL(室内,冷房,50ヘルツ電源,強)[db] | 騒 音 値SPL(室内,冷房,50ヘルツ電源,弱)[db] | 騒 音 値SPL(室内,冷房,60ヘルツ電源,特強)[db] | 騒 音 値SPL(室内,冷房,60ヘルツ電源,強)[db] | 騒 音 値SPL(室内,冷房,60ヘルツ電源,弱)[db] | 騒 音 値SPL(室内,暖房,50ヘルツ電源,特強)[db] | 騒 音 値SPL(室内,暖房,50ヘルツ電源,強)[db] | 騒 音 値SPL(室内,暖房,50ヘルツ電源,弱)[db] | 騒 音 値SPL(室内,暖房,60ヘルツ電源,特強)[db] | 騒 音 値SPL(室内,暖房,60ヘルツ電源,強)[db] | 騒 音 値SPL(室内,暖房,60ヘルツ電源,弱)[db] | 騒 音 値PWL(冷房,強)[db] | 騒 音 値PWL(暖房,強)[db] | 外形寸法 Ｗ(室内)[㎜] | 外形寸法 Ｄ(室内)[㎜] | 外形寸法 Ｈ(室内)[㎜] | 製品質量(室内)[kg] | 電動機出力(室内,送風機,1番目)[W] | 消費電力(冷房,50ヘルツ電源)[kW] | 消費電力(冷房,60ヘルツ電源)[kW] | 消費電力(暖房,50ヘルツ電源)[kW] | 消費電力(暖房,60ヘルツ電源)[kW] | 運転電流(冷房,50ヘルツ電源)[A] | 運転電流(冷房,60ヘルツ電源)[A] | 運転電流(暖房,50ヘルツ電源)[A] | 運転電流(暖房,60ヘルツ電源)[A] | 力率(冷房,50ヘルツ電源)[%] | 力率(冷房,60ヘルツ電源)[%] | 力率(暖房,50ヘルツ電源)[%] | 力率(暖房,60ヘルツ電源)[%] | 標準価格[円（税抜）] | 備 考
[7 empty] | GUID\1ad632d3e19e46c887a71afe550c979a\Folder\Item |  | 50-05-300-3120-050 | 空調機 | 空調機 | パッケージ形エアコン店舗・オフィス用（空冷ＨＰ） | 店舗・オフィス用ＰＡＣ（空冷ＨＰ）天井ビルトイン形 | スカイエア 天井埋込カセット形ビルトインＨｉタイプ／ハーフパネル | FHBP140FB | 504042 | ダイキン工業（株） | 店舗・オフィス用ＰＡＣ（空冷ＨＰ）天井ビルトイン形 | FHBP140FB | スカイエア 天井埋込カセット形ビルトインＨｉタイプ／ハーフパネル | 2022/10/3 | 室内機 | 12.5 | 12.5 | 14.0 | 14.0 | 36 | 30.5 | 25 | 36 | 30.5 | 25 | 47 | 44 | 40 | 47 | 44 | 40 | 47 | 44 | 40 | 47 | 44 | 40 | 68 | 68 | 1400 | 800 | 272 | 50 | 300 | 0.211 | 0.211 | 0.208 | 0.208 | 1.2 | 1.2 | 1.2 | 1.2 | 85.1 | 85.1 | 85.2 | 85.2 | 565000 | （税無し）
[16 empty] | メーカーコード | メーカー名 | 細分類 | メーカー型番 | 型式名称 | 製品リリース年月日 | 空調機器種別(DK-BIM) | 冷房能力(50ヘルツ電源)[kW] | 冷房能力(60ヘルツ電源)[kW] | 暖房能力(50ヘルツ電源)[kW] | 暖房能力(50ヘルツ電源,低温)[kW] | 暖房能力(60ヘルツ電源)[kW] | 暖房能力(60ヘルツ電源,低温)[kW] | 送 風 量(室外,50ヘルツ電源)[m3/min] | 送 風 量(室外,60ヘルツ電源)[m3/min] | 騒 音 値SPL(室外,冷房,60ヘルツ電源)[db] | 騒 音 値SPL(室外,暖房,60ヘルツ電源)[db] | 騒 音 値PWL(冷房,強)[db] | 騒 音 値PWL(暖房,強)[db] | 外形寸法 Ｗ(室外)[㎜] | 外形寸法 Ｄ(室外)[㎜] | 外形寸法 Ｈ(室外)[㎜] | 製品質量(室外)[kg] | 相(室外)[φ] | 電圧(室外)[V] | 電動機出力(室外,圧縮機,1番目)[kW] | 電動機出力(室外,送風機,1番目)[W] | 消費電力(冷房,50ヘルツ電源)[kW] | 消費電力(冷房,60ヘルツ電源)[kW] | 消費電力(暖房,50ヘルツ電源)[kW] | 消費電力(暖房,60ヘルツ電源)[kW] | 運転電流(冷房,50ヘルツ電源)[A] | 運転電流(冷房,60ヘルツ電源)[A] | 運転電流(暖房,50ヘルツ電源)[A] | 運転電流(暖房,60ヘルツ電源)[A] | 力率(冷房,50ヘルツ電源)[%] | 力率(冷房,60ヘルツ電源)[%] | 力率(暖房,50ヘルツ電源)[%] | 力率(暖房,60ヘルツ電源)[%] | 標準価格[円（税抜）] | 備 考
[7 empty] | GUID\ed7455d5dea440ed9d86a79605ec71a5\Folder\Item |  | 50-05-300-3120-200 | 空調機 | 空調機 | パッケージ形エアコン店舗・オフィス用（空冷ＨＰ） | 店舗・オフィス用ＰＡＣ（空冷ＨＰ）室外機 | スカイエア ＦＩＶＥ ＳＴＡＲ ＺＥＡＳ室外機 | RSRP140C | 504042 | ダイキン工業（株） | 店舗・オフィス用ＰＡＣ（空冷ＨＰ）室外機 | RSRP140C | スカイエア ＦＩＶＥ ＳＴＡＲ ＺＥＡＳ室外機 | 2023/10/2 | 室外機 | 12.5 | 12.5 | 14.0 | 13.3 | 14.0 | 13.3 | 98 | 98 | 51 | 52 | 72 | 72 | 940 | 320 | 1430 | 90 | 3 | 200 | 2.36 | 110 | 4.81 | 4.78 | 4.27 | 4.25 | 14.9 | 14.9 | 13.3 | 13.2 | 93.2 | 92.6 | 92.6 | 93.0 | 1251000 | （税無し）
[16 empty] | メーカー名 | 備考
[7 empty] | GUID\378a2be1b46f4443bedec44bd9f099b7\Folder\Item |  |  | その他 | 店舗・オフィスエアコン スカイエア | FIVE STAR ZEASシリーズ | 天井埋込カセット形 ビルトインHiタイプ | 天井埋込カセット形 ビルトインHiタイプ | FHBP140DG(メンテスペース）
[7 empty] | GUID\c43e66802dc34356a81f280ac837ba1c\Folder\Item |  |  | その他 | 店舗・オフィスエアコン スカイエア | FIVE STAR ZEASシリーズ | 天井埋込カセット形 ビルトインHiタイプ | 天井埋込カセット形 ビルトインHiタイプ | RSRP140BC(メンテスペース）
SSRB160C
[16 empty] | メーカーコード | メーカー名 | 細分類 | メーカー型番 | 型式名称 | 製品リリース年月日 | 空調機器種別(DK-BIM) | 冷房能力(50ヘルツ電源)[kW] | 冷房能力(60ヘルツ電源)[kW] | 暖房能力(50ヘルツ電源)[kW] | 暖房能力(60ヘルツ電源)[kW] | 送 風 量(室内,50ヘルツ電源,強)[m3/min] | 送 風 量(室内,50ヘルツ電源,中)[m3/min] | 送 風 量(室内,50ヘルツ電源,弱)[m3/min] | 送 風 量(室内,60ヘルツ電源,強)[m3/min] | 送 風 量(室内,60ヘルツ電源,中)[m3/min] | 送 風 量(室内,60ヘルツ電源,弱)[m3/min] | 騒 音 値SPL(室内,冷房,50ヘルツ電源,特強)[db] | 騒 音 値SPL(室内,冷房,50ヘルツ電源,強)[db] | 騒 音 値SPL(室内,冷房,50ヘルツ電源,弱)[db] | 騒 音 値SPL(室内,冷房,60ヘルツ電源,特強)[db] | 騒 音 値SPL(室内,冷房,60ヘルツ電源,強)[db] | 騒 音 値SPL(室内,冷房,60ヘルツ電源,弱)[db] | 騒 音 値SPL(室内,暖房,50ヘルツ電源,特強)[db] | 騒 音 値SPL(室内,暖房,50ヘルツ電源,強)[db] | 騒 音 値SPL(室内,暖房,50ヘルツ電源,弱)[db] | 騒 音 値SPL(室内,暖房,60ヘルツ電源,特強)[db] | 騒 音 値SPL(室内,暖房,60ヘルツ電源,強)[db] | 騒 音 値SPL(室内,暖房,60ヘルツ電源,弱)[db] | 騒 音 値PWL(冷房,強)[db] | 騒 音 値PWL(暖房,強)[db] | 外形寸法 Ｗ(室内)[㎜] | 外形寸法 Ｄ(室内)[㎜] | 外形寸法 Ｈ(室内)[㎜] | 製品質量(室内)[kg] | 電動機出力(室内,送風機,1番目)[W] | 消費電力(冷房,50ヘルツ電源)[kW] | 消費電力(冷房,60ヘルツ電源)[kW] | 消費電力(暖房,50ヘルツ電源)[kW] | 消費電力(暖房,60ヘルツ電源)[kW] | 運転電流(冷房,50ヘルツ電源)[A] | 運転電流(冷房,60ヘルツ電源)[A] | 運転電流(暖房,50ヘルツ電源)[A] | 運転電流(暖房,60ヘルツ電源)[A] | 力率(冷房,50ヘルツ電源)[%] | 力率(冷房,60ヘルツ電源)[%] | 力率(暖房,50ヘルツ電源)[%] | 力率(暖房,60ヘルツ電源)[%] | 標準価格[円（税抜）] | 備 考
[7 empty] | GUID\ae84eaeb1ac34f089ee9b453664e237d\Folder\Item |  | 50-05-300-3120-050 | 空調機 | 空調機 | パッケージ形エアコン店舗・オフィス用（空冷ＨＰ） | 店舗・オフィス用ＰＡＣ（空冷ＨＰ）天井ビルトイン形 | スカイエア 天井埋込カセット形ビルトインＨｉタイプ／ハーフパネル | FHBP160FB | 504042 | ダイキン工業（株） | 店舗・オフィス用ＰＡＣ（空冷ＨＰ）天井ビルトイン形 | FHBP160FB | スカイエア 天井埋込カセット形ビルトインＨｉタイプ／ハーフパネル | 2022/10/3 | 室内機 | 14.0 | 14.0 | 16.0 | 16.0 | 36 | 30.5 | 25 | 36 | 30.5 | 25 | 47 | 44 | 40 | 47 | 44 | 40 | 47 | 44 | 40 | 47 | 44 | 40 | 68 | 68 | 1400 | 800 | 272 | 50 | 300 | 0.211 | 0.211 | 0.208 | 0.208 | 1.2 | 1.2 | 1.2 | 1.2 | 85.1 | 85.1 | 85.2 | 85.2 | 603000 | （税無し）
[16 empty] | メーカーコード | メーカー名 | 細分類 | メーカー型番 | 型式名称 | 製品リリース年月日 | 空調機器種別(DK-BIM) | 冷房能力(50ヘルツ電源)[kW] | 冷房能力(60ヘルツ電源)[kW] | 暖房能力(50ヘルツ電源)[kW] | 暖房能力(50ヘルツ電源,低温)[kW] | 暖房能力(60ヘルツ電源)[kW] | 暖房能力(60ヘルツ電源,低温)[kW] | 送 風 量(室外,50ヘルツ電源)[m3/min] | 送 風 量(室外,60ヘルツ電源)[m3/min] | 騒 音 値SPL(室外,冷房,60ヘルツ電源)[db] | 騒 音 値SPL(室外,暖房,60ヘルツ電源)[db] | 騒 音 値PWL(冷房,強)[db] | 騒 音 値PWL(暖房,強)[db] | 外形寸法 Ｗ(室外)[㎜] | 外形寸法 Ｄ(室外)[㎜] | 外形寸法 Ｈ(室外)[㎜] | 製品質量(室外)[kg] | 相(室外)[φ] | 電圧(室外)[V] | 電動機出力(室外,圧縮機,1番目)[kW] | 電動機出力(室外,送風機,1番目)[W] | 消費電力(冷房,50ヘルツ電源)[kW] | 消費電力(冷房,60ヘルツ電源)[kW] | 消費電力(暖房,50ヘルツ電源)[kW] | 消費電力(暖房,60ヘルツ電源)[kW] | 運転電流(冷房,50ヘルツ電源)[A] | 運転電流(冷房,60ヘルツ電源)[A] | 運転電流(暖房,50ヘルツ電源)[A] | 運転電流(暖房,60ヘルツ電源)[A] | 力率(冷房,50ヘルツ電源)[%] | 力率(冷房,60ヘルツ電源)[%] | 力率(暖房,50ヘルツ電源)[%] | 力率(暖房,60ヘルツ電源)[%] | 標準価格[円（税抜）] | 備 考
[7 empty] | GUID\d0d7a27071f9498cb0b542a666af8809\Folder\Item |  | 50-05-300-3120-200 | 空調機 | 空調機 | パッケージ形エアコン店舗・オフィス用（空冷ＨＰ） | 店舗・オフィス用ＰＡＣ（空冷ＨＰ）室外機 | スカイエア ＦＩＶＥ ＳＴＡＲ ＺＥＡＳ室外機 | RSRP160C | 504042 | ダイキン工業（株） | 店舗・オフィス用ＰＡＣ（空冷ＨＰ）室外機 | RSRP160C | スカイエア ＦＩＶＥ ＳＴＡＲ ＺＥＡＳ室外機 | 2023/10/2 | 室外機 | 14.0 | 14.0 | 16.0 | 13.7 | 16.0 | 13.7 | 106 | 106 | 51 | 54 | 72 | 74 | 940 | 320 | 1430 | 90 | 3 | 200 | 2.83 | 110 | 5.59 | 5.58 | 4.77 | 4.77 | 17.1 | 17.1 | 14.5 | 14.5 | 94.4 | 94.2 | 95.0 | 95.0 | 1373000 | （税無し）
[16 empty] | メーカー名 | 備考
[7 empty] | GUID\9246891508e94c998caeb15cbe459110\Folder\Item |  |  | その他 | 店舗・オフィスエアコン スカイエア | FIVE STAR ZEASシリーズ | 天井埋込カセット形 ビルトインHiタイプ | 天井埋込カセット形 ビルトインHiタイプ | FHBP160DG(メンテスペース）
[7 empty] | GUID\47f872478ade450daae749f86cfbb218\Folder\Item |  |  | その他 | 店舗・オフィスエアコン スカイエア | FIVE STAR ZEASシリーズ | 天井埋込カセット形 ビルトインHiタイプ | 天井埋込カセット形 ビルトインHiタイプ | RSRP160BC(メンテスペース）
SSRB80CVD
[16 empty] | メーカーコード | メーカー名 | 細分類 | メーカー型番 | 型式名称 | 製品リリース年月日 | 空調機器種別(DK-BIM) | 冷房能力(50ヘルツ電源)[kW] | 冷房能力(60ヘルツ電源)[kW] | 暖房能力(50ヘルツ電源)[kW] | 暖房能力(60ヘルツ電源)[kW] | 送 風 量(室内,50ヘルツ電源,強)[m3/min] | 送 風 量(室内,50ヘルツ電源,中)[m3/min] | 送 風 量(室内,50ヘルツ電源,弱)[m3/min] | 送 風 量(室内,60ヘルツ電源,強)[m3/min] | 送 風 量(室内,60ヘルツ電源,中)[m3/min] | 送 風 量(室内,60ヘルツ電源,弱)[m3/min] | 騒 音 値SPL(室内,冷房,50ヘルツ電源,特強)[db] | 騒 音 値SPL(室内,冷房,50ヘルツ電源,強)[db] | 騒 音 値SPL(室内,冷房,50ヘルツ電源,弱)[db] | 騒 音 値SPL(室内,冷房,60ヘルツ電源,特強)[db] | 騒 音 値SPL(室内,冷房,60ヘルツ電源,強)[db] | 騒 音 値SPL(室内,冷房,60ヘルツ電源,弱)[db] | 騒 音 値SPL(室内,暖房,50ヘルツ電源,特強)[db] | 騒 音 値SPL(室内,暖房,50ヘルツ電源,強)[db] | 騒 音 値SPL(室内,暖房,50ヘルツ電源,弱)[db] | 騒 音 値SPL(室内,暖房,60ヘルツ電源,特強)[db] | 騒 音 値SPL(室内,暖房,60ヘルツ電源,強)[db] | 騒 音 値SPL(室内,暖房,60ヘルツ電源,弱)[db] | 騒 音 値PWL(冷房,強)[db] | 騒 音 値PWL(暖房,強)[db] | 外形寸法 Ｗ(室内)[㎜] | 外形寸法 Ｄ(室内)[㎜] | 外形寸法 Ｈ(室内)[㎜] | 製品質量(室内)[kg] | 電動機出力(室内,送風機,1番目)[W] | 消費電力(冷房,50ヘルツ電源)[kW] | 消費電力(冷房,60ヘルツ電源)[kW] | 消費電力(暖房,50ヘルツ電源)[kW] | 消費電力(暖房,60ヘルツ電源)[kW] | 運転電流(冷房,50ヘルツ電源)[A] | 運転電流(冷房,60ヘルツ電源)[A] | 運転電流(暖房,50ヘルツ電源)[A] | 運転電流(暖房,60ヘルツ電源)[A] | 力率(冷房,50ヘルツ電源)[%] | 力率(冷房,60ヘルツ電源)[%] | 力率(暖房,50ヘルツ電源)[%] | 力率(暖房,60ヘルツ電源)[%] | 標準価格[円（税抜）] | 備 考
[7 empty] | GUID\be706575f6fd4f339bbecb45d47cbd4c\Folder\Item |  | 50-05-300-3120-050 | 空調機 | 空調機 | パッケージ形エアコン店舗・オフィス用（空冷ＨＰ） | 店舗・オフィス用ＰＡＣ（空冷ＨＰ）天井ビルトイン形 | スカイエア 天井埋込カセット形ビルトインＨｉタイプ／ハーフパネル | FHBP40FB | 504042 | ダイキン工業（株） | 店舗・オフィス用ＰＡＣ（空冷ＨＰ）天井ビルトイン形 | FHBP40FB | スカイエア 天井埋込カセット形ビルトインＨｉタイプ／ハーフパネル | 2022/10/3 | 室内機 | 3.6 | 3.6 | 4.0 | 4.0 | 11.5 | 9.5 | 8 | 11.5 | 9.5 | 8 | 41 | 38 | 34 | 41 | 38 | 34 | 41 | 38 | 34 | 41 | 38 | 34 | 60 | 60 | 700 | 800 | 272 | 30 | 130 | 0.061 | 0.061 | 0.057 | 0.057 | 0.4 | 0.4 | 0.3 | 0.3 | 87.1 | 87.1 | 86.4 | 86.4 | 387000 | （税無し）
[16 empty] | メーカーコード | メーカー名 | 細分類 | メーカー型番 | 型式名称 | 製品リリース年月日 | 空調機器種別(DK-BIM) | 冷房能力(50ヘルツ電源)[kW] | 冷房能力(60ヘルツ電源)[kW] | 暖房能力(50ヘルツ電源)[kW] | 暖房能力(50ヘルツ電源,低温)[kW] | 暖房能力(60ヘルツ電源)[kW] | 暖房能力(60ヘルツ電源,低温)[kW] | 送 風 量(室外,50ヘルツ電源)[m3/min] | 送 風 量(室外,60ヘルツ電源)[m3/min] | 騒 音 値SPL(室外,冷房,60ヘルツ電源)[db] | 騒 音 値SPL(室外,暖房,60ヘルツ電源)[db] | 騒 音 値PWL(冷房,強)[db] | 騒 音 値PWL(暖房,強)[db] | 外形寸法 Ｗ(室外)[㎜] | 外形寸法 Ｄ(室外)[㎜] | 外形寸法 Ｈ(室外)[㎜] | 製品質量(室外)[kg] | 相(室外)[φ] | 電圧(室外)[V] | 電動機出力(室外,圧縮機,1番目)[kW] | 電動機出力(室外,送風機,1番目)[W] | 消費電力(冷房,50ヘルツ電源)[kW] | 消費電力(冷房,60ヘルツ電源)[kW] | 消費電力(暖房,50ヘルツ電源)[kW] | 消費電力(暖房,60ヘルツ電源)[kW] | 運転電流(冷房,50ヘルツ電源)[A] | 運転電流(冷房,60ヘルツ電源)[A] | 運転電流(暖房,50ヘルツ電源)[A] | 運転電流(暖房,60ヘルツ電源)[A] | 力率(冷房,50ヘルツ電源)[%] | 力率(冷房,60ヘルツ電源)[%] | 力率(暖房,50ヘルツ電源)[%] | 力率(暖房,60ヘルツ電源)[%] | 標準価格[円（税抜）] | 備 考
[7 empty] | GUID\a0a2a4c1aef649669930758c68eb0aba\Folder\Item |  | 50-05-300-3120-200 | 空調機 | 空調機 | パッケージ形エアコン店舗・オフィス用（空冷ＨＰ） | 店舗・オフィス用ＰＡＣ（空冷ＨＰ）室外機 | スカイエア ＦＩＶＥ ＳＴＡＲ ＺＥＡＳ室外機 | RSRP80CV | 504042 | ダイキン工業（株） | 店舗・オフィス用ＰＡＣ（空冷ＨＰ）室外機 | RSRP80CV | スカイエア ＦＩＶＥ ＳＴＡＲ ＺＥＡＳ室外機 | 2023/10/2 | 室外機 | 7.1 | 7.1 | 8.0 | 7.8 | 8.0 | 7.8 | 66 | 66 | 46 | 47 | 67 | 68 | 940 | 320 | 990 | 66 | 1 | 200 | 1.29 | 84 | 2.47 | 2.47 | 2.34 | 2.34 | 13.2 | 13.2 | 12.7 | 12.7 | 93.6 | 93.6 | 92.1 | 92.1 | 884000 | （税無し）
[16 empty] | メーカー名 | 備考
[7 empty] | GUID\0c6d6a2c120f45e89f9a3ab3f2573fe1\Folder\Item |  |  | その他 | 店舗・オフィスエアコン スカイエア | FIVE STAR ZEASシリーズ | 天井埋込カセット形 ビルトインHiタイプ | 天井埋込カセット形 ビルトインHiタイプ | FHBP40DG(メンテスペース）
[7 empty] | GUID\3ea27aadbdd6478abe8e5fe6935c9cee\Folder\Item |  |  | その他 | 店舗・オフィスエアコン スカイエア | FIVE STAR ZEASシリーズ | 天井埋込カセット形 ビルトインHiタイプ | 天井埋込カセット形 ビルトインHiタイプ | RSRP80BCV(メンテスペース）
SSRB80CTD
[16 empty] | メーカーコード | メーカー名 | 細分類 | メーカー型番 | 型式名称 | 製品リリース年月日 | 空調機器種別(DK-BIM) | 冷房能力(50ヘルツ電源)[kW] | 冷房能力(60ヘルツ電源)[kW] | 暖房能力(50ヘルツ電源)[kW] | 暖房能力(60ヘルツ電源)[kW] | 送 風 量(室内,50ヘルツ電源,強)[m3/min] | 送 風 量(室内,50ヘルツ電源,中)[m3/min] | 送 風 量(室内,50ヘルツ電源,弱)[m3/min] | 送 風 量(室内,60ヘルツ電源,強)[m3/min] | 送 風 量(室内,60ヘルツ電源,中)[m3/min] | 送 風 量(室内,60ヘルツ電源,弱)[m3/min] | 騒 音 値SPL(室内,冷房,50ヘルツ電源,特強)[db] | 騒 音 値SPL(室内,冷房,50ヘルツ電源,強)[db] | 騒 音 値SPL(室内,冷房,50ヘルツ電源,弱)[db] | 騒 音 値SPL(室内,冷房,60ヘルツ電源,特強)[db] | 騒 音 値SPL(室内,冷房,60ヘルツ電源,強)[db] | 騒 音 値SPL(室内,冷房,60ヘルツ電源,弱)[db] | 騒 音 値SPL(室内,暖房,50ヘルツ電源,特強)[db] | 騒 音 値SPL(室内,暖房,50ヘルツ電源,強)[db] | 騒 音 値SPL(室内,暖房,50ヘルツ電源,弱)[db] | 騒 音 値SPL(室内,暖房,60ヘルツ電源,特強)[db] | 騒 音 値SPL(室内,暖房,60ヘルツ電源,強)[db] | 騒 音 値SPL(室内,暖房,60ヘルツ電源,弱)[db] | 騒 音 値PWL(冷房,強)[db] | 騒 音 値PWL(暖房,強)[db] | 外形寸法 Ｗ(室内)[㎜] | 外形寸法 Ｄ(室内)[㎜] | 外形寸法 Ｈ(室内)[㎜] | 製品質量(室内)[kg] | 電動機出力(室内,送風機,1番目)[W] | 消費電力(冷房,50ヘルツ電源)[kW] | 消費電力(冷房,60ヘルツ電源)[kW] | 消費電力(暖房,50ヘルツ電源)[kW] | 消費電力(暖房,60ヘルツ電源)[kW] | 運転電流(冷房,50ヘルツ電源)[A] | 運転電流(冷房,60ヘルツ電源)[A] | 運転電流(暖房,50ヘルツ電源)[A] | 運転電流(暖房,60ヘルツ電源)[A] | 力率(冷房,50ヘルツ電源)[%] | 力率(冷房,60ヘルツ電源)[%] | 力率(暖房,50ヘルツ電源)[%] | 力率(暖房,60ヘルツ電源)[%] | 標準価格[円（税抜）] | 備 考
[7 empty] | GUID\2765182ca4604ba9ab4c2163e5725f86\Folder\Item |  | 50-05-300-3120-050 | 空調機 | 空調機 | パッケージ形エアコン店舗・オフィス用（空冷ＨＰ） | 店舗・オフィス用ＰＡＣ（空冷ＨＰ）天井ビルトイン形 | スカイエア 天井埋込カセット形ビルトインＨｉタイプ／ハーフパネル | FHBP40FB | 504042 | ダイキン工業（株） | 店舗・オフィス用ＰＡＣ（空冷ＨＰ）天井ビルトイン形 | FHBP40FB | スカイエア 天井埋込カセット形ビルトインＨｉタイプ／ハーフパネル | 2022/10/3 | 室内機 | 3.6 | 3.6 | 4.0 | 4.0 | 11.5 | 9.5 | 8 | 11.5 | 9.5 | 8 | 41 | 38 | 34 | 41 | 38 | 34 | 41 | 38 | 34 | 41 | 38 | 34 | 60 | 60 | 700 | 800 | 272 | 30 | 130 | 0.061 | 0.061 | 0.057 | 0.057 | 0.4 | 0.4 | 0.3 | 0.3 | 87.1 | 87.1 | 86.4 | 86.4 | 387000 | （税無し）
[16 empty] | メーカーコード | メーカー名 | 細分類 | メーカー型番 | 型式名称 | 製品リリース年月日 | 空調機器種別(DK-BIM) | 冷房能力(50ヘルツ電源)[kW] | 冷房能力(60ヘルツ電源)[kW] | 暖房能力(50ヘルツ電源)[kW] | 暖房能力(50ヘルツ電源,低温)[kW] | 暖房能力(60ヘルツ電源)[kW] | 暖房能力(60ヘルツ電源,低温)[kW] | 送 風 量(室外,50ヘルツ電源)[m3/min] | 送 風 量(室外,60ヘルツ電源)[m3/min] | 騒 音 値SPL(室外,冷房,60ヘルツ電源)[db] | 騒 音 値SPL(室外,暖房,60ヘルツ電源)[db] | 騒 音 値PWL(冷房,強)[db] | 騒 音 値PWL(暖房,強)[db] | 外形寸法 Ｗ(室外)[㎜] | 外形寸法 Ｄ(室外)[㎜] | 外形寸法 Ｈ(室外)[㎜] | 製品質量(室外)[kg] | 相(室外)[φ] | 電圧(室外)[V] | 電動機出力(室外,圧縮機,1番目)[kW] | 電動機出力(室外,送風機,1番目)[W] | 消費電力(冷房,50ヘルツ電源)[kW] | 消費電力(冷房,60ヘルツ電源)[kW] | 消費電力(暖房,50ヘルツ電源)[kW] | 消費電力(暖房,60ヘルツ電源)[kW] | 運転電流(冷房,50ヘルツ電源)[A] | 運転電流(冷房,60ヘルツ電源)[A] | 運転電流(暖房,50ヘルツ電源)[A] | 運転電流(暖房,60ヘルツ電源)[A] | 力率(冷房,50ヘルツ電源)[%] | 力率(冷房,60ヘルツ電源)[%] | 力率(暖房,50ヘルツ電源)[%] | 力率(暖房,60ヘルツ電源)[%] | 標準価格[円（税抜）] | 備 考
[7 empty] | GUID\0a87aecb26814c89b631a986a1e55cbb\Folder\Item |  | 50-05-300-3120-200 | 空調機 | 空調機 | パッケージ形エアコン店舗・オフィス用（空冷ＨＰ） | 店舗・オフィス用ＰＡＣ（空冷ＨＰ）室外機 | スカイエア ＦＩＶＥ ＳＴＡＲ ＺＥＡＳ室外機 | RSRP80CT | 504042 | ダイキン工業（株） | 店舗・オフィス用ＰＡＣ（空冷ＨＰ）室外機 | RSRP80CT | スカイエア ＦＩＶＥ ＳＴＡＲ ＺＥＡＳ室外機 | 2023/10/2 | 室外機 | 7.1 | 7.1 | 8.0 | 7.8 | 8.0 | 7.8 | 66 | 66 | 46 | 47 | 67 | 68 | 940 | 320 | 990 | 66 | 3 | 200 | 1.29 | 84 | 2.47 | 2.47 | 2.34 | 2.34 | 7.5 | 7.5 | 7.0 | 7.0 | 95.0 | 95.0 | 96.7 | 96.7 | 884000 | （税無し）
[16 empty] | メーカー名 | 備考
[7 empty] | GUID\f1758ea83a1c4b79b8a9207f4698c943\Folder\Item |  |  | その他 | 店舗・オフィスエアコン スカイエア | FIVE STAR ZEASシリーズ | 天井埋込カセット形 ビルトインHiタイプ | 天井埋込カセット形 ビルトインHiタイプ | FHBP40DG(メンテスペース）
[7 empty] | GUID\095fab358856496a8a853e65aaef08aa\Folder\Item |  |  | その他 | 店舗・オフィスエアコン スカイエア | FIVE STAR ZEASシリーズ | 天井埋込カセット形 ビルトインHiタイプ | 天井埋込カセット形 ビルトインHiタイプ | RSRP80BCT(メンテスペース）
SSRB112CD
[16 empty] | メーカーコード | メーカー名 | 細分類 | メーカー型番 | 型式名称 | 製品リリース年月日 | 空調機器種別(DK-BIM) | 冷房能力(50ヘルツ電源)[kW] | 冷房能力(60ヘルツ電源)[kW] | 暖房能力(50ヘルツ電源)[kW] | 暖房能力(60ヘルツ電源)[kW] | 送 風 量(室内,50ヘルツ電源,強)[m3/min] | 送 風 量(室内,50ヘルツ電源,中)[m3/min] | 送 風 量(室内,50ヘルツ電源,弱)[m3/min] | 送 風 量(室内,60ヘルツ電源,強)[m3/min] | 送 風 量(室内,60ヘルツ電源,中)[m3/min] | 送 風 量(室内,60ヘルツ電源,弱)[m3/min] | 騒 音 値SPL(室内,冷房,50ヘルツ電源,特強)[db] | 騒 音 値SPL(室内,冷房,50ヘルツ電源,強)[db] | 騒 音 値SPL(室内,冷房,50ヘルツ電源,弱)[db] | 騒 音 値SPL(室内,冷房,60ヘルツ電源,特強)[db] | 騒 音 値SPL(室内,冷房,60ヘルツ電源,強)[db] | 騒 音 値SPL(室内,冷房,60ヘルツ電源,弱)[db] | 騒 音 値SPL(室内,暖房,50ヘルツ電源,特強)[db] | 騒 音 値SPL(室内,暖房,50ヘルツ電源,強)[db] | 騒 音 値SPL(室内,暖房,50ヘルツ電源,弱)[db] | 騒 音 値SPL(室内,暖房,60ヘルツ電源,特強)[db] | 騒 音 値SPL(室内,暖房,60ヘルツ電源,強)[db] | 騒 音 値SPL(室内,暖房,60ヘルツ電源,弱)[db] | 騒 音 値PWL(冷房,強)[db] | 騒 音 値PWL(暖房,強)[db] | 外形寸法 Ｗ(室内)[㎜] | 外形寸法 Ｄ(室内)[㎜] | 外形寸法 Ｈ(室内)[㎜] | 製品質量(室内)[kg] | 電動機出力(室内,送風機,1番目)[W] | 消費電力(冷房,50ヘルツ電源)[kW] | 消費電力(冷房,60ヘルツ電源)[kW] | 消費電力(暖房,50ヘルツ電源)[kW] | 消費電力(暖房,60ヘルツ電源)[kW] | 運転電流(冷房,50ヘルツ電源)[A] | 運転電流(冷房,60ヘルツ電源)[A] | 運転電流(暖房,50ヘルツ電源)[A] | 運転電流(暖房,60ヘルツ電源)[A] | 力率(冷房,50ヘルツ電源)[%] | 力率(冷房,60ヘルツ電源)[%] | 力率(暖房,50ヘルツ電源)[%] | 力率(暖房,60ヘルツ電源)[%] | 標準価格[円（税抜）] | 備 考
[7 empty] | GUID\da3e6f76801446d4897f1f12ec17d4a4\Folder\Item |  | 50-05-300-3120-050 | 空調機 | 空調機 | パッケージ形エアコン店舗・オフィス用（空冷ＨＰ） | 店舗・オフィス用ＰＡＣ（空冷ＨＰ）天井ビルトイン形 | スカイエア 天井埋込カセット形ビルトインＨｉタイプ／ハーフパネル | FHBP56FB | 504042 | ダイキン工業（株） | 店舗・オフィス用ＰＡＣ（空冷ＨＰ）天井ビルトイン形 | FHBP56FB | スカイエア 天井埋込カセット形ビルトインＨｉタイプ／ハーフパネル | 2022/10/3 | 室内機 | 5.0 | 5.0 | 5.6 | 5.6 | 13 | 11 | 9 | 13 | 11 | 9 | 42 | 39 | 35 | 42 | 39 | 35 | 42 | 39 | 35 | 42 | 39 | 35 | 63 | 63 | 700 | 800 | 272 | 30 | 130 | 0.077 | 0.077 | 0.073 | 0.073 | 0.5 | 0.5 | 0.4 | 0.4 | 85.6 | 85.6 | 86.9 | 86.9 | 417000 | （税無し）
[16 empty] | メーカーコード | メーカー名 | 細分類 | メーカー型番 | 型式名称 | 製品リリース年月日 | 空調機器種別(DK-BIM) | 冷房能力(50ヘルツ電源)[kW] | 冷房能力(60ヘルツ電源)[kW] | 暖房能力(50ヘルツ電源)[kW] | 暖房能力(50ヘルツ電源,低温)[kW] | 暖房能力(60ヘルツ電源)[kW] | 暖房能力(60ヘルツ電源,低温)[kW] | 送 風 量(室外,50ヘルツ電源)[m3/min] | 送 風 量(室外,60ヘルツ電源)[m3/min] | 騒 音 値SPL(室外,冷房,60ヘルツ電源)[db] | 騒 音 値SPL(室外,暖房,60ヘルツ電源)[db] | 騒 音 値PWL(冷房,強)[db] | 騒 音 値PWL(暖房,強)[db] | 外形寸法 Ｗ(室外)[㎜] | 外形寸法 Ｄ(室外)[㎜] | 外形寸法 Ｈ(室外)[㎜] | 製品質量(室外)[kg] | 相(室外)[φ] | 電圧(室外)[V] | 電動機出力(室外,圧縮機,1番目)[kW] | 電動機出力(室外,送風機,1番目)[W] | 消費電力(冷房,50ヘルツ電源)[kW] | 消費電力(冷房,60ヘルツ電源)[kW] | 消費電力(暖房,50ヘルツ電源)[kW] | 消費電力(暖房,60ヘルツ電源)[kW] | 運転電流(冷房,50ヘルツ電源)[A] | 運転電流(冷房,60ヘルツ電源)[A] | 運転電流(暖房,50ヘルツ電源)[A] | 運転電流(暖房,60ヘルツ電源)[A] | 力率(冷房,50ヘルツ電源)[%] | 力率(冷房,60ヘルツ電源)[%] | 力率(暖房,50ヘルツ電源)[%] | 力率(暖房,60ヘルツ電源)[%] | 標準価格[円（税抜）] | 備 考
[7 empty] | GUID\32ef100b9e544151969debe14da221f7\Folder\Item |  | 50-05-300-3120-200 | 空調機 | 空調機 | パッケージ形エアコン店舗・オフィス用（空冷ＨＰ） | 店舗・オフィス用ＰＡＣ（空冷ＨＰ）室外機 | スカイエア ＦＩＶＥ ＳＴＡＲ ＺＥＡＳ室外機 | RSRP112C | 504042 | ダイキン工業（株） | 店舗・オフィス用ＰＡＣ（空冷ＨＰ）室外機 | RSRP112C | スカイエア ＦＩＶＥ ＳＴＡＲ ＺＥＡＳ室外機 | 2023/10/2 | 室外機 | 10.0 | 10.0 | 11.2 | 10.4 | 11.2 | 10.4 | 94 | 94 | 48 | 51 | 69 | 71 | 940 | 320 | 1430 | 90 | 3 | 200 | 1.79 | 110 | 2.90 | 2.86 | 3.39 | 3.39 | 9.3 | 9.2 | 10.8 | 10.8 | 90.1 | 89.7 | 90.6 | 90.6 | 1031000 | （税無し）
[16 empty] | メーカー名 | 備考
[7 empty] | GUID\ce70bbd8dea245df880cb57044777ca3\Folder\Item |  |  | その他 | 店舗・オフィスエアコン スカイエア | FIVE STAR ZEASシリーズ | 天井埋込カセット形 ビルトインHiタイプ | 天井埋込カセット形 ビルトインHiタイプ | FHBP56DG(メンテスペース）
[7 empty] | GUID\62402eb32cf1434db4922b7318f94d2f\Folder\Item |  |  | その他 | 店舗・オフィスエアコン スカイエア | FIVE STAR ZEASシリーズ | 天井埋込カセット形 ビルトインHiタイプ | 天井埋込カセット形 ビルトインHiタイプ | RSRP112BC(メンテスペース）
SSRB140CD
[16 empty] | メーカーコード | メーカー名 | 細分類 | メーカー型番 | 型式名称 | 製品リリース年月日 | 空調機器種別(DK-BIM) | 冷房能力(50ヘルツ電源)[kW] | 冷房能力(60ヘルツ電源)[kW] | 暖房能力(50ヘルツ電源)[kW] | 暖房能力(60ヘルツ電源)[kW] | 送 風 量(室内,50ヘルツ電源,強)[m3/min] | 送 風 量(室内,50ヘルツ電源,中)[m3/min] | 送 風 量(室内,50ヘルツ電源,弱)[m3/min] | 送 風 量(室内,60ヘルツ電源,強)[m3/min] | 送 風 量(室内,60ヘルツ電源,中)[m3/min] | 送 風 量(室内,60ヘルツ電源,弱)[m3/min] | 騒 音 値SPL(室内,冷房,50ヘルツ電源,特強)[db] | 騒 音 値SPL(室内,冷房,50ヘルツ電源,強)[db] | 騒 音 値SPL(室内,冷房,50ヘルツ電源,弱)[db] | 騒 音 値SPL(室内,冷房,60ヘルツ電源,特強)[db] | 騒 音 値SPL(室内,冷房,60ヘルツ電源,強)[db] | 騒 音 値SPL(室内,冷房,60ヘルツ電源,弱)[db] | 騒 音 値SPL(室内,暖房,50ヘルツ電源,特強)[db] | 騒 音 値SPL(室内,暖房,50ヘルツ電源,強)[db] | 騒 音 値SPL(室内,暖房,50ヘルツ電源,弱)[db] | 騒 音 値SPL(室内,暖房,60ヘルツ電源,特強)[db] | 騒 音 値SPL(室内,暖房,60ヘルツ電源,強)[db] | 騒 音 値SPL(室内,暖房,60ヘルツ電源,弱)[db] | 騒 音 値PWL(冷房,強)[db] | 騒 音 値PWL(暖房,強)[db] | 外形寸法 Ｗ(室内)[㎜] | 外形寸法 Ｄ(室内)[㎜] | 外形寸法 Ｈ(室内)[㎜] | 製品質量(室内)[kg] | 電動機出力(室内,送風機,1番目)[W] | 消費電力(冷房,50ヘルツ電源)[kW] | 消費電力(冷房,60ヘルツ電源)[kW] | 消費電力(暖房,50ヘルツ電源)[kW] | 消費電力(暖房,60ヘルツ電源)[kW] | 運転電流(冷房,50ヘルツ電源)[A] | 運転電流(冷房,60ヘルツ電源)[A] | 運転電流(暖房,50ヘルツ電源)[A] | 運転電流(暖房,60ヘルツ電源)[A] | 力率(冷房,50ヘルツ電源)[%] | 力率(冷房,60ヘルツ電源)[%] | 力率(暖房,50ヘルツ電源)[%] | 力率(暖房,60ヘルツ電源)[%] | 標準価格[円（税抜）] | 備 考
[7 empty] | GUID\7dd734ea100443b1b658bd7ccb78dad5\Folder\Item |  | 50-05-300-3120-050 | 空調機 | 空調機 | パッケージ形エアコン店舗・オフィス用（空冷ＨＰ） | 店舗・オフィス用ＰＡＣ（空冷ＨＰ）天井ビルトイン形 | スカイエア 天井埋込カセット形ビルトインＨｉタイプ／ハーフパネル | FHBP71FB | 504042 | ダイキン工業（株） | 店舗・オフィス用ＰＡＣ（空冷ＨＰ）天井ビルトイン形 | FHBP71FB | スカイエア 天井埋込カセット形ビルトインＨｉタイプ／ハーフパネル | 2022/10/3 | 室内機 | 6.3 | 6.3 | 7.1 | 7.1 | 19 | 16 | 13.5 | 19 | 16 | 13.5 | 42 | 39 | 35 | 42 | 39 | 35 | 42 | 39 | 35 | 42 | 39 | 35 | 63 | 63 | 1000 | 800 | 272 | 39 | 230 | 0.1 | 0.1 | 0.096 | 0.096 | 0.6 | 0.6 | 0.6 | 0.6 | 86.2 | 86.2 | 85.7 | 85.7 | 436000 | （税無し）
[16 empty] | メーカーコード | メーカー名 | 細分類 | メーカー型番 | 型式名称 | 製品リリース年月日 | 空調機器種別(DK-BIM) | 冷房能力(50ヘルツ電源)[kW] | 冷房能力(60ヘルツ電源)[kW] | 暖房能力(50ヘルツ電源)[kW] | 暖房能力(50ヘルツ電源,低温)[kW] | 暖房能力(60ヘルツ電源)[kW] | 暖房能力(60ヘルツ電源,低温)[kW] | 送 風 量(室外,50ヘルツ電源)[m3/min] | 送 風 量(室外,60ヘルツ電源)[m3/min] | 騒 音 値SPL(室外,冷房,60ヘルツ電源)[db] | 騒 音 値SPL(室外,暖房,60ヘルツ電源)[db] | 騒 音 値PWL(冷房,強)[db] | 騒 音 値PWL(暖房,強)[db] | 外形寸法 Ｗ(室外)[㎜] | 外形寸法 Ｄ(室外)[㎜] | 外形寸法 Ｈ(室外)[㎜] | 製品質量(室外)[kg] | 相(室外)[φ] | 電圧(室外)[V] | 電動機出力(室外,圧縮機,1番目)[kW] | 電動機出力(室外,送風機,1番目)[W] | 消費電力(冷房,50ヘルツ電源)[kW] | 消費電力(冷房,60ヘルツ電源)[kW] | 消費電力(暖房,50ヘルツ電源)[kW] | 消費電力(暖房,60ヘルツ電源)[kW] | 運転電流(冷房,50ヘルツ電源)[A] | 運転電流(冷房,60ヘルツ電源)[A] | 運転電流(暖房,50ヘルツ電源)[A] | 運転電流(暖房,60ヘルツ電源)[A] | 力率(冷房,50ヘルツ電源)[%] | 力率(冷房,60ヘルツ電源)[%] | 力率(暖房,50ヘルツ電源)[%] | 力率(暖房,60ヘルツ電源)[%] | 標準価格[円（税抜）] | 備 考
[7 empty] | GUID\7bdecbaedd6d43bba0ddbee6744694a9\Folder\Item |  | 50-05-300-3120-200 | 空調機 | 空調機 | パッケージ形エアコン店舗・オフィス用（空冷ＨＰ） | 店舗・オフィス用ＰＡＣ（空冷ＨＰ）室外機 | スカイエア ＦＩＶＥ ＳＴＡＲ ＺＥＡＳ室外機 | RSRP140C | 504042 | ダイキン工業（株） | 店舗・オフィス用ＰＡＣ（空冷ＨＰ）室外機 | RSRP140C | スカイエア ＦＩＶＥ ＳＴＡＲ ＺＥＡＳ室外機 | 2023/10/2 | 室外機 | 12.5 | 12.5 | 14.0 | 13.3 | 14.0 | 13.3 | 98 | 98 | 51 | 52 | 72 | 72 | 940 | 320 | 1430 | 90 | 3 | 200 | 2.36 | 110 | 4.81 | 4.78 | 4.27 | 4.25 | 14.9 | 14.9 | 13.3 | 13.2 | 93.2 | 92.6 | 92.6 | 93.0 | 1251000 | （税無し）
[16 empty] | メーカー名 | 備考
[7 empty] | GUID\ad1b7d26926b4eb0af79a8afb9a78b39\Folder\Item |  |  | その他 | 店舗・オフィスエアコン スカイエア | FIVE STAR ZEASシリーズ | 天井埋込カセット形 ビルトインHiタイプ | 天井埋込カセット形 ビルトインHiタイプ | FHBP71DG(メンテスペース）
[7 empty] | GUID\fefd8b6ae40546528a8d19ee0529ba21\Folder\Item |  |  | その他 | 店舗・オフィスエアコン スカイエア | FIVE STAR ZEASシリーズ | 天井埋込カセット形 ビルトインHiタイプ | 天井埋込カセット形 ビルトインHiタイプ | RSRP140BC(メンテスペース）
SSRB160CD
[16 empty] | メーカーコード | メーカー名 | 細分類 | メーカー型番 | 型式名称 | 製品リリース年月日 | 空調機器種別(DK-BIM) | 冷房能力(50ヘルツ電源)[kW] | 冷房能力(60ヘルツ電源)[kW] | 暖房能力(50ヘルツ電源)[kW] | 暖房能力(60ヘルツ電源)[kW] | 送 風 量(室内,50ヘルツ電源,強)[m3/min] | 送 風 量(室内,50ヘルツ電源,中)[m3/min] | 送 風 量(室内,50ヘルツ電源,弱)[m3/min] | 送 風 量(室内,60ヘルツ電源,強)[m3/min] | 送 風 量(室内,60ヘルツ電源,中)[m3/min] | 送 風 量(室内,60ヘルツ電源,弱)[m3/min] | 騒 音 値SPL(室内,冷房,50ヘルツ電源,特強)[db] | 騒 音 値SPL(室内,冷房,50ヘルツ電源,強)[db] | 騒 音 値SPL(室内,冷房,50ヘルツ電源,弱)[db] | 騒 音 値SPL(室内,冷房,60ヘルツ電源,特強)[db] | 騒 音 値SPL(室内,冷房,60ヘルツ電源,強)[db] | 騒 音 値SPL(室内,冷房,60ヘルツ電源,弱)[db] | 騒 音 値SPL(室内,暖房,50ヘルツ電源,特強)[db] | 騒 音 値SPL(室内,暖房,50ヘルツ電源,強)[db] | 騒 音 値SPL(室内,暖房,50ヘルツ電源,弱)[db] | 騒 音 値SPL(室内,暖房,60ヘルツ電源,特強)[db] | 騒 音 値SPL(室内,暖房,60ヘルツ電源,強)[db] | 騒 音 値SPL(室内,暖房,60ヘルツ電源,弱)[db] | 騒 音 値PWL(冷房,強)[db] | 騒 音 値PWL(暖房,強)[db] | 外形寸法 Ｗ(室内)[㎜] | 外形寸法 Ｄ(室内)[㎜] | 外形寸法 Ｈ(室内)[㎜] | 製品質量(室内)[kg] | 電動機出力(室内,送風機,1番目)[W] | 消費電力(冷房,50ヘルツ電源)[kW] | 消費電力(冷房,60ヘルツ電源)[kW] | 消費電力(暖房,50ヘルツ電源)[kW] | 消費電力(暖房,60ヘルツ電源)[kW] | 運転電流(冷房,50ヘルツ電源)[A] | 運転電流(冷房,60ヘルツ電源)[A] | 運転電流(暖房,50ヘルツ電源)[A] | 運転電流(暖房,60ヘルツ電源)[A] | 力率(冷房,50ヘルツ電源)[%] | 力率(冷房,60ヘルツ電源)[%] | 力率(暖房,50ヘルツ電源)[%] | 力率(暖房,60ヘルツ電源)[%] | 標準価格[円（税抜）] | 備 考
[7 empty] | GUID\4894143114754f2bba4a5e350a782ad1\Folder\Item |  | 50-05-300-3120-050 | 空調機 | 空調機 | パッケージ形エアコン店舗・オフィス用（空冷ＨＰ） | 店舗・オフィス用ＰＡＣ（空冷ＨＰ）天井ビルトイン形 | スカイエア 天井埋込カセット形ビルトインＨｉタイプ／ハーフパネル | FHBP80FB | 504042 | ダイキン工業（株） | 店舗・オフィス用ＰＡＣ（空冷ＨＰ）天井ビルトイン形 | FHBP80FB | スカイエア 天井埋込カセット形ビルトインＨｉタイプ／ハーフパネル | 2022/10/3 | 室内機 | 7.1 | 7.1 | 8.0 | 8.0 | 19 | 16 | 13.5 | 19 | 16 | 13.5 | 42 | 39 | 35 | 42 | 39 | 35 | 42 | 39 | 35 | 42 | 39 | 35 | 63 | 63 | 1000 | 800 | 272 | 39 | 230 | 0.1 | 0.1 | 0.096 | 0.096 | 0.6 | 0.6 | 0.6 | 0.6 | 86.2 | 86.2 | 85.7 | 85.7 | 447000 | （税無し）
[16 empty] | メーカーコード | メーカー名 | 細分類 | メーカー型番 | 型式名称 | 製品リリース年月日 | 空調機器種別(DK-BIM) | 冷房能力(50ヘルツ電源)[kW] | 冷房能力(60ヘルツ電源)[kW] | 暖房能力(50ヘルツ電源)[kW] | 暖房能力(50ヘルツ電源,低温)[kW] | 暖房能力(60ヘルツ電源)[kW] | 暖房能力(60ヘルツ電源,低温)[kW] | 送 風 量(室外,50ヘルツ電源)[m3/min] | 送 風 量(室外,60ヘルツ電源)[m3/min] | 騒 音 値SPL(室外,冷房,60ヘルツ電源)[db] | 騒 音 値SPL(室外,暖房,60ヘルツ電源)[db] | 騒 音 値PWL(冷房,強)[db] | 騒 音 値PWL(暖房,強)[db] | 外形寸法 Ｗ(室外)[㎜] | 外形寸法 Ｄ(室外)[㎜] | 外形寸法 Ｈ(室外)[㎜] | 製品質量(室外)[kg] | 相(室外)[φ] | 電圧(室外)[V] | 電動機出力(室外,圧縮機,1番目)[kW] | 電動機出力(室外,送風機,1番目)[W] | 消費電力(冷房,50ヘルツ電源)[kW] | 消費電力(冷房,60ヘルツ電源)[kW] | 消費電力(暖房,50ヘルツ電源)[kW] | 消費電力(暖房,60ヘルツ電源)[kW] | 運転電流(冷房,50ヘルツ電源)[A] | 運転電流(冷房,60ヘルツ電源)[A] | 運転電流(暖房,50ヘルツ電源)[A] | 運転電流(暖房,60ヘルツ電源)[A] | 力率(冷房,50ヘルツ電源)[%] | 力率(冷房,60ヘルツ電源)[%] | 力率(暖房,50ヘルツ電源)[%] | 力率(暖房,60ヘルツ電源)[%] | 標準価格[円（税抜）] | 備 考
[7 empty] | GUID\5701acb600a742138076174897ad1948\Folder\Item |  | 50-05-300-3120-200 | 空調機 | 空調機 | パッケージ形エアコン店舗・オフィス用（空冷ＨＰ） | 店舗・オフィス用ＰＡＣ（空冷ＨＰ）室外機 | スカイエア ＦＩＶＥ ＳＴＡＲ ＺＥＡＳ室外機 | RSRP160C | 504042 | ダイキン工業（株） | 店舗・オフィス用ＰＡＣ（空冷ＨＰ）室外機 | RSRP160C | スカイエア ＦＩＶＥ ＳＴＡＲ ＺＥＡＳ室外機 | 2023/10/2 | 室外機 | 14.0 | 14.0 | 16.0 | 13.7 | 16.0 | 13.7 | 106 | 106 | 51 | 54 | 72 | 74 | 940 | 320 | 1430 | 90 | 3 | 200 | 2.83 | 110 | 5.59 | 5.58 | 4.77 | 4.77 | 17.1 | 17.1 | 14.5 | 14.5 | 94.4 | 94.2 | 95.0 | 95.0 | 1373000 | （税無し）
[16 empty] | メーカー名 | 備考
[7 empty] | GUID\be1c2b61dbf54225943a41781840df99\Folder\Item |  |  | その他 | 店舗・オフィスエアコン スカイエア | FIVE STAR ZEASシリーズ | 天井埋込カセット形 ビルトインHiタイプ | 天井埋込カセット形 ビルトインHiタイプ | FHBP80DG(メンテスペース）
[7 empty] | GUID\8b258ebf91984c82bd56e8eff5cf17d3\Folder\Item |  |  | その他 | 店舗・オフィスエアコン スカイエア | FIVE STAR ZEASシリーズ | 天井埋込カセット形 ビルトインHiタイプ | 天井埋込カセット形 ビルトインHiタイプ | RSRP160BC(メンテスペース）
SSRB160CM
[16 empty] | メーカーコード | メーカー名 | 細分類 | メーカー型番 | 型式名称 | 製品リリース年月日 | 空調機器種別(DK-BIM) | 冷房能力(50ヘルツ電源)[kW] | 冷房能力(60ヘルツ電源)[kW] | 暖房能力(50ヘルツ電源)[kW] | 暖房能力(60ヘルツ電源)[kW] | 送 風 量(室内,50ヘルツ電源,強)[m3/min] | 送 風 量(室内,50ヘルツ電源,中)[m3/min] | 送 風 量(室内,50ヘルツ電源,弱)[m3/min] | 送 風 量(室内,60ヘルツ電源,強)[m3/min] | 送 風 量(室内,60ヘルツ電源,中)[m3/min] | 送 風 量(室内,60ヘルツ電源,弱)[m3/min] | 騒 音 値SPL(室内,冷房,50ヘルツ電源,特強)[db] | 騒 音 値SPL(室内,冷房,50ヘルツ電源,強)[db] | 騒 音 値SPL(室内,冷房,50ヘルツ電源,弱)[db] | 騒 音 値SPL(室内,冷房,60ヘルツ電源,特強)[db] | 騒 音 値SPL(室内,冷房,60ヘルツ電源,強)[db] | 騒 音 値SPL(室内,冷房,60ヘルツ電源,弱)[db] | 騒 音 値SPL(室内,暖房,50ヘルツ電源,特強)[db] | 騒 音 値SPL(室内,暖房,50ヘルツ電源,強)[db] | 騒 音 値SPL(室内,暖房,50ヘルツ電源,弱)[db] | 騒 音 値SPL(室内,暖房,60ヘルツ電源,特強)[db] | 騒 音 値SPL(室内,暖房,60ヘルツ電源,強)[db] | 騒 音 値SPL(室内,暖房,60ヘルツ電源,弱)[db] | 騒 音 値PWL(冷房,強)[db] | 騒 音 値PWL(暖房,強)[db] | 外形寸法 Ｗ(室内)[㎜] | 外形寸法 Ｄ(室内)[㎜] | 外形寸法 Ｈ(室内)[㎜] | 製品質量(室内)[kg] | 電動機出力(室内,送風機,1番目)[W] | 消費電力(冷房,50ヘルツ電源)[kW] | 消費電力(冷房,60ヘルツ電源)[kW] | 消費電力(暖房,50ヘルツ電源)[kW] | 消費電力(暖房,60ヘルツ電源)[kW] | 運転電流(冷房,50ヘルツ電源)[A] | 運転電流(冷房,60ヘルツ電源)[A] | 運転電流(暖房,50ヘルツ電源)[A] | 運転電流(暖房,60ヘルツ電源)[A] | 力率(冷房,50ヘルツ電源)[%] | 力率(冷房,60ヘルツ電源)[%] | 力率(暖房,50ヘルツ電源)[%] | 力率(暖房,60ヘルツ電源)[%] | 標準価格[円（税抜）] | 備 考
[7 empty] | GUID\d8a0dc6cb8794eb28c838f9f78a7774d\Folder\Item |  | 50-05-300-3120-050 | 空調機 | 空調機 | パッケージ形エアコン店舗・オフィス用（空冷ＨＰ） | 店舗・オフィス用ＰＡＣ（空冷ＨＰ）天井ビルトイン形 | スカイエア 天井埋込カセット形ビルトインＨｉタイプ／ハーフパネル | FHBP50FB | 504042 | ダイキン工業（株） | 店舗・オフィス用ＰＡＣ（空冷ＨＰ）天井ビルトイン形 | FHBP50FB | スカイエア 天井埋込カセット形ビルトインＨｉタイプ／ハーフパネル | 2022/10/3 | 室内機 | 4.5 | 4.5 | 5.0 | 5.0 | 13 | 11 | 9 | 13 | 11 | 9 | 42 | 39 | 35 | 42 | 39 | 35 | 42 | 39 | 35 | 42 | 39 | 35 | 63 | 63 | 700 | 800 | 272 | 30 | 130 | 0.077 | 0.077 | 0.073 | 0.073 | 0.5 | 0.5 | 0.4 | 0.4 | 85.6 | 85.6 | 86.9 | 86.9 | 413000 | （税無し）
[16 empty] | メーカーコード | メーカー名 | 細分類 | メーカー型番 | 型式名称 | 製品リリース年月日 | 空調機器種別(DK-BIM) | 冷房能力(50ヘルツ電源)[kW] | 冷房能力(60ヘルツ電源)[kW] | 暖房能力(50ヘルツ電源)[kW] | 暖房能力(50ヘルツ電源,低温)[kW] | 暖房能力(60ヘルツ電源)[kW] | 暖房能力(60ヘルツ電源,低温)[kW] | 送 風 量(室外,50ヘルツ電源)[m3/min] | 送 風 量(室外,60ヘルツ電源)[m3/min] | 騒 音 値SPL(室外,冷房,60ヘルツ電源)[db] | 騒 音 値SPL(室外,暖房,60ヘルツ電源)[db] | 騒 音 値PWL(冷房,強)[db] | 騒 音 値PWL(暖房,強)[db] | 外形寸法 Ｗ(室外)[㎜] | 外形寸法 Ｄ(室外)[㎜] | 外形寸法 Ｈ(室外)[㎜] | 製品質量(室外)[kg] | 相(室外)[φ] | 電圧(室外)[V] | 電動機出力(室外,圧縮機,1番目)[kW] | 電動機出力(室外,送風機,1番目)[W] | 消費電力(冷房,50ヘルツ電源)[kW] | 消費電力(冷房,60ヘルツ電源)[kW] | 消費電力(暖房,50ヘルツ電源)[kW] | 消費電力(暖房,60ヘルツ電源)[kW] | 運転電流(冷房,50ヘルツ電源)[A] | 運転電流(冷房,60ヘルツ電源)[A] | 運転電流(暖房,50ヘルツ電源)[A] | 運転電流(暖房,60ヘルツ電源)[A] | 力率(冷房,50ヘルツ電源)[%] | 力率(冷房,60ヘルツ電源)[%] | 力率(暖房,50ヘルツ電源)[%] | 力率(暖房,60ヘルツ電源)[%] | 標準価格[円（税抜）] | 備 考
[7 empty] | GUID\8ac0c0598f72479f81e747bf56a641f1\Folder\Item |  | 50-05-300-3120-200 | 空調機 | 空調機 | パッケージ形エアコン店舗・オフィス用（空冷ＨＰ） | 店舗・オフィス用ＰＡＣ（空冷ＨＰ）室外機 | スカイエア ＦＩＶＥ ＳＴＡＲ ＺＥＡＳ室外機 | RSRP160C | 504042 | ダイキン工業（株） | 店舗・オフィス用ＰＡＣ（空冷ＨＰ）室外機 | RSRP160C | スカイエア ＦＩＶＥ ＳＴＡＲ ＺＥＡＳ室外機 | 2023/10/2 | 室外機 | 14.0 | 14.0 | 16.0 | 13.7 | 16.0 | 13.7 | 106 | 106 | 51 | 54 | 72 | 74 | 940 | 320 | 1430 | 90 | 3 | 200 | 2.83 | 110 | 5.59 | 5.58 | 4.77 | 4.77 | 17.1 | 17.1 | 14.5 | 14.5 | 94.4 | 94.2 | 95.0 | 95.0 | 1373000 | （税無し）
[16 empty] | メーカー名 | 備考
[7 empty] | GUID\a990a66a397d48c39d06c86c238612a1\Folder\Item |  |  | その他 | 店舗・オフィスエアコン スカイエア | FIVE STAR ZEASシリーズ | 天井埋込カセット形 ビルトインHiタイプ | 天井埋込カセット形 ビルトインHiタイプ | FHBP50DG(メンテスペース）
[7 empty] | GUID\db70a7fc94aa481a8991b6e0f3ef5435\Folder\Item |  |  | その他 | 店舗・オフィスエアコン スカイエア | FIVE STAR ZEASシリーズ | 天井埋込カセット形 ビルトインHiタイプ | 天井埋込カセット形 ビルトインHiタイプ | RSRP160BC(メンテスペース）
SSRB224CD
[16 empty] | メーカーコード | メーカー名 | 細分類 | メーカー型番 | 型式名称 | 製品リリース年月日 | 空調機器種別(DK-BIM) | 冷房能力(50ヘルツ電源)[kW] | 冷房能力(60ヘルツ電源)[kW] | 暖房能力(50ヘルツ電源)[kW] | 暖房能力(60ヘルツ電源)[kW] | 送 風 量(室内,50ヘルツ電源,強)[m3/min] | 送 風 量(室内,50ヘルツ電源,中)[m3/min] | 送 風 量(室内,50ヘルツ電源,弱)[m3/min] | 送 風 量(室内,60ヘルツ電源,強)[m3/min] | 送 風 量(室内,60ヘルツ電源,中)[m3/min] | 送 風 量(室内,60ヘルツ電源,弱)[m3/min] | 騒 音 値SPL(室内,冷房,50ヘルツ電源,特強)[db] | 騒 音 値SPL(室内,冷房,50ヘルツ電源,強)[db] | 騒 音 値SPL(室内,冷房,50ヘルツ電源,弱)[db] | 騒 音 値SPL(室内,冷房,60ヘルツ電源,特強)[db] | 騒 音 値SPL(室内,冷房,60ヘルツ電源,強)[db] | 騒 音 値SPL(室内,冷房,60ヘルツ電源,弱)[db] | 騒 音 値SPL(室内,暖房,50ヘルツ電源,特強)[db] | 騒 音 値SPL(室内,暖房,50ヘルツ電源,強)[db] | 騒 音 値SPL(室内,暖房,50ヘルツ電源,弱)[db] | 騒 音 値SPL(室内,暖房,60ヘルツ電源,特強)[db] | 騒 音 値SPL(室内,暖房,60ヘルツ電源,強)[db] | 騒 音 値SPL(室内,暖房,60ヘルツ電源,弱)[db] | 騒 音 値PWL(冷房,強)[db] | 騒 音 値PWL(暖房,強)[db] | 外形寸法 Ｗ(室内)[㎜] | 外形寸法 Ｄ(室内)[㎜] | 外形寸法 Ｈ(室内)[㎜] | 製品質量(室内)[kg] | 電動機出力(室内,送風機,1番目)[W] | 消費電力(冷房,50ヘルツ電源)[kW] | 消費電力(冷房,60ヘルツ電源)[kW] | 消費電力(暖房,50ヘルツ電源)[kW] | 消費電力(暖房,60ヘルツ電源)[kW] | 運転電流(冷房,50ヘルツ電源)[A] | 運転電流(冷房,60ヘルツ電源)[A] | 運転電流(暖房,50ヘルツ電源)[A] | 運転電流(暖房,60ヘルツ電源)[A] | 力率(冷房,50ヘルツ電源)[%] | 力率(冷房,60ヘルツ電源)[%] | 力率(暖房,50ヘルツ電源)[%] | 力率(暖房,60ヘルツ電源)[%] | 標準価格[円（税抜）] | 備 考
[7 empty] | GUID\60c7fa80cfbd4494a43b6dd589c3afa1\Folder\Item |  | 50-05-300-3120-050 | 空調機 | 空調機 | パッケージ形エアコン店舗・オフィス用（空冷ＨＰ） | 店舗・オフィス用ＰＡＣ（空冷ＨＰ）天井ビルトイン形 | スカイエア 天井埋込カセット形ビルトインＨｉタイプ／ハーフパネル | FHBP112FB | 504042 | ダイキン工業（株） | 店舗・オフィス用ＰＡＣ（空冷ＨＰ）天井ビルトイン形 | FHBP112FB | スカイエア 天井埋込カセット形ビルトインＨｉタイプ／ハーフパネル | 2022/10/3 | 室内機 | 10.0 | 10.0 | 11.2 | 11.2 | 30 | 25.5 | 21 | 30 | 25.5 | 21 | 43 | 41 | 37 | 43 | 41 | 37 | 43 | 41 | 37 | 43 | 41 | 37 | 64 | 64 | 1400 | 800 | 272 | 50 | 300 | 0.141 | 0.141 | 0.137 | 0.137 | 0.8 | 0.8 | 0.8 | 0.8 | 86 | 86 | 85.6 | 85.6 | 491000 | （税無し）
[16 empty] | メーカーコード | メーカー名 | 細分類 | メーカー型番 | 型式名称 | 製品リリース年月日 | 空調機器種別(DK-BIM) | 冷房能力(50ヘルツ電源)[kW] | 冷房能力(60ヘルツ電源)[kW] | 暖房能力(50ヘルツ電源)[kW] | 暖房能力(50ヘルツ電源,低温)[kW] | 暖房能力(60ヘルツ電源)[kW] | 暖房能力(60ヘルツ電源,低温)[kW] | 送 風 量(室外,50ヘルツ電源)[m3/min] | 送 風 量(室外,60ヘルツ電源)[m3/min] | 騒 音 値SPL(室外,冷房,60ヘルツ電源)[db] | 騒 音 値SPL(室外,暖房,60ヘルツ電源)[db] | 騒 音 値PWL(冷房,強)[db] | 騒 音 値PWL(暖房,強)[db] | 外形寸法 Ｗ(室外)[㎜] | 外形寸法 Ｄ(室外)[㎜] | 外形寸法 Ｈ(室外)[㎜] | 製品質量(室外)[kg] | 相(室外)[φ] | 電圧(室外)[V] | 電動機出力(室外,圧縮機,1番目)[kW] | 電動機出力(室外,送風機,1番目)[W] | 電動機出力(室外,送風機,2番目)[W] | 消費電力(冷房,50ヘルツ電源)[kW] | 消費電力(冷房,60ヘルツ電源)[kW] | 消費電力(暖房,50ヘルツ電源)[kW] | 消費電力(暖房,60ヘルツ電源)[kW] | 運転電流(冷房,50ヘルツ電源)[A] | 運転電流(冷房,60ヘルツ電源)[A] | 運転電流(暖房,50ヘルツ電源)[A] | 運転電流(暖房,60ヘルツ電源)[A] | 力率(冷房,50ヘルツ電源)[%] | 力率(冷房,60ヘルツ電源)[%] | 力率(暖房,50ヘルツ電源)[%] | 力率(暖房,60ヘルツ電源)[%] | 標準価格[円（税抜）] | 備 考
[7 empty] | GUID\70c2633dd511441a80ec95f9d0815eda\Folder\Item |  | 50-05-300-3120-200 | 空調機 | 空調機 | パッケージ形エアコン店舗・オフィス用（空冷ＨＰ） | 店舗・オフィス用ＰＡＣ（空冷ＨＰ）室外機 | スカイエア ＦＩＶＥ ＳＴＡＲ ＺＥＡＳ室外機 | RSRP224C | 504042 | ダイキン工業（株） | 店舗・オフィス用ＰＡＣ（空冷ＨＰ）室外機 | RSRP224C | スカイエア ＦＩＶＥ ＳＴＡＲ ＺＥＡＳ室外機 | 2024/1/1 | 室外機 | 20.0 | 20.0 | 22.4 | 18.5 | 22.4 | 18.5 | 163 | 163 | 62 | 62 | 83 | 83 | 940 | 320 | 1430 | 123 | 3 | 200 | 4.52 | 227 | 227 | 7.28 | 7.28 | 7.48 | 7.48 | 22.0 | 22.0 | 22.8 | 22.8 | 95.5 | 95.5 | 94.7 | 94.7 | 1810000 | （税無し）
SSRB280CD
[16 empty] | メーカーコード | メーカー名 | 細分類 | メーカー型番 | 型式名称 | 製品リリース年月日 | 空調機器種別(DK-BIM) | 冷房能力(50ヘルツ電源)[kW] | 冷房能力(60ヘルツ電源)[kW] | 暖房能力(50ヘルツ電源)[kW] | 暖房能力(60ヘルツ電源)[kW] | 送 風 量(室内,50ヘルツ電源,強)[m3/min] | 送 風 量(室内,50ヘルツ電源,中)[m3/min] | 送 風 量(室内,50ヘルツ電源,弱)[m3/min] | 送 風 量(室内,60ヘルツ電源,強)[m3/min] | 送 風 量(室内,60ヘルツ電源,中)[m3/min] | 送 風 量(室内,60ヘルツ電源,弱)[m3/min] | 騒 音 値SPL(室内,冷房,50ヘルツ電源,特強)[db] | 騒 音 値SPL(室内,冷房,50ヘルツ電源,強)[db] | 騒 音 値SPL(室内,冷房,50ヘルツ電源,弱)[db] | 騒 音 値SPL(室内,冷房,60ヘルツ電源,特強)[db] | 騒 音 値SPL(室内,冷房,60ヘルツ電源,強)[db] | 騒 音 値SPL(室内,冷房,60ヘルツ電源,弱)[db] | 騒 音 値SPL(室内,暖房,50ヘルツ電源,特強)[db] | 騒 音 値SPL(室内,暖房,50ヘルツ電源,強)[db] | 騒 音 値SPL(室内,暖房,50ヘルツ電源,弱)[db] | 騒 音 値SPL(室内,暖房,60ヘルツ電源,特強)[db] | 騒 音 値SPL(室内,暖房,60ヘルツ電源,強)[db] | 騒 音 値SPL(室内,暖房,60ヘルツ電源,弱)[db] | 騒 音 値PWL(冷房,強)[db] | 騒 音 値PWL(暖房,強)[db] | 外形寸法 Ｗ(室内)[㎜] | 外形寸法 Ｄ(室内)[㎜] | 外形寸法 Ｈ(室内)[㎜] | 製品質量(室内)[kg] | 電動機出力(室内,送風機,1番目)[W] | 消費電力(冷房,50ヘルツ電源)[kW] | 消費電力(冷房,60ヘルツ電源)[kW] | 消費電力(暖房,50ヘルツ電源)[kW] | 消費電力(暖房,60ヘルツ電源)[kW] | 運転電流(冷房,50ヘルツ電源)[A] | 運転電流(冷房,60ヘルツ電源)[A] | 運転電流(暖房,50ヘルツ電源)[A] | 運転電流(暖房,60ヘルツ電源)[A] | 力率(冷房,50ヘルツ電源)[%] | 力率(冷房,60ヘルツ電源)[%] | 力率(暖房,50ヘルツ電源)[%] | 力率(暖房,60ヘルツ電源)[%] | 標準価格[円（税抜）] | 備 考
[7 empty] | GUID\f1f5aff0ccd6450c93bb0b9826c856a7\Folder\Item |  | 50-05-300-3120-050 | 空調機 | 空調機 | パッケージ形エアコン店舗・オフィス用（空冷ＨＰ） | 店舗・オフィス用ＰＡＣ（空冷ＨＰ）天井ビルトイン形 | スカイエア 天井埋込カセット形ビルトインＨｉタイプ／ハーフパネル | FHBP140FB | 504042 | ダイキン工業（株） | 店舗・オフィス用ＰＡＣ（空冷ＨＰ）天井ビルトイン形 | FHBP140FB | スカイエア 天井埋込カセット形ビルトインＨｉタイプ／ハーフパネル | 2022/10/3 | 室内機 | 12.5 | 12.5 | 14.0 | 14.0 | 36 | 30.5 | 25 | 36 | 30.5 | 25 | 47 | 44 | 40 | 47 | 44 | 40 | 47 | 44 | 40 | 47 | 44 | 40 | 68 | 68 | 1400 | 800 | 272 | 50 | 300 | 0.211 | 0.211 | 0.208 | 0.208 | 1.2 | 1.2 | 1.2 | 1.2 | 85.1 | 85.1 | 85.2 | 85.2 | 565000 | （税無し）
[16 empty] | メーカーコード | メーカー名 | 細分類 | メーカー型番 | 型式名称 | 製品リリース年月日 | 空調機器種別(DK-BIM) | 冷房能力(50ヘルツ電源)[kW] | 冷房能力(60ヘルツ電源)[kW] | 暖房能力(50ヘルツ電源)[kW] | 暖房能力(50ヘルツ電源,低温)[kW] | 暖房能力(60ヘルツ電源)[kW] | 暖房能力(60ヘルツ電源,低温)[kW] | 送 風 量(室外,50ヘルツ電源)[m3/min] | 送 風 量(室外,60ヘルツ電源)[m3/min] | 騒 音 値SPL(室外,冷房,60ヘルツ電源)[db] | 騒 音 値SPL(室外,暖房,60ヘルツ電源)[db] | 騒 音 値PWL(冷房,強)[db] | 騒 音 値PWL(暖房,強)[db] | 外形寸法 Ｗ(室外)[㎜] | 外形寸法 Ｄ(室外)[㎜] | 外形寸法 Ｈ(室外)[㎜] | 製品質量(室外)[kg] | 相(室外)[φ] | 電圧(室外)[V] | 電動機出力(室外,圧縮機,1番目)[kW] | 電動機出力(室外,送風機,1番目)[W] | 電動機出力(室外,送風機,2番目)[W] | 消費電力(冷房,50ヘルツ電源)[kW] | 消費電力(冷房,60ヘルツ電源)[kW] | 消費電力(暖房,50ヘルツ電源)[kW] | 消費電力(暖房,60ヘルツ電源)[kW] | 運転電流(冷房,50ヘルツ電源)[A] | 運転電流(冷房,60ヘルツ電源)[A] | 運転電流(暖房,50ヘルツ電源)[A] | 運転電流(暖房,60ヘルツ電源)[A] | 力率(冷房,50ヘルツ電源)[%] | 力率(冷房,60ヘルツ電源)[%] | 力率(暖房,50ヘルツ電源)[%] | 力率(暖房,60ヘルツ電源)[%] | 標準価格[円（税抜）] | 備 考
[7 empty] | GUID\ba467671a975409babb1e32c404ba09c\Folder\Item |  | 50-05-300-3120-200 | 空調機 | 空調機 | パッケージ形エアコン店舗・オフィス用（空冷ＨＰ） | 店舗・オフィス用ＰＡＣ（空冷ＨＰ）室外機 | スカイエア ＦＩＶＥ ＳＴＡＲ ＺＥＡＳ室外機 | RSRP280C | 504042 | ダイキン工業（株） | 店舗・オフィス用ＰＡＣ（空冷ＨＰ）室外機 | RSRP280C | スカイエア ＦＩＶＥ ＳＴＡＲ ＺＥＡＳ室外機 | 2024/1/1 | 室外機 | 25.0 | 25.0 | 28.0 | 24.0 | 28.0 | 24.0 | 163 | 163 | 62 | 62 | 83 | 83 | 940 | 320 | 1430 | 123 | 3 | 200 | 5.90 | 227 | 227 | 10.42 | 10.42 | 9.13 | 9.08 | 32.3 | 32.3 | 28.4 | 28.3 | 93.1 | 93.1 | 92.8 | 92.7 | 2236000 | （税無し）
SSRB224CM
[16 empty] | メーカーコード | メーカー名 | 細分類 | メーカー型番 | 型式名称 | 製品リリース年月日 | 空調機器種別(DK-BIM) | 冷房能力(50ヘルツ電源)[kW] | 冷房能力(60ヘルツ電源)[kW] | 暖房能力(50ヘルツ電源)[kW] | 暖房能力(60ヘルツ電源)[kW] | 送 風 量(室内,50ヘルツ電源,強)[m3/min] | 送 風 量(室内,50ヘルツ電源,中)[m3/min] | 送 風 量(室内,50ヘルツ電源,弱)[m3/min] | 送 風 量(室内,60ヘルツ電源,強)[m3/min] | 送 風 量(室内,60ヘルツ電源,中)[m3/min] | 送 風 量(室内,60ヘルツ電源,弱)[m3/min] | 騒 音 値SPL(室内,冷房,50ヘルツ電源,特強)[db] | 騒 音 値SPL(室内,冷房,50ヘルツ電源,強)[db] | 騒 音 値SPL(室内,冷房,50ヘルツ電源,弱)[db] | 騒 音 値SPL(室内,冷房,60ヘルツ電源,特強)[db] | 騒 音 値SPL(室内,冷房,60ヘルツ電源,強)[db] | 騒 音 値SPL(室内,冷房,60ヘルツ電源,弱)[db] | 騒 音 値SPL(室内,暖房,50ヘルツ電源,特強)[db] | 騒 音 値SPL(室内,暖房,50ヘルツ電源,強)[db] | 騒 音 値SPL(室内,暖房,50ヘルツ電源,弱)[db] | 騒 音 値SPL(室内,暖房,60ヘルツ電源,特強)[db] | 騒 音 値SPL(室内,暖房,60ヘルツ電源,強)[db] | 騒 音 値SPL(室内,暖房,60ヘルツ電源,弱)[db] | 騒 音 値PWL(冷房,強)[db] | 騒 音 値PWL(暖房,強)[db] | 外形寸法 Ｗ(室内)[㎜] | 外形寸法 Ｄ(室内)[㎜] | 外形寸法 Ｈ(室内)[㎜] | 製品質量(室内)[kg] | 電動機出力(室内,送風機,1番目)[W] | 消費電力(冷房,50ヘルツ電源)[kW] | 消費電力(冷房,60ヘルツ電源)[kW] | 消費電力(暖房,50ヘルツ電源)[kW] | 消費電力(暖房,60ヘルツ電源)[kW] | 運転電流(冷房,50ヘルツ電源)[A] | 運転電流(冷房,60ヘルツ電源)[A] | 運転電流(暖房,50ヘルツ電源)[A] | 運転電流(暖房,60ヘルツ電源)[A] | 力率(冷房,50ヘルツ電源)[%] | 力率(冷房,60ヘルツ電源)[%] | 力率(暖房,50ヘルツ電源)[%] | 力率(暖房,60ヘルツ電源)[%] | 標準価格[円（税抜）] | 備 考
[7 empty] | GUID\e8eed855c3e346f98f84e43ae4f8c000\Folder\Item |  | 50-05-300-3120-050 | 空調機 | 空調機 | パッケージ形エアコン店舗・オフィス用（空冷ＨＰ） | 店舗・オフィス用ＰＡＣ（空冷ＨＰ）天井ビルトイン形 | スカイエア 天井埋込カセット形ビルトインＨｉタイプ／ハーフパネル | FHBP80FB | 504042 | ダイキン工業（株） | 店舗・オフィス用ＰＡＣ（空冷ＨＰ）天井ビルトイン形 | FHBP80FB | スカイエア 天井埋込カセット形ビルトインＨｉタイプ／ハーフパネル | 2022/10/3 | 室内機 | 7.1 | 7.1 | 8.0 | 8.0 | 19 | 16 | 13.5 | 19 | 16 | 13.5 | 42 | 39 | 35 | 42 | 39 | 35 | 42 | 39 | 35 | 42 | 39 | 35 | 63 | 63 | 1000 | 800 | 272 | 39 | 230 | 0.1 | 0.1 | 0.096 | 0.096 | 0.6 | 0.6 | 0.6 | 0.6 | 86.2 | 86.2 | 85.7 | 85.7 | 447000 | （税無し）
[16 empty] | メーカーコード | メーカー名 | 細分類 | メーカー型番 | 型式名称 | 製品リリース年月日 | 空調機器種別(DK-BIM) | 冷房能力(50ヘルツ電源)[kW] | 冷房能力(60ヘルツ電源)[kW] | 暖房能力(50ヘルツ電源)[kW] | 暖房能力(50ヘルツ電源,低温)[kW] | 暖房能力(60ヘルツ電源)[kW] | 暖房能力(60ヘルツ電源,低温)[kW] | 送 風 量(室外,50ヘルツ電源)[m3/min] | 送 風 量(室外,60ヘルツ電源)[m3/min] | 騒 音 値SPL(室外,冷房,60ヘルツ電源)[db] | 騒 音 値SPL(室外,暖房,60ヘルツ電源)[db] | 騒 音 値PWL(冷房,強)[db] | 騒 音 値PWL(暖房,強)[db] | 外形寸法 Ｗ(室外)[㎜] | 外形寸法 Ｄ(室外)[㎜] | 外形寸法 Ｈ(室外)[㎜] | 製品質量(室外)[kg] | 相(室外)[φ] | 電圧(室外)[V] | 電動機出力(室外,圧縮機,1番目)[kW] | 電動機出力(室外,送風機,1番目)[W] | 電動機出力(室外,送風機,2番目)[W] | 消費電力(冷房,50ヘルツ電源)[kW] | 消費電力(冷房,60ヘルツ電源)[kW] | 消費電力(暖房,50ヘルツ電源)[kW] | 消費電力(暖房,60ヘルツ電源)[kW] | 運転電流(冷房,50ヘルツ電源)[A] | 運転電流(冷房,60ヘルツ電源)[A] | 運転電流(暖房,50ヘルツ電源)[A] | 運転電流(暖房,60ヘルツ電源)[A] | 力率(冷房,50ヘルツ電源)[%] | 力率(冷房,60ヘルツ電源)[%] | 力率(暖房,50ヘルツ電源)[%] | 力率(暖房,60ヘルツ電源)[%] | 標準価格[円（税抜）] | 備 考
[7 empty] | GUID\15597832114e4b99b7c3902394d613b4\Folder\Item |  | 50-05-300-3120-200 | 空調機 | 空調機 | パッケージ形エアコン店舗・オフィス用（空冷ＨＰ） | 店舗・オフィス用ＰＡＣ（空冷ＨＰ）室外機 | スカイエア ＦＩＶＥ ＳＴＡＲ ＺＥＡＳ室外機 | RSRP224C | 504042 | ダイキン工業（株） | 店舗・オフィス用ＰＡＣ（空冷ＨＰ）室外機 | RSRP224C | スカイエア ＦＩＶＥ ＳＴＡＲ ＺＥＡＳ室外機 | 2024/1/1 | 室外機 | 20.0 | 20.0 | 22.4 | 18.5 | 22.4 | 18.5 | 163 | 163 | 62 | 62 | 83 | 83 | 940 | 320 | 1430 | 123 | 3 | 200 | 4.52 | 227 | 227 | 7.28 | 7.28 | 7.48 | 7.48 | 22.0 | 22.0 | 22.8 | 22.8 | 95.5 | 95.5 | 94.7 | 94.7 | 1810000 | （税無し）
SSRB224CW
[16 empty] | メーカーコード | メーカー名 | 細分類 | メーカー型番 | 型式名称 | 製品リリース年月日 | 空調機器種別(DK-BIM) | 冷房能力(50ヘルツ電源)[kW] | 冷房能力(60ヘルツ電源)[kW] | 暖房能力(50ヘルツ電源)[kW] | 暖房能力(60ヘルツ電源)[kW] | 送 風 量(室内,50ヘルツ電源,強)[m3/min] | 送 風 量(室内,50ヘルツ電源,中)[m3/min] | 送 風 量(室内,50ヘルツ電源,弱)[m3/min] | 送 風 量(室内,60ヘルツ電源,強)[m3/min] | 送 風 量(室内,60ヘルツ電源,中)[m3/min] | 送 風 量(室内,60ヘルツ電源,弱)[m3/min] | 騒 音 値SPL(室内,冷房,50ヘルツ電源,特強)[db] | 騒 音 値SPL(室内,冷房,50ヘルツ電源,強)[db] | 騒 音 値SPL(室内,冷房,50ヘルツ電源,弱)[db] | 騒 音 値SPL(室内,冷房,60ヘルツ電源,特強)[db] | 騒 音 値SPL(室内,冷房,60ヘルツ電源,強)[db] | 騒 音 値SPL(室内,冷房,60ヘルツ電源,弱)[db] | 騒 音 値SPL(室内,暖房,50ヘルツ電源,特強)[db] | 騒 音 値SPL(室内,暖房,50ヘルツ電源,強)[db] | 騒 音 値SPL(室内,暖房,50ヘルツ電源,弱)[db] | 騒 音 値SPL(室内,暖房,60ヘルツ電源,特強)[db] | 騒 音 値SPL(室内,暖房,60ヘルツ電源,強)[db] | 騒 音 値SPL(室内,暖房,60ヘルツ電源,弱)[db] | 騒 音 値PWL(冷房,強)[db] | 騒 音 値PWL(暖房,強)[db] | 外形寸法 Ｗ(室内)[㎜] | 外形寸法 Ｄ(室内)[㎜] | 外形寸法 Ｈ(室内)[㎜] | 製品質量(室内)[kg] | 電動機出力(室内,送風機,1番目)[W] | 消費電力(冷房,50ヘルツ電源)[kW] | 消費電力(冷房,60ヘルツ電源)[kW] | 消費電力(暖房,50ヘルツ電源)[kW] | 消費電力(暖房,60ヘルツ電源)[kW] | 運転電流(冷房,50ヘルツ電源)[A] | 運転電流(冷房,60ヘルツ電源)[A] | 運転電流(暖房,50ヘルツ電源)[A] | 運転電流(暖房,60ヘルツ電源)[A] | 力率(冷房,50ヘルツ電源)[%] | 力率(冷房,60ヘルツ電源)[%] | 力率(暖房,50ヘルツ電源)[%] | 力率(暖房,60ヘルツ電源)[%] | 標準価格[円（税抜）] | 備 考
[7 empty] | GUID\5884b6bbfe47472eb8fe7f1f8d3bff54\Folder\Item |  | 50-05-300-3120-050 | 空調機 | 空調機 | パッケージ形エアコン店舗・オフィス用（空冷ＨＰ） | 店舗・オフィス用ＰＡＣ（空冷ＨＰ）天井ビルトイン形 | スカイエア 天井埋込カセット形ビルトインＨｉタイプ／ハーフパネル | FHBP56FB | 504042 | ダイキン工業（株） | 店舗・オフィス用ＰＡＣ（空冷ＨＰ）天井ビルトイン形 | FHBP56FB | スカイエア 天井埋込カセット形ビルトインＨｉタイプ／ハーフパネル | 2022/10/3 | 室内機 | 5.0 | 5.0 | 5.6 | 5.6 | 13 | 11 | 9 | 13 | 11 | 9 | 42 | 39 | 35 | 42 | 39 | 35 | 42 | 39 | 35 | 42 | 39 | 35 | 63 | 63 | 700 | 800 | 272 | 30 | 130 | 0.077 | 0.077 | 0.073 | 0.073 | 0.5 | 0.5 | 0.4 | 0.4 | 85.6 | 85.6 | 86.9 | 86.9 | 417000 | （税無し）
[16 empty] | メーカーコード | メーカー名 | 細分類 | メーカー型番 | 型式名称 | 製品リリース年月日 | 空調機器種別(DK-BIM) | 冷房能力(50ヘルツ電源)[kW] | 冷房能力(60ヘルツ電源)[kW] | 暖房能力(50ヘルツ電源)[kW] | 暖房能力(50ヘルツ電源,低温)[kW] | 暖房能力(60ヘルツ電源)[kW] | 暖房能力(60ヘルツ電源,低温)[kW] | 送 風 量(室外,50ヘルツ電源)[m3/min] | 送 風 量(室外,60ヘルツ電源)[m3/min] | 騒 音 値SPL(室外,冷房,60ヘルツ電源)[db] | 騒 音 値SPL(室外,暖房,60ヘルツ電源)[db] | 騒 音 値PWL(冷房,強)[db] | 騒 音 値PWL(暖房,強)[db] | 外形寸法 Ｗ(室外)[㎜] | 外形寸法 Ｄ(室外)[㎜] | 外形寸法 Ｈ(室外)[㎜] | 製品質量(室外)[kg] | 相(室外)[φ] | 電圧(室外)[V] | 電動機出力(室外,圧縮機,1番目)[kW] | 電動機出力(室外,送風機,1番目)[W] | 電動機出力(室外,送風機,2番目)[W] | 消費電力(冷房,50ヘルツ電源)[kW] | 消費電力(冷房,60ヘルツ電源)[kW] | 消費電力(暖房,50ヘルツ電源)[kW] | 消費電力(暖房,60ヘルツ電源)[kW] | 運転電流(冷房,50ヘルツ電源)[A] | 運転電流(冷房,60ヘルツ電源)[A] | 運転電流(暖房,50ヘルツ電源)[A] | 運転電流(暖房,60ヘルツ電源)[A] | 力率(冷房,50ヘルツ電源)[%] | 力率(冷房,60ヘルツ電源)[%] | 力率(暖房,50ヘルツ電源)[%] | 力率(暖房,60ヘルツ電源)[%] | 標準価格[円（税抜）] | 備 考
[7 empty] | GUID\7f6554705a274d9393fcbbdb7645be28\Folder\Item |  | 50-05-300-3120-200 | 空調機 | 空調機 | パッケージ形エアコン店舗・オフィス用（空冷ＨＰ） | 店舗・オフィス用ＰＡＣ（空冷ＨＰ）室外機 | スカイエア ＦＩＶＥ ＳＴＡＲ ＺＥＡＳ室外機 | RSRP224C | 504042 | ダイキン工業（株） | 店舗・オフィス用ＰＡＣ（空冷ＨＰ）室外機 | RSRP224C | スカイエア ＦＩＶＥ ＳＴＡＲ ＺＥＡＳ室外機 | 2024/1/1 | 室外機 | 20.0 | 20.0 | 22.4 | 18.5 | 22.4 | 18.5 | 163 | 163 | 62 | 62 | 83 | 83 | 940 | 320 | 1430 | 123 | 3 | 200 | 4.52 | 227 | 227 | 7.28 | 7.28 | 7.48 | 7.48 | 22.0 | 22.0 | 22.8 | 22.8 | 95.5 | 95.5 | 94.7 | 94.7 | 1810000 | （税無し）
SSRB280CW
[16 empty] | メーカーコード | メーカー名 | 細分類 | メーカー型番 | 型式名称 | 製品リリース年月日 | 空調機器種別(DK-BIM) | 冷房能力(50ヘルツ電源)[kW] | 冷房能力(60ヘルツ電源)[kW] | 暖房能力(50ヘルツ電源)[kW] | 暖房能力(60ヘルツ電源)[kW] | 送 風 量(室内,50ヘルツ電源,強)[m3/min] | 送 風 量(室内,50ヘルツ電源,中)[m3/min] | 送 風 量(室内,50ヘルツ電源,弱)[m3/min] | 送 風 量(室内,60ヘルツ電源,強)[m3/min] | 送 風 量(室内,60ヘルツ電源,中)[m3/min] | 送 風 量(室内,60ヘルツ電源,弱)[m3/min] | 騒 音 値SPL(室内,冷房,50ヘルツ電源,特強)[db] | 騒 音 値SPL(室内,冷房,50ヘルツ電源,強)[db] | 騒 音 値SPL(室内,冷房,50ヘルツ電源,弱)[db] | 騒 音 値SPL(室内,冷房,60ヘルツ電源,特強)[db] | 騒 音 値SPL(室内,冷房,60ヘルツ電源,強)[db] | 騒 音 値SPL(室内,冷房,60ヘルツ電源,弱)[db] | 騒 音 値SPL(室内,暖房,50ヘルツ電源,特強)[db] | 騒 音 値SPL(室内,暖房,50ヘルツ電源,強)[db] | 騒 音 値SPL(室内,暖房,50ヘルツ電源,弱)[db] | 騒 音 値SPL(室内,暖房,60ヘルツ電源,特強)[db] | 騒 音 値SPL(室内,暖房,60ヘルツ電源,強)[db] | 騒 音 値SPL(室内,暖房,60ヘルツ電源,弱)[db] | 騒 音 値PWL(冷房,強)[db] | 騒 音 値PWL(暖房,強)[db] | 外形寸法 Ｗ(室内)[㎜] | 外形寸法 Ｄ(室内)[㎜] | 外形寸法 Ｈ(室内)[㎜] | 製品質量(室内)[kg] | 電動機出力(室内,送風機,1番目)[W] | 消費電力(冷房,50ヘルツ電源)[kW] | 消費電力(冷房,60ヘルツ電源)[kW] | 消費電力(暖房,50ヘルツ電源)[kW] | 消費電力(暖房,60ヘルツ電源)[kW] | 運転電流(冷房,50ヘルツ電源)[A] | 運転電流(冷房,60ヘルツ電源)[A] | 運転電流(暖房,50ヘルツ電源)[A] | 運転電流(暖房,60ヘルツ電源)[A] | 力率(冷房,50ヘルツ電源)[%] | 力率(冷房,60ヘルツ電源)[%] | 力率(暖房,50ヘルツ電源)[%] | 力率(暖房,60ヘルツ電源)[%] | 標準価格[円（税抜）] | 備 考
[7 empty] | GUID\92c6c98965864b58b2d461e9e69a4f30\Folder\Item |  | 50-05-300-3120-050 | 空調機 | 空調機 | パッケージ形エアコン店舗・オフィス用（空冷ＨＰ） | 店舗・オフィス用ＰＡＣ（空冷ＨＰ）天井ビルトイン形 | スカイエア 天井埋込カセット形ビルトインＨｉタイプ／ハーフパネル | FHBP71FB | 504042 | ダイキン工業（株） | 店舗・オフィス用ＰＡＣ（空冷ＨＰ）天井ビルトイン形 | FHBP71FB | スカイエア 天井埋込カセット形ビルトインＨｉタイプ／ハーフパネル | 2022/10/3 | 室内機 | 6.3 | 6.3 | 7.1 | 7.1 | 19 | 16 | 13.5 | 19 | 16 | 13.5 | 42 | 39 | 35 | 42 | 39 | 35 | 42 | 39 | 35 | 42 | 39 | 35 | 63 | 63 | 1000 | 800 | 272 | 39 | 230 | 0.1 | 0.1 | 0.096 | 0.096 | 0.6 | 0.6 | 0.6 | 0.6 | 86.2 | 86.2 | 85.7 | 85.7 | 436000 | （税無し）
[16 empty] | メーカーコード | メーカー名 | 細分類 | メーカー型番 | 型式名称 | 製品リリース年月日 | 空調機器種別(DK-BIM) | 冷房能力(50ヘルツ電源)[kW] | 冷房能力(60ヘルツ電源)[kW] | 暖房能力(50ヘルツ電源)[kW] | 暖房能力(50ヘルツ電源,低温)[kW] | 暖房能力(60ヘルツ電源)[kW] | 暖房能力(60ヘルツ電源,低温)[kW] | 送 風 量(室外,50ヘルツ電源)[m3/min] | 送 風 量(室外,60ヘルツ電源)[m3/min] | 騒 音 値SPL(室外,冷房,60ヘルツ電源)[db] | 騒 音 値SPL(室外,暖房,60ヘルツ電源)[db] | 騒 音 値PWL(冷房,強)[db] | 騒 音 値PWL(暖房,強)[db] | 外形寸法 Ｗ(室外)[㎜] | 外形寸法 Ｄ(室外)[㎜] | 外形寸法 Ｈ(室外)[㎜] | 製品質量(室外)[kg] | 相(室外)[φ] | 電圧(室外)[V] | 電動機出力(室外,圧縮機,1番目)[kW] | 電動機出力(室外,送風機,1番目)[W] | 電動機出力(室外,送風機,2番目)[W] | 消費電力(冷房,50ヘルツ電源)[kW] | 消費電力(冷房,60ヘルツ電源)[kW] | 消費電力(暖房,50ヘルツ電源)[kW] | 消費電力(暖房,60ヘルツ電源)[kW] | 運転電流(冷房,50ヘルツ電源)[A] | 運転電流(冷房,60ヘルツ電源)[A] | 運転電流(暖房,50ヘルツ電源)[A] | 運転電流(暖房,60ヘルツ電源)[A] | 力率(冷房,50ヘルツ電源)[%] | 力率(冷房,60ヘルツ電源)[%] | 力率(暖房,50ヘルツ電源)[%] | 力率(暖房,60ヘルツ電源)[%] | 標準価格[円（税抜）] | 備 考
[7 empty] | GUID\d4fd3edf2264455eb7add9ae15d70115\Folder\Item |  | 50-05-300-3120-200 | 空調機 | 空調機 | パッケージ形エアコン店舗・オフィス用（空冷ＨＰ） | 店舗・オフィス用ＰＡＣ（空冷ＨＰ）室外機 | スカイエア ＦＩＶＥ ＳＴＡＲ ＺＥＡＳ室外機 | RSRP280C | 504042 | ダイキン工業（株） | 店舗・オフィス用ＰＡＣ（空冷ＨＰ）室外機 | RSRP280C | スカイエア ＦＩＶＥ ＳＴＡＲ ＺＥＡＳ室外機 | 2024/1/1 | 室外機 | 25.0 | 25.0 | 28.0 | 24.0 | 28.0 | 24.0 | 163 | 163 | 62 | 62 | 83 | 83 | 940 | 320 | 1430 | 123 | 3 | 200 | 5.90 | 227 | 227 | 10.42 | 10.42 | 9.13 | 9.08 | 32.3 | 32.3 | 28.4 | 28.3 | 93.1 | 93.1 | 92.8 | 92.7 | 2236000 | （税無し）
天井埋込ダクト形 標準タイプ
SSRMM50BCV
[16 empty] | メーカーコード | メーカー名 | 細分類 | メーカー型番 | 型式名称 | 製品リリース年月日 | 空調機器種別(DK-BIM) | 冷房能力(50ヘルツ電源)[kW] | 冷房能力(60ヘルツ電源)[kW] | 暖房能力(50ヘルツ電源)[kW] | 暖房能力(60ヘルツ電源)[kW] | 送 風 量(室内,50ヘルツ電源,強)[m3/min] | 送 風 量(室内,50ヘルツ電源,中)[m3/min] | 送 風 量(室内,50ヘルツ電源,弱)[m3/min] | 送 風 量(室内,60ヘルツ電源,強)[m3/min] | 送 風 量(室内,60ヘルツ電源,中)[m3/min] | 送 風 量(室内,60ヘルツ電源,弱)[m3/min] | 機外静圧(室内,50ヘルツ電源)[Pa] | 機外静圧(室内,60ヘルツ電源)[Pa] | 騒 音 値SPL(室内,冷房,50ヘルツ電源,特強)[db] | 騒 音 値SPL(室内,冷房,50ヘルツ電源,強)[db] | 騒 音 値SPL(室内,冷房,50ヘルツ電源,弱)[db] | 騒 音 値SPL(室内,冷房,60ヘルツ電源,特強)[db] | 騒 音 値SPL(室内,冷房,60ヘルツ電源,強)[db] | 騒 音 値SPL(室内,冷房,60ヘルツ電源,弱)[db] | 騒 音 値SPL(室内,暖房,50ヘルツ電源,特強)[db] | 騒 音 値SPL(室内,暖房,50ヘルツ電源,強)[db] | 騒 音 値SPL(室内,暖房,50ヘルツ電源,弱)[db] | 騒 音 値SPL(室内,暖房,60ヘルツ電源,特強)[db] | 騒 音 値SPL(室内,暖房,60ヘルツ電源,強)[db] | 騒 音 値SPL(室内,暖房,60ヘルツ電源,弱)[db] | 騒 音 値PWL(冷房,強)[db] | 騒 音 値PWL(暖房,強)[db] | 外形寸法 Ｗ(室内)[㎜] | 外形寸法 Ｄ(室内)[㎜] | 外形寸法 Ｈ(室内)[㎜] | 製品質量(室内)[kg] | 電動機出力(室内,送風機,1番目)[W] | 消費電力(冷房,50ヘルツ電源)[kW] | 消費電力(冷房,60ヘルツ電源)[kW] | 消費電力(暖房,50ヘルツ電源)[kW] | 消費電力(暖房,60ヘルツ電源)[kW] | 運転電流(冷房,50ヘルツ電源)[A] | 運転電流(冷房,60ヘルツ電源)[A] | 運転電流(暖房,50ヘルツ電源)[A] | 運転電流(暖房,60ヘルツ電源)[A] | 力率(冷房,50ヘルツ電源)[%] | 力率(冷房,60ヘルツ電源)[%] | 力率(暖房,50ヘルツ電源)[%] | 力率(暖房,60ヘルツ電源)[%] | 標準価格[円（税抜）] | 備 考
[7 empty] | GUID\125ed4eda116410e80e73ac326eb41fd\Folder\Item |  | 50-05-300-3120-070 | 空調機 | 空調機 | パッケージ形エアコン店舗・オフィス用（空冷ＨＰ） | 店舗・オフィス用ＰＡＣ（空冷ＨＰ）天井埋込形 | スカイエア天埋ダクト形（標準タイプ） | FHMMP50DG | 504042 | ダイキン工業（株） | 店舗・オフィス用ＰＡＣ（空冷ＨＰ）天井埋込形 | FHMMP50DG | スカイエア天埋ダクト形（標準タイプ） | 2018/4/1 | 室内機 | 4.5 | 4.5 | 5.0 | 5.0 | 13 | 11 | 9 | 13 | 11 | 9 | 150 | 150 | 39 | 36 | 32 | 39 | 36 | 32 | 39 | 36 | 32 | 39 | 36 | 32 | 66 | 66 | 700 | 800 | 245 | 27 | 130 | 0.102 | 0.102 | 0.103 | 0.103 | 0.6 | 0.6 | 0.6 | 0.6 | 85 | 85 | 85.8 | 85.8 | 304000 | （税無し）
[16 empty] | メーカーコード | メーカー名 | 細分類 | メーカー型番 | 型式名称 | 製品リリース年月日 | 空調機器種別(DK-BIM) | 冷房能力(50ヘルツ電源)[kW] | 冷房能力(60ヘルツ電源)[kW] | 暖房能力(50ヘルツ電源)[kW] | 暖房能力(50ヘルツ電源,低温)[kW] | 暖房能力(60ヘルツ電源)[kW] | 暖房能力(60ヘルツ電源,低温)[kW] | 送 風 量(室外,50ヘルツ電源)[m3/min] | 送 風 量(室外,60ヘルツ電源)[m3/min] | 騒 音 値SPL(室外,冷房,60ヘルツ電源)[db] | 騒 音 値SPL(室外,暖房,60ヘルツ電源)[db] | 騒 音 値PWL(冷房,強)[db] | 騒 音 値PWL(暖房,強)[db] | 外形寸法 Ｗ(室外)[㎜] | 外形寸法 Ｄ(室外)[㎜] | 外形寸法 Ｈ(室外)[㎜] | 製品質量(室外)[kg] | 相(室外)[φ] | 電 圧(室外)[V] | 電動機出力(室外,圧縮機,1番目)[kW] | 電動機出力(室外,送風機,1番目)[W] | 消費電力(冷房,50ヘルツ電源)[kW] | 消費電力(冷房,60ヘルツ電源)[kW] | 消費電力(暖房,50ヘルツ電源)[kW] | 消費電力(暖房,60ヘルツ電源)[kW] | 運転電流(冷房,50ヘルツ電源)[A] | 運転電流(冷房,60ヘルツ電源)[A] | 運転電流(暖房,50ヘルツ電源)[A] | 運転電流(暖房,60ヘルツ電源)[A] | 力率(冷房,50ヘルツ電源)[%] | 力率(冷房,60ヘルツ電源)[%] | 力率(暖房,50ヘルツ電源)[%] | 力率(暖房,60ヘルツ電源)[%] | 標準価格[円（税抜）] | 備 考
[7 empty] | GUID\e7597312c1384a9f86e4fa5e6dae86d9\Folder\Item |  | 50-05-300-3120-200 | 空調機 | 空調機 | パッケージ形エアコン店舗・オフィス用（空冷ＨＰ） | 店舗・オフィス用ＰＡＣ（空冷ＨＰ）室外機 | ＦＩＶＥ ＳＴＡＲ ＺＥＡＳ室外機 | RSRP50BCV | 504042 | ダイキン工業（株） | 店舗・オフィス用ＰＡＣ（空冷ＨＰ）室外機 | RSRP50BCV | ＦＩＶＥ ＳＴＡＲ ＺＥＡＳ室外機 | 2018/4/1 | 室外機 | 4.5 | 4.5 | 5.0 | 4.9 | 5.0 | 4.9 | 37 | 37 | 42 | 46 | 63 | 67 | 795 | 300 | 595 | 42 | 1 | 200 | 0.85 | 70 | 1.45 | 1.45 | 1.25 | 1.25 | 7.7 | 7.7 | 6.6 | 6.6 | 94.2 | 94.2 | 94.7 | 94.7 | 557000 | （税無し）
[16 empty] | メーカー名 | 備考
[7 empty] | GUID\4fb2d70800f948c3919aceb192f031dd\Folder\Item |  |  | その他 | 店舗・オフィスエアコン スカイエア | FIVE STAR ZEASシリーズ | 天井埋込ダクト形 標準タイプ | 天井埋込ダクト形 標準タイプ | FHMMP50DG(メンテスペース）
[7 empty] | GUID\2ccdfd64e5dc486aa6ac491de8302e77\Folder\Item |  |  | その他 | 店舗・オフィスエアコン スカイエア | FIVE STAR ZEASシリーズ | 天井埋込ダクト形 標準タイプ | 天井埋込ダクト形 標準タイプ | RSRP50BCV(メンテスペース）
SSRMM50BCT
[16 empty] | メーカーコード | メーカー名 | 細分類 | メーカー型番 | 型式名称 | 製品リリース年月日 | 空調機器種別(DK-BIM) | 冷房能力(50ヘルツ電源)[kW] | 冷房能力(60ヘルツ電源)[kW] | 暖房能力(50ヘルツ電源)[kW] | 暖房能力(60ヘルツ電源)[kW] | 送 風 量(室内,50ヘルツ電源,強)[m3/min] | 送 風 量(室内,50ヘルツ電源,中)[m3/min] | 送 風 量(室内,50ヘルツ電源,弱)[m3/min] | 送 風 量(室内,60ヘルツ電源,強)[m3/min] | 送 風 量(室内,60ヘルツ電源,中)[m3/min] | 送 風 量(室内,60ヘルツ電源,弱)[m3/min] | 機外静圧(室内,50ヘルツ電源)[Pa] | 機外静圧(室内,60ヘルツ電源)[Pa] | 騒 音 値SPL(室内,冷房,50ヘルツ電源,特強)[db] | 騒 音 値SPL(室内,冷房,50ヘルツ電源,強)[db] | 騒 音 値SPL(室内,冷房,50ヘルツ電源,弱)[db] | 騒 音 値SPL(室内,冷房,60ヘルツ電源,特強)[db] | 騒 音 値SPL(室内,冷房,60ヘルツ電源,強)[db] | 騒 音 値SPL(室内,冷房,60ヘルツ電源,弱)[db] | 騒 音 値SPL(室内,暖房,50ヘルツ電源,特強)[db] | 騒 音 値SPL(室内,暖房,50ヘルツ電源,強)[db] | 騒 音 値SPL(室内,暖房,50ヘルツ電源,弱)[db] | 騒 音 値SPL(室内,暖房,60ヘルツ電源,特強)[db] | 騒 音 値SPL(室内,暖房,60ヘルツ電源,強)[db] | 騒 音 値SPL(室内,暖房,60ヘルツ電源,弱)[db] | 騒 音 値PWL(冷房,強)[db] | 騒 音 値PWL(暖房,強)[db] | 外形寸法 Ｗ(室内)[㎜] | 外形寸法 Ｄ(室内)[㎜] | 外形寸法 Ｈ(室内)[㎜] | 製品質量(室内)[kg] | 電動機出力(室内,送風機,1番目)[W] | 消費電力(冷房,50ヘルツ電源)[kW] | 消費電力(冷房,60ヘルツ電源)[kW] | 消費電力(暖房,50ヘルツ電源)[kW] | 消費電力(暖房,60ヘルツ電源)[kW] | 運転電流(冷房,50ヘルツ電源)[A] | 運転電流(冷房,60ヘルツ電源)[A] | 運転電流(暖房,50ヘルツ電源)[A] | 運転電流(暖房,60ヘルツ電源)[A] | 力率(冷房,50ヘルツ電源)[%] | 力率(冷房,60ヘルツ電源)[%] | 力率(暖房,50ヘルツ電源)[%] | 力率(暖房,60ヘルツ電源)[%] | 標準価格[円（税抜）] | 備 考
[7 empty] | GUID\d7604599fe6846d9a6278311056bc589\Folder\Item |  | 50-05-300-3120-070 | 空調機 | 空調機 | パッケージ形エアコン店舗・オフィス用（空冷ＨＰ） | 店舗・オフィス用ＰＡＣ（空冷ＨＰ）天井埋込形 | スカイエア天埋ダクト形（標準タイプ） | FHMMP50DG | 504042 | ダイキン工業（株） | 店舗・オフィス用ＰＡＣ（空冷ＨＰ）天井埋込形 | FHMMP50DG | スカイエア天埋ダクト形（標準タイプ） | 2018/4/1 | 室内機 | 4.5 | 4.5 | 5.0 | 5.0 | 13 | 11 | 9 | 13 | 11 | 9 | 150 | 150 | 39 | 36 | 32 | 39 | 36 | 32 | 39 | 36 | 32 | 39 | 36 | 32 | 66 | 66 | 700 | 800 | 245 | 27 | 130 | 0.102 | 0.102 | 0.103 | 0.103 | 0.6 | 0.6 | 0.6 | 0.6 | 85 | 85 | 85.8 | 85.8 | 304000 | （税無し）
[16 empty] | メーカーコード | メーカー名 | 細分類 | メーカー型番 | 型式名称 | 製品リリース年月日 | 空調機器種別(DK-BIM) | 冷房能力(50ヘルツ電源)[kW] | 冷房能力(60ヘルツ電源)[kW] | 暖房能力(50ヘルツ電源)[kW] | 暖房能力(50ヘルツ電源,低温)[kW] | 暖房能力(60ヘルツ電源)[kW] | 暖房能力(60ヘルツ電源,低温)[kW] | 送 風 量(室外,50ヘルツ電源)[m3/min] | 送 風 量(室外,60ヘルツ電源)[m3/min] | 騒 音 値SPL(室外,冷房,60ヘルツ電源)[db] | 騒 音 値SPL(室外,暖房,60ヘルツ電源)[db] | 騒 音 値PWL(冷房,強)[db] | 騒 音 値PWL(暖房,強)[db] | 外形寸法 Ｗ(室外)[㎜] | 外形寸法 Ｄ(室外)[㎜] | 外形寸法 Ｈ(室外)[㎜] | 製品質量(室外)[kg] | 相(室外)[φ] | 電 圧(室外)[V] | 電動機出力(室外,圧縮機,1番目)[kW] | 電動機出力(室外,送風機,1番目)[W] | 消費電力(冷房,50ヘルツ電源)[kW] | 消費電力(冷房,60ヘルツ電源)[kW] | 消費電力(暖房,50ヘルツ電源)[kW] | 消費電力(暖房,60ヘルツ電源)[kW] | 運転電流(冷房,50ヘルツ電源)[A] | 運転電流(冷房,60ヘルツ電源)[A] | 運転電流(暖房,50ヘルツ電源)[A] | 運転電流(暖房,60ヘルツ電源)[A] | 力率(冷房,50ヘルツ電源)[%] | 力率(冷房,60ヘルツ電源)[%] | 力率(暖房,50ヘルツ電源)[%] | 力率(暖房,60ヘルツ電源)[%] | 標準価格[円（税抜）] | 備 考
[7 empty] | GUID\0aecdbd7ef8e42aa9eea644d9bd43714\Folder\Item |  | 50-05-300-3120-200 | 空調機 | 空調機 | パッケージ形エアコン店舗・オフィス用（空冷ＨＰ） | 店舗・オフィス用ＰＡＣ（空冷ＨＰ）室外機 | ＦＩＶＥ ＳＴＡＲ ＺＥＡＳ室外機 | RSRP50BCT | 504042 | ダイキン工業（株） | 店舗・オフィス用ＰＡＣ（空冷ＨＰ）室外機 | RSRP50BCT | ＦＩＶＥ ＳＴＡＲ ＺＥＡＳ室外機 | 2018/4/1 | 室外機 | 4.5 | 4.5 | 5.0 | 4.9 | 5.0 | 4.9 | 37 | 37 | 42 | 46 | 63 | 67 | 795 | 300 | 595 | 42 | 3 | 200 | 0.85 | 70 | 1.45 | 1.45 | 1.25 | 1.25 | 4.5 | 4.5 | 3.9 | 3.9 | 92.9 | 92.9 | 92.6 | 92.6 | 557000 | （税無し）
[16 empty] | メーカー名 | 備考
[7 empty] | GUID\cc4aa3053f1d471db847b7d64d570af9\Folder\Item |  |  | その他 | 店舗・オフィスエアコン スカイエア | FIVE STAR ZEASシリーズ | 天井埋込ダクト形 標準タイプ | 天井埋込ダクト形 標準タイプ | FHMMP50DG(メンテスペース）
[7 empty] | GUID\ac3266deaebc447392190c73550d9679\Folder\Item |  |  | その他 | 店舗・オフィスエアコン スカイエア | FIVE STAR ZEASシリーズ | 天井埋込ダクト形 標準タイプ | 天井埋込ダクト形 標準タイプ | RSRP50BCT(メンテスペース）
SSRMM63BCV
[16 empty] | メーカーコード | メーカー名 | 細分類 | メーカー型番 | 型式名称 | 製品リリース年月日 | 空調機器種別(DK-BIM) | 冷房能力(50ヘルツ電源)[kW] | 冷房能力(60ヘルツ電源)[kW] | 暖房能力(50ヘルツ電源)[kW] | 暖房能力(60ヘルツ電源)[kW] | 送 風 量(室内,50ヘルツ電源,強)[m3/min] | 送 風 量(室内,50ヘルツ電源,中)[m3/min] | 送 風 量(室内,50ヘルツ電源,弱)[m3/min] | 送 風 量(室内,60ヘルツ電源,強)[m3/min] | 送 風 量(室内,60ヘルツ電源,中)[m3/min] | 送 風 量(室内,60ヘルツ電源,弱)[m3/min] | 機外静圧(室内,50ヘルツ電源)[Pa] | 機外静圧(室内,60ヘルツ電源)[Pa] | 騒 音 値SPL(室内,冷房,50ヘルツ電源,特強)[db] | 騒 音 値SPL(室内,冷房,50ヘルツ電源,強)[db] | 騒 音 値SPL(室内,冷房,50ヘルツ電源,弱)[db] | 騒 音 値SPL(室内,冷房,60ヘルツ電源,特強)[db] | 騒 音 値SPL(室内,冷房,60ヘルツ電源,強)[db] | 騒 音 値SPL(室内,冷房,60ヘルツ電源,弱)[db] | 騒 音 値SPL(室内,暖房,50ヘルツ電源,特強)[db] | 騒 音 値SPL(室内,暖房,50ヘルツ電源,強)[db] | 騒 音 値SPL(室内,暖房,50ヘルツ電源,弱)[db] | 騒 音 値SPL(室内,暖房,60ヘルツ電源,特強)[db] | 騒 音 値SPL(室内,暖房,60ヘルツ電源,強)[db] | 騒 音 値SPL(室内,暖房,60ヘルツ電源,弱)[db] | 騒 音 値PWL(冷房,強)[db] | 騒 音 値PWL(暖房,強)[db] | 外形寸法 Ｗ(室内)[㎜] | 外形寸法 Ｄ(室内)[㎜] | 外形寸法 Ｈ(室内)[㎜] | 製品質量(室内)[kg] | 電動機出力(室内,送風機,1番目)[W] | 消費電力(冷房,50ヘルツ電源)[kW] | 消費電力(冷房,60ヘルツ電源)[kW] | 消費電力(暖房,50ヘルツ電源)[kW] | 消費電力(暖房,60ヘルツ電源)[kW] | 運転電流(冷房,50ヘルツ電源)[A] | 運転電流(冷房,60ヘルツ電源)[A] | 運転電流(暖房,50ヘルツ電源)[A] | 運転電流(暖房,60ヘルツ電源)[A] | 力率(冷房,50ヘルツ電源)[%] | 力率(冷房,60ヘルツ電源)[%] | 力率(暖房,50ヘルツ電源)[%] | 力率(暖房,60ヘルツ電源)[%] | 標準価格[円（税抜）] | 備 考
[7 empty] | GUID\a75fab018ef846e2927a25b382c6b8f3\Folder\Item |  | 50-05-300-3120-070 | 空調機 | 空調機 | パッケージ形エアコン店舗・オフィス用（空冷ＨＰ） | 店舗・オフィス用ＰＡＣ（空冷ＨＰ）天井埋込形 | スカイエア天埋ダクト形（標準タイプ） | FHMMP63DG | 504042 | ダイキン工業（株） | 店舗・オフィス用ＰＡＣ（空冷ＨＰ）天井埋込形 | FHMMP63DG | スカイエア天埋ダクト形（標準タイプ） | 2018/4/1 | 室内機 | 5.6 | 5.6 | 6.3 | 6.3 | 18 | 15 | 12.5 | 18 | 15 | 12.5 | 150 | 150 | 40 | 36 | 34 | 40 | 36 | 34 | 40 | 36 | 34 | 40 | 36 | 34 | 66 | 66 | 1000 | 800 | 245 | 37 | 230 | 0.124 | 0.124 | 0.123 | 0.123 | 0.7 | 0.7 | 0.7 | 0.7 | 86.1 | 86.1 | 85.4 | 85.4 | 316000 | （税無し）
[16 empty] | メーカーコード | メーカー名 | 細分類 | メーカー型番 | 型式名称 | 製品リリース年月日 | 空調機器種別(DK-BIM) | 冷房能力(50ヘルツ電源)[kW] | 冷房能力(60ヘルツ電源)[kW] | 暖房能力(50ヘルツ電源)[kW] | 暖房能力(50ヘルツ電源,低温)[kW] | 暖房能力(60ヘルツ電源)[kW] | 暖房能力(60ヘルツ電源,低温)[kW] | 送 風 量(室外,50ヘルツ電源)[m3/min] | 送 風 量(室外,60ヘルツ電源)[m3/min] | 騒 音 値SPL(室外,冷房,60ヘルツ電源)[db] | 騒 音 値SPL(室外,暖房,60ヘルツ電源)[db] | 騒 音 値PWL(冷房,強)[db] | 騒 音 値PWL(暖房,強)[db] | 外形寸法 Ｗ(室外)[㎜] | 外形寸法 Ｄ(室外)[㎜] | 外形寸法 Ｈ(室外)[㎜] | 製品質量(室外)[kg] | 相(室外)[φ] | 電 圧(室外)[V] | 電動機出力(室外,圧縮機,1番目)[kW] | 電動機出力(室外,送風機,1番目)[W] | 消費電力(冷房,50ヘルツ電源)[kW] | 消費電力(冷房,60ヘルツ電源)[kW] | 消費電力(暖房,50ヘルツ電源)[kW] | 消費電力(暖房,60ヘルツ電源)[kW] | 運転電流(冷房,50ヘルツ電源)[A] | 運転電流(冷房,60ヘルツ電源)[A] | 運転電流(暖房,50ヘルツ電源)[A] | 運転電流(暖房,60ヘルツ電源)[A] | 力率(冷房,50ヘルツ電源)[%] | 力率(冷房,60ヘルツ電源)[%] | 力率(暖房,50ヘルツ電源)[%] | 力率(暖房,60ヘルツ電源)[%] | 標準価格[円（税抜）] | 備 考
[7 empty] | GUID\e0425026ca204216b6c60081bf03525a\Folder\Item |  | 50-05-300-3120-200 | 空調機 | 空調機 | パッケージ形エアコン店舗・オフィス用（空冷ＨＰ） | 店舗・オフィス用ＰＡＣ（空冷ＨＰ）室外機 | ＦＩＶＥ ＳＴＡＲ ＺＥＡＳ室外機 | RSRP63BCV | 504042 | ダイキン工業（株） | 店舗・オフィス用ＰＡＣ（空冷ＨＰ）室外機 | RSRP63BCV | ＦＩＶＥ ＳＴＡＲ ＺＥＡＳ室外機 | 2018/4/1 | 室外機 | 5.6 | 5.6 | 6.3 | 6.2 | 6.3 | 6.2 | 37 | 37 | 46 | 47 | 67 | 68 | 795 | 300 | 595 | 43 | 1 | 200 | 1.10 | 70 | 1.89 | 1.87 | 1.61 | 1.60 | 10.0 | 9.9 | 8.5 | 8.4 | 94.5 | 94.4 | 94.7 | 95.2 | 644000 | （税無し）
[16 empty] | メーカー名 | 備考
[7 empty] | GUID\17bc7e3216ea4ee6a911c87bf6517906\Folder\Item |  |  | その他 | 店舗・オフィスエアコン スカイエア | FIVE STAR ZEASシリーズ | 天井埋込ダクト形 標準タイプ | 天井埋込ダクト形 標準タイプ | FHMMP63DG(メンテスペース）
[7 empty] | GUID\7d116fb9917941b893fc438ee8e2a843\Folder\Item |  |  | その他 | 店舗・オフィスエアコン スカイエア | FIVE STAR ZEASシリーズ | 天井埋込ダクト形 標準タイプ | 天井埋込ダクト形 標準タイプ | RSRP63BCV(メンテスペース）
SSRMM63BCT
[16 empty] | メーカーコード | メーカー名 | 細分類 | メーカー型番 | 型式名称 | 製品リリース年月日 | 空調機器種別(DK-BIM) | 冷房能力(50ヘルツ電源)[kW] | 冷房能力(60ヘルツ電源)[kW] | 暖房能力(50ヘルツ電源)[kW] | 暖房能力(60ヘルツ電源)[kW] | 送 風 量(室内,50ヘルツ電源,強)[m3/min] | 送 風 量(室内,50ヘルツ電源,中)[m3/min] | 送 風 量(室内,50ヘルツ電源,弱)[m3/min] | 送 風 量(室内,60ヘルツ電源,強)[m3/min] | 送 風 量(室内,60ヘルツ電源,中)[m3/min] | 送 風 量(室内,60ヘルツ電源,弱)[m3/min] | 機外静圧(室内,50ヘルツ電源)[Pa] | 機外静圧(室内,60ヘルツ電源)[Pa] | 騒 音 値SPL(室内,冷房,50ヘルツ電源,特強)[db] | 騒 音 値SPL(室内,冷房,50ヘルツ電源,強)[db] | 騒 音 値SPL(室内,冷房,50ヘルツ電源,弱)[db] | 騒 音 値SPL(室内,冷房,60ヘルツ電源,特強)[db] | 騒 音 値SPL(室内,冷房,60ヘルツ電源,強)[db] | 騒 音 値SPL(室内,冷房,60ヘルツ電源,弱)[db] | 騒 音 値SPL(室内,暖房,50ヘルツ電源,特強)[db] | 騒 音 値SPL(室内,暖房,50ヘルツ電源,強)[db] | 騒 音 値SPL(室内,暖房,50ヘルツ電源,弱)[db] | 騒 音 値SPL(室内,暖房,60ヘルツ電源,特強)[db] | 騒 音 値SPL(室内,暖房,60ヘルツ電源,強)[db] | 騒 音 値SPL(室内,暖房,60ヘルツ電源,弱)[db] | 騒 音 値PWL(冷房,強)[db] | 騒 音 値PWL(暖房,強)[db] | 外形寸法 Ｗ(室内)[㎜] | 外形寸法 Ｄ(室内)[㎜] | 外形寸法 Ｈ(室内)[㎜] | 製品質量(室内)[kg] | 電動機出力(室内,送風機,1番目)[W] | 消費電力(冷房,50ヘルツ電源)[kW] | 消費電力(冷房,60ヘルツ電源)[kW] | 消費電力(暖房,50ヘルツ電源)[kW] | 消費電力(暖房,60ヘルツ電源)[kW] | 運転電流(冷房,50ヘルツ電源)[A] | 運転電流(冷房,60ヘルツ電源)[A] | 運転電流(暖房,50ヘルツ電源)[A] | 運転電流(暖房,60ヘルツ電源)[A] | 力率(冷房,50ヘルツ電源)[%] | 力率(冷房,60ヘルツ電源)[%] | 力率(暖房,50ヘルツ電源)[%] | 力率(暖房,60ヘルツ電源)[%] | 標準価格[円（税抜）] | 備 考
[7 empty] | GUID\2789a948255d4eb08950a221a11884c4\Folder\Item |  | 50-05-300-3120-070 | 空調機 | 空調機 | パッケージ形エアコン店舗・オフィス用（空冷ＨＰ） | 店舗・オフィス用ＰＡＣ（空冷ＨＰ）天井埋込形 | スカイエア天埋ダクト形（標準タイプ） | FHMMP63DG | 504042 | ダイキン工業（株） | 店舗・オフィス用ＰＡＣ（空冷ＨＰ）天井埋込形 | FHMMP63DG | スカイエア天埋ダクト形（標準タイプ） | 2018/4/1 | 室内機 | 5.6 | 5.6 | 6.3 | 6.3 | 18 | 15 | 12.5 | 18 | 15 | 12.5 | 150 | 150 | 40 | 36 | 34 | 40 | 36 | 34 | 40 | 36 | 34 | 40 | 36 | 34 | 66 | 66 | 1000 | 800 | 245 | 37 | 230 | 0.124 | 0.124 | 0.123 | 0.123 | 0.7 | 0.7 | 0.7 | 0.7 | 86.1 | 86.1 | 85.4 | 85.4 | 316000 | （税無し）
[16 empty] | メーカーコード | メーカー名 | 細分類 | メーカー型番 | 型式名称 | 製品リリース年月日 | 空調機器種別(DK-BIM) | 冷房能力(50ヘルツ電源)[kW] | 冷房能力(60ヘルツ電源)[kW] | 暖房能力(50ヘルツ電源)[kW] | 暖房能力(50ヘルツ電源,低温)[kW] | 暖房能力(60ヘルツ電源)[kW] | 暖房能力(60ヘルツ電源,低温)[kW] | 送 風 量(室外,50ヘルツ電源)[m3/min] | 送 風 量(室外,60ヘルツ電源)[m3/min] | 騒 音 値SPL(室外,冷房,60ヘルツ電源)[db] | 騒 音 値SPL(室外,暖房,60ヘルツ電源)[db] | 騒 音 値PWL(冷房,強)[db] | 騒 音 値PWL(暖房,強)[db] | 外形寸法 Ｗ(室外)[㎜] | 外形寸法 Ｄ(室外)[㎜] | 外形寸法 Ｈ(室外)[㎜] | 製品質量(室外)[kg] | 相(室外)[φ] | 電 圧(室外)[V] | 電動機出力(室外,圧縮機,1番目)[kW] | 電動機出力(室外,送風機,1番目)[W] | 消費電力(冷房,50ヘルツ電源)[kW] | 消費電力(冷房,60ヘルツ電源)[kW] | 消費電力(暖房,50ヘルツ電源)[kW] | 消費電力(暖房,60ヘルツ電源)[kW] | 運転電流(冷房,50ヘルツ電源)[A] | 運転電流(冷房,60ヘルツ電源)[A] | 運転電流(暖房,50ヘルツ電源)[A] | 運転電流(暖房,60ヘルツ電源)[A] | 力率(冷房,50ヘルツ電源)[%] | 力率(冷房,60ヘルツ電源)[%] | 力率(暖房,50ヘルツ電源)[%] | 力率(暖房,60ヘルツ電源)[%] | 標準価格[円（税抜）] | 備 考
[7 empty] | GUID\16e94fd291984d29b2dce00584e9c6c4\Folder\Item |  | 50-05-300-3120-200 | 空調機 | 空調機 | パッケージ形エアコン店舗・オフィス用（空冷ＨＰ） | 店舗・オフィス用ＰＡＣ（空冷ＨＰ）室外機 | ＦＩＶＥ ＳＴＡＲ ＺＥＡＳ室外機 | RSRP63BCT | 504042 | ダイキン工業（株） | 店舗・オフィス用ＰＡＣ（空冷ＨＰ）室外機 | RSRP63BCT | ＦＩＶＥ ＳＴＡＲ ＺＥＡＳ室外機 | 2018/4/1 | 室外機 | 5.6 | 5.6 | 6.3 | 6.2 | 6.3 | 6.2 | 37 | 37 | 46 | 47 | 67 | 68 | 795 | 300 | 595 | 43 | 3 | 200 | 1.10 | 70 | 1.89 | 1.87 | 1.61 | 1.60 | 5.6 | 5.5 | 4.8 | 4.8 | 97.4 | 97.9 | 97.0 | 96.4 | 644000 | （税無し）
[16 empty] | メーカー名 | 備考
[7 empty] | GUID\1342d6af572d4f239ac013e495a9cbd6\Folder\Item |  |  | その他 | 店舗・オフィスエアコン スカイエア | FIVE STAR ZEASシリーズ | 天井埋込ダクト形 標準タイプ | 天井埋込ダクト形 標準タイプ | FHMMP63DG(メンテスペース）
[7 empty] | GUID\1375cafb16db4988a5efd187bb825579\Folder\Item |  |  | その他 | 店舗・オフィスエアコン スカイエア | FIVE STAR ZEASシリーズ | 天井埋込ダクト形 標準タイプ | 天井埋込ダクト形 標準タイプ | RSRP63BCT(メンテスペース）
SSRMM80BCV
[16 empty] | メーカーコード | メーカー名 | 細分類 | メーカー型番 | 型式名称 | 製品リリース年月日 | 空調機器種別(DK-BIM) | 冷房能力(50ヘルツ電源)[kW] | 冷房能力(60ヘルツ電源)[kW] | 暖房能力(50ヘルツ電源)[kW] | 暖房能力(60ヘルツ電源)[kW] | 送 風 量(室内,50ヘルツ電源,強)[m3/min] | 送 風 量(室内,50ヘルツ電源,中)[m3/min] | 送 風 量(室内,50ヘルツ電源,弱)[m3/min] | 送 風 量(室内,60ヘルツ電源,強)[m3/min] | 送 風 量(室内,60ヘルツ電源,中)[m3/min] | 送 風 量(室内,60ヘルツ電源,弱)[m3/min] | 機外静圧(室内,50ヘルツ電源)[Pa] | 機外静圧(室内,60ヘルツ電源)[Pa] | 騒 音 値SPL(室内,冷房,50ヘルツ電源,特強)[db] | 騒 音 値SPL(室内,冷房,50ヘルツ電源,強)[db] | 騒 音 値SPL(室内,冷房,50ヘルツ電源,弱)[db] | 騒 音 値SPL(室内,冷房,60ヘルツ電源,特強)[db] | 騒 音 値SPL(室内,冷房,60ヘルツ電源,強)[db] | 騒 音 値SPL(室内,冷房,60ヘルツ電源,弱)[db] | 騒 音 値SPL(室内,暖房,50ヘルツ電源,特強)[db] | 騒 音 値SPL(室内,暖房,50ヘルツ電源,強)[db] | 騒 音 値SPL(室内,暖房,50ヘルツ電源,弱)[db] | 騒 音 値SPL(室内,暖房,60ヘルツ電源,特強)[db] | 騒 音 値SPL(室内,暖房,60ヘルツ電源,強)[db] | 騒 音 値SPL(室内,暖房,60ヘルツ電源,弱)[db] | 騒 音 値PWL(冷房,強)[db] | 騒 音 値PWL(暖房,強)[db] | 外形寸法 Ｗ(室内)[㎜] | 外形寸法 Ｄ(室内)[㎜] | 外形寸法 Ｈ(室内)[㎜] | 製品質量(室内)[kg] | 電動機出力(室内,送風機,1番目)[W] | 消費電力(冷房,50ヘルツ電源)[kW] | 消費電力(冷房,60ヘルツ電源)[kW] | 消費電力(暖房,50ヘルツ電源)[kW] | 消費電力(暖房,60ヘルツ電源)[kW] | 運転電流(冷房,50ヘルツ電源)[A] | 運転電流(冷房,60ヘルツ電源)[A] | 運転電流(暖房,50ヘルツ電源)[A] | 運転電流(暖房,60ヘルツ電源)[A] | 力率(冷房,50ヘルツ電源)[%] | 力率(冷房,60ヘルツ電源)[%] | 力率(暖房,50ヘルツ電源)[%] | 力率(暖房,60ヘルツ電源)[%] | 標準価格[円（税抜）] | 備 考
[7 empty] | GUID\5f764bac40f44a459febb9e25e657167\Folder\Item |  | 50-05-300-3120-070 | 空調機 | 空調機 | パッケージ形エアコン店舗・オフィス用（空冷ＨＰ） | 店舗・オフィス用ＰＡＣ（空冷ＨＰ）天井埋込形 | スカイエア天埋ダクト形（標準タイプ） | FHMMP80DG | 504042 | ダイキン工業（株） | 店舗・オフィス用ＰＡＣ（空冷ＨＰ）天井埋込形 | FHMMP80DG | スカイエア天埋ダクト形（標準タイプ） | 2018/4/1 | 室内機 | 7.1 | 7.1 | 8.0 | 8.0 | 22 | 18.5 | 15.5 | 22 | 18.5 | 15.5 | 150 | 150 | 41 | 39 | 37 | 41 | 39 | 37 | 41 | 39 | 37 | 41 | 39 | 37 | 68 | 68 | 1000 | 800 | 245 | 37 | 230 | 0.167 | 0.167 | 0.168 | 0.168 | 1 | 1 | 1 | 1 | 85.2 | 85.2 | 85.7 | 85.7 | 337000 | （税無し）
[16 empty] | メーカーコード | メーカー名 | 細分類 | メーカー型番 | 型式名称 | 製品リリース年月日 | 空調機器種別(DK-BIM) | 冷房能力(50ヘルツ電源)[kW] | 冷房能力(60ヘルツ電源)[kW] | 暖房能力(50ヘルツ電源)[kW] | 暖房能力(50ヘルツ電源,低温)[kW] | 暖房能力(60ヘルツ電源)[kW] | 暖房能力(60ヘルツ電源,低温)[kW] | 送 風 量(室外,50ヘルツ電源)[m3/min] | 送 風 量(室外,60ヘルツ電源)[m3/min] | 騒 音 値SPL(室外,冷房,60ヘルツ電源)[db] | 騒 音 値SPL(室外,暖房,60ヘルツ電源)[db] | 騒 音 値PWL(冷房,強)[db] | 騒 音 値PWL(暖房,強)[db] | 外形寸法 Ｗ(室外)[㎜] | 外形寸法 Ｄ(室外)[㎜] | 外形寸法 Ｈ(室外)[㎜] | 製品質量(室外)[kg] | 相(室外)[φ] | 電 圧(室外)[V] | 電動機出力(室外,圧縮機,1番目)[kW] | 電動機出力(室外,送風機,1番目)[W] | 消費電力(冷房,50ヘルツ電源)[kW] | 消費電力(冷房,60ヘルツ電源)[kW] | 消費電力(暖房,50ヘルツ電源)[kW] | 消費電力(暖房,60ヘルツ電源)[kW] | 運転電流(冷房,50ヘルツ電源)[A] | 運転電流(冷房,60ヘルツ電源)[A] | 運転電流(暖房,50ヘルツ電源)[A] | 運転電流(暖房,60ヘルツ電源)[A] | 力率(冷房,50ヘルツ電源)[%] | 力率(冷房,60ヘルツ電源)[%] | 力率(暖房,50ヘルツ電源)[%] | 力率(暖房,60ヘルツ電源)[%] | 標準価格[円（税抜）] | 備 考
[7 empty] | GUID\16b42c4661cd4276a04d4172b1d20dec\Folder\Item |  | 50-05-300-3120-200 | 空調機 | 空調機 | パッケージ形エアコン店舗・オフィス用（空冷ＨＰ） | 店舗・オフィス用ＰＡＣ（空冷ＨＰ）室外機 | ＦＩＶＥ ＳＴＡＲ ＺＥＡＳ室外機 | RSRP80BCV | 504042 | ダイキン工業（株） | 店舗・オフィス用ＰＡＣ（空冷ＨＰ）室外機 | RSRP80BCV | ＦＩＶＥ ＳＴＡＲ ＺＥＡＳ室外機 | 2018/4/1 | 室外機 | 7.1 | 7.1 | 8.0 | 7.8 | 8.0 | 7.8 | 66 | 66 | 46 | 47 | 67 | 68 | 940 | 320 | 990 | 66 | 1 | 200 | 1.29 | 84 | 2.47 | 2.47 | 2.34 | 2.34 | 13.2 | 13.2 | 12.7 | 12.7 | 93.6 | 93.6 | 92.1 | 92.1 | 706000 | （税無し）
[16 empty] | メーカー名 | 備考
[7 empty] | GUID\bba4e5559f954434b86796aa7474126f\Folder\Item |  |  | その他 | 店舗・オフィスエアコン スカイエア | FIVE STAR ZEASシリーズ | 天井埋込ダクト形 標準タイプ | 天井埋込ダクト形 標準タイプ | FHMMP80DG(メンテスペース）
[7 empty] | GUID\3afa99bf69584789a8569d0ad2f3dde8\Folder\Item |  |  | その他 | 店舗・オフィスエアコン スカイエア | FIVE STAR ZEASシリーズ | 天井埋込ダクト形 標準タイプ | 天井埋込ダクト形 標準タイプ | RSRP80BCV(メンテスペース）
SSRMM80BCT
[16 empty] | メーカーコード | メーカー名 | 細分類 | メーカー型番 | 型式名称 | 製品リリース年月日 | 空調機器種別(DK-BIM) | 冷房能力(50ヘルツ電源)[kW] | 冷房能力(60ヘルツ電源)[kW] | 暖房能力(50ヘルツ電源)[kW] | 暖房能力(60ヘルツ電源)[kW] | 送 風 量(室内,50ヘルツ電源,強)[m3/min] | 送 風 量(室内,50ヘルツ電源,中)[m3/min] | 送 風 量(室内,50ヘルツ電源,弱)[m3/min] | 送 風 量(室内,60ヘルツ電源,強)[m3/min] | 送 風 量(室内,60ヘルツ電源,中)[m3/min] | 送 風 量(室内,60ヘルツ電源,弱)[m3/min] | 機外静圧(室内,50ヘルツ電源)[Pa] | 機外静圧(室内,60ヘルツ電源)[Pa] | 騒 音 値SPL(室内,冷房,50ヘルツ電源,特強)[db] | 騒 音 値SPL(室内,冷房,50ヘルツ電源,強)[db] | 騒 音 値SPL(室内,冷房,50ヘルツ電源,弱)[db] | 騒 音 値SPL(室内,冷房,60ヘルツ電源,特強)[db] | 騒 音 値SPL(室内,冷房,60ヘルツ電源,強)[db] | 騒 音 値SPL(室内,冷房,60ヘルツ電源,弱)[db] | 騒 音 値SPL(室内,暖房,50ヘルツ電源,特強)[db] | 騒 音 値SPL(室内,暖房,50ヘルツ電源,強)[db] | 騒 音 値SPL(室内,暖房,50ヘルツ電源,弱)[db] | 騒 音 値SPL(室内,暖房,60ヘルツ電源,特強)[db] | 騒 音 値SPL(室内,暖房,60ヘルツ電源,強)[db] | 騒 音 値SPL(室内,暖房,60ヘルツ電源,弱)[db] | 騒 音 値PWL(冷房,強)[db] | 騒 音 値PWL(暖房,強)[db] | 外形寸法 Ｗ(室内)[㎜] | 外形寸法 Ｄ(室内)[㎜] | 外形寸法 Ｈ(室内)[㎜] | 製品質量(室内)[kg] | 電動機出力(室内,送風機,1番目)[W] | 消費電力(冷房,50ヘルツ電源)[kW] | 消費電力(冷房,60ヘルツ電源)[kW] | 消費電力(暖房,50ヘルツ電源)[kW] | 消費電力(暖房,60ヘルツ電源)[kW] | 運転電流(冷房,50ヘルツ電源)[A] | 運転電流(冷房,60ヘルツ電源)[A] | 運転電流(暖房,50ヘルツ電源)[A] | 運転電流(暖房,60ヘルツ電源)[A] | 力率(冷房,50ヘルツ電源)[%] | 力率(冷房,60ヘルツ電源)[%] | 力率(暖房,50ヘルツ電源)[%] | 力率(暖房,60ヘルツ電源)[%] | 標準価格[円（税抜）] | 備 考
[7 empty] | GUID\d5a2bc3290d94c66a0d36dcc1706366e\Folder\Item |  | 50-05-300-3120-070 | 空調機 | 空調機 | パッケージ形エアコン店舗・オフィス用（空冷ＨＰ） | 店舗・オフィス用ＰＡＣ（空冷ＨＰ）天井埋込形 | スカイエア天埋ダクト形（標準タイプ） | FHMMP80DG | 504042 | ダイキン工業（株） | 店舗・オフィス用ＰＡＣ（空冷ＨＰ）天井埋込形 | FHMMP80DG | スカイエア天埋ダクト形（標準タイプ） | 2018/4/1 | 室内機 | 7.1 | 7.1 | 8.0 | 8.0 | 22 | 18.5 | 15.5 | 22 | 18.5 | 15.5 | 150 | 150 | 41 | 39 | 37 | 41 | 39 | 37 | 41 | 39 | 37 | 41 | 39 | 37 | 68 | 68 | 1000 | 800 | 245 | 37 | 230 | 0.167 | 0.167 | 0.168 | 0.168 | 1 | 1 | 1 | 1 | 85.2 | 85.2 | 85.7 | 85.7 | 337000 | （税無し）
[16 empty] | メーカーコード | メーカー名 | 細分類 | メーカー型番 | 型式名称 | 製品リリース年月日 | 空調機器種別(DK-BIM) | 冷房能力(50ヘルツ電源)[kW] | 冷房能力(60ヘルツ電源)[kW] | 暖房能力(50ヘルツ電源)[kW] | 暖房能力(50ヘルツ電源,低温)[kW] | 暖房能力(60ヘルツ電源)[kW] | 暖房能力(60ヘルツ電源,低温)[kW] | 送 風 量(室外,50ヘルツ電源)[m3/min] | 送 風 量(室外,60ヘルツ電源)[m3/min] | 騒 音 値SPL(室外,冷房,60ヘルツ電源)[db] | 騒 音 値SPL(室外,暖房,60ヘルツ電源)[db] | 騒 音 値PWL(冷房,強)[db] | 騒 音 値PWL(暖房,強)[db] | 外形寸法 Ｗ(室外)[㎜] | 外形寸法 Ｄ(室外)[㎜] | 外形寸法 Ｈ(室外)[㎜] | 製品質量(室外)[kg] | 相(室外)[φ] | 電 圧(室外)[V] | 電動機出力(室外,圧縮機,1番目)[kW] | 電動機出力(室外,送風機,1番目)[W] | 消費電力(冷房,50ヘルツ電源)[kW] | 消費電力(冷房,60ヘルツ電源)[kW] | 消費電力(暖房,50ヘルツ電源)[kW] | 消費電力(暖房,60ヘルツ電源)[kW] | 運転電流(冷房,50ヘルツ電源)[A] | 運転電流(冷房,60ヘルツ電源)[A] | 運転電流(暖房,50ヘルツ電源)[A] | 運転電流(暖房,60ヘルツ電源)[A] | 力率(冷房,50ヘルツ電源)[%] | 力率(冷房,60ヘルツ電源)[%] | 力率(暖房,50ヘルツ電源)[%] | 力率(暖房,60ヘルツ電源)[%] | 標準価格[円（税抜）] | 備 考
[7 empty] | GUID\61ccc83a304144149cd1107aa21bb345\Folder\Item |  | 50-05-300-3120-200 | 空調機 | 空調機 | パッケージ形エアコン店舗・オフィス用（空冷ＨＰ） | 店舗・オフィス用ＰＡＣ（空冷ＨＰ）室外機 | ＦＩＶＥ ＳＴＡＲ ＺＥＡＳ室外機 | RSRP80BCT | 504042 | ダイキン工業（株） | 店舗・オフィス用ＰＡＣ（空冷ＨＰ）室外機 | RSRP80BCT | ＦＩＶＥ ＳＴＡＲ ＺＥＡＳ室外機 | 2018/4/1 | 室外機 | 7.1 | 7.1 | 8.0 | 7.8 | 8.0 | 7.8 | 66 | 66 | 46 | 47 | 67 | 68 | 940 | 320 | 990 | 66 | 3 | 200 | 1.29 | 84 | 2.47 | 2.47 | 2.34 | 2.34 | 7.5 | 7.5 | 7.0 | 7.0 | 95.0 | 95.0 | 96.7 | 96.7 | 706000 | （税無し）
[16 empty] | メーカー名 | 備考
[7 empty] | GUID\4c17e6ca81ef4de0910e8aac4425ac8f\Folder\Item |  |  | その他 | 店舗・オフィスエアコン スカイエア | FIVE STAR ZEASシリーズ | 天井埋込ダクト形 標準タイプ | 天井埋込ダクト形 標準タイプ | FHMMP80DG(メンテスペース）
[7 empty] | GUID\2c74c00fae434660932129c0dfa169ad\Folder\Item |  |  | その他 | 店舗・オフィスエアコン スカイエア | FIVE STAR ZEASシリーズ | 天井埋込ダクト形 標準タイプ | 天井埋込ダクト形 標準タイプ | RSRP80BCT(メンテスペース）
SSRMM112BC
[16 empty] | メーカーコード | メーカー名 | 細分類 | メーカー型番 | 型式名称 | 製品リリース年月日 | 空調機器種別(DK-BIM) | 冷房能力(50ヘルツ電源)[kW] | 冷房能力(60ヘルツ電源)[kW] | 暖房能力(50ヘルツ電源)[kW] | 暖房能力(60ヘルツ電源)[kW] | 送 風 量(室内,50ヘルツ電源,強)[m3/min] | 送 風 量(室内,50ヘルツ電源,中)[m3/min] | 送 風 量(室内,50ヘルツ電源,弱)[m3/min] | 送 風 量(室内,60ヘルツ電源,強)[m3/min] | 送 風 量(室内,60ヘルツ電源,中)[m3/min] | 送 風 量(室内,60ヘルツ電源,弱)[m3/min] | 機外静圧(室内,50ヘルツ電源)[Pa] | 機外静圧(室内,60ヘルツ電源)[Pa] | 騒 音 値SPL(室内,冷房,50ヘルツ電源,特強)[db] | 騒 音 値SPL(室内,冷房,50ヘルツ電源,強)[db] | 騒 音 値SPL(室内,冷房,50ヘルツ電源,弱)[db] | 騒 音 値SPL(室内,冷房,60ヘルツ電源,特強)[db] | 騒 音 値SPL(室内,冷房,60ヘルツ電源,強)[db] | 騒 音 値SPL(室内,冷房,60ヘルツ電源,弱)[db] | 騒 音 値SPL(室内,暖房,50ヘルツ電源,特強)[db] | 騒 音 値SPL(室内,暖房,50ヘルツ電源,強)[db] | 騒 音 値SPL(室内,暖房,50ヘルツ電源,弱)[db] | 騒 音 値SPL(室内,暖房,60ヘルツ電源,特強)[db] | 騒 音 値SPL(室内,暖房,60ヘルツ電源,強)[db] | 騒 音 値SPL(室内,暖房,60ヘルツ電源,弱)[db] | 騒 音 値PWL(冷房,強)[db] | 騒 音 値PWL(暖房,強)[db] | 外形寸法 Ｗ(室内)[㎜] | 外形寸法 Ｄ(室内)[㎜] | 外形寸法 Ｈ(室内)[㎜] | 製品質量(室内)[kg] | 電動機出力(室内,送風機,1番目)[W] | 消費電力(冷房,50ヘルツ電源)[kW] | 消費電力(冷房,60ヘルツ電源)[kW] | 消費電力(暖房,50ヘルツ電源)[kW] | 消費電力(暖房,60ヘルツ電源)[kW] | 運転電流(冷房,50ヘルツ電源)[A] | 運転電流(冷房,60ヘルツ電源)[A] | 運転電流(暖房,50ヘルツ電源)[A] | 運転電流(暖房,60ヘルツ電源)[A] | 力率(冷房,50ヘルツ電源)[%] | 力率(冷房,60ヘルツ電源)[%] | 力率(暖房,50ヘルツ電源)[%] | 力率(暖房,60ヘルツ電源)[%] | 標準価格[円（税抜）] | 備 考
[7 empty] | GUID\61bd848bbe3847c4ac79754f63d23aaa\Folder\Item |  | 50-05-300-3120-070 | 空調機 | 空調機 | パッケージ形エアコン店舗・オフィス用（空冷ＨＰ） | 店舗・オフィス用ＰＡＣ（空冷ＨＰ）天井埋込形 | スカイエア天埋ダクト形（標準タイプ） | FHMMP112DG | 504042 | ダイキン工業（株） | 店舗・オフィス用ＰＡＣ（空冷ＨＰ）天井埋込形 | FHMMP112DG | スカイエア天埋ダクト形（標準タイプ） | 2018/4/1 | 室内機 | 10.0 | 10.0 | 11.2 | 11.2 | 32 | 27 | 22.5 | 32 | 27 | 22.5 | 150 | 150 | 43 | 40 | 37 | 43 | 40 | 37 | 43 | 40 | 37 | 43 | 40 | 37 | 70 | 70 | 1400 | 800 | 245 | 47 | 300 | 0.241 | 0.241 | 0.236 | 0.236 | 1.4 | 1.4 | 1.4 | 1.4 | 85.5 | 85.5 | 85.5 | 85.5 | 379000 | （税無し）
[16 empty] | メーカーコード | メーカー名 | 細分類 | メーカー型番 | 型式名称 | 製品リリース年月日 | 空調機器種別(DK-BIM) | 冷房能力(50ヘルツ電源)[kW] | 冷房能力(60ヘルツ電源)[kW] | 暖房能力(50ヘルツ電源)[kW] | 暖房能力(50ヘルツ電源,低温)[kW] | 暖房能力(60ヘルツ電源)[kW] | 暖房能力(60ヘルツ電源,低温)[kW] | 送 風 量(室外,50ヘルツ電源)[m3/min] | 送 風 量(室外,60ヘルツ電源)[m3/min] | 騒 音 値SPL(室外,冷房,60ヘルツ電源)[db] | 騒 音 値SPL(室外,暖房,60ヘルツ電源)[db] | 騒 音 値PWL(冷房,強)[db] | 騒 音 値PWL(暖房,強)[db] | 外形寸法 Ｗ(室外)[㎜] | 外形寸法 Ｄ(室外)[㎜] | 外形寸法 Ｈ(室外)[㎜] | 製品質量(室外)[kg] | 相(室外)[φ] | 電 圧(室外)[V] | 電動機出力(室外,圧縮機,1番目)[kW] | 電動機出力(室外,送風機,1番目)[W] | 電動機出力(室外,送風機,2番目)[W] | 消費電力(冷房,50ヘルツ電源)[kW] | 消費電力(冷房,60ヘルツ電源)[kW] | 消費電力(暖房,50ヘルツ電源)[kW] | 消費電力(暖房,60ヘルツ電源)[kW] | 運転電流(冷房,50ヘルツ電源)[A] | 運転電流(冷房,60ヘルツ電源)[A] | 運転電流(暖房,50ヘルツ電源)[A] | 運転電流(暖房,60ヘルツ電源)[A] | 力率(冷房,50ヘルツ電源)[%] | 力率(冷房,60ヘルツ電源)[%] | 力率(暖房,50ヘルツ電源)[%] | 力率(暖房,60ヘルツ電源)[%] | 標準価格[円（税抜）] | 備 考
[7 empty] | GUID\8c072bba54674edd8fbae42f511b1442\Folder\Item |  | 50-05-300-3120-200 | 空調機 | 空調機 | パッケージ形エアコン店舗・オフィス用（空冷ＨＰ） | 店舗・オフィス用ＰＡＣ（空冷ＨＰ）室外機 | ＦＩＶＥ ＳＴＡＲ ＺＥＡＳ室外機 | RSRP112BC | 504042 | ダイキン工業（株） | 店舗・オフィス用ＰＡＣ（空冷ＨＰ）室外機 | RSRP112BC | ＦＩＶＥ ＳＴＡＲ ＺＥＡＳ室外機 | 2018/4/1 | 室外機 | 10.0 | 10.0 | 11.2 | 10.4 | 11.2 | 10.4 | 94 | 94 | 48 | 51 | 69 | 71 | 940 | 320 | 1430 | 90 | 3 | 200 | 1.79 | 103 | 103 | 2.90 | 2.86 | 3.39 | 3.39 | 9.3 | 9.2 | 10.8 | 10.8 | 90.1 | 89.7 | 90.6 | 90.6 | 824000 | （税無し）
[16 empty] | メーカー名 | 備考
[7 empty] | GUID\ea691841d5524ff0b51ae334e8f4963a\Folder\Item |  |  | その他 | 店舗・オフィスエアコン スカイエア | FIVE STAR ZEASシリーズ | 天井埋込ダクト形 標準タイプ | 天井埋込ダクト形 標準タイプ | FHMMP112DG(メンテスペース）
[7 empty] | GUID\2ab3915c06744233893f8a084a10013a\Folder\Item |  |  | その他 | 店舗・オフィスエアコン スカイエア | FIVE STAR ZEASシリーズ | 天井埋込ダクト形 標準タイプ | 天井埋込ダクト形 標準タイプ | RSRP112BC(メンテスペース）
SSRMM140BC
[16 empty] | メーカーコード | メーカー名 | 細分類 | メーカー型番 | 型式名称 | 製品リリース年月日 | 空調機器種別(DK-BIM) | 冷房能力(50ヘルツ電源)[kW] | 冷房能力(60ヘルツ電源)[kW] | 暖房能力(50ヘルツ電源)[kW] | 暖房能力(60ヘルツ電源)[kW] | 送 風 量(室内,50ヘルツ電源,強)[m3/min] | 送 風 量(室内,50ヘルツ電源,中)[m3/min] | 送 風 量(室内,50ヘルツ電源,弱)[m3/min] | 送 風 量(室内,60ヘルツ電源,強)[m3/min] | 送 風 量(室内,60ヘルツ電源,中)[m3/min] | 送 風 量(室内,60ヘルツ電源,弱)[m3/min] | 機外静圧(室内,50ヘルツ電源)[Pa] | 機外静圧(室内,60ヘルツ電源)[Pa] | 騒 音 値SPL(室内,冷房,50ヘルツ電源,特強)[db] | 騒 音 値SPL(室内,冷房,50ヘルツ電源,強)[db] | 騒 音 値SPL(室内,冷房,50ヘルツ電源,弱)[db] | 騒 音 値SPL(室内,冷房,60ヘルツ電源,特強)[db] | 騒 音 値SPL(室内,冷房,60ヘルツ電源,強)[db] | 騒 音 値SPL(室内,冷房,60ヘルツ電源,弱)[db] | 騒 音 値SPL(室内,暖房,50ヘルツ電源,特強)[db] | 騒 音 値SPL(室内,暖房,50ヘルツ電源,強)[db] | 騒 音 値SPL(室内,暖房,50ヘルツ電源,弱)[db] | 騒 音 値SPL(室内,暖房,60ヘルツ電源,特強)[db] | 騒 音 値SPL(室内,暖房,60ヘルツ電源,強)[db] | 騒 音 値SPL(室内,暖房,60ヘルツ電源,弱)[db] | 騒 音 値PWL(冷房,強)[db] | 騒 音 値PWL(暖房,強)[db] | 外形寸法 Ｗ(室内)[㎜] | 外形寸法 Ｄ(室内)[㎜] | 外形寸法 Ｈ(室内)[㎜] | 製品質量(室内)[kg] | 電動機出力(室内,送風機,1番目)[W] | 消費電力(冷房,50ヘルツ電源)[kW] | 消費電力(冷房,60ヘルツ電源)[kW] | 消費電力(暖房,50ヘルツ電源)[kW] | 消費電力(暖房,60ヘルツ電源)[kW] | 運転電流(冷房,50ヘルツ電源)[A] | 運転電流(冷房,60ヘルツ電源)[A] | 運転電流(暖房,50ヘルツ電源)[A] | 運転電流(暖房,60ヘルツ電源)[A] | 力率(冷房,50ヘルツ電源)[%] | 力率(冷房,60ヘルツ電源)[%] | 力率(暖房,50ヘルツ電源)[%] | 力率(暖房,60ヘルツ電源)[%] | 標準価格[円（税抜）] | 備 考
[7 empty] | GUID\421f929b3e4b40309a06e835a7979b6c\Folder\Item |  | 50-05-300-3120-070 | 空調機 | 空調機 | パッケージ形エアコン店舗・オフィス用（空冷ＨＰ） | 店舗・オフィス用ＰＡＣ（空冷ＨＰ）天井埋込形 | スカイエア天埋ダクト形（標準タイプ） | FHMMP140DG | 504042 | ダイキン工業（株） | 店舗・オフィス用ＰＡＣ（空冷ＨＰ）天井埋込形 | FHMMP140DG | スカイエア天埋ダクト形（標準タイプ） | 2018/4/1 | 室内機 | 12.5 | 12.5 | 14.0 | 14.0 | 36 | 30.5 | 25 | 36 | 30.5 | 25 | 150 | 150 | 44 | 41 | 38 | 44 | 41 | 38 | 44 | 41 | 38 | 44 | 41 | 38 | 72 | 72 | 1400 | 800 | 245 | 47 | 300 | 0.295 | 0.295 | 0.29 | 0.29 | 1.7 | 1.7 | 1.7 | 1.7 | 85.3 | 85.3 | 85.3 | 85.3 | 413000 | （税無し）
[16 empty] | メーカーコード | メーカー名 | 細分類 | メーカー型番 | 型式名称 | 製品リリース年月日 | 空調機器種別(DK-BIM) | 冷房能力(50ヘルツ電源)[kW] | 冷房能力(60ヘルツ電源)[kW] | 暖房能力(50ヘルツ電源)[kW] | 暖房能力(50ヘルツ電源,低温)[kW] | 暖房能力(60ヘルツ電源)[kW] | 暖房能力(60ヘルツ電源,低温)[kW] | 送 風 量(室外,50ヘルツ電源)[m3/min] | 送 風 量(室外,60ヘルツ電源)[m3/min] | 騒 音 値SPL(室外,冷房,60ヘルツ電源)[db] | 騒 音 値SPL(室外,暖房,60ヘルツ電源)[db] | 騒 音 値PWL(冷房,強)[db] | 騒 音 値PWL(暖房,強)[db] | 外形寸法 Ｗ(室外)[㎜] | 外形寸法 Ｄ(室外)[㎜] | 外形寸法 Ｈ(室外)[㎜] | 製品質量(室外)[kg] | 相(室外)[φ] | 電 圧(室外)[V] | 電動機出力(室外,圧縮機,1番目)[kW] | 電動機出力(室外,送風機,1番目)[W] | 電動機出力(室外,送風機,2番目)[W] | 消費電力(冷房,50ヘルツ電源)[kW] | 消費電力(冷房,60ヘルツ電源)[kW] | 消費電力(暖房,50ヘルツ電源)[kW] | 消費電力(暖房,60ヘルツ電源)[kW] | 運転電流(冷房,50ヘルツ電源)[A] | 運転電流(冷房,60ヘルツ電源)[A] | 運転電流(暖房,50ヘルツ電源)[A] | 運転電流(暖房,60ヘルツ電源)[A] | 力率(冷房,50ヘルツ電源)[%] | 力率(冷房,60ヘルツ電源)[%] | 力率(暖房,50ヘルツ電源)[%] | 力率(暖房,60ヘルツ電源)[%] | 標準価格[円（税抜）] | 備 考
[7 empty] | GUID\77e6a9eebc6349f1b42ac25131ef3c09\Folder\Item |  | 50-05-300-3120-200 | 空調機 | 空調機 | パッケージ形エアコン店舗・オフィス用（空冷ＨＰ） | 店舗・オフィス用ＰＡＣ（空冷ＨＰ）室外機 | ＦＩＶＥ ＳＴＡＲ ＺＥＡＳ室外機 | RSRP140BC | 504042 | ダイキン工業（株） | 店舗・オフィス用ＰＡＣ（空冷ＨＰ）室外機 | RSRP140BC | ＦＩＶＥ ＳＴＡＲ ＺＥＡＳ室外機 | 2018/4/1 | 室外機 | 12.5 | 12.5 | 14.0 | 13.3 | 14.0 | 13.3 | 98 | 98 | 51 | 52 | 72 | 72 | 940 | 320 | 1430 | 90 | 3 | 200 | 2.36 | 103 | 103 | 5.01 | 4.98 | 4.32 | 4.30 | 15.6 | 15.5 | 13.5 | 13.4 | 92.8 | 92.7 | 92.3 | 92.7 | 999000 | （税無し）
[16 empty] | メーカー名 | 備考
[7 empty] | GUID\60efb9b205564c3cbc8e0a1f0ed51d89\Folder\Item |  |  | その他 | 店舗・オフィスエアコン スカイエア | FIVE STAR ZEASシリーズ | 天井埋込ダクト形 標準タイプ | 天井埋込ダクト形 標準タイプ | FHMMP140DG(メンテスペース）
[7 empty] | GUID\289e43a14b434cfaa2c922a44d72cc99\Folder\Item |  |  | その他 | 店舗・オフィスエアコン スカイエア | FIVE STAR ZEASシリーズ | 天井埋込ダクト形 標準タイプ | 天井埋込ダクト形 標準タイプ | RSRP140BC(メンテスペース）
SSRMM160BC
[16 empty] | メーカーコード | メーカー名 | 細分類 | メーカー型番 | 型式名称 | 製品リリース年月日 | 空調機器種別(DK-BIM) | 冷房能力(50ヘルツ電源)[kW] | 冷房能力(60ヘルツ電源)[kW] | 暖房能力(50ヘルツ電源)[kW] | 暖房能力(60ヘルツ電源)[kW] | 送 風 量(室内,50ヘルツ電源,強)[m3/min] | 送 風 量(室内,50ヘルツ電源,中)[m3/min] | 送 風 量(室内,50ヘルツ電源,弱)[m3/min] | 送 風 量(室内,60ヘルツ電源,強)[m3/min] | 送 風 量(室内,60ヘルツ電源,中)[m3/min] | 送 風 量(室内,60ヘルツ電源,弱)[m3/min] | 機外静圧(室内,50ヘルツ電源)[Pa] | 機外静圧(室内,60ヘルツ電源)[Pa] | 騒 音 値SPL(室内,冷房,50ヘルツ電源,特強)[db] | 騒 音 値SPL(室内,冷房,50ヘルツ電源,強)[db] | 騒 音 値SPL(室内,冷房,50ヘルツ電源,弱)[db] | 騒 音 値SPL(室内,冷房,60ヘルツ電源,特強)[db] | 騒 音 値SPL(室内,冷房,60ヘルツ電源,強)[db] | 騒 音 値SPL(室内,冷房,60ヘルツ電源,弱)[db] | 騒 音 値SPL(室内,暖房,50ヘルツ電源,特強)[db] | 騒 音 値SPL(室内,暖房,50ヘルツ電源,強)[db] | 騒 音 値SPL(室内,暖房,50ヘルツ電源,弱)[db] | 騒 音 値SPL(室内,暖房,60ヘルツ電源,特強)[db] | 騒 音 値SPL(室内,暖房,60ヘルツ電源,強)[db] | 騒 音 値SPL(室内,暖房,60ヘルツ電源,弱)[db] | 騒 音 値PWL(冷房,強)[db] | 騒 音 値PWL(暖房,強)[db] | 外形寸法 Ｗ(室内)[㎜] | 外形寸法 Ｄ(室内)[㎜] | 外形寸法 Ｈ(室内)[㎜] | 製品質量(室内)[kg] | 電動機出力(室内,送風機,1番目)[W] | 消費電力(冷房,50ヘルツ電源)[kW] | 消費電力(冷房,60ヘルツ電源)[kW] | 消費電力(暖房,50ヘルツ電源)[kW] | 消費電力(暖房,60ヘルツ電源)[kW] | 運転電流(冷房,50ヘルツ電源)[A] | 運転電流(冷房,60ヘルツ電源)[A] | 運転電流(暖房,50ヘルツ電源)[A] | 運転電流(暖房,60ヘルツ電源)[A] | 力率(冷房,50ヘルツ電源)[%] | 力率(冷房,60ヘルツ電源)[%] | 力率(暖房,50ヘルツ電源)[%] | 力率(暖房,60ヘルツ電源)[%] | 標準価格[円（税抜）] | 備 考
[7 empty] | GUID\3c5a6117c65b4b18a4be6f9583809da7\Folder\Item |  | 50-05-300-3120-070 | 空調機 | 空調機 | パッケージ形エアコン店舗・オフィス用（空冷ＨＰ） | 店舗・オフィス用ＰＡＣ（空冷ＨＰ）天井埋込形 | スカイエア天埋ダクト形（標準タイプ） | FHMMP160DG | 504042 | ダイキン工業（株） | 店舗・オフィス用ＰＡＣ（空冷ＨＰ）天井埋込形 | FHMMP160DG | スカイエア天埋ダクト形（標準タイプ） | 2018/4/1 | 室内機 | 14.0 | 14.0 | 16.0 | 16.0 | 36 | 30.5 | 25 | 36 | 30.5 | 25 | 150 | 150 | 44 | 41 | 38 | 44 | 41 | 38 | 44 | 41 | 38 | 44 | 41 | 38 | 72 | 72 | 1400 | 800 | 245 | 47 | 300 | 0.295 | 0.295 | 0.29 | 0.29 | 1.7 | 1.7 | 1.7 | 1.7 | 85.3 | 85.3 | 85.3 | 85.3 | 464000 | （税無し）
[16 empty] | メーカーコード | メーカー名 | 細分類 | メーカー型番 | 型式名称 | 製品リリース年月日 | 空調機器種別(DK-BIM) | 冷房能力(50ヘルツ電源)[kW] | 冷房能力(60ヘルツ電源)[kW] | 暖房能力(50ヘルツ電源)[kW] | 暖房能力(50ヘルツ電源,低温)[kW] | 暖房能力(60ヘルツ電源)[kW] | 暖房能力(60ヘルツ電源,低温)[kW] | 送 風 量(室外,50ヘルツ電源)[m3/min] | 送 風 量(室外,60ヘルツ電源)[m3/min] | 騒 音 値SPL(室外,冷房,60ヘルツ電源)[db] | 騒 音 値SPL(室外,暖房,60ヘルツ電源)[db] | 騒 音 値PWL(冷房,強)[db] | 騒 音 値PWL(暖房,強)[db] | 外形寸法 Ｗ(室外)[㎜] | 外形寸法 Ｄ(室外)[㎜] | 外形寸法 Ｈ(室外)[㎜] | 製品質量(室外)[kg] | 相(室外)[φ] | 電 圧(室外)[V] | 電動機出力(室外,圧縮機,1番目)[kW] | 電動機出力(室外,送風機,1番目)[W] | 電動機出力(室外,送風機,2番目)[W] | 消費電力(冷房,50ヘルツ電源)[kW] | 消費電力(冷房,60ヘルツ電源)[kW] | 消費電力(暖房,50ヘルツ電源)[kW] | 消費電力(暖房,60ヘルツ電源)[kW] | 運転電流(冷房,50ヘルツ電源)[A] | 運転電流(冷房,60ヘルツ電源)[A] | 運転電流(暖房,50ヘルツ電源)[A] | 運転電流(暖房,60ヘルツ電源)[A] | 力率(冷房,50ヘルツ電源)[%] | 力率(冷房,60ヘルツ電源)[%] | 力率(暖房,50ヘルツ電源)[%] | 力率(暖房,60ヘルツ電源)[%] | 標準価格[円（税抜）] | 備 考
[7 empty] | GUID\9d9f40cf13ad44088a34a6c3819360be\Folder\Item |  | 50-05-300-3120-200 | 空調機 | 空調機 | パッケージ形エアコン店舗・オフィス用（空冷ＨＰ） | 店舗・オフィス用ＰＡＣ（空冷ＨＰ）室外機 | ＦＩＶＥ ＳＴＡＲ ＺＥＡＳ室外機 | RSRP160BC | 504042 | ダイキン工業（株） | 店舗・オフィス用ＰＡＣ（空冷ＨＰ）室外機 | RSRP160BC | ＦＩＶＥ ＳＴＡＲ ＺＥＡＳ室外機 | 2018/4/1 | 室外機 | 14.0 | 14.0 | 16.0 | 13.7 | 16.0 | 13.7 | 106 | 106 | 51 | 54 | 72 | 74 | 940 | 320 | 1430 | 90 | 3 | 200 | 2.83 | 103 | 103 | 5.59 | 5.58 | 4.77 | 4.77 | 17.1 | 17.1 | 14.5 | 14.5 | 94.4 | 94.3 | 95.0 | 95.0 | 1097000 | （税無し）
[16 empty] | メーカー名 | 備考
[7 empty] | GUID\90689ef58413426daa12c25cffe8cd55\Folder\Item |  |  | その他 | 店舗・オフィスエアコン スカイエア | FIVE STAR ZEASシリーズ | 天井埋込ダクト形 標準タイプ | 天井埋込ダクト形 標準タイプ | FHMMP160DG(メンテスペース）
[7 empty] | GUID\de9c12da552942f1981e6756395f4d71\Folder\Item |  |  | その他 | 店舗・オフィスエアコン スカイエア | FIVE STAR ZEASシリーズ | 天井埋込ダクト形 標準タイプ | 天井埋込ダクト形 標準タイプ | RSRP160BC(メンテスペース）
SSRMM50BJV
[16 empty] | メーカーコード | メーカー名 | 細分類 | メーカー型番 | 型式名称 | 製品リリース年月日 | 空調機器種別(DK-BIM) | 冷房能力(50ヘルツ電源)[kW] | 冷房能力(60ヘルツ電源)[kW] | 暖房能力(50ヘルツ電源)[kW] | 暖房能力(60ヘルツ電源)[kW] | 送 風 量(室内,50ヘルツ電源,強)[m3/min] | 送 風 量(室内,50ヘルツ電源,中)[m3/min] | 送 風 量(室内,50ヘルツ電源,弱)[m3/min] | 送 風 量(室内,60ヘルツ電源,強)[m3/min] | 送 風 量(室内,60ヘルツ電源,中)[m3/min] | 送 風 量(室内,60ヘルツ電源,弱)[m3/min] | 騒 音 値SPL(室内,冷房,50ヘルツ電源,特強)[db] | 騒 音 値SPL(室内,冷房,50ヘルツ電源,強)[db] | 騒 音 値SPL(室内,冷房,50ヘルツ電源,弱)[db] | 騒 音 値SPL(室内,冷房,60ヘルツ電源,特強)[db] | 騒 音 値SPL(室内,冷房,60ヘルツ電源,強)[db] | 騒 音 値SPL(室内,冷房,60ヘルツ電源,弱)[db] | 騒 音 値SPL(室内,暖房,50ヘルツ電源,特強)[db] | 騒 音 値SPL(室内,暖房,50ヘルツ電源,強)[db] | 騒 音 値SPL(室内,暖房,50ヘルツ電源,弱)[db] | 騒 音 値SPL(室内,暖房,60ヘルツ電源,特強)[db] | 騒 音 値SPL(室内,暖房,60ヘルツ電源,強)[db] | 騒 音 値SPL(室内,暖房,60ヘルツ電源,弱)[db] | 騒 音 値PWL(冷房,強)[db] | 騒 音 値PWL(暖房,強)[db] | 外形寸法 Ｗ(室内)[㎜] | 外形寸法 Ｄ(室内)[㎜] | 外形寸法 Ｈ(室内)[㎜] | 製品質量(室内)[kg] | 電動機出力(室内,送風機,1番目)[W] | 消費電力(冷房,50ヘルツ電源)[kW] | 消費電力(冷房,60ヘルツ電源)[kW] | 消費電力(暖房,50ヘルツ電源)[kW] | 消費電力(暖房,60ヘルツ電源)[kW] | 運転電流(冷房,50ヘルツ電源)[A] | 運転電流(冷房,60ヘルツ電源)[A] | 運転電流(暖房,50ヘルツ電源)[A] | 運転電流(暖房,60ヘルツ電源)[A] | 力率(冷房,50ヘルツ電源)[%] | 力率(冷房,60ヘルツ電源)[%] | 力率(暖房,50ヘルツ電源)[%] | 力率(暖房,60ヘルツ電源)[%] | 標準価格[円（税抜）] | 備 考
[7 empty] | GUID\8f3641eec62d42a782b0ac4d221083f6\Folder\Item |  | 50-05-300-3120-070 | 空調機 | 空調機 | パッケージ形エアコン店舗・オフィス用（空冷ＨＰ） | 店舗・オフィス用ＰＡＣ（空冷ＨＰ）天井埋込形 | スカイエア 天井埋込ダクト形 | FHMMP50FA | 504042 | ダイキン工業（株） | 店舗・オフィス用ＰＡＣ（空冷ＨＰ）天井埋込形 | FHMMP50FA | スカイエア 天井埋込ダクト形 | 2021/10/1 | 室内機 | 4.5 | 4.5 | 5.0 | 5.0 | 13 | 11 | 9 | 13 | 11 | 9 | 39 | 36 | 32 | 39 | 36 | 32 | 39 | 36 | 32 | 39 | 36 | 32 | 66 | 66 | 700 | 800 | 245 | 28 | 130 | 0.102 | 0.102 | 0.103 | 0.103 | 0.6 | 0.6 | 0.6 | 0.6 | 85 | 85 | 85.8 | 85.8 | 336000 | （税無し）
[16 empty] | メーカーコード | メーカー名 | 細分類 | メーカー型番 | 型式名称 | 製品リリース年月日 | 空調機器種別(DK-BIM) | 冷房能力(50ヘルツ電源)[kW] | 冷房能力(60ヘルツ電源)[kW] | 暖房能力(50ヘルツ電源)[kW] | 暖房能力(50ヘルツ電源,低温)[kW] | 暖房能力(60ヘルツ電源)[kW] | 暖房能力(60ヘルツ電源,低温)[kW] | 送 風 量(室外,50ヘルツ電源)[m3/min] | 送 風 量(室外,60ヘルツ電源)[m3/min] | 騒 音 値SPL(室外,冷房,60ヘルツ電源)[db] | 騒 音 値SPL(室外,暖房,60ヘルツ電源)[db] | 騒 音 値PWL(冷房,強)[db] | 騒 音 値PWL(暖房,強)[db] | 外形寸法 Ｗ(室外)[㎜] | 外形寸法 Ｄ(室外)[㎜] | 外形寸法 Ｈ(室外)[㎜] | 製品質量(室外)[kg] | 相(室外)[φ] | 電圧(室外)[V] | 電動機出力(室外,圧縮機,1番目)[kW] | 電動機出力(室外,送風機,1番目)[W] | 消費電力(冷房,50ヘルツ電源)[kW] | 消費電力(冷房,60ヘルツ電源)[kW] | 消費電力(暖房,50ヘルツ電源)[kW] | 消費電力(暖房,60ヘルツ電源)[kW] | 運転電流(冷房,50ヘルツ電源)[A] | 運転電流(冷房,60ヘルツ電源)[A] | 運転電流(暖房,50ヘルツ電源)[A] | 運転電流(暖房,60ヘルツ電源)[A] | 力率(冷房,50ヘルツ電源)[%] | 力率(冷房,60ヘルツ電源)[%] | 力率(暖房,50ヘルツ電源)[%] | 力率(暖房,60ヘルツ電源)[%] | 標準価格[円（税抜）] | 備 考
[7 empty] | GUID\229a1836ef964e8a975933319ebdc838\Folder\Item |  | 50-05-300-3120-200 | 空調機 | 空調機 | パッケージ形エアコン店舗・オフィス用（空冷ＨＰ） | 店舗・オフィス用ＰＡＣ（空冷ＨＰ）室外機 | ＦＩＶＥＳＴＡＲＺＥＡＳ室外機 | RSRP50BFV | 504042 | ダイキン工業（株） | 店舗・オフィス用ＰＡＣ（空冷ＨＰ）室外機 | RSRP50BFV | ＦＩＶＥＳＴＡＲＺＥＡＳ室外機 | 2021/10/1 | 室外機 | 4.5 | 4.5 | 5.0 | 4.9 | 5.0 | 4.9 | 37 | 37 | 42 | 46 | 63 | 67 | 795 | 300 | 595 | 42 | 1 | 200 | 0.85 | 70 | 1.45 | 1.45 | 1.25 | 1.25 | 7.7 | 7.7 | 6.6 | 6.6 | 94.2 | 94.2 | 94.7 | 94.7 | 634000 | （税無し）
SSRMM50BJT
[16 empty] | メーカーコード | メーカー名 | 細分類 | メーカー型番 | 型式名称 | 製品リリース年月日 | 空調機器種別(DK-BIM) | 冷房能力(50ヘルツ電源)[kW] | 冷房能力(60ヘルツ電源)[kW] | 暖房能力(50ヘルツ電源)[kW] | 暖房能力(60ヘルツ電源)[kW] | 送 風 量(室内,50ヘルツ電源,強)[m3/min] | 送 風 量(室内,50ヘルツ電源,中)[m3/min] | 送 風 量(室内,50ヘルツ電源,弱)[m3/min] | 送 風 量(室内,60ヘルツ電源,強)[m3/min] | 送 風 量(室内,60ヘルツ電源,中)[m3/min] | 送 風 量(室内,60ヘルツ電源,弱)[m3/min] | 騒 音 値SPL(室内,冷房,50ヘルツ電源,特強)[db] | 騒 音 値SPL(室内,冷房,50ヘルツ電源,強)[db] | 騒 音 値SPL(室内,冷房,50ヘルツ電源,弱)[db] | 騒 音 値SPL(室内,冷房,60ヘルツ電源,特強)[db] | 騒 音 値SPL(室内,冷房,60ヘルツ電源,強)[db] | 騒 音 値SPL(室内,冷房,60ヘルツ電源,弱)[db] | 騒 音 値SPL(室内,暖房,50ヘルツ電源,特強)[db] | 騒 音 値SPL(室内,暖房,50ヘルツ電源,強)[db] | 騒 音 値SPL(室内,暖房,50ヘルツ電源,弱)[db] | 騒 音 値SPL(室内,暖房,60ヘルツ電源,特強)[db] | 騒 音 値SPL(室内,暖房,60ヘルツ電源,強)[db] | 騒 音 値SPL(室内,暖房,60ヘルツ電源,弱)[db] | 騒 音 値PWL(冷房,強)[db] | 騒 音 値PWL(暖房,強)[db] | 外形寸法 Ｗ(室内)[㎜] | 外形寸法 Ｄ(室内)[㎜] | 外形寸法 Ｈ(室内)[㎜] | 製品質量(室内)[kg] | 電動機出力(室内,送風機,1番目)[W] | 消費電力(冷房,50ヘルツ電源)[kW] | 消費電力(冷房,60ヘルツ電源)[kW] | 消費電力(暖房,50ヘルツ電源)[kW] | 消費電力(暖房,60ヘルツ電源)[kW] | 運転電流(冷房,50ヘルツ電源)[A] | 運転電流(冷房,60ヘルツ電源)[A] | 運転電流(暖房,50ヘルツ電源)[A] | 運転電流(暖房,60ヘルツ電源)[A] | 力率(冷房,50ヘルツ電源)[%] | 力率(冷房,60ヘルツ電源)[%] | 力率(暖房,50ヘルツ電源)[%] | 力率(暖房,60ヘルツ電源)[%] | 標準価格[円（税抜）] | 備 考
[7 empty] | GUID\a4224ef6420d4558b4af75bb85f2ad06\Folder\Item |  | 50-05-300-3120-070 | 空調機 | 空調機 | パッケージ形エアコン店舗・オフィス用（空冷ＨＰ） | 店舗・オフィス用ＰＡＣ（空冷ＨＰ）天井埋込形 | スカイエア 天井埋込ダクト形 | FHMMP50FA | 504042 | ダイキン工業（株） | 店舗・オフィス用ＰＡＣ（空冷ＨＰ）天井埋込形 | FHMMP50FA | スカイエア 天井埋込ダクト形 | 2021/10/1 | 室内機 | 4.5 | 4.5 | 5.0 | 5.0 | 13 | 11 | 9 | 13 | 11 | 9 | 39 | 36 | 32 | 39 | 36 | 32 | 39 | 36 | 32 | 39 | 36 | 32 | 66 | 66 | 700 | 800 | 245 | 28 | 130 | 0.102 | 0.102 | 0.103 | 0.103 | 0.6 | 0.6 | 0.6 | 0.6 | 85 | 85 | 85.8 | 85.8 | 336000 | （税無し）
[16 empty] | メーカーコード | メーカー名 | 細分類 | メーカー型番 | 型式名称 | 製品リリース年月日 | 空調機器種別(DK-BIM) | 冷房能力(50ヘルツ電源)[kW] | 冷房能力(60ヘルツ電源)[kW] | 暖房能力(50ヘルツ電源)[kW] | 暖房能力(50ヘルツ電源,低温)[kW] | 暖房能力(60ヘルツ電源)[kW] | 暖房能力(60ヘルツ電源,低温)[kW] | 送 風 量(室外,50ヘルツ電源)[m3/min] | 送 風 量(室外,60ヘルツ電源)[m3/min] | 騒 音 値SPL(室外,冷房,60ヘルツ電源)[db] | 騒 音 値SPL(室外,暖房,60ヘルツ電源)[db] | 騒 音 値PWL(冷房,強)[db] | 騒 音 値PWL(暖房,強)[db] | 外形寸法 Ｗ(室外)[㎜] | 外形寸法 Ｄ(室外)[㎜] | 外形寸法 Ｈ(室外)[㎜] | 製品質量(室外)[kg] | 相(室外)[φ] | 電圧(室外)[V] | 電動機出力(室外,圧縮機,1番目)[kW] | 電動機出力(室外,送風機,1番目)[W] | 消費電力(冷房,50ヘルツ電源)[kW] | 消費電力(冷房,60ヘルツ電源)[kW] | 消費電力(暖房,50ヘルツ電源)[kW] | 消費電力(暖房,60ヘルツ電源)[kW] | 運転電流(冷房,50ヘルツ電源)[A] | 運転電流(冷房,60ヘルツ電源)[A] | 運転電流(暖房,50ヘルツ電源)[A] | 運転電流(暖房,60ヘルツ電源)[A] | 力率(冷房,50ヘルツ電源)[%] | 力率(冷房,60ヘルツ電源)[%] | 力率(暖房,50ヘルツ電源)[%] | 力率(暖房,60ヘルツ電源)[%] | 標準価格[円（税抜）] | 備 考
[7 empty] | GUID\0481e9f0ca48433ea56af635027c8419\Folder\Item |  | 50-05-300-3120-200 | 空調機 | 空調機 | パッケージ形エアコン店舗・オフィス用（空冷ＨＰ） | 店舗・オフィス用ＰＡＣ（空冷ＨＰ）室外機 | ＦＩＶＥＳＴＡＲＺＥＡＳ室外機 | RSRP50BFT | 504042 | ダイキン工業（株） | 店舗・オフィス用ＰＡＣ（空冷ＨＰ）室外機 | RSRP50BFT | ＦＩＶＥＳＴＡＲＺＥＡＳ室外機 | 2021/10/1 | 室外機 | 4.5 | 4.5 | 5.0 | 4.9 | 5.0 | 4.9 | 37 | 37 | 42 | 46 | 63 | 67 | 795 | 300 | 595 | 42 | 3 | 200 | 0.85 | 70 | 1.45 | 1.45 | 1.25 | 1.25 | 4.5 | 4.5 | 3.9 | 3.9 | 92.9 | 92.9 | 92.6 | 92.6 | 634000 | （税無し）
SSRMM63BJV
[16 empty] | メーカーコード | メーカー名 | 細分類 | メーカー型番 | 型式名称 | 製品リリース年月日 | 空調機器種別(DK-BIM) | 冷房能力(50ヘルツ電源)[kW] | 冷房能力(60ヘルツ電源)[kW] | 暖房能力(50ヘルツ電源)[kW] | 暖房能力(60ヘルツ電源)[kW] | 送 風 量(室内,50ヘルツ電源,強)[m3/min] | 送 風 量(室内,50ヘルツ電源,中)[m3/min] | 送 風 量(室内,50ヘルツ電源,弱)[m3/min] | 送 風 量(室内,60ヘルツ電源,強)[m3/min] | 送 風 量(室内,60ヘルツ電源,中)[m3/min] | 送 風 量(室内,60ヘルツ電源,弱)[m3/min] | 騒 音 値SPL(室内,冷房,50ヘルツ電源,特強)[db] | 騒 音 値SPL(室内,冷房,50ヘルツ電源,強)[db] | 騒 音 値SPL(室内,冷房,50ヘルツ電源,弱)[db] | 騒 音 値SPL(室内,冷房,60ヘルツ電源,特強)[db] | 騒 音 値SPL(室内,冷房,60ヘルツ電源,強)[db] | 騒 音 値SPL(室内,冷房,60ヘルツ電源,弱)[db] | 騒 音 値SPL(室内,暖房,50ヘルツ電源,特強)[db] | 騒 音 値SPL(室内,暖房,50ヘルツ電源,強)[db] | 騒 音 値SPL(室内,暖房,50ヘルツ電源,弱)[db] | 騒 音 値SPL(室内,暖房,60ヘルツ電源,特強)[db] | 騒 音 値SPL(室内,暖房,60ヘルツ電源,強)[db] | 騒 音 値SPL(室内,暖房,60ヘルツ電源,弱)[db] | 騒 音 値PWL(冷房,強)[db] | 騒 音 値PWL(暖房,強)[db] | 外形寸法 Ｗ(室内)[㎜] | 外形寸法 Ｄ(室内)[㎜] | 外形寸法 Ｈ(室内)[㎜] | 製品質量(室内)[kg] | 電動機出力(室内,送風機,1番目)[W] | 消費電力(冷房,50ヘルツ電源)[kW] | 消費電力(冷房,60ヘルツ電源)[kW] | 消費電力(暖房,50ヘルツ電源)[kW] | 消費電力(暖房,60ヘルツ電源)[kW] | 運転電流(冷房,50ヘルツ電源)[A] | 運転電流(冷房,60ヘルツ電源)[A] | 運転電流(暖房,50ヘルツ電源)[A] | 運転電流(暖房,60ヘルツ電源)[A] | 力率(冷房,50ヘルツ電源)[%] | 力率(冷房,60ヘルツ電源)[%] | 力率(暖房,50ヘルツ電源)[%] | 力率(暖房,60ヘルツ電源)[%] | 標準価格[円（税抜）] | 備 考
[7 empty] | GUID\d5e0ff70a0484eb784c5efa070828b72\Folder\Item |  | 50-05-300-3120-070 | 空調機 | 空調機 | パッケージ形エアコン店舗・オフィス用（空冷ＨＰ） | 店舗・オフィス用ＰＡＣ（空冷ＨＰ）天井埋込形 | スカイエア 天井埋込ダクト形 | FHMMP63FA | 504042 | ダイキン工業（株） | 店舗・オフィス用ＰＡＣ（空冷ＨＰ）天井埋込形 | FHMMP63FA | スカイエア 天井埋込ダクト形 | 2021/10/1 | 室内機 | 5.6 | 5.6 | 6.3 | 6.3 | 18 | 15 | 12.5 | 18 | 15 | 12.5 | 40 | 36 | 34 | 40 | 36 | 34 | 40 | 36 | 34 | 40 | 36 | 34 | 66 | 66 | 1000 | 800 | 245 | 37 | 230 | 0.124 | 0.124 | 0.123 | 0.123 | 0.7 | 0.7 | 0.7 | 0.7 | 86.1 | 86.1 | 85.4 | 85.4 | 350000 | （税無し）
[16 empty] | メーカーコード | メーカー名 | 細分類 | メーカー型番 | 型式名称 | 製品リリース年月日 | 空調機器種別(DK-BIM) | 冷房能力(50ヘルツ電源)[kW] | 冷房能力(60ヘルツ電源)[kW] | 暖房能力(50ヘルツ電源)[kW] | 暖房能力(50ヘルツ電源,低温)[kW] | 暖房能力(60ヘルツ電源)[kW] | 暖房能力(60ヘルツ電源,低温)[kW] | 送 風 量(室外,50ヘルツ電源)[m3/min] | 送 風 量(室外,60ヘルツ電源)[m3/min] | 騒 音 値SPL(室外,冷房,60ヘルツ電源)[db] | 騒 音 値SPL(室外,暖房,60ヘルツ電源)[db] | 騒 音 値PWL(冷房,強)[db] | 騒 音 値PWL(暖房,強)[db] | 外形寸法 Ｗ(室外)[㎜] | 外形寸法 Ｄ(室外)[㎜] | 外形寸法 Ｈ(室外)[㎜] | 製品質量(室外)[kg] | 相(室外)[φ] | 電圧(室外)[V] | 電動機出力(室外,圧縮機,1番目)[kW] | 電動機出力(室外,送風機,1番目)[W] | 消費電力(冷房,50ヘルツ電源)[kW] | 消費電力(冷房,60ヘルツ電源)[kW] | 消費電力(暖房,50ヘルツ電源)[kW] | 消費電力(暖房,60ヘルツ電源)[kW] | 運転電流(冷房,50ヘルツ電源)[A] | 運転電流(冷房,60ヘルツ電源)[A] | 運転電流(暖房,50ヘルツ電源)[A] | 運転電流(暖房,60ヘルツ電源)[A] | 力率(冷房,50ヘルツ電源)[%] | 力率(冷房,60ヘルツ電源)[%] | 力率(暖房,50ヘルツ電源)[%] | 力率(暖房,60ヘルツ電源)[%] | 標準価格[円（税抜）] | 備 考
[7 empty] | GUID\9831cfdf8f554270acd71ccdee35ba0e\Folder\Item |  | 50-05-300-3120-200 | 空調機 | 空調機 | パッケージ形エアコン店舗・オフィス用（空冷ＨＰ） | 店舗・オフィス用ＰＡＣ（空冷ＨＰ）室外機 | ＦＩＶＥＳＴＡＲＺＥＡＳ室外機 | RSRP63BFV | 504042 | ダイキン工業（株） | 店舗・オフィス用ＰＡＣ（空冷ＨＰ）室外機 | RSRP63BFV | ＦＩＶＥＳＴＡＲＺＥＡＳ室外機 | 2021/10/1 | 室外機 | 5.6 | 5.6 | 6.3 | 6.2 | 6.3 | 6.2 | 37 | 37 | 46 | 47 | 67 | 68 | 795 | 300 | 595 | 43 | 1 | 200 | 1.10 | 70 | 1.89 | 1.87 | 1.61 | 1.60 | 10.0 | 9.9 | 8.5 | 8.4 | 94.5 | 94.4 | 94.7 | 95.2 | 733000 | （税無し）
SSRMM63BJT
[16 empty] | メーカーコード | メーカー名 | 細分類 | メーカー型番 | 型式名称 | 製品リリース年月日 | 空調機器種別(DK-BIM) | 冷房能力(50ヘルツ電源)[kW] | 冷房能力(60ヘルツ電源)[kW] | 暖房能力(50ヘルツ電源)[kW] | 暖房能力(60ヘルツ電源)[kW] | 送 風 量(室内,50ヘルツ電源,強)[m3/min] | 送 風 量(室内,50ヘルツ電源,中)[m3/min] | 送 風 量(室内,50ヘルツ電源,弱)[m3/min] | 送 風 量(室内,60ヘルツ電源,強)[m3/min] | 送 風 量(室内,60ヘルツ電源,中)[m3/min] | 送 風 量(室内,60ヘルツ電源,弱)[m3/min] | 騒 音 値SPL(室内,冷房,50ヘルツ電源,特強)[db] | 騒 音 値SPL(室内,冷房,50ヘルツ電源,強)[db] | 騒 音 値SPL(室内,冷房,50ヘルツ電源,弱)[db] | 騒 音 値SPL(室内,冷房,60ヘルツ電源,特強)[db] | 騒 音 値SPL(室内,冷房,60ヘルツ電源,強)[db] | 騒 音 値SPL(室内,冷房,60ヘルツ電源,弱)[db] | 騒 音 値SPL(室内,暖房,50ヘルツ電源,特強)[db] | 騒 音 値SPL(室内,暖房,50ヘルツ電源,強)[db] | 騒 音 値SPL(室内,暖房,50ヘルツ電源,弱)[db] | 騒 音 値SPL(室内,暖房,60ヘルツ電源,特強)[db] | 騒 音 値SPL(室内,暖房,60ヘルツ電源,強)[db] | 騒 音 値SPL(室内,暖房,60ヘルツ電源,弱)[db] | 騒 音 値PWL(冷房,強)[db] | 騒 音 値PWL(暖房,強)[db] | 外形寸法 Ｗ(室内)[㎜] | 外形寸法 Ｄ(室内)[㎜] | 外形寸法 Ｈ(室内)[㎜] | 製品質量(室内)[kg] | 電動機出力(室内,送風機,1番目)[W] | 消費電力(冷房,50ヘルツ電源)[kW] | 消費電力(冷房,60ヘルツ電源)[kW] | 消費電力(暖房,50ヘルツ電源)[kW] | 消費電力(暖房,60ヘルツ電源)[kW] | 運転電流(冷房,50ヘルツ電源)[A] | 運転電流(冷房,60ヘルツ電源)[A] | 運転電流(暖房,50ヘルツ電源)[A] | 運転電流(暖房,60ヘルツ電源)[A] | 力率(冷房,50ヘルツ電源)[%] | 力率(冷房,60ヘルツ電源)[%] | 力率(暖房,50ヘルツ電源)[%] | 力率(暖房,60ヘルツ電源)[%] | 標準価格[円（税抜）] | 備 考
[7 empty] | GUID\c65de7a873f443c48636766b1977398c\Folder\Item |  | 50-05-300-3120-070 | 空調機 | 空調機 | パッケージ形エアコン店舗・オフィス用（空冷ＨＰ） | 店舗・オフィス用ＰＡＣ（空冷ＨＰ）天井埋込形 | スカイエア 天井埋込ダクト形 | FHMMP63FA | 504042 | ダイキン工業（株） | 店舗・オフィス用ＰＡＣ（空冷ＨＰ）天井埋込形 | FHMMP63FA | スカイエア 天井埋込ダクト形 | 2021/10/1 | 室内機 | 5.6 | 5.6 | 6.3 | 6.3 | 18 | 15 | 12.5 | 18 | 15 | 12.5 | 40 | 36 | 34 | 40 | 36 | 34 | 40 | 36 | 34 | 40 | 36 | 34 | 66 | 66 | 1000 | 800 | 245 | 37 | 230 | 0.124 | 0.124 | 0.123 | 0.123 | 0.7 | 0.7 | 0.7 | 0.7 | 86.1 | 86.1 | 85.4 | 85.4 | 350000 | （税無し）
[16 empty] | メーカーコード | メーカー名 | 細分類 | メーカー型番 | 型式名称 | 製品リリース年月日 | 空調機器種別(DK-BIM) | 冷房能力(50ヘルツ電源)[kW] | 冷房能力(60ヘルツ電源)[kW] | 暖房能力(50ヘルツ電源)[kW] | 暖房能力(50ヘルツ電源,低温)[kW] | 暖房能力(60ヘルツ電源)[kW] | 暖房能力(60ヘルツ電源,低温)[kW] | 送 風 量(室外,50ヘルツ電源)[m3/min] | 送 風 量(室外,60ヘルツ電源)[m3/min] | 騒 音 値SPL(室外,冷房,60ヘルツ電源)[db] | 騒 音 値SPL(室外,暖房,60ヘルツ電源)[db] | 騒 音 値PWL(冷房,強)[db] | 騒 音 値PWL(暖房,強)[db] | 外形寸法 Ｗ(室外)[㎜] | 外形寸法 Ｄ(室外)[㎜] | 外形寸法 Ｈ(室外)[㎜] | 製品質量(室外)[kg] | 相(室外)[φ] | 電圧(室外)[V] | 電動機出力(室外,圧縮機,1番目)[kW] | 電動機出力(室外,送風機,1番目)[W] | 消費電力(冷房,50ヘルツ電源)[kW] | 消費電力(冷房,60ヘルツ電源)[kW] | 消費電力(暖房,50ヘルツ電源)[kW] | 消費電力(暖房,60ヘルツ電源)[kW] | 運転電流(冷房,50ヘルツ電源)[A] | 運転電流(冷房,60ヘルツ電源)[A] | 運転電流(暖房,50ヘルツ電源)[A] | 運転電流(暖房,60ヘルツ電源)[A] | 力率(冷房,50ヘルツ電源)[%] | 力率(冷房,60ヘルツ電源)[%] | 力率(暖房,50ヘルツ電源)[%] | 力率(暖房,60ヘルツ電源)[%] | 標準価格[円（税抜）] | 備 考
[7 empty] | GUID\c57f6492b4e34db2b694e98e89476236\Folder\Item |  | 50-05-300-3120-200 | 空調機 | 空調機 | パッケージ形エアコン店舗・オフィス用（空冷ＨＰ） | 店舗・オフィス用ＰＡＣ（空冷ＨＰ）室外機 | ＦＩＶＥＳＴＡＲＺＥＡＳ室外機 | RSRP63BFT | 504042 | ダイキン工業（株） | 店舗・オフィス用ＰＡＣ（空冷ＨＰ）室外機 | RSRP63BFT | ＦＩＶＥＳＴＡＲＺＥＡＳ室外機 | 2021/10/1 | 室外機 | 5.6 | 5.6 | 6.3 | 6.2 | 6.3 | 6.2 | 37 | 37 | 46 | 47 | 67 | 68 | 795 | 300 | 595 | 43 | 3 | 200 | 1.10 | 70 | 1.89 | 1.87 | 1.61 | 1.60 | 5.6 | 5.5 | 4.8 | 4.8 | 97.4 | 97.9 | 97.0 | 96.4 | 733000 | （税無し）
SSRMM80BJV
[16 empty] | メーカーコード | メーカー名 | 細分類 | メーカー型番 | 型式名称 | 製品リリース年月日 | 空調機器種別(DK-BIM) | 冷房能力(50ヘルツ電源)[kW] | 冷房能力(60ヘルツ電源)[kW] | 暖房能力(50ヘルツ電源)[kW] | 暖房能力(60ヘルツ電源)[kW] | 送 風 量(室内,50ヘルツ電源,強)[m3/min] | 送 風 量(室内,50ヘルツ電源,中)[m3/min] | 送 風 量(室内,50ヘルツ電源,弱)[m3/min] | 送 風 量(室内,60ヘルツ電源,強)[m3/min] | 送 風 量(室内,60ヘルツ電源,中)[m3/min] | 送 風 量(室内,60ヘルツ電源,弱)[m3/min] | 騒 音 値SPL(室内,冷房,50ヘルツ電源,特強)[db] | 騒 音 値SPL(室内,冷房,50ヘルツ電源,強)[db] | 騒 音 値SPL(室内,冷房,50ヘルツ電源,弱)[db] | 騒 音 値SPL(室内,冷房,60ヘルツ電源,特強)[db] | 騒 音 値SPL(室内,冷房,60ヘルツ電源,強)[db] | 騒 音 値SPL(室内,冷房,60ヘルツ電源,弱)[db] | 騒 音 値SPL(室内,暖房,50ヘルツ電源,特強)[db] | 騒 音 値SPL(室内,暖房,50ヘルツ電源,強)[db] | 騒 音 値SPL(室内,暖房,50ヘルツ電源,弱)[db] | 騒 音 値SPL(室内,暖房,60ヘルツ電源,特強)[db] | 騒 音 値SPL(室内,暖房,60ヘルツ電源,強)[db] | 騒 音 値SPL(室内,暖房,60ヘルツ電源,弱)[db] | 騒 音 値PWL(冷房,強)[db] | 騒 音 値PWL(暖房,強)[db] | 外形寸法 Ｗ(室内)[㎜] | 外形寸法 Ｄ(室内)[㎜] | 外形寸法 Ｈ(室内)[㎜] | 製品質量(室内)[kg] | 電動機出力(室内,送風機,1番目)[W] | 消費電力(冷房,50ヘルツ電源)[kW] | 消費電力(冷房,60ヘルツ電源)[kW] | 消費電力(暖房,50ヘルツ電源)[kW] | 消費電力(暖房,60ヘルツ電源)[kW] | 運転電流(冷房,50ヘルツ電源)[A] | 運転電流(冷房,60ヘルツ電源)[A] | 運転電流(暖房,50ヘルツ電源)[A] | 運転電流(暖房,60ヘルツ電源)[A] | 力率(冷房,50ヘルツ電源)[%] | 力率(冷房,60ヘルツ電源)[%] | 力率(暖房,50ヘルツ電源)[%] | 力率(暖房,60ヘルツ電源)[%] | 標準価格[円（税抜）] | 備 考
[7 empty] | GUID\13a7797eb33146b7b9ae55408bc16ce5\Folder\Item |  | 50-05-300-3120-070 | 空調機 | 空調機 | パッケージ形エアコン店舗・オフィス用（空冷ＨＰ） | 店舗・オフィス用ＰＡＣ（空冷ＨＰ）天井埋込形 | スカイエア 天井埋込ダクト形 | FHMMP80FA | 504042 | ダイキン工業（株） | 店舗・オフィス用ＰＡＣ（空冷ＨＰ）天井埋込形 | FHMMP80FA | スカイエア 天井埋込ダクト形 | 2021/10/1 | 室内機 | 7.1 | 7.1 | 8.0 | 8.0 | 22 | 18.5 | 15.5 | 22 | 18.5 | 15.5 | 41 | 39 | 37 | 41 | 39 | 37 | 41 | 39 | 37 | 41 | 39 | 37 | 68 | 68 | 1000 | 800 | 245 | 37 | 230 | 0.167 | 0.167 | 0.168 | 0.168 | 1 | 1 | 1 | 1 | 85.2 | 85.2 | 85.7 | 85.7 | 372000 | （税無し）
[16 empty] | メーカーコード | メーカー名 | 細分類 | メーカー型番 | 型式名称 | 製品リリース年月日 | 空調機器種別(DK-BIM) | 冷房能力(50ヘルツ電源)[kW] | 冷房能力(60ヘルツ電源)[kW] | 暖房能力(50ヘルツ電源)[kW] | 暖房能力(50ヘルツ電源,低温)[kW] | 暖房能力(60ヘルツ電源)[kW] | 暖房能力(60ヘルツ電源,低温)[kW] | 送 風 量(室外,50ヘルツ電源)[m3/min] | 送 風 量(室外,60ヘルツ電源)[m3/min] | 騒 音 値SPL(室外,冷房,60ヘルツ電源)[db] | 騒 音 値SPL(室外,暖房,60ヘルツ電源)[db] | 騒 音 値PWL(冷房,強)[db] | 騒 音 値PWL(暖房,強)[db] | 外形寸法 Ｗ(室外)[㎜] | 外形寸法 Ｄ(室外)[㎜] | 外形寸法 Ｈ(室外)[㎜] | 製品質量(室外)[kg] | 相(室外)[φ] | 電圧(室外)[V] | 電動機出力(室外,圧縮機,1番目)[kW] | 電動機出力(室外,送風機,1番目)[W] | 消費電力(冷房,50ヘルツ電源)[kW] | 消費電力(冷房,60ヘルツ電源)[kW] | 消費電力(暖房,50ヘルツ電源)[kW] | 消費電力(暖房,60ヘルツ電源)[kW] | 運転電流(冷房,50ヘルツ電源)[A] | 運転電流(冷房,60ヘルツ電源)[A] | 運転電流(暖房,50ヘルツ電源)[A] | 運転電流(暖房,60ヘルツ電源)[A] | 力率(冷房,50ヘルツ電源)[%] | 力率(冷房,60ヘルツ電源)[%] | 力率(暖房,50ヘルツ電源)[%] | 力率(暖房,60ヘルツ電源)[%] | 標準価格[円（税抜）] | 備 考
[7 empty] | GUID\118d654cfbfb4a87811a6d96548ebf5d\Folder\Item |  | 50-05-300-3120-200 | 空調機 | 空調機 | パッケージ形エアコン店舗・オフィス用（空冷ＨＰ） | 店舗・オフィス用ＰＡＣ（空冷ＨＰ）室外機 | ＦＩＶＥＳＴＡＲＺＥＡＳ室外機 | RSRP80BFV | 504042 | ダイキン工業（株） | 店舗・オフィス用ＰＡＣ（空冷ＨＰ）室外機 | RSRP80BFV | ＦＩＶＥＳＴＡＲＺＥＡＳ室外機 | 2021/10/1 | 室外機 | 7.1 | 7.1 | 8.0 | 7.8 | 8.0 | 7.8 | 66 | 66 | 46 | 47 | 67 | 68 | 940 | 320 | 990 | 66 | 1 | 200 | 1.29 | 84 | 2.47 | 2.47 | 2.34 | 2.34 | 13.2 | 13.2 | 12.7 | 12.7 | 93.6 | 93.6 | 92.1 | 92.1 | 804000 | （税無し）
SSRMM80BJT
[16 empty] | メーカーコード | メーカー名 | 細分類 | メーカー型番 | 型式名称 | 製品リリース年月日 | 空調機器種別(DK-BIM) | 冷房能力(50ヘルツ電源)[kW] | 冷房能力(60ヘルツ電源)[kW] | 暖房能力(50ヘルツ電源)[kW] | 暖房能力(60ヘルツ電源)[kW] | 送 風 量(室内,50ヘルツ電源,強)[m3/min] | 送 風 量(室内,50ヘルツ電源,中)[m3/min] | 送 風 量(室内,50ヘルツ電源,弱)[m3/min] | 送 風 量(室内,60ヘルツ電源,強)[m3/min] | 送 風 量(室内,60ヘルツ電源,中)[m3/min] | 送 風 量(室内,60ヘルツ電源,弱)[m3/min] | 騒 音 値SPL(室内,冷房,50ヘルツ電源,特強)[db] | 騒 音 値SPL(室内,冷房,50ヘルツ電源,強)[db] | 騒 音 値SPL(室内,冷房,50ヘルツ電源,弱)[db] | 騒 音 値SPL(室内,冷房,60ヘルツ電源,特強)[db] | 騒 音 値SPL(室内,冷房,60ヘルツ電源,強)[db] | 騒 音 値SPL(室内,冷房,60ヘルツ電源,弱)[db] | 騒 音 値SPL(室内,暖房,50ヘルツ電源,特強)[db] | 騒 音 値SPL(室内,暖房,50ヘルツ電源,強)[db] | 騒 音 値SPL(室内,暖房,50ヘルツ電源,弱)[db] | 騒 音 値SPL(室内,暖房,60ヘルツ電源,特強)[db] | 騒 音 値SPL(室内,暖房,60ヘルツ電源,強)[db] | 騒 音 値SPL(室内,暖房,60ヘルツ電源,弱)[db] | 騒 音 値PWL(冷房,強)[db] | 騒 音 値PWL(暖房,強)[db] | 外形寸法 Ｗ(室内)[㎜] | 外形寸法 Ｄ(室内)[㎜] | 外形寸法 Ｈ(室内)[㎜] | 製品質量(室内)[kg] | 電動機出力(室内,送風機,1番目)[W] | 消費電力(冷房,50ヘルツ電源)[kW] | 消費電力(冷房,60ヘルツ電源)[kW] | 消費電力(暖房,50ヘルツ電源)[kW] | 消費電力(暖房,60ヘルツ電源)[kW] | 運転電流(冷房,50ヘルツ電源)[A] | 運転電流(冷房,60ヘルツ電源)[A] | 運転電流(暖房,50ヘルツ電源)[A] | 運転電流(暖房,60ヘルツ電源)[A] | 力率(冷房,50ヘルツ電源)[%] | 力率(冷房,60ヘルツ電源)[%] | 力率(暖房,50ヘルツ電源)[%] | 力率(暖房,60ヘルツ電源)[%] | 標準価格[円（税抜）] | 備 考
[7 empty] | GUID\4f9f3ab665234357831ce030cf36bafd\Folder\Item |  | 50-05-300-3120-070 | 空調機 | 空調機 | パッケージ形エアコン店舗・オフィス用（空冷ＨＰ） | 店舗・オフィス用ＰＡＣ（空冷ＨＰ）天井埋込形 | スカイエア 天井埋込ダクト形 | FHMMP80FA | 504042 | ダイキン工業（株） | 店舗・オフィス用ＰＡＣ（空冷ＨＰ）天井埋込形 | FHMMP80FA | スカイエア 天井埋込ダクト形 | 2021/10/1 | 室内機 | 7.1 | 7.1 | 8.0 | 8.0 | 22 | 18.5 | 15.5 | 22 | 18.5 | 15.5 | 41 | 39 | 37 | 41 | 39 | 37 | 41 | 39 | 37 | 41 | 39 | 37 | 68 | 68 | 1000 | 800 | 245 | 37 | 230 | 0.167 | 0.167 | 0.168 | 0.168 | 1 | 1 | 1 | 1 | 85.2 | 85.2 | 85.7 | 85.7 | 372000 | （税無し）
[16 empty] | メーカーコード | メーカー名 | 細分類 | メーカー型番 | 型式名称 | 製品リリース年月日 | 空調機器種別(DK-BIM) | 冷房能力(50ヘルツ電源)[kW] | 冷房能力(60ヘルツ電源)[kW] | 暖房能力(50ヘルツ電源)[kW] | 暖房能力(50ヘルツ電源,低温)[kW] | 暖房能力(60ヘルツ電源)[kW] | 暖房能力(60ヘルツ電源,低温)[kW] | 送 風 量(室外,50ヘルツ電源)[m3/min] | 送 風 量(室外,60ヘルツ電源)[m3/min] | 騒 音 値SPL(室外,冷房,60ヘルツ電源)[db] | 騒 音 値SPL(室外,暖房,60ヘルツ電源)[db] | 騒 音 値PWL(冷房,強)[db] | 騒 音 値PWL(暖房,強)[db] | 外形寸法 Ｗ(室外)[㎜] | 外形寸法 Ｄ(室外)[㎜] | 外形寸法 Ｈ(室外)[㎜] | 製品質量(室外)[kg] | 相(室外)[φ] | 電圧(室外)[V] | 電動機出力(室外,圧縮機,1番目)[kW] | 電動機出力(室外,送風機,1番目)[W] | 消費電力(冷房,50ヘルツ電源)[kW] | 消費電力(冷房,60ヘルツ電源)[kW] | 消費電力(暖房,50ヘルツ電源)[kW] | 消費電力(暖房,60ヘルツ電源)[kW] | 運転電流(冷房,50ヘルツ電源)[A] | 運転電流(冷房,60ヘルツ電源)[A] | 運転電流(暖房,50ヘルツ電源)[A] | 運転電流(暖房,60ヘルツ電源)[A] | 力率(冷房,50ヘルツ電源)[%] | 力率(冷房,60ヘルツ電源)[%] | 力率(暖房,50ヘルツ電源)[%] | 力率(暖房,60ヘルツ電源)[%] | 標準価格[円（税抜）] | 備 考
[7 empty] | GUID\713a66d5b7974d55a838da445bc7c855\Folder\Item |  | 50-05-300-3120-200 | 空調機 | 空調機 | パッケージ形エアコン店舗・オフィス用（空冷ＨＰ） | 店舗・オフィス用ＰＡＣ（空冷ＨＰ）室外機 | ＦＩＶＥＳＴＡＲＺＥＡＳ室外機 | RSRP80BFT | 504042 | ダイキン工業（株） | 店舗・オフィス用ＰＡＣ（空冷ＨＰ）室外機 | RSRP80BFT | ＦＩＶＥＳＴＡＲＺＥＡＳ室外機 | 2021/10/1 | 室外機 | 7.1 | 7.1 | 8.0 | 7.8 | 8.0 | 7.8 | 66 | 66 | 46 | 47 | 67 | 68 | 940 | 320 | 990 | 66 | 3 | 200 | 1.29 | 84 | 2.47 | 2.47 | 2.34 | 2.34 | 7.5 | 7.5 | 7.0 | 7.0 | 95.0 | 95.0 | 96.7 | 96.7 | 804000 | （税無し）
SSRMM112BJ
[16 empty] | メーカーコード | メーカー名 | 細分類 | メーカー型番 | 型式名称 | 製品リリース年月日 | 空調機器種別(DK-BIM) | 冷房能力(50ヘルツ電源)[kW] | 冷房能力(60ヘルツ電源)[kW] | 暖房能力(50ヘルツ電源)[kW] | 暖房能力(60ヘルツ電源)[kW] | 送 風 量(室内,50ヘルツ電源,強)[m3/min] | 送 風 量(室内,50ヘルツ電源,中)[m3/min] | 送 風 量(室内,50ヘルツ電源,弱)[m3/min] | 送 風 量(室内,60ヘルツ電源,強)[m3/min] | 送 風 量(室内,60ヘルツ電源,中)[m3/min] | 送 風 量(室内,60ヘルツ電源,弱)[m3/min] | 騒 音 値SPL(室内,冷房,50ヘルツ電源,特強)[db] | 騒 音 値SPL(室内,冷房,50ヘルツ電源,強)[db] | 騒 音 値SPL(室内,冷房,50ヘルツ電源,弱)[db] | 騒 音 値SPL(室内,冷房,60ヘルツ電源,特強)[db] | 騒 音 値SPL(室内,冷房,60ヘルツ電源,強)[db] | 騒 音 値SPL(室内,冷房,60ヘルツ電源,弱)[db] | 騒 音 値SPL(室内,暖房,50ヘルツ電源,特強)[db] | 騒 音 値SPL(室内,暖房,50ヘルツ電源,強)[db] | 騒 音 値SPL(室内,暖房,50ヘルツ電源,弱)[db] | 騒 音 値SPL(室内,暖房,60ヘルツ電源,特強)[db] | 騒 音 値SPL(室内,暖房,60ヘルツ電源,強)[db] | 騒 音 値SPL(室内,暖房,60ヘルツ電源,弱)[db] | 騒 音 値PWL(冷房,強)[db] | 騒 音 値PWL(暖房,強)[db] | 外形寸法 Ｗ(室内)[㎜] | 外形寸法 Ｄ(室内)[㎜] | 外形寸法 Ｈ(室内)[㎜] | 製品質量(室内)[kg] | 電動機出力(室内,送風機,1番目)[W] | 消費電力(冷房,50ヘルツ電源)[kW] | 消費電力(冷房,60ヘルツ電源)[kW] | 消費電力(暖房,50ヘルツ電源)[kW] | 消費電力(暖房,60ヘルツ電源)[kW] | 運転電流(冷房,50ヘルツ電源)[A] | 運転電流(冷房,60ヘルツ電源)[A] | 運転電流(暖房,50ヘルツ電源)[A] | 運転電流(暖房,60ヘルツ電源)[A] | 力率(冷房,50ヘルツ電源)[%] | 力率(冷房,60ヘルツ電源)[%] | 力率(暖房,50ヘルツ電源)[%] | 力率(暖房,60ヘルツ電源)[%] | 標準価格[円（税抜）] | 備 考
[7 empty] | GUID\3495f46e22944fc2afa5fae73cd1d471\Folder\Item |  | 50-05-300-3120-070 | 空調機 | 空調機 | パッケージ形エアコン店舗・オフィス用（空冷ＨＰ） | 店舗・オフィス用ＰＡＣ（空冷ＨＰ）天井埋込形 | スカイエア 天井埋込ダクト形 | FHMMP112FA | 504042 | ダイキン工業（株） | 店舗・オフィス用ＰＡＣ（空冷ＨＰ）天井埋込形 | FHMMP112FA | スカイエア 天井埋込ダクト形 | 2021/10/1 | 室内機 | 10.0 | 10.0 | 11.2 | 11.2 | 32 | 27 | 22.5 | 32 | 27 | 22.5 | 43 | 40 | 37 | 43 | 40 | 37 | 43 | 40 | 37 | 43 | 40 | 37 | 70 | 70 | 1400 | 800 | 245 | 47 | 300 | 0.241 | 0.241 | 0.236 | 0.236 | 1.4 | 1.4 | 1.4 | 1.4 | 85.5 | 85.5 | 85.5 | 85.5 | 419000 | （税無し）
[16 empty] | メーカーコード | メーカー名 | 細分類 | メーカー型番 | 型式名称 | 製品リリース年月日 | 空調機器種別(DK-BIM) | 冷房能力(50ヘルツ電源)[kW] | 冷房能力(60ヘルツ電源)[kW] | 暖房能力(50ヘルツ電源)[kW] | 暖房能力(50ヘルツ電源,低温)[kW] | 暖房能力(60ヘルツ電源)[kW] | 暖房能力(60ヘルツ電源,低温)[kW] | 送 風 量(室外,50ヘルツ電源)[m3/min] | 送 風 量(室外,60ヘルツ電源)[m3/min] | 騒 音 値SPL(室外,冷房,60ヘルツ電源)[db] | 騒 音 値SPL(室外,暖房,60ヘルツ電源)[db] | 騒 音 値PWL(冷房,強)[db] | 騒 音 値PWL(暖房,強)[db] | 外形寸法 Ｗ(室外)[㎜] | 外形寸法 Ｄ(室外)[㎜] | 外形寸法 Ｈ(室外)[㎜] | 製品質量(室外)[kg] | 相(室外)[φ] | 電圧(室外)[V] | 電動機出力(室外,圧縮機,1番目)[kW] | 電動機出力(室外,送風機,1番目)[W] | 消費電力(冷房,50ヘルツ電源)[kW] | 消費電力(冷房,60ヘルツ電源)[kW] | 消費電力(暖房,50ヘルツ電源)[kW] | 消費電力(暖房,60ヘルツ電源)[kW] | 運転電流(冷房,50ヘルツ電源)[A] | 運転電流(冷房,60ヘルツ電源)[A] | 運転電流(暖房,50ヘルツ電源)[A] | 運転電流(暖房,60ヘルツ電源)[A] | 力率(冷房,50ヘルツ電源)[%] | 力率(冷房,60ヘルツ電源)[%] | 力率(暖房,50ヘルツ電源)[%] | 力率(暖房,60ヘルツ電源)[%] | 標準価格[円（税抜）] | 備 考
[7 empty] | GUID\d767fae50a5348efae88d3e808c6d7e5\Folder\Item |  | 50-05-300-3120-200 | 空調機 | 空調機 | パッケージ形エアコン店舗・オフィス用（空冷ＨＰ） | 店舗・オフィス用ＰＡＣ（空冷ＨＰ）室外機 | ＦＩＶＥＳＴＡＲＺＥＡＳ室外機 | RSRP112BF | 504042 | ダイキン工業（株） | 店舗・オフィス用ＰＡＣ（空冷ＨＰ）室外機 | RSRP112BF | ＦＩＶＥＳＴＡＲＺＥＡＳ室外機 | 2021/10/1 | 室外機 | 10.0 | 10.0 | 11.2 | 10.4 | 11.2 | 10.4 | 94 | 94 | 48 | 51 | 69 | 71 | 940 | 320 | 1430 | 90 | 3 | 200 | 1.79 | 110 | 2.90 | 2.86 | 3.39 | 3.39 | 9.3 | 9.2 | 10.8 | 10.8 | 90.1 | 89.7 | 90.6 | 90.6 | 937000 | （税無し）
SSRMM140BJ
[16 empty] | メーカーコード | メーカー名 | 細分類 | メーカー型番 | 型式名称 | 製品リリース年月日 | 空調機器種別(DK-BIM) | 冷房能力(50ヘルツ電源)[kW] | 冷房能力(60ヘルツ電源)[kW] | 暖房能力(50ヘルツ電源)[kW] | 暖房能力(60ヘルツ電源)[kW] | 送 風 量(室内,50ヘルツ電源,強)[m3/min] | 送 風 量(室内,50ヘルツ電源,中)[m3/min] | 送 風 量(室内,50ヘルツ電源,弱)[m3/min] | 送 風 量(室内,60ヘルツ電源,強)[m3/min] | 送 風 量(室内,60ヘルツ電源,中)[m3/min] | 送 風 量(室内,60ヘルツ電源,弱)[m3/min] | 騒 音 値SPL(室内,冷房,50ヘルツ電源,特強)[db] | 騒 音 値SPL(室内,冷房,50ヘルツ電源,強)[db] | 騒 音 値SPL(室内,冷房,50ヘルツ電源,弱)[db] | 騒 音 値SPL(室内,冷房,60ヘルツ電源,特強)[db] | 騒 音 値SPL(室内,冷房,60ヘルツ電源,強)[db] | 騒 音 値SPL(室内,冷房,60ヘルツ電源,弱)[db] | 騒 音 値SPL(室内,暖房,50ヘルツ電源,特強)[db] | 騒 音 値SPL(室内,暖房,50ヘルツ電源,強)[db] | 騒 音 値SPL(室内,暖房,50ヘルツ電源,弱)[db] | 騒 音 値SPL(室内,暖房,60ヘルツ電源,特強)[db] | 騒 音 値SPL(室内,暖房,60ヘルツ電源,強)[db] | 騒 音 値SPL(室内,暖房,60ヘルツ電源,弱)[db] | 騒 音 値PWL(冷房,強)[db] | 騒 音 値PWL(暖房,強)[db] | 外形寸法 Ｗ(室内)[㎜] | 外形寸法 Ｄ(室内)[㎜] | 外形寸法 Ｈ(室内)[㎜] | 製品質量(室内)[kg] | 電動機出力(室内,送風機,1番目)[W] | 消費電力(冷房,50ヘルツ電源)[kW] | 消費電力(冷房,60ヘルツ電源)[kW] | 消費電力(暖房,50ヘルツ電源)[kW] | 消費電力(暖房,60ヘルツ電源)[kW] | 運転電流(冷房,50ヘルツ電源)[A] | 運転電流(冷房,60ヘルツ電源)[A] | 運転電流(暖房,50ヘルツ電源)[A] | 運転電流(暖房,60ヘルツ電源)[A] | 力率(冷房,50ヘルツ電源)[%] | 力率(冷房,60ヘルツ電源)[%] | 力率(暖房,50ヘルツ電源)[%] | 力率(暖房,60ヘルツ電源)[%] | 標準価格[円（税抜）] | 備 考
[7 empty] | GUID\0538f779ed614fae97b796721744a5bf\Folder\Item |  | 50-05-300-3120-070 | 空調機 | 空調機 | パッケージ形エアコン店舗・オフィス用（空冷ＨＰ） | 店舗・オフィス用ＰＡＣ（空冷ＨＰ）天井埋込形 | スカイエア 天井埋込ダクト形 | FHMMP140FA | 504042 | ダイキン工業（株） | 店舗・オフィス用ＰＡＣ（空冷ＨＰ）天井埋込形 | FHMMP140FA | スカイエア 天井埋込ダクト形 | 2021/10/1 | 室内機 | 12.5 | 12.5 | 14.0 | 14.0 | 36 | 30.5 | 25 | 36 | 30.5 | 25 | 44 | 41 | 38 | 44 | 41 | 38 | 44 | 41 | 38 | 44 | 41 | 38 | 72 | 72 | 1400 | 800 | 245 | 47 | 300 | 0.295 | 0.295 | 0.29 | 0.29 | 1.7 | 1.7 | 1.7 | 1.7 | 85.3 | 85.3 | 85.3 | 85.3 | 457000 | （税無し）
[16 empty] | メーカーコード | メーカー名 | 細分類 | メーカー型番 | 型式名称 | 製品リリース年月日 | 空調機器種別(DK-BIM) | 冷房能力(50ヘルツ電源)[kW] | 冷房能力(60ヘルツ電源)[kW] | 暖房能力(50ヘルツ電源)[kW] | 暖房能力(50ヘルツ電源,低温)[kW] | 暖房能力(60ヘルツ電源)[kW] | 暖房能力(60ヘルツ電源,低温)[kW] | 送 風 量(室外,50ヘルツ電源)[m3/min] | 送 風 量(室外,60ヘルツ電源)[m3/min] | 騒 音 値SPL(室外,冷房,60ヘルツ電源)[db] | 騒 音 値SPL(室外,暖房,60ヘルツ電源)[db] | 騒 音 値PWL(冷房,強)[db] | 騒 音 値PWL(暖房,強)[db] | 外形寸法 Ｗ(室外)[㎜] | 外形寸法 Ｄ(室外)[㎜] | 外形寸法 Ｈ(室外)[㎜] | 製品質量(室外)[kg] | 相(室外)[φ] | 電圧(室外)[V] | 電動機出力(室外,圧縮機,1番目)[kW] | 電動機出力(室外,送風機,1番目)[W] | 消費電力(冷房,50ヘルツ電源)[kW] | 消費電力(冷房,60ヘルツ電源)[kW] | 消費電力(暖房,50ヘルツ電源)[kW] | 消費電力(暖房,60ヘルツ電源)[kW] | 運転電流(冷房,50ヘルツ電源)[A] | 運転電流(冷房,60ヘルツ電源)[A] | 運転電流(暖房,50ヘルツ電源)[A] | 運転電流(暖房,60ヘルツ電源)[A] | 力率(冷房,50ヘルツ電源)[%] | 力率(冷房,60ヘルツ電源)[%] | 力率(暖房,50ヘルツ電源)[%] | 力率(暖房,60ヘルツ電源)[%] | 標準価格[円（税抜）] | 備 考
[7 empty] | GUID\c87f943fbf4943e1ad54c95466d8b169\Folder\Item |  | 50-05-300-3120-200 | 空調機 | 空調機 | パッケージ形エアコン店舗・オフィス用（空冷ＨＰ） | 店舗・オフィス用ＰＡＣ（空冷ＨＰ）室外機 | ＦＩＶＥＳＴＡＲＺＥＡＳ室外機 | RSRP140BF | 504042 | ダイキン工業（株） | 店舗・オフィス用ＰＡＣ（空冷ＨＰ）室外機 | RSRP140BF | ＦＩＶＥＳＴＡＲＺＥＡＳ室外機 | 2021/10/1 | 室外機 | 12.5 | 12.5 | 14.0 | 13.3 | 14.0 | 13.3 | 98 | 98 | 51 | 52 | 72 | 72 | 940 | 320 | 1430 | 90 | 3 | 200 | 2.36 | 110 | 4.81 | 4.78 | 4.27 | 4.25 | 14.9 | 14.9 | 13.3 | 13.2 | 93.2 | 92.6 | 92.6 | 93.0 | 1137000 | （税無し）
SSRMM160BJ
[16 empty] | メーカーコード | メーカー名 | 細分類 | メーカー型番 | 型式名称 | 製品リリース年月日 | 空調機器種別(DK-BIM) | 冷房能力(50ヘルツ電源)[kW] | 冷房能力(60ヘルツ電源)[kW] | 暖房能力(50ヘルツ電源)[kW] | 暖房能力(60ヘルツ電源)[kW] | 送 風 量(室内,50ヘルツ電源,強)[m3/min] | 送 風 量(室内,50ヘルツ電源,中)[m3/min] | 送 風 量(室内,50ヘルツ電源,弱)[m3/min] | 送 風 量(室内,60ヘルツ電源,強)[m3/min] | 送 風 量(室内,60ヘルツ電源,中)[m3/min] | 送 風 量(室内,60ヘルツ電源,弱)[m3/min] | 騒 音 値SPL(室内,冷房,50ヘルツ電源,特強)[db] | 騒 音 値SPL(室内,冷房,50ヘルツ電源,強)[db] | 騒 音 値SPL(室内,冷房,50ヘルツ電源,弱)[db] | 騒 音 値SPL(室内,冷房,60ヘルツ電源,特強)[db] | 騒 音 値SPL(室内,冷房,60ヘルツ電源,強)[db] | 騒 音 値SPL(室内,冷房,60ヘルツ電源,弱)[db] | 騒 音 値SPL(室内,暖房,50ヘルツ電源,特強)[db] | 騒 音 値SPL(室内,暖房,50ヘルツ電源,強)[db] | 騒 音 値SPL(室内,暖房,50ヘルツ電源,弱)[db] | 騒 音 値SPL(室内,暖房,60ヘルツ電源,特強)[db] | 騒 音 値SPL(室内,暖房,60ヘルツ電源,強)[db] | 騒 音 値SPL(室内,暖房,60ヘルツ電源,弱)[db] | 騒 音 値PWL(冷房,強)[db] | 騒 音 値PWL(暖房,強)[db] | 外形寸法 Ｗ(室内)[㎜] | 外形寸法 Ｄ(室内)[㎜] | 外形寸法 Ｈ(室内)[㎜] | 製品質量(室内)[kg] | 電動機出力(室内,送風機,1番目)[W] | 消費電力(冷房,50ヘルツ電源)[kW] | 消費電力(冷房,60ヘルツ電源)[kW] | 消費電力(暖房,50ヘルツ電源)[kW] | 消費電力(暖房,60ヘルツ電源)[kW] | 運転電流(冷房,50ヘルツ電源)[A] | 運転電流(冷房,60ヘルツ電源)[A] | 運転電流(暖房,50ヘルツ電源)[A] | 運転電流(暖房,60ヘルツ電源)[A] | 力率(冷房,50ヘルツ電源)[%] | 力率(冷房,60ヘルツ電源)[%] | 力率(暖房,50ヘルツ電源)[%] | 力率(暖房,60ヘルツ電源)[%] | 標準価格[円（税抜）] | 備 考
[7 empty] | GUID\221208a79ba841a583d07b59f238d50a\Folder\Item |  | 50-05-300-3120-070 | 空調機 | 空調機 | パッケージ形エアコン店舗・オフィス用（空冷ＨＰ） | 店舗・オフィス用ＰＡＣ（空冷ＨＰ）天井埋込形 | スカイエア 天井埋込ダクト形 | FHMMP160FA | 504042 | ダイキン工業（株） | 店舗・オフィス用ＰＡＣ（空冷ＨＰ）天井埋込形 | FHMMP160FA | スカイエア 天井埋込ダクト形 | 2021/10/1 | 室内機 | 14.0 | 14.0 | 16.0 | 16.0 | 36 | 30.5 | 25 | 36 | 30.5 | 25 | 44 | 41 | 38 | 44 | 41 | 38 | 44 | 41 | 38 | 44 | 41 | 38 | 72 | 72 | 1400 | 800 | 245 | 47 | 300 | 0.295 | 0.295 | 0.29 | 0.29 | 1.7 | 1.7 | 1.7 | 1.7 | 85.3 | 85.3 | 85.3 | 85.3 | 514000 | （税無し）
[16 empty] | メーカーコード | メーカー名 | 細分類 | メーカー型番 | 型式名称 | 製品リリース年月日 | 空調機器種別(DK-BIM) | 冷房能力(50ヘルツ電源)[kW] | 冷房能力(60ヘルツ電源)[kW] | 暖房能力(50ヘルツ電源)[kW] | 暖房能力(50ヘルツ電源,低温)[kW] | 暖房能力(60ヘルツ電源)[kW] | 暖房能力(60ヘルツ電源,低温)[kW] | 送 風 量(室外,50ヘルツ電源)[m3/min] | 送 風 量(室外,60ヘルツ電源)[m3/min] | 騒 音 値SPL(室外,冷房,60ヘルツ電源)[db] | 騒 音 値SPL(室外,暖房,60ヘルツ電源)[db] | 騒 音 値PWL(冷房,強)[db] | 騒 音 値PWL(暖房,強)[db] | 外形寸法 Ｗ(室外)[㎜] | 外形寸法 Ｄ(室外)[㎜] | 外形寸法 Ｈ(室外)[㎜] | 製品質量(室外)[kg] | 相(室外)[φ] | 電圧(室外)[V] | 電動機出力(室外,圧縮機,1番目)[kW] | 電動機出力(室外,送風機,1番目)[W] | 消費電力(冷房,50ヘルツ電源)[kW] | 消費電力(冷房,60ヘルツ電源)[kW] | 消費電力(暖房,50ヘルツ電源)[kW] | 消費電力(暖房,60ヘルツ電源)[kW] | 運転電流(冷房,50ヘルツ電源)[A] | 運転電流(冷房,60ヘルツ電源)[A] | 運転電流(暖房,50ヘルツ電源)[A] | 運転電流(暖房,60ヘルツ電源)[A] | 力率(冷房,50ヘルツ電源)[%] | 力率(冷房,60ヘルツ電源)[%] | 力率(暖房,50ヘルツ電源)[%] | 力率(暖房,60ヘルツ電源)[%] | 標準価格[円（税抜）] | 備 考
[7 empty] | GUID\c91936978cfb4cd0b787482037f38ae4\Folder\Item |  | 50-05-300-3120-200 | 空調機 | 空調機 | パッケージ形エアコン店舗・オフィス用（空冷ＨＰ） | 店舗・オフィス用ＰＡＣ（空冷ＨＰ）室外機 | ＦＩＶＥＳＴＡＲＺＥＡＳ室外機 | RSRP160BF | 504042 | ダイキン工業（株） | 店舗・オフィス用ＰＡＣ（空冷ＨＰ）室外機 | RSRP160BF | ＦＩＶＥＳＴＡＲＺＥＡＳ室外機 | 2021/10/1 | 室外機 | 14.0 | 14.0 | 16.0 | 13.7 | 16.0 | 13.7 | 106 | 106 | 51 | 54 | 72 | 74 | 940 | 320 | 1430 | 90 | 3 | 200 | 2.83 | 110 | 5.59 | 5.58 | 4.77 | 4.77 | 17.1 | 17.1 | 14.5 | 14.5 | 94.4 | 94.3 | 95.0 | 95.0 | 1248000 | （税無し）
SSRMM50BYV
[16 empty] | メーカーコード | メーカー名 | 細分類 | メーカー型番 | 型式名称 | 製品リリース年月日 | 空調機器種別(DK-BIM) | 冷房能力(50ヘルツ電源)[kW] | 冷房能力(60ヘルツ電源)[kW] | 暖房能力(50ヘルツ電源)[kW] | 暖房能力(60ヘルツ電源)[kW] | 送 風 量(室内,50ヘルツ電源,強)[m3/min] | 送 風 量(室内,50ヘルツ電源,中)[m3/min] | 送 風 量(室内,50ヘルツ電源,弱)[m3/min] | 送 風 量(室内,60ヘルツ電源,強)[m3/min] | 送 風 量(室内,60ヘルツ電源,中)[m3/min] | 送 風 量(室内,60ヘルツ電源,弱)[m3/min] | 騒 音 値SPL(室内,冷房,50ヘルツ電源,特強)[db] | 騒 音 値SPL(室内,冷房,50ヘルツ電源,強)[db] | 騒 音 値SPL(室内,冷房,50ヘルツ電源,弱)[db] | 騒 音 値SPL(室内,冷房,60ヘルツ電源,特強)[db] | 騒 音 値SPL(室内,冷房,60ヘルツ電源,強)[db] | 騒 音 値SPL(室内,冷房,60ヘルツ電源,弱)[db] | 騒 音 値SPL(室内,暖房,50ヘルツ電源,特強)[db] | 騒 音 値SPL(室内,暖房,50ヘルツ電源,強)[db] | 騒 音 値SPL(室内,暖房,50ヘルツ電源,弱)[db] | 騒 音 値SPL(室内,暖房,60ヘルツ電源,特強)[db] | 騒 音 値SPL(室内,暖房,60ヘルツ電源,強)[db] | 騒 音 値SPL(室内,暖房,60ヘルツ電源,弱)[db] | 騒 音 値PWL(冷房,強)[db] | 騒 音 値PWL(暖房,強)[db] | 外形寸法 Ｗ(室内)[㎜] | 外形寸法 Ｄ(室内)[㎜] | 外形寸法 Ｈ(室内)[㎜] | 製品質量(室内)[kg] | 電動機出力(室内,送風機,1番目)[W] | 消費電力(冷房,50ヘルツ電源)[kW] | 消費電力(冷房,60ヘルツ電源)[kW] | 消費電力(暖房,50ヘルツ電源)[kW] | 消費電力(暖房,60ヘルツ電源)[kW] | 運転電流(冷房,50ヘルツ電源)[A] | 運転電流(冷房,60ヘルツ電源)[A] | 運転電流(暖房,50ヘルツ電源)[A] | 運転電流(暖房,60ヘルツ電源)[A] | 力率(冷房,50ヘルツ電源)[%] | 力率(冷房,60ヘルツ電源)[%] | 力率(暖房,50ヘルツ電源)[%] | 力率(暖房,60ヘルツ電源)[%] | 標準価格[円（税抜）] | 備 考
[7 empty] | GUID\5973cb89073748d7bc5da38853424561\Folder\Item |  | 50-05-300-3120-070 | 空調機 | 空調機 | パッケージ形エアコン店舗・オフィス用（空冷ＨＰ） | 店舗・オフィス用ＰＡＣ（空冷ＨＰ）天井埋込形 | スカイエア 天井埋込ダクト形 | FHMMP50FB | 504042 | ダイキン工業（株） | 店舗・オフィス用ＰＡＣ（空冷ＨＰ）天井埋込形 | FHMMP50FB | スカイエア 天井埋込ダクト形 | 2022/10/3 | 室内機 | 4.5 | 4.5 | 5.0 | 5.0 | 13 | 11 | 9 | 13 | 11 | 9 | 39 | 36 | 32 | 39 | 36 | 32 | 39 | 36 | 32 | 39 | 36 | 32 | 66 | 66 | 700 | 800 | 245 | 28 | 130 | 0.102 | 0.102 | 0.103 | 0.103 | 0.6 | 0.6 | 0.6 | 0.6 | 85 | 85 | 85.8 | 85.8 | 376000 | （税無し）
[16 empty] | メーカーコード | メーカー名 | 細分類 | メーカー型番 | 型式名称 | 製品リリース年月日 | 空調機器種別(DK-BIM) | 冷房能力(50ヘルツ電源)[kW] | 冷房能力(60ヘルツ電源)[kW] | 暖房能力(50ヘルツ電源)[kW] | 暖房能力(50ヘルツ電源,低温)[kW] | 暖房能力(60ヘルツ電源)[kW] | 暖房能力(60ヘルツ電源,低温)[kW] | 送 風 量(室外,50ヘルツ電源)[m3/min] | 送 風 量(室外,60ヘルツ電源)[m3/min] | 騒 音 値SPL(室外,冷房,60ヘルツ電源)[db] | 騒 音 値SPL(室外,暖房,60ヘルツ電源)[db] | 騒 音 値PWL(冷房,強)[db] | 騒 音 値PWL(暖房,強)[db] | 外形寸法 Ｗ(室外)[㎜] | 外形寸法 Ｄ(室外)[㎜] | 外形寸法 Ｈ(室外)[㎜] | 製品質量(室外)[kg] | 相(室外)[φ] | 電圧(室外)[V] | 電動機出力(室外,圧縮機,1番目)[kW] | 電動機出力(室外,送風機,1番目)[W] | 消費電力(冷房,50ヘルツ電源)[kW] | 消費電力(冷房,60ヘルツ電源)[kW] | 消費電力(暖房,50ヘルツ電源)[kW] | 消費電力(暖房,60ヘルツ電源)[kW] | 運転電流(冷房,50ヘルツ電源)[A] | 運転電流(冷房,60ヘルツ電源)[A] | 運転電流(暖房,50ヘルツ電源)[A] | 運転電流(暖房,60ヘルツ電源)[A] | 力率(冷房,50ヘルツ電源)[%] | 力率(冷房,60ヘルツ電源)[%] | 力率(暖房,50ヘルツ電源)[%] | 力率(暖房,60ヘルツ電源)[%] | 標準価格[円（税抜）] | 備 考
[7 empty] | GUID\8ac2b5d276214c398220ab881d6474e8\Folder\Item |  | 50-05-300-3120-200 | 空調機 | 空調機 | パッケージ形エアコン店舗・オフィス用（空冷ＨＰ） | 店舗・オフィス用ＰＡＣ（空冷ＨＰ）室外機 | ＦＩＶＥ ＳＴＡＲ ＺＥＡＳ室外機 | RSRP50BYV | 504042 | ダイキン工業（株） | 店舗・オフィス用ＰＡＣ（空冷ＨＰ）室外機 | RSRP50BYV | ＦＩＶＥ ＳＴＡＲ ＺＥＡＳ室外機 | 2022/10/3 | 室外機 | 4.5 | 4.5 | 5.0 | 4.9 | 5.0 | 4.9 | 37 | 37 | 42 | 46 | 63 | 67 | 795 | 300 | 610 | 41 | 1 | 200 | 0.85 | 50 | 1.45 | 1.45 | 1.25 | 1.25 | 7.7 | 7.7 | 6.9 | 6.9 | 94.2 | 94.2 | 90.6 | 90.6 | 697000 | （税無し）
[16 empty] | メーカー名 | 備考
[7 empty] | GUID\72954fcce9a24e09a407d19204f17f3c\Folder\Item |  |  | その他 | 店舗・オフィスエアコン スカイエア | FIVE STAR ZEASシリーズ | 天井埋込ダクト形 標準タイプ | 天井埋込ダクト形 標準タイプ | FHMMP50DG(メンテスペース）
[7 empty] | GUID\be5b3f8fa7fc4ab096c37286659fc9c0\Folder\Item |  |  | その他 | 店舗・オフィスエアコン スカイエア | FIVE STAR ZEASシリーズ | 天井埋込ダクト形 標準タイプ | 天井埋込ダクト形 標準タイプ | RSRP50BCV(メンテスペース）
SSRMM50BYT
[16 empty] | メーカーコード | メーカー名 | 細分類 | メーカー型番 | 型式名称 | 製品リリース年月日 | 空調機器種別(DK-BIM) | 冷房能力(50ヘルツ電源)[kW] | 冷房能力(60ヘルツ電源)[kW] | 暖房能力(50ヘルツ電源)[kW] | 暖房能力(60ヘルツ電源)[kW] | 送 風 量(室内,50ヘルツ電源,強)[m3/min] | 送 風 量(室内,50ヘルツ電源,中)[m3/min] | 送 風 量(室内,50ヘルツ電源,弱)[m3/min] | 送 風 量(室内,60ヘルツ電源,強)[m3/min] | 送 風 量(室内,60ヘルツ電源,中)[m3/min] | 送 風 量(室内,60ヘルツ電源,弱)[m3/min] | 騒 音 値SPL(室内,冷房,50ヘルツ電源,特強)[db] | 騒 音 値SPL(室内,冷房,50ヘルツ電源,強)[db] | 騒 音 値SPL(室内,冷房,50ヘルツ電源,弱)[db] | 騒 音 値SPL(室内,冷房,60ヘルツ電源,特強)[db] | 騒 音 値SPL(室内,冷房,60ヘルツ電源,強)[db] | 騒 音 値SPL(室内,冷房,60ヘルツ電源,弱)[db] | 騒 音 値SPL(室内,暖房,50ヘルツ電源,特強)[db] | 騒 音 値SPL(室内,暖房,50ヘルツ電源,強)[db] | 騒 音 値SPL(室内,暖房,50ヘルツ電源,弱)[db] | 騒 音 値SPL(室内,暖房,60ヘルツ電源,特強)[db] | 騒 音 値SPL(室内,暖房,60ヘルツ電源,強)[db] | 騒 音 値SPL(室内,暖房,60ヘルツ電源,弱)[db] | 騒 音 値PWL(冷房,強)[db] | 騒 音 値PWL(暖房,強)[db] | 外形寸法 Ｗ(室内)[㎜] | 外形寸法 Ｄ(室内)[㎜] | 外形寸法 Ｈ(室内)[㎜] | 製品質量(室内)[kg] | 電動機出力(室内,送風機,1番目)[W] | 消費電力(冷房,50ヘルツ電源)[kW] | 消費電力(冷房,60ヘルツ電源)[kW] | 消費電力(暖房,50ヘルツ電源)[kW] | 消費電力(暖房,60ヘルツ電源)[kW] | 運転電流(冷房,50ヘルツ電源)[A] | 運転電流(冷房,60ヘルツ電源)[A] | 運転電流(暖房,50ヘルツ電源)[A] | 運転電流(暖房,60ヘルツ電源)[A] | 力率(冷房,50ヘルツ電源)[%] | 力率(冷房,60ヘルツ電源)[%] | 力率(暖房,50ヘルツ電源)[%] | 力率(暖房,60ヘルツ電源)[%] | 標準価格[円（税抜）] | 備 考
[7 empty] | GUID\d9a0f5f9fb854dc3804b9ecd423ca4d8\Folder\Item |  | 50-05-300-3120-070 | 空調機 | 空調機 | パッケージ形エアコン店舗・オフィス用（空冷ＨＰ） | 店舗・オフィス用ＰＡＣ（空冷ＨＰ）天井埋込形 | スカイエア 天井埋込ダクト形 | FHMMP50FB | 504042 | ダイキン工業（株） | 店舗・オフィス用ＰＡＣ（空冷ＨＰ）天井埋込形 | FHMMP50FB | スカイエア 天井埋込ダクト形 | 2022/10/3 | 室内機 | 4.5 | 4.5 | 5.0 | 5.0 | 13 | 11 | 9 | 13 | 11 | 9 | 39 | 36 | 32 | 39 | 36 | 32 | 39 | 36 | 32 | 39 | 36 | 32 | 66 | 66 | 700 | 800 | 245 | 28 | 130 | 0.102 | 0.102 | 0.103 | 0.103 | 0.6 | 0.6 | 0.6 | 0.6 | 85 | 85 | 85.8 | 85.8 | 376000 | （税無し）
[16 empty] | メーカーコード | メーカー名 | 細分類 | メーカー型番 | 型式名称 | 製品リリース年月日 | 空調機器種別(DK-BIM) | 冷房能力(50ヘルツ電源)[kW] | 冷房能力(60ヘルツ電源)[kW] | 暖房能力(50ヘルツ電源)[kW] | 暖房能力(50ヘルツ電源,低温)[kW] | 暖房能力(60ヘルツ電源)[kW] | 暖房能力(60ヘルツ電源,低温)[kW] | 送 風 量(室外,50ヘルツ電源)[m3/min] | 送 風 量(室外,60ヘルツ電源)[m3/min] | 騒 音 値SPL(室外,冷房,60ヘルツ電源)[db] | 騒 音 値SPL(室外,暖房,60ヘルツ電源)[db] | 騒 音 値PWL(冷房,強)[db] | 騒 音 値PWL(暖房,強)[db] | 外形寸法 Ｗ(室外)[㎜] | 外形寸法 Ｄ(室外)[㎜] | 外形寸法 Ｈ(室外)[㎜] | 製品質量(室外)[kg] | 相(室外)[φ] | 電圧(室外)[V] | 電動機出力(室外,圧縮機,1番目)[kW] | 電動機出力(室外,送風機,1番目)[W] | 消費電力(冷房,50ヘルツ電源)[kW] | 消費電力(冷房,60ヘルツ電源)[kW] | 消費電力(暖房,50ヘルツ電源)[kW] | 消費電力(暖房,60ヘルツ電源)[kW] | 運転電流(冷房,50ヘルツ電源)[A] | 運転電流(冷房,60ヘルツ電源)[A] | 運転電流(暖房,50ヘルツ電源)[A] | 運転電流(暖房,60ヘルツ電源)[A] | 力率(冷房,50ヘルツ電源)[%] | 力率(冷房,60ヘルツ電源)[%] | 力率(暖房,50ヘルツ電源)[%] | 力率(暖房,60ヘルツ電源)[%] | 標準価格[円（税抜）] | 備 考
[7 empty] | GUID\caefc295070947be92e2fd66b5dcdbcc\Folder\Item |  | 50-05-300-3120-200 | 空調機 | 空調機 | パッケージ形エアコン店舗・オフィス用（空冷ＨＰ） | 店舗・オフィス用ＰＡＣ（空冷ＨＰ）室外機 | ＦＩＶＥ ＳＴＡＲ ＺＥＡＳ室外機 | RSRP50BYT | 504042 | ダイキン工業（株） | 店舗・オフィス用ＰＡＣ（空冷ＨＰ）室外機 | RSRP50BYT | ＦＩＶＥ ＳＴＡＲ ＺＥＡＳ室外機 | 2022/10/3 | 室外機 | 4.5 | 4.5 | 5.0 | 4.9 | 5.0 | 4.9 | 37 | 37 | 42 | 46 | 63 | 67 | 795 | 300 | 610 | 41 | 3 | 200 | 0.85 | 50 | 1.45 | 1.45 | 1.25 | 1.25 | 4.5 | 4.5 | 4.0 | 4.0 | 92.9 | 92.9 | 89.9 | 89.9 | 697000 | （税無し）
[16 empty] | メーカー名 | 備考
[7 empty] | GUID\2c2bb14116d24b0f970e903caf763235\Folder\Item |  |  | その他 | 店舗・オフィスエアコン スカイエア | FIVE STAR ZEASシリーズ | 天井埋込ダクト形 標準タイプ | 天井埋込ダクト形 標準タイプ | FHMMP50DG(メンテスペース）
[7 empty] | GUID\dd71c14d88474618b7f2c923b21d3297\Folder\Item |  |  | その他 | 店舗・オフィスエアコン スカイエア | FIVE STAR ZEASシリーズ | 天井埋込ダクト形 標準タイプ | 天井埋込ダクト形 標準タイプ | RSRP50BCT(メンテスペース）
SSRMM63BYV
[16 empty] | メーカーコード | メーカー名 | 細分類 | メーカー型番 | 型式名称 | 製品リリース年月日 | 空調機器種別(DK-BIM) | 冷房能力(50ヘルツ電源)[kW] | 冷房能力(60ヘルツ電源)[kW] | 暖房能力(50ヘルツ電源)[kW] | 暖房能力(60ヘルツ電源)[kW] | 送 風 量(室内,50ヘルツ電源,強)[m3/min] | 送 風 量(室内,50ヘルツ電源,中)[m3/min] | 送 風 量(室内,50ヘルツ電源,弱)[m3/min] | 送 風 量(室内,60ヘルツ電源,強)[m3/min] | 送 風 量(室内,60ヘルツ電源,中)[m3/min] | 送 風 量(室内,60ヘルツ電源,弱)[m3/min] | 騒 音 値SPL(室内,冷房,50ヘルツ電源,特強)[db] | 騒 音 値SPL(室内,冷房,50ヘルツ電源,強)[db] | 騒 音 値SPL(室内,冷房,50ヘルツ電源,弱)[db] | 騒 音 値SPL(室内,冷房,60ヘルツ電源,特強)[db] | 騒 音 値SPL(室内,冷房,60ヘルツ電源,強)[db] | 騒 音 値SPL(室内,冷房,60ヘルツ電源,弱)[db] | 騒 音 値SPL(室内,暖房,50ヘルツ電源,特強)[db] | 騒 音 値SPL(室内,暖房,50ヘルツ電源,強)[db] | 騒 音 値SPL(室内,暖房,50ヘルツ電源,弱)[db] | 騒 音 値SPL(室内,暖房,60ヘルツ電源,特強)[db] | 騒 音 値SPL(室内,暖房,60ヘルツ電源,強)[db] | 騒 音 値SPL(室内,暖房,60ヘルツ電源,弱)[db] | 騒 音 値PWL(冷房,強)[db] | 騒 音 値PWL(暖房,強)[db] | 外形寸法 Ｗ(室内)[㎜] | 外形寸法 Ｄ(室内)[㎜] | 外形寸法 Ｈ(室内)[㎜] | 製品質量(室内)[kg] | 電動機出力(室内,送風機,1番目)[W] | 消費電力(冷房,50ヘルツ電源)[kW] | 消費電力(冷房,60ヘルツ電源)[kW] | 消費電力(暖房,50ヘルツ電源)[kW] | 消費電力(暖房,60ヘルツ電源)[kW] | 運転電流(冷房,50ヘルツ電源)[A] | 運転電流(冷房,60ヘルツ電源)[A] | 運転電流(暖房,50ヘルツ電源)[A] | 運転電流(暖房,60ヘルツ電源)[A] | 力率(冷房,50ヘルツ電源)[%] | 力率(冷房,60ヘルツ電源)[%] | 力率(暖房,50ヘルツ電源)[%] | 力率(暖房,60ヘルツ電源)[%] | 標準価格[円（税抜）] | 備 考
[7 empty] | GUID\5f918b5a59c6448fb034d97d05be9153\Folder\Item |  | 50-05-300-3120-070 | 空調機 | 空調機 | パッケージ形エアコン店舗・オフィス用（空冷ＨＰ） | 店舗・オフィス用ＰＡＣ（空冷ＨＰ）天井埋込形 | スカイエア 天井埋込ダクト形 | FHMMP63FB | 504042 | ダイキン工業（株） | 店舗・オフィス用ＰＡＣ（空冷ＨＰ）天井埋込形 | FHMMP63FB | スカイエア 天井埋込ダクト形 | 2022/10/3 | 室内機 | 5.6 | 5.6 | 6.3 | 6.3 | 18 | 15 | 12.5 | 18 | 15 | 12.5 | 40 | 36 | 34 | 40 | 36 | 34 | 40 | 36 | 34 | 40 | 36 | 34 | 66 | 66 | 1000 | 800 | 245 | 37 | 230 | 0.124 | 0.124 | 0.123 | 0.123 | 0.7 | 0.7 | 0.7 | 0.7 | 86.1 | 86.1 | 85.4 | 85.4 | 392000 | （税無し）
[16 empty] | メーカーコード | メーカー名 | 細分類 | メーカー型番 | 型式名称 | 製品リリース年月日 | 空調機器種別(DK-BIM) | 冷房能力(50ヘルツ電源)[kW] | 冷房能力(60ヘルツ電源)[kW] | 暖房能力(50ヘルツ電源)[kW] | 暖房能力(50ヘルツ電源,低温)[kW] | 暖房能力(60ヘルツ電源)[kW] | 暖房能力(60ヘルツ電源,低温)[kW] | 送 風 量(室外,50ヘルツ電源)[m3/min] | 送 風 量(室外,60ヘルツ電源)[m3/min] | 騒 音 値SPL(室外,冷房,60ヘルツ電源)[db] | 騒 音 値SPL(室外,暖房,60ヘルツ電源)[db] | 騒 音 値PWL(冷房,強)[db] | 騒 音 値PWL(暖房,強)[db] | 外形寸法 Ｗ(室外)[㎜] | 外形寸法 Ｄ(室外)[㎜] | 外形寸法 Ｈ(室外)[㎜] | 製品質量(室外)[kg] | 相(室外)[φ] | 電圧(室外)[V] | 電動機出力(室外,圧縮機,1番目)[kW] | 電動機出力(室外,送風機,1番目)[W] | 消費電力(冷房,50ヘルツ電源)[kW] | 消費電力(冷房,60ヘルツ電源)[kW] | 消費電力(暖房,50ヘルツ電源)[kW] | 消費電力(暖房,60ヘルツ電源)[kW] | 運転電流(冷房,50ヘルツ電源)[A] | 運転電流(冷房,60ヘルツ電源)[A] | 運転電流(暖房,50ヘルツ電源)[A] | 運転電流(暖房,60ヘルツ電源)[A] | 力率(冷房,50ヘルツ電源)[%] | 力率(冷房,60ヘルツ電源)[%] | 力率(暖房,50ヘルツ電源)[%] | 力率(暖房,60ヘルツ電源)[%] | 標準価格[円（税抜）] | 備 考
[7 empty] | GUID\3457ae91c9f44d8690a072ad166f3607\Folder\Item |  | 50-05-300-3120-200 | 空調機 | 空調機 | パッケージ形エアコン店舗・オフィス用（空冷ＨＰ） | 店舗・オフィス用ＰＡＣ（空冷ＨＰ）室外機 | ＦＩＶＥ ＳＴＡＲ ＺＥＡＳ室外機 | RSRP63BYV | 504042 | ダイキン工業（株） | 店舗・オフィス用ＰＡＣ（空冷ＨＰ）室外機 | RSRP63BYV | ＦＩＶＥ ＳＴＡＲ ＺＥＡＳ室外機 | 2022/10/3 | 室外機 | 5.6 | 5.6 | 6.3 | 6.2 | 6.3 | 6.2 | 37 | 37 | 46 | 47 | 67 | 68 | 795 | 300 | 610 | 42 | 1 | 200 | 1.10 | 50 | 1.89 | 1.87 | 1.61 | 1.60 | 10.0 | 9.9 | 8.8 | 8.7 | 94.5 | 94.4 | 91.5 | 92.0 | 806000 | （税無し）
[16 empty] | メーカー名 | 備考
[7 empty] | GUID\9768b51895ef4306a3857d9a6b1c2e28\Folder\Item |  |  | その他 | 店舗・オフィスエアコン スカイエア | FIVE STAR ZEASシリーズ | 天井埋込ダクト形 標準タイプ | 天井埋込ダクト形 標準タイプ | FHMMP63DG(メンテスペース）
[7 empty] | GUID\784c17efa0014e38a4f1973651ae6a2f\Folder\Item |  |  | その他 | 店舗・オフィスエアコン スカイエア | FIVE STAR ZEASシリーズ | 天井埋込ダクト形 標準タイプ | 天井埋込ダクト形 標準タイプ | RSRP63BCV(メンテスペース）
SSRMM63BYT
[16 empty] | メーカーコード | メーカー名 | 細分類 | メーカー型番 | 型式名称 | 製品リリース年月日 | 空調機器種別(DK-BIM) | 冷房能力(50ヘルツ電源)[kW] | 冷房能力(60ヘルツ電源)[kW] | 暖房能力(50ヘルツ電源)[kW] | 暖房能力(60ヘルツ電源)[kW] | 送 風 量(室内,50ヘルツ電源,強)[m3/min] | 送 風 量(室内,50ヘルツ電源,中)[m3/min] | 送 風 量(室内,50ヘルツ電源,弱)[m3/min] | 送 風 量(室内,60ヘルツ電源,強)[m3/min] | 送 風 量(室内,60ヘルツ電源,中)[m3/min] | 送 風 量(室内,60ヘルツ電源,弱)[m3/min] | 騒 音 値SPL(室内,冷房,50ヘルツ電源,特強)[db] | 騒 音 値SPL(室内,冷房,50ヘルツ電源,強)[db] | 騒 音 値SPL(室内,冷房,50ヘルツ電源,弱)[db] | 騒 音 値SPL(室内,冷房,60ヘルツ電源,特強)[db] | 騒 音 値SPL(室内,冷房,60ヘルツ電源,強)[db] | 騒 音 値SPL(室内,冷房,60ヘルツ電源,弱)[db] | 騒 音 値SPL(室内,暖房,50ヘルツ電源,特強)[db] | 騒 音 値SPL(室内,暖房,50ヘルツ電源,強)[db] | 騒 音 値SPL(室内,暖房,50ヘルツ電源,弱)[db] | 騒 音 値SPL(室内,暖房,60ヘルツ電源,特強)[db] | 騒 音 値SPL(室内,暖房,60ヘルツ電源,強)[db] | 騒 音 値SPL(室内,暖房,60ヘルツ電源,弱)[db] | 騒 音 値PWL(冷房,強)[db] | 騒 音 値PWL(暖房,強)[db] | 外形寸法 Ｗ(室内)[㎜] | 外形寸法 Ｄ(室内)[㎜] | 外形寸法 Ｈ(室内)[㎜] | 製品質量(室内)[kg] | 電動機出力(室内,送風機,1番目)[W] | 消費電力(冷房,50ヘルツ電源)[kW] | 消費電力(冷房,60ヘルツ電源)[kW] | 消費電力(暖房,50ヘルツ電源)[kW] | 消費電力(暖房,60ヘルツ電源)[kW] | 運転電流(冷房,50ヘルツ電源)[A] | 運転電流(冷房,60ヘルツ電源)[A] | 運転電流(暖房,50ヘルツ電源)[A] | 運転電流(暖房,60ヘルツ電源)[A] | 力率(冷房,50ヘルツ電源)[%] | 力率(冷房,60ヘルツ電源)[%] | 力率(暖房,50ヘルツ電源)[%] | 力率(暖房,60ヘルツ電源)[%] | 標準価格[円（税抜）] | 備 考
[7 empty] | GUID\ebc8765c7f2945cb8a42338a30584ca4\Folder\Item |  | 50-05-300-3120-070 | 空調機 | 空調機 | パッケージ形エアコン店舗・オフィス用（空冷ＨＰ） | 店舗・オフィス用ＰＡＣ（空冷ＨＰ）天井埋込形 | スカイエア 天井埋込ダクト形 | FHMMP63FB | 504042 | ダイキン工業（株） | 店舗・オフィス用ＰＡＣ（空冷ＨＰ）天井埋込形 | FHMMP63FB | スカイエア 天井埋込ダクト形 | 2022/10/3 | 室内機 | 5.6 | 5.6 | 6.3 | 6.3 | 18 | 15 | 12.5 | 18 | 15 | 12.5 | 40 | 36 | 34 | 40 | 36 | 34 | 40 | 36 | 34 | 40 | 36 | 34 | 66 | 66 | 1000 | 800 | 245 | 37 | 230 | 0.124 | 0.124 | 0.123 | 0.123 | 0.7 | 0.7 | 0.7 | 0.7 | 86.1 | 86.1 | 85.4 | 85.4 | 392000 | （税無し）
[16 empty] | メーカーコード | メーカー名 | 細分類 | メーカー型番 | 型式名称 | 製品リリース年月日 | 空調機器種別(DK-BIM) | 冷房能力(50ヘルツ電源)[kW] | 冷房能力(60ヘルツ電源)[kW] | 暖房能力(50ヘルツ電源)[kW] | 暖房能力(50ヘルツ電源,低温)[kW] | 暖房能力(60ヘルツ電源)[kW] | 暖房能力(60ヘルツ電源,低温)[kW] | 送 風 量(室外,50ヘルツ電源)[m3/min] | 送 風 量(室外,60ヘルツ電源)[m3/min] | 騒 音 値SPL(室外,冷房,60ヘルツ電源)[db] | 騒 音 値SPL(室外,暖房,60ヘルツ電源)[db] | 騒 音 値PWL(冷房,強)[db] | 騒 音 値PWL(暖房,強)[db] | 外形寸法 Ｗ(室外)[㎜] | 外形寸法 Ｄ(室外)[㎜] | 外形寸法 Ｈ(室外)[㎜] | 製品質量(室外)[kg] | 相(室外)[φ] | 電圧(室外)[V] | 電動機出力(室外,圧縮機,1番目)[kW] | 電動機出力(室外,送風機,1番目)[W] | 消費電力(冷房,50ヘルツ電源)[kW] | 消費電力(冷房,60ヘルツ電源)[kW] | 消費電力(暖房,50ヘルツ電源)[kW] | 消費電力(暖房,60ヘルツ電源)[kW] | 運転電流(冷房,50ヘルツ電源)[A] | 運転電流(冷房,60ヘルツ電源)[A] | 運転電流(暖房,50ヘルツ電源)[A] | 運転電流(暖房,60ヘルツ電源)[A] | 力率(冷房,50ヘルツ電源)[%] | 力率(冷房,60ヘルツ電源)[%] | 力率(暖房,50ヘルツ電源)[%] | 力率(暖房,60ヘルツ電源)[%] | 標準価格[円（税抜）] | 備 考
[7 empty] | GUID\b2db58446dc84e2e8b28a840ebaa60a7\Folder\Item |  | 50-05-300-3120-200 | 空調機 | 空調機 | パッケージ形エアコン店舗・オフィス用（空冷ＨＰ） | 店舗・オフィス用ＰＡＣ（空冷ＨＰ）室外機 | ＦＩＶＥ ＳＴＡＲ ＺＥＡＳ室外機 | RSRP63BYT | 504042 | ダイキン工業（株） | 店舗・オフィス用ＰＡＣ（空冷ＨＰ）室外機 | RSRP63BYT | ＦＩＶＥ ＳＴＡＲ ＺＥＡＳ室外機 | 2022/10/3 | 室外機 | 5.6 | 5.6 | 6.3 | 6.2 | 6.3 | 6.2 | 37 | 37 | 46 | 47 | 67 | 68 | 795 | 300 | 610 | 42 | 3 | 200 | 1.10 | 50 | 1.89 | 1.87 | 1.61 | 1.60 | 5.6 | 5.5 | 4.9 | 4.9 | 97.4 | 97.9 | 94.7 | 94.1 | 806000 | （税無し）
[16 empty] | メーカー名 | 備考
[7 empty] | GUID\08c10f394980401fa7afe0b1f9c1bb6b\Folder\Item |  |  | その他 | 店舗・オフィスエアコン スカイエア | FIVE STAR ZEASシリーズ | 天井埋込ダクト形 標準タイプ | 天井埋込ダクト形 標準タイプ | FHMMP63DG(メンテスペース）
[7 empty] | GUID\620b3126a6ce4cd89c90072797861879\Folder\Item |  |  | その他 | 店舗・オフィスエアコン スカイエア | FIVE STAR ZEASシリーズ | 天井埋込ダクト形 標準タイプ | 天井埋込ダクト形 標準タイプ | RSRP63BCT(メンテスペース）
SSRMM80BYV
[16 empty] | メーカーコード | メーカー名 | 細分類 | メーカー型番 | 型式名称 | 製品リリース年月日 | 空調機器種別(DK-BIM) | 冷房能力(50ヘルツ電源)[kW] | 冷房能力(60ヘルツ電源)[kW] | 暖房能力(50ヘルツ電源)[kW] | 暖房能力(60ヘルツ電源)[kW] | 送 風 量(室内,50ヘルツ電源,強)[m3/min] | 送 風 量(室内,50ヘルツ電源,中)[m3/min] | 送 風 量(室内,50ヘルツ電源,弱)[m3/min] | 送 風 量(室内,60ヘルツ電源,強)[m3/min] | 送 風 量(室内,60ヘルツ電源,中)[m3/min] | 送 風 量(室内,60ヘルツ電源,弱)[m3/min] | 騒 音 値SPL(室内,冷房,50ヘルツ電源,特強)[db] | 騒 音 値SPL(室内,冷房,50ヘルツ電源,強)[db] | 騒 音 値SPL(室内,冷房,50ヘルツ電源,弱)[db] | 騒 音 値SPL(室内,冷房,60ヘルツ電源,特強)[db] | 騒 音 値SPL(室内,冷房,60ヘルツ電源,強)[db] | 騒 音 値SPL(室内,冷房,60ヘルツ電源,弱)[db] | 騒 音 値SPL(室内,暖房,50ヘルツ電源,特強)[db] | 騒 音 値SPL(室内,暖房,50ヘルツ電源,強)[db] | 騒 音 値SPL(室内,暖房,50ヘルツ電源,弱)[db] | 騒 音 値SPL(室内,暖房,60ヘルツ電源,特強)[db] | 騒 音 値SPL(室内,暖房,60ヘルツ電源,強)[db] | 騒 音 値SPL(室内,暖房,60ヘルツ電源,弱)[db] | 騒 音 値PWL(冷房,強)[db] | 騒 音 値PWL(暖房,強)[db] | 外形寸法 Ｗ(室内)[㎜] | 外形寸法 Ｄ(室内)[㎜] | 外形寸法 Ｈ(室内)[㎜] | 製品質量(室内)[kg] | 電動機出力(室内,送風機,1番目)[W] | 消費電力(冷房,50ヘルツ電源)[kW] | 消費電力(冷房,60ヘルツ電源)[kW] | 消費電力(暖房,50ヘルツ電源)[kW] | 消費電力(暖房,60ヘルツ電源)[kW] | 運転電流(冷房,50ヘルツ電源)[A] | 運転電流(冷房,60ヘルツ電源)[A] | 運転電流(暖房,50ヘルツ電源)[A] | 運転電流(暖房,60ヘルツ電源)[A] | 力率(冷房,50ヘルツ電源)[%] | 力率(冷房,60ヘルツ電源)[%] | 力率(暖房,50ヘルツ電源)[%] | 力率(暖房,60ヘルツ電源)[%] | 標準価格[円（税抜）] | 備 考
[7 empty] | GUID\ec733ae0b88c4367877cbd5a70962bf8\Folder\Item |  | 50-05-300-3120-070 | 空調機 | 空調機 | パッケージ形エアコン店舗・オフィス用（空冷ＨＰ） | 店舗・オフィス用ＰＡＣ（空冷ＨＰ）天井埋込形 | スカイエア 天井埋込ダクト形 | FHMMP80FB | 504042 | ダイキン工業（株） | 店舗・オフィス用ＰＡＣ（空冷ＨＰ）天井埋込形 | FHMMP80FB | スカイエア 天井埋込ダクト形 | 2022/10/3 | 室内機 | 7.1 | 7.1 | 8.0 | 8.0 | 22 | 18.5 | 15.5 | 22 | 18.5 | 15.5 | 41 | 39 | 37 | 41 | 39 | 37 | 41 | 39 | 37 | 41 | 39 | 37 | 68 | 68 | 1000 | 800 | 245 | 37 | 230 | 0.167 | 0.167 | 0.168 | 0.168 | 1 | 1 | 1 | 1 | 85.2 | 85.2 | 85.7 | 85.7 | 417000 | （税無し）
[16 empty] | メーカーコード | メーカー名 | 細分類 | メーカー型番 | 型式名称 | 製品リリース年月日 | 空調機器種別(DK-BIM) | 冷房能力(50ヘルツ電源)[kW] | 冷房能力(60ヘルツ電源)[kW] | 暖房能力(50ヘルツ電源)[kW] | 暖房能力(50ヘルツ電源,低温)[kW] | 暖房能力(60ヘルツ電源)[kW] | 暖房能力(60ヘルツ電源,低温)[kW] | 送 風 量(室外,50ヘルツ電源)[m3/min] | 送 風 量(室外,60ヘルツ電源)[m3/min] | 騒 音 値SPL(室外,冷房,60ヘルツ電源)[db] | 騒 音 値SPL(室外,暖房,60ヘルツ電源)[db] | 騒 音 値PWL(冷房,強)[db] | 騒 音 値PWL(暖房,強)[db] | 外形寸法 Ｗ(室外)[㎜] | 外形寸法 Ｄ(室外)[㎜] | 外形寸法 Ｈ(室外)[㎜] | 製品質量(室外)[kg] | 相(室外)[φ] | 電圧(室外)[V] | 電動機出力(室外,圧縮機,1番目)[kW] | 電動機出力(室外,送風機,1番目)[W] | 消費電力(冷房,50ヘルツ電源)[kW] | 消費電力(冷房,60ヘルツ電源)[kW] | 消費電力(暖房,50ヘルツ電源)[kW] | 消費電力(暖房,60ヘルツ電源)[kW] | 運転電流(冷房,50ヘルツ電源)[A] | 運転電流(冷房,60ヘルツ電源)[A] | 運転電流(暖房,50ヘルツ電源)[A] | 運転電流(暖房,60ヘルツ電源)[A] | 力率(冷房,50ヘルツ電源)[%] | 力率(冷房,60ヘルツ電源)[%] | 力率(暖房,50ヘルツ電源)[%] | 力率(暖房,60ヘルツ電源)[%] | 標準価格[円（税抜）] | 備 考
[7 empty] | GUID\42dd8bb4f50d48878a07a069262f0498\Folder\Item |  | 50-05-300-3120-200 | 空調機 | 空調機 | パッケージ形エアコン店舗・オフィス用（空冷ＨＰ） | 店舗・オフィス用ＰＡＣ（空冷ＨＰ）室外機 | ＦＩＶＥ ＳＴＡＲ ＺＥＡＳ室外機 | RSRP80BYV | 504042 | ダイキン工業（株） | 店舗・オフィス用ＰＡＣ（空冷ＨＰ）室外機 | RSRP80BYV | ＦＩＶＥ ＳＴＡＲ ＺＥＡＳ室外機 | 2022/10/3 | 室外機 | 7.1 | 7.1 | 8.0 | 7.8 | 8.0 | 7.8 | 66 | 66 | 46 | 47 | 67 | 68 | 940 | 320 | 990 | 66 | 1 | 200 | 1.29 | 84 | 2.47 | 2.47 | 2.34 | 2.34 | 13.2 | 13.2 | 12.7 | 12.7 | 93.6 | 93.6 | 92.1 | 92.1 | 884000 | （税無し）
[16 empty] | メーカー名 | 備考
[7 empty] | GUID\8098317292024ee0b24dc7df556a1fe9\Folder\Item |  |  | その他 | 店舗・オフィスエアコン スカイエア | FIVE STAR ZEASシリーズ | 天井埋込ダクト形 標準タイプ | 天井埋込ダクト形 標準タイプ | FHMMP80DG(メンテスペース）
[7 empty] | GUID\59e8dfddcf6e493c855a0bf41e922e10\Folder\Item |  |  | その他 | 店舗・オフィスエアコン スカイエア | FIVE STAR ZEASシリーズ | 天井埋込ダクト形 標準タイプ | 天井埋込ダクト形 標準タイプ | RSRP80BCV(メンテスペース）
SSRMM80BYT
[16 empty] | メーカーコード | メーカー名 | 細分類 | メーカー型番 | 型式名称 | 製品リリース年月日 | 空調機器種別(DK-BIM) | 冷房能力(50ヘルツ電源)[kW] | 冷房能力(60ヘルツ電源)[kW] | 暖房能力(50ヘルツ電源)[kW] | 暖房能力(60ヘルツ電源)[kW] | 送 風 量(室内,50ヘルツ電源,強)[m3/min] | 送 風 量(室内,50ヘルツ電源,中)[m3/min] | 送 風 量(室内,50ヘルツ電源,弱)[m3/min] | 送 風 量(室内,60ヘルツ電源,強)[m3/min] | 送 風 量(室内,60ヘルツ電源,中)[m3/min] | 送 風 量(室内,60ヘルツ電源,弱)[m3/min] | 騒 音 値SPL(室内,冷房,50ヘルツ電源,特強)[db] | 騒 音 値SPL(室内,冷房,50ヘルツ電源,強)[db] | 騒 音 値SPL(室内,冷房,50ヘルツ電源,弱)[db] | 騒 音 値SPL(室内,冷房,60ヘルツ電源,特強)[db] | 騒 音 値SPL(室内,冷房,60ヘルツ電源,強)[db] | 騒 音 値SPL(室内,冷房,60ヘルツ電源,弱)[db] | 騒 音 値SPL(室内,暖房,50ヘルツ電源,特強)[db] | 騒 音 値SPL(室内,暖房,50ヘルツ電源,強)[db] | 騒 音 値SPL(室内,暖房,50ヘルツ電源,弱)[db] | 騒 音 値SPL(室内,暖房,60ヘルツ電源,特強)[db] | 騒 音 値SPL(室内,暖房,60ヘルツ電源,強)[db] | 騒 音 値SPL(室内,暖房,60ヘルツ電源,弱)[db] | 騒 音 値PWL(冷房,強)[db] | 騒 音 値PWL(暖房,強)[db] | 外形寸法 Ｗ(室内)[㎜] | 外形寸法 Ｄ(室内)[㎜] | 外形寸法 Ｈ(室内)[㎜] | 製品質量(室内)[kg] | 電動機出力(室内,送風機,1番目)[W] | 消費電力(冷房,50ヘルツ電源)[kW] | 消費電力(冷房,60ヘルツ電源)[kW] | 消費電力(暖房,50ヘルツ電源)[kW] | 消費電力(暖房,60ヘルツ電源)[kW] | 運転電流(冷房,50ヘルツ電源)[A] | 運転電流(冷房,60ヘルツ電源)[A] | 運転電流(暖房,50ヘルツ電源)[A] | 運転電流(暖房,60ヘルツ電源)[A] | 力率(冷房,50ヘルツ電源)[%] | 力率(冷房,60ヘルツ電源)[%] | 力率(暖房,50ヘルツ電源)[%] | 力率(暖房,60ヘルツ電源)[%] | 標準価格[円（税抜）] | 備 考
[7 empty] | GUID\6495ec6698b84a77b549b3d0c9c67791\Folder\Item |  | 50-05-300-3120-070 | 空調機 | 空調機 | パッケージ形エアコン店舗・オフィス用（空冷ＨＰ） | 店舗・オフィス用ＰＡＣ（空冷ＨＰ）天井埋込形 | スカイエア 天井埋込ダクト形 | FHMMP80FB | 504042 | ダイキン工業（株） | 店舗・オフィス用ＰＡＣ（空冷ＨＰ）天井埋込形 | FHMMP80FB | スカイエア 天井埋込ダクト形 | 2022/10/3 | 室内機 | 7.1 | 7.1 | 8.0 | 8.0 | 22 | 18.5 | 15.5 | 22 | 18.5 | 15.5 | 41 | 39 | 37 | 41 | 39 | 37 | 41 | 39 | 37 | 41 | 39 | 37 | 68 | 68 | 1000 | 800 | 245 | 37 | 230 | 0.167 | 0.167 | 0.168 | 0.168 | 1 | 1 | 1 | 1 | 85.2 | 85.2 | 85.7 | 85.7 | 417000 | （税無し）
[16 empty] | メーカーコード | メーカー名 | 細分類 | メーカー型番 | 型式名称 | 製品リリース年月日 | 空調機器種別(DK-BIM) | 冷房能力(50ヘルツ電源)[kW] | 冷房能力(60ヘルツ電源)[kW] | 暖房能力(50ヘルツ電源)[kW] | 暖房能力(50ヘルツ電源,低温)[kW] | 暖房能力(60ヘルツ電源)[kW] | 暖房能力(60ヘルツ電源,低温)[kW] | 送 風 量(室外,50ヘルツ電源)[m3/min] | 送 風 量(室外,60ヘルツ電源)[m3/min] | 騒 音 値SPL(室外,冷房,60ヘルツ電源)[db] | 騒 音 値SPL(室外,暖房,60ヘルツ電源)[db] | 騒 音 値PWL(冷房,強)[db] | 騒 音 値PWL(暖房,強)[db] | 外形寸法 Ｗ(室外)[㎜] | 外形寸法 Ｄ(室外)[㎜] | 外形寸法 Ｈ(室外)[㎜] | 製品質量(室外)[kg] | 相(室外)[φ] | 電圧(室外)[V] | 電動機出力(室外,圧縮機,1番目)[kW] | 電動機出力(室外,送風機,1番目)[W] | 消費電力(冷房,50ヘルツ電源)[kW] | 消費電力(冷房,60ヘルツ電源)[kW] | 消費電力(暖房,50ヘルツ電源)[kW] | 消費電力(暖房,60ヘルツ電源)[kW] | 運転電流(冷房,50ヘルツ電源)[A] | 運転電流(冷房,60ヘルツ電源)[A] | 運転電流(暖房,50ヘルツ電源)[A] | 運転電流(暖房,60ヘルツ電源)[A] | 力率(冷房,50ヘルツ電源)[%] | 力率(冷房,60ヘルツ電源)[%] | 力率(暖房,50ヘルツ電源)[%] | 力率(暖房,60ヘルツ電源)[%] | 標準価格[円（税抜）] | 備 考
[7 empty] | GUID\2b9565019dd242b38a67201be1403744\Folder\Item |  | 50-05-300-3120-200 | 空調機 | 空調機 | パッケージ形エアコン店舗・オフィス用（空冷ＨＰ） | 店舗・オフィス用ＰＡＣ（空冷ＨＰ）室外機 | ＦＩＶＥ ＳＴＡＲ ＺＥＡＳ室外機 | RSRP80BYT | 504042 | ダイキン工業（株） | 店舗・オフィス用ＰＡＣ（空冷ＨＰ）室外機 | RSRP80BYT | ＦＩＶＥ ＳＴＡＲ ＺＥＡＳ室外機 | 2022/10/3 | 室外機 | 7.1 | 7.1 | 8.0 | 7.8 | 8.0 | 7.8 | 66 | 66 | 46 | 47 | 67 | 68 | 940 | 320 | 990 | 66 | 3 | 200 | 1.29 | 84 | 2.47 | 2.47 | 2.34 | 2.34 | 7.5 | 7.5 | 7.0 | 7.0 | 95.0 | 95.0 | 96.7 | 96.7 | 884000 | （税無し）
[16 empty] | メーカー名 | 備考
[7 empty] | GUID\2685fe77e21e4420939fdeaf71cd2dfb\Folder\Item |  |  | その他 | 店舗・オフィスエアコン スカイエア | FIVE STAR ZEASシリーズ | 天井埋込ダクト形 標準タイプ | 天井埋込ダクト形 標準タイプ | FHMMP80DG(メンテスペース）
[7 empty] | GUID\44783870640941b1bc95916c08b11d0e\Folder\Item |  |  | その他 | 店舗・オフィスエアコン スカイエア | FIVE STAR ZEASシリーズ | 天井埋込ダクト形 標準タイプ | 天井埋込ダクト形 標準タイプ | RSRP80BCT(メンテスペース）
SSRMM112BY
[16 empty] | メーカーコード | メーカー名 | 細分類 | メーカー型番 | 型式名称 | 製品リリース年月日 | 空調機器種別(DK-BIM) | 冷房能力(50ヘルツ電源)[kW] | 冷房能力(60ヘルツ電源)[kW] | 暖房能力(50ヘルツ電源)[kW] | 暖房能力(60ヘルツ電源)[kW] | 送 風 量(室内,50ヘルツ電源,強)[m3/min] | 送 風 量(室内,50ヘルツ電源,中)[m3/min] | 送 風 量(室内,50ヘルツ電源,弱)[m3/min] | 送 風 量(室内,60ヘルツ電源,強)[m3/min] | 送 風 量(室内,60ヘルツ電源,中)[m3/min] | 送 風 量(室内,60ヘルツ電源,弱)[m3/min] | 騒 音 値SPL(室内,冷房,50ヘルツ電源,特強)[db] | 騒 音 値SPL(室内,冷房,50ヘルツ電源,強)[db] | 騒 音 値SPL(室内,冷房,50ヘルツ電源,弱)[db] | 騒 音 値SPL(室内,冷房,60ヘルツ電源,特強)[db] | 騒 音 値SPL(室内,冷房,60ヘルツ電源,強)[db] | 騒 音 値SPL(室内,冷房,60ヘルツ電源,弱)[db] | 騒 音 値SPL(室内,暖房,50ヘルツ電源,特強)[db] | 騒 音 値SPL(室内,暖房,50ヘルツ電源,強)[db] | 騒 音 値SPL(室内,暖房,50ヘルツ電源,弱)[db] | 騒 音 値SPL(室内,暖房,60ヘルツ電源,特強)[db] | 騒 音 値SPL(室内,暖房,60ヘルツ電源,強)[db] | 騒 音 値SPL(室内,暖房,60ヘルツ電源,弱)[db] | 騒 音 値PWL(冷房,強)[db] | 騒 音 値PWL(暖房,強)[db] | 外形寸法 Ｗ(室内)[㎜] | 外形寸法 Ｄ(室内)[㎜] | 外形寸法 Ｈ(室内)[㎜] | 製品質量(室内)[kg] | 電動機出力(室内,送風機,1番目)[W] | 消費電力(冷房,50ヘルツ電源)[kW] | 消費電力(冷房,60ヘルツ電源)[kW] | 消費電力(暖房,50ヘルツ電源)[kW] | 消費電力(暖房,60ヘルツ電源)[kW] | 運転電流(冷房,50ヘルツ電源)[A] | 運転電流(冷房,60ヘルツ電源)[A] | 運転電流(暖房,50ヘルツ電源)[A] | 運転電流(暖房,60ヘルツ電源)[A] | 力率(冷房,50ヘルツ電源)[%] | 力率(冷房,60ヘルツ電源)[%] | 力率(暖房,50ヘルツ電源)[%] | 力率(暖房,60ヘルツ電源)[%] | 標準価格[円（税抜）] | 備 考
[7 empty] | GUID\21b693f4cbf94ba7a26fcdf70ce31f50\Folder\Item |  | 50-05-300-3120-070 | 空調機 | 空調機 | パッケージ形エアコン店舗・オフィス用（空冷ＨＰ） | 店舗・オフィス用ＰＡＣ（空冷ＨＰ）天井埋込形 | スカイエア 天井埋込ダクト形 | FHMMP112FB | 504042 | ダイキン工業（株） | 店舗・オフィス用ＰＡＣ（空冷ＨＰ）天井埋込形 | FHMMP112FB | スカイエア 天井埋込ダクト形 | 2022/10/3 | 室内機 | 10.0 | 10.0 | 11.2 | 11.2 | 32 | 27 | 22.5 | 32 | 27 | 22.5 | 43 | 40 | 37 | 43 | 40 | 37 | 43 | 40 | 37 | 43 | 40 | 37 | 70 | 70 | 1400 | 800 | 245 | 47 | 300 | 0.241 | 0.241 | 0.236 | 0.236 | 1.4 | 1.4 | 1.4 | 1.4 | 85.5 | 85.5 | 85.5 | 85.5 | 469000 | （税無し）
[16 empty] | メーカーコード | メーカー名 | 細分類 | メーカー型番 | 型式名称 | 製品リリース年月日 | 空調機器種別(DK-BIM) | 冷房能力(50ヘルツ電源)[kW] | 冷房能力(60ヘルツ電源)[kW] | 暖房能力(50ヘルツ電源)[kW] | 暖房能力(50ヘルツ電源,低温)[kW] | 暖房能力(60ヘルツ電源)[kW] | 暖房能力(60ヘルツ電源,低温)[kW] | 送 風 量(室外,50ヘルツ電源)[m3/min] | 送 風 量(室外,60ヘルツ電源)[m3/min] | 騒 音 値SPL(室外,冷房,60ヘルツ電源)[db] | 騒 音 値SPL(室外,暖房,60ヘルツ電源)[db] | 騒 音 値PWL(冷房,強)[db] | 騒 音 値PWL(暖房,強)[db] | 外形寸法 Ｗ(室外)[㎜] | 外形寸法 Ｄ(室外)[㎜] | 外形寸法 Ｈ(室外)[㎜] | 製品質量(室外)[kg] | 相(室外)[φ] | 電圧(室外)[V] | 電動機出力(室外,圧縮機,1番目)[kW] | 電動機出力(室外,送風機,1番目)[W] | 消費電力(冷房,50ヘルツ電源)[kW] | 消費電力(冷房,60ヘルツ電源)[kW] | 消費電力(暖房,50ヘルツ電源)[kW] | 消費電力(暖房,60ヘルツ電源)[kW] | 運転電流(冷房,50ヘルツ電源)[A] | 運転電流(冷房,60ヘルツ電源)[A] | 運転電流(暖房,50ヘルツ電源)[A] | 運転電流(暖房,60ヘルツ電源)[A] | 力率(冷房,50ヘルツ電源)[%] | 力率(冷房,60ヘルツ電源)[%] | 力率(暖房,50ヘルツ電源)[%] | 力率(暖房,60ヘルツ電源)[%] | 標準価格[円（税抜）] | 備 考
[7 empty] | GUID\4b3ede469f7e4eb9bd33110ac8aa1776\Folder\Item |  | 50-05-300-3120-200 | 空調機 | 空調機 | パッケージ形エアコン店舗・オフィス用（空冷ＨＰ） | 店舗・オフィス用ＰＡＣ（空冷ＨＰ）室外機 | ＦＩＶＥ ＳＴＡＲ ＺＥＡＳ室外機 | RSRP112BY | 504042 | ダイキン工業（株） | 店舗・オフィス用ＰＡＣ（空冷ＨＰ）室外機 | RSRP112BY | ＦＩＶＥ ＳＴＡＲ ＺＥＡＳ室外機 | 2022/10/3 | 室外機 | 10.0 | 10.0 | 11.2 | 10.4 | 11.2 | 10.4 | 94 | 94 | 48 | 51 | 69 | 71 | 940 | 320 | 1430 | 90 | 3 | 200 | 1.79 | 110 | 2.90 | 2.86 | 3.39 | 3.39 | 9.3 | 9.2 | 10.8 | 10.8 | 90.1 | 89.7 | 90.6 | 90.6 | 1031000 | （税無し）
[16 empty] | メーカー名 | 備考
[7 empty] | GUID\ea0f551676114938a92d4104c0583813\Folder\Item |  |  | その他 | 店舗・オフィスエアコン スカイエア | FIVE STAR ZEASシリーズ | 天井埋込ダクト形 標準タイプ | 天井埋込ダクト形 標準タイプ | FHMMP112DG(メンテスペース）
[7 empty] | GUID\87dc97b4f25a453aaffae54e99edc71c\Folder\Item |  |  | その他 | 店舗・オフィスエアコン スカイエア | FIVE STAR ZEASシリーズ | 天井埋込ダクト形 標準タイプ | 天井埋込ダクト形 標準タイプ | RSRP112BC(メンテスペース）
SSRMM140BY
[16 empty] | メーカーコード | メーカー名 | 細分類 | メーカー型番 | 型式名称 | 製品リリース年月日 | 空調機器種別(DK-BIM) | 冷房能力(50ヘルツ電源)[kW] | 冷房能力(60ヘルツ電源)[kW] | 暖房能力(50ヘルツ電源)[kW] | 暖房能力(60ヘルツ電源)[kW] | 送 風 量(室内,50ヘルツ電源,強)[m3/min] | 送 風 量(室内,50ヘルツ電源,中)[m3/min] | 送 風 量(室内,50ヘルツ電源,弱)[m3/min] | 送 風 量(室内,60ヘルツ電源,強)[m3/min] | 送 風 量(室内,60ヘルツ電源,中)[m3/min] | 送 風 量(室内,60ヘルツ電源,弱)[m3/min] | 騒 音 値SPL(室内,冷房,50ヘルツ電源,特強)[db] | 騒 音 値SPL(室内,冷房,50ヘルツ電源,強)[db] | 騒 音 値SPL(室内,冷房,50ヘルツ電源,弱)[db] | 騒 音 値SPL(室内,冷房,60ヘルツ電源,特強)[db] | 騒 音 値SPL(室内,冷房,60ヘルツ電源,強)[db] | 騒 音 値SPL(室内,冷房,60ヘルツ電源,弱)[db] | 騒 音 値SPL(室内,暖房,50ヘルツ電源,特強)[db] | 騒 音 値SPL(室内,暖房,50ヘルツ電源,強)[db] | 騒 音 値SPL(室内,暖房,50ヘルツ電源,弱)[db] | 騒 音 値SPL(室内,暖房,60ヘルツ電源,特強)[db] | 騒 音 値SPL(室内,暖房,60ヘルツ電源,強)[db] | 騒 音 値SPL(室内,暖房,60ヘルツ電源,弱)[db] | 騒 音 値PWL(冷房,強)[db] | 騒 音 値PWL(暖房,強)[db] | 外形寸法 Ｗ(室内)[㎜] | 外形寸法 Ｄ(室内)[㎜] | 外形寸法 Ｈ(室内)[㎜] | 製品質量(室内)[kg] | 電動機出力(室内,送風機,1番目)[W] | 消費電力(冷房,50ヘルツ電源)[kW] | 消費電力(冷房,60ヘルツ電源)[kW] | 消費電力(暖房,50ヘルツ電源)[kW] | 消費電力(暖房,60ヘルツ電源)[kW] | 運転電流(冷房,50ヘルツ電源)[A] | 運転電流(冷房,60ヘルツ電源)[A] | 運転電流(暖房,50ヘルツ電源)[A] | 運転電流(暖房,60ヘルツ電源)[A] | 力率(冷房,50ヘルツ電源)[%] | 力率(冷房,60ヘルツ電源)[%] | 力率(暖房,50ヘルツ電源)[%] | 力率(暖房,60ヘルツ電源)[%] | 標準価格[円（税抜）] | 備 考
[7 empty] | GUID\b8785537d6c04bd7b0922d950a6695c9\Folder\Item |  | 50-05-300-3120-070 | 空調機 | 空調機 | パッケージ形エアコン店舗・オフィス用（空冷ＨＰ） | 店舗・オフィス用ＰＡＣ（空冷ＨＰ）天井埋込形 | スカイエア 天井埋込ダクト形 | FHMMP140FB | 504042 | ダイキン工業（株） | 店舗・オフィス用ＰＡＣ（空冷ＨＰ）天井埋込形 | FHMMP140FB | スカイエア 天井埋込ダクト形 | 2022/10/3 | 室内機 | 12.5 | 12.5 | 14.0 | 14.0 | 36 | 30.5 | 25 | 36 | 30.5 | 25 | 44 | 41 | 38 | 44 | 41 | 38 | 44 | 41 | 38 | 44 | 41 | 38 | 72 | 72 | 1400 | 800 | 245 | 47 | 300 | 0.295 | 0.295 | 0.29 | 0.29 | 1.7 | 1.7 | 1.7 | 1.7 | 85.3 | 85.3 | 85.3 | 85.3 | 512000 | （税無し）
[16 empty] | メーカーコード | メーカー名 | 細分類 | メーカー型番 | 型式名称 | 製品リリース年月日 | 空調機器種別(DK-BIM) | 冷房能力(50ヘルツ電源)[kW] | 冷房能力(60ヘルツ電源)[kW] | 暖房能力(50ヘルツ電源)[kW] | 暖房能力(50ヘルツ電源,低温)[kW] | 暖房能力(60ヘルツ電源)[kW] | 暖房能力(60ヘルツ電源,低温)[kW] | 送 風 量(室外,50ヘルツ電源)[m3/min] | 送 風 量(室外,60ヘルツ電源)[m3/min] | 騒 音 値SPL(室外,冷房,60ヘルツ電源)[db] | 騒 音 値SPL(室外,暖房,60ヘルツ電源)[db] | 騒 音 値PWL(冷房,強)[db] | 騒 音 値PWL(暖房,強)[db] | 外形寸法 Ｗ(室外)[㎜] | 外形寸法 Ｄ(室外)[㎜] | 外形寸法 Ｈ(室外)[㎜] | 製品質量(室外)[kg] | 相(室外)[φ] | 電圧(室外)[V] | 電動機出力(室外,圧縮機,1番目)[kW] | 電動機出力(室外,送風機,1番目)[W] | 消費電力(冷房,50ヘルツ電源)[kW] | 消費電力(冷房,60ヘルツ電源)[kW] | 消費電力(暖房,50ヘルツ電源)[kW] | 消費電力(暖房,60ヘルツ電源)[kW] | 運転電流(冷房,50ヘルツ電源)[A] | 運転電流(冷房,60ヘルツ電源)[A] | 運転電流(暖房,50ヘルツ電源)[A] | 運転電流(暖房,60ヘルツ電源)[A] | 力率(冷房,50ヘルツ電源)[%] | 力率(冷房,60ヘルツ電源)[%] | 力率(暖房,50ヘルツ電源)[%] | 力率(暖房,60ヘルツ電源)[%] | 標準価格[円（税抜）] | 備 考
[7 empty] | GUID\5e09831c769047c282f3f5ba8d4aefd6\Folder\Item |  | 50-05-300-3120-200 | 空調機 | 空調機 | パッケージ形エアコン店舗・オフィス用（空冷ＨＰ） | 店舗・オフィス用ＰＡＣ（空冷ＨＰ）室外機 | ＦＩＶＥ ＳＴＡＲ ＺＥＡＳ室外機 | RSRP140BY | 504042 | ダイキン工業（株） | 店舗・オフィス用ＰＡＣ（空冷ＨＰ）室外機 | RSRP140BY | ＦＩＶＥ ＳＴＡＲ ＺＥＡＳ室外機 | 2022/10/3 | 室外機 | 12.5 | 12.5 | 14.0 | 13.3 | 14.0 | 13.3 | 98 | 98 | 51 | 52 | 72 | 72 | 940 | 320 | 1430 | 90 | 3 | 200 | 2.36 | 110 | 4.81 | 4.78 | 4.27 | 4.25 | 14.9 | 14.9 | 13.3 | 13.2 | 93.2 | 92.6 | 92.6 | 93.0 | 1251000 | （税無し）
[16 empty] | メーカー名 | 備考
[7 empty] | GUID\094a6910a6a5461490bbd51a39443dc1\Folder\Item |  |  | その他 | 店舗・オフィスエアコン スカイエア | FIVE STAR ZEASシリーズ | 天井埋込ダクト形 標準タイプ | 天井埋込ダクト形 標準タイプ | FHMMP140DG(メンテスペース）
[7 empty] | GUID\69ba6fc321494e6aa6699f74f85f84ca\Folder\Item |  |  | その他 | 店舗・オフィスエアコン スカイエア | FIVE STAR ZEASシリーズ | 天井埋込ダクト形 標準タイプ | 天井埋込ダクト形 標準タイプ | RSRP140BC(メンテスペース）
SSRMM160BY
[16 empty] | メーカーコード | メーカー名 | 細分類 | メーカー型番 | 型式名称 | 製品リリース年月日 | 空調機器種別(DK-BIM) | 冷房能力(50ヘルツ電源)[kW] | 冷房能力(60ヘルツ電源)[kW] | 暖房能力(50ヘルツ電源)[kW] | 暖房能力(60ヘルツ電源)[kW] | 送 風 量(室内,50ヘルツ電源,強)[m3/min] | 送 風 量(室内,50ヘルツ電源,中)[m3/min] | 送 風 量(室内,50ヘルツ電源,弱)[m3/min] | 送 風 量(室内,60ヘルツ電源,強)[m3/min] | 送 風 量(室内,60ヘルツ電源,中)[m3/min] | 送 風 量(室内,60ヘルツ電源,弱)[m3/min] | 騒 音 値SPL(室内,冷房,50ヘルツ電源,特強)[db] | 騒 音 値SPL(室内,冷房,50ヘルツ電源,強)[db] | 騒 音 値SPL(室内,冷房,50ヘルツ電源,弱)[db] | 騒 音 値SPL(室内,冷房,60ヘルツ電源,特強)[db] | 騒 音 値SPL(室内,冷房,60ヘルツ電源,強)[db] | 騒 音 値SPL(室内,冷房,60ヘルツ電源,弱)[db] | 騒 音 値SPL(室内,暖房,50ヘルツ電源,特強)[db] | 騒 音 値SPL(室内,暖房,50ヘルツ電源,強)[db] | 騒 音 値SPL(室内,暖房,50ヘルツ電源,弱)[db] | 騒 音 値SPL(室内,暖房,60ヘルツ電源,特強)[db] | 騒 音 値SPL(室内,暖房,60ヘルツ電源,強)[db] | 騒 音 値SPL(室内,暖房,60ヘルツ電源,弱)[db] | 騒 音 値PWL(冷房,強)[db] | 騒 音 値PWL(暖房,強)[db] | 外形寸法 Ｗ(室内)[㎜] | 外形寸法 Ｄ(室内)[㎜] | 外形寸法 Ｈ(室内)[㎜] | 製品質量(室内)[kg] | 電動機出力(室内,送風機,1番目)[W] | 消費電力(冷房,50ヘルツ電源)[kW] | 消費電力(冷房,60ヘルツ電源)[kW] | 消費電力(暖房,50ヘルツ電源)[kW] | 消費電力(暖房,60ヘルツ電源)[kW] | 運転電流(冷房,50ヘルツ電源)[A] | 運転電流(冷房,60ヘルツ電源)[A] | 運転電流(暖房,50ヘルツ電源)[A] | 運転電流(暖房,60ヘルツ電源)[A] | 力率(冷房,50ヘルツ電源)[%] | 力率(冷房,60ヘルツ電源)[%] | 力率(暖房,50ヘルツ電源)[%] | 力率(暖房,60ヘルツ電源)[%] | 標準価格[円（税抜）] | 備 考
[7 empty] | GUID\640b276fa30a49d0b0f4e29886b58e1b\Folder\Item |  | 50-05-300-3120-070 | 空調機 | 空調機 | パッケージ形エアコン店舗・オフィス用（空冷ＨＰ） | 店舗・オフィス用ＰＡＣ（空冷ＨＰ）天井埋込形 | スカイエア 天井埋込ダクト形 | FHMMP160FB | 504042 | ダイキン工業（株） | 店舗・オフィス用ＰＡＣ（空冷ＨＰ）天井埋込形 | FHMMP160FB | スカイエア 天井埋込ダクト形 | 2022/10/3 | 室内機 | 14.0 | 14.0 | 16.0 | 16.0 | 36 | 30.5 | 25 | 36 | 30.5 | 25 | 44 | 41 | 38 | 44 | 41 | 38 | 44 | 41 | 38 | 44 | 41 | 38 | 72 | 72 | 1400 | 800 | 245 | 47 | 300 | 0.295 | 0.295 | 0.29 | 0.29 | 1.7 | 1.7 | 1.7 | 1.7 | 85.3 | 85.3 | 85.3 | 85.3 | 576000 | （税無し）
[16 empty] | メーカーコード | メーカー名 | 細分類 | メーカー型番 | 型式名称 | 製品リリース年月日 | 空調機器種別(DK-BIM) | 冷房能力(50ヘルツ電源)[kW] | 冷房能力(60ヘルツ電源)[kW] | 暖房能力(50ヘルツ電源)[kW] | 暖房能力(50ヘルツ電源,低温)[kW] | 暖房能力(60ヘルツ電源)[kW] | 暖房能力(60ヘルツ電源,低温)[kW] | 送 風 量(室外,50ヘルツ電源)[m3/min] | 送 風 量(室外,60ヘルツ電源)[m3/min] | 騒 音 値SPL(室外,冷房,60ヘルツ電源)[db] | 騒 音 値SPL(室外,暖房,60ヘルツ電源)[db] | 騒 音 値PWL(冷房,強)[db] | 騒 音 値PWL(暖房,強)[db] | 外形寸法 Ｗ(室外)[㎜] | 外形寸法 Ｄ(室外)[㎜] | 外形寸法 Ｈ(室外)[㎜] | 製品質量(室外)[kg] | 相(室外)[φ] | 電圧(室外)[V] | 電動機出力(室外,圧縮機,1番目)[kW] | 電動機出力(室外,送風機,1番目)[W] | 消費電力(冷房,50ヘルツ電源)[kW] | 消費電力(冷房,60ヘルツ電源)[kW] | 消費電力(暖房,50ヘルツ電源)[kW] | 消費電力(暖房,60ヘルツ電源)[kW] | 運転電流(冷房,50ヘルツ電源)[A] | 運転電流(冷房,60ヘルツ電源)[A] | 運転電流(暖房,50ヘルツ電源)[A] | 運転電流(暖房,60ヘルツ電源)[A] | 力率(冷房,50ヘルツ電源)[%] | 力率(冷房,60ヘルツ電源)[%] | 力率(暖房,50ヘルツ電源)[%] | 力率(暖房,60ヘルツ電源)[%] | 標準価格[円（税抜）] | 備 考
[7 empty] | GUID\d0cc22d198384eb7b3c4e01f290bcdea\Folder\Item |  | 50-05-300-3120-200 | 空調機 | 空調機 | パッケージ形エアコン店舗・オフィス用（空冷ＨＰ） | 店舗・オフィス用ＰＡＣ（空冷ＨＰ）室外機 | ＦＩＶＥ ＳＴＡＲ ＺＥＡＳ室外機 | RSRP160BY | 504042 | ダイキン工業（株） | 店舗・オフィス用ＰＡＣ（空冷ＨＰ）室外機 | RSRP160BY | ＦＩＶＥ ＳＴＡＲ ＺＥＡＳ室外機 | 2022/10/3 | 室外機 | 14.0 | 14.0 | 16.0 | 13.7 | 16.0 | 13.7 | 106 | 106 | 51 | 54 | 72 | 74 | 940 | 320 | 1430 | 90 | 3 | 200 | 2.83 | 110 | 5.59 | 5.58 | 4.77 | 4.77 | 17.1 | 17.1 | 14.5 | 14.5 | 94.4 | 94.3 | 95.0 | 95.0 | 1373000 | （税無し）
[16 empty] | メーカー名 | 備考
[7 empty] | GUID\329920abaf9e4f48b6bc9524fbc4fc3b\Folder\Item |  |  | その他 | 店舗・オフィスエアコン スカイエア | FIVE STAR ZEASシリーズ | 天井埋込ダクト形 標準タイプ | 天井埋込ダクト形 標準タイプ | FHMMP160DG(メンテスペース）
[7 empty] | GUID\47a1ede304b44872ac3d9c668688559d\Folder\Item |  |  | その他 | 店舗・オフィスエアコン スカイエア | FIVE STAR ZEASシリーズ | 天井埋込ダクト形 標準タイプ | 天井埋込ダクト形 標準タイプ | RSRP160BC(メンテスペース）
SSRJMM50BYT
[16 empty] | メーカーコード | メーカー名 | 細分類 | メーカー型番 | 型式名称 | 製品リリース年月日 | 空調機器種別(DK-BIM) | 冷房能力(50ヘルツ電源)[kW] | 冷房能力(60ヘルツ電源)[kW] | 暖房能力(50ヘルツ電源)[kW] | 暖房能力(60ヘルツ電源)[kW] | 送 風 量(室内,50ヘルツ電源,強)[m3/min] | 送 風 量(室内,50ヘルツ電源,中)[m3/min] | 送 風 量(室内,50ヘルツ電源,弱)[m3/min] | 送 風 量(室内,60ヘルツ電源,強)[m3/min] | 送 風 量(室内,60ヘルツ電源,中)[m3/min] | 送 風 量(室内,60ヘルツ電源,弱)[m3/min] | 騒 音 値SPL(室内,冷房,50ヘルツ電源,特強)[db] | 騒 音 値SPL(室内,冷房,50ヘルツ電源,強)[db] | 騒 音 値SPL(室内,冷房,50ヘルツ電源,弱)[db] | 騒 音 値SPL(室内,冷房,60ヘルツ電源,特強)[db] | 騒 音 値SPL(室内,冷房,60ヘルツ電源,強)[db] | 騒 音 値SPL(室内,冷房,60ヘルツ電源,弱)[db] | 騒 音 値SPL(室内,暖房,50ヘルツ電源,特強)[db] | 騒 音 値SPL(室内,暖房,50ヘルツ電源,強)[db] | 騒 音 値SPL(室内,暖房,50ヘルツ電源,弱)[db] | 騒 音 値SPL(室内,暖房,60ヘルツ電源,特強)[db] | 騒 音 値SPL(室内,暖房,60ヘルツ電源,強)[db] | 騒 音 値SPL(室内,暖房,60ヘルツ電源,弱)[db] | 騒 音 値PWL(冷房,強)[db] | 騒 音 値PWL(暖房,強)[db] | 外形寸法 Ｗ(室内)[㎜] | 外形寸法 Ｄ(室内)[㎜] | 外形寸法 Ｈ(室内)[㎜] | 製品質量(室内)[kg] | 電動機出力(室内,送風機,1番目)[W] | 消費電力(冷房,50ヘルツ電源)[kW] | 消費電力(冷房,60ヘルツ電源)[kW] | 消費電力(暖房,50ヘルツ電源)[kW] | 消費電力(暖房,60ヘルツ電源)[kW] | 運転電流(冷房,50ヘルツ電源)[A] | 運転電流(冷房,60ヘルツ電源)[A] | 運転電流(暖房,50ヘルツ電源)[A] | 運転電流(暖房,60ヘルツ電源)[A] | 力率(冷房,50ヘルツ電源)[%] | 力率(冷房,60ヘルツ電源)[%] | 力率(暖房,50ヘルツ電源)[%] | 力率(暖房,60ヘルツ電源)[%] | 標準価格[円（税抜）] | 備 考
[7 empty] | GUID\570c49e6ed9c4a29a1562a87c804ac7b\Folder\Item |  | 50-05-300-3120-070 | 空調機 | 空調機 | パッケージ形エアコン店舗・オフィス用（空冷ＨＰ） | 店舗・オフィス用ＰＡＣ（空冷ＨＰ）天井埋込形 | スカイエア 天井埋込ダクト形 | FHMMP50FB | 504042 | ダイキン工業（株） | 店舗・オフィス用ＰＡＣ（空冷ＨＰ）天井埋込形 | FHMMP50FB | スカイエア 天井埋込ダクト形 | 2022/10/3 | 室内機 | 4.5 | 4.5 | 5.0 | 5.0 | 13 | 11 | 9 | 13 | 11 | 9 | 39 | 36 | 32 | 39 | 36 | 32 | 39 | 36 | 32 | 39 | 36 | 32 | 66 | 66 | 700 | 800 | 245 | 28 | 130 | 0.102 | 0.102 | 0.103 | 0.103 | 0.6 | 0.6 | 0.6 | 0.6 | 85 | 85 | 85.8 | 85.8 | 376000 | （税無し）
[16 empty] | メーカーコード | メーカー名 | 細分類 | メーカー型番 | 型式名称 | 製品リリース年月日 | 空調機器種別(DK-BIM) | 冷房能力(50ヘルツ電源)[kW] | 冷房能力(60ヘルツ電源)[kW] | 暖房能力(50ヘルツ電源)[kW] | 暖房能力(50ヘルツ電源,低温)[kW] | 暖房能力(60ヘルツ電源)[kW] | 暖房能力(60ヘルツ電源,低温)[kW] | 送 風 量(室外,50ヘルツ電源)[m3/min] | 送 風 量(室外,60ヘルツ電源)[m3/min] | 騒 音 値SPL(室外,冷房,60ヘルツ電源)[db] | 騒 音 値SPL(室外,暖房,60ヘルツ電源)[db] | 騒 音 値PWL(冷房,強)[db] | 騒 音 値PWL(暖房,強)[db] | 外形寸法 Ｗ(室外)[㎜] | 外形寸法 Ｄ(室外)[㎜] | 外形寸法 Ｈ(室外)[㎜] | 製品質量(室外)[kg] | 相(室外)[φ] | 電圧(室外)[V] | 電動機出力(室外,圧縮機,1番目)[kW] | 電動機出力(室外,送風機,1番目)[W] | 消費電力(冷房,50ヘルツ電源)[kW] | 消費電力(冷房,60ヘルツ電源)[kW] | 消費電力(暖房,50ヘルツ電源)[kW] | 消費電力(暖房,60ヘルツ電源)[kW] | 運転電流(冷房,50ヘルツ電源)[A] | 運転電流(冷房,60ヘルツ電源)[A] | 運転電流(暖房,50ヘルツ電源)[A] | 運転電流(暖房,60ヘルツ電源)[A] | 力率(冷房,50ヘルツ電源)[%] | 力率(冷房,60ヘルツ電源)[%] | 力率(暖房,50ヘルツ電源)[%] | 力率(暖房,60ヘルツ電源)[%] | 標準価格[円（税抜）] | 備 考
[7 empty] | GUID\2a1adae8bff24f0b8b1d1dfa912fec35\Folder\Item |  | 50-05-300-3120-200 | 空調機 | 空調機 | パッケージ形エアコン店舗・オフィス用（空冷ＨＰ） | 店舗・オフィス用ＰＡＣ（空冷ＨＰ）室外機 | ＦＩＶＥ ＳＴＡＲ ＺＥＡＳ室外機 | RSRP50BYT | 504042 | ダイキン工業（株） | 店舗・オフィス用ＰＡＣ（空冷ＨＰ）室外機 | RSRP50BYT | ＦＩＶＥ ＳＴＡＲ ＺＥＡＳ室外機 | 2022/10/3 | 室外機 | 4.5 | 4.5 | 5.0 | 4.9 | 5.0 | 4.9 | 37 | 37 | 42 | 46 | 63 | 67 | 795 | 300 | 610 | 41 | 3 | 200 | 0.85 | 50 | 1.45 | 1.45 | 1.25 | 1.25 | 4.5 | 4.5 | 4.0 | 4.0 | 92.9 | 92.9 | 89.9 | 89.9 | 697000 | （税無し）
SSRJMM50BYV
[16 empty] | メーカーコード | メーカー名 | 細分類 | メーカー型番 | 型式名称 | 製品リリース年月日 | 空調機器種別(DK-BIM) | 冷房能力(50ヘルツ電源)[kW] | 冷房能力(60ヘルツ電源)[kW] | 暖房能力(50ヘルツ電源)[kW] | 暖房能力(60ヘルツ電源)[kW] | 送 風 量(室内,50ヘルツ電源,強)[m3/min] | 送 風 量(室内,50ヘルツ電源,中)[m3/min] | 送 風 量(室内,50ヘルツ電源,弱)[m3/min] | 送 風 量(室内,60ヘルツ電源,強)[m3/min] | 送 風 量(室内,60ヘルツ電源,中)[m3/min] | 送 風 量(室内,60ヘルツ電源,弱)[m3/min] | 騒 音 値SPL(室内,冷房,50ヘルツ電源,特強)[db] | 騒 音 値SPL(室内,冷房,50ヘルツ電源,強)[db] | 騒 音 値SPL(室内,冷房,50ヘルツ電源,弱)[db] | 騒 音 値SPL(室内,冷房,60ヘルツ電源,特強)[db] | 騒 音 値SPL(室内,冷房,60ヘルツ電源,強)[db] | 騒 音 値SPL(室内,冷房,60ヘルツ電源,弱)[db] | 騒 音 値SPL(室内,暖房,50ヘルツ電源,特強)[db] | 騒 音 値SPL(室内,暖房,50ヘルツ電源,強)[db] | 騒 音 値SPL(室内,暖房,50ヘルツ電源,弱)[db] | 騒 音 値SPL(室内,暖房,60ヘルツ電源,特強)[db] | 騒 音 値SPL(室内,暖房,60ヘルツ電源,強)[db] | 騒 音 値SPL(室内,暖房,60ヘルツ電源,弱)[db] | 騒 音 値PWL(冷房,強)[db] | 騒 音 値PWL(暖房,強)[db] | 外形寸法 Ｗ(室内)[㎜] | 外形寸法 Ｄ(室内)[㎜] | 外形寸法 Ｈ(室内)[㎜] | 製品質量(室内)[kg] | 電動機出力(室内,送風機,1番目)[W] | 消費電力(冷房,50ヘルツ電源)[kW] | 消費電力(冷房,60ヘルツ電源)[kW] | 消費電力(暖房,50ヘルツ電源)[kW] | 消費電力(暖房,60ヘルツ電源)[kW] | 運転電流(冷房,50ヘルツ電源)[A] | 運転電流(冷房,60ヘルツ電源)[A] | 運転電流(暖房,50ヘルツ電源)[A] | 運転電流(暖房,60ヘルツ電源)[A] | 力率(冷房,50ヘルツ電源)[%] | 力率(冷房,60ヘルツ電源)[%] | 力率(暖房,50ヘルツ電源)[%] | 力率(暖房,60ヘルツ電源)[%] | 標準価格[円（税抜）] | 備 考
[7 empty] | GUID\306abe1e39984cd7ba91caa45f0bb726\Folder\Item |  | 50-05-300-3120-070 | 空調機 | 空調機 | パッケージ形エアコン店舗・オフィス用（空冷ＨＰ） | 店舗・オフィス用ＰＡＣ（空冷ＨＰ）天井埋込形 | スカイエア 天井埋込ダクト形 | FHMMP50FB | 504042 | ダイキン工業（株） | 店舗・オフィス用ＰＡＣ（空冷ＨＰ）天井埋込形 | FHMMP50FB | スカイエア 天井埋込ダクト形 | 2022/10/3 | 室内機 | 4.5 | 4.5 | 5.0 | 5.0 | 13 | 11 | 9 | 13 | 11 | 9 | 39 | 36 | 32 | 39 | 36 | 32 | 39 | 36 | 32 | 39 | 36 | 32 | 66 | 66 | 700 | 800 | 245 | 28 | 130 | 0.102 | 0.102 | 0.103 | 0.103 | 0.6 | 0.6 | 0.6 | 0.6 | 85 | 85 | 85.8 | 85.8 | 376000 | （税無し）
[16 empty] | メーカーコード | メーカー名 | 細分類 | メーカー型番 | 型式名称 | 製品リリース年月日 | 空調機器種別(DK-BIM) | 冷房能力(50ヘルツ電源)[kW] | 冷房能力(60ヘルツ電源)[kW] | 暖房能力(50ヘルツ電源)[kW] | 暖房能力(50ヘルツ電源,低温)[kW] | 暖房能力(60ヘルツ電源)[kW] | 暖房能力(60ヘルツ電源,低温)[kW] | 送 風 量(室外,50ヘルツ電源)[m3/min] | 送 風 量(室外,60ヘルツ電源)[m3/min] | 騒 音 値SPL(室外,冷房,60ヘルツ電源)[db] | 騒 音 値SPL(室外,暖房,60ヘルツ電源)[db] | 騒 音 値PWL(冷房,強)[db] | 騒 音 値PWL(暖房,強)[db] | 外形寸法 Ｗ(室外)[㎜] | 外形寸法 Ｄ(室外)[㎜] | 外形寸法 Ｈ(室外)[㎜] | 製品質量(室外)[kg] | 相(室外)[φ] | 電圧(室外)[V] | 電動機出力(室外,圧縮機,1番目)[kW] | 電動機出力(室外,送風機,1番目)[W] | 消費電力(冷房,50ヘルツ電源)[kW] | 消費電力(冷房,60ヘルツ電源)[kW] | 消費電力(暖房,50ヘルツ電源)[kW] | 消費電力(暖房,60ヘルツ電源)[kW] | 運転電流(冷房,50ヘルツ電源)[A] | 運転電流(冷房,60ヘルツ電源)[A] | 運転電流(暖房,50ヘルツ電源)[A] | 運転電流(暖房,60ヘルツ電源)[A] | 力率(冷房,50ヘルツ電源)[%] | 力率(冷房,60ヘルツ電源)[%] | 力率(暖房,50ヘルツ電源)[%] | 力率(暖房,60ヘルツ電源)[%] | 標準価格[円（税抜）] | 備 考
[7 empty] | GUID\4266d7436aae4d958a41c94dbff926eb\Folder\Item |  | 50-05-300-3120-200 | 空調機 | 空調機 | パッケージ形エアコン店舗・オフィス用（空冷ＨＰ） | 店舗・オフィス用ＰＡＣ（空冷ＨＰ）室外機 | ＦＩＶＥ ＳＴＡＲ ＺＥＡＳ室外機 | RSRP50BYV | 504042 | ダイキン工業（株） | 店舗・オフィス用ＰＡＣ（空冷ＨＰ）室外機 | RSRP50BYV | ＦＩＶＥ ＳＴＡＲ ＺＥＡＳ室外機 | 2022/10/3 | 室外機 | 4.5 | 4.5 | 5.0 | 4.9 | 5.0 | 4.9 | 37 | 37 | 42 | 46 | 63 | 67 | 795 | 300 | 610 | 41 | 1 | 200 | 0.85 | 50 | 1.45 | 1.45 | 1.25 | 1.25 | 7.7 | 7.7 | 6.9 | 6.9 | 94.2 | 94.2 | 90.6 | 90.6 | 697000 | （税無し）
SSRJMM63BYT
[16 empty] | メーカーコード | メーカー名 | 細分類 | メーカー型番 | 型式名称 | 製品リリース年月日 | 空調機器種別(DK-BIM) | 冷房能力(50ヘルツ電源)[kW] | 冷房能力(60ヘルツ電源)[kW] | 暖房能力(50ヘルツ電源)[kW] | 暖房能力(60ヘルツ電源)[kW] | 送 風 量(室内,50ヘルツ電源,強)[m3/min] | 送 風 量(室内,50ヘルツ電源,中)[m3/min] | 送 風 量(室内,50ヘルツ電源,弱)[m3/min] | 送 風 量(室内,60ヘルツ電源,強)[m3/min] | 送 風 量(室内,60ヘルツ電源,中)[m3/min] | 送 風 量(室内,60ヘルツ電源,弱)[m3/min] | 騒 音 値SPL(室内,冷房,50ヘルツ電源,特強)[db] | 騒 音 値SPL(室内,冷房,50ヘルツ電源,強)[db] | 騒 音 値SPL(室内,冷房,50ヘルツ電源,弱)[db] | 騒 音 値SPL(室内,冷房,60ヘルツ電源,特強)[db] | 騒 音 値SPL(室内,冷房,60ヘルツ電源,強)[db] | 騒 音 値SPL(室内,冷房,60ヘルツ電源,弱)[db] | 騒 音 値SPL(室内,暖房,50ヘルツ電源,特強)[db] | 騒 音 値SPL(室内,暖房,50ヘルツ電源,強)[db] | 騒 音 値SPL(室内,暖房,50ヘルツ電源,弱)[db] | 騒 音 値SPL(室内,暖房,60ヘルツ電源,特強)[db] | 騒 音 値SPL(室内,暖房,60ヘルツ電源,強)[db] | 騒 音 値SPL(室内,暖房,60ヘルツ電源,弱)[db] | 騒 音 値PWL(冷房,強)[db] | 騒 音 値PWL(暖房,強)[db] | 外形寸法 Ｗ(室内)[㎜] | 外形寸法 Ｄ(室内)[㎜] | 外形寸法 Ｈ(室内)[㎜] | 製品質量(室内)[kg] | 電動機出力(室内,送風機,1番目)[W] | 消費電力(冷房,50ヘルツ電源)[kW] | 消費電力(冷房,60ヘルツ電源)[kW] | 消費電力(暖房,50ヘルツ電源)[kW] | 消費電力(暖房,60ヘルツ電源)[kW] | 運転電流(冷房,50ヘルツ電源)[A] | 運転電流(冷房,60ヘルツ電源)[A] | 運転電流(暖房,50ヘルツ電源)[A] | 運転電流(暖房,60ヘルツ電源)[A] | 力率(冷房,50ヘルツ電源)[%] | 力率(冷房,60ヘルツ電源)[%] | 力率(暖房,50ヘルツ電源)[%] | 力率(暖房,60ヘルツ電源)[%] | 標準価格[円（税抜）] | 備 考
[7 empty] | GUID\4e4dc2c041a9497a9499517dd2342dfa\Folder\Item |  | 50-05-300-3120-070 | 空調機 | 空調機 | パッケージ形エアコン店舗・オフィス用（空冷ＨＰ） | 店舗・オフィス用ＰＡＣ（空冷ＨＰ）天井埋込形 | スカイエア 天井埋込ダクト形 | FHMMP63FB | 504042 | ダイキン工業（株） | 店舗・オフィス用ＰＡＣ（空冷ＨＰ）天井埋込形 | FHMMP63FB | スカイエア 天井埋込ダクト形 | 2022/10/3 | 室内機 | 5.6 | 5.6 | 6.3 | 6.3 | 18 | 15 | 12.5 | 18 | 15 | 12.5 | 40 | 36 | 34 | 40 | 36 | 34 | 40 | 36 | 34 | 40 | 36 | 34 | 66 | 66 | 1000 | 800 | 245 | 37 | 230 | 0.124 | 0.124 | 0.123 | 0.123 | 0.7 | 0.7 | 0.7 | 0.7 | 86.1 | 86.1 | 85.4 | 85.4 | 392000 | （税無し）
[16 empty] | メーカーコード | メーカー名 | 細分類 | メーカー型番 | 型式名称 | 製品リリース年月日 | 空調機器種別(DK-BIM) | 冷房能力(50ヘルツ電源)[kW] | 冷房能力(60ヘルツ電源)[kW] | 暖房能力(50ヘルツ電源)[kW] | 暖房能力(50ヘルツ電源,低温)[kW] | 暖房能力(60ヘルツ電源)[kW] | 暖房能力(60ヘルツ電源,低温)[kW] | 送 風 量(室外,50ヘルツ電源)[m3/min] | 送 風 量(室外,60ヘルツ電源)[m3/min] | 騒 音 値SPL(室外,冷房,60ヘルツ電源)[db] | 騒 音 値SPL(室外,暖房,60ヘルツ電源)[db] | 騒 音 値PWL(冷房,強)[db] | 騒 音 値PWL(暖房,強)[db] | 外形寸法 Ｗ(室外)[㎜] | 外形寸法 Ｄ(室外)[㎜] | 外形寸法 Ｈ(室外)[㎜] | 製品質量(室外)[kg] | 相(室外)[φ] | 電圧(室外)[V] | 電動機出力(室外,圧縮機,1番目)[kW] | 電動機出力(室外,送風機,1番目)[W] | 消費電力(冷房,50ヘルツ電源)[kW] | 消費電力(冷房,60ヘルツ電源)[kW] | 消費電力(暖房,50ヘルツ電源)[kW] | 消費電力(暖房,60ヘルツ電源)[kW] | 運転電流(冷房,50ヘルツ電源)[A] | 運転電流(冷房,60ヘルツ電源)[A] | 運転電流(暖房,50ヘルツ電源)[A] | 運転電流(暖房,60ヘルツ電源)[A] | 力率(冷房,50ヘルツ電源)[%] | 力率(冷房,60ヘルツ電源)[%] | 力率(暖房,50ヘルツ電源)[%] | 力率(暖房,60ヘルツ電源)[%] | 標準価格[円（税抜）] | 備 考
[7 empty] | GUID\cd7ec00f27bb4661b36e9f469c0be90b\Folder\Item |  | 50-05-300-3120-200 | 空調機 | 空調機 | パッケージ形エアコン店舗・オフィス用（空冷ＨＰ） | 店舗・オフィス用ＰＡＣ（空冷ＨＰ）室外機 | ＦＩＶＥ ＳＴＡＲ ＺＥＡＳ室外機 | RSRP63BYT | 504042 | ダイキン工業（株） | 店舗・オフィス用ＰＡＣ（空冷ＨＰ）室外機 | RSRP63BYT | ＦＩＶＥ ＳＴＡＲ ＺＥＡＳ室外機 | 2022/10/3 | 室外機 | 5.6 | 5.6 | 6.3 | 6.2 | 6.3 | 6.2 | 37 | 37 | 46 | 47 | 67 | 68 | 795 | 300 | 610 | 42 | 3 | 200 | 1.10 | 50 | 1.89 | 1.87 | 1.61 | 1.60 | 5.6 | 5.5 | 4.9 | 4.9 | 97.4 | 97.9 | 94.7 | 94.1 | 806000 | （税無し）
SSRJMM63BYV
[16 empty] | メーカーコード | メーカー名 | 細分類 | メーカー型番 | 型式名称 | 製品リリース年月日 | 空調機器種別(DK-BIM) | 冷房能力(50ヘルツ電源)[kW] | 冷房能力(60ヘルツ電源)[kW] | 暖房能力(50ヘルツ電源)[kW] | 暖房能力(60ヘルツ電源)[kW] | 送 風 量(室内,50ヘルツ電源,強)[m3/min] | 送 風 量(室内,50ヘルツ電源,中)[m3/min] | 送 風 量(室内,50ヘルツ電源,弱)[m3/min] | 送 風 量(室内,60ヘルツ電源,強)[m3/min] | 送 風 量(室内,60ヘルツ電源,中)[m3/min] | 送 風 量(室内,60ヘルツ電源,弱)[m3/min] | 騒 音 値SPL(室内,冷房,50ヘルツ電源,特強)[db] | 騒 音 値SPL(室内,冷房,50ヘルツ電源,強)[db] | 騒 音 値SPL(室内,冷房,50ヘルツ電源,弱)[db] | 騒 音 値SPL(室内,冷房,60ヘルツ電源,特強)[db] | 騒 音 値SPL(室内,冷房,60ヘルツ電源,強)[db] | 騒 音 値SPL(室内,冷房,60ヘルツ電源,弱)[db] | 騒 音 値SPL(室内,暖房,50ヘルツ電源,特強)[db] | 騒 音 値SPL(室内,暖房,50ヘルツ電源,強)[db] | 騒 音 値SPL(室内,暖房,50ヘルツ電源,弱)[db] | 騒 音 値SPL(室内,暖房,60ヘルツ電源,特強)[db] | 騒 音 値SPL(室内,暖房,60ヘルツ電源,強)[db] | 騒 音 値SPL(室内,暖房,60ヘルツ電源,弱)[db] | 騒 音 値PWL(冷房,強)[db] | 騒 音 値PWL(暖房,強)[db] | 外形寸法 Ｗ(室内)[㎜] | 外形寸法 Ｄ(室内)[㎜] | 外形寸法 Ｈ(室内)[㎜] | 製品質量(室内)[kg] | 電動機出力(室内,送風機,1番目)[W] | 消費電力(冷房,50ヘルツ電源)[kW] | 消費電力(冷房,60ヘルツ電源)[kW] | 消費電力(暖房,50ヘルツ電源)[kW] | 消費電力(暖房,60ヘルツ電源)[kW] | 運転電流(冷房,50ヘルツ電源)[A] | 運転電流(冷房,60ヘルツ電源)[A] | 運転電流(暖房,50ヘルツ電源)[A] | 運転電流(暖房,60ヘルツ電源)[A] | 力率(冷房,50ヘルツ電源)[%] | 力率(冷房,60ヘルツ電源)[%] | 力率(暖房,50ヘルツ電源)[%] | 力率(暖房,60ヘルツ電源)[%] | 標準価格[円（税抜）] | 備 考
[7 empty] | GUID\e539bef9ca7842dd89464dac3b373cfb\Folder\Item |  | 50-05-300-3120-070 | 空調機 | 空調機 | パッケージ形エアコン店舗・オフィス用（空冷ＨＰ） | 店舗・オフィス用ＰＡＣ（空冷ＨＰ）天井埋込形 | スカイエア 天井埋込ダクト形 | FHMMP63FB | 504042 | ダイキン工業（株） | 店舗・オフィス用ＰＡＣ（空冷ＨＰ）天井埋込形 | FHMMP63FB | スカイエア 天井埋込ダクト形 | 2022/10/3 | 室内機 | 5.6 | 5.6 | 6.3 | 6.3 | 18 | 15 | 12.5 | 18 | 15 | 12.5 | 40 | 36 | 34 | 40 | 36 | 34 | 40 | 36 | 34 | 40 | 36 | 34 | 66 | 66 | 1000 | 800 | 245 | 37 | 230 | 0.124 | 0.124 | 0.123 | 0.123 | 0.7 | 0.7 | 0.7 | 0.7 | 86.1 | 86.1 | 85.4 | 85.4 | 392000 | （税無し）
[16 empty] | メーカーコード | メーカー名 | 細分類 | メーカー型番 | 型式名称 | 製品リリース年月日 | 空調機器種別(DK-BIM) | 冷房能力(50ヘルツ電源)[kW] | 冷房能力(60ヘルツ電源)[kW] | 暖房能力(50ヘルツ電源)[kW] | 暖房能力(50ヘルツ電源,低温)[kW] | 暖房能力(60ヘルツ電源)[kW] | 暖房能力(60ヘルツ電源,低温)[kW] | 送 風 量(室外,50ヘルツ電源)[m3/min] | 送 風 量(室外,60ヘルツ電源)[m3/min] | 騒 音 値SPL(室外,冷房,60ヘルツ電源)[db] | 騒 音 値SPL(室外,暖房,60ヘルツ電源)[db] | 騒 音 値PWL(冷房,強)[db] | 騒 音 値PWL(暖房,強)[db] | 外形寸法 Ｗ(室外)[㎜] | 外形寸法 Ｄ(室外)[㎜] | 外形寸法 Ｈ(室外)[㎜] | 製品質量(室外)[kg] | 相(室外)[φ] | 電圧(室外)[V] | 電動機出力(室外,圧縮機,1番目)[kW] | 電動機出力(室外,送風機,1番目)[W] | 消費電力(冷房,50ヘルツ電源)[kW] | 消費電力(冷房,60ヘルツ電源)[kW] | 消費電力(暖房,50ヘルツ電源)[kW] | 消費電力(暖房,60ヘルツ電源)[kW] | 運転電流(冷房,50ヘルツ電源)[A] | 運転電流(冷房,60ヘルツ電源)[A] | 運転電流(暖房,50ヘルツ電源)[A] | 運転電流(暖房,60ヘルツ電源)[A] | 力率(冷房,50ヘルツ電源)[%] | 力率(冷房,60ヘルツ電源)[%] | 力率(暖房,50ヘルツ電源)[%] | 力率(暖房,60ヘルツ電源)[%] | 標準価格[円（税抜）] | 備 考
[7 empty] | GUID\73c9a12b58394b3db48258db06f55365\Folder\Item |  | 50-05-300-3120-200 | 空調機 | 空調機 | パッケージ形エアコン店舗・オフィス用（空冷ＨＰ） | 店舗・オフィス用ＰＡＣ（空冷ＨＰ）室外機 | ＦＩＶＥ ＳＴＡＲ ＺＥＡＳ室外機 | RSRP63BYV | 504042 | ダイキン工業（株） | 店舗・オフィス用ＰＡＣ（空冷ＨＰ）室外機 | RSRP63BYV | ＦＩＶＥ ＳＴＡＲ ＺＥＡＳ室外機 | 2022/10/3 | 室外機 | 5.6 | 5.6 | 6.3 | 6.2 | 6.3 | 6.2 | 37 | 37 | 46 | 47 | 67 | 68 | 795 | 300 | 610 | 42 | 1 | 200 | 1.10 | 50 | 1.89 | 1.87 | 1.61 | 1.60 | 10.0 | 9.9 | 8.8 | 8.7 | 94.5 | 94.4 | 91.5 | 92.0 | 806000 | （税無し）
SSRJMM80BYT
[16 empty] | メーカーコード | メーカー名 | 細分類 | メーカー型番 | 型式名称 | 製品リリース年月日 | 空調機器種別(DK-BIM) | 冷房能力(50ヘルツ電源)[kW] | 冷房能力(60ヘルツ電源)[kW] | 暖房能力(50ヘルツ電源)[kW] | 暖房能力(60ヘルツ電源)[kW] | 送 風 量(室内,50ヘルツ電源,強)[m3/min] | 送 風 量(室内,50ヘルツ電源,中)[m3/min] | 送 風 量(室内,50ヘルツ電源,弱)[m3/min] | 送 風 量(室内,60ヘルツ電源,強)[m3/min] | 送 風 量(室内,60ヘルツ電源,中)[m3/min] | 送 風 量(室内,60ヘルツ電源,弱)[m3/min] | 騒 音 値SPL(室内,冷房,50ヘルツ電源,特強)[db] | 騒 音 値SPL(室内,冷房,50ヘルツ電源,強)[db] | 騒 音 値SPL(室内,冷房,50ヘルツ電源,弱)[db] | 騒 音 値SPL(室内,冷房,60ヘルツ電源,特強)[db] | 騒 音 値SPL(室内,冷房,60ヘルツ電源,強)[db] | 騒 音 値SPL(室内,冷房,60ヘルツ電源,弱)[db] | 騒 音 値SPL(室内,暖房,50ヘルツ電源,特強)[db] | 騒 音 値SPL(室内,暖房,50ヘルツ電源,強)[db] | 騒 音 値SPL(室内,暖房,50ヘルツ電源,弱)[db] | 騒 音 値SPL(室内,暖房,60ヘルツ電源,特強)[db] | 騒 音 値SPL(室内,暖房,60ヘルツ電源,強)[db] | 騒 音 値SPL(室内,暖房,60ヘルツ電源,弱)[db] | 騒 音 値PWL(冷房,強)[db] | 騒 音 値PWL(暖房,強)[db] | 外形寸法 Ｗ(室内)[㎜] | 外形寸法 Ｄ(室内)[㎜] | 外形寸法 Ｈ(室内)[㎜] | 製品質量(室内)[kg] | 電動機出力(室内,送風機,1番目)[W] | 消費電力(冷房,50ヘルツ電源)[kW] | 消費電力(冷房,60ヘルツ電源)[kW] | 消費電力(暖房,50ヘルツ電源)[kW] | 消費電力(暖房,60ヘルツ電源)[kW] | 運転電流(冷房,50ヘルツ電源)[A] | 運転電流(冷房,60ヘルツ電源)[A] | 運転電流(暖房,50ヘルツ電源)[A] | 運転電流(暖房,60ヘルツ電源)[A] | 力率(冷房,50ヘルツ電源)[%] | 力率(冷房,60ヘルツ電源)[%] | 力率(暖房,50ヘルツ電源)[%] | 力率(暖房,60ヘルツ電源)[%] | 標準価格[円（税抜）] | 備 考
[7 empty] | GUID\36a64bfdaf8a4b378725fbb3e477dd53\Folder\Item |  | 50-05-300-3120-070 | 空調機 | 空調機 | パッケージ形エアコン店舗・オフィス用（空冷ＨＰ） | 店舗・オフィス用ＰＡＣ（空冷ＨＰ）天井埋込形 | スカイエア 天井埋込ダクト形 | FHMMP80FB | 504042 | ダイキン工業（株） | 店舗・オフィス用ＰＡＣ（空冷ＨＰ）天井埋込形 | FHMMP80FB | スカイエア 天井埋込ダクト形 | 2022/10/3 | 室内機 | 7.1 | 7.1 | 8.0 | 8.0 | 22 | 18.5 | 15.5 | 22 | 18.5 | 15.5 | 41 | 39 | 37 | 41 | 39 | 37 | 41 | 39 | 37 | 41 | 39 | 37 | 68 | 68 | 1000 | 800 | 245 | 37 | 230 | 0.167 | 0.167 | 0.168 | 0.168 | 1 | 1 | 1 | 1 | 85.2 | 85.2 | 85.7 | 85.7 | 417000 | （税無し）
[16 empty] | メーカーコード | メーカー名 | 細分類 | メーカー型番 | 型式名称 | 製品リリース年月日 | 空調機器種別(DK-BIM) | 冷房能力(50ヘルツ電源)[kW] | 冷房能力(60ヘルツ電源)[kW] | 暖房能力(50ヘルツ電源)[kW] | 暖房能力(50ヘルツ電源,低温)[kW] | 暖房能力(60ヘルツ電源)[kW] | 暖房能力(60ヘルツ電源,低温)[kW] | 送 風 量(室外,50ヘルツ電源)[m3/min] | 送 風 量(室外,60ヘルツ電源)[m3/min] | 騒 音 値SPL(室外,冷房,60ヘルツ電源)[db] | 騒 音 値SPL(室外,暖房,60ヘルツ電源)[db] | 騒 音 値PWL(冷房,強)[db] | 騒 音 値PWL(暖房,強)[db] | 外形寸法 Ｗ(室外)[㎜] | 外形寸法 Ｄ(室外)[㎜] | 外形寸法 Ｈ(室外)[㎜] | 製品質量(室外)[kg] | 相(室外)[φ] | 電圧(室外)[V] | 電動機出力(室外,圧縮機,1番目)[kW] | 電動機出力(室外,送風機,1番目)[W] | 消費電力(冷房,50ヘルツ電源)[kW] | 消費電力(冷房,60ヘルツ電源)[kW] | 消費電力(暖房,50ヘルツ電源)[kW] | 消費電力(暖房,60ヘルツ電源)[kW] | 運転電流(冷房,50ヘルツ電源)[A] | 運転電流(冷房,60ヘルツ電源)[A] | 運転電流(暖房,50ヘルツ電源)[A] | 運転電流(暖房,60ヘルツ電源)[A] | 力率(冷房,50ヘルツ電源)[%] | 力率(冷房,60ヘルツ電源)[%] | 力率(暖房,50ヘルツ電源)[%] | 力率(暖房,60ヘルツ電源)[%] | 標準価格[円（税抜）] | 備 考
[7 empty] | GUID\5099d3e015354d5da3608942ea0fa9bb\Folder\Item |  | 50-05-300-3120-200 | 空調機 | 空調機 | パッケージ形エアコン店舗・オフィス用（空冷ＨＰ） | 店舗・オフィス用ＰＡＣ（空冷ＨＰ）室外機 | ＦＩＶＥ ＳＴＡＲ ＺＥＡＳ室外機 | RSRP80BYT | 504042 | ダイキン工業（株） | 店舗・オフィス用ＰＡＣ（空冷ＨＰ）室外機 | RSRP80BYT | ＦＩＶＥ ＳＴＡＲ ＺＥＡＳ室外機 | 2022/10/3 | 室外機 | 7.1 | 7.1 | 8.0 | 7.8 | 8.0 | 7.8 | 66 | 66 | 46 | 47 | 67 | 68 | 940 | 320 | 990 | 66 | 3 | 200 | 1.29 | 84 | 2.47 | 2.47 | 2.34 | 2.34 | 7.5 | 7.5 | 7.0 | 7.0 | 95.0 | 95.0 | 96.7 | 96.7 | 884000 | （税無し）
SSRJMM80BYV
[16 empty] | メーカーコード | メーカー名 | 細分類 | メーカー型番 | 型式名称 | 製品リリース年月日 | 空調機器種別(DK-BIM) | 冷房能力(50ヘルツ電源)[kW] | 冷房能力(60ヘルツ電源)[kW] | 暖房能力(50ヘルツ電源)[kW] | 暖房能力(60ヘルツ電源)[kW] | 送 風 量(室内,50ヘルツ電源,強)[m3/min] | 送 風 量(室内,50ヘルツ電源,中)[m3/min] | 送 風 量(室内,50ヘルツ電源,弱)[m3/min] | 送 風 量(室内,60ヘルツ電源,強)[m3/min] | 送 風 量(室内,60ヘルツ電源,中)[m3/min] | 送 風 量(室内,60ヘルツ電源,弱)[m3/min] | 騒 音 値SPL(室内,冷房,50ヘルツ電源,特強)[db] | 騒 音 値SPL(室内,冷房,50ヘルツ電源,強)[db] | 騒 音 値SPL(室内,冷房,50ヘルツ電源,弱)[db] | 騒 音 値SPL(室内,冷房,60ヘルツ電源,特強)[db] | 騒 音 値SPL(室内,冷房,60ヘルツ電源,強)[db] | 騒 音 値SPL(室内,冷房,60ヘルツ電源,弱)[db] | 騒 音 値SPL(室内,暖房,50ヘルツ電源,特強)[db] | 騒 音 値SPL(室内,暖房,50ヘルツ電源,強)[db] | 騒 音 値SPL(室内,暖房,50ヘルツ電源,弱)[db] | 騒 音 値SPL(室内,暖房,60ヘルツ電源,特強)[db] | 騒 音 値SPL(室内,暖房,60ヘルツ電源,強)[db] | 騒 音 値SPL(室内,暖房,60ヘルツ電源,弱)[db] | 騒 音 値PWL(冷房,強)[db] | 騒 音 値PWL(暖房,強)[db] | 外形寸法 Ｗ(室内)[㎜] | 外形寸法 Ｄ(室内)[㎜] | 外形寸法 Ｈ(室内)[㎜] | 製品質量(室内)[kg] | 電動機出力(室内,送風機,1番目)[W] | 消費電力(冷房,50ヘルツ電源)[kW] | 消費電力(冷房,60ヘルツ電源)[kW] | 消費電力(暖房,50ヘルツ電源)[kW] | 消費電力(暖房,60ヘルツ電源)[kW] | 運転電流(冷房,50ヘルツ電源)[A] | 運転電流(冷房,60ヘルツ電源)[A] | 運転電流(暖房,50ヘルツ電源)[A] | 運転電流(暖房,60ヘルツ電源)[A] | 力率(冷房,50ヘルツ電源)[%] | 力率(冷房,60ヘルツ電源)[%] | 力率(暖房,50ヘルツ電源)[%] | 力率(暖房,60ヘルツ電源)[%] | 標準価格[円（税抜）] | 備 考
[7 empty] | GUID\4cf196514b124ffb8409cf39e1c92e81\Folder\Item |  | 50-05-300-3120-070 | 空調機 | 空調機 | パッケージ形エアコン店舗・オフィス用（空冷ＨＰ） | 店舗・オフィス用ＰＡＣ（空冷ＨＰ）天井埋込形 | スカイエア 天井埋込ダクト形 | FHMMP80FB | 504042 | ダイキン工業（株） | 店舗・オフィス用ＰＡＣ（空冷ＨＰ）天井埋込形 | FHMMP80FB | スカイエア 天井埋込ダクト形 | 2022/10/3 | 室内機 | 7.1 | 7.1 | 8.0 | 8.0 | 22 | 18.5 | 15.5 | 22 | 18.5 | 15.5 | 41 | 39 | 37 | 41 | 39 | 37 | 41 | 39 | 37 | 41 | 39 | 37 | 68 | 68 | 1000 | 800 | 245 | 37 | 230 | 0.167 | 0.167 | 0.168 | 0.168 | 1 | 1 | 1 | 1 | 85.2 | 85.2 | 85.7 | 85.7 | 417000 | （税無し）
[16 empty] | メーカーコード | メーカー名 | 細分類 | メーカー型番 | 型式名称 | 製品リリース年月日 | 空調機器種別(DK-BIM) | 冷房能力(50ヘルツ電源)[kW] | 冷房能力(60ヘルツ電源)[kW] | 暖房能力(50ヘルツ電源)[kW] | 暖房能力(50ヘルツ電源,低温)[kW] | 暖房能力(60ヘルツ電源)[kW] | 暖房能力(60ヘルツ電源,低温)[kW] | 送 風 量(室外,50ヘルツ電源)[m3/min] | 送 風 量(室外,60ヘルツ電源)[m3/min] | 騒 音 値SPL(室外,冷房,60ヘルツ電源)[db] | 騒 音 値SPL(室外,暖房,60ヘルツ電源)[db] | 騒 音 値PWL(冷房,強)[db] | 騒 音 値PWL(暖房,強)[db] | 外形寸法 Ｗ(室外)[㎜] | 外形寸法 Ｄ(室外)[㎜] | 外形寸法 Ｈ(室外)[㎜] | 製品質量(室外)[kg] | 相(室外)[φ] | 電圧(室外)[V] | 電動機出力(室外,圧縮機,1番目)[kW] | 電動機出力(室外,送風機,1番目)[W] | 消費電力(冷房,50ヘルツ電源)[kW] | 消費電力(冷房,60ヘルツ電源)[kW] | 消費電力(暖房,50ヘルツ電源)[kW] | 消費電力(暖房,60ヘルツ電源)[kW] | 運転電流(冷房,50ヘルツ電源)[A] | 運転電流(冷房,60ヘルツ電源)[A] | 運転電流(暖房,50ヘルツ電源)[A] | 運転電流(暖房,60ヘルツ電源)[A] | 力率(冷房,50ヘルツ電源)[%] | 力率(冷房,60ヘルツ電源)[%] | 力率(暖房,50ヘルツ電源)[%] | 力率(暖房,60ヘルツ電源)[%] | 標準価格[円（税抜）] | 備 考
[7 empty] | GUID\b3d3d45e957c4854ac146fe19b6518e7\Folder\Item |  | 50-05-300-3120-200 | 空調機 | 空調機 | パッケージ形エアコン店舗・オフィス用（空冷ＨＰ） | 店舗・オフィス用ＰＡＣ（空冷ＨＰ）室外機 | ＦＩＶＥ ＳＴＡＲ ＺＥＡＳ室外機 | RSRP80BYV | 504042 | ダイキン工業（株） | 店舗・オフィス用ＰＡＣ（空冷ＨＰ）室外機 | RSRP80BYV | ＦＩＶＥ ＳＴＡＲ ＺＥＡＳ室外機 | 2022/10/3 | 室外機 | 7.1 | 7.1 | 8.0 | 7.8 | 8.0 | 7.8 | 66 | 66 | 46 | 47 | 67 | 68 | 940 | 320 | 990 | 66 | 1 | 200 | 1.29 | 84 | 2.47 | 2.47 | 2.34 | 2.34 | 13.2 | 13.2 | 12.7 | 12.7 | 93.6 | 93.6 | 92.1 | 92.1 | 884000 | （税無し）
SSRJMM112BY
[16 empty] | メーカーコード | メーカー名 | 細分類 | メーカー型番 | 型式名称 | 製品リリース年月日 | 空調機器種別(DK-BIM) | 冷房能力(50ヘルツ電源)[kW] | 冷房能力(60ヘルツ電源)[kW] | 暖房能力(50ヘルツ電源)[kW] | 暖房能力(60ヘルツ電源)[kW] | 送 風 量(室内,50ヘルツ電源,強)[m3/min] | 送 風 量(室内,50ヘルツ電源,中)[m3/min] | 送 風 量(室内,50ヘルツ電源,弱)[m3/min] | 送 風 量(室内,60ヘルツ電源,強)[m3/min] | 送 風 量(室内,60ヘルツ電源,中)[m3/min] | 送 風 量(室内,60ヘルツ電源,弱)[m3/min] | 騒 音 値SPL(室内,冷房,50ヘルツ電源,特強)[db] | 騒 音 値SPL(室内,冷房,50ヘルツ電源,強)[db] | 騒 音 値SPL(室内,冷房,50ヘルツ電源,弱)[db] | 騒 音 値SPL(室内,冷房,60ヘルツ電源,特強)[db] | 騒 音 値SPL(室内,冷房,60ヘルツ電源,強)[db] | 騒 音 値SPL(室内,冷房,60ヘルツ電源,弱)[db] | 騒 音 値SPL(室内,暖房,50ヘルツ電源,特強)[db] | 騒 音 値SPL(室内,暖房,50ヘルツ電源,強)[db] | 騒 音 値SPL(室内,暖房,50ヘルツ電源,弱)[db] | 騒 音 値SPL(室内,暖房,60ヘルツ電源,特強)[db] | 騒 音 値SPL(室内,暖房,60ヘルツ電源,強)[db] | 騒 音 値SPL(室内,暖房,60ヘルツ電源,弱)[db] | 騒 音 値PWL(冷房,強)[db] | 騒 音 値PWL(暖房,強)[db] | 外形寸法 Ｗ(室内)[㎜] | 外形寸法 Ｄ(室内)[㎜] | 外形寸法 Ｈ(室内)[㎜] | 製品質量(室内)[kg] | 電動機出力(室内,送風機,1番目)[W] | 消費電力(冷房,50ヘルツ電源)[kW] | 消費電力(冷房,60ヘルツ電源)[kW] | 消費電力(暖房,50ヘルツ電源)[kW] | 消費電力(暖房,60ヘルツ電源)[kW] | 運転電流(冷房,50ヘルツ電源)[A] | 運転電流(冷房,60ヘルツ電源)[A] | 運転電流(暖房,50ヘルツ電源)[A] | 運転電流(暖房,60ヘルツ電源)[A] | 力率(冷房,50ヘルツ電源)[%] | 力率(冷房,60ヘルツ電源)[%] | 力率(暖房,50ヘルツ電源)[%] | 力率(暖房,60ヘルツ電源)[%] | 標準価格[円（税抜）] | 備 考
[7 empty] | GUID\5b93ca21773d4dc3912b98996d4e13cd\Folder\Item |  | 50-05-300-3120-070 | 空調機 | 空調機 | パッケージ形エアコン店舗・オフィス用（空冷ＨＰ） | 店舗・オフィス用ＰＡＣ（空冷ＨＰ）天井埋込形 | スカイエア 天井埋込ダクト形 | FHMMP112FB | 504042 | ダイキン工業（株） | 店舗・オフィス用ＰＡＣ（空冷ＨＰ）天井埋込形 | FHMMP112FB | スカイエア 天井埋込ダクト形 | 2022/10/3 | 室内機 | 10.0 | 10.0 | 11.2 | 11.2 | 32 | 27 | 22.5 | 32 | 27 | 22.5 | 43 | 40 | 37 | 43 | 40 | 37 | 43 | 40 | 37 | 43 | 40 | 37 | 70 | 70 | 1400 | 800 | 245 | 47 | 300 | 0.241 | 0.241 | 0.236 | 0.236 | 1.4 | 1.4 | 1.4 | 1.4 | 85.5 | 85.5 | 85.5 | 85.5 | 469000 | （税無し）
[16 empty] | メーカーコード | メーカー名 | 細分類 | メーカー型番 | 型式名称 | 製品リリース年月日 | 空調機器種別(DK-BIM) | 冷房能力(50ヘルツ電源)[kW] | 冷房能力(60ヘルツ電源)[kW] | 暖房能力(50ヘルツ電源)[kW] | 暖房能力(50ヘルツ電源,低温)[kW] | 暖房能力(60ヘルツ電源)[kW] | 暖房能力(60ヘルツ電源,低温)[kW] | 送 風 量(室外,50ヘルツ電源)[m3/min] | 送 風 量(室外,60ヘルツ電源)[m3/min] | 騒 音 値SPL(室外,冷房,60ヘルツ電源)[db] | 騒 音 値SPL(室外,暖房,60ヘルツ電源)[db] | 騒 音 値PWL(冷房,強)[db] | 騒 音 値PWL(暖房,強)[db] | 外形寸法 Ｗ(室外)[㎜] | 外形寸法 Ｄ(室外)[㎜] | 外形寸法 Ｈ(室外)[㎜] | 製品質量(室外)[kg] | 相(室外)[φ] | 電圧(室外)[V] | 電動機出力(室外,圧縮機,1番目)[kW] | 電動機出力(室外,送風機,1番目)[W] | 消費電力(冷房,50ヘルツ電源)[kW] | 消費電力(冷房,60ヘルツ電源)[kW] | 消費電力(暖房,50ヘルツ電源)[kW] | 消費電力(暖房,60ヘルツ電源)[kW] | 運転電流(冷房,50ヘルツ電源)[A] | 運転電流(冷房,60ヘルツ電源)[A] | 運転電流(暖房,50ヘルツ電源)[A] | 運転電流(暖房,60ヘルツ電源)[A] | 力率(冷房,50ヘルツ電源)[%] | 力率(冷房,60ヘルツ電源)[%] | 力率(暖房,50ヘルツ電源)[%] | 力率(暖房,60ヘルツ電源)[%] | 標準価格[円（税抜）] | 備 考
[7 empty] | GUID\bddbb00c8e374816b933f5bdef64ae19\Folder\Item |  | 50-05-300-3120-200 | 空調機 | 空調機 | パッケージ形エアコン店舗・オフィス用（空冷ＨＰ） | 店舗・オフィス用ＰＡＣ（空冷ＨＰ）室外機 | ＦＩＶＥ ＳＴＡＲ ＺＥＡＳ室外機 | RSRP112BY | 504042 | ダイキン工業（株） | 店舗・オフィス用ＰＡＣ（空冷ＨＰ）室外機 | RSRP112BY | ＦＩＶＥ ＳＴＡＲ ＺＥＡＳ室外機 | 2022/10/3 | 室外機 | 10.0 | 10.0 | 11.2 | 10.4 | 11.2 | 10.4 | 94 | 94 | 48 | 51 | 69 | 71 | 940 | 320 | 1430 | 90 | 3 | 200 | 1.79 | 110 | 2.90 | 2.86 | 3.39 | 3.39 | 9.3 | 9.2 | 10.8 | 10.8 | 90.1 | 89.7 | 90.6 | 90.6 | 1031000 | （税無し）
SSRJMM140BY
[16 empty] | メーカーコード | メーカー名 | 細分類 | メーカー型番 | 型式名称 | 製品リリース年月日 | 空調機器種別(DK-BIM) | 冷房能力(50ヘルツ電源)[kW] | 冷房能力(60ヘルツ電源)[kW] | 暖房能力(50ヘルツ電源)[kW] | 暖房能力(60ヘルツ電源)[kW] | 送 風 量(室内,50ヘルツ電源,強)[m3/min] | 送 風 量(室内,50ヘルツ電源,中)[m3/min] | 送 風 量(室内,50ヘルツ電源,弱)[m3/min] | 送 風 量(室内,60ヘルツ電源,強)[m3/min] | 送 風 量(室内,60ヘルツ電源,中)[m3/min] | 送 風 量(室内,60ヘルツ電源,弱)[m3/min] | 騒 音 値SPL(室内,冷房,50ヘルツ電源,特強)[db] | 騒 音 値SPL(室内,冷房,50ヘルツ電源,強)[db] | 騒 音 値SPL(室内,冷房,50ヘルツ電源,弱)[db] | 騒 音 値SPL(室内,冷房,60ヘルツ電源,特強)[db] | 騒 音 値SPL(室内,冷房,60ヘルツ電源,強)[db] | 騒 音 値SPL(室内,冷房,60ヘルツ電源,弱)[db] | 騒 音 値SPL(室内,暖房,50ヘルツ電源,特強)[db] | 騒 音 値SPL(室内,暖房,50ヘルツ電源,強)[db] | 騒 音 値SPL(室内,暖房,50ヘルツ電源,弱)[db] | 騒 音 値SPL(室内,暖房,60ヘルツ電源,特強)[db] | 騒 音 値SPL(室内,暖房,60ヘルツ電源,強)[db] | 騒 音 値SPL(室内,暖房,60ヘルツ電源,弱)[db] | 騒 音 値PWL(冷房,強)[db] | 騒 音 値PWL(暖房,強)[db] | 外形寸法 Ｗ(室内)[㎜] | 外形寸法 Ｄ(室内)[㎜] | 外形寸法 Ｈ(室内)[㎜] | 製品質量(室内)[kg] | 電動機出力(室内,送風機,1番目)[W] | 消費電力(冷房,50ヘルツ電源)[kW] | 消費電力(冷房,60ヘルツ電源)[kW] | 消費電力(暖房,50ヘルツ電源)[kW] | 消費電力(暖房,60ヘルツ電源)[kW] | 運転電流(冷房,50ヘルツ電源)[A] | 運転電流(冷房,60ヘルツ電源)[A] | 運転電流(暖房,50ヘルツ電源)[A] | 運転電流(暖房,60ヘルツ電源)[A] | 力率(冷房,50ヘルツ電源)[%] | 力率(冷房,60ヘルツ電源)[%] | 力率(暖房,50ヘルツ電源)[%] | 力率(暖房,60ヘルツ電源)[%] | 標準価格[円（税抜）] | 備 考
[7 empty] | GUID\f0d9c0892ddd459bb9f5b9a69f865409\Folder\Item |  | 50-05-300-3120-070 | 空調機 | 空調機 | パッケージ形エアコン店舗・オフィス用（空冷ＨＰ） | 店舗・オフィス用ＰＡＣ（空冷ＨＰ）天井埋込形 | スカイエア 天井埋込ダクト形 | FHMMP140FB | 504042 | ダイキン工業（株） | 店舗・オフィス用ＰＡＣ（空冷ＨＰ）天井埋込形 | FHMMP140FB | スカイエア 天井埋込ダクト形 | 2022/10/3 | 室内機 | 12.5 | 12.5 | 14.0 | 14.0 | 36 | 30.5 | 25 | 36 | 30.5 | 25 | 44 | 41 | 38 | 44 | 41 | 38 | 44 | 41 | 38 | 44 | 41 | 38 | 72 | 72 | 1400 | 800 | 245 | 47 | 300 | 0.295 | 0.295 | 0.29 | 0.29 | 1.7 | 1.7 | 1.7 | 1.7 | 85.3 | 85.3 | 85.3 | 85.3 | 512000 | （税無し）
[16 empty] | メーカーコード | メーカー名 | 細分類 | メーカー型番 | 型式名称 | 製品リリース年月日 | 空調機器種別(DK-BIM) | 冷房能力(50ヘルツ電源)[kW] | 冷房能力(60ヘルツ電源)[kW] | 暖房能力(50ヘルツ電源)[kW] | 暖房能力(50ヘルツ電源,低温)[kW] | 暖房能力(60ヘルツ電源)[kW] | 暖房能力(60ヘルツ電源,低温)[kW] | 送 風 量(室外,50ヘルツ電源)[m3/min] | 送 風 量(室外,60ヘルツ電源)[m3/min] | 騒 音 値SPL(室外,冷房,60ヘルツ電源)[db] | 騒 音 値SPL(室外,暖房,60ヘルツ電源)[db] | 騒 音 値PWL(冷房,強)[db] | 騒 音 値PWL(暖房,強)[db] | 外形寸法 Ｗ(室外)[㎜] | 外形寸法 Ｄ(室外)[㎜] | 外形寸法 Ｈ(室外)[㎜] | 製品質量(室外)[kg] | 相(室外)[φ] | 電圧(室外)[V] | 電動機出力(室外,圧縮機,1番目)[kW] | 電動機出力(室外,送風機,1番目)[W] | 消費電力(冷房,50ヘルツ電源)[kW] | 消費電力(冷房,60ヘルツ電源)[kW] | 消費電力(暖房,50ヘルツ電源)[kW] | 消費電力(暖房,60ヘルツ電源)[kW] | 運転電流(冷房,50ヘルツ電源)[A] | 運転電流(冷房,60ヘルツ電源)[A] | 運転電流(暖房,50ヘルツ電源)[A] | 運転電流(暖房,60ヘルツ電源)[A] | 力率(冷房,50ヘルツ電源)[%] | 力率(冷房,60ヘルツ電源)[%] | 力率(暖房,50ヘルツ電源)[%] | 力率(暖房,60ヘルツ電源)[%] | 標準価格[円（税抜）] | 備 考
[7 empty] | GUID\e841d0d259ae443eabf018a7312c1b64\Folder\Item |  | 50-05-300-3120-200 | 空調機 | 空調機 | パッケージ形エアコン店舗・オフィス用（空冷ＨＰ） | 店舗・オフィス用ＰＡＣ（空冷ＨＰ）室外機 | ＦＩＶＥ ＳＴＡＲ ＺＥＡＳ室外機 | RSRP140BY | 504042 | ダイキン工業（株） | 店舗・オフィス用ＰＡＣ（空冷ＨＰ）室外機 | RSRP140BY | ＦＩＶＥ ＳＴＡＲ ＺＥＡＳ室外機 | 2022/10/3 | 室外機 | 12.5 | 12.5 | 14.0 | 13.3 | 14.0 | 13.3 | 98 | 98 | 51 | 52 | 72 | 72 | 940 | 320 | 1430 | 90 | 3 | 200 | 2.36 | 110 | 4.81 | 4.78 | 4.27 | 4.25 | 14.9 | 14.9 | 13.3 | 13.2 | 93.2 | 92.6 | 92.6 | 93.0 | 1251000 | （税無し）
SSRJMM160BY
[16 empty] | メーカーコード | メーカー名 | 細分類 | メーカー型番 | 型式名称 | 製品リリース年月日 | 空調機器種別(DK-BIM) | 冷房能力(50ヘルツ電源)[kW] | 冷房能力(60ヘルツ電源)[kW] | 暖房能力(50ヘルツ電源)[kW] | 暖房能力(60ヘルツ電源)[kW] | 送 風 量(室内,50ヘルツ電源,強)[m3/min] | 送 風 量(室内,50ヘルツ電源,中)[m3/min] | 送 風 量(室内,50ヘルツ電源,弱)[m3/min] | 送 風 量(室内,60ヘルツ電源,強)[m3/min] | 送 風 量(室内,60ヘルツ電源,中)[m3/min] | 送 風 量(室内,60ヘルツ電源,弱)[m3/min] | 騒 音 値SPL(室内,冷房,50ヘルツ電源,特強)[db] | 騒 音 値SPL(室内,冷房,50ヘルツ電源,強)[db] | 騒 音 値SPL(室内,冷房,50ヘルツ電源,弱)[db] | 騒 音 値SPL(室内,冷房,60ヘルツ電源,特強)[db] | 騒 音 値SPL(室内,冷房,60ヘルツ電源,強)[db] | 騒 音 値SPL(室内,冷房,60ヘルツ電源,弱)[db] | 騒 音 値SPL(室内,暖房,50ヘルツ電源,特強)[db] | 騒 音 値SPL(室内,暖房,50ヘルツ電源,強)[db] | 騒 音 値SPL(室内,暖房,50ヘルツ電源,弱)[db] | 騒 音 値SPL(室内,暖房,60ヘルツ電源,特強)[db] | 騒 音 値SPL(室内,暖房,60ヘルツ電源,強)[db] | 騒 音 値SPL(室内,暖房,60ヘルツ電源,弱)[db] | 騒 音 値PWL(冷房,強)[db] | 騒 音 値PWL(暖房,強)[db] | 外形寸法 Ｗ(室内)[㎜] | 外形寸法 Ｄ(室内)[㎜] | 外形寸法 Ｈ(室内)[㎜] | 製品質量(室内)[kg] | 電動機出力(室内,送風機,1番目)[W] | 消費電力(冷房,50ヘルツ電源)[kW] | 消費電力(冷房,60ヘルツ電源)[kW] | 消費電力(暖房,50ヘルツ電源)[kW] | 消費電力(暖房,60ヘルツ電源)[kW] | 運転電流(冷房,50ヘルツ電源)[A] | 運転電流(冷房,60ヘルツ電源)[A] | 運転電流(暖房,50ヘルツ電源)[A] | 運転電流(暖房,60ヘルツ電源)[A] | 力率(冷房,50ヘルツ電源)[%] | 力率(冷房,60ヘルツ電源)[%] | 力率(暖房,50ヘルツ電源)[%] | 力率(暖房,60ヘルツ電源)[%] | 標準価格[円（税抜）] | 備 考
[7 empty] | GUID\483ee1e3eab94484bc3761581bd7e687\Folder\Item |  | 50-05-300-3120-070 | 空調機 | 空調機 | パッケージ形エアコン店舗・オフィス用（空冷ＨＰ） | 店舗・オフィス用ＰＡＣ（空冷ＨＰ）天井埋込形 | スカイエア 天井埋込ダクト形 | FHMMP160FB | 504042 | ダイキン工業（株） | 店舗・オフィス用ＰＡＣ（空冷ＨＰ）天井埋込形 | FHMMP160FB | スカイエア 天井埋込ダクト形 | 2022/10/3 | 室内機 | 14.0 | 14.0 | 16.0 | 16.0 | 36 | 30.5 | 25 | 36 | 30.5 | 25 | 44 | 41 | 38 | 44 | 41 | 38 | 44 | 41 | 38 | 44 | 41 | 38 | 72 | 72 | 1400 | 800 | 245 | 47 | 300 | 0.295 | 0.295 | 0.29 | 0.29 | 1.7 | 1.7 | 1.7 | 1.7 | 85.3 | 85.3 | 85.3 | 85.3 | 576000 | （税無し）
[16 empty] | メーカーコード | メーカー名 | 細分類 | メーカー型番 | 型式名称 | 製品リリース年月日 | 空調機器種別(DK-BIM) | 冷房能力(50ヘルツ電源)[kW] | 冷房能力(60ヘルツ電源)[kW] | 暖房能力(50ヘルツ電源)[kW] | 暖房能力(50ヘルツ電源,低温)[kW] | 暖房能力(60ヘルツ電源)[kW] | 暖房能力(60ヘルツ電源,低温)[kW] | 送 風 量(室外,50ヘルツ電源)[m3/min] | 送 風 量(室外,60ヘルツ電源)[m3/min] | 騒 音 値SPL(室外,冷房,60ヘルツ電源)[db] | 騒 音 値SPL(室外,暖房,60ヘルツ電源)[db] | 騒 音 値PWL(冷房,強)[db] | 騒 音 値PWL(暖房,強)[db] | 外形寸法 Ｗ(室外)[㎜] | 外形寸法 Ｄ(室外)[㎜] | 外形寸法 Ｈ(室外)[㎜] | 製品質量(室外)[kg] | 相(室外)[φ] | 電圧(室外)[V] | 電動機出力(室外,圧縮機,1番目)[kW] | 電動機出力(室外,送風機,1番目)[W] | 消費電力(冷房,50ヘルツ電源)[kW] | 消費電力(冷房,60ヘルツ電源)[kW] | 消費電力(暖房,50ヘルツ電源)[kW] | 消費電力(暖房,60ヘルツ電源)[kW] | 運転電流(冷房,50ヘルツ電源)[A] | 運転電流(冷房,60ヘルツ電源)[A] | 運転電流(暖房,50ヘルツ電源)[A] | 運転電流(暖房,60ヘルツ電源)[A] | 力率(冷房,50ヘルツ電源)[%] | 力率(冷房,60ヘルツ電源)[%] | 力率(暖房,50ヘルツ電源)[%] | 力率(暖房,60ヘルツ電源)[%] | 標準価格[円（税抜）] | 備 考
[7 empty] | GUID\34ad604d85684f13a6c01a0c7995262a\Folder\Item |  | 50-05-300-3120-200 | 空調機 | 空調機 | パッケージ形エアコン店舗・オフィス用（空冷ＨＰ） | 店舗・オフィス用ＰＡＣ（空冷ＨＰ）室外機 | ＦＩＶＥ ＳＴＡＲ ＺＥＡＳ室外機 | RSRP160BY | 504042 | ダイキン工業（株） | 店舗・オフィス用ＰＡＣ（空冷ＨＰ）室外機 | RSRP160BY | ＦＩＶＥ ＳＴＡＲ ＺＥＡＳ室外機 | 2022/10/3 | 室外機 | 14.0 | 14.0 | 16.0 | 13.7 | 16.0 | 13.7 | 106 | 106 | 51 | 54 | 72 | 74 | 940 | 320 | 1430 | 90 | 3 | 200 | 2.83 | 110 | 5.59 | 5.58 | 4.77 | 4.77 | 17.1 | 17.1 | 14.5 | 14.5 | 94.4 | 94.3 | 95.0 | 95.0 | 1373000 | （税無し）
SSRMM50CV
[16 empty] | メーカーコード | メーカー名 | 細分類 | メーカー型番 | 型式名称 | 製品リリース年月日 | 空調機器種別(DK-BIM) | 冷房能力(50ヘルツ電源)[kW] | 冷房能力(60ヘルツ電源)[kW] | 暖房能力(50ヘルツ電源)[kW] | 暖房能力(60ヘルツ電源)[kW] | 送 風 量(室内,50ヘルツ電源,強)[m3/min] | 送 風 量(室内,50ヘルツ電源,中)[m3/min] | 送 風 量(室内,50ヘルツ電源,弱)[m3/min] | 送 風 量(室内,60ヘルツ電源,強)[m3/min] | 送 風 量(室内,60ヘルツ電源,中)[m3/min] | 送 風 量(室内,60ヘルツ電源,弱)[m3/min] | 騒 音 値SPL(室内,冷房,50ヘルツ電源,特強)[db] | 騒 音 値SPL(室内,冷房,50ヘルツ電源,強)[db] | 騒 音 値SPL(室内,冷房,50ヘルツ電源,弱)[db] | 騒 音 値SPL(室内,冷房,60ヘルツ電源,特強)[db] | 騒 音 値SPL(室内,冷房,60ヘルツ電源,強)[db] | 騒 音 値SPL(室内,冷房,60ヘルツ電源,弱)[db] | 騒 音 値SPL(室内,暖房,50ヘルツ電源,特強)[db] | 騒 音 値SPL(室内,暖房,50ヘルツ電源,強)[db] | 騒 音 値SPL(室内,暖房,50ヘルツ電源,弱)[db] | 騒 音 値SPL(室内,暖房,60ヘルツ電源,特強)[db] | 騒 音 値SPL(室内,暖房,60ヘルツ電源,強)[db] | 騒 音 値SPL(室内,暖房,60ヘルツ電源,弱)[db] | 騒 音 値PWL(冷房,強)[db] | 騒 音 値PWL(暖房,強)[db] | 外形寸法 Ｗ(室内)[㎜] | 外形寸法 Ｄ(室内)[㎜] | 外形寸法 Ｈ(室内)[㎜] | 製品質量(室内)[kg] | 電動機出力(室内,送風機,1番目)[W] | 消費電力(冷房,50ヘルツ電源)[kW] | 消費電力(冷房,60ヘルツ電源)[kW] | 消費電力(暖房,50ヘルツ電源)[kW] | 消費電力(暖房,60ヘルツ電源)[kW] | 運転電流(冷房,50ヘルツ電源)[A] | 運転電流(冷房,60ヘルツ電源)[A] | 運転電流(暖房,50ヘルツ電源)[A] | 運転電流(暖房,60ヘルツ電源)[A] | 力率(冷房,50ヘルツ電源)[%] | 力率(冷房,60ヘルツ電源)[%] | 力率(暖房,50ヘルツ電源)[%] | 力率(暖房,60ヘルツ電源)[%] | 標準価格[円（税抜）] | 備 考
[7 empty] | GUID\5cce35274e9c452b912e15716c87d310\Folder\Item |  | 50-05-300-3120-070 | 空調機 | 空調機 | パッケージ形エアコン店舗・オフィス用（空冷ＨＰ） | 店舗・オフィス用ＰＡＣ（空冷ＨＰ）天井埋込形 | スカイエア 天井埋込ダクト形 | FHMMP50FB | 504042 | ダイキン工業（株） | 店舗・オフィス用ＰＡＣ（空冷ＨＰ）天井埋込形 | FHMMP50FB | スカイエア 天井埋込ダクト形 | 2022/10/3 | 室内機 | 4.5 | 4.5 | 5.0 | 5.0 | 13 | 11 | 9 | 13 | 11 | 9 | 39 | 36 | 32 | 39 | 36 | 32 | 39 | 36 | 32 | 39 | 36 | 32 | 66 | 66 | 700 | 800 | 245 | 28 | 130 | 0.102 | 0.102 | 0.103 | 0.103 | 0.6 | 0.6 | 0.6 | 0.6 | 85 | 85 | 85.8 | 85.8 | 376000 | （税無し）
[16 empty] | メーカーコード | メーカー名 | 細分類 | メーカー型番 | 型式名称 | 製品リリース年月日 | 空調機器種別(DK-BIM) | 冷房能力(50ヘルツ電源)[kW] | 冷房能力(60ヘルツ電源)[kW] | 暖房能力(50ヘルツ電源)[kW] | 暖房能力(50ヘルツ電源,低温)[kW] | 暖房能力(60ヘルツ電源)[kW] | 暖房能力(60ヘルツ電源,低温)[kW] | 送 風 量(室外,50ヘルツ電源)[m3/min] | 送 風 量(室外,60ヘルツ電源)[m3/min] | 騒 音 値SPL(室外,冷房,60ヘルツ電源)[db] | 騒 音 値SPL(室外,暖房,60ヘルツ電源)[db] | 騒 音 値PWL(冷房,強)[db] | 騒 音 値PWL(暖房,強)[db] | 外形寸法 Ｗ(室外)[㎜] | 外形寸法 Ｄ(室外)[㎜] | 外形寸法 Ｈ(室外)[㎜] | 製品質量(室外)[kg] | 相(室外)[φ] | 電圧(室外)[V] | 電動機出力(室外,圧縮機,1番目)[kW] | 電動機出力(室外,送風機,1番目)[W] | 消費電力(冷房,50ヘルツ電源)[kW] | 消費電力(冷房,60ヘルツ電源)[kW] | 消費電力(暖房,50ヘルツ電源)[kW] | 消費電力(暖房,60ヘルツ電源)[kW] | 運転電流(冷房,50ヘルツ電源)[A] | 運転電流(冷房,60ヘルツ電源)[A] | 運転電流(暖房,50ヘルツ電源)[A] | 運転電流(暖房,60ヘルツ電源)[A] | 力率(冷房,50ヘルツ電源)[%] | 力率(冷房,60ヘルツ電源)[%] | 力率(暖房,50ヘルツ電源)[%] | 力率(暖房,60ヘルツ電源)[%] | 標準価格[円（税抜）] | 備 考
[7 empty] | GUID\80f1e99609294801bbbd0b17043319dd\Folder\Item |  | 50-05-300-3120-200 | 空調機 | 空調機 | パッケージ形エアコン店舗・オフィス用（空冷ＨＰ） | 店舗・オフィス用ＰＡＣ（空冷ＨＰ）室外機 | スカイエア ＦＩＶＥ ＳＴＡＲ ＺＥＡＳ室外機 | RSRP50CV | 504042 | ダイキン工業（株） | 店舗・オフィス用ＰＡＣ（空冷ＨＰ）室外機 | RSRP50CV | スカイエア ＦＩＶＥ ＳＴＡＲ ＺＥＡＳ室外機 | 2023/10/2 | 室外機 | 4.5 | 4.5 | 5.0 | 4.9 | 5.0 | 4.9 | 37 | 37 | 42 | 46 | 63 | 67 | 795 | 300 | 610 | 41 | 1 | 200 | 0.85 | 50 | 1.45 | 1.45 | 1.25 | 1.25 | 7.7 | 7.7 | 6.9 | 6.9 | 94.2 | 94.2 | 90.6 | 90.6 | 697000 | （税無し）
[16 empty] | メーカー名 | 備考
[7 empty] | GUID\bc90004833b746048a9fddc7b1c5d730\Folder\Item |  |  | その他 | 店舗・オフィスエアコン スカイエア | FIVE STAR ZEASシリーズ | 天井埋込ダクト形 標準タイプ | 天井埋込ダクト形 標準タイプ | FHMMP50DG(メンテスペース）
[7 empty] | GUID\42ddb9c91da1491f9acb11ecbe14fa4e\Folder\Item |  |  | その他 | 店舗・オフィスエアコン スカイエア | FIVE STAR ZEASシリーズ | 天井埋込ダクト形 標準タイプ | 天井埋込ダクト形 標準タイプ | RSRP50BCV(メンテスペース）
SSRMM50CT
[16 empty] | メーカーコード | メーカー名 | 細分類 | メーカー型番 | 型式名称 | 製品リリース年月日 | 空調機器種別(DK-BIM) | 冷房能力(50ヘルツ電源)[kW] | 冷房能力(60ヘルツ電源)[kW] | 暖房能力(50ヘルツ電源)[kW] | 暖房能力(60ヘルツ電源)[kW] | 送 風 量(室内,50ヘルツ電源,強)[m3/min] | 送 風 量(室内,50ヘルツ電源,中)[m3/min] | 送 風 量(室内,50ヘルツ電源,弱)[m3/min] | 送 風 量(室内,60ヘルツ電源,強)[m3/min] | 送 風 量(室内,60ヘルツ電源,中)[m3/min] | 送 風 量(室内,60ヘルツ電源,弱)[m3/min] | 騒 音 値SPL(室内,冷房,50ヘルツ電源,特強)[db] | 騒 音 値SPL(室内,冷房,50ヘルツ電源,強)[db] | 騒 音 値SPL(室内,冷房,50ヘルツ電源,弱)[db] | 騒 音 値SPL(室内,冷房,60ヘルツ電源,特強)[db] | 騒 音 値SPL(室内,冷房,60ヘルツ電源,強)[db] | 騒 音 値SPL(室内,冷房,60ヘルツ電源,弱)[db] | 騒 音 値SPL(室内,暖房,50ヘルツ電源,特強)[db] | 騒 音 値SPL(室内,暖房,50ヘルツ電源,強)[db] | 騒 音 値SPL(室内,暖房,50ヘルツ電源,弱)[db] | 騒 音 値SPL(室内,暖房,60ヘルツ電源,特強)[db] | 騒 音 値SPL(室内,暖房,60ヘルツ電源,強)[db] | 騒 音 値SPL(室内,暖房,60ヘルツ電源,弱)[db] | 騒 音 値PWL(冷房,強)[db] | 騒 音 値PWL(暖房,強)[db] | 外形寸法 Ｗ(室内)[㎜] | 外形寸法 Ｄ(室内)[㎜] | 外形寸法 Ｈ(室内)[㎜] | 製品質量(室内)[kg] | 電動機出力(室内,送風機,1番目)[W] | 消費電力(冷房,50ヘルツ電源)[kW] | 消費電力(冷房,60ヘルツ電源)[kW] | 消費電力(暖房,50ヘルツ電源)[kW] | 消費電力(暖房,60ヘルツ電源)[kW] | 運転電流(冷房,50ヘルツ電源)[A] | 運転電流(冷房,60ヘルツ電源)[A] | 運転電流(暖房,50ヘルツ電源)[A] | 運転電流(暖房,60ヘルツ電源)[A] | 力率(冷房,50ヘルツ電源)[%] | 力率(冷房,60ヘルツ電源)[%] | 力率(暖房,50ヘルツ電源)[%] | 力率(暖房,60ヘルツ電源)[%] | 標準価格[円（税抜）] | 備 考
[7 empty] | GUID\95deec48334045a38e4a1190c1213a12\Folder\Item |  | 50-05-300-3120-070 | 空調機 | 空調機 | パッケージ形エアコン店舗・オフィス用（空冷ＨＰ） | 店舗・オフィス用ＰＡＣ（空冷ＨＰ）天井埋込形 | スカイエア 天井埋込ダクト形 | FHMMP50FB | 504042 | ダイキン工業（株） | 店舗・オフィス用ＰＡＣ（空冷ＨＰ）天井埋込形 | FHMMP50FB | スカイエア 天井埋込ダクト形 | 2022/10/3 | 室内機 | 4.5 | 4.5 | 5.0 | 5.0 | 13 | 11 | 9 | 13 | 11 | 9 | 39 | 36 | 32 | 39 | 36 | 32 | 39 | 36 | 32 | 39 | 36 | 32 | 66 | 66 | 700 | 800 | 245 | 28 | 130 | 0.102 | 0.102 | 0.103 | 0.103 | 0.6 | 0.6 | 0.6 | 0.6 | 85 | 85 | 85.8 | 85.8 | 376000 | （税無し）
[16 empty] | メーカーコード | メーカー名 | 細分類 | メーカー型番 | 型式名称 | 製品リリース年月日 | 空調機器種別(DK-BIM) | 冷房能力(50ヘルツ電源)[kW] | 冷房能力(60ヘルツ電源)[kW] | 暖房能力(50ヘルツ電源)[kW] | 暖房能力(50ヘルツ電源,低温)[kW] | 暖房能力(60ヘルツ電源)[kW] | 暖房能力(60ヘルツ電源,低温)[kW] | 送 風 量(室外,50ヘルツ電源)[m3/min] | 送 風 量(室外,60ヘルツ電源)[m3/min] | 騒 音 値SPL(室外,冷房,60ヘルツ電源)[db] | 騒 音 値SPL(室外,暖房,60ヘルツ電源)[db] | 騒 音 値PWL(冷房,強)[db] | 騒 音 値PWL(暖房,強)[db] | 外形寸法 Ｗ(室外)[㎜] | 外形寸法 Ｄ(室外)[㎜] | 外形寸法 Ｈ(室外)[㎜] | 製品質量(室外)[kg] | 相(室外)[φ] | 電圧(室外)[V] | 電動機出力(室外,圧縮機,1番目)[kW] | 電動機出力(室外,送風機,1番目)[W] | 消費電力(冷房,50ヘルツ電源)[kW] | 消費電力(冷房,60ヘルツ電源)[kW] | 消費電力(暖房,50ヘルツ電源)[kW] | 消費電力(暖房,60ヘルツ電源)[kW] | 運転電流(冷房,50ヘルツ電源)[A] | 運転電流(冷房,60ヘルツ電源)[A] | 運転電流(暖房,50ヘルツ電源)[A] | 運転電流(暖房,60ヘルツ電源)[A] | 力率(冷房,50ヘルツ電源)[%] | 力率(冷房,60ヘルツ電源)[%] | 力率(暖房,50ヘルツ電源)[%] | 力率(暖房,60ヘルツ電源)[%] | 標準価格[円（税抜）] | 備 考
[7 empty] | GUID\1715be8fb72546e2a30223ade2deae2b\Folder\Item |  | 50-05-300-3120-200 | 空調機 | 空調機 | パッケージ形エアコン店舗・オフィス用（空冷ＨＰ） | 店舗・オフィス用ＰＡＣ（空冷ＨＰ）室外機 | スカイエア ＦＩＶＥ ＳＴＡＲ ＺＥＡＳ室外機 | RSRP50CT | 504042 | ダイキン工業（株） | 店舗・オフィス用ＰＡＣ（空冷ＨＰ）室外機 | RSRP50CT | スカイエア ＦＩＶＥ ＳＴＡＲ ＺＥＡＳ室外機 | 2023/10/2 | 室外機 | 4.5 | 4.5 | 5.0 | 4.9 | 5.0 | 4.9 | 37 | 37 | 42 | 46 | 63 | 67 | 795 | 300 | 610 | 41 | 3 | 200 | 0.85 | 50 | 1.45 | 1.45 | 1.25 | 1.25 | 4.4 | 4.4 | 4.0 | 4.0 | 95.4 | 95.4 | 89.9 | 89.9 | 697000 | （税無し）
[16 empty] | メーカー名 | 備考
[7 empty] | GUID\1efb315bb37a46c98d54c23058a74b75\Folder\Item |  |  | その他 | 店舗・オフィスエアコン スカイエア | FIVE STAR ZEASシリーズ | 天井埋込ダクト形 標準タイプ | 天井埋込ダクト形 標準タイプ | FHMMP50DG(メンテスペース）
[7 empty] | GUID\5c45cd3c68b34b9a87cac289111607f0\Folder\Item |  |  | その他 | 店舗・オフィスエアコン スカイエア | FIVE STAR ZEASシリーズ | 天井埋込ダクト形 標準タイプ | 天井埋込ダクト形 標準タイプ | RSRP50BCT(メンテスペース）
SSRMM63CV
[16 empty] | メーカーコード | メーカー名 | 細分類 | メーカー型番 | 型式名称 | 製品リリース年月日 | 空調機器種別(DK-BIM) | 冷房能力(50ヘルツ電源)[kW] | 冷房能力(60ヘルツ電源)[kW] | 暖房能力(50ヘルツ電源)[kW] | 暖房能力(60ヘルツ電源)[kW] | 送 風 量(室内,50ヘルツ電源,強)[m3/min] | 送 風 量(室内,50ヘルツ電源,中)[m3/min] | 送 風 量(室内,50ヘルツ電源,弱)[m3/min] | 送 風 量(室内,60ヘルツ電源,強)[m3/min] | 送 風 量(室内,60ヘルツ電源,中)[m3/min] | 送 風 量(室内,60ヘルツ電源,弱)[m3/min] | 騒 音 値SPL(室内,冷房,50ヘルツ電源,特強)[db] | 騒 音 値SPL(室内,冷房,50ヘルツ電源,強)[db] | 騒 音 値SPL(室内,冷房,50ヘルツ電源,弱)[db] | 騒 音 値SPL(室内,冷房,60ヘルツ電源,特強)[db] | 騒 音 値SPL(室内,冷房,60ヘルツ電源,強)[db] | 騒 音 値SPL(室内,冷房,60ヘルツ電源,弱)[db] | 騒 音 値SPL(室内,暖房,50ヘルツ電源,特強)[db] | 騒 音 値SPL(室内,暖房,50ヘルツ電源,強)[db] | 騒 音 値SPL(室内,暖房,50ヘルツ電源,弱)[db] | 騒 音 値SPL(室内,暖房,60ヘルツ電源,特強)[db] | 騒 音 値SPL(室内,暖房,60ヘルツ電源,強)[db] | 騒 音 値SPL(室内,暖房,60ヘルツ電源,弱)[db] | 騒 音 値PWL(冷房,強)[db] | 騒 音 値PWL(暖房,強)[db] | 外形寸法 Ｗ(室内)[㎜] | 外形寸法 Ｄ(室内)[㎜] | 外形寸法 Ｈ(室内)[㎜] | 製品質量(室内)[kg] | 電動機出力(室内,送風機,1番目)[W] | 消費電力(冷房,50ヘルツ電源)[kW] | 消費電力(冷房,60ヘルツ電源)[kW] | 消費電力(暖房,50ヘルツ電源)[kW] | 消費電力(暖房,60ヘルツ電源)[kW] | 運転電流(冷房,50ヘルツ電源)[A] | 運転電流(冷房,60ヘルツ電源)[A] | 運転電流(暖房,50ヘルツ電源)[A] | 運転電流(暖房,60ヘルツ電源)[A] | 力率(冷房,50ヘルツ電源)[%] | 力率(冷房,60ヘルツ電源)[%] | 力率(暖房,50ヘルツ電源)[%] | 力率(暖房,60ヘルツ電源)[%] | 標準価格[円（税抜）] | 備 考
[7 empty] | GUID\9f1fc81851834edbb0dbe802ac48a0ac\Folder\Item |  | 50-05-300-3120-070 | 空調機 | 空調機 | パッケージ形エアコン店舗・オフィス用（空冷ＨＰ） | 店舗・オフィス用ＰＡＣ（空冷ＨＰ）天井埋込形 | スカイエア 天井埋込ダクト形 | FHMMP63FB | 504042 | ダイキン工業（株） | 店舗・オフィス用ＰＡＣ（空冷ＨＰ）天井埋込形 | FHMMP63FB | スカイエア 天井埋込ダクト形 | 2022/10/3 | 室内機 | 5.6 | 5.6 | 6.3 | 6.3 | 18 | 15 | 12.5 | 18 | 15 | 12.5 | 40 | 36 | 34 | 40 | 36 | 34 | 40 | 36 | 34 | 40 | 36 | 34 | 66 | 66 | 1000 | 800 | 245 | 37 | 230 | 0.124 | 0.124 | 0.123 | 0.123 | 0.7 | 0.7 | 0.7 | 0.7 | 86.1 | 86.1 | 85.4 | 85.4 | 392000 | （税無し）
[16 empty] | メーカーコード | メーカー名 | 細分類 | メーカー型番 | 型式名称 | 製品リリース年月日 | 空調機器種別(DK-BIM) | 冷房能力(50ヘルツ電源)[kW] | 冷房能力(60ヘルツ電源)[kW] | 暖房能力(50ヘルツ電源)[kW] | 暖房能力(50ヘルツ電源,低温)[kW] | 暖房能力(60ヘルツ電源)[kW] | 暖房能力(60ヘルツ電源,低温)[kW] | 送 風 量(室外,50ヘルツ電源)[m3/min] | 送 風 量(室外,60ヘルツ電源)[m3/min] | 騒 音 値SPL(室外,冷房,60ヘルツ電源)[db] | 騒 音 値SPL(室外,暖房,60ヘルツ電源)[db] | 騒 音 値PWL(冷房,強)[db] | 騒 音 値PWL(暖房,強)[db] | 外形寸法 Ｗ(室外)[㎜] | 外形寸法 Ｄ(室外)[㎜] | 外形寸法 Ｈ(室外)[㎜] | 製品質量(室外)[kg] | 相(室外)[φ] | 電圧(室外)[V] | 電動機出力(室外,圧縮機,1番目)[kW] | 電動機出力(室外,送風機,1番目)[W] | 消費電力(冷房,50ヘルツ電源)[kW] | 消費電力(冷房,60ヘルツ電源)[kW] | 消費電力(暖房,50ヘルツ電源)[kW] | 消費電力(暖房,60ヘルツ電源)[kW] | 運転電流(冷房,50ヘルツ電源)[A] | 運転電流(冷房,60ヘルツ電源)[A] | 運転電流(暖房,50ヘルツ電源)[A] | 運転電流(暖房,60ヘルツ電源)[A] | 力率(冷房,50ヘルツ電源)[%] | 力率(冷房,60ヘルツ電源)[%] | 力率(暖房,50ヘルツ電源)[%] | 力率(暖房,60ヘルツ電源)[%] | 標準価格[円（税抜）] | 備 考
[7 empty] | GUID\7adbfebb2ef147df91c5ffb4ff43c8f9\Folder\Item |  | 50-05-300-3120-200 | 空調機 | 空調機 | パッケージ形エアコン店舗・オフィス用（空冷ＨＰ） | 店舗・オフィス用ＰＡＣ（空冷ＨＰ）室外機 | スカイエア ＦＩＶＥ ＳＴＡＲ ＺＥＡＳ室外機 | RSRP63CV | 504042 | ダイキン工業（株） | 店舗・オフィス用ＰＡＣ（空冷ＨＰ）室外機 | RSRP63CV | スカイエア ＦＩＶＥ ＳＴＡＲ ＺＥＡＳ室外機 | 2023/10/2 | 室外機 | 5.6 | 5.6 | 6.3 | 6.2 | 6.3 | 6.2 | 37 | 37 | 46 | 47 | 67 | 68 | 795 | 300 | 610 | 42 | 1 | 200 | 1.10 | 50 | 1.89 | 1.87 | 1.61 | 1.60 | 10.1 | 10.0 | 8.8 | 8.7 | 93.6 | 93.5 | 91.5 | 92.0 | 806000 | （税無し）
[16 empty] | メーカー名 | 備考
[7 empty] | GUID\f3a878163c8a46f4a011c8ae18e86d1b\Folder\Item |  |  | その他 | 店舗・オフィスエアコン スカイエア | FIVE STAR ZEASシリーズ | 天井埋込ダクト形 標準タイプ | 天井埋込ダクト形 標準タイプ | FHMMP63DG(メンテスペース）
[7 empty] | GUID\5c64806a956c4fbda54756541cfcdaf2\Folder\Item |  |  | その他 | 店舗・オフィスエアコン スカイエア | FIVE STAR ZEASシリーズ | 天井埋込ダクト形 標準タイプ | 天井埋込ダクト形 標準タイプ | RSRP63BCV(メンテスペース）
SSRMM63CT
[16 empty] | メーカーコード | メーカー名 | 細分類 | メーカー型番 | 型式名称 | 製品リリース年月日 | 空調機器種別(DK-BIM) | 冷房能力(50ヘルツ電源)[kW] | 冷房能力(60ヘルツ電源)[kW] | 暖房能力(50ヘルツ電源)[kW] | 暖房能力(60ヘルツ電源)[kW] | 送 風 量(室内,50ヘルツ電源,強)[m3/min] | 送 風 量(室内,50ヘルツ電源,中)[m3/min] | 送 風 量(室内,50ヘルツ電源,弱)[m3/min] | 送 風 量(室内,60ヘルツ電源,強)[m3/min] | 送 風 量(室内,60ヘルツ電源,中)[m3/min] | 送 風 量(室内,60ヘルツ電源,弱)[m3/min] | 騒 音 値SPL(室内,冷房,50ヘルツ電源,特強)[db] | 騒 音 値SPL(室内,冷房,50ヘルツ電源,強)[db] | 騒 音 値SPL(室内,冷房,50ヘルツ電源,弱)[db] | 騒 音 値SPL(室内,冷房,60ヘルツ電源,特強)[db] | 騒 音 値SPL(室内,冷房,60ヘルツ電源,強)[db] | 騒 音 値SPL(室内,冷房,60ヘルツ電源,弱)[db] | 騒 音 値SPL(室内,暖房,50ヘルツ電源,特強)[db] | 騒 音 値SPL(室内,暖房,50ヘルツ電源,強)[db] | 騒 音 値SPL(室内,暖房,50ヘルツ電源,弱)[db] | 騒 音 値SPL(室内,暖房,60ヘルツ電源,特強)[db] | 騒 音 値SPL(室内,暖房,60ヘルツ電源,強)[db] | 騒 音 値SPL(室内,暖房,60ヘルツ電源,弱)[db] | 騒 音 値PWL(冷房,強)[db] | 騒 音 値PWL(暖房,強)[db] | 外形寸法 Ｗ(室内)[㎜] | 外形寸法 Ｄ(室内)[㎜] | 外形寸法 Ｈ(室内)[㎜] | 製品質量(室内)[kg] | 電動機出力(室内,送風機,1番目)[W] | 消費電力(冷房,50ヘルツ電源)[kW] | 消費電力(冷房,60ヘルツ電源)[kW] | 消費電力(暖房,50ヘルツ電源)[kW] | 消費電力(暖房,60ヘルツ電源)[kW] | 運転電流(冷房,50ヘルツ電源)[A] | 運転電流(冷房,60ヘルツ電源)[A] | 運転電流(暖房,50ヘルツ電源)[A] | 運転電流(暖房,60ヘルツ電源)[A] | 力率(冷房,50ヘルツ電源)[%] | 力率(冷房,60ヘルツ電源)[%] | 力率(暖房,50ヘルツ電源)[%] | 力率(暖房,60ヘルツ電源)[%] | 標準価格[円（税抜）] | 備 考
[7 empty] | GUID\0eefd0b9a2ed457aac21184dfa6a72d1\Folder\Item |  | 50-05-300-3120-070 | 空調機 | 空調機 | パッケージ形エアコン店舗・オフィス用（空冷ＨＰ） | 店舗・オフィス用ＰＡＣ（空冷ＨＰ）天井埋込形 | スカイエア 天井埋込ダクト形 | FHMMP63FB | 504042 | ダイキン工業（株） | 店舗・オフィス用ＰＡＣ（空冷ＨＰ）天井埋込形 | FHMMP63FB | スカイエア 天井埋込ダクト形 | 2022/10/3 | 室内機 | 5.6 | 5.6 | 6.3 | 6.3 | 18 | 15 | 12.5 | 18 | 15 | 12.5 | 40 | 36 | 34 | 40 | 36 | 34 | 40 | 36 | 34 | 40 | 36 | 34 | 66 | 66 | 1000 | 800 | 245 | 37 | 230 | 0.124 | 0.124 | 0.123 | 0.123 | 0.7 | 0.7 | 0.7 | 0.7 | 86.1 | 86.1 | 85.4 | 85.4 | 392000 | （税無し）
[16 empty] | メーカーコード | メーカー名 | 細分類 | メーカー型番 | 型式名称 | 製品リリース年月日 | 空調機器種別(DK-BIM) | 冷房能力(50ヘルツ電源)[kW] | 冷房能力(60ヘルツ電源)[kW] | 暖房能力(50ヘルツ電源)[kW] | 暖房能力(50ヘルツ電源,低温)[kW] | 暖房能力(60ヘルツ電源)[kW] | 暖房能力(60ヘルツ電源,低温)[kW] | 送 風 量(室外,50ヘルツ電源)[m3/min] | 送 風 量(室外,60ヘルツ電源)[m3/min] | 騒 音 値SPL(室外,冷房,60ヘルツ電源)[db] | 騒 音 値SPL(室外,暖房,60ヘルツ電源)[db] | 騒 音 値PWL(冷房,強)[db] | 騒 音 値PWL(暖房,強)[db] | 外形寸法 Ｗ(室外)[㎜] | 外形寸法 Ｄ(室外)[㎜] | 外形寸法 Ｈ(室外)[㎜] | 製品質量(室外)[kg] | 相(室外)[φ] | 電圧(室外)[V] | 電動機出力(室外,圧縮機,1番目)[kW] | 電動機出力(室外,送風機,1番目)[W] | 消費電力(冷房,50ヘルツ電源)[kW] | 消費電力(冷房,60ヘルツ電源)[kW] | 消費電力(暖房,50ヘルツ電源)[kW] | 消費電力(暖房,60ヘルツ電源)[kW] | 運転電流(冷房,50ヘルツ電源)[A] | 運転電流(冷房,60ヘルツ電源)[A] | 運転電流(暖房,50ヘルツ電源)[A] | 運転電流(暖房,60ヘルツ電源)[A] | 力率(冷房,50ヘルツ電源)[%] | 力率(冷房,60ヘルツ電源)[%] | 力率(暖房,50ヘルツ電源)[%] | 力率(暖房,60ヘルツ電源)[%] | 標準価格[円（税抜）] | 備 考
[7 empty] | GUID\8bb1a83956e44ce18d5ade24f73ed50f\Folder\Item |  | 50-05-300-3120-200 | 空調機 | 空調機 | パッケージ形エアコン店舗・オフィス用（空冷ＨＰ） | 店舗・オフィス用ＰＡＣ（空冷ＨＰ）室外機 | スカイエア ＦＩＶＥ ＳＴＡＲ ＺＥＡＳ室外機 | RSRP63CT | 504042 | ダイキン工業（株） | 店舗・オフィス用ＰＡＣ（空冷ＨＰ）室外機 | RSRP63CT | スカイエア ＦＩＶＥ ＳＴＡＲ ＺＥＡＳ室外機 | 2023/10/2 | 室外機 | 5.6 | 5.6 | 6.3 | 6.2 | 6.3 | 6.2 | 37 | 37 | 46 | 47 | 67 | 68 | 795 | 300 | 610 | 42 | 3 | 200 | 1.10 | 50 | 1.89 | 1.87 | 1.61 | 1.60 | 5.8 | 5.7 | 4.9 | 4.9 | 94.0 | 94.9 | 94.7 | 94.1 | 806000 | （税無し）
[16 empty] | メーカー名 | 備考
[7 empty] | GUID\6d35699782b34d38afc0d57270b8057d\Folder\Item |  |  | その他 | 店舗・オフィスエアコン スカイエア | FIVE STAR ZEASシリーズ | 天井埋込ダクト形 標準タイプ | 天井埋込ダクト形 標準タイプ | FHMMP63DG(メンテスペース）
[7 empty] | GUID\207d48f82b3d4ea0818b251d2f12fd11\Folder\Item |  |  | その他 | 店舗・オフィスエアコン スカイエア | FIVE STAR ZEASシリーズ | 天井埋込ダクト形 標準タイプ | 天井埋込ダクト形 標準タイプ | RSRP63BCT(メンテスペース）
SSRMM80CV
[16 empty] | メーカーコード | メーカー名 | 細分類 | メーカー型番 | 型式名称 | 製品リリース年月日 | 空調機器種別(DK-BIM) | 冷房能力(50ヘルツ電源)[kW] | 冷房能力(60ヘルツ電源)[kW] | 暖房能力(50ヘルツ電源)[kW] | 暖房能力(60ヘルツ電源)[kW] | 送 風 量(室内,50ヘルツ電源,強)[m3/min] | 送 風 量(室内,50ヘルツ電源,中)[m3/min] | 送 風 量(室内,50ヘルツ電源,弱)[m3/min] | 送 風 量(室内,60ヘルツ電源,強)[m3/min] | 送 風 量(室内,60ヘルツ電源,中)[m3/min] | 送 風 量(室内,60ヘルツ電源,弱)[m3/min] | 騒 音 値SPL(室内,冷房,50ヘルツ電源,特強)[db] | 騒 音 値SPL(室内,冷房,50ヘルツ電源,強)[db] | 騒 音 値SPL(室内,冷房,50ヘルツ電源,弱)[db] | 騒 音 値SPL(室内,冷房,60ヘルツ電源,特強)[db] | 騒 音 値SPL(室内,冷房,60ヘルツ電源,強)[db] | 騒 音 値SPL(室内,冷房,60ヘルツ電源,弱)[db] | 騒 音 値SPL(室内,暖房,50ヘルツ電源,特強)[db] | 騒 音 値SPL(室内,暖房,50ヘルツ電源,強)[db] | 騒 音 値SPL(室内,暖房,50ヘルツ電源,弱)[db] | 騒 音 値SPL(室内,暖房,60ヘルツ電源,特強)[db] | 騒 音 値SPL(室内,暖房,60ヘルツ電源,強)[db] | 騒 音 値SPL(室内,暖房,60ヘルツ電源,弱)[db] | 騒 音 値PWL(冷房,強)[db] | 騒 音 値PWL(暖房,強)[db] | 外形寸法 Ｗ(室内)[㎜] | 外形寸法 Ｄ(室内)[㎜] | 外形寸法 Ｈ(室内)[㎜] | 製品質量(室内)[kg] | 電動機出力(室内,送風機,1番目)[W] | 消費電力(冷房,50ヘルツ電源)[kW] | 消費電力(冷房,60ヘルツ電源)[kW] | 消費電力(暖房,50ヘルツ電源)[kW] | 消費電力(暖房,60ヘルツ電源)[kW] | 運転電流(冷房,50ヘルツ電源)[A] | 運転電流(冷房,60ヘルツ電源)[A] | 運転電流(暖房,50ヘルツ電源)[A] | 運転電流(暖房,60ヘルツ電源)[A] | 力率(冷房,50ヘルツ電源)[%] | 力率(冷房,60ヘルツ電源)[%] | 力率(暖房,50ヘルツ電源)[%] | 力率(暖房,60ヘルツ電源)[%] | 標準価格[円（税抜）] | 備 考
[7 empty] | GUID\3658f4978fd94ef8a7ec3057e0a770ac\Folder\Item |  | 50-05-300-3120-070 | 空調機 | 空調機 | パッケージ形エアコン店舗・オフィス用（空冷ＨＰ） | 店舗・オフィス用ＰＡＣ（空冷ＨＰ）天井埋込形 | スカイエア 天井埋込ダクト形 | FHMMP80FB | 504042 | ダイキン工業（株） | 店舗・オフィス用ＰＡＣ（空冷ＨＰ）天井埋込形 | FHMMP80FB | スカイエア 天井埋込ダクト形 | 2022/10/3 | 室内機 | 7.1 | 7.1 | 8.0 | 8.0 | 22 | 18.5 | 15.5 | 22 | 18.5 | 15.5 | 41 | 39 | 37 | 41 | 39 | 37 | 41 | 39 | 37 | 41 | 39 | 37 | 68 | 68 | 1000 | 800 | 245 | 37 | 230 | 0.167 | 0.167 | 0.168 | 0.168 | 1 | 1 | 1 | 1 | 85.2 | 85.2 | 85.7 | 85.7 | 417000 | （税無し）
[16 empty] | メーカーコード | メーカー名 | 細分類 | メーカー型番 | 型式名称 | 製品リリース年月日 | 空調機器種別(DK-BIM) | 冷房能力(50ヘルツ電源)[kW] | 冷房能力(60ヘルツ電源)[kW] | 暖房能力(50ヘルツ電源)[kW] | 暖房能力(50ヘルツ電源,低温)[kW] | 暖房能力(60ヘルツ電源)[kW] | 暖房能力(60ヘルツ電源,低温)[kW] | 送 風 量(室外,50ヘルツ電源)[m3/min] | 送 風 量(室外,60ヘルツ電源)[m3/min] | 騒 音 値SPL(室外,冷房,60ヘルツ電源)[db] | 騒 音 値SPL(室外,暖房,60ヘルツ電源)[db] | 騒 音 値PWL(冷房,強)[db] | 騒 音 値PWL(暖房,強)[db] | 外形寸法 Ｗ(室外)[㎜] | 外形寸法 Ｄ(室外)[㎜] | 外形寸法 Ｈ(室外)[㎜] | 製品質量(室外)[kg] | 相(室外)[φ] | 電圧(室外)[V] | 電動機出力(室外,圧縮機,1番目)[kW] | 電動機出力(室外,送風機,1番目)[W] | 消費電力(冷房,50ヘルツ電源)[kW] | 消費電力(冷房,60ヘルツ電源)[kW] | 消費電力(暖房,50ヘルツ電源)[kW] | 消費電力(暖房,60ヘルツ電源)[kW] | 運転電流(冷房,50ヘルツ電源)[A] | 運転電流(冷房,60ヘルツ電源)[A] | 運転電流(暖房,50ヘルツ電源)[A] | 運転電流(暖房,60ヘルツ電源)[A] | 力率(冷房,50ヘルツ電源)[%] | 力率(冷房,60ヘルツ電源)[%] | 力率(暖房,50ヘルツ電源)[%] | 力率(暖房,60ヘルツ電源)[%] | 標準価格[円（税抜）] | 備 考
[7 empty] | GUID\ae9259059f844558b226f66a58fc5012\Folder\Item |  | 50-05-300-3120-200 | 空調機 | 空調機 | パッケージ形エアコン店舗・オフィス用（空冷ＨＰ） | 店舗・オフィス用ＰＡＣ（空冷ＨＰ）室外機 | スカイエア ＦＩＶＥ ＳＴＡＲ ＺＥＡＳ室外機 | RSRP80CV | 504042 | ダイキン工業（株） | 店舗・オフィス用ＰＡＣ（空冷ＨＰ）室外機 | RSRP80CV | スカイエア ＦＩＶＥ ＳＴＡＲ ＺＥＡＳ室外機 | 2023/10/2 | 室外機 | 7.1 | 7.1 | 8.0 | 7.8 | 8.0 | 7.8 | 66 | 66 | 46 | 47 | 67 | 68 | 940 | 320 | 990 | 66 | 1 | 200 | 1.29 | 84 | 2.47 | 2.47 | 2.34 | 2.34 | 13.2 | 13.2 | 12.7 | 12.7 | 93.6 | 93.6 | 92.1 | 92.1 | 884000 | （税無し）
[16 empty] | メーカー名 | 備考
[7 empty] | GUID\80c01b71a1584a3c806260a1425abd25\Folder\Item |  |  | その他 | 店舗・オフィスエアコン スカイエア | FIVE STAR ZEASシリーズ | 天井埋込ダクト形 標準タイプ | 天井埋込ダクト形 標準タイプ | FHMMP80DG(メンテスペース）
[7 empty] | GUID\dd3ff3557d4a4430a60bbe43ae92e87a\Folder\Item |  |  | その他 | 店舗・オフィスエアコン スカイエア | FIVE STAR ZEASシリーズ | 天井埋込ダクト形 標準タイプ | 天井埋込ダクト形 標準タイプ | RSRP80BCV(メンテスペース）
SSRMM80CT
[16 empty] | メーカーコード | メーカー名 | 細分類 | メーカー型番 | 型式名称 | 製品リリース年月日 | 空調機器種別(DK-BIM) | 冷房能力(50ヘルツ電源)[kW] | 冷房能力(60ヘルツ電源)[kW] | 暖房能力(50ヘルツ電源)[kW] | 暖房能力(60ヘルツ電源)[kW] | 送 風 量(室内,50ヘルツ電源,強)[m3/min] | 送 風 量(室内,50ヘルツ電源,中)[m3/min] | 送 風 量(室内,50ヘルツ電源,弱)[m3/min] | 送 風 量(室内,60ヘルツ電源,強)[m3/min] | 送 風 量(室内,60ヘルツ電源,中)[m3/min] | 送 風 量(室内,60ヘルツ電源,弱)[m3/min] | 騒 音 値SPL(室内,冷房,50ヘルツ電源,特強)[db] | 騒 音 値SPL(室内,冷房,50ヘルツ電源,強)[db] | 騒 音 値SPL(室内,冷房,50ヘルツ電源,弱)[db] | 騒 音 値SPL(室内,冷房,60ヘルツ電源,特強)[db] | 騒 音 値SPL(室内,冷房,60ヘルツ電源,強)[db] | 騒 音 値SPL(室内,冷房,60ヘルツ電源,弱)[db] | 騒 音 値SPL(室内,暖房,50ヘルツ電源,特強)[db] | 騒 音 値SPL(室内,暖房,50ヘルツ電源,強)[db] | 騒 音 値SPL(室内,暖房,50ヘルツ電源,弱)[db] | 騒 音 値SPL(室内,暖房,60ヘルツ電源,特強)[db] | 騒 音 値SPL(室内,暖房,60ヘルツ電源,強)[db] | 騒 音 値SPL(室内,暖房,60ヘルツ電源,弱)[db] | 騒 音 値PWL(冷房,強)[db] | 騒 音 値PWL(暖房,強)[db] | 外形寸法 Ｗ(室内)[㎜] | 外形寸法 Ｄ(室内)[㎜] | 外形寸法 Ｈ(室内)[㎜] | 製品質量(室内)[kg] | 電動機出力(室内,送風機,1番目)[W] | 消費電力(冷房,50ヘルツ電源)[kW] | 消費電力(冷房,60ヘルツ電源)[kW] | 消費電力(暖房,50ヘルツ電源)[kW] | 消費電力(暖房,60ヘルツ電源)[kW] | 運転電流(冷房,50ヘルツ電源)[A] | 運転電流(冷房,60ヘルツ電源)[A] | 運転電流(暖房,50ヘルツ電源)[A] | 運転電流(暖房,60ヘルツ電源)[A] | 力率(冷房,50ヘルツ電源)[%] | 力率(冷房,60ヘルツ電源)[%] | 力率(暖房,50ヘルツ電源)[%] | 力率(暖房,60ヘルツ電源)[%] | 標準価格[円（税抜）] | 備 考
[7 empty] | GUID\c1a25105e98c481ba8fdc7de4811c690\Folder\Item |  | 50-05-300-3120-070 | 空調機 | 空調機 | パッケージ形エアコン店舗・オフィス用（空冷ＨＰ） | 店舗・オフィス用ＰＡＣ（空冷ＨＰ）天井埋込形 | スカイエア 天井埋込ダクト形 | FHMMP80FB | 504042 | ダイキン工業（株） | 店舗・オフィス用ＰＡＣ（空冷ＨＰ）天井埋込形 | FHMMP80FB | スカイエア 天井埋込ダクト形 | 2022/10/3 | 室内機 | 7.1 | 7.1 | 8.0 | 8.0 | 22 | 18.5 | 15.5 | 22 | 18.5 | 15.5 | 41 | 39 | 37 | 41 | 39 | 37 | 41 | 39 | 37 | 41 | 39 | 37 | 68 | 68 | 1000 | 800 | 245 | 37 | 230 | 0.167 | 0.167 | 0.168 | 0.168 | 1 | 1 | 1 | 1 | 85.2 | 85.2 | 85.7 | 85.7 | 417000 | （税無し）
[16 empty] | メーカーコード | メーカー名 | 細分類 | メーカー型番 | 型式名称 | 製品リリース年月日 | 空調機器種別(DK-BIM) | 冷房能力(50ヘルツ電源)[kW] | 冷房能力(60ヘルツ電源)[kW] | 暖房能力(50ヘルツ電源)[kW] | 暖房能力(50ヘルツ電源,低温)[kW] | 暖房能力(60ヘルツ電源)[kW] | 暖房能力(60ヘルツ電源,低温)[kW] | 送 風 量(室外,50ヘルツ電源)[m3/min] | 送 風 量(室外,60ヘルツ電源)[m3/min] | 騒 音 値SPL(室外,冷房,60ヘルツ電源)[db] | 騒 音 値SPL(室外,暖房,60ヘルツ電源)[db] | 騒 音 値PWL(冷房,強)[db] | 騒 音 値PWL(暖房,強)[db] | 外形寸法 Ｗ(室外)[㎜] | 外形寸法 Ｄ(室外)[㎜] | 外形寸法 Ｈ(室外)[㎜] | 製品質量(室外)[kg] | 相(室外)[φ] | 電圧(室外)[V] | 電動機出力(室外,圧縮機,1番目)[kW] | 電動機出力(室外,送風機,1番目)[W] | 消費電力(冷房,50ヘルツ電源)[kW] | 消費電力(冷房,60ヘルツ電源)[kW] | 消費電力(暖房,50ヘルツ電源)[kW] | 消費電力(暖房,60ヘルツ電源)[kW] | 運転電流(冷房,50ヘルツ電源)[A] | 運転電流(冷房,60ヘルツ電源)[A] | 運転電流(暖房,50ヘルツ電源)[A] | 運転電流(暖房,60ヘルツ電源)[A] | 力率(冷房,50ヘルツ電源)[%] | 力率(冷房,60ヘルツ電源)[%] | 力率(暖房,50ヘルツ電源)[%] | 力率(暖房,60ヘルツ電源)[%] | 標準価格[円（税抜）] | 備 考
[7 empty] | GUID\4c08d791d4d54994a0fbb8eeaa8d464a\Folder\Item |  | 50-05-300-3120-200 | 空調機 | 空調機 | パッケージ形エアコン店舗・オフィス用（空冷ＨＰ） | 店舗・オフィス用ＰＡＣ（空冷ＨＰ）室外機 | スカイエア ＦＩＶＥ ＳＴＡＲ ＺＥＡＳ室外機 | RSRP80CT | 504042 | ダイキン工業（株） | 店舗・オフィス用ＰＡＣ（空冷ＨＰ）室外機 | RSRP80CT | スカイエア ＦＩＶＥ ＳＴＡＲ ＺＥＡＳ室外機 | 2023/10/2 | 室外機 | 7.1 | 7.1 | 8.0 | 7.8 | 8.0 | 7.8 | 66 | 66 | 46 | 47 | 67 | 68 | 940 | 320 | 990 | 66 | 3 | 200 | 1.29 | 84 | 2.47 | 2.47 | 2.34 | 2.34 | 7.5 | 7.5 | 7.0 | 7.0 | 95.0 | 95.0 | 96.7 | 96.7 | 884000 | （税無し）
[16 empty] | メーカー名 | 備考
[7 empty] | GUID\42cdbcf6f17a4acaaf005eb899720e63\Folder\Item |  |  | その他 | 店舗・オフィスエアコン スカイエア | FIVE STAR ZEASシリーズ | 天井埋込ダクト形 標準タイプ | 天井埋込ダクト形 標準タイプ | FHMMP80DG(メンテスペース）
[7 empty] | GUID\33a311b8b859427a9e5b53113ef6ecb5\Folder\Item |  |  | その他 | 店舗・オフィスエアコン スカイエア | FIVE STAR ZEASシリーズ | 天井埋込ダクト形 標準タイプ | 天井埋込ダクト形 標準タイプ | RSRP80BCT(メンテスペース）
SSRMM112C
[16 empty] | メーカーコード | メーカー名 | 細分類 | メーカー型番 | 型式名称 | 製品リリース年月日 | 空調機器種別(DK-BIM) | 冷房能力(50ヘルツ電源)[kW] | 冷房能力(60ヘルツ電源)[kW] | 暖房能力(50ヘルツ電源)[kW] | 暖房能力(60ヘルツ電源)[kW] | 送 風 量(室内,50ヘルツ電源,強)[m3/min] | 送 風 量(室内,50ヘルツ電源,中)[m3/min] | 送 風 量(室内,50ヘルツ電源,弱)[m3/min] | 送 風 量(室内,60ヘルツ電源,強)[m3/min] | 送 風 量(室内,60ヘルツ電源,中)[m3/min] | 送 風 量(室内,60ヘルツ電源,弱)[m3/min] | 騒 音 値SPL(室内,冷房,50ヘルツ電源,特強)[db] | 騒 音 値SPL(室内,冷房,50ヘルツ電源,強)[db] | 騒 音 値SPL(室内,冷房,50ヘルツ電源,弱)[db] | 騒 音 値SPL(室内,冷房,60ヘルツ電源,特強)[db] | 騒 音 値SPL(室内,冷房,60ヘルツ電源,強)[db] | 騒 音 値SPL(室内,冷房,60ヘルツ電源,弱)[db] | 騒 音 値SPL(室内,暖房,50ヘルツ電源,特強)[db] | 騒 音 値SPL(室内,暖房,50ヘルツ電源,強)[db] | 騒 音 値SPL(室内,暖房,50ヘルツ電源,弱)[db] | 騒 音 値SPL(室内,暖房,60ヘルツ電源,特強)[db] | 騒 音 値SPL(室内,暖房,60ヘルツ電源,強)[db] | 騒 音 値SPL(室内,暖房,60ヘルツ電源,弱)[db] | 騒 音 値PWL(冷房,強)[db] | 騒 音 値PWL(暖房,強)[db] | 外形寸法 Ｗ(室内)[㎜] | 外形寸法 Ｄ(室内)[㎜] | 外形寸法 Ｈ(室内)[㎜] | 製品質量(室内)[kg] | 電動機出力(室内,送風機,1番目)[W] | 消費電力(冷房,50ヘルツ電源)[kW] | 消費電力(冷房,60ヘルツ電源)[kW] | 消費電力(暖房,50ヘルツ電源)[kW] | 消費電力(暖房,60ヘルツ電源)[kW] | 運転電流(冷房,50ヘルツ電源)[A] | 運転電流(冷房,60ヘルツ電源)[A] | 運転電流(暖房,50ヘルツ電源)[A] | 運転電流(暖房,60ヘルツ電源)[A] | 力率(冷房,50ヘルツ電源)[%] | 力率(冷房,60ヘルツ電源)[%] | 力率(暖房,50ヘルツ電源)[%] | 力率(暖房,60ヘルツ電源)[%] | 標準価格[円（税抜）] | 備 考
[7 empty] | GUID\4a53017ec0504d4d8fc03bb9434e811f\Folder\Item |  | 50-05-300-3120-070 | 空調機 | 空調機 | パッケージ形エアコン店舗・オフィス用（空冷ＨＰ） | 店舗・オフィス用ＰＡＣ（空冷ＨＰ）天井埋込形 | スカイエア 天井埋込ダクト形 | FHMMP112FB | 504042 | ダイキン工業（株） | 店舗・オフィス用ＰＡＣ（空冷ＨＰ）天井埋込形 | FHMMP112FB | スカイエア 天井埋込ダクト形 | 2022/10/3 | 室内機 | 10.0 | 10.0 | 11.2 | 11.2 | 32 | 27 | 22.5 | 32 | 27 | 22.5 | 43 | 40 | 37 | 43 | 40 | 37 | 43 | 40 | 37 | 43 | 40 | 37 | 70 | 70 | 1400 | 800 | 245 | 47 | 300 | 0.241 | 0.241 | 0.236 | 0.236 | 1.4 | 1.4 | 1.4 | 1.4 | 85.5 | 85.5 | 85.5 | 85.5 | 469000 | （税無し）
[16 empty] | メーカーコード | メーカー名 | 細分類 | メーカー型番 | 型式名称 | 製品リリース年月日 | 空調機器種別(DK-BIM) | 冷房能力(50ヘルツ電源)[kW] | 冷房能力(60ヘルツ電源)[kW] | 暖房能力(50ヘルツ電源)[kW] | 暖房能力(50ヘルツ電源,低温)[kW] | 暖房能力(60ヘルツ電源)[kW] | 暖房能力(60ヘルツ電源,低温)[kW] | 送 風 量(室外,50ヘルツ電源)[m3/min] | 送 風 量(室外,60ヘルツ電源)[m3/min] | 騒 音 値SPL(室外,冷房,60ヘルツ電源)[db] | 騒 音 値SPL(室外,暖房,60ヘルツ電源)[db] | 騒 音 値PWL(冷房,強)[db] | 騒 音 値PWL(暖房,強)[db] | 外形寸法 Ｗ(室外)[㎜] | 外形寸法 Ｄ(室外)[㎜] | 外形寸法 Ｈ(室外)[㎜] | 製品質量(室外)[kg] | 相(室外)[φ] | 電圧(室外)[V] | 電動機出力(室外,圧縮機,1番目)[kW] | 電動機出力(室外,送風機,1番目)[W] | 消費電力(冷房,50ヘルツ電源)[kW] | 消費電力(冷房,60ヘルツ電源)[kW] | 消費電力(暖房,50ヘルツ電源)[kW] | 消費電力(暖房,60ヘルツ電源)[kW] | 運転電流(冷房,50ヘルツ電源)[A] | 運転電流(冷房,60ヘルツ電源)[A] | 運転電流(暖房,50ヘルツ電源)[A] | 運転電流(暖房,60ヘルツ電源)[A] | 力率(冷房,50ヘルツ電源)[%] | 力率(冷房,60ヘルツ電源)[%] | 力率(暖房,50ヘルツ電源)[%] | 力率(暖房,60ヘルツ電源)[%] | 標準価格[円（税抜）] | 備 考
[7 empty] | GUID\03cc87ca627e4947b081cee4a60ddf3a\Folder\Item |  | 50-05-300-3120-200 | 空調機 | 空調機 | パッケージ形エアコン店舗・オフィス用（空冷ＨＰ） | 店舗・オフィス用ＰＡＣ（空冷ＨＰ）室外機 | スカイエア ＦＩＶＥ ＳＴＡＲ ＺＥＡＳ室外機 | RSRP112C | 504042 | ダイキン工業（株） | 店舗・オフィス用ＰＡＣ（空冷ＨＰ）室外機 | RSRP112C | スカイエア ＦＩＶＥ ＳＴＡＲ ＺＥＡＳ室外機 | 2023/10/2 | 室外機 | 10.0 | 10.0 | 11.2 | 10.4 | 11.2 | 10.4 | 94 | 94 | 48 | 51 | 69 | 71 | 940 | 320 | 1430 | 90 | 3 | 200 | 1.79 | 110 | 2.90 | 2.86 | 3.39 | 3.39 | 9.3 | 9.2 | 10.8 | 10.8 | 90.1 | 89.7 | 90.6 | 90.6 | 1031000 | （税無し）
[16 empty] | メーカー名 | 備考
[7 empty] | GUID\f7129216baa848029e2823d951e503e9\Folder\Item |  |  | その他 | 店舗・オフィスエアコン スカイエア | FIVE STAR ZEASシリーズ | 天井埋込ダクト形 標準タイプ | 天井埋込ダクト形 標準タイプ | FHMMP112DG(メンテスペース）
[7 empty] | GUID\6d78b55faf1641a1ab2c3b099effef63\Folder\Item |  |  | その他 | 店舗・オフィスエアコン スカイエア | FIVE STAR ZEASシリーズ | 天井埋込ダクト形 標準タイプ | 天井埋込ダクト形 標準タイプ | RSRP112BC(メンテスペース）
SSRMM140C
[16 empty] | メーカーコード | メーカー名 | 細分類 | メーカー型番 | 型式名称 | 製品リリース年月日 | 空調機器種別(DK-BIM) | 冷房能力(50ヘルツ電源)[kW] | 冷房能力(60ヘルツ電源)[kW] | 暖房能力(50ヘルツ電源)[kW] | 暖房能力(60ヘルツ電源)[kW] | 送 風 量(室内,50ヘルツ電源,強)[m3/min] | 送 風 量(室内,50ヘルツ電源,中)[m3/min] | 送 風 量(室内,50ヘルツ電源,弱)[m3/min] | 送 風 量(室内,60ヘルツ電源,強)[m3/min] | 送 風 量(室内,60ヘルツ電源,中)[m3/min] | 送 風 量(室内,60ヘルツ電源,弱)[m3/min] | 騒 音 値SPL(室内,冷房,50ヘルツ電源,特強)[db] | 騒 音 値SPL(室内,冷房,50ヘルツ電源,強)[db] | 騒 音 値SPL(室内,冷房,50ヘルツ電源,弱)[db] | 騒 音 値SPL(室内,冷房,60ヘルツ電源,特強)[db] | 騒 音 値SPL(室内,冷房,60ヘルツ電源,強)[db] | 騒 音 値SPL(室内,冷房,60ヘルツ電源,弱)[db] | 騒 音 値SPL(室内,暖房,50ヘルツ電源,特強)[db] | 騒 音 値SPL(室内,暖房,50ヘルツ電源,強)[db] | 騒 音 値SPL(室内,暖房,50ヘルツ電源,弱)[db] | 騒 音 値SPL(室内,暖房,60ヘルツ電源,特強)[db] | 騒 音 値SPL(室内,暖房,60ヘルツ電源,強)[db] | 騒 音 値SPL(室内,暖房,60ヘルツ電源,弱)[db] | 騒 音 値PWL(冷房,強)[db] | 騒 音 値PWL(暖房,強)[db] | 外形寸法 Ｗ(室内)[㎜] | 外形寸法 Ｄ(室内)[㎜] | 外形寸法 Ｈ(室内)[㎜] | 製品質量(室内)[kg] | 電動機出力(室内,送風機,1番目)[W] | 消費電力(冷房,50ヘルツ電源)[kW] | 消費電力(冷房,60ヘルツ電源)[kW] | 消費電力(暖房,50ヘルツ電源)[kW] | 消費電力(暖房,60ヘルツ電源)[kW] | 運転電流(冷房,50ヘルツ電源)[A] | 運転電流(冷房,60ヘルツ電源)[A] | 運転電流(暖房,50ヘルツ電源)[A] | 運転電流(暖房,60ヘルツ電源)[A] | 力率(冷房,50ヘルツ電源)[%] | 力率(冷房,60ヘルツ電源)[%] | 力率(暖房,50ヘルツ電源)[%] | 力率(暖房,60ヘルツ電源)[%] | 標準価格[円（税抜）] | 備 考
[7 empty] | GUID\c669b33f7a7246149627f41b0315745f\Folder\Item |  | 50-05-300-3120-070 | 空調機 | 空調機 | パッケージ形エアコン店舗・オフィス用（空冷ＨＰ） | 店舗・オフィス用ＰＡＣ（空冷ＨＰ）天井埋込形 | スカイエア 天井埋込ダクト形 | FHMMP140FB | 504042 | ダイキン工業（株） | 店舗・オフィス用ＰＡＣ（空冷ＨＰ）天井埋込形 | FHMMP140FB | スカイエア 天井埋込ダクト形 | 2022/10/3 | 室内機 | 12.5 | 12.5 | 14.0 | 14.0 | 36 | 30.5 | 25 | 36 | 30.5 | 25 | 44 | 41 | 38 | 44 | 41 | 38 | 44 | 41 | 38 | 44 | 41 | 38 | 72 | 72 | 1400 | 800 | 245 | 47 | 300 | 0.295 | 0.295 | 0.29 | 0.29 | 1.7 | 1.7 | 1.7 | 1.7 | 85.3 | 85.3 | 85.3 | 85.3 | 512000 | （税無し）
[16 empty] | メーカーコード | メーカー名 | 細分類 | メーカー型番 | 型式名称 | 製品リリース年月日 | 空調機器種別(DK-BIM) | 冷房能力(50ヘルツ電源)[kW] | 冷房能力(60ヘルツ電源)[kW] | 暖房能力(50ヘルツ電源)[kW] | 暖房能力(50ヘルツ電源,低温)[kW] | 暖房能力(60ヘルツ電源)[kW] | 暖房能力(60ヘルツ電源,低温)[kW] | 送 風 量(室外,50ヘルツ電源)[m3/min] | 送 風 量(室外,60ヘルツ電源)[m3/min] | 騒 音 値SPL(室外,冷房,60ヘルツ電源)[db] | 騒 音 値SPL(室外,暖房,60ヘルツ電源)[db] | 騒 音 値PWL(冷房,強)[db] | 騒 音 値PWL(暖房,強)[db] | 外形寸法 Ｗ(室外)[㎜] | 外形寸法 Ｄ(室外)[㎜] | 外形寸法 Ｈ(室外)[㎜] | 製品質量(室外)[kg] | 相(室外)[φ] | 電圧(室外)[V] | 電動機出力(室外,圧縮機,1番目)[kW] | 電動機出力(室外,送風機,1番目)[W] | 消費電力(冷房,50ヘルツ電源)[kW] | 消費電力(冷房,60ヘルツ電源)[kW] | 消費電力(暖房,50ヘルツ電源)[kW] | 消費電力(暖房,60ヘルツ電源)[kW] | 運転電流(冷房,50ヘルツ電源)[A] | 運転電流(冷房,60ヘルツ電源)[A] | 運転電流(暖房,50ヘルツ電源)[A] | 運転電流(暖房,60ヘルツ電源)[A] | 力率(冷房,50ヘルツ電源)[%] | 力率(冷房,60ヘルツ電源)[%] | 力率(暖房,50ヘルツ電源)[%] | 力率(暖房,60ヘルツ電源)[%] | 標準価格[円（税抜）] | 備 考
[7 empty] | GUID\a20935ed045a4090967f93033b1cb343\Folder\Item |  | 50-05-300-3120-200 | 空調機 | 空調機 | パッケージ形エアコン店舗・オフィス用（空冷ＨＰ） | 店舗・オフィス用ＰＡＣ（空冷ＨＰ）室外機 | スカイエア ＦＩＶＥ ＳＴＡＲ ＺＥＡＳ室外機 | RSRP140C | 504042 | ダイキン工業（株） | 店舗・オフィス用ＰＡＣ（空冷ＨＰ）室外機 | RSRP140C | スカイエア ＦＩＶＥ ＳＴＡＲ ＺＥＡＳ室外機 | 2023/10/2 | 室外機 | 12.5 | 12.5 | 14.0 | 13.3 | 14.0 | 13.3 | 98 | 98 | 51 | 52 | 72 | 72 | 940 | 320 | 1430 | 90 | 3 | 200 | 2.36 | 110 | 4.81 | 4.78 | 4.27 | 4.25 | 14.9 | 14.9 | 13.3 | 13.2 | 93.2 | 92.6 | 92.6 | 93.0 | 1251000 | （税無し）
[16 empty] | メーカー名 | 備考
[7 empty] | GUID\721b1d6f851a4148bf6fc2d720248d46\Folder\Item |  |  | その他 | 店舗・オフィスエアコン スカイエア | FIVE STAR ZEASシリーズ | 天井埋込ダクト形 標準タイプ | 天井埋込ダクト形 標準タイプ | FHMMP140DG(メンテスペース）
[7 empty] | GUID\f047b6f3797347e2b13b8f4e139b36b3\Folder\Item |  |  | その他 | 店舗・オフィスエアコン スカイエア | FIVE STAR ZEASシリーズ | 天井埋込ダクト形 標準タイプ | 天井埋込ダクト形 標準タイプ | RSRP140BC(メンテスペース）
SSRMM160C
[16 empty] | メーカーコード | メーカー名 | 細分類 | メーカー型番 | 型式名称 | 製品リリース年月日 | 空調機器種別(DK-BIM) | 冷房能力(50ヘルツ電源)[kW] | 冷房能力(60ヘルツ電源)[kW] | 暖房能力(50ヘルツ電源)[kW] | 暖房能力(60ヘルツ電源)[kW] | 送 風 量(室内,50ヘルツ電源,強)[m3/min] | 送 風 量(室内,50ヘルツ電源,中)[m3/min] | 送 風 量(室内,50ヘルツ電源,弱)[m3/min] | 送 風 量(室内,60ヘルツ電源,強)[m3/min] | 送 風 量(室内,60ヘルツ電源,中)[m3/min] | 送 風 量(室内,60ヘルツ電源,弱)[m3/min] | 騒 音 値SPL(室内,冷房,50ヘルツ電源,特強)[db] | 騒 音 値SPL(室内,冷房,50ヘルツ電源,強)[db] | 騒 音 値SPL(室内,冷房,50ヘルツ電源,弱)[db] | 騒 音 値SPL(室内,冷房,60ヘルツ電源,特強)[db] | 騒 音 値SPL(室内,冷房,60ヘルツ電源,強)[db] | 騒 音 値SPL(室内,冷房,60ヘルツ電源,弱)[db] | 騒 音 値SPL(室内,暖房,50ヘルツ電源,特強)[db] | 騒 音 値SPL(室内,暖房,50ヘルツ電源,強)[db] | 騒 音 値SPL(室内,暖房,50ヘルツ電源,弱)[db] | 騒 音 値SPL(室内,暖房,60ヘルツ電源,特強)[db] | 騒 音 値SPL(室内,暖房,60ヘルツ電源,強)[db] | 騒 音 値SPL(室内,暖房,60ヘルツ電源,弱)[db] | 騒 音 値PWL(冷房,強)[db] | 騒 音 値PWL(暖房,強)[db] | 外形寸法 Ｗ(室内)[㎜] | 外形寸法 Ｄ(室内)[㎜] | 外形寸法 Ｈ(室内)[㎜] | 製品質量(室内)[kg] | 電動機出力(室内,送風機,1番目)[W] | 消費電力(冷房,50ヘルツ電源)[kW] | 消費電力(冷房,60ヘルツ電源)[kW] | 消費電力(暖房,50ヘルツ電源)[kW] | 消費電力(暖房,60ヘルツ電源)[kW] | 運転電流(冷房,50ヘルツ電源)[A] | 運転電流(冷房,60ヘルツ電源)[A] | 運転電流(暖房,50ヘルツ電源)[A] | 運転電流(暖房,60ヘルツ電源)[A] | 力率(冷房,50ヘルツ電源)[%] | 力率(冷房,60ヘルツ電源)[%] | 力率(暖房,50ヘルツ電源)[%] | 力率(暖房,60ヘルツ電源)[%] | 標準価格[円（税抜）] | 備 考
[7 empty] | GUID\0a6076982eaf4bf1ac806921dc145e01\Folder\Item |  | 50-05-300-3120-070 | 空調機 | 空調機 | パッケージ形エアコン店舗・オフィス用（空冷ＨＰ） | 店舗・オフィス用ＰＡＣ（空冷ＨＰ）天井埋込形 | スカイエア 天井埋込ダクト形 | FHMMP160FB | 504042 | ダイキン工業（株） | 店舗・オフィス用ＰＡＣ（空冷ＨＰ）天井埋込形 | FHMMP160FB | スカイエア 天井埋込ダクト形 | 2022/10/3 | 室内機 | 14.0 | 14.0 | 16.0 | 16.0 | 36 | 30.5 | 25 | 36 | 30.5 | 25 | 44 | 41 | 38 | 44 | 41 | 38 | 44 | 41 | 38 | 44 | 41 | 38 | 72 | 72 | 1400 | 800 | 245 | 47 | 300 | 0.295 | 0.295 | 0.29 | 0.29 | 1.7 | 1.7 | 1.7 | 1.7 | 85.3 | 85.3 | 85.3 | 85.3 | 576000 | （税無し）
[16 empty] | メーカーコード | メーカー名 | 細分類 | メーカー型番 | 型式名称 | 製品リリース年月日 | 空調機器種別(DK-BIM) | 冷房能力(50ヘルツ電源)[kW] | 冷房能力(60ヘルツ電源)[kW] | 暖房能力(50ヘルツ電源)[kW] | 暖房能力(50ヘルツ電源,低温)[kW] | 暖房能力(60ヘルツ電源)[kW] | 暖房能力(60ヘルツ電源,低温)[kW] | 送 風 量(室外,50ヘルツ電源)[m3/min] | 送 風 量(室外,60ヘルツ電源)[m3/min] | 騒 音 値SPL(室外,冷房,60ヘルツ電源)[db] | 騒 音 値SPL(室外,暖房,60ヘルツ電源)[db] | 騒 音 値PWL(冷房,強)[db] | 騒 音 値PWL(暖房,強)[db] | 外形寸法 Ｗ(室外)[㎜] | 外形寸法 Ｄ(室外)[㎜] | 外形寸法 Ｈ(室外)[㎜] | 製品質量(室外)[kg] | 相(室外)[φ] | 電圧(室外)[V] | 電動機出力(室外,圧縮機,1番目)[kW] | 電動機出力(室外,送風機,1番目)[W] | 消費電力(冷房,50ヘルツ電源)[kW] | 消費電力(冷房,60ヘルツ電源)[kW] | 消費電力(暖房,50ヘルツ電源)[kW] | 消費電力(暖房,60ヘルツ電源)[kW] | 運転電流(冷房,50ヘルツ電源)[A] | 運転電流(冷房,60ヘルツ電源)[A] | 運転電流(暖房,50ヘルツ電源)[A] | 運転電流(暖房,60ヘルツ電源)[A] | 力率(冷房,50ヘルツ電源)[%] | 力率(冷房,60ヘルツ電源)[%] | 力率(暖房,50ヘルツ電源)[%] | 力率(暖房,60ヘルツ電源)[%] | 標準価格[円（税抜）] | 備 考
[7 empty] | GUID\35b022ef645e4fa5aa3122cf8a756032\Folder\Item |  | 50-05-300-3120-200 | 空調機 | 空調機 | パッケージ形エアコン店舗・オフィス用（空冷ＨＰ） | 店舗・オフィス用ＰＡＣ（空冷ＨＰ）室外機 | スカイエア ＦＩＶＥ ＳＴＡＲ ＺＥＡＳ室外機 | RSRP160C | 504042 | ダイキン工業（株） | 店舗・オフィス用ＰＡＣ（空冷ＨＰ）室外機 | RSRP160C | スカイエア ＦＩＶＥ ＳＴＡＲ ＺＥＡＳ室外機 | 2023/10/2 | 室外機 | 14.0 | 14.0 | 16.0 | 13.7 | 16.0 | 13.7 | 106 | 106 | 51 | 54 | 72 | 74 | 940 | 320 | 1430 | 90 | 3 | 200 | 2.83 | 110 | 5.59 | 5.58 | 4.77 | 4.77 | 17.1 | 17.1 | 14.5 | 14.5 | 94.4 | 94.2 | 95.0 | 95.0 | 1373000 | （税無し）
[16 empty] | メーカー名 | 備考
[7 empty] | GUID\34ca28ae20b64e46847832ee9b3b94b1\Folder\Item |  |  | その他 | 店舗・オフィスエアコン スカイエア | FIVE STAR ZEASシリーズ | 天井埋込ダクト形 標準タイプ | 天井埋込ダクト形 標準タイプ | FHMMP160DG(メンテスペース）
[7 empty] | GUID\6f519eab244e4cd59316fcf94ff2787b\Folder\Item |  |  | その他 | 店舗・オフィスエアコン スカイエア | FIVE STAR ZEASシリーズ | 天井埋込ダクト形 標準タイプ | 天井埋込ダクト形 標準タイプ | RSRP160BC(メンテスペース）
SSRJMM50CT
[16 empty] | メーカーコード | メーカー名 | 細分類 | メーカー型番 | 型式名称 | 製品リリース年月日 | 空調機器種別(DK-BIM) | 冷房能力(50ヘルツ電源)[kW] | 冷房能力(60ヘルツ電源)[kW] | 暖房能力(50ヘルツ電源)[kW] | 暖房能力(60ヘルツ電源)[kW] | 送 風 量(室内,50ヘルツ電源,強)[m3/min] | 送 風 量(室内,50ヘルツ電源,中)[m3/min] | 送 風 量(室内,50ヘルツ電源,弱)[m3/min] | 送 風 量(室内,60ヘルツ電源,強)[m3/min] | 送 風 量(室内,60ヘルツ電源,中)[m3/min] | 送 風 量(室内,60ヘルツ電源,弱)[m3/min] | 騒 音 値SPL(室内,冷房,50ヘルツ電源,特強)[db] | 騒 音 値SPL(室内,冷房,50ヘルツ電源,強)[db] | 騒 音 値SPL(室内,冷房,50ヘルツ電源,弱)[db] | 騒 音 値SPL(室内,冷房,60ヘルツ電源,特強)[db] | 騒 音 値SPL(室内,冷房,60ヘルツ電源,強)[db] | 騒 音 値SPL(室内,冷房,60ヘルツ電源,弱)[db] | 騒 音 値SPL(室内,暖房,50ヘルツ電源,特強)[db] | 騒 音 値SPL(室内,暖房,50ヘルツ電源,強)[db] | 騒 音 値SPL(室内,暖房,50ヘルツ電源,弱)[db] | 騒 音 値SPL(室内,暖房,60ヘルツ電源,特強)[db] | 騒 音 値SPL(室内,暖房,60ヘルツ電源,強)[db] | 騒 音 値SPL(室内,暖房,60ヘルツ電源,弱)[db] | 騒 音 値PWL(冷房,強)[db] | 騒 音 値PWL(暖房,強)[db] | 外形寸法 Ｗ(室内)[㎜] | 外形寸法 Ｄ(室内)[㎜] | 外形寸法 Ｈ(室内)[㎜] | 製品質量(室内)[kg] | 電動機出力(室内,送風機,1番目)[W] | 消費電力(冷房,50ヘルツ電源)[kW] | 消費電力(冷房,60ヘルツ電源)[kW] | 消費電力(暖房,50ヘルツ電源)[kW] | 消費電力(暖房,60ヘルツ電源)[kW] | 運転電流(冷房,50ヘルツ電源)[A] | 運転電流(冷房,60ヘルツ電源)[A] | 運転電流(暖房,50ヘルツ電源)[A] | 運転電流(暖房,60ヘルツ電源)[A] | 力率(冷房,50ヘルツ電源)[%] | 力率(冷房,60ヘルツ電源)[%] | 力率(暖房,50ヘルツ電源)[%] | 力率(暖房,60ヘルツ電源)[%] | 標準価格[円（税抜）] | 備 考
[7 empty] | GUID\753106f4285b4ca4a043812a5b04e228\Folder\Item |  | 50-05-300-3120-070 | 空調機 | 空調機 | パッケージ形エアコン店舗・オフィス用（空冷ＨＰ） | 店舗・オフィス用ＰＡＣ（空冷ＨＰ）天井埋込形 | スカイエア 天井埋込ダクト形 | FHMMP50FB | 504042 | ダイキン工業（株） | 店舗・オフィス用ＰＡＣ（空冷ＨＰ）天井埋込形 | FHMMP50FB | スカイエア 天井埋込ダクト形 | 2022/10/3 | 室内機 | 4.5 | 4.5 | 5.0 | 5.0 | 13 | 11 | 9 | 13 | 11 | 9 | 39 | 36 | 32 | 39 | 36 | 32 | 39 | 36 | 32 | 39 | 36 | 32 | 66 | 66 | 700 | 800 | 245 | 28 | 130 | 0.102 | 0.102 | 0.103 | 0.103 | 0.6 | 0.6 | 0.6 | 0.6 | 85 | 85 | 85.8 | 85.8 | 376000 | （税無し）
[16 empty] | メーカーコード | メーカー名 | 細分類 | メーカー型番 | 型式名称 | 製品リリース年月日 | 空調機器種別(DK-BIM) | 冷房能力(50ヘルツ電源)[kW] | 冷房能力(60ヘルツ電源)[kW] | 暖房能力(50ヘルツ電源)[kW] | 暖房能力(50ヘルツ電源,低温)[kW] | 暖房能力(60ヘルツ電源)[kW] | 暖房能力(60ヘルツ電源,低温)[kW] | 送 風 量(室外,50ヘルツ電源)[m3/min] | 送 風 量(室外,60ヘルツ電源)[m3/min] | 騒 音 値SPL(室外,冷房,60ヘルツ電源)[db] | 騒 音 値SPL(室外,暖房,60ヘルツ電源)[db] | 騒 音 値PWL(冷房,強)[db] | 騒 音 値PWL(暖房,強)[db] | 外形寸法 Ｗ(室外)[㎜] | 外形寸法 Ｄ(室外)[㎜] | 外形寸法 Ｈ(室外)[㎜] | 製品質量(室外)[kg] | 相(室外)[φ] | 電圧(室外)[V] | 電動機出力(室外,圧縮機,1番目)[kW] | 電動機出力(室外,送風機,1番目)[W] | 消費電力(冷房,50ヘルツ電源)[kW] | 消費電力(冷房,60ヘルツ電源)[kW] | 消費電力(暖房,50ヘルツ電源)[kW] | 消費電力(暖房,60ヘルツ電源)[kW] | 運転電流(冷房,50ヘルツ電源)[A] | 運転電流(冷房,60ヘルツ電源)[A] | 運転電流(暖房,50ヘルツ電源)[A] | 運転電流(暖房,60ヘルツ電源)[A] | 力率(冷房,50ヘルツ電源)[%] | 力率(冷房,60ヘルツ電源)[%] | 力率(暖房,50ヘルツ電源)[%] | 力率(暖房,60ヘルツ電源)[%] | 標準価格[円（税抜）] | 備 考
[7 empty] | GUID\e2ce4df58ddd4f8faf26fc427cb80ade\Folder\Item |  | 50-05-300-3120-200 | 空調機 | 空調機 | パッケージ形エアコン店舗・オフィス用（空冷ＨＰ） | 店舗・オフィス用ＰＡＣ（空冷ＨＰ）室外機 | スカイエア ＦＩＶＥ ＳＴＡＲ ＺＥＡＳ室外機 | RSRP50CT | 504042 | ダイキン工業（株） | 店舗・オフィス用ＰＡＣ（空冷ＨＰ）室外機 | RSRP50CT | スカイエア ＦＩＶＥ ＳＴＡＲ ＺＥＡＳ室外機 | 2023/10/2 | 室外機 | 4.5 | 4.5 | 5.0 | 4.9 | 5.0 | 4.9 | 37 | 37 | 42 | 46 | 63 | 67 | 795 | 300 | 610 | 41 | 3 | 200 | 0.85 | 50 | 1.45 | 1.45 | 1.25 | 1.25 | 4.4 | 4.4 | 4.0 | 4.0 | 95.4 | 95.4 | 89.9 | 89.9 | 697000 | （税無し）
SSRJMM50CV
[16 empty] | メーカーコード | メーカー名 | 細分類 | メーカー型番 | 型式名称 | 製品リリース年月日 | 空調機器種別(DK-BIM) | 冷房能力(50ヘルツ電源)[kW] | 冷房能力(60ヘルツ電源)[kW] | 暖房能力(50ヘルツ電源)[kW] | 暖房能力(60ヘルツ電源)[kW] | 送 風 量(室内,50ヘルツ電源,強)[m3/min] | 送 風 量(室内,50ヘルツ電源,中)[m3/min] | 送 風 量(室内,50ヘルツ電源,弱)[m3/min] | 送 風 量(室内,60ヘルツ電源,強)[m3/min] | 送 風 量(室内,60ヘルツ電源,中)[m3/min] | 送 風 量(室内,60ヘルツ電源,弱)[m3/min] | 騒 音 値SPL(室内,冷房,50ヘルツ電源,特強)[db] | 騒 音 値SPL(室内,冷房,50ヘルツ電源,強)[db] | 騒 音 値SPL(室内,冷房,50ヘルツ電源,弱)[db] | 騒 音 値SPL(室内,冷房,60ヘルツ電源,特強)[db] | 騒 音 値SPL(室内,冷房,60ヘルツ電源,強)[db] | 騒 音 値SPL(室内,冷房,60ヘルツ電源,弱)[db] | 騒 音 値SPL(室内,暖房,50ヘルツ電源,特強)[db] | 騒 音 値SPL(室内,暖房,50ヘルツ電源,強)[db] | 騒 音 値SPL(室内,暖房,50ヘルツ電源,弱)[db] | 騒 音 値SPL(室内,暖房,60ヘルツ電源,特強)[db] | 騒 音 値SPL(室内,暖房,60ヘルツ電源,強)[db] | 騒 音 値SPL(室内,暖房,60ヘルツ電源,弱)[db] | 騒 音 値PWL(冷房,強)[db] | 騒 音 値PWL(暖房,強)[db] | 外形寸法 Ｗ(室内)[㎜] | 外形寸法 Ｄ(室内)[㎜] | 外形寸法 Ｈ(室内)[㎜] | 製品質量(室内)[kg] | 電動機出力(室内,送風機,1番目)[W] | 消費電力(冷房,50ヘルツ電源)[kW] | 消費電力(冷房,60ヘルツ電源)[kW] | 消費電力(暖房,50ヘルツ電源)[kW] | 消費電力(暖房,60ヘルツ電源)[kW] | 運転電流(冷房,50ヘルツ電源)[A] | 運転電流(冷房,60ヘルツ電源)[A] | 運転電流(暖房,50ヘルツ電源)[A] | 運転電流(暖房,60ヘルツ電源)[A] | 力率(冷房,50ヘルツ電源)[%] | 力率(冷房,60ヘルツ電源)[%] | 力率(暖房,50ヘルツ電源)[%] | 力率(暖房,60ヘルツ電源)[%] | 標準価格[円（税抜）] | 備 考
[7 empty] | GUID\373a397125814b89a84dfe773a244ec5\Folder\Item |  | 50-05-300-3120-070 | 空調機 | 空調機 | パッケージ形エアコン店舗・オフィス用（空冷ＨＰ） | 店舗・オフィス用ＰＡＣ（空冷ＨＰ）天井埋込形 | スカイエア 天井埋込ダクト形 | FHMMP50FB | 504042 | ダイキン工業（株） | 店舗・オフィス用ＰＡＣ（空冷ＨＰ）天井埋込形 | FHMMP50FB | スカイエア 天井埋込ダクト形 | 2022/10/3 | 室内機 | 4.5 | 4.5 | 5.0 | 5.0 | 13 | 11 | 9 | 13 | 11 | 9 | 39 | 36 | 32 | 39 | 36 | 32 | 39 | 36 | 32 | 39 | 36 | 32 | 66 | 66 | 700 | 800 | 245 | 28 | 130 | 0.102 | 0.102 | 0.103 | 0.103 | 0.6 | 0.6 | 0.6 | 0.6 | 85 | 85 | 85.8 | 85.8 | 376000 | （税無し）
[16 empty] | メーカーコード | メーカー名 | 細分類 | メーカー型番 | 型式名称 | 製品リリース年月日 | 空調機器種別(DK-BIM) | 冷房能力(50ヘルツ電源)[kW] | 冷房能力(60ヘルツ電源)[kW] | 暖房能力(50ヘルツ電源)[kW] | 暖房能力(50ヘルツ電源,低温)[kW] | 暖房能力(60ヘルツ電源)[kW] | 暖房能力(60ヘルツ電源,低温)[kW] | 送 風 量(室外,50ヘルツ電源)[m3/min] | 送 風 量(室外,60ヘルツ電源)[m3/min] | 騒 音 値SPL(室外,冷房,60ヘルツ電源)[db] | 騒 音 値SPL(室外,暖房,60ヘルツ電源)[db] | 騒 音 値PWL(冷房,強)[db] | 騒 音 値PWL(暖房,強)[db] | 外形寸法 Ｗ(室外)[㎜] | 外形寸法 Ｄ(室外)[㎜] | 外形寸法 Ｈ(室外)[㎜] | 製品質量(室外)[kg] | 相(室外)[φ] | 電圧(室外)[V] | 電動機出力(室外,圧縮機,1番目)[kW] | 電動機出力(室外,送風機,1番目)[W] | 消費電力(冷房,50ヘルツ電源)[kW] | 消費電力(冷房,60ヘルツ電源)[kW] | 消費電力(暖房,50ヘルツ電源)[kW] | 消費電力(暖房,60ヘルツ電源)[kW] | 運転電流(冷房,50ヘルツ電源)[A] | 運転電流(冷房,60ヘルツ電源)[A] | 運転電流(暖房,50ヘルツ電源)[A] | 運転電流(暖房,60ヘルツ電源)[A] | 力率(冷房,50ヘルツ電源)[%] | 力率(冷房,60ヘルツ電源)[%] | 力率(暖房,50ヘルツ電源)[%] | 力率(暖房,60ヘルツ電源)[%] | 標準価格[円（税抜）] | 備 考
[7 empty] | GUID\df8cf2a965b14bb4826147e9d0263e83\Folder\Item |  | 50-05-300-3120-200 | 空調機 | 空調機 | パッケージ形エアコン店舗・オフィス用（空冷ＨＰ） | 店舗・オフィス用ＰＡＣ（空冷ＨＰ）室外機 | スカイエア ＦＩＶＥ ＳＴＡＲ ＺＥＡＳ室外機 | RSRP50CV | 504042 | ダイキン工業（株） | 店舗・オフィス用ＰＡＣ（空冷ＨＰ）室外機 | RSRP50CV | スカイエア ＦＩＶＥ ＳＴＡＲ ＺＥＡＳ室外機 | 2023/10/2 | 室外機 | 4.5 | 4.5 | 5.0 | 4.9 | 5.0 | 4.9 | 37 | 37 | 42 | 46 | 63 | 67 | 795 | 300 | 610 | 41 | 1 | 200 | 0.85 | 50 | 1.45 | 1.45 | 1.25 | 1.25 | 7.7 | 7.7 | 6.9 | 6.9 | 94.2 | 94.2 | 90.6 | 90.6 | 697000 | （税無し）
SSRJMM63CT
[16 empty] | メーカーコード | メーカー名 | 細分類 | メーカー型番 | 型式名称 | 製品リリース年月日 | 空調機器種別(DK-BIM) | 冷房能力(50ヘルツ電源)[kW] | 冷房能力(60ヘルツ電源)[kW] | 暖房能力(50ヘルツ電源)[kW] | 暖房能力(60ヘルツ電源)[kW] | 送 風 量(室内,50ヘルツ電源,強)[m3/min] | 送 風 量(室内,50ヘルツ電源,中)[m3/min] | 送 風 量(室内,50ヘルツ電源,弱)[m3/min] | 送 風 量(室内,60ヘルツ電源,強)[m3/min] | 送 風 量(室内,60ヘルツ電源,中)[m3/min] | 送 風 量(室内,60ヘルツ電源,弱)[m3/min] | 騒 音 値SPL(室内,冷房,50ヘルツ電源,特強)[db] | 騒 音 値SPL(室内,冷房,50ヘルツ電源,強)[db] | 騒 音 値SPL(室内,冷房,50ヘルツ電源,弱)[db] | 騒 音 値SPL(室内,冷房,60ヘルツ電源,特強)[db] | 騒 音 値SPL(室内,冷房,60ヘルツ電源,強)[db] | 騒 音 値SPL(室内,冷房,60ヘルツ電源,弱)[db] | 騒 音 値SPL(室内,暖房,50ヘルツ電源,特強)[db] | 騒 音 値SPL(室内,暖房,50ヘルツ電源,強)[db] | 騒 音 値SPL(室内,暖房,50ヘルツ電源,弱)[db] | 騒 音 値SPL(室内,暖房,60ヘルツ電源,特強)[db] | 騒 音 値SPL(室内,暖房,60ヘルツ電源,強)[db] | 騒 音 値SPL(室内,暖房,60ヘルツ電源,弱)[db] | 騒 音 値PWL(冷房,強)[db] | 騒 音 値PWL(暖房,強)[db] | 外形寸法 Ｗ(室内)[㎜] | 外形寸法 Ｄ(室内)[㎜] | 外形寸法 Ｈ(室内)[㎜] | 製品質量(室内)[kg] | 電動機出力(室内,送風機,1番目)[W] | 消費電力(冷房,50ヘルツ電源)[kW] | 消費電力(冷房,60ヘルツ電源)[kW] | 消費電力(暖房,50ヘルツ電源)[kW] | 消費電力(暖房,60ヘルツ電源)[kW] | 運転電流(冷房,50ヘルツ電源)[A] | 運転電流(冷房,60ヘルツ電源)[A] | 運転電流(暖房,50ヘルツ電源)[A] | 運転電流(暖房,60ヘルツ電源)[A] | 力率(冷房,50ヘルツ電源)[%] | 力率(冷房,60ヘルツ電源)[%] | 力率(暖房,50ヘルツ電源)[%] | 力率(暖房,60ヘルツ電源)[%] | 標準価格[円（税抜）] | 備 考
[7 empty] | GUID\e08c7d56835046b0be659a1dd9366874\Folder\Item |  | 50-05-300-3120-070 | 空調機 | 空調機 | パッケージ形エアコン店舗・オフィス用（空冷ＨＰ） | 店舗・オフィス用ＰＡＣ（空冷ＨＰ）天井埋込形 | スカイエア 天井埋込ダクト形 | FHMMP63FB | 504042 | ダイキン工業（株） | 店舗・オフィス用ＰＡＣ（空冷ＨＰ）天井埋込形 | FHMMP63FB | スカイエア 天井埋込ダクト形 | 2022/10/3 | 室内機 | 5.6 | 5.6 | 6.3 | 6.3 | 18 | 15 | 12.5 | 18 | 15 | 12.5 | 40 | 36 | 34 | 40 | 36 | 34 | 40 | 36 | 34 | 40 | 36 | 34 | 66 | 66 | 1000 | 800 | 245 | 37 | 230 | 0.124 | 0.124 | 0.123 | 0.123 | 0.7 | 0.7 | 0.7 | 0.7 | 86.1 | 86.1 | 85.4 | 85.4 | 392000 | （税無し）
[16 empty] | メーカーコード | メーカー名 | 細分類 | メーカー型番 | 型式名称 | 製品リリース年月日 | 空調機器種別(DK-BIM) | 冷房能力(50ヘルツ電源)[kW] | 冷房能力(60ヘルツ電源)[kW] | 暖房能力(50ヘルツ電源)[kW] | 暖房能力(50ヘルツ電源,低温)[kW] | 暖房能力(60ヘルツ電源)[kW] | 暖房能力(60ヘルツ電源,低温)[kW] | 送 風 量(室外,50ヘルツ電源)[m3/min] | 送 風 量(室外,60ヘルツ電源)[m3/min] | 騒 音 値SPL(室外,冷房,60ヘルツ電源)[db] | 騒 音 値SPL(室外,暖房,60ヘルツ電源)[db] | 騒 音 値PWL(冷房,強)[db] | 騒 音 値PWL(暖房,強)[db] | 外形寸法 Ｗ(室外)[㎜] | 外形寸法 Ｄ(室外)[㎜] | 外形寸法 Ｈ(室外)[㎜] | 製品質量(室外)[kg] | 相(室外)[φ] | 電圧(室外)[V] | 電動機出力(室外,圧縮機,1番目)[kW] | 電動機出力(室外,送風機,1番目)[W] | 消費電力(冷房,50ヘルツ電源)[kW] | 消費電力(冷房,60ヘルツ電源)[kW] | 消費電力(暖房,50ヘルツ電源)[kW] | 消費電力(暖房,60ヘルツ電源)[kW] | 運転電流(冷房,50ヘルツ電源)[A] | 運転電流(冷房,60ヘルツ電源)[A] | 運転電流(暖房,50ヘルツ電源)[A] | 運転電流(暖房,60ヘルツ電源)[A] | 力率(冷房,50ヘルツ電源)[%] | 力率(冷房,60ヘルツ電源)[%] | 力率(暖房,50ヘルツ電源)[%] | 力率(暖房,60ヘルツ電源)[%] | 標準価格[円（税抜）] | 備 考
[7 empty] | GUID\16fc29f8b27147a5a2f75a434e071cd4\Folder\Item |  | 50-05-300-3120-200 | 空調機 | 空調機 | パッケージ形エアコン店舗・オフィス用（空冷ＨＰ） | 店舗・オフィス用ＰＡＣ（空冷ＨＰ）室外機 | スカイエア ＦＩＶＥ ＳＴＡＲ ＺＥＡＳ室外機 | RSRP63CT | 504042 | ダイキン工業（株） | 店舗・オフィス用ＰＡＣ（空冷ＨＰ）室外機 | RSRP63CT | スカイエア ＦＩＶＥ ＳＴＡＲ ＺＥＡＳ室外機 | 2023/10/2 | 室外機 | 5.6 | 5.6 | 6.3 | 6.2 | 6.3 | 6.2 | 37 | 37 | 46 | 47 | 67 | 68 | 795 | 300 | 610 | 42 | 3 | 200 | 1.10 | 50 | 1.89 | 1.87 | 1.61 | 1.60 | 5.8 | 5.7 | 4.9 | 4.9 | 94.0 | 94.9 | 94.7 | 94.1 | 806000 | （税無し）
SSRJMM63CV
[16 empty] | メーカーコード | メーカー名 | 細分類 | メーカー型番 | 型式名称 | 製品リリース年月日 | 空調機器種別(DK-BIM) | 冷房能力(50ヘルツ電源)[kW] | 冷房能力(60ヘルツ電源)[kW] | 暖房能力(50ヘルツ電源)[kW] | 暖房能力(60ヘルツ電源)[kW] | 送 風 量(室内,50ヘルツ電源,強)[m3/min] | 送 風 量(室内,50ヘルツ電源,中)[m3/min] | 送 風 量(室内,50ヘルツ電源,弱)[m3/min] | 送 風 量(室内,60ヘルツ電源,強)[m3/min] | 送 風 量(室内,60ヘルツ電源,中)[m3/min] | 送 風 量(室内,60ヘルツ電源,弱)[m3/min] | 騒 音 値SPL(室内,冷房,50ヘルツ電源,特強)[db] | 騒 音 値SPL(室内,冷房,50ヘルツ電源,強)[db] | 騒 音 値SPL(室内,冷房,50ヘルツ電源,弱)[db] | 騒 音 値SPL(室内,冷房,60ヘルツ電源,特強)[db] | 騒 音 値SPL(室内,冷房,60ヘルツ電源,強)[db] | 騒 音 値SPL(室内,冷房,60ヘルツ電源,弱)[db] | 騒 音 値SPL(室内,暖房,50ヘルツ電源,特強)[db] | 騒 音 値SPL(室内,暖房,50ヘルツ電源,強)[db] | 騒 音 値SPL(室内,暖房,50ヘルツ電源,弱)[db] | 騒 音 値SPL(室内,暖房,60ヘルツ電源,特強)[db] | 騒 音 値SPL(室内,暖房,60ヘルツ電源,強)[db] | 騒 音 値SPL(室内,暖房,60ヘルツ電源,弱)[db] | 騒 音 値PWL(冷房,強)[db] | 騒 音 値PWL(暖房,強)[db] | 外形寸法 Ｗ(室内)[㎜] | 外形寸法 Ｄ(室内)[㎜] | 外形寸法 Ｈ(室内)[㎜] | 製品質量(室内)[kg] | 電動機出力(室内,送風機,1番目)[W] | 消費電力(冷房,50ヘルツ電源)[kW] | 消費電力(冷房,60ヘルツ電源)[kW] | 消費電力(暖房,50ヘルツ電源)[kW] | 消費電力(暖房,60ヘルツ電源)[kW] | 運転電流(冷房,50ヘルツ電源)[A] | 運転電流(冷房,60ヘルツ電源)[A] | 運転電流(暖房,50ヘルツ電源)[A] | 運転電流(暖房,60ヘルツ電源)[A] | 力率(冷房,50ヘルツ電源)[%] | 力率(冷房,60ヘルツ電源)[%] | 力率(暖房,50ヘルツ電源)[%] | 力率(暖房,60ヘルツ電源)[%] | 標準価格[円（税抜）] | 備 考
[7 empty] | GUID\e9994e3aa32945c6a08aeb6b30617a99\Folder\Item |  | 50-05-300-3120-070 | 空調機 | 空調機 | パッケージ形エアコン店舗・オフィス用（空冷ＨＰ） | 店舗・オフィス用ＰＡＣ（空冷ＨＰ）天井埋込形 | スカイエア 天井埋込ダクト形 | FHMMP63FB | 504042 | ダイキン工業（株） | 店舗・オフィス用ＰＡＣ（空冷ＨＰ）天井埋込形 | FHMMP63FB | スカイエア 天井埋込ダクト形 | 2022/10/3 | 室内機 | 5.6 | 5.6 | 6.3 | 6.3 | 18 | 15 | 12.5 | 18 | 15 | 12.5 | 40 | 36 | 34 | 40 | 36 | 34 | 40 | 36 | 34 | 40 | 36 | 34 | 66 | 66 | 1000 | 800 | 245 | 37 | 230 | 0.124 | 0.124 | 0.123 | 0.123 | 0.7 | 0.7 | 0.7 | 0.7 | 86.1 | 86.1 | 85.4 | 85.4 | 392000 | （税無し）
[16 empty] | メーカーコード | メーカー名 | 細分類 | メーカー型番 | 型式名称 | 製品リリース年月日 | 空調機器種別(DK-BIM) | 冷房能力(50ヘルツ電源)[kW] | 冷房能力(60ヘルツ電源)[kW] | 暖房能力(50ヘルツ電源)[kW] | 暖房能力(50ヘルツ電源,低温)[kW] | 暖房能力(60ヘルツ電源)[kW] | 暖房能力(60ヘルツ電源,低温)[kW] | 送 風 量(室外,50ヘルツ電源)[m3/min] | 送 風 量(室外,60ヘルツ電源)[m3/min] | 騒 音 値SPL(室外,冷房,60ヘルツ電源)[db] | 騒 音 値SPL(室外,暖房,60ヘルツ電源)[db] | 騒 音 値PWL(冷房,強)[db] | 騒 音 値PWL(暖房,強)[db] | 外形寸法 Ｗ(室外)[㎜] | 外形寸法 Ｄ(室外)[㎜] | 外形寸法 Ｈ(室外)[㎜] | 製品質量(室外)[kg] | 相(室外)[φ] | 電圧(室外)[V] | 電動機出力(室外,圧縮機,1番目)[kW] | 電動機出力(室外,送風機,1番目)[W] | 消費電力(冷房,50ヘルツ電源)[kW] | 消費電力(冷房,60ヘルツ電源)[kW] | 消費電力(暖房,50ヘルツ電源)[kW] | 消費電力(暖房,60ヘルツ電源)[kW] | 運転電流(冷房,50ヘルツ電源)[A] | 運転電流(冷房,60ヘルツ電源)[A] | 運転電流(暖房,50ヘルツ電源)[A] | 運転電流(暖房,60ヘルツ電源)[A] | 力率(冷房,50ヘルツ電源)[%] | 力率(冷房,60ヘルツ電源)[%] | 力率(暖房,50ヘルツ電源)[%] | 力率(暖房,60ヘルツ電源)[%] | 標準価格[円（税抜）] | 備 考
[7 empty] | GUID\996d728343264cdc91f1a456980a5881\Folder\Item |  | 50-05-300-3120-200 | 空調機 | 空調機 | パッケージ形エアコン店舗・オフィス用（空冷ＨＰ） | 店舗・オフィス用ＰＡＣ（空冷ＨＰ）室外機 | スカイエア ＦＩＶＥ ＳＴＡＲ ＺＥＡＳ室外機 | RSRP63CV | 504042 | ダイキン工業（株） | 店舗・オフィス用ＰＡＣ（空冷ＨＰ）室外機 | RSRP63CV | スカイエア ＦＩＶＥ ＳＴＡＲ ＺＥＡＳ室外機 | 2023/10/2 | 室外機 | 5.6 | 5.6 | 6.3 | 6.2 | 6.3 | 6.2 | 37 | 37 | 46 | 47 | 67 | 68 | 795 | 300 | 610 | 42 | 1 | 200 | 1.10 | 50 | 1.89 | 1.87 | 1.61 | 1.60 | 10.1 | 10.0 | 8.8 | 8.7 | 93.6 | 93.5 | 91.5 | 92.0 | 806000 | （税無し）
SSRJMM80CT
[16 empty] | メーカーコード | メーカー名 | 細分類 | メーカー型番 | 型式名称 | 製品リリース年月日 | 空調機器種別(DK-BIM) | 冷房能力(50ヘルツ電源)[kW] | 冷房能力(60ヘルツ電源)[kW] | 暖房能力(50ヘルツ電源)[kW] | 暖房能力(60ヘルツ電源)[kW] | 送 風 量(室内,50ヘルツ電源,強)[m3/min] | 送 風 量(室内,50ヘルツ電源,中)[m3/min] | 送 風 量(室内,50ヘルツ電源,弱)[m3/min] | 送 風 量(室内,60ヘルツ電源,強)[m3/min] | 送 風 量(室内,60ヘルツ電源,中)[m3/min] | 送 風 量(室内,60ヘルツ電源,弱)[m3/min] | 騒 音 値SPL(室内,冷房,50ヘルツ電源,特強)[db] | 騒 音 値SPL(室内,冷房,50ヘルツ電源,強)[db] | 騒 音 値SPL(室内,冷房,50ヘルツ電源,弱)[db] | 騒 音 値SPL(室内,冷房,60ヘルツ電源,特強)[db] | 騒 音 値SPL(室内,冷房,60ヘルツ電源,強)[db] | 騒 音 値SPL(室内,冷房,60ヘルツ電源,弱)[db] | 騒 音 値SPL(室内,暖房,50ヘルツ電源,特強)[db] | 騒 音 値SPL(室内,暖房,50ヘルツ電源,強)[db] | 騒 音 値SPL(室内,暖房,50ヘルツ電源,弱)[db] | 騒 音 値SPL(室内,暖房,60ヘルツ電源,特強)[db] | 騒 音 値SPL(室内,暖房,60ヘルツ電源,強)[db] | 騒 音 値SPL(室内,暖房,60ヘルツ電源,弱)[db] | 騒 音 値PWL(冷房,強)[db] | 騒 音 値PWL(暖房,強)[db] | 外形寸法 Ｗ(室内)[㎜] | 外形寸法 Ｄ(室内)[㎜] | 外形寸法 Ｈ(室内)[㎜] | 製品質量(室内)[kg] | 電動機出力(室内,送風機,1番目)[W] | 消費電力(冷房,50ヘルツ電源)[kW] | 消費電力(冷房,60ヘルツ電源)[kW] | 消費電力(暖房,50ヘルツ電源)[kW] | 消費電力(暖房,60ヘルツ電源)[kW] | 運転電流(冷房,50ヘルツ電源)[A] | 運転電流(冷房,60ヘルツ電源)[A] | 運転電流(暖房,50ヘルツ電源)[A] | 運転電流(暖房,60ヘルツ電源)[A] | 力率(冷房,50ヘルツ電源)[%] | 力率(冷房,60ヘルツ電源)[%] | 力率(暖房,50ヘルツ電源)[%] | 力率(暖房,60ヘルツ電源)[%] | 標準価格[円（税抜）] | 備 考
[7 empty] | GUID\a4b6f30d27514e06921f946c7b9eddd4\Folder\Item |  | 50-05-300-3120-070 | 空調機 | 空調機 | パッケージ形エアコン店舗・オフィス用（空冷ＨＰ） | 店舗・オフィス用ＰＡＣ（空冷ＨＰ）天井埋込形 | スカイエア 天井埋込ダクト形 | FHMMP80FB | 504042 | ダイキン工業（株） | 店舗・オフィス用ＰＡＣ（空冷ＨＰ）天井埋込形 | FHMMP80FB | スカイエア 天井埋込ダクト形 | 2022/10/3 | 室内機 | 7.1 | 7.1 | 8.0 | 8.0 | 22 | 18.5 | 15.5 | 22 | 18.5 | 15.5 | 41 | 39 | 37 | 41 | 39 | 37 | 41 | 39 | 37 | 41 | 39 | 37 | 68 | 68 | 1000 | 800 | 245 | 37 | 230 | 0.167 | 0.167 | 0.168 | 0.168 | 1 | 1 | 1 | 1 | 85.2 | 85.2 | 85.7 | 85.7 | 417000 | （税無し）
[16 empty] | メーカーコード | メーカー名 | 細分類 | メーカー型番 | 型式名称 | 製品リリース年月日 | 空調機器種別(DK-BIM) | 冷房能力(50ヘルツ電源)[kW] | 冷房能力(60ヘルツ電源)[kW] | 暖房能力(50ヘルツ電源)[kW] | 暖房能力(50ヘルツ電源,低温)[kW] | 暖房能力(60ヘルツ電源)[kW] | 暖房能力(60ヘルツ電源,低温)[kW] | 送 風 量(室外,50ヘルツ電源)[m3/min] | 送 風 量(室外,60ヘルツ電源)[m3/min] | 騒 音 値SPL(室外,冷房,60ヘルツ電源)[db] | 騒 音 値SPL(室外,暖房,60ヘルツ電源)[db] | 騒 音 値PWL(冷房,強)[db] | 騒 音 値PWL(暖房,強)[db] | 外形寸法 Ｗ(室外)[㎜] | 外形寸法 Ｄ(室外)[㎜] | 外形寸法 Ｈ(室外)[㎜] | 製品質量(室外)[kg] | 相(室外)[φ] | 電圧(室外)[V] | 電動機出力(室外,圧縮機,1番目)[kW] | 電動機出力(室外,送風機,1番目)[W] | 消費電力(冷房,50ヘルツ電源)[kW] | 消費電力(冷房,60ヘルツ電源)[kW] | 消費電力(暖房,50ヘルツ電源)[kW] | 消費電力(暖房,60ヘルツ電源)[kW] | 運転電流(冷房,50ヘルツ電源)[A] | 運転電流(冷房,60ヘルツ電源)[A] | 運転電流(暖房,50ヘルツ電源)[A] | 運転電流(暖房,60ヘルツ電源)[A] | 力率(冷房,50ヘルツ電源)[%] | 力率(冷房,60ヘルツ電源)[%] | 力率(暖房,50ヘルツ電源)[%] | 力率(暖房,60ヘルツ電源)[%] | 標準価格[円（税抜）] | 備 考
[7 empty] | GUID\a096c5d69646426292c368e742822c0f\Folder\Item |  | 50-05-300-3120-200 | 空調機 | 空調機 | パッケージ形エアコン店舗・オフィス用（空冷ＨＰ） | 店舗・オフィス用ＰＡＣ（空冷ＨＰ）室外機 | スカイエア ＦＩＶＥ ＳＴＡＲ ＺＥＡＳ室外機 | RSRP80CT | 504042 | ダイキン工業（株） | 店舗・オフィス用ＰＡＣ（空冷ＨＰ）室外機 | RSRP80CT | スカイエア ＦＩＶＥ ＳＴＡＲ ＺＥＡＳ室外機 | 2023/10/2 | 室外機 | 7.1 | 7.1 | 8.0 | 7.8 | 8.0 | 7.8 | 66 | 66 | 46 | 47 | 67 | 68 | 940 | 320 | 990 | 66 | 3 | 200 | 1.29 | 84 | 2.47 | 2.47 | 2.34 | 2.34 | 7.5 | 7.5 | 7.0 | 7.0 | 95.0 | 95.0 | 96.7 | 96.7 | 884000 | （税無し）
SSRJMM80CV
[16 empty] | メーカーコード | メーカー名 | 細分類 | メーカー型番 | 型式名称 | 製品リリース年月日 | 空調機器種別(DK-BIM) | 冷房能力(50ヘルツ電源)[kW] | 冷房能力(60ヘルツ電源)[kW] | 暖房能力(50ヘルツ電源)[kW] | 暖房能力(60ヘルツ電源)[kW] | 送 風 量(室内,50ヘルツ電源,強)[m3/min] | 送 風 量(室内,50ヘルツ電源,中)[m3/min] | 送 風 量(室内,50ヘルツ電源,弱)[m3/min] | 送 風 量(室内,60ヘルツ電源,強)[m3/min] | 送 風 量(室内,60ヘルツ電源,中)[m3/min] | 送 風 量(室内,60ヘルツ電源,弱)[m3/min] | 騒 音 値SPL(室内,冷房,50ヘルツ電源,特強)[db] | 騒 音 値SPL(室内,冷房,50ヘルツ電源,強)[db] | 騒 音 値SPL(室内,冷房,50ヘルツ電源,弱)[db] | 騒 音 値SPL(室内,冷房,60ヘルツ電源,特強)[db] | 騒 音 値SPL(室内,冷房,60ヘルツ電源,強)[db] | 騒 音 値SPL(室内,冷房,60ヘルツ電源,弱)[db] | 騒 音 値SPL(室内,暖房,50ヘルツ電源,特強)[db] | 騒 音 値SPL(室内,暖房,50ヘルツ電源,強)[db] | 騒 音 値SPL(室内,暖房,50ヘルツ電源,弱)[db] | 騒 音 値SPL(室内,暖房,60ヘルツ電源,特強)[db] | 騒 音 値SPL(室内,暖房,60ヘルツ電源,強)[db] | 騒 音 値SPL(室内,暖房,60ヘルツ電源,弱)[db] | 騒 音 値PWL(冷房,強)[db] | 騒 音 値PWL(暖房,強)[db] | 外形寸法 Ｗ(室内)[㎜] | 外形寸法 Ｄ(室内)[㎜] | 外形寸法 Ｈ(室内)[㎜] | 製品質量(室内)[kg] | 電動機出力(室内,送風機,1番目)[W] | 消費電力(冷房,50ヘルツ電源)[kW] | 消費電力(冷房,60ヘルツ電源)[kW] | 消費電力(暖房,50ヘルツ電源)[kW] | 消費電力(暖房,60ヘルツ電源)[kW] | 運転電流(冷房,50ヘルツ電源)[A] | 運転電流(冷房,60ヘルツ電源)[A] | 運転電流(暖房,50ヘルツ電源)[A] | 運転電流(暖房,60ヘルツ電源)[A] | 力率(冷房,50ヘルツ電源)[%] | 力率(冷房,60ヘルツ電源)[%] | 力率(暖房,50ヘルツ電源)[%] | 力率(暖房,60ヘルツ電源)[%] | 標準価格[円（税抜）] | 備 考
[7 empty] | GUID\dd714aef33fd47aaaafde5b70707789a\Folder\Item |  | 50-05-300-3120-070 | 空調機 | 空調機 | パッケージ形エアコン店舗・オフィス用（空冷ＨＰ） | 店舗・オフィス用ＰＡＣ（空冷ＨＰ）天井埋込形 | スカイエア 天井埋込ダクト形 | FHMMP80FB | 504042 | ダイキン工業（株） | 店舗・オフィス用ＰＡＣ（空冷ＨＰ）天井埋込形 | FHMMP80FB | スカイエア 天井埋込ダクト形 | 2022/10/3 | 室内機 | 7.1 | 7.1 | 8.0 | 8.0 | 22 | 18.5 | 15.5 | 22 | 18.5 | 15.5 | 41 | 39 | 37 | 41 | 39 | 37 | 41 | 39 | 37 | 41 | 39 | 37 | 68 | 68 | 1000 | 800 | 245 | 37 | 230 | 0.167 | 0.167 | 0.168 | 0.168 | 1 | 1 | 1 | 1 | 85.2 | 85.2 | 85.7 | 85.7 | 417000 | （税無し）
[16 empty] | メーカーコード | メーカー名 | 細分類 | メーカー型番 | 型式名称 | 製品リリース年月日 | 空調機器種別(DK-BIM) | 冷房能力(50ヘルツ電源)[kW] | 冷房能力(60ヘルツ電源)[kW] | 暖房能力(50ヘルツ電源)[kW] | 暖房能力(50ヘルツ電源,低温)[kW] | 暖房能力(60ヘルツ電源)[kW] | 暖房能力(60ヘルツ電源,低温)[kW] | 送 風 量(室外,50ヘルツ電源)[m3/min] | 送 風 量(室外,60ヘルツ電源)[m3/min] | 騒 音 値SPL(室外,冷房,60ヘルツ電源)[db] | 騒 音 値SPL(室外,暖房,60ヘルツ電源)[db] | 騒 音 値PWL(冷房,強)[db] | 騒 音 値PWL(暖房,強)[db] | 外形寸法 Ｗ(室外)[㎜] | 外形寸法 Ｄ(室外)[㎜] | 外形寸法 Ｈ(室外)[㎜] | 製品質量(室外)[kg] | 相(室外)[φ] | 電圧(室外)[V] | 電動機出力(室外,圧縮機,1番目)[kW] | 電動機出力(室外,送風機,1番目)[W] | 消費電力(冷房,50ヘルツ電源)[kW] | 消費電力(冷房,60ヘルツ電源)[kW] | 消費電力(暖房,50ヘルツ電源)[kW] | 消費電力(暖房,60ヘルツ電源)[kW] | 運転電流(冷房,50ヘルツ電源)[A] | 運転電流(冷房,60ヘルツ電源)[A] | 運転電流(暖房,50ヘルツ電源)[A] | 運転電流(暖房,60ヘルツ電源)[A] | 力率(冷房,50ヘルツ電源)[%] | 力率(冷房,60ヘルツ電源)[%] | 力率(暖房,50ヘルツ電源)[%] | 力率(暖房,60ヘルツ電源)[%] | 標準価格[円（税抜）] | 備 考
[7 empty] | GUID\b4a523ed301546289e047dc1733ca22e\Folder\Item |  | 50-05-300-3120-200 | 空調機 | 空調機 | パッケージ形エアコン店舗・オフィス用（空冷ＨＰ） | 店舗・オフィス用ＰＡＣ（空冷ＨＰ）室外機 | スカイエア ＦＩＶＥ ＳＴＡＲ ＺＥＡＳ室外機 | RSRP80CV | 504042 | ダイキン工業（株） | 店舗・オフィス用ＰＡＣ（空冷ＨＰ）室外機 | RSRP80CV | スカイエア ＦＩＶＥ ＳＴＡＲ ＺＥＡＳ室外機 | 2023/10/2 | 室外機 | 7.1 | 7.1 | 8.0 | 7.8 | 8.0 | 7.8 | 66 | 66 | 46 | 47 | 67 | 68 | 940 | 320 | 990 | 66 | 1 | 200 | 1.29 | 84 | 2.47 | 2.47 | 2.34 | 2.34 | 13.2 | 13.2 | 12.7 | 12.7 | 93.6 | 93.6 | 92.1 | 92.1 | 884000 | （税無し）
SSRJMM112C
[16 empty] | メーカーコード | メーカー名 | 細分類 | メーカー型番 | 型式名称 | 製品リリース年月日 | 空調機器種別(DK-BIM) | 冷房能力(50ヘルツ電源)[kW] | 冷房能力(60ヘルツ電源)[kW] | 暖房能力(50ヘルツ電源)[kW] | 暖房能力(60ヘルツ電源)[kW] | 送 風 量(室内,50ヘルツ電源,強)[m3/min] | 送 風 量(室内,50ヘルツ電源,中)[m3/min] | 送 風 量(室内,50ヘルツ電源,弱)[m3/min] | 送 風 量(室内,60ヘルツ電源,強)[m3/min] | 送 風 量(室内,60ヘルツ電源,中)[m3/min] | 送 風 量(室内,60ヘルツ電源,弱)[m3/min] | 騒 音 値SPL(室内,冷房,50ヘルツ電源,特強)[db] | 騒 音 値SPL(室内,冷房,50ヘルツ電源,強)[db] | 騒 音 値SPL(室内,冷房,50ヘルツ電源,弱)[db] | 騒 音 値SPL(室内,冷房,60ヘルツ電源,特強)[db] | 騒 音 値SPL(室内,冷房,60ヘルツ電源,強)[db] | 騒 音 値SPL(室内,冷房,60ヘルツ電源,弱)[db] | 騒 音 値SPL(室内,暖房,50ヘルツ電源,特強)[db] | 騒 音 値SPL(室内,暖房,50ヘルツ電源,強)[db] | 騒 音 値SPL(室内,暖房,50ヘルツ電源,弱)[db] | 騒 音 値SPL(室内,暖房,60ヘルツ電源,特強)[db] | 騒 音 値SPL(室内,暖房,60ヘルツ電源,強)[db] | 騒 音 値SPL(室内,暖房,60ヘルツ電源,弱)[db] | 騒 音 値PWL(冷房,強)[db] | 騒 音 値PWL(暖房,強)[db] | 外形寸法 Ｗ(室内)[㎜] | 外形寸法 Ｄ(室内)[㎜] | 外形寸法 Ｈ(室内)[㎜] | 製品質量(室内)[kg] | 電動機出力(室内,送風機,1番目)[W] | 消費電力(冷房,50ヘルツ電源)[kW] | 消費電力(冷房,60ヘルツ電源)[kW] | 消費電力(暖房,50ヘルツ電源)[kW] | 消費電力(暖房,60ヘルツ電源)[kW] | 運転電流(冷房,50ヘルツ電源)[A] | 運転電流(冷房,60ヘルツ電源)[A] | 運転電流(暖房,50ヘルツ電源)[A] | 運転電流(暖房,60ヘルツ電源)[A] | 力率(冷房,50ヘルツ電源)[%] | 力率(冷房,60ヘルツ電源)[%] | 力率(暖房,50ヘルツ電源)[%] | 力率(暖房,60ヘルツ電源)[%] | 標準価格[円（税抜）] | 備 考
[7 empty] | GUID\32eb006163164b7f9f5634507f15d2d0\Folder\Item |  | 50-05-300-3120-070 | 空調機 | 空調機 | パッケージ形エアコン店舗・オフィス用（空冷ＨＰ） | 店舗・オフィス用ＰＡＣ（空冷ＨＰ）天井埋込形 | スカイエア 天井埋込ダクト形 | FHMMP112FB | 504042 | ダイキン工業（株） | 店舗・オフィス用ＰＡＣ（空冷ＨＰ）天井埋込形 | FHMMP112FB | スカイエア 天井埋込ダクト形 | 2022/10/3 | 室内機 | 10.0 | 10.0 | 11.2 | 11.2 | 32 | 27 | 22.5 | 32 | 27 | 22.5 | 43 | 40 | 37 | 43 | 40 | 37 | 43 | 40 | 37 | 43 | 40 | 37 | 70 | 70 | 1400 | 800 | 245 | 47 | 300 | 0.241 | 0.241 | 0.236 | 0.236 | 1.4 | 1.4 | 1.4 | 1.4 | 85.5 | 85.5 | 85.5 | 85.5 | 469000 | （税無し）
[16 empty] | メーカーコード | メーカー名 | 細分類 | メーカー型番 | 型式名称 | 製品リリース年月日 | 空調機器種別(DK-BIM) | 冷房能力(50ヘルツ電源)[kW] | 冷房能力(60ヘルツ電源)[kW] | 暖房能力(50ヘルツ電源)[kW] | 暖房能力(50ヘルツ電源,低温)[kW] | 暖房能力(60ヘルツ電源)[kW] | 暖房能力(60ヘルツ電源,低温)[kW] | 送 風 量(室外,50ヘルツ電源)[m3/min] | 送 風 量(室外,60ヘルツ電源)[m3/min] | 騒 音 値SPL(室外,冷房,60ヘルツ電源)[db] | 騒 音 値SPL(室外,暖房,60ヘルツ電源)[db] | 騒 音 値PWL(冷房,強)[db] | 騒 音 値PWL(暖房,強)[db] | 外形寸法 Ｗ(室外)[㎜] | 外形寸法 Ｄ(室外)[㎜] | 外形寸法 Ｈ(室外)[㎜] | 製品質量(室外)[kg] | 相(室外)[φ] | 電圧(室外)[V] | 電動機出力(室外,圧縮機,1番目)[kW] | 電動機出力(室外,送風機,1番目)[W] | 消費電力(冷房,50ヘルツ電源)[kW] | 消費電力(冷房,60ヘルツ電源)[kW] | 消費電力(暖房,50ヘルツ電源)[kW] | 消費電力(暖房,60ヘルツ電源)[kW] | 運転電流(冷房,50ヘルツ電源)[A] | 運転電流(冷房,60ヘルツ電源)[A] | 運転電流(暖房,50ヘルツ電源)[A] | 運転電流(暖房,60ヘルツ電源)[A] | 力率(冷房,50ヘルツ電源)[%] | 力率(冷房,60ヘルツ電源)[%] | 力率(暖房,50ヘルツ電源)[%] | 力率(暖房,60ヘルツ電源)[%] | 標準価格[円（税抜）] | 備 考
[7 empty] | GUID\21313e26dd7a490e832a85113b214870\Folder\Item |  | 50-05-300-3120-200 | 空調機 | 空調機 | パッケージ形エアコン店舗・オフィス用（空冷ＨＰ） | 店舗・オフィス用ＰＡＣ（空冷ＨＰ）室外機 | スカイエア ＦＩＶＥ ＳＴＡＲ ＺＥＡＳ室外機 | RSRP112C | 504042 | ダイキン工業（株） | 店舗・オフィス用ＰＡＣ（空冷ＨＰ）室外機 | RSRP112C | スカイエア ＦＩＶＥ ＳＴＡＲ ＺＥＡＳ室外機 | 2023/10/2 | 室外機 | 10.0 | 10.0 | 11.2 | 10.4 | 11.2 | 10.4 | 94 | 94 | 48 | 51 | 69 | 71 | 940 | 320 | 1430 | 90 | 3 | 200 | 1.79 | 110 | 2.90 | 2.86 | 3.39 | 3.39 | 9.3 | 9.2 | 10.8 | 10.8 | 90.1 | 89.7 | 90.6 | 90.6 | 1031000 | （税無し）
SSRJMM140C
[16 empty] | メーカーコード | メーカー名 | 細分類 | メーカー型番 | 型式名称 | 製品リリース年月日 | 空調機器種別(DK-BIM) | 冷房能力(50ヘルツ電源)[kW] | 冷房能力(60ヘルツ電源)[kW] | 暖房能力(50ヘルツ電源)[kW] | 暖房能力(60ヘルツ電源)[kW] | 送 風 量(室内,50ヘルツ電源,強)[m3/min] | 送 風 量(室内,50ヘルツ電源,中)[m3/min] | 送 風 量(室内,50ヘルツ電源,弱)[m3/min] | 送 風 量(室内,60ヘルツ電源,強)[m3/min] | 送 風 量(室内,60ヘルツ電源,中)[m3/min] | 送 風 量(室内,60ヘルツ電源,弱)[m3/min] | 騒 音 値SPL(室内,冷房,50ヘルツ電源,特強)[db] | 騒 音 値SPL(室内,冷房,50ヘルツ電源,強)[db] | 騒 音 値SPL(室内,冷房,50ヘルツ電源,弱)[db] | 騒 音 値SPL(室内,冷房,60ヘルツ電源,特強)[db] | 騒 音 値SPL(室内,冷房,60ヘルツ電源,強)[db] | 騒 音 値SPL(室内,冷房,60ヘルツ電源,弱)[db] | 騒 音 値SPL(室内,暖房,50ヘルツ電源,特強)[db] | 騒 音 値SPL(室内,暖房,50ヘルツ電源,強)[db] | 騒 音 値SPL(室内,暖房,50ヘルツ電源,弱)[db] | 騒 音 値SPL(室内,暖房,60ヘルツ電源,特強)[db] | 騒 音 値SPL(室内,暖房,60ヘルツ電源,強)[db] | 騒 音 値SPL(室内,暖房,60ヘルツ電源,弱)[db] | 騒 音 値PWL(冷房,強)[db] | 騒 音 値PWL(暖房,強)[db] | 外形寸法 Ｗ(室内)[㎜] | 外形寸法 Ｄ(室内)[㎜] | 外形寸法 Ｈ(室内)[㎜] | 製品質量(室内)[kg] | 電動機出力(室内,送風機,1番目)[W] | 消費電力(冷房,50ヘルツ電源)[kW] | 消費電力(冷房,60ヘルツ電源)[kW] | 消費電力(暖房,50ヘルツ電源)[kW] | 消費電力(暖房,60ヘルツ電源)[kW] | 運転電流(冷房,50ヘルツ電源)[A] | 運転電流(冷房,60ヘルツ電源)[A] | 運転電流(暖房,50ヘルツ電源)[A] | 運転電流(暖房,60ヘルツ電源)[A] | 力率(冷房,50ヘルツ電源)[%] | 力率(冷房,60ヘルツ電源)[%] | 力率(暖房,50ヘルツ電源)[%] | 力率(暖房,60ヘルツ電源)[%] | 標準価格[円（税抜）] | 備 考
[7 empty] | GUID\4a6372ce7f9b482ba0b1d4bb08857ac4\Folder\Item |  | 50-05-300-3120-070 | 空調機 | 空調機 | パッケージ形エアコン店舗・オフィス用（空冷ＨＰ） | 店舗・オフィス用ＰＡＣ（空冷ＨＰ）天井埋込形 | スカイエア 天井埋込ダクト形 | FHMMP140FB | 504042 | ダイキン工業（株） | 店舗・オフィス用ＰＡＣ（空冷ＨＰ）天井埋込形 | FHMMP140FB | スカイエア 天井埋込ダクト形 | 2022/10/3 | 室内機 | 12.5 | 12.5 | 14.0 | 14.0 | 36 | 30.5 | 25 | 36 | 30.5 | 25 | 44 | 41 | 38 | 44 | 41 | 38 | 44 | 41 | 38 | 44 | 41 | 38 | 72 | 72 | 1400 | 800 | 245 | 47 | 300 | 0.295 | 0.295 | 0.29 | 0.29 | 1.7 | 1.7 | 1.7 | 1.7 | 85.3 | 85.3 | 85.3 | 85.3 | 512000 | （税無し）
[16 empty] | メーカーコード | メーカー名 | 細分類 | メーカー型番 | 型式名称 | 製品リリース年月日 | 空調機器種別(DK-BIM) | 冷房能力(50ヘルツ電源)[kW] | 冷房能力(60ヘルツ電源)[kW] | 暖房能力(50ヘルツ電源)[kW] | 暖房能力(50ヘルツ電源,低温)[kW] | 暖房能力(60ヘルツ電源)[kW] | 暖房能力(60ヘルツ電源,低温)[kW] | 送 風 量(室外,50ヘルツ電源)[m3/min] | 送 風 量(室外,60ヘルツ電源)[m3/min] | 騒 音 値SPL(室外,冷房,60ヘルツ電源)[db] | 騒 音 値SPL(室外,暖房,60ヘルツ電源)[db] | 騒 音 値PWL(冷房,強)[db] | 騒 音 値PWL(暖房,強)[db] | 外形寸法 Ｗ(室外)[㎜] | 外形寸法 Ｄ(室外)[㎜] | 外形寸法 Ｈ(室外)[㎜] | 製品質量(室外)[kg] | 相(室外)[φ] | 電圧(室外)[V] | 電動機出力(室外,圧縮機,1番目)[kW] | 電動機出力(室外,送風機,1番目)[W] | 消費電力(冷房,50ヘルツ電源)[kW] | 消費電力(冷房,60ヘルツ電源)[kW] | 消費電力(暖房,50ヘルツ電源)[kW] | 消費電力(暖房,60ヘルツ電源)[kW] | 運転電流(冷房,50ヘルツ電源)[A] | 運転電流(冷房,60ヘルツ電源)[A] | 運転電流(暖房,50ヘルツ電源)[A] | 運転電流(暖房,60ヘルツ電源)[A] | 力率(冷房,50ヘルツ電源)[%] | 力率(冷房,60ヘルツ電源)[%] | 力率(暖房,50ヘルツ電源)[%] | 力率(暖房,60ヘルツ電源)[%] | 標準価格[円（税抜）] | 備 考
[7 empty] | GUID\e08af686aebd4060be9170cc7f92c1a4\Folder\Item |  | 50-05-300-3120-200 | 空調機 | 空調機 | パッケージ形エアコン店舗・オフィス用（空冷ＨＰ） | 店舗・オフィス用ＰＡＣ（空冷ＨＰ）室外機 | スカイエア ＦＩＶＥ ＳＴＡＲ ＺＥＡＳ室外機 | RSRP140C | 504042 | ダイキン工業（株） | 店舗・オフィス用ＰＡＣ（空冷ＨＰ）室外機 | RSRP140C | スカイエア ＦＩＶＥ ＳＴＡＲ ＺＥＡＳ室外機 | 2023/10/2 | 室外機 | 12.5 | 12.5 | 14.0 | 13.3 | 14.0 | 13.3 | 98 | 98 | 51 | 52 | 72 | 72 | 940 | 320 | 1430 | 90 | 3 | 200 | 2.36 | 110 | 4.81 | 4.78 | 4.27 | 4.25 | 14.9 | 14.9 | 13.3 | 13.2 | 93.2 | 92.6 | 92.6 | 93.0 | 1251000 | （税無し）
SSRJMM160C
[16 empty] | メーカーコード | メーカー名 | 細分類 | メーカー型番 | 型式名称 | 製品リリース年月日 | 空調機器種別(DK-BIM) | 冷房能力(50ヘルツ電源)[kW] | 冷房能力(60ヘルツ電源)[kW] | 暖房能力(50ヘルツ電源)[kW] | 暖房能力(60ヘルツ電源)[kW] | 送 風 量(室内,50ヘルツ電源,強)[m3/min] | 送 風 量(室内,50ヘルツ電源,中)[m3/min] | 送 風 量(室内,50ヘルツ電源,弱)[m3/min] | 送 風 量(室内,60ヘルツ電源,強)[m3/min] | 送 風 量(室内,60ヘルツ電源,中)[m3/min] | 送 風 量(室内,60ヘルツ電源,弱)[m3/min] | 騒 音 値SPL(室内,冷房,50ヘルツ電源,特強)[db] | 騒 音 値SPL(室内,冷房,50ヘルツ電源,強)[db] | 騒 音 値SPL(室内,冷房,50ヘルツ電源,弱)[db] | 騒 音 値SPL(室内,冷房,60ヘルツ電源,特強)[db] | 騒 音 値SPL(室内,冷房,60ヘルツ電源,強)[db] | 騒 音 値SPL(室内,冷房,60ヘルツ電源,弱)[db] | 騒 音 値SPL(室内,暖房,50ヘルツ電源,特強)[db] | 騒 音 値SPL(室内,暖房,50ヘルツ電源,強)[db] | 騒 音 値SPL(室内,暖房,50ヘルツ電源,弱)[db] | 騒 音 値SPL(室内,暖房,60ヘルツ電源,特強)[db] | 騒 音 値SPL(室内,暖房,60ヘルツ電源,強)[db] | 騒 音 値SPL(室内,暖房,60ヘルツ電源,弱)[db] | 騒 音 値PWL(冷房,強)[db] | 騒 音 値PWL(暖房,強)[db] | 外形寸法 Ｗ(室内)[㎜] | 外形寸法 Ｄ(室内)[㎜] | 外形寸法 Ｈ(室内)[㎜] | 製品質量(室内)[kg] | 電動機出力(室内,送風機,1番目)[W] | 消費電力(冷房,50ヘルツ電源)[kW] | 消費電力(冷房,60ヘルツ電源)[kW] | 消費電力(暖房,50ヘルツ電源)[kW] | 消費電力(暖房,60ヘルツ電源)[kW] | 運転電流(冷房,50ヘルツ電源)[A] | 運転電流(冷房,60ヘルツ電源)[A] | 運転電流(暖房,50ヘルツ電源)[A] | 運転電流(暖房,60ヘルツ電源)[A] | 力率(冷房,50ヘルツ電源)[%] | 力率(冷房,60ヘルツ電源)[%] | 力率(暖房,50ヘルツ電源)[%] | 力率(暖房,60ヘルツ電源)[%] | 標準価格[円（税抜）] | 備 考
[7 empty] | GUID\edebbb494ebb4bc2b6edf00699a0f82e\Folder\Item |  | 50-05-300-3120-070 | 空調機 | 空調機 | パッケージ形エアコン店舗・オフィス用（空冷ＨＰ） | 店舗・オフィス用ＰＡＣ（空冷ＨＰ）天井埋込形 | スカイエア 天井埋込ダクト形 | FHMMP160FB | 504042 | ダイキン工業（株） | 店舗・オフィス用ＰＡＣ（空冷ＨＰ）天井埋込形 | FHMMP160FB | スカイエア 天井埋込ダクト形 | 2022/10/3 | 室内機 | 14.0 | 14.0 | 16.0 | 16.0 | 36 | 30.5 | 25 | 36 | 30.5 | 25 | 44 | 41 | 38 | 44 | 41 | 38 | 44 | 41 | 38 | 44 | 41 | 38 | 72 | 72 | 1400 | 800 | 245 | 47 | 300 | 0.295 | 0.295 | 0.29 | 0.29 | 1.7 | 1.7 | 1.7 | 1.7 | 85.3 | 85.3 | 85.3 | 85.3 | 576000 | （税無し）
[16 empty] | メーカーコード | メーカー名 | 細分類 | メーカー型番 | 型式名称 | 製品リリース年月日 | 空調機器種別(DK-BIM) | 冷房能力(50ヘルツ電源)[kW] | 冷房能力(60ヘルツ電源)[kW] | 暖房能力(50ヘルツ電源)[kW] | 暖房能力(50ヘルツ電源,低温)[kW] | 暖房能力(60ヘルツ電源)[kW] | 暖房能力(60ヘルツ電源,低温)[kW] | 送 風 量(室外,50ヘルツ電源)[m3/min] | 送 風 量(室外,60ヘルツ電源)[m3/min] | 騒 音 値SPL(室外,冷房,60ヘルツ電源)[db] | 騒 音 値SPL(室外,暖房,60ヘルツ電源)[db] | 騒 音 値PWL(冷房,強)[db] | 騒 音 値PWL(暖房,強)[db] | 外形寸法 Ｗ(室外)[㎜] | 外形寸法 Ｄ(室外)[㎜] | 外形寸法 Ｈ(室外)[㎜] | 製品質量(室外)[kg] | 相(室外)[φ] | 電圧(室外)[V] | 電動機出力(室外,圧縮機,1番目)[kW] | 電動機出力(室外,送風機,1番目)[W] | 消費電力(冷房,50ヘルツ電源)[kW] | 消費電力(冷房,60ヘルツ電源)[kW] | 消費電力(暖房,50ヘルツ電源)[kW] | 消費電力(暖房,60ヘルツ電源)[kW] | 運転電流(冷房,50ヘルツ電源)[A] | 運転電流(冷房,60ヘルツ電源)[A] | 運転電流(暖房,50ヘルツ電源)[A] | 運転電流(暖房,60ヘルツ電源)[A] | 力率(冷房,50ヘルツ電源)[%] | 力率(冷房,60ヘルツ電源)[%] | 力率(暖房,50ヘルツ電源)[%] | 力率(暖房,60ヘルツ電源)[%] | 標準価格[円（税抜）] | 備 考
[7 empty] | GUID\880e802dc9a9439f95e3d5a1961a9e05\Folder\Item |  | 50-05-300-3120-200 | 空調機 | 空調機 | パッケージ形エアコン店舗・オフィス用（空冷ＨＰ） | 店舗・オフィス用ＰＡＣ（空冷ＨＰ）室外機 | スカイエア ＦＩＶＥ ＳＴＡＲ ＺＥＡＳ室外機 | RSRP160C | 504042 | ダイキン工業（株） | 店舗・オフィス用ＰＡＣ（空冷ＨＰ）室外機 | RSRP160C | スカイエア ＦＩＶＥ ＳＴＡＲ ＺＥＡＳ室外機 | 2023/10/2 | 室外機 | 14.0 | 14.0 | 16.0 | 13.7 | 16.0 | 13.7 | 106 | 106 | 51 | 54 | 72 | 74 | 940 | 320 | 1430 | 90 | 3 | 200 | 2.83 | 110 | 5.59 | 5.58 | 4.77 | 4.77 | 17.1 | 17.1 | 14.5 | 14.5 | 94.4 | 94.2 | 95.0 | 95.0 | 1373000 | （税無し）
SSRM224C
[16 empty] | メーカーコード | メーカー名 | 細分類 | メーカー型番 | 型式名称 | 製品リリース年月日 | 空調機器種別(DK-BIM) | 冷房能力(50ヘルツ電源)[kW] | 冷房能力(60ヘルツ電源)[kW] | 暖房能力(50ヘルツ電源)[kW] | 暖房能力(60ヘルツ電源)[kW] | 送 風 量(室内,50ヘルツ電源,中)[m3/min] | 送 風 量(室内,60ヘルツ電源,中)[m3/min] | 騒 音 値SPL(室内,冷房,50ヘルツ電源,強)[db] | 騒 音 値SPL(室内,冷房,60ヘルツ電源,強)[db] | 騒 音 値SPL(室内,暖房,50ヘルツ電源,強)[db] | 騒 音 値SPL(室内,暖房,60ヘルツ電源,強)[db] | 外形寸法 Ｗ(室内)[㎜] | 外形寸法 Ｄ(室内)[㎜] | 外形寸法 Ｈ(室内)[㎜] | 製品質量(室内)[kg] | 電動機出力(室内,送風機,1番目)[W] | 消費電力(冷房,50ヘルツ電源)[kW] | 消費電力(冷房,60ヘルツ電源)[kW] | 消費電力(暖房,50ヘルツ電源)[kW] | 消費電力(暖房,60ヘルツ電源)[kW] | 運転電流(冷房,50ヘルツ電源)[A] | 運転電流(冷房,60ヘルツ電源)[A] | 運転電流(暖房,50ヘルツ電源)[A] | 運転電流(暖房,60ヘルツ電源)[A] | 標準価格[円（税抜）] | 備 考
[7 empty] | GUID\b0366d3561b24b0e96e4ccf411acef1f\Folder\Item |  | 50-05-300-3120-070 | 空調機 | 空調機 | パッケージ形エアコン店舗・オフィス用（空冷ＨＰ） | 店舗・オフィス用ＰＡＣ（空冷ＨＰ）天井埋込形 | スカイエア 天井埋込ダクト形 | FHMP224DB | 504042 | ダイキン工業（株） | 店舗・オフィス用ＰＡＣ（空冷ＨＰ）天井埋込形 | FHMP224DB | スカイエア 天井埋込ダクト形 | 2022/10/3 | 室内機 | 20.0 | 20.0 | 22.4 | 22.4 | 64 | 64 | 48 | 48 | 48 | 48 | 1380 | 1100 | 470 | 137 | 180 | 0.470 | 0.470 | 0.470 | 0.470 | 2.4 | 2.7 | 2.4 | 2.7 | 859000 | （税無し）
[16 empty] | メーカーコード | メーカー名 | 細分類 | メーカー型番 | 型式名称 | 製品リリース年月日 | 空調機器種別(DK-BIM) | 冷房能力(50ヘルツ電源)[kW] | 冷房能力(60ヘルツ電源)[kW] | 暖房能力(50ヘルツ電源)[kW] | 暖房能力(50ヘルツ電源,低温)[kW] | 暖房能力(60ヘルツ電源)[kW] | 暖房能力(60ヘルツ電源,低温)[kW] | 送 風 量(室外,50ヘルツ電源)[m3/min] | 送 風 量(室外,60ヘルツ電源)[m3/min] | 騒 音 値SPL(室外,冷房,60ヘルツ電源)[db] | 騒 音 値SPL(室外,暖房,60ヘルツ電源)[db] | 騒 音 値PWL(冷房,強)[db] | 騒 音 値PWL(暖房,強)[db] | 外形寸法 Ｗ(室外)[㎜] | 外形寸法 Ｄ(室外)[㎜] | 外形寸法 Ｈ(室外)[㎜] | 製品質量(室外)[kg] | 相(室外)[φ] | 電圧(室外)[V] | 電動機出力(室外,圧縮機,1番目)[kW] | 電動機出力(室外,送風機,1番目)[W] | 電動機出力(室外,送風機,2番目)[W] | 消費電力(冷房,50ヘルツ電源)[kW] | 消費電力(冷房,60ヘルツ電源)[kW] | 消費電力(暖房,50ヘルツ電源)[kW] | 消費電力(暖房,60ヘルツ電源)[kW] | 運転電流(冷房,50ヘルツ電源)[A] | 運転電流(冷房,60ヘルツ電源)[A] | 運転電流(暖房,50ヘルツ電源)[A] | 運転電流(暖房,60ヘルツ電源)[A] | 力率(冷房,50ヘルツ電源)[%] | 力率(冷房,60ヘルツ電源)[%] | 力率(暖房,50ヘルツ電源)[%] | 力率(暖房,60ヘルツ電源)[%] | 標準価格[円（税抜）] | 備 考
[7 empty] | GUID\efad29d1068a4e32bcf4d830586e3f25\Folder\Item |  | 50-05-300-3120-200 | 空調機 | 空調機 | パッケージ形エアコン店舗・オフィス用（空冷ＨＰ） | 店舗・オフィス用ＰＡＣ（空冷ＨＰ）室外機 | スカイエア ＦＩＶＥ ＳＴＡＲ ＺＥＡＳ室外機 | RSRP224C | 504042 | ダイキン工業（株） | 店舗・オフィス用ＰＡＣ（空冷ＨＰ）室外機 | RSRP224C | スカイエア ＦＩＶＥ ＳＴＡＲ ＺＥＡＳ室外機 | 2024/1/1 | 室外機 | 20.0 | 20.0 | 22.4 | 18.5 | 22.4 | 18.5 | 163 | 163 | 62 | 62 | 83 | 83 | 940 | 320 | 1430 | 123 | 3 | 200 | 4.52 | 227 | 227 | 7.28 | 7.28 | 7.48 | 7.48 | 22.0 | 22.0 | 22.8 | 22.8 | 95.5 | 95.5 | 94.7 | 94.7 | 1810000 | （税無し）
SSRM280C
[16 empty] | メーカーコード | メーカー名 | 細分類 | メーカー型番 | 型式名称 | 製品リリース年月日 | 空調機器種別(DK-BIM) | 冷房能力(50ヘルツ電源)[kW] | 冷房能力(60ヘルツ電源)[kW] | 暖房能力(50ヘルツ電源)[kW] | 暖房能力(60ヘルツ電源)[kW] | 送 風 量(室内,50ヘルツ電源,中)[m3/min] | 送 風 量(室内,60ヘルツ電源,中)[m3/min] | 騒 音 値SPL(室内,冷房,50ヘルツ電源,強)[db] | 騒 音 値SPL(室内,冷房,60ヘルツ電源,強)[db] | 騒 音 値SPL(室内,暖房,50ヘルツ電源,強)[db] | 騒 音 値SPL(室内,暖房,60ヘルツ電源,強)[db] | 外形寸法 Ｗ(室内)[㎜] | 外形寸法 Ｄ(室内)[㎜] | 外形寸法 Ｈ(室内)[㎜] | 製品質量(室内)[kg] | 電動機出力(室内,送風機,1番目)[W] | 消費電力(冷房,50ヘルツ電源)[kW] | 消費電力(冷房,60ヘルツ電源)[kW] | 消費電力(暖房,50ヘルツ電源)[kW] | 消費電力(暖房,60ヘルツ電源)[kW] | 運転電流(冷房,50ヘルツ電源)[A] | 運転電流(冷房,60ヘルツ電源)[A] | 運転電流(暖房,50ヘルツ電源)[A] | 運転電流(暖房,60ヘルツ電源)[A] | 標準価格[円（税抜）] | 備 考
[7 empty] | GUID\be35a1dbcca44618958495a223106b61\Folder\Item |  | 50-05-300-3120-070 | 空調機 | 空調機 | パッケージ形エアコン店舗・オフィス用（空冷ＨＰ） | 店舗・オフィス用ＰＡＣ（空冷ＨＰ）天井埋込形 | スカイエア 天井埋込ダクト形 | FHMP280DB | 504042 | ダイキン工業（株） | 店舗・オフィス用ＰＡＣ（空冷ＨＰ）天井埋込形 | FHMP280DB | スカイエア 天井埋込ダクト形 | 2022/10/3 | 室内機 | 25.0 | 25.0 | 28.0 | 28.0 | 80 | 80 | 48 | 48 | 48 | 48 | 1380 | 1100 | 470 | 137 | 230 | 0.611 | 0.611 | 0.722 | 0.722 | 3.2 | 3.7 | 3.2 | 3.7 | 1050000 | （税無し）
[16 empty] | メーカーコード | メーカー名 | 細分類 | メーカー型番 | 型式名称 | 製品リリース年月日 | 空調機器種別(DK-BIM) | 冷房能力(50ヘルツ電源)[kW] | 冷房能力(60ヘルツ電源)[kW] | 暖房能力(50ヘルツ電源)[kW] | 暖房能力(50ヘルツ電源,低温)[kW] | 暖房能力(60ヘルツ電源)[kW] | 暖房能力(60ヘルツ電源,低温)[kW] | 送 風 量(室外,50ヘルツ電源)[m3/min] | 送 風 量(室外,60ヘルツ電源)[m3/min] | 騒 音 値SPL(室外,冷房,60ヘルツ電源)[db] | 騒 音 値SPL(室外,暖房,60ヘルツ電源)[db] | 騒 音 値PWL(冷房,強)[db] | 騒 音 値PWL(暖房,強)[db] | 外形寸法 Ｗ(室外)[㎜] | 外形寸法 Ｄ(室外)[㎜] | 外形寸法 Ｈ(室外)[㎜] | 製品質量(室外)[kg] | 相(室外)[φ] | 電圧(室外)[V] | 電動機出力(室外,圧縮機,1番目)[kW] | 電動機出力(室外,送風機,1番目)[W] | 電動機出力(室外,送風機,2番目)[W] | 消費電力(冷房,50ヘルツ電源)[kW] | 消費電力(冷房,60ヘルツ電源)[kW] | 消費電力(暖房,50ヘルツ電源)[kW] | 消費電力(暖房,60ヘルツ電源)[kW] | 運転電流(冷房,50ヘルツ電源)[A] | 運転電流(冷房,60ヘルツ電源)[A] | 運転電流(暖房,50ヘルツ電源)[A] | 運転電流(暖房,60ヘルツ電源)[A] | 力率(冷房,50ヘルツ電源)[%] | 力率(冷房,60ヘルツ電源)[%] | 力率(暖房,50ヘルツ電源)[%] | 力率(暖房,60ヘルツ電源)[%] | 標準価格[円（税抜）] | 備 考
[7 empty] | GUID\fc415cbbf4be4deda4f0dabb9603f384\Folder\Item |  | 50-05-300-3120-200 | 空調機 | 空調機 | パッケージ形エアコン店舗・オフィス用（空冷ＨＰ） | 店舗・オフィス用ＰＡＣ（空冷ＨＰ）室外機 | スカイエア ＦＩＶＥ ＳＴＡＲ ＺＥＡＳ室外機 | RSRP280C | 504042 | ダイキン工業（株） | 店舗・オフィス用ＰＡＣ（空冷ＨＰ）室外機 | RSRP280C | スカイエア ＦＩＶＥ ＳＴＡＲ ＺＥＡＳ室外機 | 2024/1/1 | 室外機 | 25.0 | 25.0 | 28.0 | 24.0 | 28.0 | 24.0 | 163 | 163 | 62 | 62 | 83 | 83 | 940 | 320 | 1430 | 123 | 3 | 200 | 5.90 | 227 | 227 | 10.42 | 10.42 | 9.13 | 9.08 | 32.3 | 32.3 | 28.4 | 28.3 | 93.1 | 93.1 | 92.8 | 92.7 | 2236000 | （税無し）
天井埋込ダクト形 高静圧タイプ
SSRM50BCV
[16 empty] | メーカーコード | メーカー名 | 細分類 | メーカー型番 | 型式名称 | 製品リリース年月日 | 空調機器種別(DK-BIM) | 冷房能力(50ヘルツ電源)[kW] | 冷房能力(60ヘルツ電源)[kW] | 暖房能力(50ヘルツ電源)[kW] | 暖房能力(60ヘルツ電源)[kW] | 送 風 量(室内,50ヘルツ電源,強)[m3/min] | 送 風 量(室内,50ヘルツ電源,中)[m3/min] | 送 風 量(室内,50ヘルツ電源,弱)[m3/min] | 送 風 量(室内,60ヘルツ電源,強)[m3/min] | 送 風 量(室内,60ヘルツ電源,中)[m3/min] | 送 風 量(室内,60ヘルツ電源,弱)[m3/min] | 機外静圧(室内,50ヘルツ電源)[Pa] | 機外静圧(室内,60ヘルツ電源)[Pa] | 騒 音 値SPL(室内,冷房,50ヘルツ電源,特強)[db] | 騒 音 値SPL(室内,冷房,50ヘルツ電源,強)[db] | 騒 音 値SPL(室内,冷房,50ヘルツ電源,弱)[db] | 騒 音 値SPL(室内,冷房,60ヘルツ電源,特強)[db] | 騒 音 値SPL(室内,冷房,60ヘルツ電源,強)[db] | 騒 音 値SPL(室内,冷房,60ヘルツ電源,弱)[db] | 騒 音 値SPL(室内,暖房,50ヘルツ電源,特強)[db] | 騒 音 値SPL(室内,暖房,50ヘルツ電源,強)[db] | 騒 音 値SPL(室内,暖房,50ヘルツ電源,弱)[db] | 騒 音 値SPL(室内,暖房,60ヘルツ電源,特強)[db] | 騒 音 値SPL(室内,暖房,60ヘルツ電源,強)[db] | 騒 音 値SPL(室内,暖房,60ヘルツ電源,弱)[db] | 騒 音 値PWL(冷房,強)[db] | 騒 音 値PWL(暖房,強)[db] | 外形寸法 Ｗ(室内)[㎜] | 外形寸法 Ｄ(室内)[㎜] | 外形寸法 Ｈ(室内)[㎜] | 製品質量(室内)[kg] | 電動機出力(室内,送風機,1番目)[W] | 消費電力(冷房,50ヘルツ電源)[kW] | 消費電力(冷房,60ヘルツ電源)[kW] | 消費電力(暖房,50ヘルツ電源)[kW] | 消費電力(暖房,60ヘルツ電源)[kW] | 運転電流(冷房,50ヘルツ電源)[A] | 運転電流(冷房,60ヘルツ電源)[A] | 運転電流(暖房,50ヘルツ電源)[A] | 運転電流(暖房,60ヘルツ電源)[A] | 力率(冷房,50ヘルツ電源)[%] | 力率(冷房,60ヘルツ電源)[%] | 力率(暖房,50ヘルツ電源)[%] | 力率(暖房,60ヘルツ電源)[%] | 標準価格[円（税抜）] | 備 考
[7 empty] | GUID\bf2a01bada464db3b023231b9de53266\Folder\Item |  | 50-05-300-3120-070 | 空調機 | 空調機 | パッケージ形エアコン店舗・オフィス用（空冷ＨＰ） | 店舗・オフィス用ＰＡＣ（空冷ＨＰ）天井埋込形 | スカイエア天埋ダクト形 | FHMP50DD | 504042 | ダイキン工業（株） | 店舗・オフィス用ＰＡＣ（空冷ＨＰ）天井埋込形 | FHMP50DD | スカイエア天埋ダクト形 | 2018/4/1 | 室内機 | 4.5 | 4.5 | 5.0 | 5.0 | 16 | 13 | 11 | 16 | 13 | 11 | 160 | 160 | 39 | 37 | 35 | 39 | 37 | 35 | 39 | 37 | 35 | 39 | 37 | 35 | 67 | 67 | 700 | 700 | 300 | 28 | 140 | 0.148 | 0.147 | 0.136 | 0.136 | 0.9 | 0.9 | 0.8 | 0.8 | 82.1 | 81.6 | 84.9 | 84.9 | 321000 | （税無し）
[16 empty] | メーカーコード | メーカー名 | 細分類 | メーカー型番 | 型式名称 | 製品リリース年月日 | 空調機器種別(DK-BIM) | 冷房能力(50ヘルツ電源)[kW] | 冷房能力(60ヘルツ電源)[kW] | 暖房能力(50ヘルツ電源)[kW] | 暖房能力(50ヘルツ電源,低温)[kW] | 暖房能力(60ヘルツ電源)[kW] | 暖房能力(60ヘルツ電源,低温)[kW] | 送 風 量(室外,50ヘルツ電源)[m3/min] | 送 風 量(室外,60ヘルツ電源)[m3/min] | 騒 音 値SPL(室外,冷房,60ヘルツ電源)[db] | 騒 音 値SPL(室外,暖房,60ヘルツ電源)[db] | 騒 音 値PWL(冷房,強)[db] | 騒 音 値PWL(暖房,強)[db] | 外形寸法 Ｗ(室外)[㎜] | 外形寸法 Ｄ(室外)[㎜] | 外形寸法 Ｈ(室外)[㎜] | 製品質量(室外)[kg] | 相(室外)[φ] | 電 圧(室外)[V] | 電動機出力(室外,圧縮機,1番目)[kW] | 電動機出力(室外,送風機,1番目)[W] | 消費電力(冷房,50ヘルツ電源)[kW] | 消費電力(冷房,60ヘルツ電源)[kW] | 消費電力(暖房,50ヘルツ電源)[kW] | 消費電力(暖房,60ヘルツ電源)[kW] | 運転電流(冷房,50ヘルツ電源)[A] | 運転電流(冷房,60ヘルツ電源)[A] | 運転電流(暖房,50ヘルツ電源)[A] | 運転電流(暖房,60ヘルツ電源)[A] | 力率(冷房,50ヘルツ電源)[%] | 力率(冷房,60ヘルツ電源)[%] | 力率(暖房,50ヘルツ電源)[%] | 力率(暖房,60ヘルツ電源)[%] | 標準価格[円（税抜）] | 備 考
[7 empty] | GUID\aa0e2d33dbd44d428495e45e2a30cf1b\Folder\Item |  | 50-05-300-3120-200 | 空調機 | 空調機 | パッケージ形エアコン店舗・オフィス用（空冷ＨＰ） | 店舗・オフィス用ＰＡＣ（空冷ＨＰ）室外機 | ＦＩＶＥ ＳＴＡＲ ＺＥＡＳ室外機 | RSRP50BCV | 504042 | ダイキン工業（株） | 店舗・オフィス用ＰＡＣ（空冷ＨＰ）室外機 | RSRP50BCV | ＦＩＶＥ ＳＴＡＲ ＺＥＡＳ室外機 | 2018/4/1 | 室外機 | 4.5 | 4.5 | 5.0 | 4.9 | 5.0 | 4.9 | 37 | 37 | 42 | 46 | 63 | 67 | 795 | 300 | 595 | 42 | 1 | 200 | 0.85 | 70 | 1.45 | 1.45 | 1.25 | 1.25 | 7.7 | 7.7 | 6.6 | 6.6 | 94.2 | 94.2 | 94.7 | 94.7 | 557000 | （税無し）
[16 empty] | メーカー名 | 備考
[7 empty] | GUID\c3c02e44f4cd40778e887b9fa7caec0b\Folder\Item |  |  | その他 | 店舗・オフィスエアコン スカイエア | FIVE STAR ZEASシリーズ | 天井埋込ダクト形 高静圧タイプ | 天井埋込ダクト形 高静圧タイプ | FHMP50DD(メンテスペース）
[7 empty] | GUID\2ea999f9d4e94cab94ac773148cc9e27\Folder\Item |  |  | その他 | 店舗・オフィスエアコン スカイエア | FIVE STAR ZEASシリーズ | 天井埋込ダクト形 高静圧タイプ | 天井埋込ダクト形 高静圧タイプ | RSRP50BCV(メンテスペース）
SSRM50BCT
[16 empty] | メーカーコード | メーカー名 | 細分類 | メーカー型番 | 型式名称 | 製品リリース年月日 | 空調機器種別(DK-BIM) | 冷房能力(50ヘルツ電源)[kW] | 冷房能力(60ヘルツ電源)[kW] | 暖房能力(50ヘルツ電源)[kW] | 暖房能力(60ヘルツ電源)[kW] | 送 風 量(室内,50ヘルツ電源,強)[m3/min] | 送 風 量(室内,50ヘルツ電源,中)[m3/min] | 送 風 量(室内,50ヘルツ電源,弱)[m3/min] | 送 風 量(室内,60ヘルツ電源,強)[m3/min] | 送 風 量(室内,60ヘルツ電源,中)[m3/min] | 送 風 量(室内,60ヘルツ電源,弱)[m3/min] | 機外静圧(室内,50ヘルツ電源)[Pa] | 機外静圧(室内,60ヘルツ電源)[Pa] | 騒 音 値SPL(室内,冷房,50ヘルツ電源,特強)[db] | 騒 音 値SPL(室内,冷房,50ヘルツ電源,強)[db] | 騒 音 値SPL(室内,冷房,50ヘルツ電源,弱)[db] | 騒 音 値SPL(室内,冷房,60ヘルツ電源,特強)[db] | 騒 音 値SPL(室内,冷房,60ヘルツ電源,強)[db] | 騒 音 値SPL(室内,冷房,60ヘルツ電源,弱)[db] | 騒 音 値SPL(室内,暖房,50ヘルツ電源,特強)[db] | 騒 音 値SPL(室内,暖房,50ヘルツ電源,強)[db] | 騒 音 値SPL(室内,暖房,50ヘルツ電源,弱)[db] | 騒 音 値SPL(室内,暖房,60ヘルツ電源,特強)[db] | 騒 音 値SPL(室内,暖房,60ヘルツ電源,強)[db] | 騒 音 値SPL(室内,暖房,60ヘルツ電源,弱)[db] | 騒 音 値PWL(冷房,強)[db] | 騒 音 値PWL(暖房,強)[db] | 外形寸法 Ｗ(室内)[㎜] | 外形寸法 Ｄ(室内)[㎜] | 外形寸法 Ｈ(室内)[㎜] | 製品質量(室内)[kg] | 電動機出力(室内,送風機,1番目)[W] | 消費電力(冷房,50ヘルツ電源)[kW] | 消費電力(冷房,60ヘルツ電源)[kW] | 消費電力(暖房,50ヘルツ電源)[kW] | 消費電力(暖房,60ヘルツ電源)[kW] | 運転電流(冷房,50ヘルツ電源)[A] | 運転電流(冷房,60ヘルツ電源)[A] | 運転電流(暖房,50ヘルツ電源)[A] | 運転電流(暖房,60ヘルツ電源)[A] | 力率(冷房,50ヘルツ電源)[%] | 力率(冷房,60ヘルツ電源)[%] | 力率(暖房,50ヘルツ電源)[%] | 力率(暖房,60ヘルツ電源)[%] | 標準価格[円（税抜）] | 備 考
[7 empty] | GUID\7d6a992cdc8542c5924a156437fe8fc3\Folder\Item |  | 50-05-300-3120-070 | 空調機 | 空調機 | パッケージ形エアコン店舗・オフィス用（空冷ＨＰ） | 店舗・オフィス用ＰＡＣ（空冷ＨＰ）天井埋込形 | スカイエア天埋ダクト形 | FHMP50DD | 504042 | ダイキン工業（株） | 店舗・オフィス用ＰＡＣ（空冷ＨＰ）天井埋込形 | FHMP50DD | スカイエア天埋ダクト形 | 2018/4/1 | 室内機 | 4.5 | 4.5 | 5.0 | 5.0 | 16 | 13 | 11 | 16 | 13 | 11 | 160 | 160 | 39 | 37 | 35 | 39 | 37 | 35 | 39 | 37 | 35 | 39 | 37 | 35 | 67 | 67 | 700 | 700 | 300 | 28 | 140 | 0.148 | 0.147 | 0.136 | 0.136 | 0.9 | 0.9 | 0.8 | 0.8 | 82.1 | 81.6 | 84.9 | 84.9 | 321000 | （税無し）
[16 empty] | メーカーコード | メーカー名 | 細分類 | メーカー型番 | 型式名称 | 製品リリース年月日 | 空調機器種別(DK-BIM) | 冷房能力(50ヘルツ電源)[kW] | 冷房能力(60ヘルツ電源)[kW] | 暖房能力(50ヘルツ電源)[kW] | 暖房能力(50ヘルツ電源,低温)[kW] | 暖房能力(60ヘルツ電源)[kW] | 暖房能力(60ヘルツ電源,低温)[kW] | 送 風 量(室外,50ヘルツ電源)[m3/min] | 送 風 量(室外,60ヘルツ電源)[m3/min] | 騒 音 値SPL(室外,冷房,60ヘルツ電源)[db] | 騒 音 値SPL(室外,暖房,60ヘルツ電源)[db] | 騒 音 値PWL(冷房,強)[db] | 騒 音 値PWL(暖房,強)[db] | 外形寸法 Ｗ(室外)[㎜] | 外形寸法 Ｄ(室外)[㎜] | 外形寸法 Ｈ(室外)[㎜] | 製品質量(室外)[kg] | 相(室外)[φ] | 電 圧(室外)[V] | 電動機出力(室外,圧縮機,1番目)[kW] | 電動機出力(室外,送風機,1番目)[W] | 消費電力(冷房,50ヘルツ電源)[kW] | 消費電力(冷房,60ヘルツ電源)[kW] | 消費電力(暖房,50ヘルツ電源)[kW] | 消費電力(暖房,60ヘルツ電源)[kW] | 運転電流(冷房,50ヘルツ電源)[A] | 運転電流(冷房,60ヘルツ電源)[A] | 運転電流(暖房,50ヘルツ電源)[A] | 運転電流(暖房,60ヘルツ電源)[A] | 力率(冷房,50ヘルツ電源)[%] | 力率(冷房,60ヘルツ電源)[%] | 力率(暖房,50ヘルツ電源)[%] | 力率(暖房,60ヘルツ電源)[%] | 標準価格[円（税抜）] | 備 考
[7 empty] | GUID\441b896303634cd68b5e108dbced0dc8\Folder\Item |  | 50-05-300-3120-200 | 空調機 | 空調機 | パッケージ形エアコン店舗・オフィス用（空冷ＨＰ） | 店舗・オフィス用ＰＡＣ（空冷ＨＰ）室外機 | ＦＩＶＥ ＳＴＡＲ ＺＥＡＳ室外機 | RSRP50BCT | 504042 | ダイキン工業（株） | 店舗・オフィス用ＰＡＣ（空冷ＨＰ）室外機 | RSRP50BCT | ＦＩＶＥ ＳＴＡＲ ＺＥＡＳ室外機 | 2018/4/1 | 室外機 | 4.5 | 4.5 | 5.0 | 4.9 | 5.0 | 4.9 | 37 | 37 | 42 | 46 | 63 | 67 | 795 | 300 | 595 | 42 | 3 | 200 | 0.85 | 70 | 1.45 | 1.45 | 1.25 | 1.25 | 4.5 | 4.5 | 3.9 | 3.9 | 92.9 | 92.9 | 92.6 | 92.6 | 557000 | （税無し）
[16 empty] | メーカー名 | 備考
[7 empty] | GUID\0edd5b87dc334a579b3af53df774a028\Folder\Item |  |  | その他 | 店舗・オフィスエアコン スカイエア | FIVE STAR ZEASシリーズ | 天井埋込ダクト形 高静圧タイプ | 天井埋込ダクト形 高静圧タイプ | FHMP50DD(メンテスペース）
[7 empty] | GUID\32f9a5f5f4134bd4b1682e2c270299d0\Folder\Item |  |  | その他 | 店舗・オフィスエアコン スカイエア | FIVE STAR ZEASシリーズ | 天井埋込ダクト形 高静圧タイプ | 天井埋込ダクト形 高静圧タイプ | RSRP50BCT(メンテスペース）
SSRM63BCV
[16 empty] | メーカーコード | メーカー名 | 細分類 | メーカー型番 | 型式名称 | 製品リリース年月日 | 空調機器種別(DK-BIM) | 冷房能力(50ヘルツ電源)[kW] | 冷房能力(60ヘルツ電源)[kW] | 暖房能力(50ヘルツ電源)[kW] | 暖房能力(60ヘルツ電源)[kW] | 送 風 量(室内,50ヘルツ電源,強)[m3/min] | 送 風 量(室内,50ヘルツ電源,中)[m3/min] | 送 風 量(室内,50ヘルツ電源,弱)[m3/min] | 送 風 量(室内,60ヘルツ電源,強)[m3/min] | 送 風 量(室内,60ヘルツ電源,中)[m3/min] | 送 風 量(室内,60ヘルツ電源,弱)[m3/min] | 機外静圧(室内,50ヘルツ電源)[Pa] | 機外静圧(室内,60ヘルツ電源)[Pa] | 騒 音 値SPL(室内,冷房,50ヘルツ電源,特強)[db] | 騒 音 値SPL(室内,冷房,50ヘルツ電源,強)[db] | 騒 音 値SPL(室内,冷房,50ヘルツ電源,弱)[db] | 騒 音 値SPL(室内,冷房,60ヘルツ電源,特強)[db] | 騒 音 値SPL(室内,冷房,60ヘルツ電源,強)[db] | 騒 音 値SPL(室内,冷房,60ヘルツ電源,弱)[db] | 騒 音 値SPL(室内,暖房,50ヘルツ電源,特強)[db] | 騒 音 値SPL(室内,暖房,50ヘルツ電源,強)[db] | 騒 音 値SPL(室内,暖房,50ヘルツ電源,弱)[db] | 騒 音 値SPL(室内,暖房,60ヘルツ電源,特強)[db] | 騒 音 値SPL(室内,暖房,60ヘルツ電源,強)[db] | 騒 音 値SPL(室内,暖房,60ヘルツ電源,弱)[db] | 騒 音 値PWL(冷房,強)[db] | 騒 音 値PWL(暖房,強)[db] | 外形寸法 Ｗ(室内)[㎜] | 外形寸法 Ｄ(室内)[㎜] | 外形寸法 Ｈ(室内)[㎜] | 製品質量(室内)[kg] | 電動機出力(室内,送風機,1番目)[W] | 消費電力(冷房,50ヘルツ電源)[kW] | 消費電力(冷房,60ヘルツ電源)[kW] | 消費電力(暖房,50ヘルツ電源)[kW] | 消費電力(暖房,60ヘルツ電源)[kW] | 運転電流(冷房,50ヘルツ電源)[A] | 運転電流(冷房,60ヘルツ電源)[A] | 運転電流(暖房,50ヘルツ電源)[A] | 運転電流(暖房,60ヘルツ電源)[A] | 力率(冷房,50ヘルツ電源)[%] | 力率(冷房,60ヘルツ電源)[%] | 力率(暖房,50ヘルツ電源)[%] | 力率(暖房,60ヘルツ電源)[%] | 標準価格[円（税抜）] | 備 考
[7 empty] | GUID\d486883eabd34d40aa694de94614bfef\Folder\Item |  | 50-05-300-3120-070 | 空調機 | 空調機 | パッケージ形エアコン店舗・オフィス用（空冷ＨＰ） | 店舗・オフィス用ＰＡＣ（空冷ＨＰ）天井埋込形 | スカイエア天埋ダクト形 | FHMP63DD | 504042 | ダイキン工業（株） | 店舗・オフィス用ＰＡＣ（空冷ＨＰ）天井埋込形 | FHMP63DD | スカイエア天埋ダクト形 | 2018/4/1 | 室内機 | 5.6 | 5.6 | 6.3 | 6.3 | 18 | 16.5 | 15 | 18 | 16.5 | 15 | 200 | 200 | 41 | 39 | 37 | 41 | 39 | 37 | 41 | 39 | 37 | 41 | 39 | 37 | 69 | 69 | 1000 | 700 | 300 | 36 | 350 | 0.126 | 0.125 | 0.114 | 0.114 | 0.8 | 0.8 | 0.8 | 0.8 | 78.5 | 77.9 | 71.1 | 71.1 | 336000 | （税無し）
[16 empty] | メーカーコード | メーカー名 | 細分類 | メーカー型番 | 型式名称 | 製品リリース年月日 | 空調機器種別(DK-BIM) | 冷房能力(50ヘルツ電源)[kW] | 冷房能力(60ヘルツ電源)[kW] | 暖房能力(50ヘルツ電源)[kW] | 暖房能力(50ヘルツ電源,低温)[kW] | 暖房能力(60ヘルツ電源)[kW] | 暖房能力(60ヘルツ電源,低温)[kW] | 送 風 量(室外,50ヘルツ電源)[m3/min] | 送 風 量(室外,60ヘルツ電源)[m3/min] | 騒 音 値SPL(室外,冷房,60ヘルツ電源)[db] | 騒 音 値SPL(室外,暖房,60ヘルツ電源)[db] | 騒 音 値PWL(冷房,強)[db] | 騒 音 値PWL(暖房,強)[db] | 外形寸法 Ｗ(室外)[㎜] | 外形寸法 Ｄ(室外)[㎜] | 外形寸法 Ｈ(室外)[㎜] | 製品質量(室外)[kg] | 相(室外)[φ] | 電 圧(室外)[V] | 電動機出力(室外,圧縮機,1番目)[kW] | 電動機出力(室外,送風機,1番目)[W] | 消費電力(冷房,50ヘルツ電源)[kW] | 消費電力(冷房,60ヘルツ電源)[kW] | 消費電力(暖房,50ヘルツ電源)[kW] | 消費電力(暖房,60ヘルツ電源)[kW] | 運転電流(冷房,50ヘルツ電源)[A] | 運転電流(冷房,60ヘルツ電源)[A] | 運転電流(暖房,50ヘルツ電源)[A] | 運転電流(暖房,60ヘルツ電源)[A] | 力率(冷房,50ヘルツ電源)[%] | 力率(冷房,60ヘルツ電源)[%] | 力率(暖房,50ヘルツ電源)[%] | 力率(暖房,60ヘルツ電源)[%] | 標準価格[円（税抜）] | 備 考
[7 empty] | GUID\d34a261c30fc449884656320a0e25355\Folder\Item |  | 50-05-300-3120-200 | 空調機 | 空調機 | パッケージ形エアコン店舗・オフィス用（空冷ＨＰ） | 店舗・オフィス用ＰＡＣ（空冷ＨＰ）室外機 | ＦＩＶＥ ＳＴＡＲ ＺＥＡＳ室外機 | RSRP63BCV | 504042 | ダイキン工業（株） | 店舗・オフィス用ＰＡＣ（空冷ＨＰ）室外機 | RSRP63BCV | ＦＩＶＥ ＳＴＡＲ ＺＥＡＳ室外機 | 2018/4/1 | 室外機 | 5.6 | 5.6 | 6.3 | 6.2 | 6.3 | 6.2 | 37 | 37 | 46 | 47 | 67 | 68 | 795 | 300 | 595 | 43 | 1 | 200 | 1.10 | 70 | 1.89 | 1.87 | 1.61 | 1.60 | 10.0 | 9.9 | 8.5 | 8.4 | 94.5 | 94.4 | 94.7 | 95.2 | 644000 | （税無し）
[16 empty] | メーカー名 | 備考
[7 empty] | GUID\00822601e596488aafd8d44335ec69b3\Folder\Item |  |  | その他 | 店舗・オフィスエアコン スカイエア | FIVE STAR ZEASシリーズ | 天井埋込ダクト形 高静圧タイプ | 天井埋込ダクト形 高静圧タイプ | FHMP63DD(メンテスペース）
[7 empty] | GUID\effcecb9cb8d495ab004d92841ec6381\Folder\Item |  |  | その他 | 店舗・オフィスエアコン スカイエア | FIVE STAR ZEASシリーズ | 天井埋込ダクト形 高静圧タイプ | 天井埋込ダクト形 高静圧タイプ | RSRP63BCV(メンテスペース）
SSRM63BCT
[16 empty] | メーカーコード | メーカー名 | 細分類 | メーカー型番 | 型式名称 | 製品リリース年月日 | 空調機器種別(DK-BIM) | 冷房能力(50ヘルツ電源)[kW] | 冷房能力(60ヘルツ電源)[kW] | 暖房能力(50ヘルツ電源)[kW] | 暖房能力(60ヘルツ電源)[kW] | 送 風 量(室内,50ヘルツ電源,強)[m3/min] | 送 風 量(室内,50ヘルツ電源,中)[m3/min] | 送 風 量(室内,50ヘルツ電源,弱)[m3/min] | 送 風 量(室内,60ヘルツ電源,強)[m3/min] | 送 風 量(室内,60ヘルツ電源,中)[m3/min] | 送 風 量(室内,60ヘルツ電源,弱)[m3/min] | 機外静圧(室内,50ヘルツ電源)[Pa] | 機外静圧(室内,60ヘルツ電源)[Pa] | 騒 音 値SPL(室内,冷房,50ヘルツ電源,特強)[db] | 騒 音 値SPL(室内,冷房,50ヘルツ電源,強)[db] | 騒 音 値SPL(室内,冷房,50ヘルツ電源,弱)[db] | 騒 音 値SPL(室内,冷房,60ヘルツ電源,特強)[db] | 騒 音 値SPL(室内,冷房,60ヘルツ電源,強)[db] | 騒 音 値SPL(室内,冷房,60ヘルツ電源,弱)[db] | 騒 音 値SPL(室内,暖房,50ヘルツ電源,特強)[db] | 騒 音 値SPL(室内,暖房,50ヘルツ電源,強)[db] | 騒 音 値SPL(室内,暖房,50ヘルツ電源,弱)[db] | 騒 音 値SPL(室内,暖房,60ヘルツ電源,特強)[db] | 騒 音 値SPL(室内,暖房,60ヘルツ電源,強)[db] | 騒 音 値SPL(室内,暖房,60ヘルツ電源,弱)[db] | 騒 音 値PWL(冷房,強)[db] | 騒 音 値PWL(暖房,強)[db] | 外形寸法 Ｗ(室内)[㎜] | 外形寸法 Ｄ(室内)[㎜] | 外形寸法 Ｈ(室内)[㎜] | 製品質量(室内)[kg] | 電動機出力(室内,送風機,1番目)[W] | 消費電力(冷房,50ヘルツ電源)[kW] | 消費電力(冷房,60ヘルツ電源)[kW] | 消費電力(暖房,50ヘルツ電源)[kW] | 消費電力(暖房,60ヘルツ電源)[kW] | 運転電流(冷房,50ヘルツ電源)[A] | 運転電流(冷房,60ヘルツ電源)[A] | 運転電流(暖房,50ヘルツ電源)[A] | 運転電流(暖房,60ヘルツ電源)[A] | 力率(冷房,50ヘルツ電源)[%] | 力率(冷房,60ヘルツ電源)[%] | 力率(暖房,50ヘルツ電源)[%] | 力率(暖房,60ヘルツ電源)[%] | 標準価格[円（税抜）] | 備 考
[7 empty] | GUID\bb325ace1cbb4c61903cd4b7759c5585\Folder\Item |  | 50-05-300-3120-070 | 空調機 | 空調機 | パッケージ形エアコン店舗・オフィス用（空冷ＨＰ） | 店舗・オフィス用ＰＡＣ（空冷ＨＰ）天井埋込形 | スカイエア天埋ダクト形 | FHMP63DD | 504042 | ダイキン工業（株） | 店舗・オフィス用ＰＡＣ（空冷ＨＰ）天井埋込形 | FHMP63DD | スカイエア天埋ダクト形 | 2018/4/1 | 室内機 | 5.6 | 5.6 | 6.3 | 6.3 | 18 | 16.5 | 15 | 18 | 16.5 | 15 | 200 | 200 | 41 | 39 | 37 | 41 | 39 | 37 | 41 | 39 | 37 | 41 | 39 | 37 | 69 | 69 | 1000 | 700 | 300 | 36 | 350 | 0.126 | 0.125 | 0.114 | 0.114 | 0.8 | 0.8 | 0.8 | 0.8 | 78.5 | 77.9 | 71.1 | 71.1 | 336000 | （税無し）
[16 empty] | メーカーコード | メーカー名 | 細分類 | メーカー型番 | 型式名称 | 製品リリース年月日 | 空調機器種別(DK-BIM) | 冷房能力(50ヘルツ電源)[kW] | 冷房能力(60ヘルツ電源)[kW] | 暖房能力(50ヘルツ電源)[kW] | 暖房能力(50ヘルツ電源,低温)[kW] | 暖房能力(60ヘルツ電源)[kW] | 暖房能力(60ヘルツ電源,低温)[kW] | 送 風 量(室外,50ヘルツ電源)[m3/min] | 送 風 量(室外,60ヘルツ電源)[m3/min] | 騒 音 値SPL(室外,冷房,60ヘルツ電源)[db] | 騒 音 値SPL(室外,暖房,60ヘルツ電源)[db] | 騒 音 値PWL(冷房,強)[db] | 騒 音 値PWL(暖房,強)[db] | 外形寸法 Ｗ(室外)[㎜] | 外形寸法 Ｄ(室外)[㎜] | 外形寸法 Ｈ(室外)[㎜] | 製品質量(室外)[kg] | 相(室外)[φ] | 電 圧(室外)[V] | 電動機出力(室外,圧縮機,1番目)[kW] | 電動機出力(室外,送風機,1番目)[W] | 消費電力(冷房,50ヘルツ電源)[kW] | 消費電力(冷房,60ヘルツ電源)[kW] | 消費電力(暖房,50ヘルツ電源)[kW] | 消費電力(暖房,60ヘルツ電源)[kW] | 運転電流(冷房,50ヘルツ電源)[A] | 運転電流(冷房,60ヘルツ電源)[A] | 運転電流(暖房,50ヘルツ電源)[A] | 運転電流(暖房,60ヘルツ電源)[A] | 力率(冷房,50ヘルツ電源)[%] | 力率(冷房,60ヘルツ電源)[%] | 力率(暖房,50ヘルツ電源)[%] | 力率(暖房,60ヘルツ電源)[%] | 標準価格[円（税抜）] | 備 考
[7 empty] | GUID\454a2bb3935a4113a51423509baede03\Folder\Item |  | 50-05-300-3120-200 | 空調機 | 空調機 | パッケージ形エアコン店舗・オフィス用（空冷ＨＰ） | 店舗・オフィス用ＰＡＣ（空冷ＨＰ）室外機 | ＦＩＶＥ ＳＴＡＲ ＺＥＡＳ室外機 | RSRP63BCT | 504042 | ダイキン工業（株） | 店舗・オフィス用ＰＡＣ（空冷ＨＰ）室外機 | RSRP63BCT | ＦＩＶＥ ＳＴＡＲ ＺＥＡＳ室外機 | 2018/4/1 | 室外機 | 5.6 | 5.6 | 6.3 | 6.2 | 6.3 | 6.2 | 37 | 37 | 46 | 47 | 67 | 68 | 795 | 300 | 595 | 43 | 3 | 200 | 1.10 | 70 | 1.89 | 1.87 | 1.61 | 1.60 | 5.6 | 5.5 | 4.8 | 4.8 | 97.4 | 97.9 | 97.0 | 96.4 | 644000 | （税無し）
[16 empty] | メーカー名 | 備考
[7 empty] | GUID\5a88948129f44ee2a8fa17fe285f6c5c\Folder\Item |  |  | その他 | 店舗・オフィスエアコン スカイエア | FIVE STAR ZEASシリーズ | 天井埋込ダクト形 高静圧タイプ | 天井埋込ダクト形 高静圧タイプ | FHMP63DD(メンテスペース）
[7 empty] | GUID\9a3c977d71e3401899f3f418c5abed98\Folder\Item |  |  | その他 | 店舗・オフィスエアコン スカイエア | FIVE STAR ZEASシリーズ | 天井埋込ダクト形 高静圧タイプ | 天井埋込ダクト形 高静圧タイプ | RSRP63BCT(メンテスペース）
SSRM80BCV
[16 empty] | メーカーコード | メーカー名 | 細分類 | メーカー型番 | 型式名称 | 製品リリース年月日 | 空調機器種別(DK-BIM) | 冷房能力(50ヘルツ電源)[kW] | 冷房能力(60ヘルツ電源)[kW] | 暖房能力(50ヘルツ電源)[kW] | 暖房能力(60ヘルツ電源)[kW] | 送 風 量(室内,50ヘルツ電源,強)[m3/min] | 送 風 量(室内,50ヘルツ電源,中)[m3/min] | 送 風 量(室内,50ヘルツ電源,弱)[m3/min] | 送 風 量(室内,60ヘルツ電源,強)[m3/min] | 送 風 量(室内,60ヘルツ電源,中)[m3/min] | 送 風 量(室内,60ヘルツ電源,弱)[m3/min] | 機外静圧(室内,50ヘルツ電源)[Pa] | 機外静圧(室内,60ヘルツ電源)[Pa] | 騒 音 値SPL(室内,冷房,50ヘルツ電源,特強)[db] | 騒 音 値SPL(室内,冷房,50ヘルツ電源,強)[db] | 騒 音 値SPL(室内,冷房,50ヘルツ電源,弱)[db] | 騒 音 値SPL(室内,冷房,60ヘルツ電源,特強)[db] | 騒 音 値SPL(室内,冷房,60ヘルツ電源,強)[db] | 騒 音 値SPL(室内,冷房,60ヘルツ電源,弱)[db] | 騒 音 値SPL(室内,暖房,50ヘルツ電源,特強)[db] | 騒 音 値SPL(室内,暖房,50ヘルツ電源,強)[db] | 騒 音 値SPL(室内,暖房,50ヘルツ電源,弱)[db] | 騒 音 値SPL(室内,暖房,60ヘルツ電源,特強)[db] | 騒 音 値SPL(室内,暖房,60ヘルツ電源,強)[db] | 騒 音 値SPL(室内,暖房,60ヘルツ電源,弱)[db] | 騒 音 値PWL(冷房,強)[db] | 騒 音 値PWL(暖房,強)[db] | 外形寸法 Ｗ(室内)[㎜] | 外形寸法 Ｄ(室内)[㎜] | 外形寸法 Ｈ(室内)[㎜] | 製品質量(室内)[kg] | 電動機出力(室内,送風機,1番目)[W] | 消費電力(冷房,50ヘルツ電源)[kW] | 消費電力(冷房,60ヘルツ電源)[kW] | 消費電力(暖房,50ヘルツ電源)[kW] | 消費電力(暖房,60ヘルツ電源)[kW] | 運転電流(冷房,50ヘルツ電源)[A] | 運転電流(冷房,60ヘルツ電源)[A] | 運転電流(暖房,50ヘルツ電源)[A] | 運転電流(暖房,60ヘルツ電源)[A] | 力率(冷房,50ヘルツ電源)[%] | 力率(冷房,60ヘルツ電源)[%] | 力率(暖房,50ヘルツ電源)[%] | 力率(暖房,60ヘルツ電源)[%] | 標準価格[円（税抜）] | 備 考
[7 empty] | GUID\6d5ad7207bff4f44a9dba51301e4b0d1\Folder\Item |  | 50-05-300-3120-070 | 空調機 | 空調機 | パッケージ形エアコン店舗・オフィス用（空冷ＨＰ） | 店舗・オフィス用ＰＡＣ（空冷ＨＰ）天井埋込形 | スカイエア天埋ダクト形 | FHMP80DD | 504042 | ダイキン工業（株） | 店舗・オフィス用ＰＡＣ（空冷ＨＰ）天井埋込形 | FHMP80DD | スカイエア天埋ダクト形 | 2018/4/1 | 室内機 | 7.1 | 7.1 | 8.0 | 8.0 | 18 | 16.5 | 15 | 18 | 16.5 | 15 | 200 | 200 | 41 | 39 | 37 | 41 | 39 | 37 | 41 | 39 | 37 | 41 | 39 | 37 | 69 | 69 | 1000 | 700 | 300 | 36 | 350 | 0.126 | 0.125 | 0.114 | 0.114 | 0.8 | 0.8 | 0.8 | 0.8 | 78.5 | 77.9 | 71.1 | 71.1 | 357000 | （税無し）
[16 empty] | メーカーコード | メーカー名 | 細分類 | メーカー型番 | 型式名称 | 製品リリース年月日 | 空調機器種別(DK-BIM) | 冷房能力(50ヘルツ電源)[kW] | 冷房能力(60ヘルツ電源)[kW] | 暖房能力(50ヘルツ電源)[kW] | 暖房能力(50ヘルツ電源,低温)[kW] | 暖房能力(60ヘルツ電源)[kW] | 暖房能力(60ヘルツ電源,低温)[kW] | 送 風 量(室外,50ヘルツ電源)[m3/min] | 送 風 量(室外,60ヘルツ電源)[m3/min] | 騒 音 値SPL(室外,冷房,60ヘルツ電源)[db] | 騒 音 値SPL(室外,暖房,60ヘルツ電源)[db] | 騒 音 値PWL(冷房,強)[db] | 騒 音 値PWL(暖房,強)[db] | 外形寸法 Ｗ(室外)[㎜] | 外形寸法 Ｄ(室外)[㎜] | 外形寸法 Ｈ(室外)[㎜] | 製品質量(室外)[kg] | 相(室外)[φ] | 電 圧(室外)[V] | 電動機出力(室外,圧縮機,1番目)[kW] | 電動機出力(室外,送風機,1番目)[W] | 消費電力(冷房,50ヘルツ電源)[kW] | 消費電力(冷房,60ヘルツ電源)[kW] | 消費電力(暖房,50ヘルツ電源)[kW] | 消費電力(暖房,60ヘルツ電源)[kW] | 運転電流(冷房,50ヘルツ電源)[A] | 運転電流(冷房,60ヘルツ電源)[A] | 運転電流(暖房,50ヘルツ電源)[A] | 運転電流(暖房,60ヘルツ電源)[A] | 力率(冷房,50ヘルツ電源)[%] | 力率(冷房,60ヘルツ電源)[%] | 力率(暖房,50ヘルツ電源)[%] | 力率(暖房,60ヘルツ電源)[%] | 標準価格[円（税抜）] | 備 考
[7 empty] | GUID\e1c21d4b2bac479984644d1a482231f8\Folder\Item |  | 50-05-300-3120-200 | 空調機 | 空調機 | パッケージ形エアコン店舗・オフィス用（空冷ＨＰ） | 店舗・オフィス用ＰＡＣ（空冷ＨＰ）室外機 | ＦＩＶＥ ＳＴＡＲ ＺＥＡＳ室外機 | RSRP80BCV | 504042 | ダイキン工業（株） | 店舗・オフィス用ＰＡＣ（空冷ＨＰ）室外機 | RSRP80BCV | ＦＩＶＥ ＳＴＡＲ ＺＥＡＳ室外機 | 2018/4/1 | 室外機 | 7.1 | 7.1 | 8.0 | 7.8 | 8.0 | 7.8 | 66 | 66 | 46 | 47 | 67 | 68 | 940 | 320 | 990 | 66 | 1 | 200 | 1.29 | 84 | 2.47 | 2.47 | 2.34 | 2.34 | 13.2 | 13.2 | 12.7 | 12.7 | 93.6 | 93.6 | 92.1 | 92.1 | 706000 | （税無し）
[16 empty] | メーカー名 | 備考
[7 empty] | GUID\0a85634036ce452bb3625f056648fd4c\Folder\Item |  |  | その他 | 店舗・オフィスエアコン スカイエア | FIVE STAR ZEASシリーズ | 天井埋込ダクト形 高静圧タイプ | 天井埋込ダクト形 高静圧タイプ | FHMP80DD(メンテスペース）
[7 empty] | GUID\762946cafeb941b280ee44716569cfdd\Folder\Item |  |  | その他 | 店舗・オフィスエアコン スカイエア | FIVE STAR ZEASシリーズ | 天井埋込ダクト形 高静圧タイプ | 天井埋込ダクト形 高静圧タイプ | RSRP80BCV(メンテスペース）
SSRM80BCT
[16 empty] | メーカーコード | メーカー名 | 細分類 | メーカー型番 | 型式名称 | 製品リリース年月日 | 空調機器種別(DK-BIM) | 冷房能力(50ヘルツ電源)[kW] | 冷房能力(60ヘルツ電源)[kW] | 暖房能力(50ヘルツ電源)[kW] | 暖房能力(60ヘルツ電源)[kW] | 送 風 量(室内,50ヘルツ電源,強)[m3/min] | 送 風 量(室内,50ヘルツ電源,中)[m3/min] | 送 風 量(室内,50ヘルツ電源,弱)[m3/min] | 送 風 量(室内,60ヘルツ電源,強)[m3/min] | 送 風 量(室内,60ヘルツ電源,中)[m3/min] | 送 風 量(室内,60ヘルツ電源,弱)[m3/min] | 機外静圧(室内,50ヘルツ電源)[Pa] | 機外静圧(室内,60ヘルツ電源)[Pa] | 騒 音 値SPL(室内,冷房,50ヘルツ電源,特強)[db] | 騒 音 値SPL(室内,冷房,50ヘルツ電源,強)[db] | 騒 音 値SPL(室内,冷房,50ヘルツ電源,弱)[db] | 騒 音 値SPL(室内,冷房,60ヘルツ電源,特強)[db] | 騒 音 値SPL(室内,冷房,60ヘルツ電源,強)[db] | 騒 音 値SPL(室内,冷房,60ヘルツ電源,弱)[db] | 騒 音 値SPL(室内,暖房,50ヘルツ電源,特強)[db] | 騒 音 値SPL(室内,暖房,50ヘルツ電源,強)[db] | 騒 音 値SPL(室内,暖房,50ヘルツ電源,弱)[db] | 騒 音 値SPL(室内,暖房,60ヘルツ電源,特強)[db] | 騒 音 値SPL(室内,暖房,60ヘルツ電源,強)[db] | 騒 音 値SPL(室内,暖房,60ヘルツ電源,弱)[db] | 騒 音 値PWL(冷房,強)[db] | 騒 音 値PWL(暖房,強)[db] | 外形寸法 Ｗ(室内)[㎜] | 外形寸法 Ｄ(室内)[㎜] | 外形寸法 Ｈ(室内)[㎜] | 製品質量(室内)[kg] | 電動機出力(室内,送風機,1番目)[W] | 消費電力(冷房,50ヘルツ電源)[kW] | 消費電力(冷房,60ヘルツ電源)[kW] | 消費電力(暖房,50ヘルツ電源)[kW] | 消費電力(暖房,60ヘルツ電源)[kW] | 運転電流(冷房,50ヘルツ電源)[A] | 運転電流(冷房,60ヘルツ電源)[A] | 運転電流(暖房,50ヘルツ電源)[A] | 運転電流(暖房,60ヘルツ電源)[A] | 力率(冷房,50ヘルツ電源)[%] | 力率(冷房,60ヘルツ電源)[%] | 力率(暖房,50ヘルツ電源)[%] | 力率(暖房,60ヘルツ電源)[%] | 標準価格[円（税抜）] | 備 考
[7 empty] | GUID\0eeb4353e5a542c8b91fe5c764523f65\Folder\Item |  | 50-05-300-3120-070 | 空調機 | 空調機 | パッケージ形エアコン店舗・オフィス用（空冷ＨＰ） | 店舗・オフィス用ＰＡＣ（空冷ＨＰ）天井埋込形 | スカイエア天埋ダクト形 | FHMP80DD | 504042 | ダイキン工業（株） | 店舗・オフィス用ＰＡＣ（空冷ＨＰ）天井埋込形 | FHMP80DD | スカイエア天埋ダクト形 | 2018/4/1 | 室内機 | 7.1 | 7.1 | 8.0 | 8.0 | 18 | 16.5 | 15 | 18 | 16.5 | 15 | 200 | 200 | 41 | 39 | 37 | 41 | 39 | 37 | 41 | 39 | 37 | 41 | 39 | 37 | 69 | 69 | 1000 | 700 | 300 | 36 | 350 | 0.126 | 0.125 | 0.114 | 0.114 | 0.8 | 0.8 | 0.8 | 0.8 | 78.5 | 77.9 | 71.1 | 71.1 | 357000 | （税無し）
[16 empty] | メーカーコード | メーカー名 | 細分類 | メーカー型番 | 型式名称 | 製品リリース年月日 | 空調機器種別(DK-BIM) | 冷房能力(50ヘルツ電源)[kW] | 冷房能力(60ヘルツ電源)[kW] | 暖房能力(50ヘルツ電源)[kW] | 暖房能力(50ヘルツ電源,低温)[kW] | 暖房能力(60ヘルツ電源)[kW] | 暖房能力(60ヘルツ電源,低温)[kW] | 送 風 量(室外,50ヘルツ電源)[m3/min] | 送 風 量(室外,60ヘルツ電源)[m3/min] | 騒 音 値SPL(室外,冷房,60ヘルツ電源)[db] | 騒 音 値SPL(室外,暖房,60ヘルツ電源)[db] | 騒 音 値PWL(冷房,強)[db] | 騒 音 値PWL(暖房,強)[db] | 外形寸法 Ｗ(室外)[㎜] | 外形寸法 Ｄ(室外)[㎜] | 外形寸法 Ｈ(室外)[㎜] | 製品質量(室外)[kg] | 相(室外)[φ] | 電 圧(室外)[V] | 電動機出力(室外,圧縮機,1番目)[kW] | 電動機出力(室外,送風機,1番目)[W] | 消費電力(冷房,50ヘルツ電源)[kW] | 消費電力(冷房,60ヘルツ電源)[kW] | 消費電力(暖房,50ヘルツ電源)[kW] | 消費電力(暖房,60ヘルツ電源)[kW] | 運転電流(冷房,50ヘルツ電源)[A] | 運転電流(冷房,60ヘルツ電源)[A] | 運転電流(暖房,50ヘルツ電源)[A] | 運転電流(暖房,60ヘルツ電源)[A] | 力率(冷房,50ヘルツ電源)[%] | 力率(冷房,60ヘルツ電源)[%] | 力率(暖房,50ヘルツ電源)[%] | 力率(暖房,60ヘルツ電源)[%] | 標準価格[円（税抜）] | 備 考
[7 empty] | GUID\afec3c41328c4769a749aa63507fee0e\Folder\Item |  | 50-05-300-3120-200 | 空調機 | 空調機 | パッケージ形エアコン店舗・オフィス用（空冷ＨＰ） | 店舗・オフィス用ＰＡＣ（空冷ＨＰ）室外機 | ＦＩＶＥ ＳＴＡＲ ＺＥＡＳ室外機 | RSRP80BCT | 504042 | ダイキン工業（株） | 店舗・オフィス用ＰＡＣ（空冷ＨＰ）室外機 | RSRP80BCT | ＦＩＶＥ ＳＴＡＲ ＺＥＡＳ室外機 | 2018/4/1 | 室外機 | 7.1 | 7.1 | 8.0 | 7.8 | 8.0 | 7.8 | 66 | 66 | 46 | 47 | 67 | 68 | 940 | 320 | 990 | 66 | 3 | 200 | 1.29 | 84 | 2.47 | 2.47 | 2.34 | 2.34 | 7.5 | 7.5 | 7.0 | 7.0 | 95.0 | 95.0 | 96.7 | 96.7 | 706000 | （税無し）
[16 empty] | メーカー名 | 備考
[7 empty] | GUID\b24abbc191da49f4ad725ae0b7362f0b\Folder\Item |  |  | その他 | 店舗・オフィスエアコン スカイエア | FIVE STAR ZEASシリーズ | 天井埋込ダクト形 高静圧タイプ | 天井埋込ダクト形 高静圧タイプ | FHMP80DD(メンテスペース）
[7 empty] | GUID\5100018926e04976af4fa693ee531499\Folder\Item |  |  | その他 | 店舗・オフィスエアコン スカイエア | FIVE STAR ZEASシリーズ | 天井埋込ダクト形 高静圧タイプ | 天井埋込ダクト形 高静圧タイプ | RSRP80BCT(メンテスペース）
SSRM112BC
[16 empty] | メーカーコード | メーカー名 | 細分類 | メーカー型番 | 型式名称 | 製品リリース年月日 | 空調機器種別(DK-BIM) | 冷房能力(50ヘルツ電源)[kW] | 冷房能力(60ヘルツ電源)[kW] | 暖房能力(50ヘルツ電源)[kW] | 暖房能力(60ヘルツ電源)[kW] | 送 風 量(室内,50ヘルツ電源,強)[m3/min] | 送 風 量(室内,50ヘルツ電源,中)[m3/min] | 送 風 量(室内,50ヘルツ電源,弱)[m3/min] | 送 風 量(室内,60ヘルツ電源,強)[m3/min] | 送 風 量(室内,60ヘルツ電源,中)[m3/min] | 送 風 量(室内,60ヘルツ電源,弱)[m3/min] | 機外静圧(室内,50ヘルツ電源)[Pa] | 機外静圧(室内,60ヘルツ電源)[Pa] | 騒 音 値SPL(室内,冷房,50ヘルツ電源,特強)[db] | 騒 音 値SPL(室内,冷房,50ヘルツ電源,強)[db] | 騒 音 値SPL(室内,冷房,50ヘルツ電源,弱)[db] | 騒 音 値SPL(室内,冷房,60ヘルツ電源,特強)[db] | 騒 音 値SPL(室内,冷房,60ヘルツ電源,強)[db] | 騒 音 値SPL(室内,冷房,60ヘルツ電源,弱)[db] | 騒 音 値SPL(室内,暖房,50ヘルツ電源,特強)[db] | 騒 音 値SPL(室内,暖房,50ヘルツ電源,強)[db] | 騒 音 値SPL(室内,暖房,50ヘルツ電源,弱)[db] | 騒 音 値SPL(室内,暖房,60ヘルツ電源,特強)[db] | 騒 音 値SPL(室内,暖房,60ヘルツ電源,強)[db] | 騒 音 値SPL(室内,暖房,60ヘルツ電源,弱)[db] | 騒 音 値PWL(冷房,強)[db] | 騒 音 値PWL(暖房,強)[db] | 外形寸法 Ｗ(室内)[㎜] | 外形寸法 Ｄ(室内)[㎜] | 外形寸法 Ｈ(室内)[㎜] | 製品質量(室内)[kg] | 電動機出力(室内,送風機,1番目)[W] | 消費電力(冷房,50ヘルツ電源)[kW] | 消費電力(冷房,60ヘルツ電源)[kW] | 消費電力(暖房,50ヘルツ電源)[kW] | 消費電力(暖房,60ヘルツ電源)[kW] | 運転電流(冷房,50ヘルツ電源)[A] | 運転電流(冷房,60ヘルツ電源)[A] | 運転電流(暖房,50ヘルツ電源)[A] | 運転電流(暖房,60ヘルツ電源)[A] | 力率(冷房,50ヘルツ電源)[%] | 力率(冷房,60ヘルツ電源)[%] | 力率(暖房,50ヘルツ電源)[%] | 力率(暖房,60ヘルツ電源)[%] | 標準価格[円（税抜）] | 備 考
[7 empty] | GUID\2e71ad748b55438595220353d4ae93f1\Folder\Item |  | 50-05-300-3120-070 | 空調機 | 空調機 | パッケージ形エアコン店舗・オフィス用（空冷ＨＰ） | 店舗・オフィス用ＰＡＣ（空冷ＨＰ）天井埋込形 | スカイエア天埋ダクト形 | FHMP112DD | 504042 | ダイキン工業（株） | 店舗・オフィス用ＰＡＣ（空冷ＨＰ）天井埋込形 | FHMP112DD | スカイエア天埋ダクト形 | 2018/4/1 | 室内機 | 10.0 | 10.0 | 11.2 | 11.2 | 32 | 27 | 23 | 32 | 27 | 23 | 200 | 200 | 43 | 41 | 39 | 43 | 41 | 39 | 43 | 41 | 39 | 43 | 41 | 39 | 71 | 71 | 1400 | 700 | 300 | 46 | 350 | 0.212 | 0.211 | 0.200 | 0.200 | 1.4 | 1.4 | 1.3 | 1.3 | 75.6 | 75.3 | 76.8 | 76.8 | 401000 | （税無し）
[16 empty] | メーカーコード | メーカー名 | 細分類 | メーカー型番 | 型式名称 | 製品リリース年月日 | 空調機器種別(DK-BIM) | 冷房能力(50ヘルツ電源)[kW] | 冷房能力(60ヘルツ電源)[kW] | 暖房能力(50ヘルツ電源)[kW] | 暖房能力(50ヘルツ電源,低温)[kW] | 暖房能力(60ヘルツ電源)[kW] | 暖房能力(60ヘルツ電源,低温)[kW] | 送 風 量(室外,50ヘルツ電源)[m3/min] | 送 風 量(室外,60ヘルツ電源)[m3/min] | 騒 音 値SPL(室外,冷房,60ヘルツ電源)[db] | 騒 音 値SPL(室外,暖房,60ヘルツ電源)[db] | 騒 音 値PWL(冷房,強)[db] | 騒 音 値PWL(暖房,強)[db] | 外形寸法 Ｗ(室外)[㎜] | 外形寸法 Ｄ(室外)[㎜] | 外形寸法 Ｈ(室外)[㎜] | 製品質量(室外)[kg] | 相(室外)[φ] | 電 圧(室外)[V] | 電動機出力(室外,圧縮機,1番目)[kW] | 電動機出力(室外,送風機,1番目)[W] | 電動機出力(室外,送風機,2番目)[W] | 消費電力(冷房,50ヘルツ電源)[kW] | 消費電力(冷房,60ヘルツ電源)[kW] | 消費電力(暖房,50ヘルツ電源)[kW] | 消費電力(暖房,60ヘルツ電源)[kW] | 運転電流(冷房,50ヘルツ電源)[A] | 運転電流(冷房,60ヘルツ電源)[A] | 運転電流(暖房,50ヘルツ電源)[A] | 運転電流(暖房,60ヘルツ電源)[A] | 力率(冷房,50ヘルツ電源)[%] | 力率(冷房,60ヘルツ電源)[%] | 力率(暖房,50ヘルツ電源)[%] | 力率(暖房,60ヘルツ電源)[%] | 標準価格[円（税抜）] | 備 考
[7 empty] | GUID\409bc1f1e93246f5a3efb24ab3455514\Folder\Item |  | 50-05-300-3120-200 | 空調機 | 空調機 | パッケージ形エアコン店舗・オフィス用（空冷ＨＰ） | 店舗・オフィス用ＰＡＣ（空冷ＨＰ）室外機 | ＦＩＶＥ ＳＴＡＲ ＺＥＡＳ室外機 | RSRP112BC | 504042 | ダイキン工業（株） | 店舗・オフィス用ＰＡＣ（空冷ＨＰ）室外機 | RSRP112BC | ＦＩＶＥ ＳＴＡＲ ＺＥＡＳ室外機 | 2018/4/1 | 室外機 | 10.0 | 10.0 | 11.2 | 10.4 | 11.2 | 10.4 | 94 | 94 | 48 | 51 | 69 | 71 | 940 | 320 | 1430 | 90 | 3 | 200 | 1.79 | 103 | 103 | 2.90 | 2.86 | 3.39 | 3.39 | 9.3 | 9.2 | 10.8 | 10.8 | 90.1 | 89.7 | 90.6 | 90.6 | 824000 | （税無し）
[16 empty] | メーカー名 | 備考
[7 empty] | GUID\6523e5a65cd746838a40bb892d816972\Folder\Item |  |  | その他 | 店舗・オフィスエアコン スカイエア | FIVE STAR ZEASシリーズ | 天井埋込ダクト形 高静圧タイプ | 天井埋込ダクト形 高静圧タイプ | FHMP112DD(メンテスペース）
[7 empty] | GUID\6eb48e8fdd014f96b05892d9fe19a77b\Folder\Item |  |  | その他 | 店舗・オフィスエアコン スカイエア | FIVE STAR ZEASシリーズ | 天井埋込ダクト形 高静圧タイプ | 天井埋込ダクト形 高静圧タイプ | RSRP112BC(メンテスペース）
SSRM140BC
[16 empty] | メーカーコード | メーカー名 | 細分類 | メーカー型番 | 型式名称 | 製品リリース年月日 | 空調機器種別(DK-BIM) | 冷房能力(50ヘルツ電源)[kW] | 冷房能力(60ヘルツ電源)[kW] | 暖房能力(50ヘルツ電源)[kW] | 暖房能力(60ヘルツ電源)[kW] | 送 風 量(室内,50ヘルツ電源,強)[m3/min] | 送 風 量(室内,50ヘルツ電源,中)[m3/min] | 送 風 量(室内,50ヘルツ電源,弱)[m3/min] | 送 風 量(室内,60ヘルツ電源,強)[m3/min] | 送 風 量(室内,60ヘルツ電源,中)[m3/min] | 送 風 量(室内,60ヘルツ電源,弱)[m3/min] | 機外静圧(室内,50ヘルツ電源)[Pa] | 機外静圧(室内,60ヘルツ電源)[Pa] | 騒 音 値SPL(室内,冷房,50ヘルツ電源,特強)[db] | 騒 音 値SPL(室内,冷房,50ヘルツ電源,強)[db] | 騒 音 値SPL(室内,冷房,50ヘルツ電源,弱)[db] | 騒 音 値SPL(室内,冷房,60ヘルツ電源,特強)[db] | 騒 音 値SPL(室内,冷房,60ヘルツ電源,強)[db] | 騒 音 値SPL(室内,冷房,60ヘルツ電源,弱)[db] | 騒 音 値SPL(室内,暖房,50ヘルツ電源,特強)[db] | 騒 音 値SPL(室内,暖房,50ヘルツ電源,強)[db] | 騒 音 値SPL(室内,暖房,50ヘルツ電源,弱)[db] | 騒 音 値SPL(室内,暖房,60ヘルツ電源,特強)[db] | 騒 音 値SPL(室内,暖房,60ヘルツ電源,強)[db] | 騒 音 値SPL(室内,暖房,60ヘルツ電源,弱)[db] | 騒 音 値PWL(冷房,強)[db] | 騒 音 値PWL(暖房,強)[db] | 外形寸法 Ｗ(室内)[㎜] | 外形寸法 Ｄ(室内)[㎜] | 外形寸法 Ｈ(室内)[㎜] | 製品質量(室内)[kg] | 電動機出力(室内,送風機,1番目)[W] | 消費電力(冷房,50ヘルツ電源)[kW] | 消費電力(冷房,60ヘルツ電源)[kW] | 消費電力(暖房,50ヘルツ電源)[kW] | 消費電力(暖房,60ヘルツ電源)[kW] | 運転電流(冷房,50ヘルツ電源)[A] | 運転電流(冷房,60ヘルツ電源)[A] | 運転電流(暖房,50ヘルツ電源)[A] | 運転電流(暖房,60ヘルツ電源)[A] | 力率(冷房,50ヘルツ電源)[%] | 力率(冷房,60ヘルツ電源)[%] | 力率(暖房,50ヘルツ電源)[%] | 力率(暖房,60ヘルツ電源)[%] | 標準価格[円（税抜）] | 備 考
[7 empty] | GUID\460bb63b700a427087d6cc4eeca40eb6\Folder\Item |  | 50-05-300-3120-070 | 空調機 | 空調機 | パッケージ形エアコン店舗・オフィス用（空冷ＨＰ） | 店舗・オフィス用ＰＡＣ（空冷ＨＰ）天井埋込形 | スカイエア天埋ダクト形 | FHMP140DD | 504042 | ダイキン工業（株） | 店舗・オフィス用ＰＡＣ（空冷ＨＰ）天井埋込形 | FHMP140DD | スカイエア天埋ダクト形 | 2018/4/1 | 室内機 | 12.5 | 12.5 | 14.0 | 14.0 | 39 | 33 | 28 | 39 | 33 | 28 | 200 | 200 | 44 | 42 | 40 | 44 | 42 | 40 | 44 | 42 | 40 | 44 | 42 | 40 | 72 | 72 | 1400 | 700 | 300 | 46 | 350 | 0.281 | 0.280 | 0.269 | 0.269 | 1.8 | 1.8 | 1.8 | 1.8 | 77.9 | 77.6 | 74.6 | 74.6 | 438000 | （税無し）
[16 empty] | メーカーコード | メーカー名 | 細分類 | メーカー型番 | 型式名称 | 製品リリース年月日 | 空調機器種別(DK-BIM) | 冷房能力(50ヘルツ電源)[kW] | 冷房能力(60ヘルツ電源)[kW] | 暖房能力(50ヘルツ電源)[kW] | 暖房能力(50ヘルツ電源,低温)[kW] | 暖房能力(60ヘルツ電源)[kW] | 暖房能力(60ヘルツ電源,低温)[kW] | 送 風 量(室外,50ヘルツ電源)[m3/min] | 送 風 量(室外,60ヘルツ電源)[m3/min] | 騒 音 値SPL(室外,冷房,60ヘルツ電源)[db] | 騒 音 値SPL(室外,暖房,60ヘルツ電源)[db] | 騒 音 値PWL(冷房,強)[db] | 騒 音 値PWL(暖房,強)[db] | 外形寸法 Ｗ(室外)[㎜] | 外形寸法 Ｄ(室外)[㎜] | 外形寸法 Ｈ(室外)[㎜] | 製品質量(室外)[kg] | 相(室外)[φ] | 電 圧(室外)[V] | 電動機出力(室外,圧縮機,1番目)[kW] | 電動機出力(室外,送風機,1番目)[W] | 電動機出力(室外,送風機,2番目)[W] | 消費電力(冷房,50ヘルツ電源)[kW] | 消費電力(冷房,60ヘルツ電源)[kW] | 消費電力(暖房,50ヘルツ電源)[kW] | 消費電力(暖房,60ヘルツ電源)[kW] | 運転電流(冷房,50ヘルツ電源)[A] | 運転電流(冷房,60ヘルツ電源)[A] | 運転電流(暖房,50ヘルツ電源)[A] | 運転電流(暖房,60ヘルツ電源)[A] | 力率(冷房,50ヘルツ電源)[%] | 力率(冷房,60ヘルツ電源)[%] | 力率(暖房,50ヘルツ電源)[%] | 力率(暖房,60ヘルツ電源)[%] | 標準価格[円（税抜）] | 備 考
[7 empty] | GUID\d4ec02de212e4b48af6db109214ef009\Folder\Item |  | 50-05-300-3120-200 | 空調機 | 空調機 | パッケージ形エアコン店舗・オフィス用（空冷ＨＰ） | 店舗・オフィス用ＰＡＣ（空冷ＨＰ）室外機 | ＦＩＶＥ ＳＴＡＲ ＺＥＡＳ室外機 | RSRP140BC | 504042 | ダイキン工業（株） | 店舗・オフィス用ＰＡＣ（空冷ＨＰ）室外機 | RSRP140BC | ＦＩＶＥ ＳＴＡＲ ＺＥＡＳ室外機 | 2018/4/1 | 室外機 | 12.5 | 12.5 | 14.0 | 13.3 | 14.0 | 13.3 | 98 | 98 | 51 | 52 | 72 | 72 | 940 | 320 | 1430 | 90 | 3 | 200 | 2.36 | 103 | 103 | 5.01 | 4.98 | 4.32 | 4.30 | 15.6 | 15.5 | 13.5 | 13.4 | 92.8 | 92.7 | 92.3 | 92.7 | 999000 | （税無し）
[16 empty] | メーカー名 | 備考
[7 empty] | GUID\0da5e78f5bbc4969b7e5d8918e6e559f\Folder\Item |  |  | その他 | 店舗・オフィスエアコン スカイエア | FIVE STAR ZEASシリーズ | 天井埋込ダクト形 高静圧タイプ | 天井埋込ダクト形 高静圧タイプ | FHMP140DD(メンテスペース）
[7 empty] | GUID\defe5b615656473c9c7550cc300f4e94\Folder\Item |  |  | その他 | 店舗・オフィスエアコン スカイエア | FIVE STAR ZEASシリーズ | 天井埋込ダクト形 高静圧タイプ | 天井埋込ダクト形 高静圧タイプ | RSRP140BC(メンテスペース）
SSRM160BC
[16 empty] | メーカーコード | メーカー名 | 細分類 | メーカー型番 | 型式名称 | 製品リリース年月日 | 空調機器種別(DK-BIM) | 冷房能力(50ヘルツ電源)[kW] | 冷房能力(60ヘルツ電源)[kW] | 暖房能力(50ヘルツ電源)[kW] | 暖房能力(60ヘルツ電源)[kW] | 送 風 量(室内,50ヘルツ電源,強)[m3/min] | 送 風 量(室内,50ヘルツ電源,中)[m3/min] | 送 風 量(室内,50ヘルツ電源,弱)[m3/min] | 送 風 量(室内,60ヘルツ電源,強)[m3/min] | 送 風 量(室内,60ヘルツ電源,中)[m3/min] | 送 風 量(室内,60ヘルツ電源,弱)[m3/min] | 機外静圧(室内,50ヘルツ電源)[Pa] | 機外静圧(室内,60ヘルツ電源)[Pa] | 騒 音 値SPL(室内,冷房,50ヘルツ電源,特強)[db] | 騒 音 値SPL(室内,冷房,50ヘルツ電源,強)[db] | 騒 音 値SPL(室内,冷房,50ヘルツ電源,弱)[db] | 騒 音 値SPL(室内,冷房,60ヘルツ電源,特強)[db] | 騒 音 値SPL(室内,冷房,60ヘルツ電源,強)[db] | 騒 音 値SPL(室内,冷房,60ヘルツ電源,弱)[db] | 騒 音 値SPL(室内,暖房,50ヘルツ電源,特強)[db] | 騒 音 値SPL(室内,暖房,50ヘルツ電源,強)[db] | 騒 音 値SPL(室内,暖房,50ヘルツ電源,弱)[db] | 騒 音 値SPL(室内,暖房,60ヘルツ電源,特強)[db] | 騒 音 値SPL(室内,暖房,60ヘルツ電源,強)[db] | 騒 音 値SPL(室内,暖房,60ヘルツ電源,弱)[db] | 騒 音 値PWL(冷房,強)[db] | 騒 音 値PWL(暖房,強)[db] | 外形寸法 Ｗ(室内)[㎜] | 外形寸法 Ｄ(室内)[㎜] | 外形寸法 Ｈ(室内)[㎜] | 製品質量(室内)[kg] | 電動機出力(室内,送風機,1番目)[W] | 消費電力(冷房,50ヘルツ電源)[kW] | 消費電力(冷房,60ヘルツ電源)[kW] | 消費電力(暖房,50ヘルツ電源)[kW] | 消費電力(暖房,60ヘルツ電源)[kW] | 運転電流(冷房,50ヘルツ電源)[A] | 運転電流(冷房,60ヘルツ電源)[A] | 運転電流(暖房,50ヘルツ電源)[A] | 運転電流(暖房,60ヘルツ電源)[A] | 力率(冷房,50ヘルツ電源)[%] | 力率(冷房,60ヘルツ電源)[%] | 力率(暖房,50ヘルツ電源)[%] | 力率(暖房,60ヘルツ電源)[%] | 標準価格[円（税抜）] | 備 考
[7 empty] | GUID\45a6530e22be4f9db8806c131526149b\Folder\Item |  | 50-05-300-3120-070 | 空調機 | 空調機 | パッケージ形エアコン店舗・オフィス用（空冷ＨＰ） | 店舗・オフィス用ＰＡＣ（空冷ＨＰ）天井埋込形 | スカイエア天埋ダクト形 | FHMP160DD | 504042 | ダイキン工業（株） | 店舗・オフィス用ＰＡＣ（空冷ＨＰ）天井埋込形 | FHMP160DD | スカイエア天埋ダクト形 | 2018/4/1 | 室内機 | 14.0 | 14.0 | 16.0 | 16.0 | 39 | 33 | 28 | 39 | 33 | 28 | 200 | 200 | 44 | 42 | 40 | 44 | 42 | 40 | 44 | 42 | 40 | 44 | 42 | 40 | 72 | 72 | 1400 | 700 | 300 | 46 | 350 | 0.281 | 0.280 | 0.269 | 0.269 | 1.8 | 1.8 | 1.8 | 1.8 | 77.9 | 77.6 | 74.6 | 74.6 | 492000 | （税無し）
[16 empty] | メーカーコード | メーカー名 | 細分類 | メーカー型番 | 型式名称 | 製品リリース年月日 | 空調機器種別(DK-BIM) | 冷房能力(50ヘルツ電源)[kW] | 冷房能力(60ヘルツ電源)[kW] | 暖房能力(50ヘルツ電源)[kW] | 暖房能力(50ヘルツ電源,低温)[kW] | 暖房能力(60ヘルツ電源)[kW] | 暖房能力(60ヘルツ電源,低温)[kW] | 送 風 量(室外,50ヘルツ電源)[m3/min] | 送 風 量(室外,60ヘルツ電源)[m3/min] | 騒 音 値SPL(室外,冷房,60ヘルツ電源)[db] | 騒 音 値SPL(室外,暖房,60ヘルツ電源)[db] | 騒 音 値PWL(冷房,強)[db] | 騒 音 値PWL(暖房,強)[db] | 外形寸法 Ｗ(室外)[㎜] | 外形寸法 Ｄ(室外)[㎜] | 外形寸法 Ｈ(室外)[㎜] | 製品質量(室外)[kg] | 相(室外)[φ] | 電 圧(室外)[V] | 電動機出力(室外,圧縮機,1番目)[kW] | 電動機出力(室外,送風機,1番目)[W] | 電動機出力(室外,送風機,2番目)[W] | 消費電力(冷房,50ヘルツ電源)[kW] | 消費電力(冷房,60ヘルツ電源)[kW] | 消費電力(暖房,50ヘルツ電源)[kW] | 消費電力(暖房,60ヘルツ電源)[kW] | 運転電流(冷房,50ヘルツ電源)[A] | 運転電流(冷房,60ヘルツ電源)[A] | 運転電流(暖房,50ヘルツ電源)[A] | 運転電流(暖房,60ヘルツ電源)[A] | 力率(冷房,50ヘルツ電源)[%] | 力率(冷房,60ヘルツ電源)[%] | 力率(暖房,50ヘルツ電源)[%] | 力率(暖房,60ヘルツ電源)[%] | 標準価格[円（税抜）] | 備 考
[7 empty] | GUID\8a2e76c02f2f46189a6d5231b6b3ad48\Folder\Item |  | 50-05-300-3120-200 | 空調機 | 空調機 | パッケージ形エアコン店舗・オフィス用（空冷ＨＰ） | 店舗・オフィス用ＰＡＣ（空冷ＨＰ）室外機 | ＦＩＶＥ ＳＴＡＲ ＺＥＡＳ室外機 | RSRP160BC | 504042 | ダイキン工業（株） | 店舗・オフィス用ＰＡＣ（空冷ＨＰ）室外機 | RSRP160BC | ＦＩＶＥ ＳＴＡＲ ＺＥＡＳ室外機 | 2018/4/1 | 室外機 | 14.0 | 14.0 | 16.0 | 13.7 | 16.0 | 13.7 | 106 | 106 | 51 | 54 | 72 | 74 | 940 | 320 | 1430 | 90 | 3 | 200 | 2.83 | 103 | 103 | 5.59 | 5.58 | 4.77 | 4.77 | 17.1 | 17.1 | 14.5 | 14.5 | 94.4 | 94.3 | 95.0 | 95.0 | 1097000 | （税無し）
[16 empty] | メーカー名 | 備考
[7 empty] | GUID\246a6b7e28df41d882220622fb06b6d1\Folder\Item |  |  | その他 | 店舗・オフィスエアコン スカイエア | FIVE STAR ZEASシリーズ | 天井埋込ダクト形 高静圧タイプ | 天井埋込ダクト形 高静圧タイプ | FHMP160DD(メンテスペース）
[7 empty] | GUID\cfd3ba9bd2634caeba37fc878e47de7c\Folder\Item |  |  | その他 | 店舗・オフィスエアコン スカイエア | FIVE STAR ZEASシリーズ | 天井埋込ダクト形 高静圧タイプ | 天井埋込ダクト形 高静圧タイプ | RSRP160BC(メンテスペース）
SSRM50BJV
[16 empty] | メーカーコード | メーカー名 | 細分類 | メーカー型番 | 型式名称 | 製品リリース年月日 | 空調機器種別(DK-BIM) | 冷房能力(50ヘルツ電源)[kW] | 冷房能力(60ヘルツ電源)[kW] | 暖房能力(50ヘルツ電源)[kW] | 暖房能力(60ヘルツ電源)[kW] | 送 風 量(室内,50ヘルツ電源,強)[m3/min] | 送 風 量(室内,50ヘルツ電源,中)[m3/min] | 送 風 量(室内,50ヘルツ電源,弱)[m3/min] | 送 風 量(室内,60ヘルツ電源,強)[m3/min] | 送 風 量(室内,60ヘルツ電源,中)[m3/min] | 送 風 量(室内,60ヘルツ電源,弱)[m3/min] | 騒 音 値SPL(室内,冷房,50ヘルツ電源,特強)[db] | 騒 音 値SPL(室内,冷房,50ヘルツ電源,強)[db] | 騒 音 値SPL(室内,冷房,50ヘルツ電源,弱)[db] | 騒 音 値SPL(室内,冷房,60ヘルツ電源,特強)[db] | 騒 音 値SPL(室内,冷房,60ヘルツ電源,強)[db] | 騒 音 値SPL(室内,冷房,60ヘルツ電源,弱)[db] | 騒 音 値SPL(室内,暖房,50ヘルツ電源,特強)[db] | 騒 音 値SPL(室内,暖房,50ヘルツ電源,強)[db] | 騒 音 値SPL(室内,暖房,50ヘルツ電源,弱)[db] | 騒 音 値SPL(室内,暖房,60ヘルツ電源,特強)[db] | 騒 音 値SPL(室内,暖房,60ヘルツ電源,強)[db] | 騒 音 値SPL(室内,暖房,60ヘルツ電源,弱)[db] | 騒 音 値PWL(冷房,強)[db] | 騒 音 値PWL(暖房,強)[db] | 外形寸法 Ｗ(室内)[㎜] | 外形寸法 Ｄ(室内)[㎜] | 外形寸法 Ｈ(室内)[㎜] | 製品質量(室内)[kg] | 電動機出力(室内,送風機,1番目)[W] | 消費電力(冷房,50ヘルツ電源)[kW] | 消費電力(冷房,60ヘルツ電源)[kW] | 消費電力(暖房,50ヘルツ電源)[kW] | 消費電力(暖房,60ヘルツ電源)[kW] | 運転電流(冷房,50ヘルツ電源)[A] | 運転電流(冷房,60ヘルツ電源)[A] | 運転電流(暖房,50ヘルツ電源)[A] | 運転電流(暖房,60ヘルツ電源)[A] | 力率(冷房,50ヘルツ電源)[%] | 力率(冷房,60ヘルツ電源)[%] | 力率(暖房,50ヘルツ電源)[%] | 力率(暖房,60ヘルツ電源)[%] | 標準価格[円（税抜）] | 備 考
[7 empty] | GUID\21e83cdb614f413c87f5ee3752154ec6\Folder\Item |  | 50-05-300-3120-070 | 空調機 | 空調機 | パッケージ形エアコン店舗・オフィス用（空冷ＨＰ） | 店舗・オフィス用ＰＡＣ（空冷ＨＰ）天井埋込形 | スカイエア 天井埋込ダクト形 高静圧タイプ | FHMP50FA | 504042 | ダイキン工業（株） | 店舗・オフィス用ＰＡＣ（空冷ＨＰ）天井埋込形 | FHMP50FA | スカイエア 天井埋込ダクト形 高静圧タイプ | 2021/10/1 | 室内機 | 4.5 | 4.5 | 5.0 | 5.0 | 16 | 13 | 11 | 16 | 13 | 11 | 39 | 37 | 35 | 39 | 37 | 35 | 39 | 37 | 35 | 39 | 37 | 35 | 67 | 67 | 700 | 700 | 300 | 28 | 140 | 0.148 | 0.147 | 0.136 | 0.136 | 0.9 | 0.9 | 0.8 | 0.8 | 82.1 | 81.6 | 84.9 | 84.9 | 355000 | （税無し）
[16 empty] | メーカーコード | メーカー名 | 細分類 | メーカー型番 | 型式名称 | 製品リリース年月日 | 空調機器種別(DK-BIM) | 冷房能力(50ヘルツ電源)[kW] | 冷房能力(60ヘルツ電源)[kW] | 暖房能力(50ヘルツ電源)[kW] | 暖房能力(50ヘルツ電源,低温)[kW] | 暖房能力(60ヘルツ電源)[kW] | 暖房能力(60ヘルツ電源,低温)[kW] | 送 風 量(室外,50ヘルツ電源)[m3/min] | 送 風 量(室外,60ヘルツ電源)[m3/min] | 騒 音 値SPL(室外,冷房,60ヘルツ電源)[db] | 騒 音 値SPL(室外,暖房,60ヘルツ電源)[db] | 騒 音 値PWL(冷房,強)[db] | 騒 音 値PWL(暖房,強)[db] | 外形寸法 Ｗ(室外)[㎜] | 外形寸法 Ｄ(室外)[㎜] | 外形寸法 Ｈ(室外)[㎜] | 製品質量(室外)[kg] | 相(室外)[φ] | 電圧(室外)[V] | 電動機出力(室外,圧縮機,1番目)[kW] | 電動機出力(室外,送風機,1番目)[W] | 消費電力(冷房,50ヘルツ電源)[kW] | 消費電力(冷房,60ヘルツ電源)[kW] | 消費電力(暖房,50ヘルツ電源)[kW] | 消費電力(暖房,60ヘルツ電源)[kW] | 運転電流(冷房,50ヘルツ電源)[A] | 運転電流(冷房,60ヘルツ電源)[A] | 運転電流(暖房,50ヘルツ電源)[A] | 運転電流(暖房,60ヘルツ電源)[A] | 力率(冷房,50ヘルツ電源)[%] | 力率(冷房,60ヘルツ電源)[%] | 力率(暖房,50ヘルツ電源)[%] | 力率(暖房,60ヘルツ電源)[%] | 標準価格[円（税抜）] | 備 考
[7 empty] | GUID\fe51c53b1ad848d79610cdf39f6299cf\Folder\Item |  | 50-05-300-3120-200 | 空調機 | 空調機 | パッケージ形エアコン店舗・オフィス用（空冷ＨＰ） | 店舗・オフィス用ＰＡＣ（空冷ＨＰ）室外機 | ＦＩＶＥＳＴＡＲＺＥＡＳ室外機 | RSRP50BFV | 504042 | ダイキン工業（株） | 店舗・オフィス用ＰＡＣ（空冷ＨＰ）室外機 | RSRP50BFV | ＦＩＶＥＳＴＡＲＺＥＡＳ室外機 | 2021/10/1 | 室外機 | 4.5 | 4.5 | 5.0 | 4.9 | 5.0 | 4.9 | 37 | 37 | 42 | 46 | 63 | 67 | 795 | 300 | 595 | 42 | 1 | 200 | 0.85 | 70 | 1.45 | 1.45 | 1.25 | 1.25 | 7.7 | 7.7 | 6.6 | 6.6 | 94.2 | 94.2 | 94.7 | 94.7 | 634000 | （税無し）
SSRM50BJT
[16 empty] | メーカーコード | メーカー名 | 細分類 | メーカー型番 | 型式名称 | 製品リリース年月日 | 空調機器種別(DK-BIM) | 冷房能力(50ヘルツ電源)[kW] | 冷房能力(60ヘルツ電源)[kW] | 暖房能力(50ヘルツ電源)[kW] | 暖房能力(60ヘルツ電源)[kW] | 送 風 量(室内,50ヘルツ電源,強)[m3/min] | 送 風 量(室内,50ヘルツ電源,中)[m3/min] | 送 風 量(室内,50ヘルツ電源,弱)[m3/min] | 送 風 量(室内,60ヘルツ電源,強)[m3/min] | 送 風 量(室内,60ヘルツ電源,中)[m3/min] | 送 風 量(室内,60ヘルツ電源,弱)[m3/min] | 騒 音 値SPL(室内,冷房,50ヘルツ電源,特強)[db] | 騒 音 値SPL(室内,冷房,50ヘルツ電源,強)[db] | 騒 音 値SPL(室内,冷房,50ヘルツ電源,弱)[db] | 騒 音 値SPL(室内,冷房,60ヘルツ電源,特強)[db] | 騒 音 値SPL(室内,冷房,60ヘルツ電源,強)[db] | 騒 音 値SPL(室内,冷房,60ヘルツ電源,弱)[db] | 騒 音 値SPL(室内,暖房,50ヘルツ電源,特強)[db] | 騒 音 値SPL(室内,暖房,50ヘルツ電源,強)[db] | 騒 音 値SPL(室内,暖房,50ヘルツ電源,弱)[db] | 騒 音 値SPL(室内,暖房,60ヘルツ電源,特強)[db] | 騒 音 値SPL(室内,暖房,60ヘルツ電源,強)[db] | 騒 音 値SPL(室内,暖房,60ヘルツ電源,弱)[db] | 騒 音 値PWL(冷房,強)[db] | 騒 音 値PWL(暖房,強)[db] | 外形寸法 Ｗ(室内)[㎜] | 外形寸法 Ｄ(室内)[㎜] | 外形寸法 Ｈ(室内)[㎜] | 製品質量(室内)[kg] | 電動機出力(室内,送風機,1番目)[W] | 消費電力(冷房,50ヘルツ電源)[kW] | 消費電力(冷房,60ヘルツ電源)[kW] | 消費電力(暖房,50ヘルツ電源)[kW] | 消費電力(暖房,60ヘルツ電源)[kW] | 運転電流(冷房,50ヘルツ電源)[A] | 運転電流(冷房,60ヘルツ電源)[A] | 運転電流(暖房,50ヘルツ電源)[A] | 運転電流(暖房,60ヘルツ電源)[A] | 力率(冷房,50ヘルツ電源)[%] | 力率(冷房,60ヘルツ電源)[%] | 力率(暖房,50ヘルツ電源)[%] | 力率(暖房,60ヘルツ電源)[%] | 標準価格[円（税抜）] | 備 考
[7 empty] | GUID\3fefbf4cb2f84b7cb1d1f64f2fb71bba\Folder\Item |  | 50-05-300-3120-070 | 空調機 | 空調機 | パッケージ形エアコン店舗・オフィス用（空冷ＨＰ） | 店舗・オフィス用ＰＡＣ（空冷ＨＰ）天井埋込形 | スカイエア 天井埋込ダクト形 高静圧タイプ | FHMP50FA | 504042 | ダイキン工業（株） | 店舗・オフィス用ＰＡＣ（空冷ＨＰ）天井埋込形 | FHMP50FA | スカイエア 天井埋込ダクト形 高静圧タイプ | 2021/10/1 | 室内機 | 4.5 | 4.5 | 5.0 | 5.0 | 16 | 13 | 11 | 16 | 13 | 11 | 39 | 37 | 35 | 39 | 37 | 35 | 39 | 37 | 35 | 39 | 37 | 35 | 67 | 67 | 700 | 700 | 300 | 28 | 140 | 0.148 | 0.147 | 0.136 | 0.136 | 0.9 | 0.9 | 0.8 | 0.8 | 82.1 | 81.6 | 84.9 | 84.9 | 355000 | （税無し）
[16 empty] | メーカーコード | メーカー名 | 細分類 | メーカー型番 | 型式名称 | 製品リリース年月日 | 空調機器種別(DK-BIM) | 冷房能力(50ヘルツ電源)[kW] | 冷房能力(60ヘルツ電源)[kW] | 暖房能力(50ヘルツ電源)[kW] | 暖房能力(50ヘルツ電源,低温)[kW] | 暖房能力(60ヘルツ電源)[kW] | 暖房能力(60ヘルツ電源,低温)[kW] | 送 風 量(室外,50ヘルツ電源)[m3/min] | 送 風 量(室外,60ヘルツ電源)[m3/min] | 騒 音 値SPL(室外,冷房,60ヘルツ電源)[db] | 騒 音 値SPL(室外,暖房,60ヘルツ電源)[db] | 騒 音 値PWL(冷房,強)[db] | 騒 音 値PWL(暖房,強)[db] | 外形寸法 Ｗ(室外)[㎜] | 外形寸法 Ｄ(室外)[㎜] | 外形寸法 Ｈ(室外)[㎜] | 製品質量(室外)[kg] | 相(室外)[φ] | 電圧(室外)[V] | 電動機出力(室外,圧縮機,1番目)[kW] | 電動機出力(室外,送風機,1番目)[W] | 消費電力(冷房,50ヘルツ電源)[kW] | 消費電力(冷房,60ヘルツ電源)[kW] | 消費電力(暖房,50ヘルツ電源)[kW] | 消費電力(暖房,60ヘルツ電源)[kW] | 運転電流(冷房,50ヘルツ電源)[A] | 運転電流(冷房,60ヘルツ電源)[A] | 運転電流(暖房,50ヘルツ電源)[A] | 運転電流(暖房,60ヘルツ電源)[A] | 力率(冷房,50ヘルツ電源)[%] | 力率(冷房,60ヘルツ電源)[%] | 力率(暖房,50ヘルツ電源)[%] | 力率(暖房,60ヘルツ電源)[%] | 標準価格[円（税抜）] | 備 考
[7 empty] | GUID\97d76cca9d0f4689b62604e530139c48\Folder\Item |  | 50-05-300-3120-200 | 空調機 | 空調機 | パッケージ形エアコン店舗・オフィス用（空冷ＨＰ） | 店舗・オフィス用ＰＡＣ（空冷ＨＰ）室外機 | ＦＩＶＥＳＴＡＲＺＥＡＳ室外機 | RSRP50BFT | 504042 | ダイキン工業（株） | 店舗・オフィス用ＰＡＣ（空冷ＨＰ）室外機 | RSRP50BFT | ＦＩＶＥＳＴＡＲＺＥＡＳ室外機 | 2021/10/1 | 室外機 | 4.5 | 4.5 | 5.0 | 4.9 | 5.0 | 4.9 | 37 | 37 | 42 | 46 | 63 | 67 | 795 | 300 | 595 | 42 | 3 | 200 | 0.85 | 70 | 1.45 | 1.45 | 1.25 | 1.25 | 4.5 | 4.5 | 3.9 | 3.9 | 92.9 | 92.9 | 92.6 | 92.6 | 634000 | （税無し）
SSRM63BJV
[16 empty] | メーカーコード | メーカー名 | 細分類 | メーカー型番 | 型式名称 | 製品リリース年月日 | 空調機器種別(DK-BIM) | 冷房能力(50ヘルツ電源)[kW] | 冷房能力(60ヘルツ電源)[kW] | 暖房能力(50ヘルツ電源)[kW] | 暖房能力(60ヘルツ電源)[kW] | 送 風 量(室内,50ヘルツ電源,強)[m3/min] | 送 風 量(室内,50ヘルツ電源,中)[m3/min] | 送 風 量(室内,50ヘルツ電源,弱)[m3/min] | 送 風 量(室内,60ヘルツ電源,強)[m3/min] | 送 風 量(室内,60ヘルツ電源,中)[m3/min] | 送 風 量(室内,60ヘルツ電源,弱)[m3/min] | 騒 音 値SPL(室内,冷房,50ヘルツ電源,特強)[db] | 騒 音 値SPL(室内,冷房,50ヘルツ電源,強)[db] | 騒 音 値SPL(室内,冷房,50ヘルツ電源,弱)[db] | 騒 音 値SPL(室内,冷房,60ヘルツ電源,特強)[db] | 騒 音 値SPL(室内,冷房,60ヘルツ電源,強)[db] | 騒 音 値SPL(室内,冷房,60ヘルツ電源,弱)[db] | 騒 音 値SPL(室内,暖房,50ヘルツ電源,特強)[db] | 騒 音 値SPL(室内,暖房,50ヘルツ電源,強)[db] | 騒 音 値SPL(室内,暖房,50ヘルツ電源,弱)[db] | 騒 音 値SPL(室内,暖房,60ヘルツ電源,特強)[db] | 騒 音 値SPL(室内,暖房,60ヘルツ電源,強)[db] | 騒 音 値SPL(室内,暖房,60ヘルツ電源,弱)[db] | 騒 音 値PWL(冷房,強)[db] | 騒 音 値PWL(暖房,強)[db] | 外形寸法 Ｗ(室内)[㎜] | 外形寸法 Ｄ(室内)[㎜] | 外形寸法 Ｈ(室内)[㎜] | 製品質量(室内)[kg] | 電動機出力(室内,送風機,1番目)[W] | 消費電力(冷房,50ヘルツ電源)[kW] | 消費電力(冷房,60ヘルツ電源)[kW] | 消費電力(暖房,50ヘルツ電源)[kW] | 消費電力(暖房,60ヘルツ電源)[kW] | 運転電流(冷房,50ヘルツ電源)[A] | 運転電流(冷房,60ヘルツ電源)[A] | 運転電流(暖房,50ヘルツ電源)[A] | 運転電流(暖房,60ヘルツ電源)[A] | 力率(冷房,50ヘルツ電源)[%] | 力率(冷房,60ヘルツ電源)[%] | 力率(暖房,50ヘルツ電源)[%] | 力率(暖房,60ヘルツ電源)[%] | 標準価格[円（税抜）] | 備 考
[7 empty] | GUID\c6254e958b144fe29048ecf5bf30aa41\Folder\Item |  | 50-05-300-3120-070 | 空調機 | 空調機 | パッケージ形エアコン店舗・オフィス用（空冷ＨＰ） | 店舗・オフィス用ＰＡＣ（空冷ＨＰ）天井埋込形 | スカイエア 天井埋込ダクト形 高静圧タイプ | FHMP63FA | 504042 | ダイキン工業（株） | 店舗・オフィス用ＰＡＣ（空冷ＨＰ）天井埋込形 | FHMP63FA | スカイエア 天井埋込ダクト形 高静圧タイプ | 2021/10/1 | 室内機 | 5.6 | 5.6 | 6.3 | 6.3 | 18 | 16.5 | 15 | 18 | 16.5 | 15 | 41 | 39 | 37 | 41 | 39 | 37 | 41 | 39 | 37 | 41 | 39 | 37 | 69 | 69 | 1000 | 700 | 300 | 36 | 350 | 0.126 | 0.125 | 0.114 | 0.114 | 0.8 | 0.8 | 0.8 | 0.8 | 78.5 | 77.9 | 71.1 | 71.1 | 371000 | （税無し）
[16 empty] | メーカーコード | メーカー名 | 細分類 | メーカー型番 | 型式名称 | 製品リリース年月日 | 空調機器種別(DK-BIM) | 冷房能力(50ヘルツ電源)[kW] | 冷房能力(60ヘルツ電源)[kW] | 暖房能力(50ヘルツ電源)[kW] | 暖房能力(50ヘルツ電源,低温)[kW] | 暖房能力(60ヘルツ電源)[kW] | 暖房能力(60ヘルツ電源,低温)[kW] | 送 風 量(室外,50ヘルツ電源)[m3/min] | 送 風 量(室外,60ヘルツ電源)[m3/min] | 騒 音 値SPL(室外,冷房,60ヘルツ電源)[db] | 騒 音 値SPL(室外,暖房,60ヘルツ電源)[db] | 騒 音 値PWL(冷房,強)[db] | 騒 音 値PWL(暖房,強)[db] | 外形寸法 Ｗ(室外)[㎜] | 外形寸法 Ｄ(室外)[㎜] | 外形寸法 Ｈ(室外)[㎜] | 製品質量(室外)[kg] | 相(室外)[φ] | 電圧(室外)[V] | 電動機出力(室外,圧縮機,1番目)[kW] | 電動機出力(室外,送風機,1番目)[W] | 消費電力(冷房,50ヘルツ電源)[kW] | 消費電力(冷房,60ヘルツ電源)[kW] | 消費電力(暖房,50ヘルツ電源)[kW] | 消費電力(暖房,60ヘルツ電源)[kW] | 運転電流(冷房,50ヘルツ電源)[A] | 運転電流(冷房,60ヘルツ電源)[A] | 運転電流(暖房,50ヘルツ電源)[A] | 運転電流(暖房,60ヘルツ電源)[A] | 力率(冷房,50ヘルツ電源)[%] | 力率(冷房,60ヘルツ電源)[%] | 力率(暖房,50ヘルツ電源)[%] | 力率(暖房,60ヘルツ電源)[%] | 標準価格[円（税抜）] | 備 考
[7 empty] | GUID\771f9c6af600469ea917f3a826e66fca\Folder\Item |  | 50-05-300-3120-200 | 空調機 | 空調機 | パッケージ形エアコン店舗・オフィス用（空冷ＨＰ） | 店舗・オフィス用ＰＡＣ（空冷ＨＰ）室外機 | ＦＩＶＥＳＴＡＲＺＥＡＳ室外機 | RSRP63BFV | 504042 | ダイキン工業（株） | 店舗・オフィス用ＰＡＣ（空冷ＨＰ）室外機 | RSRP63BFV | ＦＩＶＥＳＴＡＲＺＥＡＳ室外機 | 2021/10/1 | 室外機 | 5.6 | 5.6 | 6.3 | 6.2 | 6.3 | 6.2 | 37 | 37 | 46 | 47 | 67 | 68 | 795 | 300 | 595 | 43 | 1 | 200 | 1.10 | 70 | 1.89 | 1.87 | 1.61 | 1.60 | 10.0 | 9.9 | 8.5 | 8.4 | 94.5 | 94.4 | 94.7 | 95.2 | 733000 | （税無し）
SSRM63BJT
[16 empty] | メーカーコード | メーカー名 | 細分類 | メーカー型番 | 型式名称 | 製品リリース年月日 | 空調機器種別(DK-BIM) | 冷房能力(50ヘルツ電源)[kW] | 冷房能力(60ヘルツ電源)[kW] | 暖房能力(50ヘルツ電源)[kW] | 暖房能力(60ヘルツ電源)[kW] | 送 風 量(室内,50ヘルツ電源,強)[m3/min] | 送 風 量(室内,50ヘルツ電源,中)[m3/min] | 送 風 量(室内,50ヘルツ電源,弱)[m3/min] | 送 風 量(室内,60ヘルツ電源,強)[m3/min] | 送 風 量(室内,60ヘルツ電源,中)[m3/min] | 送 風 量(室内,60ヘルツ電源,弱)[m3/min] | 騒 音 値SPL(室内,冷房,50ヘルツ電源,特強)[db] | 騒 音 値SPL(室内,冷房,50ヘルツ電源,強)[db] | 騒 音 値SPL(室内,冷房,50ヘルツ電源,弱)[db] | 騒 音 値SPL(室内,冷房,60ヘルツ電源,特強)[db] | 騒 音 値SPL(室内,冷房,60ヘルツ電源,強)[db] | 騒 音 値SPL(室内,冷房,60ヘルツ電源,弱)[db] | 騒 音 値SPL(室内,暖房,50ヘルツ電源,特強)[db] | 騒 音 値SPL(室内,暖房,50ヘルツ電源,強)[db] | 騒 音 値SPL(室内,暖房,50ヘルツ電源,弱)[db] | 騒 音 値SPL(室内,暖房,60ヘルツ電源,特強)[db] | 騒 音 値SPL(室内,暖房,60ヘルツ電源,強)[db] | 騒 音 値SPL(室内,暖房,60ヘルツ電源,弱)[db] | 騒 音 値PWL(冷房,強)[db] | 騒 音 値PWL(暖房,強)[db] | 外形寸法 Ｗ(室内)[㎜] | 外形寸法 Ｄ(室内)[㎜] | 外形寸法 Ｈ(室内)[㎜] | 製品質量(室内)[kg] | 電動機出力(室内,送風機,1番目)[W] | 消費電力(冷房,50ヘルツ電源)[kW] | 消費電力(冷房,60ヘルツ電源)[kW] | 消費電力(暖房,50ヘルツ電源)[kW] | 消費電力(暖房,60ヘルツ電源)[kW] | 運転電流(冷房,50ヘルツ電源)[A] | 運転電流(冷房,60ヘルツ電源)[A] | 運転電流(暖房,50ヘルツ電源)[A] | 運転電流(暖房,60ヘルツ電源)[A] | 力率(冷房,50ヘルツ電源)[%] | 力率(冷房,60ヘルツ電源)[%] | 力率(暖房,50ヘルツ電源)[%] | 力率(暖房,60ヘルツ電源)[%] | 標準価格[円（税抜）] | 備 考
[7 empty] | GUID\109f545b68774419873039c9a8a139ae\Folder\Item |  | 50-05-300-3120-070 | 空調機 | 空調機 | パッケージ形エアコン店舗・オフィス用（空冷ＨＰ） | 店舗・オフィス用ＰＡＣ（空冷ＨＰ）天井埋込形 | スカイエア 天井埋込ダクト形 高静圧タイプ | FHMP63FA | 504042 | ダイキン工業（株） | 店舗・オフィス用ＰＡＣ（空冷ＨＰ）天井埋込形 | FHMP63FA | スカイエア 天井埋込ダクト形 高静圧タイプ | 2021/10/1 | 室内機 | 5.6 | 5.6 | 6.3 | 6.3 | 18 | 16.5 | 15 | 18 | 16.5 | 15 | 41 | 39 | 37 | 41 | 39 | 37 | 41 | 39 | 37 | 41 | 39 | 37 | 69 | 69 | 1000 | 700 | 300 | 36 | 350 | 0.126 | 0.125 | 0.114 | 0.114 | 0.8 | 0.8 | 0.8 | 0.8 | 78.5 | 77.9 | 71.1 | 71.1 | 371000 | （税無し）
[16 empty] | メーカーコード | メーカー名 | 細分類 | メーカー型番 | 型式名称 | 製品リリース年月日 | 空調機器種別(DK-BIM) | 冷房能力(50ヘルツ電源)[kW] | 冷房能力(60ヘルツ電源)[kW] | 暖房能力(50ヘルツ電源)[kW] | 暖房能力(50ヘルツ電源,低温)[kW] | 暖房能力(60ヘルツ電源)[kW] | 暖房能力(60ヘルツ電源,低温)[kW] | 送 風 量(室外,50ヘルツ電源)[m3/min] | 送 風 量(室外,60ヘルツ電源)[m3/min] | 騒 音 値SPL(室外,冷房,60ヘルツ電源)[db] | 騒 音 値SPL(室外,暖房,60ヘルツ電源)[db] | 騒 音 値PWL(冷房,強)[db] | 騒 音 値PWL(暖房,強)[db] | 外形寸法 Ｗ(室外)[㎜] | 外形寸法 Ｄ(室外)[㎜] | 外形寸法 Ｈ(室外)[㎜] | 製品質量(室外)[kg] | 相(室外)[φ] | 電圧(室外)[V] | 電動機出力(室外,圧縮機,1番目)[kW] | 電動機出力(室外,送風機,1番目)[W] | 消費電力(冷房,50ヘルツ電源)[kW] | 消費電力(冷房,60ヘルツ電源)[kW] | 消費電力(暖房,50ヘルツ電源)[kW] | 消費電力(暖房,60ヘルツ電源)[kW] | 運転電流(冷房,50ヘルツ電源)[A] | 運転電流(冷房,60ヘルツ電源)[A] | 運転電流(暖房,50ヘルツ電源)[A] | 運転電流(暖房,60ヘルツ電源)[A] | 力率(冷房,50ヘルツ電源)[%] | 力率(冷房,60ヘルツ電源)[%] | 力率(暖房,50ヘルツ電源)[%] | 力率(暖房,60ヘルツ電源)[%] | 標準価格[円（税抜）] | 備 考
[7 empty] | GUID\5ec4286a409c441890c40dd656ca4879\Folder\Item |  | 50-05-300-3120-200 | 空調機 | 空調機 | パッケージ形エアコン店舗・オフィス用（空冷ＨＰ） | 店舗・オフィス用ＰＡＣ（空冷ＨＰ）室外機 | ＦＩＶＥＳＴＡＲＺＥＡＳ室外機 | RSRP63BFT | 504042 | ダイキン工業（株） | 店舗・オフィス用ＰＡＣ（空冷ＨＰ）室外機 | RSRP63BFT | ＦＩＶＥＳＴＡＲＺＥＡＳ室外機 | 2021/10/1 | 室外機 | 5.6 | 5.6 | 6.3 | 6.2 | 6.3 | 6.2 | 37 | 37 | 46 | 47 | 67 | 68 | 795 | 300 | 595 | 43 | 3 | 200 | 1.10 | 70 | 1.89 | 1.87 | 1.61 | 1.60 | 5.6 | 5.5 | 4.8 | 4.8 | 97.4 | 97.9 | 97.0 | 96.4 | 733000 | （税無し）
SSRM80BJV
[16 empty] | メーカーコード | メーカー名 | 細分類 | メーカー型番 | 型式名称 | 製品リリース年月日 | 空調機器種別(DK-BIM) | 冷房能力(50ヘルツ電源)[kW] | 冷房能力(60ヘルツ電源)[kW] | 暖房能力(50ヘルツ電源)[kW] | 暖房能力(60ヘルツ電源)[kW] | 送 風 量(室内,50ヘルツ電源,強)[m3/min] | 送 風 量(室内,50ヘルツ電源,中)[m3/min] | 送 風 量(室内,50ヘルツ電源,弱)[m3/min] | 送 風 量(室内,60ヘルツ電源,強)[m3/min] | 送 風 量(室内,60ヘルツ電源,中)[m3/min] | 送 風 量(室内,60ヘルツ電源,弱)[m3/min] | 騒 音 値SPL(室内,冷房,50ヘルツ電源,特強)[db] | 騒 音 値SPL(室内,冷房,50ヘルツ電源,強)[db] | 騒 音 値SPL(室内,冷房,50ヘルツ電源,弱)[db] | 騒 音 値SPL(室内,冷房,60ヘルツ電源,特強)[db] | 騒 音 値SPL(室内,冷房,60ヘルツ電源,強)[db] | 騒 音 値SPL(室内,冷房,60ヘルツ電源,弱)[db] | 騒 音 値SPL(室内,暖房,50ヘルツ電源,特強)[db] | 騒 音 値SPL(室内,暖房,50ヘルツ電源,強)[db] | 騒 音 値SPL(室内,暖房,50ヘルツ電源,弱)[db] | 騒 音 値SPL(室内,暖房,60ヘルツ電源,特強)[db] | 騒 音 値SPL(室内,暖房,60ヘルツ電源,強)[db] | 騒 音 値SPL(室内,暖房,60ヘルツ電源,弱)[db] | 騒 音 値PWL(冷房,強)[db] | 騒 音 値PWL(暖房,強)[db] | 外形寸法 Ｗ(室内)[㎜] | 外形寸法 Ｄ(室内)[㎜] | 外形寸法 Ｈ(室内)[㎜] | 製品質量(室内)[kg] | 電動機出力(室内,送風機,1番目)[W] | 消費電力(冷房,50ヘルツ電源)[kW] | 消費電力(冷房,60ヘルツ電源)[kW] | 消費電力(暖房,50ヘルツ電源)[kW] | 消費電力(暖房,60ヘルツ電源)[kW] | 運転電流(冷房,50ヘルツ電源)[A] | 運転電流(冷房,60ヘルツ電源)[A] | 運転電流(暖房,50ヘルツ電源)[A] | 運転電流(暖房,60ヘルツ電源)[A] | 力率(冷房,50ヘルツ電源)[%] | 力率(冷房,60ヘルツ電源)[%] | 力率(暖房,50ヘルツ電源)[%] | 力率(暖房,60ヘルツ電源)[%] | 標準価格[円（税抜）] | 備 考
[7 empty] | GUID\9662c8a4b5894b93a467acf0e4a0c8c1\Folder\Item |  | 50-05-300-3120-070 | 空調機 | 空調機 | パッケージ形エアコン店舗・オフィス用（空冷ＨＰ） | 店舗・オフィス用ＰＡＣ（空冷ＨＰ）天井埋込形 | スカイエア 天井埋込ダクト形 高静圧タイプ | FHMP80FA | 504042 | ダイキン工業（株） | 店舗・オフィス用ＰＡＣ（空冷ＨＰ）天井埋込形 | FHMP80FA | スカイエア 天井埋込ダクト形 高静圧タイプ | 2021/10/1 | 室内機 | 7.1 | 7.1 | 8.0 | 8.0 | 18 | 16.5 | 15 | 18 | 16.5 | 15 | 41 | 39 | 37 | 41 | 39 | 37 | 41 | 39 | 37 | 41 | 39 | 37 | 69 | 69 | 1000 | 700 | 300 | 36 | 350 | 0.126 | 0.125 | 0.114 | 0.114 | 0.8 | 0.8 | 0.8 | 0.8 | 78.5 | 77.9 | 71.1 | 71.1 | 395000 | （税無し）
[16 empty] | メーカーコード | メーカー名 | 細分類 | メーカー型番 | 型式名称 | 製品リリース年月日 | 空調機器種別(DK-BIM) | 冷房能力(50ヘルツ電源)[kW] | 冷房能力(60ヘルツ電源)[kW] | 暖房能力(50ヘルツ電源)[kW] | 暖房能力(50ヘルツ電源,低温)[kW] | 暖房能力(60ヘルツ電源)[kW] | 暖房能力(60ヘルツ電源,低温)[kW] | 送 風 量(室外,50ヘルツ電源)[m3/min] | 送 風 量(室外,60ヘルツ電源)[m3/min] | 騒 音 値SPL(室外,冷房,60ヘルツ電源)[db] | 騒 音 値SPL(室外,暖房,60ヘルツ電源)[db] | 騒 音 値PWL(冷房,強)[db] | 騒 音 値PWL(暖房,強)[db] | 外形寸法 Ｗ(室外)[㎜] | 外形寸法 Ｄ(室外)[㎜] | 外形寸法 Ｈ(室外)[㎜] | 製品質量(室外)[kg] | 相(室外)[φ] | 電圧(室外)[V] | 電動機出力(室外,圧縮機,1番目)[kW] | 電動機出力(室外,送風機,1番目)[W] | 消費電力(冷房,50ヘルツ電源)[kW] | 消費電力(冷房,60ヘルツ電源)[kW] | 消費電力(暖房,50ヘルツ電源)[kW] | 消費電力(暖房,60ヘルツ電源)[kW] | 運転電流(冷房,50ヘルツ電源)[A] | 運転電流(冷房,60ヘルツ電源)[A] | 運転電流(暖房,50ヘルツ電源)[A] | 運転電流(暖房,60ヘルツ電源)[A] | 力率(冷房,50ヘルツ電源)[%] | 力率(冷房,60ヘルツ電源)[%] | 力率(暖房,50ヘルツ電源)[%] | 力率(暖房,60ヘルツ電源)[%] | 標準価格[円（税抜）] | 備 考
[7 empty] | GUID\a86e3e9ebc0d41fe96799288a116c24b\Folder\Item |  | 50-05-300-3120-200 | 空調機 | 空調機 | パッケージ形エアコン店舗・オフィス用（空冷ＨＰ） | 店舗・オフィス用ＰＡＣ（空冷ＨＰ）室外機 | ＦＩＶＥＳＴＡＲＺＥＡＳ室外機 | RSRP80BFV | 504042 | ダイキン工業（株） | 店舗・オフィス用ＰＡＣ（空冷ＨＰ）室外機 | RSRP80BFV | ＦＩＶＥＳＴＡＲＺＥＡＳ室外機 | 2021/10/1 | 室外機 | 7.1 | 7.1 | 8.0 | 7.8 | 8.0 | 7.8 | 66 | 66 | 46 | 47 | 67 | 68 | 940 | 320 | 990 | 66 | 1 | 200 | 1.29 | 84 | 2.47 | 2.47 | 2.34 | 2.34 | 13.2 | 13.2 | 12.7 | 12.7 | 93.6 | 93.6 | 92.1 | 92.1 | 804000 | （税無し）
SSRM80BJT
[16 empty] | メーカーコード | メーカー名 | 細分類 | メーカー型番 | 型式名称 | 製品リリース年月日 | 空調機器種別(DK-BIM) | 冷房能力(50ヘルツ電源)[kW] | 冷房能力(60ヘルツ電源)[kW] | 暖房能力(50ヘルツ電源)[kW] | 暖房能力(60ヘルツ電源)[kW] | 送 風 量(室内,50ヘルツ電源,強)[m3/min] | 送 風 量(室内,50ヘルツ電源,中)[m3/min] | 送 風 量(室内,50ヘルツ電源,弱)[m3/min] | 送 風 量(室内,60ヘルツ電源,強)[m3/min] | 送 風 量(室内,60ヘルツ電源,中)[m3/min] | 送 風 量(室内,60ヘルツ電源,弱)[m3/min] | 騒 音 値SPL(室内,冷房,50ヘルツ電源,特強)[db] | 騒 音 値SPL(室内,冷房,50ヘルツ電源,強)[db] | 騒 音 値SPL(室内,冷房,50ヘルツ電源,弱)[db] | 騒 音 値SPL(室内,冷房,60ヘルツ電源,特強)[db] | 騒 音 値SPL(室内,冷房,60ヘルツ電源,強)[db] | 騒 音 値SPL(室内,冷房,60ヘルツ電源,弱)[db] | 騒 音 値SPL(室内,暖房,50ヘルツ電源,特強)[db] | 騒 音 値SPL(室内,暖房,50ヘルツ電源,強)[db] | 騒 音 値SPL(室内,暖房,50ヘルツ電源,弱)[db] | 騒 音 値SPL(室内,暖房,60ヘルツ電源,特強)[db] | 騒 音 値SPL(室内,暖房,60ヘルツ電源,強)[db] | 騒 音 値SPL(室内,暖房,60ヘルツ電源,弱)[db] | 騒 音 値PWL(冷房,強)[db] | 騒 音 値PWL(暖房,強)[db] | 外形寸法 Ｗ(室内)[㎜] | 外形寸法 Ｄ(室内)[㎜] | 外形寸法 Ｈ(室内)[㎜] | 製品質量(室内)[kg] | 電動機出力(室内,送風機,1番目)[W] | 消費電力(冷房,50ヘルツ電源)[kW] | 消費電力(冷房,60ヘルツ電源)[kW] | 消費電力(暖房,50ヘルツ電源)[kW] | 消費電力(暖房,60ヘルツ電源)[kW] | 運転電流(冷房,50ヘルツ電源)[A] | 運転電流(冷房,60ヘルツ電源)[A] | 運転電流(暖房,50ヘルツ電源)[A] | 運転電流(暖房,60ヘルツ電源)[A] | 力率(冷房,50ヘルツ電源)[%] | 力率(冷房,60ヘルツ電源)[%] | 力率(暖房,50ヘルツ電源)[%] | 力率(暖房,60ヘルツ電源)[%] | 標準価格[円（税抜）] | 備 考
[7 empty] | GUID\98ab9573722344e1a7d9eccfa0cf0938\Folder\Item |  | 50-05-300-3120-070 | 空調機 | 空調機 | パッケージ形エアコン店舗・オフィス用（空冷ＨＰ） | 店舗・オフィス用ＰＡＣ（空冷ＨＰ）天井埋込形 | スカイエア 天井埋込ダクト形 高静圧タイプ | FHMP80FA | 504042 | ダイキン工業（株） | 店舗・オフィス用ＰＡＣ（空冷ＨＰ）天井埋込形 | FHMP80FA | スカイエア 天井埋込ダクト形 高静圧タイプ | 2021/10/1 | 室内機 | 7.1 | 7.1 | 8.0 | 8.0 | 18 | 16.5 | 15 | 18 | 16.5 | 15 | 41 | 39 | 37 | 41 | 39 | 37 | 41 | 39 | 37 | 41 | 39 | 37 | 69 | 69 | 1000 | 700 | 300 | 36 | 350 | 0.126 | 0.125 | 0.114 | 0.114 | 0.8 | 0.8 | 0.8 | 0.8 | 78.5 | 77.9 | 71.1 | 71.1 | 395000 | （税無し）
[16 empty] | メーカーコード | メーカー名 | 細分類 | メーカー型番 | 型式名称 | 製品リリース年月日 | 空調機器種別(DK-BIM) | 冷房能力(50ヘルツ電源)[kW] | 冷房能力(60ヘルツ電源)[kW] | 暖房能力(50ヘルツ電源)[kW] | 暖房能力(50ヘルツ電源,低温)[kW] | 暖房能力(60ヘルツ電源)[kW] | 暖房能力(60ヘルツ電源,低温)[kW] | 送 風 量(室外,50ヘルツ電源)[m3/min] | 送 風 量(室外,60ヘルツ電源)[m3/min] | 騒 音 値SPL(室外,冷房,60ヘルツ電源)[db] | 騒 音 値SPL(室外,暖房,60ヘルツ電源)[db] | 騒 音 値PWL(冷房,強)[db] | 騒 音 値PWL(暖房,強)[db] | 外形寸法 Ｗ(室外)[㎜] | 外形寸法 Ｄ(室外)[㎜] | 外形寸法 Ｈ(室外)[㎜] | 製品質量(室外)[kg] | 相(室外)[φ] | 電圧(室外)[V] | 電動機出力(室外,圧縮機,1番目)[kW] | 電動機出力(室外,送風機,1番目)[W] | 消費電力(冷房,50ヘルツ電源)[kW] | 消費電力(冷房,60ヘルツ電源)[kW] | 消費電力(暖房,50ヘルツ電源)[kW] | 消費電力(暖房,60ヘルツ電源)[kW] | 運転電流(冷房,50ヘルツ電源)[A] | 運転電流(冷房,60ヘルツ電源)[A] | 運転電流(暖房,50ヘルツ電源)[A] | 運転電流(暖房,60ヘルツ電源)[A] | 力率(冷房,50ヘルツ電源)[%] | 力率(冷房,60ヘルツ電源)[%] | 力率(暖房,50ヘルツ電源)[%] | 力率(暖房,60ヘルツ電源)[%] | 標準価格[円（税抜）] | 備 考
[7 empty] | GUID\b84b71d72a6f4ad3812539310be4bcb6\Folder\Item |  | 50-05-300-3120-200 | 空調機 | 空調機 | パッケージ形エアコン店舗・オフィス用（空冷ＨＰ） | 店舗・オフィス用ＰＡＣ（空冷ＨＰ）室外機 | ＦＩＶＥＳＴＡＲＺＥＡＳ室外機 | RSRP80BFT | 504042 | ダイキン工業（株） | 店舗・オフィス用ＰＡＣ（空冷ＨＰ）室外機 | RSRP80BFT | ＦＩＶＥＳＴＡＲＺＥＡＳ室外機 | 2021/10/1 | 室外機 | 7.1 | 7.1 | 8.0 | 7.8 | 8.0 | 7.8 | 66 | 66 | 46 | 47 | 67 | 68 | 940 | 320 | 990 | 66 | 3 | 200 | 1.29 | 84 | 2.47 | 2.47 | 2.34 | 2.34 | 7.5 | 7.5 | 7.0 | 7.0 | 95.0 | 95.0 | 96.7 | 96.7 | 804000 | （税無し）
SSRM112BJ
[16 empty] | メーカーコード | メーカー名 | 細分類 | メーカー型番 | 型式名称 | 製品リリース年月日 | 空調機器種別(DK-BIM) | 冷房能力(50ヘルツ電源)[kW] | 冷房能力(60ヘルツ電源)[kW] | 暖房能力(50ヘルツ電源)[kW] | 暖房能力(60ヘルツ電源)[kW] | 送 風 量(室内,50ヘルツ電源,強)[m3/min] | 送 風 量(室内,50ヘルツ電源,中)[m3/min] | 送 風 量(室内,50ヘルツ電源,弱)[m3/min] | 送 風 量(室内,60ヘルツ電源,強)[m3/min] | 送 風 量(室内,60ヘルツ電源,中)[m3/min] | 送 風 量(室内,60ヘルツ電源,弱)[m3/min] | 騒 音 値SPL(室内,冷房,50ヘルツ電源,特強)[db] | 騒 音 値SPL(室内,冷房,50ヘルツ電源,強)[db] | 騒 音 値SPL(室内,冷房,50ヘルツ電源,弱)[db] | 騒 音 値SPL(室内,冷房,60ヘルツ電源,特強)[db] | 騒 音 値SPL(室内,冷房,60ヘルツ電源,強)[db] | 騒 音 値SPL(室内,冷房,60ヘルツ電源,弱)[db] | 騒 音 値SPL(室内,暖房,50ヘルツ電源,特強)[db] | 騒 音 値SPL(室内,暖房,50ヘルツ電源,強)[db] | 騒 音 値SPL(室内,暖房,50ヘルツ電源,弱)[db] | 騒 音 値SPL(室内,暖房,60ヘルツ電源,特強)[db] | 騒 音 値SPL(室内,暖房,60ヘルツ電源,強)[db] | 騒 音 値SPL(室内,暖房,60ヘルツ電源,弱)[db] | 騒 音 値PWL(冷房,強)[db] | 騒 音 値PWL(暖房,強)[db] | 外形寸法 Ｗ(室内)[㎜] | 外形寸法 Ｄ(室内)[㎜] | 外形寸法 Ｈ(室内)[㎜] | 製品質量(室内)[kg] | 電動機出力(室内,送風機,1番目)[W] | 消費電力(冷房,50ヘルツ電源)[kW] | 消費電力(冷房,60ヘルツ電源)[kW] | 消費電力(暖房,50ヘルツ電源)[kW] | 消費電力(暖房,60ヘルツ電源)[kW] | 運転電流(冷房,50ヘルツ電源)[A] | 運転電流(冷房,60ヘルツ電源)[A] | 運転電流(暖房,50ヘルツ電源)[A] | 運転電流(暖房,60ヘルツ電源)[A] | 力率(冷房,50ヘルツ電源)[%] | 力率(冷房,60ヘルツ電源)[%] | 力率(暖房,50ヘルツ電源)[%] | 力率(暖房,60ヘルツ電源)[%] | 標準価格[円（税抜）] | 備 考
[7 empty] | GUID\424dc4fb77c44bddbd0f4e5368644c13\Folder\Item |  | 50-05-300-3120-070 | 空調機 | 空調機 | パッケージ形エアコン店舗・オフィス用（空冷ＨＰ） | 店舗・オフィス用ＰＡＣ（空冷ＨＰ）天井埋込形 | スカイエア 天井埋込ダクト形 高静圧タイプ | FHMP112FA | 504042 | ダイキン工業（株） | 店舗・オフィス用ＰＡＣ（空冷ＨＰ）天井埋込形 | FHMP112FA | スカイエア 天井埋込ダクト形 高静圧タイプ | 2021/10/1 | 室内機 | 10.0 | 10.0 | 11.2 | 11.2 | 32 | 27 | 23 | 32 | 27 | 23 | 43 | 41 | 39 | 43 | 41 | 39 | 43 | 41 | 39 | 43 | 41 | 39 | 71 | 71 | 1400 | 700 | 300 | 46 | 350 | 0.212 | 0.211 | 0.200 | 0.200 | 1.4 | 1.4 | 1.3 | 1.3 | 75.6 | 75.3 | 76.8 | 76.8 | 444000 | （税無し）
[16 empty] | メーカーコード | メーカー名 | 細分類 | メーカー型番 | 型式名称 | 製品リリース年月日 | 空調機器種別(DK-BIM) | 冷房能力(50ヘルツ電源)[kW] | 冷房能力(60ヘルツ電源)[kW] | 暖房能力(50ヘルツ電源)[kW] | 暖房能力(50ヘルツ電源,低温)[kW] | 暖房能力(60ヘルツ電源)[kW] | 暖房能力(60ヘルツ電源,低温)[kW] | 送 風 量(室外,50ヘルツ電源)[m3/min] | 送 風 量(室外,60ヘルツ電源)[m3/min] | 騒 音 値SPL(室外,冷房,60ヘルツ電源)[db] | 騒 音 値SPL(室外,暖房,60ヘルツ電源)[db] | 騒 音 値PWL(冷房,強)[db] | 騒 音 値PWL(暖房,強)[db] | 外形寸法 Ｗ(室外)[㎜] | 外形寸法 Ｄ(室外)[㎜] | 外形寸法 Ｈ(室外)[㎜] | 製品質量(室外)[kg] | 相(室外)[φ] | 電圧(室外)[V] | 電動機出力(室外,圧縮機,1番目)[kW] | 電動機出力(室外,送風機,1番目)[W] | 消費電力(冷房,50ヘルツ電源)[kW] | 消費電力(冷房,60ヘルツ電源)[kW] | 消費電力(暖房,50ヘルツ電源)[kW] | 消費電力(暖房,60ヘルツ電源)[kW] | 運転電流(冷房,50ヘルツ電源)[A] | 運転電流(冷房,60ヘルツ電源)[A] | 運転電流(暖房,50ヘルツ電源)[A] | 運転電流(暖房,60ヘルツ電源)[A] | 力率(冷房,50ヘルツ電源)[%] | 力率(冷房,60ヘルツ電源)[%] | 力率(暖房,50ヘルツ電源)[%] | 力率(暖房,60ヘルツ電源)[%] | 標準価格[円（税抜）] | 備 考
[7 empty] | GUID\50c6fb08129f4859bf10b660df6ddc14\Folder\Item |  | 50-05-300-3120-200 | 空調機 | 空調機 | パッケージ形エアコン店舗・オフィス用（空冷ＨＰ） | 店舗・オフィス用ＰＡＣ（空冷ＨＰ）室外機 | ＦＩＶＥＳＴＡＲＺＥＡＳ室外機 | RSRP112BF | 504042 | ダイキン工業（株） | 店舗・オフィス用ＰＡＣ（空冷ＨＰ）室外機 | RSRP112BF | ＦＩＶＥＳＴＡＲＺＥＡＳ室外機 | 2021/10/1 | 室外機 | 10.0 | 10.0 | 11.2 | 10.4 | 11.2 | 10.4 | 94 | 94 | 48 | 51 | 69 | 71 | 940 | 320 | 1430 | 90 | 3 | 200 | 1.79 | 110 | 2.90 | 2.86 | 3.39 | 3.39 | 9.3 | 9.2 | 10.8 | 10.8 | 90.1 | 89.7 | 90.6 | 90.6 | 937000 | （税無し）
SSRM140BJ
[16 empty] | メーカーコード | メーカー名 | 細分類 | メーカー型番 | 型式名称 | 製品リリース年月日 | 空調機器種別(DK-BIM) | 冷房能力(50ヘルツ電源)[kW] | 冷房能力(60ヘルツ電源)[kW] | 暖房能力(50ヘルツ電源)[kW] | 暖房能力(60ヘルツ電源)[kW] | 送 風 量(室内,50ヘルツ電源,強)[m3/min] | 送 風 量(室内,50ヘルツ電源,中)[m3/min] | 送 風 量(室内,50ヘルツ電源,弱)[m3/min] | 送 風 量(室内,60ヘルツ電源,強)[m3/min] | 送 風 量(室内,60ヘルツ電源,中)[m3/min] | 送 風 量(室内,60ヘルツ電源,弱)[m3/min] | 騒 音 値SPL(室内,冷房,50ヘルツ電源,特強)[db] | 騒 音 値SPL(室内,冷房,50ヘルツ電源,強)[db] | 騒 音 値SPL(室内,冷房,50ヘルツ電源,弱)[db] | 騒 音 値SPL(室内,冷房,60ヘルツ電源,特強)[db] | 騒 音 値SPL(室内,冷房,60ヘルツ電源,強)[db] | 騒 音 値SPL(室内,冷房,60ヘルツ電源,弱)[db] | 騒 音 値SPL(室内,暖房,50ヘルツ電源,特強)[db] | 騒 音 値SPL(室内,暖房,50ヘルツ電源,強)[db] | 騒 音 値SPL(室内,暖房,50ヘルツ電源,弱)[db] | 騒 音 値SPL(室内,暖房,60ヘルツ電源,特強)[db] | 騒 音 値SPL(室内,暖房,60ヘルツ電源,強)[db] | 騒 音 値SPL(室内,暖房,60ヘルツ電源,弱)[db] | 騒 音 値PWL(冷房,強)[db] | 騒 音 値PWL(暖房,強)[db] | 外形寸法 Ｗ(室内)[㎜] | 外形寸法 Ｄ(室内)[㎜] | 外形寸法 Ｈ(室内)[㎜] | 製品質量(室内)[kg] | 電動機出力(室内,送風機,1番目)[W] | 消費電力(冷房,50ヘルツ電源)[kW] | 消費電力(冷房,60ヘルツ電源)[kW] | 消費電力(暖房,50ヘルツ電源)[kW] | 消費電力(暖房,60ヘルツ電源)[kW] | 運転電流(冷房,50ヘルツ電源)[A] | 運転電流(冷房,60ヘルツ電源)[A] | 運転電流(暖房,50ヘルツ電源)[A] | 運転電流(暖房,60ヘルツ電源)[A] | 力率(冷房,50ヘルツ電源)[%] | 力率(冷房,60ヘルツ電源)[%] | 力率(暖房,50ヘルツ電源)[%] | 力率(暖房,60ヘルツ電源)[%] | 標準価格[円（税抜）] | 備 考
[7 empty] | GUID\26dd90d27f5741f0b020eb73759536de\Folder\Item |  | 50-05-300-3120-070 | 空調機 | 空調機 | パッケージ形エアコン店舗・オフィス用（空冷ＨＰ） | 店舗・オフィス用ＰＡＣ（空冷ＨＰ）天井埋込形 | スカイエア 天井埋込ダクト形 高静圧タイプ | FHMP140FA | 504042 | ダイキン工業（株） | 店舗・オフィス用ＰＡＣ（空冷ＨＰ）天井埋込形 | FHMP140FA | スカイエア 天井埋込ダクト形 高静圧タイプ | 2021/10/1 | 室内機 | 12.5 | 12.5 | 14.0 | 14.0 | 39 | 33 | 28 | 39 | 33 | 28 | 44 | 42 | 40 | 44 | 42 | 40 | 44 | 42 | 40 | 44 | 42 | 40 | 72 | 72 | 1400 | 700 | 300 | 46 | 350 | 0.281 | 0.280 | 0.269 | 0.269 | 1.8 | 1.8 | 1.8 | 1.8 | 77.9 | 77.6 | 74.6 | 74.6 | 485000 | （税無し）
[16 empty] | メーカーコード | メーカー名 | 細分類 | メーカー型番 | 型式名称 | 製品リリース年月日 | 空調機器種別(DK-BIM) | 冷房能力(50ヘルツ電源)[kW] | 冷房能力(60ヘルツ電源)[kW] | 暖房能力(50ヘルツ電源)[kW] | 暖房能力(50ヘルツ電源,低温)[kW] | 暖房能力(60ヘルツ電源)[kW] | 暖房能力(60ヘルツ電源,低温)[kW] | 送 風 量(室外,50ヘルツ電源)[m3/min] | 送 風 量(室外,60ヘルツ電源)[m3/min] | 騒 音 値SPL(室外,冷房,60ヘルツ電源)[db] | 騒 音 値SPL(室外,暖房,60ヘルツ電源)[db] | 騒 音 値PWL(冷房,強)[db] | 騒 音 値PWL(暖房,強)[db] | 外形寸法 Ｗ(室外)[㎜] | 外形寸法 Ｄ(室外)[㎜] | 外形寸法 Ｈ(室外)[㎜] | 製品質量(室外)[kg] | 相(室外)[φ] | 電圧(室外)[V] | 電動機出力(室外,圧縮機,1番目)[kW] | 電動機出力(室外,送風機,1番目)[W] | 消費電力(冷房,50ヘルツ電源)[kW] | 消費電力(冷房,60ヘルツ電源)[kW] | 消費電力(暖房,50ヘルツ電源)[kW] | 消費電力(暖房,60ヘルツ電源)[kW] | 運転電流(冷房,50ヘルツ電源)[A] | 運転電流(冷房,60ヘルツ電源)[A] | 運転電流(暖房,50ヘルツ電源)[A] | 運転電流(暖房,60ヘルツ電源)[A] | 力率(冷房,50ヘルツ電源)[%] | 力率(冷房,60ヘルツ電源)[%] | 力率(暖房,50ヘルツ電源)[%] | 力率(暖房,60ヘルツ電源)[%] | 標準価格[円（税抜）] | 備 考
[7 empty] | GUID\a72a24bc57b14762bbff1b153ec8516d\Folder\Item |  | 50-05-300-3120-200 | 空調機 | 空調機 | パッケージ形エアコン店舗・オフィス用（空冷ＨＰ） | 店舗・オフィス用ＰＡＣ（空冷ＨＰ）室外機 | ＦＩＶＥＳＴＡＲＺＥＡＳ室外機 | RSRP140BF | 504042 | ダイキン工業（株） | 店舗・オフィス用ＰＡＣ（空冷ＨＰ）室外機 | RSRP140BF | ＦＩＶＥＳＴＡＲＺＥＡＳ室外機 | 2021/10/1 | 室外機 | 12.5 | 12.5 | 14.0 | 13.3 | 14.0 | 13.3 | 98 | 98 | 51 | 52 | 72 | 72 | 940 | 320 | 1430 | 90 | 3 | 200 | 2.36 | 110 | 4.81 | 4.78 | 4.27 | 4.25 | 14.9 | 14.9 | 13.3 | 13.2 | 93.2 | 92.6 | 92.6 | 93.0 | 1137000 | （税無し）
SSRM160BJ
[16 empty] | メーカーコード | メーカー名 | 細分類 | メーカー型番 | 型式名称 | 製品リリース年月日 | 空調機器種別(DK-BIM) | 冷房能力(50ヘルツ電源)[kW] | 冷房能力(60ヘルツ電源)[kW] | 暖房能力(50ヘルツ電源)[kW] | 暖房能力(60ヘルツ電源)[kW] | 送 風 量(室内,50ヘルツ電源,強)[m3/min] | 送 風 量(室内,50ヘルツ電源,中)[m3/min] | 送 風 量(室内,50ヘルツ電源,弱)[m3/min] | 送 風 量(室内,60ヘルツ電源,強)[m3/min] | 送 風 量(室内,60ヘルツ電源,中)[m3/min] | 送 風 量(室内,60ヘルツ電源,弱)[m3/min] | 騒 音 値SPL(室内,冷房,50ヘルツ電源,特強)[db] | 騒 音 値SPL(室内,冷房,50ヘルツ電源,強)[db] | 騒 音 値SPL(室内,冷房,50ヘルツ電源,弱)[db] | 騒 音 値SPL(室内,冷房,60ヘルツ電源,特強)[db] | 騒 音 値SPL(室内,冷房,60ヘルツ電源,強)[db] | 騒 音 値SPL(室内,冷房,60ヘルツ電源,弱)[db] | 騒 音 値SPL(室内,暖房,50ヘルツ電源,特強)[db] | 騒 音 値SPL(室内,暖房,50ヘルツ電源,強)[db] | 騒 音 値SPL(室内,暖房,50ヘルツ電源,弱)[db] | 騒 音 値SPL(室内,暖房,60ヘルツ電源,特強)[db] | 騒 音 値SPL(室内,暖房,60ヘルツ電源,強)[db] | 騒 音 値SPL(室内,暖房,60ヘルツ電源,弱)[db] | 騒 音 値PWL(冷房,強)[db] | 騒 音 値PWL(暖房,強)[db] | 外形寸法 Ｗ(室内)[㎜] | 外形寸法 Ｄ(室内)[㎜] | 外形寸法 Ｈ(室内)[㎜] | 製品質量(室内)[kg] | 電動機出力(室内,送風機,1番目)[W] | 消費電力(冷房,50ヘルツ電源)[kW] | 消費電力(冷房,60ヘルツ電源)[kW] | 消費電力(暖房,50ヘルツ電源)[kW] | 消費電力(暖房,60ヘルツ電源)[kW] | 運転電流(冷房,50ヘルツ電源)[A] | 運転電流(冷房,60ヘルツ電源)[A] | 運転電流(暖房,50ヘルツ電源)[A] | 運転電流(暖房,60ヘルツ電源)[A] | 力率(冷房,50ヘルツ電源)[%] | 力率(冷房,60ヘルツ電源)[%] | 力率(暖房,50ヘルツ電源)[%] | 力率(暖房,60ヘルツ電源)[%] | 標準価格[円（税抜）] | 備 考
[7 empty] | GUID\4632bf756c9d42088fa72c1003766284\Folder\Item |  | 50-05-300-3120-070 | 空調機 | 空調機 | パッケージ形エアコン店舗・オフィス用（空冷ＨＰ） | 店舗・オフィス用ＰＡＣ（空冷ＨＰ）天井埋込形 | スカイエア 天井埋込ダクト形 高静圧タイプ | FHMP160FA | 504042 | ダイキン工業（株） | 店舗・オフィス用ＰＡＣ（空冷ＨＰ）天井埋込形 | FHMP160FA | スカイエア 天井埋込ダクト形 高静圧タイプ | 2021/10/1 | 室内機 | 14.0 | 14.0 | 16.0 | 16.0 | 39 | 33 | 28 | 39 | 33 | 28 | 44 | 42 | 40 | 44 | 42 | 40 | 44 | 42 | 40 | 44 | 42 | 40 | 72 | 72 | 1400 | 700 | 300 | 46 | 350 | 0.281 | 0.280 | 0.269 | 0.269 | 1.8 | 1.8 | 1.8 | 1.8 | 77.9 | 77.6 | 74.6 | 74.6 | 545000 | （税無し）
[16 empty] | メーカーコード | メーカー名 | 細分類 | メーカー型番 | 型式名称 | 製品リリース年月日 | 空調機器種別(DK-BIM) | 冷房能力(50ヘルツ電源)[kW] | 冷房能力(60ヘルツ電源)[kW] | 暖房能力(50ヘルツ電源)[kW] | 暖房能力(50ヘルツ電源,低温)[kW] | 暖房能力(60ヘルツ電源)[kW] | 暖房能力(60ヘルツ電源,低温)[kW] | 送 風 量(室外,50ヘルツ電源)[m3/min] | 送 風 量(室外,60ヘルツ電源)[m3/min] | 騒 音 値SPL(室外,冷房,60ヘルツ電源)[db] | 騒 音 値SPL(室外,暖房,60ヘルツ電源)[db] | 騒 音 値PWL(冷房,強)[db] | 騒 音 値PWL(暖房,強)[db] | 外形寸法 Ｗ(室外)[㎜] | 外形寸法 Ｄ(室外)[㎜] | 外形寸法 Ｈ(室外)[㎜] | 製品質量(室外)[kg] | 相(室外)[φ] | 電圧(室外)[V] | 電動機出力(室外,圧縮機,1番目)[kW] | 電動機出力(室外,送風機,1番目)[W] | 消費電力(冷房,50ヘルツ電源)[kW] | 消費電力(冷房,60ヘルツ電源)[kW] | 消費電力(暖房,50ヘルツ電源)[kW] | 消費電力(暖房,60ヘルツ電源)[kW] | 運転電流(冷房,50ヘルツ電源)[A] | 運転電流(冷房,60ヘルツ電源)[A] | 運転電流(暖房,50ヘルツ電源)[A] | 運転電流(暖房,60ヘルツ電源)[A] | 力率(冷房,50ヘルツ電源)[%] | 力率(冷房,60ヘルツ電源)[%] | 力率(暖房,50ヘルツ電源)[%] | 力率(暖房,60ヘルツ電源)[%] | 標準価格[円（税抜）] | 備 考
[7 empty] | GUID\6364828687d94b76a57a3fc58be85702\Folder\Item |  | 50-05-300-3120-200 | 空調機 | 空調機 | パッケージ形エアコン店舗・オフィス用（空冷ＨＰ） | 店舗・オフィス用ＰＡＣ（空冷ＨＰ）室外機 | ＦＩＶＥＳＴＡＲＺＥＡＳ室外機 | RSRP160BF | 504042 | ダイキン工業（株） | 店舗・オフィス用ＰＡＣ（空冷ＨＰ）室外機 | RSRP160BF | ＦＩＶＥＳＴＡＲＺＥＡＳ室外機 | 2021/10/1 | 室外機 | 14.0 | 14.0 | 16.0 | 13.7 | 16.0 | 13.7 | 106 | 106 | 51 | 54 | 72 | 74 | 940 | 320 | 1430 | 90 | 3 | 200 | 2.83 | 110 | 5.59 | 5.58 | 4.77 | 4.77 | 17.1 | 17.1 | 14.5 | 14.5 | 94.4 | 94.3 | 95.0 | 95.0 | 1248000 | （税無し）
SSRM50BYV
[16 empty] | メーカーコード | メーカー名 | 細分類 | メーカー型番 | 型式名称 | 製品リリース年月日 | 空調機器種別(DK-BIM) | 冷房能力(50ヘルツ電源)[kW] | 冷房能力(60ヘルツ電源)[kW] | 暖房能力(50ヘルツ電源)[kW] | 暖房能力(60ヘルツ電源)[kW] | 送 風 量(室内,50ヘルツ電源,強)[m3/min] | 送 風 量(室内,50ヘルツ電源,中)[m3/min] | 送 風 量(室内,50ヘルツ電源,弱)[m3/min] | 送 風 量(室内,60ヘルツ電源,強)[m3/min] | 送 風 量(室内,60ヘルツ電源,中)[m3/min] | 送 風 量(室内,60ヘルツ電源,弱)[m3/min] | 騒 音 値SPL(室内,冷房,50ヘルツ電源,特強)[db] | 騒 音 値SPL(室内,冷房,50ヘルツ電源,強)[db] | 騒 音 値SPL(室内,冷房,50ヘルツ電源,弱)[db] | 騒 音 値SPL(室内,冷房,60ヘルツ電源,特強)[db] | 騒 音 値SPL(室内,冷房,60ヘルツ電源,強)[db] | 騒 音 値SPL(室内,冷房,60ヘルツ電源,弱)[db] | 騒 音 値SPL(室内,暖房,50ヘルツ電源,特強)[db] | 騒 音 値SPL(室内,暖房,50ヘルツ電源,強)[db] | 騒 音 値SPL(室内,暖房,50ヘルツ電源,弱)[db] | 騒 音 値SPL(室内,暖房,60ヘルツ電源,特強)[db] | 騒 音 値SPL(室内,暖房,60ヘルツ電源,強)[db] | 騒 音 値SPL(室内,暖房,60ヘルツ電源,弱)[db] | 騒 音 値PWL(冷房,強)[db] | 騒 音 値PWL(暖房,強)[db] | 外形寸法 Ｗ(室内)[㎜] | 外形寸法 Ｄ(室内)[㎜] | 外形寸法 Ｈ(室内)[㎜] | 製品質量(室内)[kg] | 電動機出力(室内,送風機,1番目)[W] | 消費電力(冷房,50ヘルツ電源)[kW] | 消費電力(冷房,60ヘルツ電源)[kW] | 消費電力(暖房,50ヘルツ電源)[kW] | 消費電力(暖房,60ヘルツ電源)[kW] | 運転電流(冷房,50ヘルツ電源)[A] | 運転電流(冷房,60ヘルツ電源)[A] | 運転電流(暖房,50ヘルツ電源)[A] | 運転電流(暖房,60ヘルツ電源)[A] | 力率(冷房,50ヘルツ電源)[%] | 力率(冷房,60ヘルツ電源)[%] | 力率(暖房,50ヘルツ電源)[%] | 力率(暖房,60ヘルツ電源)[%] | 標準価格[円（税抜）] | 備 考
[7 empty] | GUID\3e2ac2ae9b2147598226b34e16b296ce\Folder\Item |  | 50-05-300-3120-070 | 空調機 | 空調機 | パッケージ形エアコン店舗・オフィス用（空冷ＨＰ） | 店舗・オフィス用ＰＡＣ（空冷ＨＰ）天井埋込形 | スカイエア 天井埋込ダクト形 高静圧タイプ | FHMP50FB | 504042 | ダイキン工業（株） | 店舗・オフィス用ＰＡＣ（空冷ＨＰ）天井埋込形 | FHMP50FB | スカイエア 天井埋込ダクト形 高静圧タイプ | 2022/10/3 | 室内機 | 4.5 | 4.5 | 5.0 | 5.0 | 16 | 13 | 11 | 16 | 13 | 11 | 39 | 37 | 35 | 39 | 37 | 35 | 39 | 37 | 35 | 39 | 37 | 35 | 67 | 67 | 700 | 700 | 300 | 28 | 140 | 0.148 | 0.147 | 0.136 | 0.136 | 0.9 | 0.9 | 0.8 | 0.8 | 82.1 | 81.6 | 84.9 | 84.9 | 398000 | （税無し）
[16 empty] | メーカーコード | メーカー名 | 細分類 | メーカー型番 | 型式名称 | 製品リリース年月日 | 空調機器種別(DK-BIM) | 冷房能力(50ヘルツ電源)[kW] | 冷房能力(60ヘルツ電源)[kW] | 暖房能力(50ヘルツ電源)[kW] | 暖房能力(50ヘルツ電源,低温)[kW] | 暖房能力(60ヘルツ電源)[kW] | 暖房能力(60ヘルツ電源,低温)[kW] | 送 風 量(室外,50ヘルツ電源)[m3/min] | 送 風 量(室外,60ヘルツ電源)[m3/min] | 騒 音 値SPL(室外,冷房,60ヘルツ電源)[db] | 騒 音 値SPL(室外,暖房,60ヘルツ電源)[db] | 騒 音 値PWL(冷房,強)[db] | 騒 音 値PWL(暖房,強)[db] | 外形寸法 Ｗ(室外)[㎜] | 外形寸法 Ｄ(室外)[㎜] | 外形寸法 Ｈ(室外)[㎜] | 製品質量(室外)[kg] | 相(室外)[φ] | 電圧(室外)[V] | 電動機出力(室外,圧縮機,1番目)[kW] | 電動機出力(室外,送風機,1番目)[W] | 消費電力(冷房,50ヘルツ電源)[kW] | 消費電力(冷房,60ヘルツ電源)[kW] | 消費電力(暖房,50ヘルツ電源)[kW] | 消費電力(暖房,60ヘルツ電源)[kW] | 運転電流(冷房,50ヘルツ電源)[A] | 運転電流(冷房,60ヘルツ電源)[A] | 運転電流(暖房,50ヘルツ電源)[A] | 運転電流(暖房,60ヘルツ電源)[A] | 力率(冷房,50ヘルツ電源)[%] | 力率(冷房,60ヘルツ電源)[%] | 力率(暖房,50ヘルツ電源)[%] | 力率(暖房,60ヘルツ電源)[%] | 標準価格[円（税抜）] | 備 考
[7 empty] | GUID\648c63f507c4483db03fa8732c3e749d\Folder\Item |  | 50-05-300-3120-200 | 空調機 | 空調機 | パッケージ形エアコン店舗・オフィス用（空冷ＨＰ） | 店舗・オフィス用ＰＡＣ（空冷ＨＰ）室外機 | ＦＩＶＥ ＳＴＡＲ ＺＥＡＳ室外機 | RSRP50BYV | 504042 | ダイキン工業（株） | 店舗・オフィス用ＰＡＣ（空冷ＨＰ）室外機 | RSRP50BYV | ＦＩＶＥ ＳＴＡＲ ＺＥＡＳ室外機 | 2022/10/3 | 室外機 | 4.5 | 4.5 | 5.0 | 4.9 | 5.0 | 4.9 | 37 | 37 | 42 | 46 | 63 | 67 | 795 | 300 | 610 | 41 | 1 | 200 | 0.85 | 50 | 1.45 | 1.45 | 1.25 | 1.25 | 7.7 | 7.7 | 6.9 | 6.9 | 94.2 | 94.2 | 90.6 | 90.6 | 697000 | （税無し）
[16 empty] | メーカー名 | 備考
[7 empty] | GUID\7d3aa1f74728410ab55e38b3755eaf6b\Folder\Item |  |  | その他 | 店舗・オフィスエアコン スカイエア | FIVE STAR ZEASシリーズ | 天井埋込ダクト形 高静圧タイプ | 天井埋込ダクト形 高静圧タイプ | FHMP50DD(メンテスペース）
[7 empty] | GUID\ea12f382174f4a3ab6fe6b042aa9cb91\Folder\Item |  |  | その他 | 店舗・オフィスエアコン スカイエア | FIVE STAR ZEASシリーズ | 天井埋込ダクト形 高静圧タイプ | 天井埋込ダクト形 高静圧タイプ | RSRP50BCV(メンテスペース）
SSRM50BYT
[16 empty] | メーカーコード | メーカー名 | 細分類 | メーカー型番 | 型式名称 | 製品リリース年月日 | 空調機器種別(DK-BIM) | 冷房能力(50ヘルツ電源)[kW] | 冷房能力(60ヘルツ電源)[kW] | 暖房能力(50ヘルツ電源)[kW] | 暖房能力(60ヘルツ電源)[kW] | 送 風 量(室内,50ヘルツ電源,強)[m3/min] | 送 風 量(室内,50ヘルツ電源,中)[m3/min] | 送 風 量(室内,50ヘルツ電源,弱)[m3/min] | 送 風 量(室内,60ヘルツ電源,強)[m3/min] | 送 風 量(室内,60ヘルツ電源,中)[m3/min] | 送 風 量(室内,60ヘルツ電源,弱)[m3/min] | 騒 音 値SPL(室内,冷房,50ヘルツ電源,特強)[db] | 騒 音 値SPL(室内,冷房,50ヘルツ電源,強)[db] | 騒 音 値SPL(室内,冷房,50ヘルツ電源,弱)[db] | 騒 音 値SPL(室内,冷房,60ヘルツ電源,特強)[db] | 騒 音 値SPL(室内,冷房,60ヘルツ電源,強)[db] | 騒 音 値SPL(室内,冷房,60ヘルツ電源,弱)[db] | 騒 音 値SPL(室内,暖房,50ヘルツ電源,特強)[db] | 騒 音 値SPL(室内,暖房,50ヘルツ電源,強)[db] | 騒 音 値SPL(室内,暖房,50ヘルツ電源,弱)[db] | 騒 音 値SPL(室内,暖房,60ヘルツ電源,特強)[db] | 騒 音 値SPL(室内,暖房,60ヘルツ電源,強)[db] | 騒 音 値SPL(室内,暖房,60ヘルツ電源,弱)[db] | 騒 音 値PWL(冷房,強)[db] | 騒 音 値PWL(暖房,強)[db] | 外形寸法 Ｗ(室内)[㎜] | 外形寸法 Ｄ(室内)[㎜] | 外形寸法 Ｈ(室内)[㎜] | 製品質量(室内)[kg] | 電動機出力(室内,送風機,1番目)[W] | 消費電力(冷房,50ヘルツ電源)[kW] | 消費電力(冷房,60ヘルツ電源)[kW] | 消費電力(暖房,50ヘルツ電源)[kW] | 消費電力(暖房,60ヘルツ電源)[kW] | 運転電流(冷房,50ヘルツ電源)[A] | 運転電流(冷房,60ヘルツ電源)[A] | 運転電流(暖房,50ヘルツ電源)[A] | 運転電流(暖房,60ヘルツ電源)[A] | 力率(冷房,50ヘルツ電源)[%] | 力率(冷房,60ヘルツ電源)[%] | 力率(暖房,50ヘルツ電源)[%] | 力率(暖房,60ヘルツ電源)[%] | 標準価格[円（税抜）] | 備 考
[7 empty] | GUID\47264df6fb0d42429ad16ee25ed6b912\Folder\Item |  | 50-05-300-3120-070 | 空調機 | 空調機 | パッケージ形エアコン店舗・オフィス用（空冷ＨＰ） | 店舗・オフィス用ＰＡＣ（空冷ＨＰ）天井埋込形 | スカイエア 天井埋込ダクト形 高静圧タイプ | FHMP50FB | 504042 | ダイキン工業（株） | 店舗・オフィス用ＰＡＣ（空冷ＨＰ）天井埋込形 | FHMP50FB | スカイエア 天井埋込ダクト形 高静圧タイプ | 2022/10/3 | 室内機 | 4.5 | 4.5 | 5.0 | 5.0 | 16 | 13 | 11 | 16 | 13 | 11 | 39 | 37 | 35 | 39 | 37 | 35 | 39 | 37 | 35 | 39 | 37 | 35 | 67 | 67 | 700 | 700 | 300 | 28 | 140 | 0.148 | 0.147 | 0.136 | 0.136 | 0.9 | 0.9 | 0.8 | 0.8 | 82.1 | 81.6 | 84.9 | 84.9 | 398000 | （税無し）
[16 empty] | メーカーコード | メーカー名 | 細分類 | メーカー型番 | 型式名称 | 製品リリース年月日 | 空調機器種別(DK-BIM) | 冷房能力(50ヘルツ電源)[kW] | 冷房能力(60ヘルツ電源)[kW] | 暖房能力(50ヘルツ電源)[kW] | 暖房能力(50ヘルツ電源,低温)[kW] | 暖房能力(60ヘルツ電源)[kW] | 暖房能力(60ヘルツ電源,低温)[kW] | 送 風 量(室外,50ヘルツ電源)[m3/min] | 送 風 量(室外,60ヘルツ電源)[m3/min] | 騒 音 値SPL(室外,冷房,60ヘルツ電源)[db] | 騒 音 値SPL(室外,暖房,60ヘルツ電源)[db] | 騒 音 値PWL(冷房,強)[db] | 騒 音 値PWL(暖房,強)[db] | 外形寸法 Ｗ(室外)[㎜] | 外形寸法 Ｄ(室外)[㎜] | 外形寸法 Ｈ(室外)[㎜] | 製品質量(室外)[kg] | 相(室外)[φ] | 電圧(室外)[V] | 電動機出力(室外,圧縮機,1番目)[kW] | 電動機出力(室外,送風機,1番目)[W] | 消費電力(冷房,50ヘルツ電源)[kW] | 消費電力(冷房,60ヘルツ電源)[kW] | 消費電力(暖房,50ヘルツ電源)[kW] | 消費電力(暖房,60ヘルツ電源)[kW] | 運転電流(冷房,50ヘルツ電源)[A] | 運転電流(冷房,60ヘルツ電源)[A] | 運転電流(暖房,50ヘルツ電源)[A] | 運転電流(暖房,60ヘルツ電源)[A] | 力率(冷房,50ヘルツ電源)[%] | 力率(冷房,60ヘルツ電源)[%] | 力率(暖房,50ヘルツ電源)[%] | 力率(暖房,60ヘルツ電源)[%] | 標準価格[円（税抜）] | 備 考
[7 empty] | GUID\21cdb0d6ec25420085060c109ecc9a98\Folder\Item |  | 50-05-300-3120-200 | 空調機 | 空調機 | パッケージ形エアコン店舗・オフィス用（空冷ＨＰ） | 店舗・オフィス用ＰＡＣ（空冷ＨＰ）室外機 | ＦＩＶＥ ＳＴＡＲ ＺＥＡＳ室外機 | RSRP50BYT | 504042 | ダイキン工業（株） | 店舗・オフィス用ＰＡＣ（空冷ＨＰ）室外機 | RSRP50BYT | ＦＩＶＥ ＳＴＡＲ ＺＥＡＳ室外機 | 2022/10/3 | 室外機 | 4.5 | 4.5 | 5.0 | 4.9 | 5.0 | 4.9 | 37 | 37 | 42 | 46 | 63 | 67 | 795 | 300 | 610 | 41 | 3 | 200 | 0.85 | 50 | 1.45 | 1.45 | 1.25 | 1.25 | 4.5 | 4.5 | 4.0 | 4.0 | 92.9 | 92.9 | 89.9 | 89.9 | 697000 | （税無し）
[16 empty] | メーカー名 | 備考
[7 empty] | GUID\9145ef29276f4e73875e35f615df114b\Folder\Item |  |  | その他 | 店舗・オフィスエアコン スカイエア | FIVE STAR ZEASシリーズ | 天井埋込ダクト形 高静圧タイプ | 天井埋込ダクト形 高静圧タイプ | FHMP50DD(メンテスペース）
[7 empty] | GUID\9467cd6fbfbb471eb6e4f7b5f3deeae2\Folder\Item |  |  | その他 | 店舗・オフィスエアコン スカイエア | FIVE STAR ZEASシリーズ | 天井埋込ダクト形 高静圧タイプ | 天井埋込ダクト形 高静圧タイプ | RSRP50BCT(メンテスペース）
SSRM63BYV
[16 empty] | メーカーコード | メーカー名 | 細分類 | メーカー型番 | 型式名称 | 製品リリース年月日 | 空調機器種別(DK-BIM) | 冷房能力(50ヘルツ電源)[kW] | 冷房能力(60ヘルツ電源)[kW] | 暖房能力(50ヘルツ電源)[kW] | 暖房能力(60ヘルツ電源)[kW] | 送 風 量(室内,50ヘルツ電源,強)[m3/min] | 送 風 量(室内,50ヘルツ電源,中)[m3/min] | 送 風 量(室内,50ヘルツ電源,弱)[m3/min] | 送 風 量(室内,60ヘルツ電源,強)[m3/min] | 送 風 量(室内,60ヘルツ電源,中)[m3/min] | 送 風 量(室内,60ヘルツ電源,弱)[m3/min] | 騒 音 値SPL(室内,冷房,50ヘルツ電源,特強)[db] | 騒 音 値SPL(室内,冷房,50ヘルツ電源,強)[db] | 騒 音 値SPL(室内,冷房,50ヘルツ電源,弱)[db] | 騒 音 値SPL(室内,冷房,60ヘルツ電源,特強)[db] | 騒 音 値SPL(室内,冷房,60ヘルツ電源,強)[db] | 騒 音 値SPL(室内,冷房,60ヘルツ電源,弱)[db] | 騒 音 値SPL(室内,暖房,50ヘルツ電源,特強)[db] | 騒 音 値SPL(室内,暖房,50ヘルツ電源,強)[db] | 騒 音 値SPL(室内,暖房,50ヘルツ電源,弱)[db] | 騒 音 値SPL(室内,暖房,60ヘルツ電源,特強)[db] | 騒 音 値SPL(室内,暖房,60ヘルツ電源,強)[db] | 騒 音 値SPL(室内,暖房,60ヘルツ電源,弱)[db] | 騒 音 値PWL(冷房,強)[db] | 騒 音 値PWL(暖房,強)[db] | 外形寸法 Ｗ(室内)[㎜] | 外形寸法 Ｄ(室内)[㎜] | 外形寸法 Ｈ(室内)[㎜] | 製品質量(室内)[kg] | 電動機出力(室内,送風機,1番目)[W] | 消費電力(冷房,50ヘルツ電源)[kW] | 消費電力(冷房,60ヘルツ電源)[kW] | 消費電力(暖房,50ヘルツ電源)[kW] | 消費電力(暖房,60ヘルツ電源)[kW] | 運転電流(冷房,50ヘルツ電源)[A] | 運転電流(冷房,60ヘルツ電源)[A] | 運転電流(暖房,50ヘルツ電源)[A] | 運転電流(暖房,60ヘルツ電源)[A] | 力率(冷房,50ヘルツ電源)[%] | 力率(冷房,60ヘルツ電源)[%] | 力率(暖房,50ヘルツ電源)[%] | 力率(暖房,60ヘルツ電源)[%] | 標準価格[円（税抜）] | 備 考
[7 empty] | GUID\d3658a57700547cbace80011f6814bcf\Folder\Item |  | 50-05-300-3120-070 | 空調機 | 空調機 | パッケージ形エアコン店舗・オフィス用（空冷ＨＰ） | 店舗・オフィス用ＰＡＣ（空冷ＨＰ）天井埋込形 | スカイエア 天井埋込ダクト形 高静圧タイプ | FHMP63FB | 504042 | ダイキン工業（株） | 店舗・オフィス用ＰＡＣ（空冷ＨＰ）天井埋込形 | FHMP63FB | スカイエア 天井埋込ダクト形 高静圧タイプ | 2022/10/3 | 室内機 | 5.6 | 5.6 | 6.3 | 6.3 | 18 | 16.5 | 15 | 18 | 16.5 | 15 | 41 | 39 | 37 | 41 | 39 | 37 | 41 | 39 | 37 | 41 | 39 | 37 | 69 | 69 | 1000 | 700 | 300 | 36 | 350 | 0.126 | 0.125 | 0.114 | 0.114 | 0.8 | 0.8 | 0.8 | 0.8 | 78.5 | 77.9 | 71.1 | 71.1 | 416000 | （税無し）
[16 empty] | メーカーコード | メーカー名 | 細分類 | メーカー型番 | 型式名称 | 製品リリース年月日 | 空調機器種別(DK-BIM) | 冷房能力(50ヘルツ電源)[kW] | 冷房能力(60ヘルツ電源)[kW] | 暖房能力(50ヘルツ電源)[kW] | 暖房能力(50ヘルツ電源,低温)[kW] | 暖房能力(60ヘルツ電源)[kW] | 暖房能力(60ヘルツ電源,低温)[kW] | 送 風 量(室外,50ヘルツ電源)[m3/min] | 送 風 量(室外,60ヘルツ電源)[m3/min] | 騒 音 値SPL(室外,冷房,60ヘルツ電源)[db] | 騒 音 値SPL(室外,暖房,60ヘルツ電源)[db] | 騒 音 値PWL(冷房,強)[db] | 騒 音 値PWL(暖房,強)[db] | 外形寸法 Ｗ(室外)[㎜] | 外形寸法 Ｄ(室外)[㎜] | 外形寸法 Ｈ(室外)[㎜] | 製品質量(室外)[kg] | 相(室外)[φ] | 電圧(室外)[V] | 電動機出力(室外,圧縮機,1番目)[kW] | 電動機出力(室外,送風機,1番目)[W] | 消費電力(冷房,50ヘルツ電源)[kW] | 消費電力(冷房,60ヘルツ電源)[kW] | 消費電力(暖房,50ヘルツ電源)[kW] | 消費電力(暖房,60ヘルツ電源)[kW] | 運転電流(冷房,50ヘルツ電源)[A] | 運転電流(冷房,60ヘルツ電源)[A] | 運転電流(暖房,50ヘルツ電源)[A] | 運転電流(暖房,60ヘルツ電源)[A] | 力率(冷房,50ヘルツ電源)[%] | 力率(冷房,60ヘルツ電源)[%] | 力率(暖房,50ヘルツ電源)[%] | 力率(暖房,60ヘルツ電源)[%] | 標準価格[円（税抜）] | 備 考
[7 empty] | GUID\550bf27a3ea84ee085b8d3dbbe3b0a5f\Folder\Item |  | 50-05-300-3120-200 | 空調機 | 空調機 | パッケージ形エアコン店舗・オフィス用（空冷ＨＰ） | 店舗・オフィス用ＰＡＣ（空冷ＨＰ）室外機 | ＦＩＶＥ ＳＴＡＲ ＺＥＡＳ室外機 | RSRP63BYV | 504042 | ダイキン工業（株） | 店舗・オフィス用ＰＡＣ（空冷ＨＰ）室外機 | RSRP63BYV | ＦＩＶＥ ＳＴＡＲ ＺＥＡＳ室外機 | 2022/10/3 | 室外機 | 5.6 | 5.6 | 6.3 | 6.2 | 6.3 | 6.2 | 37 | 37 | 46 | 47 | 67 | 68 | 795 | 300 | 610 | 42 | 1 | 200 | 1.10 | 50 | 1.89 | 1.87 | 1.61 | 1.60 | 10.0 | 9.9 | 8.8 | 8.7 | 94.5 | 94.4 | 91.5 | 92.0 | 806000 | （税無し）
[16 empty] | メーカー名 | 備考
[7 empty] | GUID\5c85e1fc62b34fdf9a27f6418b93ec05\Folder\Item |  |  | その他 | 店舗・オフィスエアコン スカイエア | FIVE STAR ZEASシリーズ | 天井埋込ダクト形 高静圧タイプ | 天井埋込ダクト形 高静圧タイプ | FHMP63DD(メンテスペース）
[7 empty] | GUID\8ec9d9f997de4e44ba3dde15b69183b9\Folder\Item |  |  | その他 | 店舗・オフィスエアコン スカイエア | FIVE STAR ZEASシリーズ | 天井埋込ダクト形 高静圧タイプ | 天井埋込ダクト形 高静圧タイプ | RSRP63BCV(メンテスペース）
SSRM63BYT
[16 empty] | メーカーコード | メーカー名 | 細分類 | メーカー型番 | 型式名称 | 製品リリース年月日 | 空調機器種別(DK-BIM) | 冷房能力(50ヘルツ電源)[kW] | 冷房能力(60ヘルツ電源)[kW] | 暖房能力(50ヘルツ電源)[kW] | 暖房能力(60ヘルツ電源)[kW] | 送 風 量(室内,50ヘルツ電源,強)[m3/min] | 送 風 量(室内,50ヘルツ電源,中)[m3/min] | 送 風 量(室内,50ヘルツ電源,弱)[m3/min] | 送 風 量(室内,60ヘルツ電源,強)[m3/min] | 送 風 量(室内,60ヘルツ電源,中)[m3/min] | 送 風 量(室内,60ヘルツ電源,弱)[m3/min] | 騒 音 値SPL(室内,冷房,50ヘルツ電源,特強)[db] | 騒 音 値SPL(室内,冷房,50ヘルツ電源,強)[db] | 騒 音 値SPL(室内,冷房,50ヘルツ電源,弱)[db] | 騒 音 値SPL(室内,冷房,60ヘルツ電源,特強)[db] | 騒 音 値SPL(室内,冷房,60ヘルツ電源,強)[db] | 騒 音 値SPL(室内,冷房,60ヘルツ電源,弱)[db] | 騒 音 値SPL(室内,暖房,50ヘルツ電源,特強)[db] | 騒 音 値SPL(室内,暖房,50ヘルツ電源,強)[db] | 騒 音 値SPL(室内,暖房,50ヘルツ電源,弱)[db] | 騒 音 値SPL(室内,暖房,60ヘルツ電源,特強)[db] | 騒 音 値SPL(室内,暖房,60ヘルツ電源,強)[db] | 騒 音 値SPL(室内,暖房,60ヘルツ電源,弱)[db] | 騒 音 値PWL(冷房,強)[db] | 騒 音 値PWL(暖房,強)[db] | 外形寸法 Ｗ(室内)[㎜] | 外形寸法 Ｄ(室内)[㎜] | 外形寸法 Ｈ(室内)[㎜] | 製品質量(室内)[kg] | 電動機出力(室内,送風機,1番目)[W] | 消費電力(冷房,50ヘルツ電源)[kW] | 消費電力(冷房,60ヘルツ電源)[kW] | 消費電力(暖房,50ヘルツ電源)[kW] | 消費電力(暖房,60ヘルツ電源)[kW] | 運転電流(冷房,50ヘルツ電源)[A] | 運転電流(冷房,60ヘルツ電源)[A] | 運転電流(暖房,50ヘルツ電源)[A] | 運転電流(暖房,60ヘルツ電源)[A] | 力率(冷房,50ヘルツ電源)[%] | 力率(冷房,60ヘルツ電源)[%] | 力率(暖房,50ヘルツ電源)[%] | 力率(暖房,60ヘルツ電源)[%] | 標準価格[円（税抜）] | 備 考
[7 empty] | GUID\e63897c37f2e45c49b8b10d8912f2c85\Folder\Item |  | 50-05-300-3120-070 | 空調機 | 空調機 | パッケージ形エアコン店舗・オフィス用（空冷ＨＰ） | 店舗・オフィス用ＰＡＣ（空冷ＨＰ）天井埋込形 | スカイエア 天井埋込ダクト形 高静圧タイプ | FHMP63FB | 504042 | ダイキン工業（株） | 店舗・オフィス用ＰＡＣ（空冷ＨＰ）天井埋込形 | FHMP63FB | スカイエア 天井埋込ダクト形 高静圧タイプ | 2022/10/3 | 室内機 | 5.6 | 5.6 | 6.3 | 6.3 | 18 | 16.5 | 15 | 18 | 16.5 | 15 | 41 | 39 | 37 | 41 | 39 | 37 | 41 | 39 | 37 | 41 | 39 | 37 | 69 | 69 | 1000 | 700 | 300 | 36 | 350 | 0.126 | 0.125 | 0.114 | 0.114 | 0.8 | 0.8 | 0.8 | 0.8 | 78.5 | 77.9 | 71.1 | 71.1 | 416000 | （税無し）
[16 empty] | メーカーコード | メーカー名 | 細分類 | メーカー型番 | 型式名称 | 製品リリース年月日 | 空調機器種別(DK-BIM) | 冷房能力(50ヘルツ電源)[kW] | 冷房能力(60ヘルツ電源)[kW] | 暖房能力(50ヘルツ電源)[kW] | 暖房能力(50ヘルツ電源,低温)[kW] | 暖房能力(60ヘルツ電源)[kW] | 暖房能力(60ヘルツ電源,低温)[kW] | 送 風 量(室外,50ヘルツ電源)[m3/min] | 送 風 量(室外,60ヘルツ電源)[m3/min] | 騒 音 値SPL(室外,冷房,60ヘルツ電源)[db] | 騒 音 値SPL(室外,暖房,60ヘルツ電源)[db] | 騒 音 値PWL(冷房,強)[db] | 騒 音 値PWL(暖房,強)[db] | 外形寸法 Ｗ(室外)[㎜] | 外形寸法 Ｄ(室外)[㎜] | 外形寸法 Ｈ(室外)[㎜] | 製品質量(室外)[kg] | 相(室外)[φ] | 電圧(室外)[V] | 電動機出力(室外,圧縮機,1番目)[kW] | 電動機出力(室外,送風機,1番目)[W] | 消費電力(冷房,50ヘルツ電源)[kW] | 消費電力(冷房,60ヘルツ電源)[kW] | 消費電力(暖房,50ヘルツ電源)[kW] | 消費電力(暖房,60ヘルツ電源)[kW] | 運転電流(冷房,50ヘルツ電源)[A] | 運転電流(冷房,60ヘルツ電源)[A] | 運転電流(暖房,50ヘルツ電源)[A] | 運転電流(暖房,60ヘルツ電源)[A] | 力率(冷房,50ヘルツ電源)[%] | 力率(冷房,60ヘルツ電源)[%] | 力率(暖房,50ヘルツ電源)[%] | 力率(暖房,60ヘルツ電源)[%] | 標準価格[円（税抜）] | 備 考
[7 empty] | GUID\2f22048dc8824e5fae6121ac1cdea402\Folder\Item |  | 50-05-300-3120-200 | 空調機 | 空調機 | パッケージ形エアコン店舗・オフィス用（空冷ＨＰ） | 店舗・オフィス用ＰＡＣ（空冷ＨＰ）室外機 | ＦＩＶＥ ＳＴＡＲ ＺＥＡＳ室外機 | RSRP63BYT | 504042 | ダイキン工業（株） | 店舗・オフィス用ＰＡＣ（空冷ＨＰ）室外機 | RSRP63BYT | ＦＩＶＥ ＳＴＡＲ ＺＥＡＳ室外機 | 2022/10/3 | 室外機 | 5.6 | 5.6 | 6.3 | 6.2 | 6.3 | 6.2 | 37 | 37 | 46 | 47 | 67 | 68 | 795 | 300 | 610 | 42 | 3 | 200 | 1.10 | 50 | 1.89 | 1.87 | 1.61 | 1.60 | 5.6 | 5.5 | 4.9 | 4.9 | 97.4 | 97.9 | 94.7 | 94.1 | 806000 | （税無し）
[16 empty] | メーカー名 | 備考
[7 empty] | GUID\5616aa856e7a40e6b776d575c16f0b84\Folder\Item |  |  | その他 | 店舗・オフィスエアコン スカイエア | FIVE STAR ZEASシリーズ | 天井埋込ダクト形 高静圧タイプ | 天井埋込ダクト形 高静圧タイプ | FHMP63DD(メンテスペース）
[7 empty] | GUID\25a1f6aab54b4ba894de8b5fbb445d5f\Folder\Item |  |  | その他 | 店舗・オフィスエアコン スカイエア | FIVE STAR ZEASシリーズ | 天井埋込ダクト形 高静圧タイプ | 天井埋込ダクト形 高静圧タイプ | RSRP63BCT(メンテスペース）
SSRM80BYV
[16 empty] | メーカーコード | メーカー名 | 細分類 | メーカー型番 | 型式名称 | 製品リリース年月日 | 空調機器種別(DK-BIM) | 冷房能力(50ヘルツ電源)[kW] | 冷房能力(60ヘルツ電源)[kW] | 暖房能力(50ヘルツ電源)[kW] | 暖房能力(60ヘルツ電源)[kW] | 送 風 量(室内,50ヘルツ電源,強)[m3/min] | 送 風 量(室内,50ヘルツ電源,中)[m3/min] | 送 風 量(室内,50ヘルツ電源,弱)[m3/min] | 送 風 量(室内,60ヘルツ電源,強)[m3/min] | 送 風 量(室内,60ヘルツ電源,中)[m3/min] | 送 風 量(室内,60ヘルツ電源,弱)[m3/min] | 騒 音 値SPL(室内,冷房,50ヘルツ電源,特強)[db] | 騒 音 値SPL(室内,冷房,50ヘルツ電源,強)[db] | 騒 音 値SPL(室内,冷房,50ヘルツ電源,弱)[db] | 騒 音 値SPL(室内,冷房,60ヘルツ電源,特強)[db] | 騒 音 値SPL(室内,冷房,60ヘルツ電源,強)[db] | 騒 音 値SPL(室内,冷房,60ヘルツ電源,弱)[db] | 騒 音 値SPL(室内,暖房,50ヘルツ電源,特強)[db] | 騒 音 値SPL(室内,暖房,50ヘルツ電源,強)[db] | 騒 音 値SPL(室内,暖房,50ヘルツ電源,弱)[db] | 騒 音 値SPL(室内,暖房,60ヘルツ電源,特強)[db] | 騒 音 値SPL(室内,暖房,60ヘルツ電源,強)[db] | 騒 音 値SPL(室内,暖房,60ヘルツ電源,弱)[db] | 騒 音 値PWL(冷房,強)[db] | 騒 音 値PWL(暖房,強)[db] | 外形寸法 Ｗ(室内)[㎜] | 外形寸法 Ｄ(室内)[㎜] | 外形寸法 Ｈ(室内)[㎜] | 製品質量(室内)[kg] | 電動機出力(室内,送風機,1番目)[W] | 消費電力(冷房,50ヘルツ電源)[kW] | 消費電力(冷房,60ヘルツ電源)[kW] | 消費電力(暖房,50ヘルツ電源)[kW] | 消費電力(暖房,60ヘルツ電源)[kW] | 運転電流(冷房,50ヘルツ電源)[A] | 運転電流(冷房,60ヘルツ電源)[A] | 運転電流(暖房,50ヘルツ電源)[A] | 運転電流(暖房,60ヘルツ電源)[A] | 力率(冷房,50ヘルツ電源)[%] | 力率(冷房,60ヘルツ電源)[%] | 力率(暖房,50ヘルツ電源)[%] | 力率(暖房,60ヘルツ電源)[%] | 標準価格[円（税抜）] | 備 考
[7 empty] | GUID\4248af9ed06545faa7224810493e76a7\Folder\Item |  | 50-05-300-3120-070 | 空調機 | 空調機 | パッケージ形エアコン店舗・オフィス用（空冷ＨＰ） | 店舗・オフィス用ＰＡＣ（空冷ＨＰ）天井埋込形 | スカイエア 天井埋込ダクト形 高静圧タイプ | FHMP80FB | 504042 | ダイキン工業（株） | 店舗・オフィス用ＰＡＣ（空冷ＨＰ）天井埋込形 | FHMP80FB | スカイエア 天井埋込ダクト形 高静圧タイプ | 2022/10/3 | 室内機 | 7.1 | 7.1 | 8.0 | 8.0 | 18 | 16.5 | 15 | 18 | 16.5 | 15 | 41 | 39 | 37 | 41 | 39 | 37 | 41 | 39 | 37 | 41 | 39 | 37 | 69 | 69 | 1000 | 700 | 300 | 36 | 350 | 0.126 | 0.125 | 0.114 | 0.114 | 0.8 | 0.8 | 0.8 | 0.8 | 78.5 | 77.9 | 71.1 | 71.1 | 442000 | （税無し）
[16 empty] | メーカーコード | メーカー名 | 細分類 | メーカー型番 | 型式名称 | 製品リリース年月日 | 空調機器種別(DK-BIM) | 冷房能力(50ヘルツ電源)[kW] | 冷房能力(60ヘルツ電源)[kW] | 暖房能力(50ヘルツ電源)[kW] | 暖房能力(50ヘルツ電源,低温)[kW] | 暖房能力(60ヘルツ電源)[kW] | 暖房能力(60ヘルツ電源,低温)[kW] | 送 風 量(室外,50ヘルツ電源)[m3/min] | 送 風 量(室外,60ヘルツ電源)[m3/min] | 騒 音 値SPL(室外,冷房,60ヘルツ電源)[db] | 騒 音 値SPL(室外,暖房,60ヘルツ電源)[db] | 騒 音 値PWL(冷房,強)[db] | 騒 音 値PWL(暖房,強)[db] | 外形寸法 Ｗ(室外)[㎜] | 外形寸法 Ｄ(室外)[㎜] | 外形寸法 Ｈ(室外)[㎜] | 製品質量(室外)[kg] | 相(室外)[φ] | 電圧(室外)[V] | 電動機出力(室外,圧縮機,1番目)[kW] | 電動機出力(室外,送風機,1番目)[W] | 消費電力(冷房,50ヘルツ電源)[kW] | 消費電力(冷房,60ヘルツ電源)[kW] | 消費電力(暖房,50ヘルツ電源)[kW] | 消費電力(暖房,60ヘルツ電源)[kW] | 運転電流(冷房,50ヘルツ電源)[A] | 運転電流(冷房,60ヘルツ電源)[A] | 運転電流(暖房,50ヘルツ電源)[A] | 運転電流(暖房,60ヘルツ電源)[A] | 力率(冷房,50ヘルツ電源)[%] | 力率(冷房,60ヘルツ電源)[%] | 力率(暖房,50ヘルツ電源)[%] | 力率(暖房,60ヘルツ電源)[%] | 標準価格[円（税抜）] | 備 考
[7 empty] | GUID\3d80f96acb3c490ebcda589fe75de85c\Folder\Item |  | 50-05-300-3120-200 | 空調機 | 空調機 | パッケージ形エアコン店舗・オフィス用（空冷ＨＰ） | 店舗・オフィス用ＰＡＣ（空冷ＨＰ）室外機 | ＦＩＶＥ ＳＴＡＲ ＺＥＡＳ室外機 | RSRP80BYV | 504042 | ダイキン工業（株） | 店舗・オフィス用ＰＡＣ（空冷ＨＰ）室外機 | RSRP80BYV | ＦＩＶＥ ＳＴＡＲ ＺＥＡＳ室外機 | 2022/10/3 | 室外機 | 7.1 | 7.1 | 8.0 | 7.8 | 8.0 | 7.8 | 66 | 66 | 46 | 47 | 67 | 68 | 940 | 320 | 990 | 66 | 1 | 200 | 1.29 | 84 | 2.47 | 2.47 | 2.34 | 2.34 | 13.2 | 13.2 | 12.7 | 12.7 | 93.6 | 93.6 | 92.1 | 92.1 | 884000 | （税無し）
[16 empty] | メーカー名 | 備考
[7 empty] | GUID\1dd00576826a48b492932bb0598b4f3b\Folder\Item |  |  | その他 | 店舗・オフィスエアコン スカイエア | FIVE STAR ZEASシリーズ | 天井埋込ダクト形 高静圧タイプ | 天井埋込ダクト形 高静圧タイプ | FHMP80DD(メンテスペース）
[7 empty] | GUID\e2719018cb764677bc4d8d52a3198577\Folder\Item |  |  | その他 | 店舗・オフィスエアコン スカイエア | FIVE STAR ZEASシリーズ | 天井埋込ダクト形 高静圧タイプ | 天井埋込ダクト形 高静圧タイプ | RSRP80BCV(メンテスペース）
SSRM80BYT
[16 empty] | メーカーコード | メーカー名 | 細分類 | メーカー型番 | 型式名称 | 製品リリース年月日 | 空調機器種別(DK-BIM) | 冷房能力(50ヘルツ電源)[kW] | 冷房能力(60ヘルツ電源)[kW] | 暖房能力(50ヘルツ電源)[kW] | 暖房能力(60ヘルツ電源)[kW] | 送 風 量(室内,50ヘルツ電源,強)[m3/min] | 送 風 量(室内,50ヘルツ電源,中)[m3/min] | 送 風 量(室内,50ヘルツ電源,弱)[m3/min] | 送 風 量(室内,60ヘルツ電源,強)[m3/min] | 送 風 量(室内,60ヘルツ電源,中)[m3/min] | 送 風 量(室内,60ヘルツ電源,弱)[m3/min] | 騒 音 値SPL(室内,冷房,50ヘルツ電源,特強)[db] | 騒 音 値SPL(室内,冷房,50ヘルツ電源,強)[db] | 騒 音 値SPL(室内,冷房,50ヘルツ電源,弱)[db] | 騒 音 値SPL(室内,冷房,60ヘルツ電源,特強)[db] | 騒 音 値SPL(室内,冷房,60ヘルツ電源,強)[db] | 騒 音 値SPL(室内,冷房,60ヘルツ電源,弱)[db] | 騒 音 値SPL(室内,暖房,50ヘルツ電源,特強)[db] | 騒 音 値SPL(室内,暖房,50ヘルツ電源,強)[db] | 騒 音 値SPL(室内,暖房,50ヘルツ電源,弱)[db] | 騒 音 値SPL(室内,暖房,60ヘルツ電源,特強)[db] | 騒 音 値SPL(室内,暖房,60ヘルツ電源,強)[db] | 騒 音 値SPL(室内,暖房,60ヘルツ電源,弱)[db] | 騒 音 値PWL(冷房,強)[db] | 騒 音 値PWL(暖房,強)[db] | 外形寸法 Ｗ(室内)[㎜] | 外形寸法 Ｄ(室内)[㎜] | 外形寸法 Ｈ(室内)[㎜] | 製品質量(室内)[kg] | 電動機出力(室内,送風機,1番目)[W] | 消費電力(冷房,50ヘルツ電源)[kW] | 消費電力(冷房,60ヘルツ電源)[kW] | 消費電力(暖房,50ヘルツ電源)[kW] | 消費電力(暖房,60ヘルツ電源)[kW] | 運転電流(冷房,50ヘルツ電源)[A] | 運転電流(冷房,60ヘルツ電源)[A] | 運転電流(暖房,50ヘルツ電源)[A] | 運転電流(暖房,60ヘルツ電源)[A] | 力率(冷房,50ヘルツ電源)[%] | 力率(冷房,60ヘルツ電源)[%] | 力率(暖房,50ヘルツ電源)[%] | 力率(暖房,60ヘルツ電源)[%] | 標準価格[円（税抜）] | 備 考
[7 empty] | GUID\54e88a41602348088b0fb29a78d39d12\Folder\Item |  | 50-05-300-3120-070 | 空調機 | 空調機 | パッケージ形エアコン店舗・オフィス用（空冷ＨＰ） | 店舗・オフィス用ＰＡＣ（空冷ＨＰ）天井埋込形 | スカイエア 天井埋込ダクト形 高静圧タイプ | FHMP80FB | 504042 | ダイキン工業（株） | 店舗・オフィス用ＰＡＣ（空冷ＨＰ）天井埋込形 | FHMP80FB | スカイエア 天井埋込ダクト形 高静圧タイプ | 2022/10/3 | 室内機 | 7.1 | 7.1 | 8.0 | 8.0 | 18 | 16.5 | 15 | 18 | 16.5 | 15 | 41 | 39 | 37 | 41 | 39 | 37 | 41 | 39 | 37 | 41 | 39 | 37 | 69 | 69 | 1000 | 700 | 300 | 36 | 350 | 0.126 | 0.125 | 0.114 | 0.114 | 0.8 | 0.8 | 0.8 | 0.8 | 78.5 | 77.9 | 71.1 | 71.1 | 442000 | （税無し）
[16 empty] | メーカーコード | メーカー名 | 細分類 | メーカー型番 | 型式名称 | 製品リリース年月日 | 空調機器種別(DK-BIM) | 冷房能力(50ヘルツ電源)[kW] | 冷房能力(60ヘルツ電源)[kW] | 暖房能力(50ヘルツ電源)[kW] | 暖房能力(50ヘルツ電源,低温)[kW] | 暖房能力(60ヘルツ電源)[kW] | 暖房能力(60ヘルツ電源,低温)[kW] | 送 風 量(室外,50ヘルツ電源)[m3/min] | 送 風 量(室外,60ヘルツ電源)[m3/min] | 騒 音 値SPL(室外,冷房,60ヘルツ電源)[db] | 騒 音 値SPL(室外,暖房,60ヘルツ電源)[db] | 騒 音 値PWL(冷房,強)[db] | 騒 音 値PWL(暖房,強)[db] | 外形寸法 Ｗ(室外)[㎜] | 外形寸法 Ｄ(室外)[㎜] | 外形寸法 Ｈ(室外)[㎜] | 製品質量(室外)[kg] | 相(室外)[φ] | 電圧(室外)[V] | 電動機出力(室外,圧縮機,1番目)[kW] | 電動機出力(室外,送風機,1番目)[W] | 消費電力(冷房,50ヘルツ電源)[kW] | 消費電力(冷房,60ヘルツ電源)[kW] | 消費電力(暖房,50ヘルツ電源)[kW] | 消費電力(暖房,60ヘルツ電源)[kW] | 運転電流(冷房,50ヘルツ電源)[A] | 運転電流(冷房,60ヘルツ電源)[A] | 運転電流(暖房,50ヘルツ電源)[A] | 運転電流(暖房,60ヘルツ電源)[A] | 力率(冷房,50ヘルツ電源)[%] | 力率(冷房,60ヘルツ電源)[%] | 力率(暖房,50ヘルツ電源)[%] | 力率(暖房,60ヘルツ電源)[%] | 標準価格[円（税抜）] | 備 考
[7 empty] | GUID\cfd2c63f820040a3b5d421da210c5706\Folder\Item |  | 50-05-300-3120-200 | 空調機 | 空調機 | パッケージ形エアコン店舗・オフィス用（空冷ＨＰ） | 店舗・オフィス用ＰＡＣ（空冷ＨＰ）室外機 | ＦＩＶＥ ＳＴＡＲ ＺＥＡＳ室外機 | RSRP80BYT | 504042 | ダイキン工業（株） | 店舗・オフィス用ＰＡＣ（空冷ＨＰ）室外機 | RSRP80BYT | ＦＩＶＥ ＳＴＡＲ ＺＥＡＳ室外機 | 2022/10/3 | 室外機 | 7.1 | 7.1 | 8.0 | 7.8 | 8.0 | 7.8 | 66 | 66 | 46 | 47 | 67 | 68 | 940 | 320 | 990 | 66 | 3 | 200 | 1.29 | 84 | 2.47 | 2.47 | 2.34 | 2.34 | 7.5 | 7.5 | 7.0 | 7.0 | 95.0 | 95.0 | 96.7 | 96.7 | 884000 | （税無し）
[16 empty] | メーカー名 | 備考
[7 empty] | GUID\fb2a094296ce492dab5e910859754d17\Folder\Item |  |  | その他 | 店舗・オフィスエアコン スカイエア | FIVE STAR ZEASシリーズ | 天井埋込ダクト形 高静圧タイプ | 天井埋込ダクト形 高静圧タイプ | FHMP80DD(メンテスペース）
[7 empty] | GUID\d8640eb3d0fb460fbb48e39993f645c8\Folder\Item |  |  | その他 | 店舗・オフィスエアコン スカイエア | FIVE STAR ZEASシリーズ | 天井埋込ダクト形 高静圧タイプ | 天井埋込ダクト形 高静圧タイプ | RSRP80BCT(メンテスペース）
SSRM112BY
[16 empty] | メーカーコード | メーカー名 | 細分類 | メーカー型番 | 型式名称 | 製品リリース年月日 | 空調機器種別(DK-BIM) | 冷房能力(50ヘルツ電源)[kW] | 冷房能力(60ヘルツ電源)[kW] | 暖房能力(50ヘルツ電源)[kW] | 暖房能力(60ヘルツ電源)[kW] | 送 風 量(室内,50ヘルツ電源,強)[m3/min] | 送 風 量(室内,50ヘルツ電源,中)[m3/min] | 送 風 量(室内,50ヘルツ電源,弱)[m3/min] | 送 風 量(室内,60ヘルツ電源,強)[m3/min] | 送 風 量(室内,60ヘルツ電源,中)[m3/min] | 送 風 量(室内,60ヘルツ電源,弱)[m3/min] | 騒 音 値SPL(室内,冷房,50ヘルツ電源,特強)[db] | 騒 音 値SPL(室内,冷房,50ヘルツ電源,強)[db] | 騒 音 値SPL(室内,冷房,50ヘルツ電源,弱)[db] | 騒 音 値SPL(室内,冷房,60ヘルツ電源,特強)[db] | 騒 音 値SPL(室内,冷房,60ヘルツ電源,強)[db] | 騒 音 値SPL(室内,冷房,60ヘルツ電源,弱)[db] | 騒 音 値SPL(室内,暖房,50ヘルツ電源,特強)[db] | 騒 音 値SPL(室内,暖房,50ヘルツ電源,強)[db] | 騒 音 値SPL(室内,暖房,50ヘルツ電源,弱)[db] | 騒 音 値SPL(室内,暖房,60ヘルツ電源,特強)[db] | 騒 音 値SPL(室内,暖房,60ヘルツ電源,強)[db] | 騒 音 値SPL(室内,暖房,60ヘルツ電源,弱)[db] | 騒 音 値PWL(冷房,強)[db] | 騒 音 値PWL(暖房,強)[db] | 外形寸法 Ｗ(室内)[㎜] | 外形寸法 Ｄ(室内)[㎜] | 外形寸法 Ｈ(室内)[㎜] | 製品質量(室内)[kg] | 電動機出力(室内,送風機,1番目)[W] | 消費電力(冷房,50ヘルツ電源)[kW] | 消費電力(冷房,60ヘルツ電源)[kW] | 消費電力(暖房,50ヘルツ電源)[kW] | 消費電力(暖房,60ヘルツ電源)[kW] | 運転電流(冷房,50ヘルツ電源)[A] | 運転電流(冷房,60ヘルツ電源)[A] | 運転電流(暖房,50ヘルツ電源)[A] | 運転電流(暖房,60ヘルツ電源)[A] | 力率(冷房,50ヘルツ電源)[%] | 力率(冷房,60ヘルツ電源)[%] | 力率(暖房,50ヘルツ電源)[%] | 力率(暖房,60ヘルツ電源)[%] | 標準価格[円（税抜）] | 備 考
[7 empty] | GUID\20f003f5721b48b6ac7a8d06fc5927c0\Folder\Item |  | 50-05-300-3120-070 | 空調機 | 空調機 | パッケージ形エアコン店舗・オフィス用（空冷ＨＰ） | 店舗・オフィス用ＰＡＣ（空冷ＨＰ）天井埋込形 | スカイエア 天井埋込ダクト形 高静圧タイプ | FHMP112FB | 504042 | ダイキン工業（株） | 店舗・オフィス用ＰＡＣ（空冷ＨＰ）天井埋込形 | FHMP112FB | スカイエア 天井埋込ダクト形 高静圧タイプ | 2022/10/3 | 室内機 | 10.0 | 10.0 | 11.2 | 11.2 | 32 | 27 | 23 | 32 | 27 | 23 | 43 | 41 | 39 | 43 | 41 | 39 | 43 | 41 | 39 | 43 | 41 | 39 | 71 | 71 | 1400 | 700 | 300 | 46 | 350 | 0.212 | 0.211 | 0.200 | 0.200 | 1.4 | 1.4 | 1.3 | 1.3 | 75.6 | 75.3 | 76.8 | 76.8 | 497000 | （税無し）
[16 empty] | メーカーコード | メーカー名 | 細分類 | メーカー型番 | 型式名称 | 製品リリース年月日 | 空調機器種別(DK-BIM) | 冷房能力(50ヘルツ電源)[kW] | 冷房能力(60ヘルツ電源)[kW] | 暖房能力(50ヘルツ電源)[kW] | 暖房能力(50ヘルツ電源,低温)[kW] | 暖房能力(60ヘルツ電源)[kW] | 暖房能力(60ヘルツ電源,低温)[kW] | 送 風 量(室外,50ヘルツ電源)[m3/min] | 送 風 量(室外,60ヘルツ電源)[m3/min] | 騒 音 値SPL(室外,冷房,60ヘルツ電源)[db] | 騒 音 値SPL(室外,暖房,60ヘルツ電源)[db] | 騒 音 値PWL(冷房,強)[db] | 騒 音 値PWL(暖房,強)[db] | 外形寸法 Ｗ(室外)[㎜] | 外形寸法 Ｄ(室外)[㎜] | 外形寸法 Ｈ(室外)[㎜] | 製品質量(室外)[kg] | 相(室外)[φ] | 電圧(室外)[V] | 電動機出力(室外,圧縮機,1番目)[kW] | 電動機出力(室外,送風機,1番目)[W] | 消費電力(冷房,50ヘルツ電源)[kW] | 消費電力(冷房,60ヘルツ電源)[kW] | 消費電力(暖房,50ヘルツ電源)[kW] | 消費電力(暖房,60ヘルツ電源)[kW] | 運転電流(冷房,50ヘルツ電源)[A] | 運転電流(冷房,60ヘルツ電源)[A] | 運転電流(暖房,50ヘルツ電源)[A] | 運転電流(暖房,60ヘルツ電源)[A] | 力率(冷房,50ヘルツ電源)[%] | 力率(冷房,60ヘルツ電源)[%] | 力率(暖房,50ヘルツ電源)[%] | 力率(暖房,60ヘルツ電源)[%] | 標準価格[円（税抜）] | 備 考
[7 empty] | GUID\92d09dd3b50c44b1b3fe9fead599f378\Folder\Item |  | 50-05-300-3120-200 | 空調機 | 空調機 | パッケージ形エアコン店舗・オフィス用（空冷ＨＰ） | 店舗・オフィス用ＰＡＣ（空冷ＨＰ）室外機 | ＦＩＶＥ ＳＴＡＲ ＺＥＡＳ室外機 | RSRP112BY | 504042 | ダイキン工業（株） | 店舗・オフィス用ＰＡＣ（空冷ＨＰ）室外機 | RSRP112BY | ＦＩＶＥ ＳＴＡＲ ＺＥＡＳ室外機 | 2022/10/3 | 室外機 | 10.0 | 10.0 | 11.2 | 10.4 | 11.2 | 10.4 | 94 | 94 | 48 | 51 | 69 | 71 | 940 | 320 | 1430 | 90 | 3 | 200 | 1.79 | 110 | 2.90 | 2.86 | 3.39 | 3.39 | 9.3 | 9.2 | 10.8 | 10.8 | 90.1 | 89.7 | 90.6 | 90.6 | 1031000 | （税無し）
[16 empty] | メーカー名 | 備考
[7 empty] | GUID\f5861d64cb4642b6a57607d3e50c6a7a\Folder\Item |  |  | その他 | 店舗・オフィスエアコン スカイエア | FIVE STAR ZEASシリーズ | 天井埋込ダクト形 高静圧タイプ | 天井埋込ダクト形 高静圧タイプ | FHMP112DD(メンテスペース）
[7 empty] | GUID\ae838b88d94149c99b5c031c8df4dd9b\Folder\Item |  |  | その他 | 店舗・オフィスエアコン スカイエア | FIVE STAR ZEASシリーズ | 天井埋込ダクト形 高静圧タイプ | 天井埋込ダクト形 高静圧タイプ | RSRP112BC(メンテスペース）
SSRM140BY
[16 empty] | メーカーコード | メーカー名 | 細分類 | メーカー型番 | 型式名称 | 製品リリース年月日 | 空調機器種別(DK-BIM) | 冷房能力(50ヘルツ電源)[kW] | 冷房能力(60ヘルツ電源)[kW] | 暖房能力(50ヘルツ電源)[kW] | 暖房能力(60ヘルツ電源)[kW] | 送 風 量(室内,50ヘルツ電源,強)[m3/min] | 送 風 量(室内,50ヘルツ電源,中)[m3/min] | 送 風 量(室内,50ヘルツ電源,弱)[m3/min] | 送 風 量(室内,60ヘルツ電源,強)[m3/min] | 送 風 量(室内,60ヘルツ電源,中)[m3/min] | 送 風 量(室内,60ヘルツ電源,弱)[m3/min] | 騒 音 値SPL(室内,冷房,50ヘルツ電源,特強)[db] | 騒 音 値SPL(室内,冷房,50ヘルツ電源,強)[db] | 騒 音 値SPL(室内,冷房,50ヘルツ電源,弱)[db] | 騒 音 値SPL(室内,冷房,60ヘルツ電源,特強)[db] | 騒 音 値SPL(室内,冷房,60ヘルツ電源,強)[db] | 騒 音 値SPL(室内,冷房,60ヘルツ電源,弱)[db] | 騒 音 値SPL(室内,暖房,50ヘルツ電源,特強)[db] | 騒 音 値SPL(室内,暖房,50ヘルツ電源,強)[db] | 騒 音 値SPL(室内,暖房,50ヘルツ電源,弱)[db] | 騒 音 値SPL(室内,暖房,60ヘルツ電源,特強)[db] | 騒 音 値SPL(室内,暖房,60ヘルツ電源,強)[db] | 騒 音 値SPL(室内,暖房,60ヘルツ電源,弱)[db] | 騒 音 値PWL(冷房,強)[db] | 騒 音 値PWL(暖房,強)[db] | 外形寸法 Ｗ(室内)[㎜] | 外形寸法 Ｄ(室内)[㎜] | 外形寸法 Ｈ(室内)[㎜] | 製品質量(室内)[kg] | 電動機出力(室内,送風機,1番目)[W] | 消費電力(冷房,50ヘルツ電源)[kW] | 消費電力(冷房,60ヘルツ電源)[kW] | 消費電力(暖房,50ヘルツ電源)[kW] | 消費電力(暖房,60ヘルツ電源)[kW] | 運転電流(冷房,50ヘルツ電源)[A] | 運転電流(冷房,60ヘルツ電源)[A] | 運転電流(暖房,50ヘルツ電源)[A] | 運転電流(暖房,60ヘルツ電源)[A] | 力率(冷房,50ヘルツ電源)[%] | 力率(冷房,60ヘルツ電源)[%] | 力率(暖房,50ヘルツ電源)[%] | 力率(暖房,60ヘルツ電源)[%] | 標準価格[円（税抜）] | 備 考
[7 empty] | GUID\160e2e56b4c74a4196953763ff6a673e\Folder\Item |  | 50-05-300-3120-070 | 空調機 | 空調機 | パッケージ形エアコン店舗・オフィス用（空冷ＨＰ） | 店舗・オフィス用ＰＡＣ（空冷ＨＰ）天井埋込形 | スカイエア 天井埋込ダクト形 高静圧タイプ | FHMP140FB | 504042 | ダイキン工業（株） | 店舗・オフィス用ＰＡＣ（空冷ＨＰ）天井埋込形 | FHMP140FB | スカイエア 天井埋込ダクト形 高静圧タイプ | 2022/10/3 | 室内機 | 12.5 | 12.5 | 14.0 | 14.0 | 39 | 33 | 28 | 39 | 33 | 28 | 44 | 42 | 40 | 44 | 42 | 40 | 44 | 42 | 40 | 44 | 42 | 40 | 72 | 72 | 1400 | 700 | 300 | 46 | 350 | 0.281 | 0.280 | 0.269 | 0.269 | 1.8 | 1.8 | 1.8 | 1.8 | 77.9 | 77.6 | 74.6 | 74.6 | 543000 | （税無し）
[16 empty] | メーカーコード | メーカー名 | 細分類 | メーカー型番 | 型式名称 | 製品リリース年月日 | 空調機器種別(DK-BIM) | 冷房能力(50ヘルツ電源)[kW] | 冷房能力(60ヘルツ電源)[kW] | 暖房能力(50ヘルツ電源)[kW] | 暖房能力(50ヘルツ電源,低温)[kW] | 暖房能力(60ヘルツ電源)[kW] | 暖房能力(60ヘルツ電源,低温)[kW] | 送 風 量(室外,50ヘルツ電源)[m3/min] | 送 風 量(室外,60ヘルツ電源)[m3/min] | 騒 音 値SPL(室外,冷房,60ヘルツ電源)[db] | 騒 音 値SPL(室外,暖房,60ヘルツ電源)[db] | 騒 音 値PWL(冷房,強)[db] | 騒 音 値PWL(暖房,強)[db] | 外形寸法 Ｗ(室外)[㎜] | 外形寸法 Ｄ(室外)[㎜] | 外形寸法 Ｈ(室外)[㎜] | 製品質量(室外)[kg] | 相(室外)[φ] | 電圧(室外)[V] | 電動機出力(室外,圧縮機,1番目)[kW] | 電動機出力(室外,送風機,1番目)[W] | 消費電力(冷房,50ヘルツ電源)[kW] | 消費電力(冷房,60ヘルツ電源)[kW] | 消費電力(暖房,50ヘルツ電源)[kW] | 消費電力(暖房,60ヘルツ電源)[kW] | 運転電流(冷房,50ヘルツ電源)[A] | 運転電流(冷房,60ヘルツ電源)[A] | 運転電流(暖房,50ヘルツ電源)[A] | 運転電流(暖房,60ヘルツ電源)[A] | 力率(冷房,50ヘルツ電源)[%] | 力率(冷房,60ヘルツ電源)[%] | 力率(暖房,50ヘルツ電源)[%] | 力率(暖房,60ヘルツ電源)[%] | 標準価格[円（税抜）] | 備 考
[7 empty] | GUID\9e8082709b8a43eab62a5e80277438b1\Folder\Item |  | 50-05-300-3120-200 | 空調機 | 空調機 | パッケージ形エアコン店舗・オフィス用（空冷ＨＰ） | 店舗・オフィス用ＰＡＣ（空冷ＨＰ）室外機 | ＦＩＶＥ ＳＴＡＲ ＺＥＡＳ室外機 | RSRP140BY | 504042 | ダイキン工業（株） | 店舗・オフィス用ＰＡＣ（空冷ＨＰ）室外機 | RSRP140BY | ＦＩＶＥ ＳＴＡＲ ＺＥＡＳ室外機 | 2022/10/3 | 室外機 | 12.5 | 12.5 | 14.0 | 13.3 | 14.0 | 13.3 | 98 | 98 | 51 | 52 | 72 | 72 | 940 | 320 | 1430 | 90 | 3 | 200 | 2.36 | 110 | 4.81 | 4.78 | 4.27 | 4.25 | 14.9 | 14.9 | 13.3 | 13.2 | 93.2 | 92.6 | 92.6 | 93.0 | 1251000 | （税無し）
[16 empty] | メーカー名 | 備考
[7 empty] | GUID\a8d3bde4092a49edac5a734ba4ef92eb\Folder\Item |  |  | その他 | 店舗・オフィスエアコン スカイエア | FIVE STAR ZEASシリーズ | 天井埋込ダクト形 高静圧タイプ | 天井埋込ダクト形 高静圧タイプ | FHMP140DD(メンテスペース）
[7 empty] | GUID\92560df8b163439eb5040f30faaab387\Folder\Item |  |  | その他 | 店舗・オフィスエアコン スカイエア | FIVE STAR ZEASシリーズ | 天井埋込ダクト形 高静圧タイプ | 天井埋込ダクト形 高静圧タイプ | RSRP140BC(メンテスペース）
SSRM160BY
[16 empty] | メーカーコード | メーカー名 | 細分類 | メーカー型番 | 型式名称 | 製品リリース年月日 | 空調機器種別(DK-BIM) | 冷房能力(50ヘルツ電源)[kW] | 冷房能力(60ヘルツ電源)[kW] | 暖房能力(50ヘルツ電源)[kW] | 暖房能力(60ヘルツ電源)[kW] | 送 風 量(室内,50ヘルツ電源,強)[m3/min] | 送 風 量(室内,50ヘルツ電源,中)[m3/min] | 送 風 量(室内,50ヘルツ電源,弱)[m3/min] | 送 風 量(室内,60ヘルツ電源,強)[m3/min] | 送 風 量(室内,60ヘルツ電源,中)[m3/min] | 送 風 量(室内,60ヘルツ電源,弱)[m3/min] | 騒 音 値SPL(室内,冷房,50ヘルツ電源,特強)[db] | 騒 音 値SPL(室内,冷房,50ヘルツ電源,強)[db] | 騒 音 値SPL(室内,冷房,50ヘルツ電源,弱)[db] | 騒 音 値SPL(室内,冷房,60ヘルツ電源,特強)[db] | 騒 音 値SPL(室内,冷房,60ヘルツ電源,強)[db] | 騒 音 値SPL(室内,冷房,60ヘルツ電源,弱)[db] | 騒 音 値SPL(室内,暖房,50ヘルツ電源,特強)[db] | 騒 音 値SPL(室内,暖房,50ヘルツ電源,強)[db] | 騒 音 値SPL(室内,暖房,50ヘルツ電源,弱)[db] | 騒 音 値SPL(室内,暖房,60ヘルツ電源,特強)[db] | 騒 音 値SPL(室内,暖房,60ヘルツ電源,強)[db] | 騒 音 値SPL(室内,暖房,60ヘルツ電源,弱)[db] | 騒 音 値PWL(冷房,強)[db] | 騒 音 値PWL(暖房,強)[db] | 外形寸法 Ｗ(室内)[㎜] | 外形寸法 Ｄ(室内)[㎜] | 外形寸法 Ｈ(室内)[㎜] | 製品質量(室内)[kg] | 電動機出力(室内,送風機,1番目)[W] | 消費電力(冷房,50ヘルツ電源)[kW] | 消費電力(冷房,60ヘルツ電源)[kW] | 消費電力(暖房,50ヘルツ電源)[kW] | 消費電力(暖房,60ヘルツ電源)[kW] | 運転電流(冷房,50ヘルツ電源)[A] | 運転電流(冷房,60ヘルツ電源)[A] | 運転電流(暖房,50ヘルツ電源)[A] | 運転電流(暖房,60ヘルツ電源)[A] | 力率(冷房,50ヘルツ電源)[%] | 力率(冷房,60ヘルツ電源)[%] | 力率(暖房,50ヘルツ電源)[%] | 力率(暖房,60ヘルツ電源)[%] | 標準価格[円（税抜）] | 備 考
[7 empty] | GUID\47e05d6d7c8841cebd01d5cee3d2e33a\Folder\Item |  | 50-05-300-3120-070 | 空調機 | 空調機 | パッケージ形エアコン店舗・オフィス用（空冷ＨＰ） | 店舗・オフィス用ＰＡＣ（空冷ＨＰ）天井埋込形 | スカイエア 天井埋込ダクト形 高静圧タイプ | FHMP160FB | 504042 | ダイキン工業（株） | 店舗・オフィス用ＰＡＣ（空冷ＨＰ）天井埋込形 | FHMP160FB | スカイエア 天井埋込ダクト形 高静圧タイプ | 2022/10/3 | 室内機 | 14.0 | 14.0 | 16.0 | 16.0 | 39 | 33 | 28 | 39 | 33 | 28 | 44 | 42 | 40 | 44 | 42 | 40 | 44 | 42 | 40 | 44 | 42 | 40 | 72 | 72 | 1400 | 700 | 300 | 46 | 350 | 0.281 | 0.280 | 0.269 | 0.269 | 1.8 | 1.8 | 1.8 | 1.8 | 77.9 | 77.6 | 74.6 | 74.6 | 610000 | （税無し）
[16 empty] | メーカーコード | メーカー名 | 細分類 | メーカー型番 | 型式名称 | 製品リリース年月日 | 空調機器種別(DK-BIM) | 冷房能力(50ヘルツ電源)[kW] | 冷房能力(60ヘルツ電源)[kW] | 暖房能力(50ヘルツ電源)[kW] | 暖房能力(50ヘルツ電源,低温)[kW] | 暖房能力(60ヘルツ電源)[kW] | 暖房能力(60ヘルツ電源,低温)[kW] | 送 風 量(室外,50ヘルツ電源)[m3/min] | 送 風 量(室外,60ヘルツ電源)[m3/min] | 騒 音 値SPL(室外,冷房,60ヘルツ電源)[db] | 騒 音 値SPL(室外,暖房,60ヘルツ電源)[db] | 騒 音 値PWL(冷房,強)[db] | 騒 音 値PWL(暖房,強)[db] | 外形寸法 Ｗ(室外)[㎜] | 外形寸法 Ｄ(室外)[㎜] | 外形寸法 Ｈ(室外)[㎜] | 製品質量(室外)[kg] | 相(室外)[φ] | 電圧(室外)[V] | 電動機出力(室外,圧縮機,1番目)[kW] | 電動機出力(室外,送風機,1番目)[W] | 消費電力(冷房,50ヘルツ電源)[kW] | 消費電力(冷房,60ヘルツ電源)[kW] | 消費電力(暖房,50ヘルツ電源)[kW] | 消費電力(暖房,60ヘルツ電源)[kW] | 運転電流(冷房,50ヘルツ電源)[A] | 運転電流(冷房,60ヘルツ電源)[A] | 運転電流(暖房,50ヘルツ電源)[A] | 運転電流(暖房,60ヘルツ電源)[A] | 力率(冷房,50ヘルツ電源)[%] | 力率(冷房,60ヘルツ電源)[%] | 力率(暖房,50ヘルツ電源)[%] | 力率(暖房,60ヘルツ電源)[%] | 標準価格[円（税抜）] | 備 考
[7 empty] | GUID\7f4adbb9846d429daccb415b4a2266b4\Folder\Item |  | 50-05-300-3120-200 | 空調機 | 空調機 | パッケージ形エアコン店舗・オフィス用（空冷ＨＰ） | 店舗・オフィス用ＰＡＣ（空冷ＨＰ）室外機 | ＦＩＶＥ ＳＴＡＲ ＺＥＡＳ室外機 | RSRP160BY | 504042 | ダイキン工業（株） | 店舗・オフィス用ＰＡＣ（空冷ＨＰ）室外機 | RSRP160BY | ＦＩＶＥ ＳＴＡＲ ＺＥＡＳ室外機 | 2022/10/3 | 室外機 | 14.0 | 14.0 | 16.0 | 13.7 | 16.0 | 13.7 | 106 | 106 | 51 | 54 | 72 | 74 | 940 | 320 | 1430 | 90 | 3 | 200 | 2.83 | 110 | 5.59 | 5.58 | 4.77 | 4.77 | 17.1 | 17.1 | 14.5 | 14.5 | 94.4 | 94.3 | 95.0 | 95.0 | 1373000 | （税無し）
[16 empty] | メーカー名 | 備考
[7 empty] | GUID\619f1bd44a964746ae78e9a5dfe821f4\Folder\Item |  |  | その他 | 店舗・オフィスエアコン スカイエア | FIVE STAR ZEASシリーズ | 天井埋込ダクト形 高静圧タイプ | 天井埋込ダクト形 高静圧タイプ | FHMP160DD(メンテスペース）
[7 empty] | GUID\6faa97ade4864dcb93035fe94f2bb3a9\Folder\Item |  |  | その他 | 店舗・オフィスエアコン スカイエア | FIVE STAR ZEASシリーズ | 天井埋込ダクト形 高静圧タイプ | 天井埋込ダクト形 高静圧タイプ | RSRP160BC(メンテスペース）
SSRJM50BYT
[16 empty] | メーカーコード | メーカー名 | 細分類 | メーカー型番 | 型式名称 | 製品リリース年月日 | 空調機器種別(DK-BIM) | 冷房能力(50ヘルツ電源)[kW] | 冷房能力(60ヘルツ電源)[kW] | 暖房能力(50ヘルツ電源)[kW] | 暖房能力(60ヘルツ電源)[kW] | 送 風 量(室内,50ヘルツ電源,強)[m3/min] | 送 風 量(室内,50ヘルツ電源,中)[m3/min] | 送 風 量(室内,50ヘルツ電源,弱)[m3/min] | 送 風 量(室内,60ヘルツ電源,強)[m3/min] | 送 風 量(室内,60ヘルツ電源,中)[m3/min] | 送 風 量(室内,60ヘルツ電源,弱)[m3/min] | 騒 音 値SPL(室内,冷房,50ヘルツ電源,特強)[db] | 騒 音 値SPL(室内,冷房,50ヘルツ電源,強)[db] | 騒 音 値SPL(室内,冷房,50ヘルツ電源,弱)[db] | 騒 音 値SPL(室内,冷房,60ヘルツ電源,特強)[db] | 騒 音 値SPL(室内,冷房,60ヘルツ電源,強)[db] | 騒 音 値SPL(室内,冷房,60ヘルツ電源,弱)[db] | 騒 音 値SPL(室内,暖房,50ヘルツ電源,特強)[db] | 騒 音 値SPL(室内,暖房,50ヘルツ電源,強)[db] | 騒 音 値SPL(室内,暖房,50ヘルツ電源,弱)[db] | 騒 音 値SPL(室内,暖房,60ヘルツ電源,特強)[db] | 騒 音 値SPL(室内,暖房,60ヘルツ電源,強)[db] | 騒 音 値SPL(室内,暖房,60ヘルツ電源,弱)[db] | 騒 音 値PWL(冷房,強)[db] | 騒 音 値PWL(暖房,強)[db] | 外形寸法 Ｗ(室内)[㎜] | 外形寸法 Ｄ(室内)[㎜] | 外形寸法 Ｈ(室内)[㎜] | 製品質量(室内)[kg] | 電動機出力(室内,送風機,1番目)[W] | 消費電力(冷房,50ヘルツ電源)[kW] | 消費電力(冷房,60ヘルツ電源)[kW] | 消費電力(暖房,50ヘルツ電源)[kW] | 消費電力(暖房,60ヘルツ電源)[kW] | 運転電流(冷房,50ヘルツ電源)[A] | 運転電流(冷房,60ヘルツ電源)[A] | 運転電流(暖房,50ヘルツ電源)[A] | 運転電流(暖房,60ヘルツ電源)[A] | 力率(冷房,50ヘルツ電源)[%] | 力率(冷房,60ヘルツ電源)[%] | 力率(暖房,50ヘルツ電源)[%] | 力率(暖房,60ヘルツ電源)[%] | 標準価格[円（税抜）] | 備 考
[7 empty] | GUID\e2938b8fa0b64d758eb7012d29d1ea7a\Folder\Item |  | 50-05-300-3120-070 | 空調機 | 空調機 | パッケージ形エアコン店舗・オフィス用（空冷ＨＰ） | 店舗・オフィス用ＰＡＣ（空冷ＨＰ）天井埋込形 | スカイエア 天井埋込ダクト形 高静圧タイプ | FHMP50FB | 504042 | ダイキン工業（株） | 店舗・オフィス用ＰＡＣ（空冷ＨＰ）天井埋込形 | FHMP50FB | スカイエア 天井埋込ダクト形 高静圧タイプ | 2022/10/3 | 室内機 | 4.5 | 4.5 | 5.0 | 5.0 | 16 | 13 | 11 | 16 | 13 | 11 | 39 | 37 | 35 | 39 | 37 | 35 | 39 | 37 | 35 | 39 | 37 | 35 | 67 | 67 | 700 | 700 | 300 | 28 | 140 | 0.148 | 0.147 | 0.136 | 0.136 | 0.9 | 0.9 | 0.8 | 0.8 | 82.1 | 81.6 | 84.9 | 84.9 | 398000 | （税無し）
[16 empty] | メーカーコード | メーカー名 | 細分類 | メーカー型番 | 型式名称 | 製品リリース年月日 | 空調機器種別(DK-BIM) | 冷房能力(50ヘルツ電源)[kW] | 冷房能力(60ヘルツ電源)[kW] | 暖房能力(50ヘルツ電源)[kW] | 暖房能力(50ヘルツ電源,低温)[kW] | 暖房能力(60ヘルツ電源)[kW] | 暖房能力(60ヘルツ電源,低温)[kW] | 送 風 量(室外,50ヘルツ電源)[m3/min] | 送 風 量(室外,60ヘルツ電源)[m3/min] | 騒 音 値SPL(室外,冷房,60ヘルツ電源)[db] | 騒 音 値SPL(室外,暖房,60ヘルツ電源)[db] | 騒 音 値PWL(冷房,強)[db] | 騒 音 値PWL(暖房,強)[db] | 外形寸法 Ｗ(室外)[㎜] | 外形寸法 Ｄ(室外)[㎜] | 外形寸法 Ｈ(室外)[㎜] | 製品質量(室外)[kg] | 相(室外)[φ] | 電圧(室外)[V] | 電動機出力(室外,圧縮機,1番目)[kW] | 電動機出力(室外,送風機,1番目)[W] | 消費電力(冷房,50ヘルツ電源)[kW] | 消費電力(冷房,60ヘルツ電源)[kW] | 消費電力(暖房,50ヘルツ電源)[kW] | 消費電力(暖房,60ヘルツ電源)[kW] | 運転電流(冷房,50ヘルツ電源)[A] | 運転電流(冷房,60ヘルツ電源)[A] | 運転電流(暖房,50ヘルツ電源)[A] | 運転電流(暖房,60ヘルツ電源)[A] | 力率(冷房,50ヘルツ電源)[%] | 力率(冷房,60ヘルツ電源)[%] | 力率(暖房,50ヘルツ電源)[%] | 力率(暖房,60ヘルツ電源)[%] | 標準価格[円（税抜）] | 備 考
[7 empty] | GUID\7a34eedf49504831a177c39ff46889d7\Folder\Item |  | 50-05-300-3120-200 | 空調機 | 空調機 | パッケージ形エアコン店舗・オフィス用（空冷ＨＰ） | 店舗・オフィス用ＰＡＣ（空冷ＨＰ）室外機 | ＦＩＶＥ ＳＴＡＲ ＺＥＡＳ室外機 | RSRP50BYT | 504042 | ダイキン工業（株） | 店舗・オフィス用ＰＡＣ（空冷ＨＰ）室外機 | RSRP50BYT | ＦＩＶＥ ＳＴＡＲ ＺＥＡＳ室外機 | 2022/10/3 | 室外機 | 4.5 | 4.5 | 5.0 | 4.9 | 5.0 | 4.9 | 37 | 37 | 42 | 46 | 63 | 67 | 795 | 300 | 610 | 41 | 3 | 200 | 0.85 | 50 | 1.45 | 1.45 | 1.25 | 1.25 | 4.5 | 4.5 | 4.0 | 4.0 | 92.9 | 92.9 | 89.9 | 89.9 | 697000 | （税無し）
SSRJM50BYV
[16 empty] | メーカーコード | メーカー名 | 細分類 | メーカー型番 | 型式名称 | 製品リリース年月日 | 空調機器種別(DK-BIM) | 冷房能力(50ヘルツ電源)[kW] | 冷房能力(60ヘルツ電源)[kW] | 暖房能力(50ヘルツ電源)[kW] | 暖房能力(60ヘルツ電源)[kW] | 送 風 量(室内,50ヘルツ電源,強)[m3/min] | 送 風 量(室内,50ヘルツ電源,中)[m3/min] | 送 風 量(室内,50ヘルツ電源,弱)[m3/min] | 送 風 量(室内,60ヘルツ電源,強)[m3/min] | 送 風 量(室内,60ヘルツ電源,中)[m3/min] | 送 風 量(室内,60ヘルツ電源,弱)[m3/min] | 騒 音 値SPL(室内,冷房,50ヘルツ電源,特強)[db] | 騒 音 値SPL(室内,冷房,50ヘルツ電源,強)[db] | 騒 音 値SPL(室内,冷房,50ヘルツ電源,弱)[db] | 騒 音 値SPL(室内,冷房,60ヘルツ電源,特強)[db] | 騒 音 値SPL(室内,冷房,60ヘルツ電源,強)[db] | 騒 音 値SPL(室内,冷房,60ヘルツ電源,弱)[db] | 騒 音 値SPL(室内,暖房,50ヘルツ電源,特強)[db] | 騒 音 値SPL(室内,暖房,50ヘルツ電源,強)[db] | 騒 音 値SPL(室内,暖房,50ヘルツ電源,弱)[db] | 騒 音 値SPL(室内,暖房,60ヘルツ電源,特強)[db] | 騒 音 値SPL(室内,暖房,60ヘルツ電源,強)[db] | 騒 音 値SPL(室内,暖房,60ヘルツ電源,弱)[db] | 騒 音 値PWL(冷房,強)[db] | 騒 音 値PWL(暖房,強)[db] | 外形寸法 Ｗ(室内)[㎜] | 外形寸法 Ｄ(室内)[㎜] | 外形寸法 Ｈ(室内)[㎜] | 製品質量(室内)[kg] | 電動機出力(室内,送風機,1番目)[W] | 消費電力(冷房,50ヘルツ電源)[kW] | 消費電力(冷房,60ヘルツ電源)[kW] | 消費電力(暖房,50ヘルツ電源)[kW] | 消費電力(暖房,60ヘルツ電源)[kW] | 運転電流(冷房,50ヘルツ電源)[A] | 運転電流(冷房,60ヘルツ電源)[A] | 運転電流(暖房,50ヘルツ電源)[A] | 運転電流(暖房,60ヘルツ電源)[A] | 力率(冷房,50ヘルツ電源)[%] | 力率(冷房,60ヘルツ電源)[%] | 力率(暖房,50ヘルツ電源)[%] | 力率(暖房,60ヘルツ電源)[%] | 標準価格[円（税抜）] | 備 考
[7 empty] | GUID\85a3b84547f14478ab6788a8aafd0350\Folder\Item |  | 50-05-300-3120-070 | 空調機 | 空調機 | パッケージ形エアコン店舗・オフィス用（空冷ＨＰ） | 店舗・オフィス用ＰＡＣ（空冷ＨＰ）天井埋込形 | スカイエア 天井埋込ダクト形 高静圧タイプ | FHMP50FB | 504042 | ダイキン工業（株） | 店舗・オフィス用ＰＡＣ（空冷ＨＰ）天井埋込形 | FHMP50FB | スカイエア 天井埋込ダクト形 高静圧タイプ | 2022/10/3 | 室内機 | 4.5 | 4.5 | 5.0 | 5.0 | 16 | 13 | 11 | 16 | 13 | 11 | 39 | 37 | 35 | 39 | 37 | 35 | 39 | 37 | 35 | 39 | 37 | 35 | 67 | 67 | 700 | 700 | 300 | 28 | 140 | 0.148 | 0.147 | 0.136 | 0.136 | 0.9 | 0.9 | 0.8 | 0.8 | 82.1 | 81.6 | 84.9 | 84.9 | 398000 | （税無し）
[16 empty] | メーカーコード | メーカー名 | 細分類 | メーカー型番 | 型式名称 | 製品リリース年月日 | 空調機器種別(DK-BIM) | 冷房能力(50ヘルツ電源)[kW] | 冷房能力(60ヘルツ電源)[kW] | 暖房能力(50ヘルツ電源)[kW] | 暖房能力(50ヘルツ電源,低温)[kW] | 暖房能力(60ヘルツ電源)[kW] | 暖房能力(60ヘルツ電源,低温)[kW] | 送 風 量(室外,50ヘルツ電源)[m3/min] | 送 風 量(室外,60ヘルツ電源)[m3/min] | 騒 音 値SPL(室外,冷房,60ヘルツ電源)[db] | 騒 音 値SPL(室外,暖房,60ヘルツ電源)[db] | 騒 音 値PWL(冷房,強)[db] | 騒 音 値PWL(暖房,強)[db] | 外形寸法 Ｗ(室外)[㎜] | 外形寸法 Ｄ(室外)[㎜] | 外形寸法 Ｈ(室外)[㎜] | 製品質量(室外)[kg] | 相(室外)[φ] | 電圧(室外)[V] | 電動機出力(室外,圧縮機,1番目)[kW] | 電動機出力(室外,送風機,1番目)[W] | 消費電力(冷房,50ヘルツ電源)[kW] | 消費電力(冷房,60ヘルツ電源)[kW] | 消費電力(暖房,50ヘルツ電源)[kW] | 消費電力(暖房,60ヘルツ電源)[kW] | 運転電流(冷房,50ヘルツ電源)[A] | 運転電流(冷房,60ヘルツ電源)[A] | 運転電流(暖房,50ヘルツ電源)[A] | 運転電流(暖房,60ヘルツ電源)[A] | 力率(冷房,50ヘルツ電源)[%] | 力率(冷房,60ヘルツ電源)[%] | 力率(暖房,50ヘルツ電源)[%] | 力率(暖房,60ヘルツ電源)[%] | 標準価格[円（税抜）] | 備 考
[7 empty] | GUID\9fdb54ee2a024e87a51b2e38dbdca5b8\Folder\Item |  | 50-05-300-3120-200 | 空調機 | 空調機 | パッケージ形エアコン店舗・オフィス用（空冷ＨＰ） | 店舗・オフィス用ＰＡＣ（空冷ＨＰ）室外機 | ＦＩＶＥ ＳＴＡＲ ＺＥＡＳ室外機 | RSRP50BYV | 504042 | ダイキン工業（株） | 店舗・オフィス用ＰＡＣ（空冷ＨＰ）室外機 | RSRP50BYV | ＦＩＶＥ ＳＴＡＲ ＺＥＡＳ室外機 | 2022/10/3 | 室外機 | 4.5 | 4.5 | 5.0 | 4.9 | 5.0 | 4.9 | 37 | 37 | 42 | 46 | 63 | 67 | 795 | 300 | 610 | 41 | 1 | 200 | 0.85 | 50 | 1.45 | 1.45 | 1.25 | 1.25 | 7.7 | 7.7 | 6.9 | 6.9 | 94.2 | 94.2 | 90.6 | 90.6 | 697000 | （税無し）
SSRJM63BYT
[16 empty] | メーカーコード | メーカー名 | 細分類 | メーカー型番 | 型式名称 | 製品リリース年月日 | 空調機器種別(DK-BIM) | 冷房能力(50ヘルツ電源)[kW] | 冷房能力(60ヘルツ電源)[kW] | 暖房能力(50ヘルツ電源)[kW] | 暖房能力(60ヘルツ電源)[kW] | 送 風 量(室内,50ヘルツ電源,強)[m3/min] | 送 風 量(室内,50ヘルツ電源,中)[m3/min] | 送 風 量(室内,50ヘルツ電源,弱)[m3/min] | 送 風 量(室内,60ヘルツ電源,強)[m3/min] | 送 風 量(室内,60ヘルツ電源,中)[m3/min] | 送 風 量(室内,60ヘルツ電源,弱)[m3/min] | 騒 音 値SPL(室内,冷房,50ヘルツ電源,特強)[db] | 騒 音 値SPL(室内,冷房,50ヘルツ電源,強)[db] | 騒 音 値SPL(室内,冷房,50ヘルツ電源,弱)[db] | 騒 音 値SPL(室内,冷房,60ヘルツ電源,特強)[db] | 騒 音 値SPL(室内,冷房,60ヘルツ電源,強)[db] | 騒 音 値SPL(室内,冷房,60ヘルツ電源,弱)[db] | 騒 音 値SPL(室内,暖房,50ヘルツ電源,特強)[db] | 騒 音 値SPL(室内,暖房,50ヘルツ電源,強)[db] | 騒 音 値SPL(室内,暖房,50ヘルツ電源,弱)[db] | 騒 音 値SPL(室内,暖房,60ヘルツ電源,特強)[db] | 騒 音 値SPL(室内,暖房,60ヘルツ電源,強)[db] | 騒 音 値SPL(室内,暖房,60ヘルツ電源,弱)[db] | 騒 音 値PWL(冷房,強)[db] | 騒 音 値PWL(暖房,強)[db] | 外形寸法 Ｗ(室内)[㎜] | 外形寸法 Ｄ(室内)[㎜] | 外形寸法 Ｈ(室内)[㎜] | 製品質量(室内)[kg] | 電動機出力(室内,送風機,1番目)[W] | 消費電力(冷房,50ヘルツ電源)[kW] | 消費電力(冷房,60ヘルツ電源)[kW] | 消費電力(暖房,50ヘルツ電源)[kW] | 消費電力(暖房,60ヘルツ電源)[kW] | 運転電流(冷房,50ヘルツ電源)[A] | 運転電流(冷房,60ヘルツ電源)[A] | 運転電流(暖房,50ヘルツ電源)[A] | 運転電流(暖房,60ヘルツ電源)[A] | 力率(冷房,50ヘルツ電源)[%] | 力率(冷房,60ヘルツ電源)[%] | 力率(暖房,50ヘルツ電源)[%] | 力率(暖房,60ヘルツ電源)[%] | 標準価格[円（税抜）] | 備 考
[7 empty] | GUID\d066f70af2a547e9b20d4d3ce847ebf3\Folder\Item |  | 50-05-300-3120-070 | 空調機 | 空調機 | パッケージ形エアコン店舗・オフィス用（空冷ＨＰ） | 店舗・オフィス用ＰＡＣ（空冷ＨＰ）天井埋込形 | スカイエア 天井埋込ダクト形 高静圧タイプ | FHMP63FB | 504042 | ダイキン工業（株） | 店舗・オフィス用ＰＡＣ（空冷ＨＰ）天井埋込形 | FHMP63FB | スカイエア 天井埋込ダクト形 高静圧タイプ | 2022/10/3 | 室内機 | 5.6 | 5.6 | 6.3 | 6.3 | 18 | 16.5 | 15 | 18 | 16.5 | 15 | 41 | 39 | 37 | 41 | 39 | 37 | 41 | 39 | 37 | 41 | 39 | 37 | 69 | 69 | 1000 | 700 | 300 | 36 | 350 | 0.126 | 0.125 | 0.114 | 0.114 | 0.8 | 0.8 | 0.8 | 0.8 | 78.5 | 77.9 | 71.1 | 71.1 | 416000 | （税無し）
[16 empty] | メーカーコード | メーカー名 | 細分類 | メーカー型番 | 型式名称 | 製品リリース年月日 | 空調機器種別(DK-BIM) | 冷房能力(50ヘルツ電源)[kW] | 冷房能力(60ヘルツ電源)[kW] | 暖房能力(50ヘルツ電源)[kW] | 暖房能力(50ヘルツ電源,低温)[kW] | 暖房能力(60ヘルツ電源)[kW] | 暖房能力(60ヘルツ電源,低温)[kW] | 送 風 量(室外,50ヘルツ電源)[m3/min] | 送 風 量(室外,60ヘルツ電源)[m3/min] | 騒 音 値SPL(室外,冷房,60ヘルツ電源)[db] | 騒 音 値SPL(室外,暖房,60ヘルツ電源)[db] | 騒 音 値PWL(冷房,強)[db] | 騒 音 値PWL(暖房,強)[db] | 外形寸法 Ｗ(室外)[㎜] | 外形寸法 Ｄ(室外)[㎜] | 外形寸法 Ｈ(室外)[㎜] | 製品質量(室外)[kg] | 相(室外)[φ] | 電圧(室外)[V] | 電動機出力(室外,圧縮機,1番目)[kW] | 電動機出力(室外,送風機,1番目)[W] | 消費電力(冷房,50ヘルツ電源)[kW] | 消費電力(冷房,60ヘルツ電源)[kW] | 消費電力(暖房,50ヘルツ電源)[kW] | 消費電力(暖房,60ヘルツ電源)[kW] | 運転電流(冷房,50ヘルツ電源)[A] | 運転電流(冷房,60ヘルツ電源)[A] | 運転電流(暖房,50ヘルツ電源)[A] | 運転電流(暖房,60ヘルツ電源)[A] | 力率(冷房,50ヘルツ電源)[%] | 力率(冷房,60ヘルツ電源)[%] | 力率(暖房,50ヘルツ電源)[%] | 力率(暖房,60ヘルツ電源)[%] | 標準価格[円（税抜）] | 備 考
[7 empty] | GUID\9ff50e2ad70d4e1db05295f66ed8b65d\Folder\Item |  | 50-05-300-3120-200 | 空調機 | 空調機 | パッケージ形エアコン店舗・オフィス用（空冷ＨＰ） | 店舗・オフィス用ＰＡＣ（空冷ＨＰ）室外機 | ＦＩＶＥ ＳＴＡＲ ＺＥＡＳ室外機 | RSRP63BYT | 504042 | ダイキン工業（株） | 店舗・オフィス用ＰＡＣ（空冷ＨＰ）室外機 | RSRP63BYT | ＦＩＶＥ ＳＴＡＲ ＺＥＡＳ室外機 | 2022/10/3 | 室外機 | 5.6 | 5.6 | 6.3 | 6.2 | 6.3 | 6.2 | 37 | 37 | 46 | 47 | 67 | 68 | 795 | 300 | 610 | 42 | 3 | 200 | 1.10 | 50 | 1.89 | 1.87 | 1.61 | 1.60 | 5.6 | 5.5 | 4.9 | 4.9 | 97.4 | 97.9 | 94.7 | 94.1 | 806000 | （税無し）
SSRJM63BYV
[16 empty] | メーカーコード | メーカー名 | 細分類 | メーカー型番 | 型式名称 | 製品リリース年月日 | 空調機器種別(DK-BIM) | 冷房能力(50ヘルツ電源)[kW] | 冷房能力(60ヘルツ電源)[kW] | 暖房能力(50ヘルツ電源)[kW] | 暖房能力(60ヘルツ電源)[kW] | 送 風 量(室内,50ヘルツ電源,強)[m3/min] | 送 風 量(室内,50ヘルツ電源,中)[m3/min] | 送 風 量(室内,50ヘルツ電源,弱)[m3/min] | 送 風 量(室内,60ヘルツ電源,強)[m3/min] | 送 風 量(室内,60ヘルツ電源,中)[m3/min] | 送 風 量(室内,60ヘルツ電源,弱)[m3/min] | 騒 音 値SPL(室内,冷房,50ヘルツ電源,特強)[db] | 騒 音 値SPL(室内,冷房,50ヘルツ電源,強)[db] | 騒 音 値SPL(室内,冷房,50ヘルツ電源,弱)[db] | 騒 音 値SPL(室内,冷房,60ヘルツ電源,特強)[db] | 騒 音 値SPL(室内,冷房,60ヘルツ電源,強)[db] | 騒 音 値SPL(室内,冷房,60ヘルツ電源,弱)[db] | 騒 音 値SPL(室内,暖房,50ヘルツ電源,特強)[db] | 騒 音 値SPL(室内,暖房,50ヘルツ電源,強)[db] | 騒 音 値SPL(室内,暖房,50ヘルツ電源,弱)[db] | 騒 音 値SPL(室内,暖房,60ヘルツ電源,特強)[db] | 騒 音 値SPL(室内,暖房,60ヘルツ電源,強)[db] | 騒 音 値SPL(室内,暖房,60ヘルツ電源,弱)[db] | 騒 音 値PWL(冷房,強)[db] | 騒 音 値PWL(暖房,強)[db] | 外形寸法 Ｗ(室内)[㎜] | 外形寸法 Ｄ(室内)[㎜] | 外形寸法 Ｈ(室内)[㎜] | 製品質量(室内)[kg] | 電動機出力(室内,送風機,1番目)[W] | 消費電力(冷房,50ヘルツ電源)[kW] | 消費電力(冷房,60ヘルツ電源)[kW] | 消費電力(暖房,50ヘルツ電源)[kW] | 消費電力(暖房,60ヘルツ電源)[kW] | 運転電流(冷房,50ヘルツ電源)[A] | 運転電流(冷房,60ヘルツ電源)[A] | 運転電流(暖房,50ヘルツ電源)[A] | 運転電流(暖房,60ヘルツ電源)[A] | 力率(冷房,50ヘルツ電源)[%] | 力率(冷房,60ヘルツ電源)[%] | 力率(暖房,50ヘルツ電源)[%] | 力率(暖房,60ヘルツ電源)[%] | 標準価格[円（税抜）] | 備 考
[7 empty] | GUID\8368a11bb5d4492996de46061af0d59b\Folder\Item |  | 50-05-300-3120-070 | 空調機 | 空調機 | パッケージ形エアコン店舗・オフィス用（空冷ＨＰ） | 店舗・オフィス用ＰＡＣ（空冷ＨＰ）天井埋込形 | スカイエア 天井埋込ダクト形 高静圧タイプ | FHMP63FB | 504042 | ダイキン工業（株） | 店舗・オフィス用ＰＡＣ（空冷ＨＰ）天井埋込形 | FHMP63FB | スカイエア 天井埋込ダクト形 高静圧タイプ | 2022/10/3 | 室内機 | 5.6 | 5.6 | 6.3 | 6.3 | 18 | 16.5 | 15 | 18 | 16.5 | 15 | 41 | 39 | 37 | 41 | 39 | 37 | 41 | 39 | 37 | 41 | 39 | 37 | 69 | 69 | 1000 | 700 | 300 | 36 | 350 | 0.126 | 0.125 | 0.114 | 0.114 | 0.8 | 0.8 | 0.8 | 0.8 | 78.5 | 77.9 | 71.1 | 71.1 | 416000 | （税無し）
[16 empty] | メーカーコード | メーカー名 | 細分類 | メーカー型番 | 型式名称 | 製品リリース年月日 | 空調機器種別(DK-BIM) | 冷房能力(50ヘルツ電源)[kW] | 冷房能力(60ヘルツ電源)[kW] | 暖房能力(50ヘルツ電源)[kW] | 暖房能力(50ヘルツ電源,低温)[kW] | 暖房能力(60ヘルツ電源)[kW] | 暖房能力(60ヘルツ電源,低温)[kW] | 送 風 量(室外,50ヘルツ電源)[m3/min] | 送 風 量(室外,60ヘルツ電源)[m3/min] | 騒 音 値SPL(室外,冷房,60ヘルツ電源)[db] | 騒 音 値SPL(室外,暖房,60ヘルツ電源)[db] | 騒 音 値PWL(冷房,強)[db] | 騒 音 値PWL(暖房,強)[db] | 外形寸法 Ｗ(室外)[㎜] | 外形寸法 Ｄ(室外)[㎜] | 外形寸法 Ｈ(室外)[㎜] | 製品質量(室外)[kg] | 相(室外)[φ] | 電圧(室外)[V] | 電動機出力(室外,圧縮機,1番目)[kW] | 電動機出力(室外,送風機,1番目)[W] | 消費電力(冷房,50ヘルツ電源)[kW] | 消費電力(冷房,60ヘルツ電源)[kW] | 消費電力(暖房,50ヘルツ電源)[kW] | 消費電力(暖房,60ヘルツ電源)[kW] | 運転電流(冷房,50ヘルツ電源)[A] | 運転電流(冷房,60ヘルツ電源)[A] | 運転電流(暖房,50ヘルツ電源)[A] | 運転電流(暖房,60ヘルツ電源)[A] | 力率(冷房,50ヘルツ電源)[%] | 力率(冷房,60ヘルツ電源)[%] | 力率(暖房,50ヘルツ電源)[%] | 力率(暖房,60ヘルツ電源)[%] | 標準価格[円（税抜）] | 備 考
[7 empty] | GUID\f44f5274bb02404f97a1adfaacb322ae\Folder\Item |  | 50-05-300-3120-200 | 空調機 | 空調機 | パッケージ形エアコン店舗・オフィス用（空冷ＨＰ） | 店舗・オフィス用ＰＡＣ（空冷ＨＰ）室外機 | ＦＩＶＥ ＳＴＡＲ ＺＥＡＳ室外機 | RSRP63BYV | 504042 | ダイキン工業（株） | 店舗・オフィス用ＰＡＣ（空冷ＨＰ）室外機 | RSRP63BYV | ＦＩＶＥ ＳＴＡＲ ＺＥＡＳ室外機 | 2022/10/3 | 室外機 | 5.6 | 5.6 | 6.3 | 6.2 | 6.3 | 6.2 | 37 | 37 | 46 | 47 | 67 | 68 | 795 | 300 | 610 | 42 | 1 | 200 | 1.10 | 50 | 1.89 | 1.87 | 1.61 | 1.60 | 10.0 | 9.9 | 8.8 | 8.7 | 94.5 | 94.4 | 91.5 | 92.0 | 806000 | （税無し）
SSRJM80BYT
[16 empty] | メーカーコード | メーカー名 | 細分類 | メーカー型番 | 型式名称 | 製品リリース年月日 | 空調機器種別(DK-BIM) | 冷房能力(50ヘルツ電源)[kW] | 冷房能力(60ヘルツ電源)[kW] | 暖房能力(50ヘルツ電源)[kW] | 暖房能力(60ヘルツ電源)[kW] | 送 風 量(室内,50ヘルツ電源,強)[m3/min] | 送 風 量(室内,50ヘルツ電源,中)[m3/min] | 送 風 量(室内,50ヘルツ電源,弱)[m3/min] | 送 風 量(室内,60ヘルツ電源,強)[m3/min] | 送 風 量(室内,60ヘルツ電源,中)[m3/min] | 送 風 量(室内,60ヘルツ電源,弱)[m3/min] | 騒 音 値SPL(室内,冷房,50ヘルツ電源,特強)[db] | 騒 音 値SPL(室内,冷房,50ヘルツ電源,強)[db] | 騒 音 値SPL(室内,冷房,50ヘルツ電源,弱)[db] | 騒 音 値SPL(室内,冷房,60ヘルツ電源,特強)[db] | 騒 音 値SPL(室内,冷房,60ヘルツ電源,強)[db] | 騒 音 値SPL(室内,冷房,60ヘルツ電源,弱)[db] | 騒 音 値SPL(室内,暖房,50ヘルツ電源,特強)[db] | 騒 音 値SPL(室内,暖房,50ヘルツ電源,強)[db] | 騒 音 値SPL(室内,暖房,50ヘルツ電源,弱)[db] | 騒 音 値SPL(室内,暖房,60ヘルツ電源,特強)[db] | 騒 音 値SPL(室内,暖房,60ヘルツ電源,強)[db] | 騒 音 値SPL(室内,暖房,60ヘルツ電源,弱)[db] | 騒 音 値PWL(冷房,強)[db] | 騒 音 値PWL(暖房,強)[db] | 外形寸法 Ｗ(室内)[㎜] | 外形寸法 Ｄ(室内)[㎜] | 外形寸法 Ｈ(室内)[㎜] | 製品質量(室内)[kg] | 電動機出力(室内,送風機,1番目)[W] | 消費電力(冷房,50ヘルツ電源)[kW] | 消費電力(冷房,60ヘルツ電源)[kW] | 消費電力(暖房,50ヘルツ電源)[kW] | 消費電力(暖房,60ヘルツ電源)[kW] | 運転電流(冷房,50ヘルツ電源)[A] | 運転電流(冷房,60ヘルツ電源)[A] | 運転電流(暖房,50ヘルツ電源)[A] | 運転電流(暖房,60ヘルツ電源)[A] | 力率(冷房,50ヘルツ電源)[%] | 力率(冷房,60ヘルツ電源)[%] | 力率(暖房,50ヘルツ電源)[%] | 力率(暖房,60ヘルツ電源)[%] | 標準価格[円（税抜）] | 備 考
[7 empty] | GUID\a0f128187432427cadf383a350257526\Folder\Item |  | 50-05-300-3120-070 | 空調機 | 空調機 | パッケージ形エアコン店舗・オフィス用（空冷ＨＰ） | 店舗・オフィス用ＰＡＣ（空冷ＨＰ）天井埋込形 | スカイエア 天井埋込ダクト形 高静圧タイプ | FHMP80FB | 504042 | ダイキン工業（株） | 店舗・オフィス用ＰＡＣ（空冷ＨＰ）天井埋込形 | FHMP80FB | スカイエア 天井埋込ダクト形 高静圧タイプ | 2022/10/3 | 室内機 | 7.1 | 7.1 | 8.0 | 8.0 | 18 | 16.5 | 15 | 18 | 16.5 | 15 | 41 | 39 | 37 | 41 | 39 | 37 | 41 | 39 | 37 | 41 | 39 | 37 | 69 | 69 | 1000 | 700 | 300 | 36 | 350 | 0.126 | 0.125 | 0.114 | 0.114 | 0.8 | 0.8 | 0.8 | 0.8 | 78.5 | 77.9 | 71.1 | 71.1 | 442000 | （税無し）
[16 empty] | メーカーコード | メーカー名 | 細分類 | メーカー型番 | 型式名称 | 製品リリース年月日 | 空調機器種別(DK-BIM) | 冷房能力(50ヘルツ電源)[kW] | 冷房能力(60ヘルツ電源)[kW] | 暖房能力(50ヘルツ電源)[kW] | 暖房能力(50ヘルツ電源,低温)[kW] | 暖房能力(60ヘルツ電源)[kW] | 暖房能力(60ヘルツ電源,低温)[kW] | 送 風 量(室外,50ヘルツ電源)[m3/min] | 送 風 量(室外,60ヘルツ電源)[m3/min] | 騒 音 値SPL(室外,冷房,60ヘルツ電源)[db] | 騒 音 値SPL(室外,暖房,60ヘルツ電源)[db] | 騒 音 値PWL(冷房,強)[db] | 騒 音 値PWL(暖房,強)[db] | 外形寸法 Ｗ(室外)[㎜] | 外形寸法 Ｄ(室外)[㎜] | 外形寸法 Ｈ(室外)[㎜] | 製品質量(室外)[kg] | 相(室外)[φ] | 電圧(室外)[V] | 電動機出力(室外,圧縮機,1番目)[kW] | 電動機出力(室外,送風機,1番目)[W] | 消費電力(冷房,50ヘルツ電源)[kW] | 消費電力(冷房,60ヘルツ電源)[kW] | 消費電力(暖房,50ヘルツ電源)[kW] | 消費電力(暖房,60ヘルツ電源)[kW] | 運転電流(冷房,50ヘルツ電源)[A] | 運転電流(冷房,60ヘルツ電源)[A] | 運転電流(暖房,50ヘルツ電源)[A] | 運転電流(暖房,60ヘルツ電源)[A] | 力率(冷房,50ヘルツ電源)[%] | 力率(冷房,60ヘルツ電源)[%] | 力率(暖房,50ヘルツ電源)[%] | 力率(暖房,60ヘルツ電源)[%] | 標準価格[円（税抜）] | 備 考
[7 empty] | GUID\d61a3abdba4644f78e76a73d0c8f8931\Folder\Item |  | 50-05-300-3120-200 | 空調機 | 空調機 | パッケージ形エアコン店舗・オフィス用（空冷ＨＰ） | 店舗・オフィス用ＰＡＣ（空冷ＨＰ）室外機 | ＦＩＶＥ ＳＴＡＲ ＺＥＡＳ室外機 | RSRP80BYT | 504042 | ダイキン工業（株） | 店舗・オフィス用ＰＡＣ（空冷ＨＰ）室外機 | RSRP80BYT | ＦＩＶＥ ＳＴＡＲ ＺＥＡＳ室外機 | 2022/10/3 | 室外機 | 7.1 | 7.1 | 8.0 | 7.8 | 8.0 | 7.8 | 66 | 66 | 46 | 47 | 67 | 68 | 940 | 320 | 990 | 66 | 3 | 200 | 1.29 | 84 | 2.47 | 2.47 | 2.34 | 2.34 | 7.5 | 7.5 | 7.0 | 7.0 | 95.0 | 95.0 | 96.7 | 96.7 | 884000 | （税無し）
SSRJM80BYV
[16 empty] | メーカーコード | メーカー名 | 細分類 | メーカー型番 | 型式名称 | 製品リリース年月日 | 空調機器種別(DK-BIM) | 冷房能力(50ヘルツ電源)[kW] | 冷房能力(60ヘルツ電源)[kW] | 暖房能力(50ヘルツ電源)[kW] | 暖房能力(60ヘルツ電源)[kW] | 送 風 量(室内,50ヘルツ電源,強)[m3/min] | 送 風 量(室内,50ヘルツ電源,中)[m3/min] | 送 風 量(室内,50ヘルツ電源,弱)[m3/min] | 送 風 量(室内,60ヘルツ電源,強)[m3/min] | 送 風 量(室内,60ヘルツ電源,中)[m3/min] | 送 風 量(室内,60ヘルツ電源,弱)[m3/min] | 騒 音 値SPL(室内,冷房,50ヘルツ電源,特強)[db] | 騒 音 値SPL(室内,冷房,50ヘルツ電源,強)[db] | 騒 音 値SPL(室内,冷房,50ヘルツ電源,弱)[db] | 騒 音 値SPL(室内,冷房,60ヘルツ電源,特強)[db] | 騒 音 値SPL(室内,冷房,60ヘルツ電源,強)[db] | 騒 音 値SPL(室内,冷房,60ヘルツ電源,弱)[db] | 騒 音 値SPL(室内,暖房,50ヘルツ電源,特強)[db] | 騒 音 値SPL(室内,暖房,50ヘルツ電源,強)[db] | 騒 音 値SPL(室内,暖房,50ヘルツ電源,弱)[db] | 騒 音 値SPL(室内,暖房,60ヘルツ電源,特強)[db] | 騒 音 値SPL(室内,暖房,60ヘルツ電源,強)[db] | 騒 音 値SPL(室内,暖房,60ヘルツ電源,弱)[db] | 騒 音 値PWL(冷房,強)[db] | 騒 音 値PWL(暖房,強)[db] | 外形寸法 Ｗ(室内)[㎜] | 外形寸法 Ｄ(室内)[㎜] | 外形寸法 Ｈ(室内)[㎜] | 製品質量(室内)[kg] | 電動機出力(室内,送風機,1番目)[W] | 消費電力(冷房,50ヘルツ電源)[kW] | 消費電力(冷房,60ヘルツ電源)[kW] | 消費電力(暖房,50ヘルツ電源)[kW] | 消費電力(暖房,60ヘルツ電源)[kW] | 運転電流(冷房,50ヘルツ電源)[A] | 運転電流(冷房,60ヘルツ電源)[A] | 運転電流(暖房,50ヘルツ電源)[A] | 運転電流(暖房,60ヘルツ電源)[A] | 力率(冷房,50ヘルツ電源)[%] | 力率(冷房,60ヘルツ電源)[%] | 力率(暖房,50ヘルツ電源)[%] | 力率(暖房,60ヘルツ電源)[%] | 標準価格[円（税抜）] | 備 考
[7 empty] | GUID\716d2067a7904863bccd7cf7091660ac\Folder\Item |  | 50-05-300-3120-070 | 空調機 | 空調機 | パッケージ形エアコン店舗・オフィス用（空冷ＨＰ） | 店舗・オフィス用ＰＡＣ（空冷ＨＰ）天井埋込形 | スカイエア 天井埋込ダクト形 高静圧タイプ | FHMP80FB | 504042 | ダイキン工業（株） | 店舗・オフィス用ＰＡＣ（空冷ＨＰ）天井埋込形 | FHMP80FB | スカイエア 天井埋込ダクト形 高静圧タイプ | 2022/10/3 | 室内機 | 7.1 | 7.1 | 8.0 | 8.0 | 18 | 16.5 | 15 | 18 | 16.5 | 15 | 41 | 39 | 37 | 41 | 39 | 37 | 41 | 39 | 37 | 41 | 39 | 37 | 69 | 69 | 1000 | 700 | 300 | 36 | 350 | 0.126 | 0.125 | 0.114 | 0.114 | 0.8 | 0.8 | 0.8 | 0.8 | 78.5 | 77.9 | 71.1 | 71.1 | 442000 | （税無し）
[16 empty] | メーカーコード | メーカー名 | 細分類 | メーカー型番 | 型式名称 | 製品リリース年月日 | 空調機器種別(DK-BIM) | 冷房能力(50ヘルツ電源)[kW] | 冷房能力(60ヘルツ電源)[kW] | 暖房能力(50ヘルツ電源)[kW] | 暖房能力(50ヘルツ電源,低温)[kW] | 暖房能力(60ヘルツ電源)[kW] | 暖房能力(60ヘルツ電源,低温)[kW] | 送 風 量(室外,50ヘルツ電源)[m3/min] | 送 風 量(室外,60ヘルツ電源)[m3/min] | 騒 音 値SPL(室外,冷房,60ヘルツ電源)[db] | 騒 音 値SPL(室外,暖房,60ヘルツ電源)[db] | 騒 音 値PWL(冷房,強)[db] | 騒 音 値PWL(暖房,強)[db] | 外形寸法 Ｗ(室外)[㎜] | 外形寸法 Ｄ(室外)[㎜] | 外形寸法 Ｈ(室外)[㎜] | 製品質量(室外)[kg] | 相(室外)[φ] | 電圧(室外)[V] | 電動機出力(室外,圧縮機,1番目)[kW] | 電動機出力(室外,送風機,1番目)[W] | 消費電力(冷房,50ヘルツ電源)[kW] | 消費電力(冷房,60ヘルツ電源)[kW] | 消費電力(暖房,50ヘルツ電源)[kW] | 消費電力(暖房,60ヘルツ電源)[kW] | 運転電流(冷房,50ヘルツ電源)[A] | 運転電流(冷房,60ヘルツ電源)[A] | 運転電流(暖房,50ヘルツ電源)[A] | 運転電流(暖房,60ヘルツ電源)[A] | 力率(冷房,50ヘルツ電源)[%] | 力率(冷房,60ヘルツ電源)[%] | 力率(暖房,50ヘルツ電源)[%] | 力率(暖房,60ヘルツ電源)[%] | 標準価格[円（税抜）] | 備 考
[7 empty] | GUID\426eeabef9854018a36dd1596ffc8e64\Folder\Item |  | 50-05-300-3120-200 | 空調機 | 空調機 | パッケージ形エアコン店舗・オフィス用（空冷ＨＰ） | 店舗・オフィス用ＰＡＣ（空冷ＨＰ）室外機 | ＦＩＶＥ ＳＴＡＲ ＺＥＡＳ室外機 | RSRP80BYV | 504042 | ダイキン工業（株） | 店舗・オフィス用ＰＡＣ（空冷ＨＰ）室外機 | RSRP80BYV | ＦＩＶＥ ＳＴＡＲ ＺＥＡＳ室外機 | 2022/10/3 | 室外機 | 7.1 | 7.1 | 8.0 | 7.8 | 8.0 | 7.8 | 66 | 66 | 46 | 47 | 67 | 68 | 940 | 320 | 990 | 66 | 1 | 200 | 1.29 | 84 | 2.47 | 2.47 | 2.34 | 2.34 | 13.2 | 13.2 | 12.7 | 12.7 | 93.6 | 93.6 | 92.1 | 92.1 | 884000 | （税無し）
SSRJM112BY
[16 empty] | メーカーコード | メーカー名 | 細分類 | メーカー型番 | 型式名称 | 製品リリース年月日 | 空調機器種別(DK-BIM) | 冷房能力(50ヘルツ電源)[kW] | 冷房能力(60ヘルツ電源)[kW] | 暖房能力(50ヘルツ電源)[kW] | 暖房能力(60ヘルツ電源)[kW] | 送 風 量(室内,50ヘルツ電源,強)[m3/min] | 送 風 量(室内,50ヘルツ電源,中)[m3/min] | 送 風 量(室内,50ヘルツ電源,弱)[m3/min] | 送 風 量(室内,60ヘルツ電源,強)[m3/min] | 送 風 量(室内,60ヘルツ電源,中)[m3/min] | 送 風 量(室内,60ヘルツ電源,弱)[m3/min] | 騒 音 値SPL(室内,冷房,50ヘルツ電源,特強)[db] | 騒 音 値SPL(室内,冷房,50ヘルツ電源,強)[db] | 騒 音 値SPL(室内,冷房,50ヘルツ電源,弱)[db] | 騒 音 値SPL(室内,冷房,60ヘルツ電源,特強)[db] | 騒 音 値SPL(室内,冷房,60ヘルツ電源,強)[db] | 騒 音 値SPL(室内,冷房,60ヘルツ電源,弱)[db] | 騒 音 値SPL(室内,暖房,50ヘルツ電源,特強)[db] | 騒 音 値SPL(室内,暖房,50ヘルツ電源,強)[db] | 騒 音 値SPL(室内,暖房,50ヘルツ電源,弱)[db] | 騒 音 値SPL(室内,暖房,60ヘルツ電源,特強)[db] | 騒 音 値SPL(室内,暖房,60ヘルツ電源,強)[db] | 騒 音 値SPL(室内,暖房,60ヘルツ電源,弱)[db] | 騒 音 値PWL(冷房,強)[db] | 騒 音 値PWL(暖房,強)[db] | 外形寸法 Ｗ(室内)[㎜] | 外形寸法 Ｄ(室内)[㎜] | 外形寸法 Ｈ(室内)[㎜] | 製品質量(室内)[kg] | 電動機出力(室内,送風機,1番目)[W] | 消費電力(冷房,50ヘルツ電源)[kW] | 消費電力(冷房,60ヘルツ電源)[kW] | 消費電力(暖房,50ヘルツ電源)[kW] | 消費電力(暖房,60ヘルツ電源)[kW] | 運転電流(冷房,50ヘルツ電源)[A] | 運転電流(冷房,60ヘルツ電源)[A] | 運転電流(暖房,50ヘルツ電源)[A] | 運転電流(暖房,60ヘルツ電源)[A] | 力率(冷房,50ヘルツ電源)[%] | 力率(冷房,60ヘルツ電源)[%] | 力率(暖房,50ヘルツ電源)[%] | 力率(暖房,60ヘルツ電源)[%] | 標準価格[円（税抜）] | 備 考
[7 empty] | GUID\42655ec4c59e4c2fa49c500a66595f95\Folder\Item |  | 50-05-300-3120-070 | 空調機 | 空調機 | パッケージ形エアコン店舗・オフィス用（空冷ＨＰ） | 店舗・オフィス用ＰＡＣ（空冷ＨＰ）天井埋込形 | スカイエア 天井埋込ダクト形 高静圧タイプ | FHMP112FB | 504042 | ダイキン工業（株） | 店舗・オフィス用ＰＡＣ（空冷ＨＰ）天井埋込形 | FHMP112FB | スカイエア 天井埋込ダクト形 高静圧タイプ | 2022/10/3 | 室内機 | 10.0 | 10.0 | 11.2 | 11.2 | 32 | 27 | 23 | 32 | 27 | 23 | 43 | 41 | 39 | 43 | 41 | 39 | 43 | 41 | 39 | 43 | 41 | 39 | 71 | 71 | 1400 | 700 | 300 | 46 | 350 | 0.212 | 0.211 | 0.200 | 0.200 | 1.4 | 1.4 | 1.3 | 1.3 | 75.6 | 75.3 | 76.8 | 76.8 | 497000 | （税無し）
[16 empty] | メーカーコード | メーカー名 | 細分類 | メーカー型番 | 型式名称 | 製品リリース年月日 | 空調機器種別(DK-BIM) | 冷房能力(50ヘルツ電源)[kW] | 冷房能力(60ヘルツ電源)[kW] | 暖房能力(50ヘルツ電源)[kW] | 暖房能力(50ヘルツ電源,低温)[kW] | 暖房能力(60ヘルツ電源)[kW] | 暖房能力(60ヘルツ電源,低温)[kW] | 送 風 量(室外,50ヘルツ電源)[m3/min] | 送 風 量(室外,60ヘルツ電源)[m3/min] | 騒 音 値SPL(室外,冷房,60ヘルツ電源)[db] | 騒 音 値SPL(室外,暖房,60ヘルツ電源)[db] | 騒 音 値PWL(冷房,強)[db] | 騒 音 値PWL(暖房,強)[db] | 外形寸法 Ｗ(室外)[㎜] | 外形寸法 Ｄ(室外)[㎜] | 外形寸法 Ｈ(室外)[㎜] | 製品質量(室外)[kg] | 相(室外)[φ] | 電圧(室外)[V] | 電動機出力(室外,圧縮機,1番目)[kW] | 電動機出力(室外,送風機,1番目)[W] | 消費電力(冷房,50ヘルツ電源)[kW] | 消費電力(冷房,60ヘルツ電源)[kW] | 消費電力(暖房,50ヘルツ電源)[kW] | 消費電力(暖房,60ヘルツ電源)[kW] | 運転電流(冷房,50ヘルツ電源)[A] | 運転電流(冷房,60ヘルツ電源)[A] | 運転電流(暖房,50ヘルツ電源)[A] | 運転電流(暖房,60ヘルツ電源)[A] | 力率(冷房,50ヘルツ電源)[%] | 力率(冷房,60ヘルツ電源)[%] | 力率(暖房,50ヘルツ電源)[%] | 力率(暖房,60ヘルツ電源)[%] | 標準価格[円（税抜）] | 備 考
[7 empty] | GUID\04a3cdc335e74d2fb9aef14883703a6f\Folder\Item |  | 50-05-300-3120-200 | 空調機 | 空調機 | パッケージ形エアコン店舗・オフィス用（空冷ＨＰ） | 店舗・オフィス用ＰＡＣ（空冷ＨＰ）室外機 | ＦＩＶＥ ＳＴＡＲ ＺＥＡＳ室外機 | RSRP112BY | 504042 | ダイキン工業（株） | 店舗・オフィス用ＰＡＣ（空冷ＨＰ）室外機 | RSRP112BY | ＦＩＶＥ ＳＴＡＲ ＺＥＡＳ室外機 | 2022/10/3 | 室外機 | 10.0 | 10.0 | 11.2 | 10.4 | 11.2 | 10.4 | 94 | 94 | 48 | 51 | 69 | 71 | 940 | 320 | 1430 | 90 | 3 | 200 | 1.79 | 110 | 2.90 | 2.86 | 3.39 | 3.39 | 9.3 | 9.2 | 10.8 | 10.8 | 90.1 | 89.7 | 90.6 | 90.6 | 1031000 | （税無し）
SSRJM140BY
[16 empty] | メーカーコード | メーカー名 | 細分類 | メーカー型番 | 型式名称 | 製品リリース年月日 | 空調機器種別(DK-BIM) | 冷房能力(50ヘルツ電源)[kW] | 冷房能力(60ヘルツ電源)[kW] | 暖房能力(50ヘルツ電源)[kW] | 暖房能力(60ヘルツ電源)[kW] | 送 風 量(室内,50ヘルツ電源,強)[m3/min] | 送 風 量(室内,50ヘルツ電源,中)[m3/min] | 送 風 量(室内,50ヘルツ電源,弱)[m3/min] | 送 風 量(室内,60ヘルツ電源,強)[m3/min] | 送 風 量(室内,60ヘルツ電源,中)[m3/min] | 送 風 量(室内,60ヘルツ電源,弱)[m3/min] | 騒 音 値SPL(室内,冷房,50ヘルツ電源,特強)[db] | 騒 音 値SPL(室内,冷房,50ヘルツ電源,強)[db] | 騒 音 値SPL(室内,冷房,50ヘルツ電源,弱)[db] | 騒 音 値SPL(室内,冷房,60ヘルツ電源,特強)[db] | 騒 音 値SPL(室内,冷房,60ヘルツ電源,強)[db] | 騒 音 値SPL(室内,冷房,60ヘルツ電源,弱)[db] | 騒 音 値SPL(室内,暖房,50ヘルツ電源,特強)[db] | 騒 音 値SPL(室内,暖房,50ヘルツ電源,強)[db] | 騒 音 値SPL(室内,暖房,50ヘルツ電源,弱)[db] | 騒 音 値SPL(室内,暖房,60ヘルツ電源,特強)[db] | 騒 音 値SPL(室内,暖房,60ヘルツ電源,強)[db] | 騒 音 値SPL(室内,暖房,60ヘルツ電源,弱)[db] | 騒 音 値PWL(冷房,強)[db] | 騒 音 値PWL(暖房,強)[db] | 外形寸法 Ｗ(室内)[㎜] | 外形寸法 Ｄ(室内)[㎜] | 外形寸法 Ｈ(室内)[㎜] | 製品質量(室内)[kg] | 電動機出力(室内,送風機,1番目)[W] | 消費電力(冷房,50ヘルツ電源)[kW] | 消費電力(冷房,60ヘルツ電源)[kW] | 消費電力(暖房,50ヘルツ電源)[kW] | 消費電力(暖房,60ヘルツ電源)[kW] | 運転電流(冷房,50ヘルツ電源)[A] | 運転電流(冷房,60ヘルツ電源)[A] | 運転電流(暖房,50ヘルツ電源)[A] | 運転電流(暖房,60ヘルツ電源)[A] | 力率(冷房,50ヘルツ電源)[%] | 力率(冷房,60ヘルツ電源)[%] | 力率(暖房,50ヘルツ電源)[%] | 力率(暖房,60ヘルツ電源)[%] | 標準価格[円（税抜）] | 備 考
[7 empty] | GUID\b94b699500034f459c2e2d5cace1a538\Folder\Item |  | 50-05-300-3120-070 | 空調機 | 空調機 | パッケージ形エアコン店舗・オフィス用（空冷ＨＰ） | 店舗・オフィス用ＰＡＣ（空冷ＨＰ）天井埋込形 | スカイエア 天井埋込ダクト形 高静圧タイプ | FHMP140FB | 504042 | ダイキン工業（株） | 店舗・オフィス用ＰＡＣ（空冷ＨＰ）天井埋込形 | FHMP140FB | スカイエア 天井埋込ダクト形 高静圧タイプ | 2022/10/3 | 室内機 | 12.5 | 12.5 | 14.0 | 14.0 | 39 | 33 | 28 | 39 | 33 | 28 | 44 | 42 | 40 | 44 | 42 | 40 | 44 | 42 | 40 | 44 | 42 | 40 | 72 | 72 | 1400 | 700 | 300 | 46 | 350 | 0.281 | 0.280 | 0.269 | 0.269 | 1.8 | 1.8 | 1.8 | 1.8 | 77.9 | 77.6 | 74.6 | 74.6 | 543000 | （税無し）
[16 empty] | メーカーコード | メーカー名 | 細分類 | メーカー型番 | 型式名称 | 製品リリース年月日 | 空調機器種別(DK-BIM) | 冷房能力(50ヘルツ電源)[kW] | 冷房能力(60ヘルツ電源)[kW] | 暖房能力(50ヘルツ電源)[kW] | 暖房能力(50ヘルツ電源,低温)[kW] | 暖房能力(60ヘルツ電源)[kW] | 暖房能力(60ヘルツ電源,低温)[kW] | 送 風 量(室外,50ヘルツ電源)[m3/min] | 送 風 量(室外,60ヘルツ電源)[m3/min] | 騒 音 値SPL(室外,冷房,60ヘルツ電源)[db] | 騒 音 値SPL(室外,暖房,60ヘルツ電源)[db] | 騒 音 値PWL(冷房,強)[db] | 騒 音 値PWL(暖房,強)[db] | 外形寸法 Ｗ(室外)[㎜] | 外形寸法 Ｄ(室外)[㎜] | 外形寸法 Ｈ(室外)[㎜] | 製品質量(室外)[kg] | 相(室外)[φ] | 電圧(室外)[V] | 電動機出力(室外,圧縮機,1番目)[kW] | 電動機出力(室外,送風機,1番目)[W] | 消費電力(冷房,50ヘルツ電源)[kW] | 消費電力(冷房,60ヘルツ電源)[kW] | 消費電力(暖房,50ヘルツ電源)[kW] | 消費電力(暖房,60ヘルツ電源)[kW] | 運転電流(冷房,50ヘルツ電源)[A] | 運転電流(冷房,60ヘルツ電源)[A] | 運転電流(暖房,50ヘルツ電源)[A] | 運転電流(暖房,60ヘルツ電源)[A] | 力率(冷房,50ヘルツ電源)[%] | 力率(冷房,60ヘルツ電源)[%] | 力率(暖房,50ヘルツ電源)[%] | 力率(暖房,60ヘルツ電源)[%] | 標準価格[円（税抜）] | 備 考
[7 empty] | GUID\74996d2971994d989e7ba6475e24bf48\Folder\Item |  | 50-05-300-3120-200 | 空調機 | 空調機 | パッケージ形エアコン店舗・オフィス用（空冷ＨＰ） | 店舗・オフィス用ＰＡＣ（空冷ＨＰ）室外機 | ＦＩＶＥ ＳＴＡＲ ＺＥＡＳ室外機 | RSRP140BY | 504042 | ダイキン工業（株） | 店舗・オフィス用ＰＡＣ（空冷ＨＰ）室外機 | RSRP140BY | ＦＩＶＥ ＳＴＡＲ ＺＥＡＳ室外機 | 2022/10/3 | 室外機 | 12.5 | 12.5 | 14.0 | 13.3 | 14.0 | 13.3 | 98 | 98 | 51 | 52 | 72 | 72 | 940 | 320 | 1430 | 90 | 3 | 200 | 2.36 | 110 | 4.81 | 4.78 | 4.27 | 4.25 | 14.9 | 14.9 | 13.3 | 13.2 | 93.2 | 92.6 | 92.6 | 93.0 | 1251000 | （税無し）
SSRJM160BY
[16 empty] | メーカーコード | メーカー名 | 細分類 | メーカー型番 | 型式名称 | 製品リリース年月日 | 空調機器種別(DK-BIM) | 冷房能力(50ヘルツ電源)[kW] | 冷房能力(60ヘルツ電源)[kW] | 暖房能力(50ヘルツ電源)[kW] | 暖房能力(60ヘルツ電源)[kW] | 送 風 量(室内,50ヘルツ電源,強)[m3/min] | 送 風 量(室内,50ヘルツ電源,中)[m3/min] | 送 風 量(室内,50ヘルツ電源,弱)[m3/min] | 送 風 量(室内,60ヘルツ電源,強)[m3/min] | 送 風 量(室内,60ヘルツ電源,中)[m3/min] | 送 風 量(室内,60ヘルツ電源,弱)[m3/min] | 騒 音 値SPL(室内,冷房,50ヘルツ電源,特強)[db] | 騒 音 値SPL(室内,冷房,50ヘルツ電源,強)[db] | 騒 音 値SPL(室内,冷房,50ヘルツ電源,弱)[db] | 騒 音 値SPL(室内,冷房,60ヘルツ電源,特強)[db] | 騒 音 値SPL(室内,冷房,60ヘルツ電源,強)[db] | 騒 音 値SPL(室内,冷房,60ヘルツ電源,弱)[db] | 騒 音 値SPL(室内,暖房,50ヘルツ電源,特強)[db] | 騒 音 値SPL(室内,暖房,50ヘルツ電源,強)[db] | 騒 音 値SPL(室内,暖房,50ヘルツ電源,弱)[db] | 騒 音 値SPL(室内,暖房,60ヘルツ電源,特強)[db] | 騒 音 値SPL(室内,暖房,60ヘルツ電源,強)[db] | 騒 音 値SPL(室内,暖房,60ヘルツ電源,弱)[db] | 騒 音 値PWL(冷房,強)[db] | 騒 音 値PWL(暖房,強)[db] | 外形寸法 Ｗ(室内)[㎜] | 外形寸法 Ｄ(室内)[㎜] | 外形寸法 Ｈ(室内)[㎜] | 製品質量(室内)[kg] | 電動機出力(室内,送風機,1番目)[W] | 消費電力(冷房,50ヘルツ電源)[kW] | 消費電力(冷房,60ヘルツ電源)[kW] | 消費電力(暖房,50ヘルツ電源)[kW] | 消費電力(暖房,60ヘルツ電源)[kW] | 運転電流(冷房,50ヘルツ電源)[A] | 運転電流(冷房,60ヘルツ電源)[A] | 運転電流(暖房,50ヘルツ電源)[A] | 運転電流(暖房,60ヘルツ電源)[A] | 力率(冷房,50ヘルツ電源)[%] | 力率(冷房,60ヘルツ電源)[%] | 力率(暖房,50ヘルツ電源)[%] | 力率(暖房,60ヘルツ電源)[%] | 標準価格[円（税抜）] | 備 考
[7 empty] | GUID\51696dd2e2d941699931523944c9420f\Folder\Item |  | 50-05-300-3120-070 | 空調機 | 空調機 | パッケージ形エアコン店舗・オフィス用（空冷ＨＰ） | 店舗・オフィス用ＰＡＣ（空冷ＨＰ）天井埋込形 | スカイエア 天井埋込ダクト形 高静圧タイプ | FHMP160FB | 504042 | ダイキン工業（株） | 店舗・オフィス用ＰＡＣ（空冷ＨＰ）天井埋込形 | FHMP160FB | スカイエア 天井埋込ダクト形 高静圧タイプ | 2022/10/3 | 室内機 | 14.0 | 14.0 | 16.0 | 16.0 | 39 | 33 | 28 | 39 | 33 | 28 | 44 | 42 | 40 | 44 | 42 | 40 | 44 | 42 | 40 | 44 | 42 | 40 | 72 | 72 | 1400 | 700 | 300 | 46 | 350 | 0.281 | 0.280 | 0.269 | 0.269 | 1.8 | 1.8 | 1.8 | 1.8 | 77.9 | 77.6 | 74.6 | 74.6 | 610000 | （税無し）
[16 empty] | メーカーコード | メーカー名 | 細分類 | メーカー型番 | 型式名称 | 製品リリース年月日 | 空調機器種別(DK-BIM) | 冷房能力(50ヘルツ電源)[kW] | 冷房能力(60ヘルツ電源)[kW] | 暖房能力(50ヘルツ電源)[kW] | 暖房能力(50ヘルツ電源,低温)[kW] | 暖房能力(60ヘルツ電源)[kW] | 暖房能力(60ヘルツ電源,低温)[kW] | 送 風 量(室外,50ヘルツ電源)[m3/min] | 送 風 量(室外,60ヘルツ電源)[m3/min] | 騒 音 値SPL(室外,冷房,60ヘルツ電源)[db] | 騒 音 値SPL(室外,暖房,60ヘルツ電源)[db] | 騒 音 値PWL(冷房,強)[db] | 騒 音 値PWL(暖房,強)[db] | 外形寸法 Ｗ(室外)[㎜] | 外形寸法 Ｄ(室外)[㎜] | 外形寸法 Ｈ(室外)[㎜] | 製品質量(室外)[kg] | 相(室外)[φ] | 電圧(室外)[V] | 電動機出力(室外,圧縮機,1番目)[kW] | 電動機出力(室外,送風機,1番目)[W] | 消費電力(冷房,50ヘルツ電源)[kW] | 消費電力(冷房,60ヘルツ電源)[kW] | 消費電力(暖房,50ヘルツ電源)[kW] | 消費電力(暖房,60ヘルツ電源)[kW] | 運転電流(冷房,50ヘルツ電源)[A] | 運転電流(冷房,60ヘルツ電源)[A] | 運転電流(暖房,50ヘルツ電源)[A] | 運転電流(暖房,60ヘルツ電源)[A] | 力率(冷房,50ヘルツ電源)[%] | 力率(冷房,60ヘルツ電源)[%] | 力率(暖房,50ヘルツ電源)[%] | 力率(暖房,60ヘルツ電源)[%] | 標準価格[円（税抜）] | 備 考
[7 empty] | GUID\634e02f0b0b6426cb2f0dd28d40829ac\Folder\Item |  | 50-05-300-3120-200 | 空調機 | 空調機 | パッケージ形エアコン店舗・オフィス用（空冷ＨＰ） | 店舗・オフィス用ＰＡＣ（空冷ＨＰ）室外機 | ＦＩＶＥ ＳＴＡＲ ＺＥＡＳ室外機 | RSRP160BY | 504042 | ダイキン工業（株） | 店舗・オフィス用ＰＡＣ（空冷ＨＰ）室外機 | RSRP160BY | ＦＩＶＥ ＳＴＡＲ ＺＥＡＳ室外機 | 2022/10/3 | 室外機 | 14.0 | 14.0 | 16.0 | 13.7 | 16.0 | 13.7 | 106 | 106 | 51 | 54 | 72 | 74 | 940 | 320 | 1430 | 90 | 3 | 200 | 2.83 | 110 | 5.59 | 5.58 | 4.77 | 4.77 | 17.1 | 17.1 | 14.5 | 14.5 | 94.4 | 94.3 | 95.0 | 95.0 | 1373000 | （税無し）
SSRM50CV
[16 empty] | メーカーコード | メーカー名 | 細分類 | メーカー型番 | 型式名称 | 製品リリース年月日 | 空調機器種別(DK-BIM) | 冷房能力(50ヘルツ電源)[kW] | 冷房能力(60ヘルツ電源)[kW] | 暖房能力(50ヘルツ電源)[kW] | 暖房能力(60ヘルツ電源)[kW] | 送 風 量(室内,50ヘルツ電源,強)[m3/min] | 送 風 量(室内,50ヘルツ電源,中)[m3/min] | 送 風 量(室内,50ヘルツ電源,弱)[m3/min] | 送 風 量(室内,60ヘルツ電源,強)[m3/min] | 送 風 量(室内,60ヘルツ電源,中)[m3/min] | 送 風 量(室内,60ヘルツ電源,弱)[m3/min] | 騒 音 値SPL(室内,冷房,50ヘルツ電源,特強)[db] | 騒 音 値SPL(室内,冷房,50ヘルツ電源,強)[db] | 騒 音 値SPL(室内,冷房,50ヘルツ電源,弱)[db] | 騒 音 値SPL(室内,冷房,60ヘルツ電源,特強)[db] | 騒 音 値SPL(室内,冷房,60ヘルツ電源,強)[db] | 騒 音 値SPL(室内,冷房,60ヘルツ電源,弱)[db] | 騒 音 値SPL(室内,暖房,50ヘルツ電源,特強)[db] | 騒 音 値SPL(室内,暖房,50ヘルツ電源,強)[db] | 騒 音 値SPL(室内,暖房,50ヘルツ電源,弱)[db] | 騒 音 値SPL(室内,暖房,60ヘルツ電源,特強)[db] | 騒 音 値SPL(室内,暖房,60ヘルツ電源,強)[db] | 騒 音 値SPL(室内,暖房,60ヘルツ電源,弱)[db] | 騒 音 値PWL(冷房,強)[db] | 騒 音 値PWL(暖房,強)[db] | 外形寸法 Ｗ(室内)[㎜] | 外形寸法 Ｄ(室内)[㎜] | 外形寸法 Ｈ(室内)[㎜] | 製品質量(室内)[kg] | 電動機出力(室内,送風機,1番目)[W] | 消費電力(冷房,50ヘルツ電源)[kW] | 消費電力(冷房,60ヘルツ電源)[kW] | 消費電力(暖房,50ヘルツ電源)[kW] | 消費電力(暖房,60ヘルツ電源)[kW] | 運転電流(冷房,50ヘルツ電源)[A] | 運転電流(冷房,60ヘルツ電源)[A] | 運転電流(暖房,50ヘルツ電源)[A] | 運転電流(暖房,60ヘルツ電源)[A] | 力率(冷房,50ヘルツ電源)[%] | 力率(冷房,60ヘルツ電源)[%] | 力率(暖房,50ヘルツ電源)[%] | 力率(暖房,60ヘルツ電源)[%] | 標準価格[円（税抜）] | 備 考
[7 empty] | GUID\323ff3a90f1e4bfc821750a5b43db8bc\Folder\Item |  | 50-05-300-3120-070 | 空調機 | 空調機 | パッケージ形エアコン店舗・オフィス用（空冷ＨＰ） | 店舗・オフィス用ＰＡＣ（空冷ＨＰ）天井埋込形 | スカイエア 天井埋込ダクト形 高静圧タイプ | FHMP50FB | 504042 | ダイキン工業（株） | 店舗・オフィス用ＰＡＣ（空冷ＨＰ）天井埋込形 | FHMP50FB | スカイエア 天井埋込ダクト形 高静圧タイプ | 2022/10/3 | 室内機 | 4.5 | 4.5 | 5.0 | 5.0 | 16 | 13 | 11 | 16 | 13 | 11 | 39 | 37 | 35 | 39 | 37 | 35 | 39 | 37 | 35 | 39 | 37 | 35 | 67 | 67 | 700 | 700 | 300 | 28 | 140 | 0.148 | 0.147 | 0.136 | 0.136 | 0.9 | 0.9 | 0.8 | 0.8 | 82.1 | 81.6 | 84.9 | 84.9 | 398000 | （税無し）
[16 empty] | メーカーコード | メーカー名 | 細分類 | メーカー型番 | 型式名称 | 製品リリース年月日 | 空調機器種別(DK-BIM) | 冷房能力(50ヘルツ電源)[kW] | 冷房能力(60ヘルツ電源)[kW] | 暖房能力(50ヘルツ電源)[kW] | 暖房能力(50ヘルツ電源,低温)[kW] | 暖房能力(60ヘルツ電源)[kW] | 暖房能力(60ヘルツ電源,低温)[kW] | 送 風 量(室外,50ヘルツ電源)[m3/min] | 送 風 量(室外,60ヘルツ電源)[m3/min] | 騒 音 値SPL(室外,冷房,60ヘルツ電源)[db] | 騒 音 値SPL(室外,暖房,60ヘルツ電源)[db] | 騒 音 値PWL(冷房,強)[db] | 騒 音 値PWL(暖房,強)[db] | 外形寸法 Ｗ(室外)[㎜] | 外形寸法 Ｄ(室外)[㎜] | 外形寸法 Ｈ(室外)[㎜] | 製品質量(室外)[kg] | 相(室外)[φ] | 電圧(室外)[V] | 電動機出力(室外,圧縮機,1番目)[kW] | 電動機出力(室外,送風機,1番目)[W] | 消費電力(冷房,50ヘルツ電源)[kW] | 消費電力(冷房,60ヘルツ電源)[kW] | 消費電力(暖房,50ヘルツ電源)[kW] | 消費電力(暖房,60ヘルツ電源)[kW] | 運転電流(冷房,50ヘルツ電源)[A] | 運転電流(冷房,60ヘルツ電源)[A] | 運転電流(暖房,50ヘルツ電源)[A] | 運転電流(暖房,60ヘルツ電源)[A] | 力率(冷房,50ヘルツ電源)[%] | 力率(冷房,60ヘルツ電源)[%] | 力率(暖房,50ヘルツ電源)[%] | 力率(暖房,60ヘルツ電源)[%] | 標準価格[円（税抜）] | 備 考
[7 empty] | GUID\0d8017d8b1b24398bf46187fb5987c88\Folder\Item |  | 50-05-300-3120-200 | 空調機 | 空調機 | パッケージ形エアコン店舗・オフィス用（空冷ＨＰ） | 店舗・オフィス用ＰＡＣ（空冷ＨＰ）室外機 | スカイエア ＦＩＶＥ ＳＴＡＲ ＺＥＡＳ室外機 | RSRP50CV | 504042 | ダイキン工業（株） | 店舗・オフィス用ＰＡＣ（空冷ＨＰ）室外機 | RSRP50CV | スカイエア ＦＩＶＥ ＳＴＡＲ ＺＥＡＳ室外機 | 2023/10/2 | 室外機 | 4.5 | 4.5 | 5.0 | 4.9 | 5.0 | 4.9 | 37 | 37 | 42 | 46 | 63 | 67 | 795 | 300 | 610 | 41 | 1 | 200 | 0.85 | 50 | 1.45 | 1.45 | 1.25 | 1.25 | 7.7 | 7.7 | 6.9 | 6.9 | 94.2 | 94.2 | 90.6 | 90.6 | 697000 | （税無し）
[16 empty] | メーカー名 | 備考
[7 empty] | GUID\5dfe2fc3a8a9443db06088f0f95e7222\Folder\Item |  |  | その他 | 店舗・オフィスエアコン スカイエア | FIVE STAR ZEASシリーズ | 天井埋込ダクト形 高静圧タイプ | 天井埋込ダクト形 高静圧タイプ | FHMP50DD(メンテスペース）
[7 empty] | GUID\207e6a38411c4656bc90f07e27ed71a7\Folder\Item |  |  | その他 | 店舗・オフィスエアコン スカイエア | FIVE STAR ZEASシリーズ | 天井埋込ダクト形 高静圧タイプ | 天井埋込ダクト形 高静圧タイプ | RSRP50BCV(メンテスペース）
SSRM50CT
[16 empty] | メーカーコード | メーカー名 | 細分類 | メーカー型番 | 型式名称 | 製品リリース年月日 | 空調機器種別(DK-BIM) | 冷房能力(50ヘルツ電源)[kW] | 冷房能力(60ヘルツ電源)[kW] | 暖房能力(50ヘルツ電源)[kW] | 暖房能力(60ヘルツ電源)[kW] | 送 風 量(室内,50ヘルツ電源,強)[m3/min] | 送 風 量(室内,50ヘルツ電源,中)[m3/min] | 送 風 量(室内,50ヘルツ電源,弱)[m3/min] | 送 風 量(室内,60ヘルツ電源,強)[m3/min] | 送 風 量(室内,60ヘルツ電源,中)[m3/min] | 送 風 量(室内,60ヘルツ電源,弱)[m3/min] | 騒 音 値SPL(室内,冷房,50ヘルツ電源,特強)[db] | 騒 音 値SPL(室内,冷房,50ヘルツ電源,強)[db] | 騒 音 値SPL(室内,冷房,50ヘルツ電源,弱)[db] | 騒 音 値SPL(室内,冷房,60ヘルツ電源,特強)[db] | 騒 音 値SPL(室内,冷房,60ヘルツ電源,強)[db] | 騒 音 値SPL(室内,冷房,60ヘルツ電源,弱)[db] | 騒 音 値SPL(室内,暖房,50ヘルツ電源,特強)[db] | 騒 音 値SPL(室内,暖房,50ヘルツ電源,強)[db] | 騒 音 値SPL(室内,暖房,50ヘルツ電源,弱)[db] | 騒 音 値SPL(室内,暖房,60ヘルツ電源,特強)[db] | 騒 音 値SPL(室内,暖房,60ヘルツ電源,強)[db] | 騒 音 値SPL(室内,暖房,60ヘルツ電源,弱)[db] | 騒 音 値PWL(冷房,強)[db] | 騒 音 値PWL(暖房,強)[db] | 外形寸法 Ｗ(室内)[㎜] | 外形寸法 Ｄ(室内)[㎜] | 外形寸法 Ｈ(室内)[㎜] | 製品質量(室内)[kg] | 電動機出力(室内,送風機,1番目)[W] | 消費電力(冷房,50ヘルツ電源)[kW] | 消費電力(冷房,60ヘルツ電源)[kW] | 消費電力(暖房,50ヘルツ電源)[kW] | 消費電力(暖房,60ヘルツ電源)[kW] | 運転電流(冷房,50ヘルツ電源)[A] | 運転電流(冷房,60ヘルツ電源)[A] | 運転電流(暖房,50ヘルツ電源)[A] | 運転電流(暖房,60ヘルツ電源)[A] | 力率(冷房,50ヘルツ電源)[%] | 力率(冷房,60ヘルツ電源)[%] | 力率(暖房,50ヘルツ電源)[%] | 力率(暖房,60ヘルツ電源)[%] | 標準価格[円（税抜）] | 備 考
[7 empty] | GUID\f15154750f864bc8a5132a34515dbfc3\Folder\Item |  | 50-05-300-3120-070 | 空調機 | 空調機 | パッケージ形エアコン店舗・オフィス用（空冷ＨＰ） | 店舗・オフィス用ＰＡＣ（空冷ＨＰ）天井埋込形 | スカイエア 天井埋込ダクト形 高静圧タイプ | FHMP50FB | 504042 | ダイキン工業（株） | 店舗・オフィス用ＰＡＣ（空冷ＨＰ）天井埋込形 | FHMP50FB | スカイエア 天井埋込ダクト形 高静圧タイプ | 2022/10/3 | 室内機 | 4.5 | 4.5 | 5.0 | 5.0 | 16 | 13 | 11 | 16 | 13 | 11 | 39 | 37 | 35 | 39 | 37 | 35 | 39 | 37 | 35 | 39 | 37 | 35 | 67 | 67 | 700 | 700 | 300 | 28 | 140 | 0.148 | 0.147 | 0.136 | 0.136 | 0.9 | 0.9 | 0.8 | 0.8 | 82.1 | 81.6 | 84.9 | 84.9 | 398000 | （税無し）
[16 empty] | メーカーコード | メーカー名 | 細分類 | メーカー型番 | 型式名称 | 製品リリース年月日 | 空調機器種別(DK-BIM) | 冷房能力(50ヘルツ電源)[kW] | 冷房能力(60ヘルツ電源)[kW] | 暖房能力(50ヘルツ電源)[kW] | 暖房能力(50ヘルツ電源,低温)[kW] | 暖房能力(60ヘルツ電源)[kW] | 暖房能力(60ヘルツ電源,低温)[kW] | 送 風 量(室外,50ヘルツ電源)[m3/min] | 送 風 量(室外,60ヘルツ電源)[m3/min] | 騒 音 値SPL(室外,冷房,60ヘルツ電源)[db] | 騒 音 値SPL(室外,暖房,60ヘルツ電源)[db] | 騒 音 値PWL(冷房,強)[db] | 騒 音 値PWL(暖房,強)[db] | 外形寸法 Ｗ(室外)[㎜] | 外形寸法 Ｄ(室外)[㎜] | 外形寸法 Ｈ(室外)[㎜] | 製品質量(室外)[kg] | 相(室外)[φ] | 電圧(室外)[V] | 電動機出力(室外,圧縮機,1番目)[kW] | 電動機出力(室外,送風機,1番目)[W] | 消費電力(冷房,50ヘルツ電源)[kW] | 消費電力(冷房,60ヘルツ電源)[kW] | 消費電力(暖房,50ヘルツ電源)[kW] | 消費電力(暖房,60ヘルツ電源)[kW] | 運転電流(冷房,50ヘルツ電源)[A] | 運転電流(冷房,60ヘルツ電源)[A] | 運転電流(暖房,50ヘルツ電源)[A] | 運転電流(暖房,60ヘルツ電源)[A] | 力率(冷房,50ヘルツ電源)[%] | 力率(冷房,60ヘルツ電源)[%] | 力率(暖房,50ヘルツ電源)[%] | 力率(暖房,60ヘルツ電源)[%] | 標準価格[円（税抜）] | 備 考
[7 empty] | GUID\03e8c9e7b75c4dd6adda0bca13c3c556\Folder\Item |  | 50-05-300-3120-200 | 空調機 | 空調機 | パッケージ形エアコン店舗・オフィス用（空冷ＨＰ） | 店舗・オフィス用ＰＡＣ（空冷ＨＰ）室外機 | スカイエア ＦＩＶＥ ＳＴＡＲ ＺＥＡＳ室外機 | RSRP50CT | 504042 | ダイキン工業（株） | 店舗・オフィス用ＰＡＣ（空冷ＨＰ）室外機 | RSRP50CT | スカイエア ＦＩＶＥ ＳＴＡＲ ＺＥＡＳ室外機 | 2023/10/2 | 室外機 | 4.5 | 4.5 | 5.0 | 4.9 | 5.0 | 4.9 | 37 | 37 | 42 | 46 | 63 | 67 | 795 | 300 | 610 | 41 | 3 | 200 | 0.85 | 50 | 1.45 | 1.45 | 1.25 | 1.25 | 4.4 | 4.4 | 4.0 | 4.0 | 95.4 | 95.4 | 89.9 | 89.9 | 697000 | （税無し）
[16 empty] | メーカー名 | 備考
[7 empty] | GUID\ca6b3668758b408a8387b58d4ca1be94\Folder\Item |  |  | その他 | 店舗・オフィスエアコン スカイエア | FIVE STAR ZEASシリーズ | 天井埋込ダクト形 高静圧タイプ | 天井埋込ダクト形 高静圧タイプ | FHMP50DD(メンテスペース）
[7 empty] | GUID\b61dc734247244a8a881d1701b9fdf92\Folder\Item |  |  | その他 | 店舗・オフィスエアコン スカイエア | FIVE STAR ZEASシリーズ | 天井埋込ダクト形 高静圧タイプ | 天井埋込ダクト形 高静圧タイプ | RSRP50BCT(メンテスペース）
SSRM63CV
[16 empty] | メーカーコード | メーカー名 | 細分類 | メーカー型番 | 型式名称 | 製品リリース年月日 | 空調機器種別(DK-BIM) | 冷房能力(50ヘルツ電源)[kW] | 冷房能力(60ヘルツ電源)[kW] | 暖房能力(50ヘルツ電源)[kW] | 暖房能力(60ヘルツ電源)[kW] | 送 風 量(室内,50ヘルツ電源,強)[m3/min] | 送 風 量(室内,50ヘルツ電源,中)[m3/min] | 送 風 量(室内,50ヘルツ電源,弱)[m3/min] | 送 風 量(室内,60ヘルツ電源,強)[m3/min] | 送 風 量(室内,60ヘルツ電源,中)[m3/min] | 送 風 量(室内,60ヘルツ電源,弱)[m3/min] | 騒 音 値SPL(室内,冷房,50ヘルツ電源,特強)[db] | 騒 音 値SPL(室内,冷房,50ヘルツ電源,強)[db] | 騒 音 値SPL(室内,冷房,50ヘルツ電源,弱)[db] | 騒 音 値SPL(室内,冷房,60ヘルツ電源,特強)[db] | 騒 音 値SPL(室内,冷房,60ヘルツ電源,強)[db] | 騒 音 値SPL(室内,冷房,60ヘルツ電源,弱)[db] | 騒 音 値SPL(室内,暖房,50ヘルツ電源,特強)[db] | 騒 音 値SPL(室内,暖房,50ヘルツ電源,強)[db] | 騒 音 値SPL(室内,暖房,50ヘルツ電源,弱)[db] | 騒 音 値SPL(室内,暖房,60ヘルツ電源,特強)[db] | 騒 音 値SPL(室内,暖房,60ヘルツ電源,強)[db] | 騒 音 値SPL(室内,暖房,60ヘルツ電源,弱)[db] | 騒 音 値PWL(冷房,強)[db] | 騒 音 値PWL(暖房,強)[db] | 外形寸法 Ｗ(室内)[㎜] | 外形寸法 Ｄ(室内)[㎜] | 外形寸法 Ｈ(室内)[㎜] | 製品質量(室内)[kg] | 電動機出力(室内,送風機,1番目)[W] | 消費電力(冷房,50ヘルツ電源)[kW] | 消費電力(冷房,60ヘルツ電源)[kW] | 消費電力(暖房,50ヘルツ電源)[kW] | 消費電力(暖房,60ヘルツ電源)[kW] | 運転電流(冷房,50ヘルツ電源)[A] | 運転電流(冷房,60ヘルツ電源)[A] | 運転電流(暖房,50ヘルツ電源)[A] | 運転電流(暖房,60ヘルツ電源)[A] | 力率(冷房,50ヘルツ電源)[%] | 力率(冷房,60ヘルツ電源)[%] | 力率(暖房,50ヘルツ電源)[%] | 力率(暖房,60ヘルツ電源)[%] | 標準価格[円（税抜）] | 備 考
[7 empty] | GUID\dbbd7c3d7c72444d9bef4e27b2d6d89f\Folder\Item |  | 50-05-300-3120-070 | 空調機 | 空調機 | パッケージ形エアコン店舗・オフィス用（空冷ＨＰ） | 店舗・オフィス用ＰＡＣ（空冷ＨＰ）天井埋込形 | スカイエア 天井埋込ダクト形 高静圧タイプ | FHMP63FB | 504042 | ダイキン工業（株） | 店舗・オフィス用ＰＡＣ（空冷ＨＰ）天井埋込形 | FHMP63FB | スカイエア 天井埋込ダクト形 高静圧タイプ | 2022/10/3 | 室内機 | 5.6 | 5.6 | 6.3 | 6.3 | 18 | 16.5 | 15 | 18 | 16.5 | 15 | 41 | 39 | 37 | 41 | 39 | 37 | 41 | 39 | 37 | 41 | 39 | 37 | 69 | 69 | 1000 | 700 | 300 | 36 | 350 | 0.126 | 0.125 | 0.114 | 0.114 | 0.8 | 0.8 | 0.8 | 0.8 | 78.5 | 77.9 | 71.1 | 71.1 | 416000 | （税無し）
[16 empty] | メーカーコード | メーカー名 | 細分類 | メーカー型番 | 型式名称 | 製品リリース年月日 | 空調機器種別(DK-BIM) | 冷房能力(50ヘルツ電源)[kW] | 冷房能力(60ヘルツ電源)[kW] | 暖房能力(50ヘルツ電源)[kW] | 暖房能力(50ヘルツ電源,低温)[kW] | 暖房能力(60ヘルツ電源)[kW] | 暖房能力(60ヘルツ電源,低温)[kW] | 送 風 量(室外,50ヘルツ電源)[m3/min] | 送 風 量(室外,60ヘルツ電源)[m3/min] | 騒 音 値SPL(室外,冷房,60ヘルツ電源)[db] | 騒 音 値SPL(室外,暖房,60ヘルツ電源)[db] | 騒 音 値PWL(冷房,強)[db] | 騒 音 値PWL(暖房,強)[db] | 外形寸法 Ｗ(室外)[㎜] | 外形寸法 Ｄ(室外)[㎜] | 外形寸法 Ｈ(室外)[㎜] | 製品質量(室外)[kg] | 相(室外)[φ] | 電圧(室外)[V] | 電動機出力(室外,圧縮機,1番目)[kW] | 電動機出力(室外,送風機,1番目)[W] | 消費電力(冷房,50ヘルツ電源)[kW] | 消費電力(冷房,60ヘルツ電源)[kW] | 消費電力(暖房,50ヘルツ電源)[kW] | 消費電力(暖房,60ヘルツ電源)[kW] | 運転電流(冷房,50ヘルツ電源)[A] | 運転電流(冷房,60ヘルツ電源)[A] | 運転電流(暖房,50ヘルツ電源)[A] | 運転電流(暖房,60ヘルツ電源)[A] | 力率(冷房,50ヘルツ電源)[%] | 力率(冷房,60ヘルツ電源)[%] | 力率(暖房,50ヘルツ電源)[%] | 力率(暖房,60ヘルツ電源)[%] | 標準価格[円（税抜）] | 備 考
[7 empty] | GUID\1486f4ba35ea4eeb9e51ae529121ffd9\Folder\Item |  | 50-05-300-3120-200 | 空調機 | 空調機 | パッケージ形エアコン店舗・オフィス用（空冷ＨＰ） | 店舗・オフィス用ＰＡＣ（空冷ＨＰ）室外機 | スカイエア ＦＩＶＥ ＳＴＡＲ ＺＥＡＳ室外機 | RSRP63CV | 504042 | ダイキン工業（株） | 店舗・オフィス用ＰＡＣ（空冷ＨＰ）室外機 | RSRP63CV | スカイエア ＦＩＶＥ ＳＴＡＲ ＺＥＡＳ室外機 | 2023/10/2 | 室外機 | 5.6 | 5.6 | 6.3 | 6.2 | 6.3 | 6.2 | 37 | 37 | 46 | 47 | 67 | 68 | 795 | 300 | 610 | 42 | 1 | 200 | 1.10 | 50 | 1.89 | 1.87 | 1.61 | 1.60 | 10.1 | 10.0 | 8.8 | 8.7 | 93.6 | 93.5 | 91.5 | 92.0 | 806000 | （税無し）
[16 empty] | メーカー名 | 備考
[7 empty] | GUID\a891797844f543af876e8023736195ef\Folder\Item |  |  | その他 | 店舗・オフィスエアコン スカイエア | FIVE STAR ZEASシリーズ | 天井埋込ダクト形 高静圧タイプ | 天井埋込ダクト形 高静圧タイプ | FHMP63DD(メンテスペース）
[7 empty] | GUID\bbf92ae80dc342fbb1d2fe38ba007ecb\Folder\Item |  |  | その他 | 店舗・オフィスエアコン スカイエア | FIVE STAR ZEASシリーズ | 天井埋込ダクト形 高静圧タイプ | 天井埋込ダクト形 高静圧タイプ | RSRP63BCV(メンテスペース）
SSRM63CT
[16 empty] | メーカーコード | メーカー名 | 細分類 | メーカー型番 | 型式名称 | 製品リリース年月日 | 空調機器種別(DK-BIM) | 冷房能力(50ヘルツ電源)[kW] | 冷房能力(60ヘルツ電源)[kW] | 暖房能力(50ヘルツ電源)[kW] | 暖房能力(60ヘルツ電源)[kW] | 送 風 量(室内,50ヘルツ電源,強)[m3/min] | 送 風 量(室内,50ヘルツ電源,中)[m3/min] | 送 風 量(室内,50ヘルツ電源,弱)[m3/min] | 送 風 量(室内,60ヘルツ電源,強)[m3/min] | 送 風 量(室内,60ヘルツ電源,中)[m3/min] | 送 風 量(室内,60ヘルツ電源,弱)[m3/min] | 騒 音 値SPL(室内,冷房,50ヘルツ電源,特強)[db] | 騒 音 値SPL(室内,冷房,50ヘルツ電源,強)[db] | 騒 音 値SPL(室内,冷房,50ヘルツ電源,弱)[db] | 騒 音 値SPL(室内,冷房,60ヘルツ電源,特強)[db] | 騒 音 値SPL(室内,冷房,60ヘルツ電源,強)[db] | 騒 音 値SPL(室内,冷房,60ヘルツ電源,弱)[db] | 騒 音 値SPL(室内,暖房,50ヘルツ電源,特強)[db] | 騒 音 値SPL(室内,暖房,50ヘルツ電源,強)[db] | 騒 音 値SPL(室内,暖房,50ヘルツ電源,弱)[db] | 騒 音 値SPL(室内,暖房,60ヘルツ電源,特強)[db] | 騒 音 値SPL(室内,暖房,60ヘルツ電源,強)[db] | 騒 音 値SPL(室内,暖房,60ヘルツ電源,弱)[db] | 騒 音 値PWL(冷房,強)[db] | 騒 音 値PWL(暖房,強)[db] | 外形寸法 Ｗ(室内)[㎜] | 外形寸法 Ｄ(室内)[㎜] | 外形寸法 Ｈ(室内)[㎜] | 製品質量(室内)[kg] | 電動機出力(室内,送風機,1番目)[W] | 消費電力(冷房,50ヘルツ電源)[kW] | 消費電力(冷房,60ヘルツ電源)[kW] | 消費電力(暖房,50ヘルツ電源)[kW] | 消費電力(暖房,60ヘルツ電源)[kW] | 運転電流(冷房,50ヘルツ電源)[A] | 運転電流(冷房,60ヘルツ電源)[A] | 運転電流(暖房,50ヘルツ電源)[A] | 運転電流(暖房,60ヘルツ電源)[A] | 力率(冷房,50ヘルツ電源)[%] | 力率(冷房,60ヘルツ電源)[%] | 力率(暖房,50ヘルツ電源)[%] | 力率(暖房,60ヘルツ電源)[%] | 標準価格[円（税抜）] | 備 考
[7 empty] | GUID\c14d8eb29b54460e985668873507e687\Folder\Item |  | 50-05-300-3120-070 | 空調機 | 空調機 | パッケージ形エアコン店舗・オフィス用（空冷ＨＰ） | 店舗・オフィス用ＰＡＣ（空冷ＨＰ）天井埋込形 | スカイエア 天井埋込ダクト形 高静圧タイプ | FHMP63FB | 504042 | ダイキン工業（株） | 店舗・オフィス用ＰＡＣ（空冷ＨＰ）天井埋込形 | FHMP63FB | スカイエア 天井埋込ダクト形 高静圧タイプ | 2022/10/3 | 室内機 | 5.6 | 5.6 | 6.3 | 6.3 | 18 | 16.5 | 15 | 18 | 16.5 | 15 | 41 | 39 | 37 | 41 | 39 | 37 | 41 | 39 | 37 | 41 | 39 | 37 | 69 | 69 | 1000 | 700 | 300 | 36 | 350 | 0.126 | 0.125 | 0.114 | 0.114 | 0.8 | 0.8 | 0.8 | 0.8 | 78.5 | 77.9 | 71.1 | 71.1 | 416000 | （税無し）
[16 empty] | メーカーコード | メーカー名 | 細分類 | メーカー型番 | 型式名称 | 製品リリース年月日 | 空調機器種別(DK-BIM) | 冷房能力(50ヘルツ電源)[kW] | 冷房能力(60ヘルツ電源)[kW] | 暖房能力(50ヘルツ電源)[kW] | 暖房能力(50ヘルツ電源,低温)[kW] | 暖房能力(60ヘルツ電源)[kW] | 暖房能力(60ヘルツ電源,低温)[kW] | 送 風 量(室外,50ヘルツ電源)[m3/min] | 送 風 量(室外,60ヘルツ電源)[m3/min] | 騒 音 値SPL(室外,冷房,60ヘルツ電源)[db] | 騒 音 値SPL(室外,暖房,60ヘルツ電源)[db] | 騒 音 値PWL(冷房,強)[db] | 騒 音 値PWL(暖房,強)[db] | 外形寸法 Ｗ(室外)[㎜] | 外形寸法 Ｄ(室外)[㎜] | 外形寸法 Ｈ(室外)[㎜] | 製品質量(室外)[kg] | 相(室外)[φ] | 電圧(室外)[V] | 電動機出力(室外,圧縮機,1番目)[kW] | 電動機出力(室外,送風機,1番目)[W] | 消費電力(冷房,50ヘルツ電源)[kW] | 消費電力(冷房,60ヘルツ電源)[kW] | 消費電力(暖房,50ヘルツ電源)[kW] | 消費電力(暖房,60ヘルツ電源)[kW] | 運転電流(冷房,50ヘルツ電源)[A] | 運転電流(冷房,60ヘルツ電源)[A] | 運転電流(暖房,50ヘルツ電源)[A] | 運転電流(暖房,60ヘルツ電源)[A] | 力率(冷房,50ヘルツ電源)[%] | 力率(冷房,60ヘルツ電源)[%] | 力率(暖房,50ヘルツ電源)[%] | 力率(暖房,60ヘルツ電源)[%] | 標準価格[円（税抜）] | 備 考
[7 empty] | GUID\acd8fe51b75042e3986d6b7578316dbc\Folder\Item |  | 50-05-300-3120-200 | 空調機 | 空調機 | パッケージ形エアコン店舗・オフィス用（空冷ＨＰ） | 店舗・オフィス用ＰＡＣ（空冷ＨＰ）室外機 | スカイエア ＦＩＶＥ ＳＴＡＲ ＺＥＡＳ室外機 | RSRP63CT | 504042 | ダイキン工業（株） | 店舗・オフィス用ＰＡＣ（空冷ＨＰ）室外機 | RSRP63CT | スカイエア ＦＩＶＥ ＳＴＡＲ ＺＥＡＳ室外機 | 2023/10/2 | 室外機 | 5.6 | 5.6 | 6.3 | 6.2 | 6.3 | 6.2 | 37 | 37 | 46 | 47 | 67 | 68 | 795 | 300 | 610 | 42 | 3 | 200 | 1.10 | 50 | 1.89 | 1.87 | 1.61 | 1.60 | 5.8 | 5.7 | 4.9 | 4.9 | 94.0 | 94.9 | 94.7 | 94.1 | 806000 | （税無し）
[16 empty] | メーカー名 | 備考
[7 empty] | GUID\e2ac745faabb488aaee75c765325e5f3\Folder\Item |  |  | その他 | 店舗・オフィスエアコン スカイエア | FIVE STAR ZEASシリーズ | 天井埋込ダクト形 高静圧タイプ | 天井埋込ダクト形 高静圧タイプ | FHMP63DD(メンテスペース）
[7 empty] | GUID\703c38a34417414ca2c7cd1ed92734fa\Folder\Item |  |  | その他 | 店舗・オフィスエアコン スカイエア | FIVE STAR ZEASシリーズ | 天井埋込ダクト形 高静圧タイプ | 天井埋込ダクト形 高静圧タイプ | RSRP63BCT(メンテスペース）
SSRM80CV
[16 empty] | メーカーコード | メーカー名 | 細分類 | メーカー型番 | 型式名称 | 製品リリース年月日 | 空調機器種別(DK-BIM) | 冷房能力(50ヘルツ電源)[kW] | 冷房能力(60ヘルツ電源)[kW] | 暖房能力(50ヘルツ電源)[kW] | 暖房能力(60ヘルツ電源)[kW] | 送 風 量(室内,50ヘルツ電源,強)[m3/min] | 送 風 量(室内,50ヘルツ電源,中)[m3/min] | 送 風 量(室内,50ヘルツ電源,弱)[m3/min] | 送 風 量(室内,60ヘルツ電源,強)[m3/min] | 送 風 量(室内,60ヘルツ電源,中)[m3/min] | 送 風 量(室内,60ヘルツ電源,弱)[m3/min] | 騒 音 値SPL(室内,冷房,50ヘルツ電源,特強)[db] | 騒 音 値SPL(室内,冷房,50ヘルツ電源,強)[db] | 騒 音 値SPL(室内,冷房,50ヘルツ電源,弱)[db] | 騒 音 値SPL(室内,冷房,60ヘルツ電源,特強)[db] | 騒 音 値SPL(室内,冷房,60ヘルツ電源,強)[db] | 騒 音 値SPL(室内,冷房,60ヘルツ電源,弱)[db] | 騒 音 値SPL(室内,暖房,50ヘルツ電源,特強)[db] | 騒 音 値SPL(室内,暖房,50ヘルツ電源,強)[db] | 騒 音 値SPL(室内,暖房,50ヘルツ電源,弱)[db] | 騒 音 値SPL(室内,暖房,60ヘルツ電源,特強)[db] | 騒 音 値SPL(室内,暖房,60ヘルツ電源,強)[db] | 騒 音 値SPL(室内,暖房,60ヘルツ電源,弱)[db] | 騒 音 値PWL(冷房,強)[db] | 騒 音 値PWL(暖房,強)[db] | 外形寸法 Ｗ(室内)[㎜] | 外形寸法 Ｄ(室内)[㎜] | 外形寸法 Ｈ(室内)[㎜] | 製品質量(室内)[kg] | 電動機出力(室内,送風機,1番目)[W] | 消費電力(冷房,50ヘルツ電源)[kW] | 消費電力(冷房,60ヘルツ電源)[kW] | 消費電力(暖房,50ヘルツ電源)[kW] | 消費電力(暖房,60ヘルツ電源)[kW] | 運転電流(冷房,50ヘルツ電源)[A] | 運転電流(冷房,60ヘルツ電源)[A] | 運転電流(暖房,50ヘルツ電源)[A] | 運転電流(暖房,60ヘルツ電源)[A] | 力率(冷房,50ヘルツ電源)[%] | 力率(冷房,60ヘルツ電源)[%] | 力率(暖房,50ヘルツ電源)[%] | 力率(暖房,60ヘルツ電源)[%] | 標準価格[円（税抜）] | 備 考
[7 empty] | GUID\3f89cdec969b4d148553aa2622c4c858\Folder\Item |  | 50-05-300-3120-070 | 空調機 | 空調機 | パッケージ形エアコン店舗・オフィス用（空冷ＨＰ） | 店舗・オフィス用ＰＡＣ（空冷ＨＰ）天井埋込形 | スカイエア 天井埋込ダクト形 高静圧タイプ | FHMP80FB | 504042 | ダイキン工業（株） | 店舗・オフィス用ＰＡＣ（空冷ＨＰ）天井埋込形 | FHMP80FB | スカイエア 天井埋込ダクト形 高静圧タイプ | 2022/10/3 | 室内機 | 7.1 | 7.1 | 8.0 | 8.0 | 18 | 16.5 | 15 | 18 | 16.5 | 15 | 41 | 39 | 37 | 41 | 39 | 37 | 41 | 39 | 37 | 41 | 39 | 37 | 69 | 69 | 1000 | 700 | 300 | 36 | 350 | 0.126 | 0.125 | 0.114 | 0.114 | 0.8 | 0.8 | 0.8 | 0.8 | 78.5 | 77.9 | 71.1 | 71.1 | 442000 | （税無し）
[16 empty] | メーカーコード | メーカー名 | 細分類 | メーカー型番 | 型式名称 | 製品リリース年月日 | 空調機器種別(DK-BIM) | 冷房能力(50ヘルツ電源)[kW] | 冷房能力(60ヘルツ電源)[kW] | 暖房能力(50ヘルツ電源)[kW] | 暖房能力(50ヘルツ電源,低温)[kW] | 暖房能力(60ヘルツ電源)[kW] | 暖房能力(60ヘルツ電源,低温)[kW] | 送 風 量(室外,50ヘルツ電源)[m3/min] | 送 風 量(室外,60ヘルツ電源)[m3/min] | 騒 音 値SPL(室外,冷房,60ヘルツ電源)[db] | 騒 音 値SPL(室外,暖房,60ヘルツ電源)[db] | 騒 音 値PWL(冷房,強)[db] | 騒 音 値PWL(暖房,強)[db] | 外形寸法 Ｗ(室外)[㎜] | 外形寸法 Ｄ(室外)[㎜] | 外形寸法 Ｈ(室外)[㎜] | 製品質量(室外)[kg] | 相(室外)[φ] | 電圧(室外)[V] | 電動機出力(室外,圧縮機,1番目)[kW] | 電動機出力(室外,送風機,1番目)[W] | 消費電力(冷房,50ヘルツ電源)[kW] | 消費電力(冷房,60ヘルツ電源)[kW] | 消費電力(暖房,50ヘルツ電源)[kW] | 消費電力(暖房,60ヘルツ電源)[kW] | 運転電流(冷房,50ヘルツ電源)[A] | 運転電流(冷房,60ヘルツ電源)[A] | 運転電流(暖房,50ヘルツ電源)[A] | 運転電流(暖房,60ヘルツ電源)[A] | 力率(冷房,50ヘルツ電源)[%] | 力率(冷房,60ヘルツ電源)[%] | 力率(暖房,50ヘルツ電源)[%] | 力率(暖房,60ヘルツ電源)[%] | 標準価格[円（税抜）] | 備 考
[7 empty] | GUID\e25f89e416f149858693c7100164e1af\Folder\Item |  | 50-05-300-3120-200 | 空調機 | 空調機 | パッケージ形エアコン店舗・オフィス用（空冷ＨＰ） | 店舗・オフィス用ＰＡＣ（空冷ＨＰ）室外機 | スカイエア ＦＩＶＥ ＳＴＡＲ ＺＥＡＳ室外機 | RSRP80CV | 504042 | ダイキン工業（株） | 店舗・オフィス用ＰＡＣ（空冷ＨＰ）室外機 | RSRP80CV | スカイエア ＦＩＶＥ ＳＴＡＲ ＺＥＡＳ室外機 | 2023/10/2 | 室外機 | 7.1 | 7.1 | 8.0 | 7.8 | 8.0 | 7.8 | 66 | 66 | 46 | 47 | 67 | 68 | 940 | 320 | 990 | 66 | 1 | 200 | 1.29 | 84 | 2.47 | 2.47 | 2.34 | 2.34 | 13.2 | 13.2 | 12.7 | 12.7 | 93.6 | 93.6 | 92.1 | 92.1 | 884000 | （税無し）
[16 empty] | メーカー名 | 備考
[7 empty] | GUID\37712b8c14204e449316e638a99a64c0\Folder\Item |  |  | その他 | 店舗・オフィスエアコン スカイエア | FIVE STAR ZEASシリーズ | 天井埋込ダクト形 高静圧タイプ | 天井埋込ダクト形 高静圧タイプ | FHMP80DD(メンテスペース）
[7 empty] | GUID\57850938c4ea420786153da73e9ec097\Folder\Item |  |  | その他 | 店舗・オフィスエアコン スカイエア | FIVE STAR ZEASシリーズ | 天井埋込ダクト形 高静圧タイプ | 天井埋込ダクト形 高静圧タイプ | RSRP80BCV(メンテスペース）
SSRM80CT
[16 empty] | メーカーコード | メーカー名 | 細分類 | メーカー型番 | 型式名称 | 製品リリース年月日 | 空調機器種別(DK-BIM) | 冷房能力(50ヘルツ電源)[kW] | 冷房能力(60ヘルツ電源)[kW] | 暖房能力(50ヘルツ電源)[kW] | 暖房能力(60ヘルツ電源)[kW] | 送 風 量(室内,50ヘルツ電源,強)[m3/min] | 送 風 量(室内,50ヘルツ電源,中)[m3/min] | 送 風 量(室内,50ヘルツ電源,弱)[m3/min] | 送 風 量(室内,60ヘルツ電源,強)[m3/min] | 送 風 量(室内,60ヘルツ電源,中)[m3/min] | 送 風 量(室内,60ヘルツ電源,弱)[m3/min] | 騒 音 値SPL(室内,冷房,50ヘルツ電源,特強)[db] | 騒 音 値SPL(室内,冷房,50ヘルツ電源,強)[db] | 騒 音 値SPL(室内,冷房,50ヘルツ電源,弱)[db] | 騒 音 値SPL(室内,冷房,60ヘルツ電源,特強)[db] | 騒 音 値SPL(室内,冷房,60ヘルツ電源,強)[db] | 騒 音 値SPL(室内,冷房,60ヘルツ電源,弱)[db] | 騒 音 値SPL(室内,暖房,50ヘルツ電源,特強)[db] | 騒 音 値SPL(室内,暖房,50ヘルツ電源,強)[db] | 騒 音 値SPL(室内,暖房,50ヘルツ電源,弱)[db] | 騒 音 値SPL(室内,暖房,60ヘルツ電源,特強)[db] | 騒 音 値SPL(室内,暖房,60ヘルツ電源,強)[db] | 騒 音 値SPL(室内,暖房,60ヘルツ電源,弱)[db] | 騒 音 値PWL(冷房,強)[db] | 騒 音 値PWL(暖房,強)[db] | 外形寸法 Ｗ(室内)[㎜] | 外形寸法 Ｄ(室内)[㎜] | 外形寸法 Ｈ(室内)[㎜] | 製品質量(室内)[kg] | 電動機出力(室内,送風機,1番目)[W] | 消費電力(冷房,50ヘルツ電源)[kW] | 消費電力(冷房,60ヘルツ電源)[kW] | 消費電力(暖房,50ヘルツ電源)[kW] | 消費電力(暖房,60ヘルツ電源)[kW] | 運転電流(冷房,50ヘルツ電源)[A] | 運転電流(冷房,60ヘルツ電源)[A] | 運転電流(暖房,50ヘルツ電源)[A] | 運転電流(暖房,60ヘルツ電源)[A] | 力率(冷房,50ヘルツ電源)[%] | 力率(冷房,60ヘルツ電源)[%] | 力率(暖房,50ヘルツ電源)[%] | 力率(暖房,60ヘルツ電源)[%] | 標準価格[円（税抜）] | 備 考
[7 empty] | GUID\8759f6889abd470680f46d57a8fde1c5\Folder\Item |  | 50-05-300-3120-070 | 空調機 | 空調機 | パッケージ形エアコン店舗・オフィス用（空冷ＨＰ） | 店舗・オフィス用ＰＡＣ（空冷ＨＰ）天井埋込形 | スカイエア 天井埋込ダクト形 高静圧タイプ | FHMP80FB | 504042 | ダイキン工業（株） | 店舗・オフィス用ＰＡＣ（空冷ＨＰ）天井埋込形 | FHMP80FB | スカイエア 天井埋込ダクト形 高静圧タイプ | 2022/10/3 | 室内機 | 7.1 | 7.1 | 8.0 | 8.0 | 18 | 16.5 | 15 | 18 | 16.5 | 15 | 41 | 39 | 37 | 41 | 39 | 37 | 41 | 39 | 37 | 41 | 39 | 37 | 69 | 69 | 1000 | 700 | 300 | 36 | 350 | 0.126 | 0.125 | 0.114 | 0.114 | 0.8 | 0.8 | 0.8 | 0.8 | 78.5 | 77.9 | 71.1 | 71.1 | 442000 | （税無し）
[16 empty] | メーカーコード | メーカー名 | 細分類 | メーカー型番 | 型式名称 | 製品リリース年月日 | 空調機器種別(DK-BIM) | 冷房能力(50ヘルツ電源)[kW] | 冷房能力(60ヘルツ電源)[kW] | 暖房能力(50ヘルツ電源)[kW] | 暖房能力(50ヘルツ電源,低温)[kW] | 暖房能力(60ヘルツ電源)[kW] | 暖房能力(60ヘルツ電源,低温)[kW] | 送 風 量(室外,50ヘルツ電源)[m3/min] | 送 風 量(室外,60ヘルツ電源)[m3/min] | 騒 音 値SPL(室外,冷房,60ヘルツ電源)[db] | 騒 音 値SPL(室外,暖房,60ヘルツ電源)[db] | 騒 音 値PWL(冷房,強)[db] | 騒 音 値PWL(暖房,強)[db] | 外形寸法 Ｗ(室外)[㎜] | 外形寸法 Ｄ(室外)[㎜] | 外形寸法 Ｈ(室外)[㎜] | 製品質量(室外)[kg] | 相(室外)[φ] | 電圧(室外)[V] | 電動機出力(室外,圧縮機,1番目)[kW] | 電動機出力(室外,送風機,1番目)[W] | 消費電力(冷房,50ヘルツ電源)[kW] | 消費電力(冷房,60ヘルツ電源)[kW] | 消費電力(暖房,50ヘルツ電源)[kW] | 消費電力(暖房,60ヘルツ電源)[kW] | 運転電流(冷房,50ヘルツ電源)[A] | 運転電流(冷房,60ヘルツ電源)[A] | 運転電流(暖房,50ヘルツ電源)[A] | 運転電流(暖房,60ヘルツ電源)[A] | 力率(冷房,50ヘルツ電源)[%] | 力率(冷房,60ヘルツ電源)[%] | 力率(暖房,50ヘルツ電源)[%] | 力率(暖房,60ヘルツ電源)[%] | 標準価格[円（税抜）] | 備 考
[7 empty] | GUID\e36fc105b4a94e5783a7b611670b449f\Folder\Item |  | 50-05-300-3120-200 | 空調機 | 空調機 | パッケージ形エアコン店舗・オフィス用（空冷ＨＰ） | 店舗・オフィス用ＰＡＣ（空冷ＨＰ）室外機 | スカイエア ＦＩＶＥ ＳＴＡＲ ＺＥＡＳ室外機 | RSRP80CT | 504042 | ダイキン工業（株） | 店舗・オフィス用ＰＡＣ（空冷ＨＰ）室外機 | RSRP80CT | スカイエア ＦＩＶＥ ＳＴＡＲ ＺＥＡＳ室外機 | 2023/10/2 | 室外機 | 7.1 | 7.1 | 8.0 | 7.8 | 8.0 | 7.8 | 66 | 66 | 46 | 47 | 67 | 68 | 940 | 320 | 990 | 66 | 3 | 200 | 1.29 | 84 | 2.47 | 2.47 | 2.34 | 2.34 | 7.5 | 7.5 | 7.0 | 7.0 | 95.0 | 95.0 | 96.7 | 96.7 | 884000 | （税無し）
[16 empty] | メーカー名 | 備考
[7 empty] | GUID\ba314e04a6bd4a71ba604dacec74b438\Folder\Item |  |  | その他 | 店舗・オフィスエアコン スカイエア | FIVE STAR ZEASシリーズ | 天井埋込ダクト形 高静圧タイプ | 天井埋込ダクト形 高静圧タイプ | FHMP80DD(メンテスペース）
[7 empty] | GUID\7f7975c9b5da411ca7c9ab356e068bab\Folder\Item |  |  | その他 | 店舗・オフィスエアコン スカイエア | FIVE STAR ZEASシリーズ | 天井埋込ダクト形 高静圧タイプ | 天井埋込ダクト形 高静圧タイプ | RSRP80BCT(メンテスペース）
SSRM112C
[16 empty] | メーカーコード | メーカー名 | 細分類 | メーカー型番 | 型式名称 | 製品リリース年月日 | 空調機器種別(DK-BIM) | 冷房能力(50ヘルツ電源)[kW] | 冷房能力(60ヘルツ電源)[kW] | 暖房能力(50ヘルツ電源)[kW] | 暖房能力(60ヘルツ電源)[kW] | 送 風 量(室内,50ヘルツ電源,強)[m3/min] | 送 風 量(室内,50ヘルツ電源,中)[m3/min] | 送 風 量(室内,50ヘルツ電源,弱)[m3/min] | 送 風 量(室内,60ヘルツ電源,強)[m3/min] | 送 風 量(室内,60ヘルツ電源,中)[m3/min] | 送 風 量(室内,60ヘルツ電源,弱)[m3/min] | 騒 音 値SPL(室内,冷房,50ヘルツ電源,特強)[db] | 騒 音 値SPL(室内,冷房,50ヘルツ電源,強)[db] | 騒 音 値SPL(室内,冷房,50ヘルツ電源,弱)[db] | 騒 音 値SPL(室内,冷房,60ヘルツ電源,特強)[db] | 騒 音 値SPL(室内,冷房,60ヘルツ電源,強)[db] | 騒 音 値SPL(室内,冷房,60ヘルツ電源,弱)[db] | 騒 音 値SPL(室内,暖房,50ヘルツ電源,特強)[db] | 騒 音 値SPL(室内,暖房,50ヘルツ電源,強)[db] | 騒 音 値SPL(室内,暖房,50ヘルツ電源,弱)[db] | 騒 音 値SPL(室内,暖房,60ヘルツ電源,特強)[db] | 騒 音 値SPL(室内,暖房,60ヘルツ電源,強)[db] | 騒 音 値SPL(室内,暖房,60ヘルツ電源,弱)[db] | 騒 音 値PWL(冷房,強)[db] | 騒 音 値PWL(暖房,強)[db] | 外形寸法 Ｗ(室内)[㎜] | 外形寸法 Ｄ(室内)[㎜] | 外形寸法 Ｈ(室内)[㎜] | 製品質量(室内)[kg] | 電動機出力(室内,送風機,1番目)[W] | 消費電力(冷房,50ヘルツ電源)[kW] | 消費電力(冷房,60ヘルツ電源)[kW] | 消費電力(暖房,50ヘルツ電源)[kW] | 消費電力(暖房,60ヘルツ電源)[kW] | 運転電流(冷房,50ヘルツ電源)[A] | 運転電流(冷房,60ヘルツ電源)[A] | 運転電流(暖房,50ヘルツ電源)[A] | 運転電流(暖房,60ヘルツ電源)[A] | 力率(冷房,50ヘルツ電源)[%] | 力率(冷房,60ヘルツ電源)[%] | 力率(暖房,50ヘルツ電源)[%] | 力率(暖房,60ヘルツ電源)[%] | 標準価格[円（税抜）] | 備 考
[7 empty] | GUID\c2e0d4c376d94658bc7fb1136f944457\Folder\Item |  | 50-05-300-3120-070 | 空調機 | 空調機 | パッケージ形エアコン店舗・オフィス用（空冷ＨＰ） | 店舗・オフィス用ＰＡＣ（空冷ＨＰ）天井埋込形 | スカイエア 天井埋込ダクト形 高静圧タイプ | FHMP112FB | 504042 | ダイキン工業（株） | 店舗・オフィス用ＰＡＣ（空冷ＨＰ）天井埋込形 | FHMP112FB | スカイエア 天井埋込ダクト形 高静圧タイプ | 2022/10/3 | 室内機 | 10.0 | 10.0 | 11.2 | 11.2 | 32 | 27 | 23 | 32 | 27 | 23 | 43 | 41 | 39 | 43 | 41 | 39 | 43 | 41 | 39 | 43 | 41 | 39 | 71 | 71 | 1400 | 700 | 300 | 46 | 350 | 0.212 | 0.211 | 0.200 | 0.200 | 1.4 | 1.4 | 1.3 | 1.3 | 75.6 | 75.3 | 76.8 | 76.8 | 497000 | （税無し）
[16 empty] | メーカーコード | メーカー名 | 細分類 | メーカー型番 | 型式名称 | 製品リリース年月日 | 空調機器種別(DK-BIM) | 冷房能力(50ヘルツ電源)[kW] | 冷房能力(60ヘルツ電源)[kW] | 暖房能力(50ヘルツ電源)[kW] | 暖房能力(50ヘルツ電源,低温)[kW] | 暖房能力(60ヘルツ電源)[kW] | 暖房能力(60ヘルツ電源,低温)[kW] | 送 風 量(室外,50ヘルツ電源)[m3/min] | 送 風 量(室外,60ヘルツ電源)[m3/min] | 騒 音 値SPL(室外,冷房,60ヘルツ電源)[db] | 騒 音 値SPL(室外,暖房,60ヘルツ電源)[db] | 騒 音 値PWL(冷房,強)[db] | 騒 音 値PWL(暖房,強)[db] | 外形寸法 Ｗ(室外)[㎜] | 外形寸法 Ｄ(室外)[㎜] | 外形寸法 Ｈ(室外)[㎜] | 製品質量(室外)[kg] | 相(室外)[φ] | 電圧(室外)[V] | 電動機出力(室外,圧縮機,1番目)[kW] | 電動機出力(室外,送風機,1番目)[W] | 消費電力(冷房,50ヘルツ電源)[kW] | 消費電力(冷房,60ヘルツ電源)[kW] | 消費電力(暖房,50ヘルツ電源)[kW] | 消費電力(暖房,60ヘルツ電源)[kW] | 運転電流(冷房,50ヘルツ電源)[A] | 運転電流(冷房,60ヘルツ電源)[A] | 運転電流(暖房,50ヘルツ電源)[A] | 運転電流(暖房,60ヘルツ電源)[A] | 力率(冷房,50ヘルツ電源)[%] | 力率(冷房,60ヘルツ電源)[%] | 力率(暖房,50ヘルツ電源)[%] | 力率(暖房,60ヘルツ電源)[%] | 標準価格[円（税抜）] | 備 考
[7 empty] | GUID\f166d429b983490abfa1625dff750622\Folder\Item |  | 50-05-300-3120-200 | 空調機 | 空調機 | パッケージ形エアコン店舗・オフィス用（空冷ＨＰ） | 店舗・オフィス用ＰＡＣ（空冷ＨＰ）室外機 | スカイエア ＦＩＶＥ ＳＴＡＲ ＺＥＡＳ室外機 | RSRP112C | 504042 | ダイキン工業（株） | 店舗・オフィス用ＰＡＣ（空冷ＨＰ）室外機 | RSRP112C | スカイエア ＦＩＶＥ ＳＴＡＲ ＺＥＡＳ室外機 | 2023/10/2 | 室外機 | 10.0 | 10.0 | 11.2 | 10.4 | 11.2 | 10.4 | 94 | 94 | 48 | 51 | 69 | 71 | 940 | 320 | 1430 | 90 | 3 | 200 | 1.79 | 110 | 2.90 | 2.86 | 3.39 | 3.39 | 9.3 | 9.2 | 10.8 | 10.8 | 90.1 | 89.7 | 90.6 | 90.6 | 1031000 | （税無し）
[16 empty] | メーカー名 | 備考
[7 empty] | GUID\76a297d7e60846528d6833c378e5a0cf\Folder\Item |  |  | その他 | 店舗・オフィスエアコン スカイエア | FIVE STAR ZEASシリーズ | 天井埋込ダクト形 高静圧タイプ | 天井埋込ダクト形 高静圧タイプ | FHMP112DD(メンテスペース）
[7 empty] | GUID\39fc9b14e7db479eb4295629f63e3186\Folder\Item |  |  | その他 | 店舗・オフィスエアコン スカイエア | FIVE STAR ZEASシリーズ | 天井埋込ダクト形 高静圧タイプ | 天井埋込ダクト形 高静圧タイプ | RSRP112BC(メンテスペース）
SSRM140C
[16 empty] | メーカーコード | メーカー名 | 細分類 | メーカー型番 | 型式名称 | 製品リリース年月日 | 空調機器種別(DK-BIM) | 冷房能力(50ヘルツ電源)[kW] | 冷房能力(60ヘルツ電源)[kW] | 暖房能力(50ヘルツ電源)[kW] | 暖房能力(60ヘルツ電源)[kW] | 送 風 量(室内,50ヘルツ電源,強)[m3/min] | 送 風 量(室内,50ヘルツ電源,中)[m3/min] | 送 風 量(室内,50ヘルツ電源,弱)[m3/min] | 送 風 量(室内,60ヘルツ電源,強)[m3/min] | 送 風 量(室内,60ヘルツ電源,中)[m3/min] | 送 風 量(室内,60ヘルツ電源,弱)[m3/min] | 騒 音 値SPL(室内,冷房,50ヘルツ電源,特強)[db] | 騒 音 値SPL(室内,冷房,50ヘルツ電源,強)[db] | 騒 音 値SPL(室内,冷房,50ヘルツ電源,弱)[db] | 騒 音 値SPL(室内,冷房,60ヘルツ電源,特強)[db] | 騒 音 値SPL(室内,冷房,60ヘルツ電源,強)[db] | 騒 音 値SPL(室内,冷房,60ヘルツ電源,弱)[db] | 騒 音 値SPL(室内,暖房,50ヘルツ電源,特強)[db] | 騒 音 値SPL(室内,暖房,50ヘルツ電源,強)[db] | 騒 音 値SPL(室内,暖房,50ヘルツ電源,弱)[db] | 騒 音 値SPL(室内,暖房,60ヘルツ電源,特強)[db] | 騒 音 値SPL(室内,暖房,60ヘルツ電源,強)[db] | 騒 音 値SPL(室内,暖房,60ヘルツ電源,弱)[db] | 騒 音 値PWL(冷房,強)[db] | 騒 音 値PWL(暖房,強)[db] | 外形寸法 Ｗ(室内)[㎜] | 外形寸法 Ｄ(室内)[㎜] | 外形寸法 Ｈ(室内)[㎜] | 製品質量(室内)[kg] | 電動機出力(室内,送風機,1番目)[W] | 消費電力(冷房,50ヘルツ電源)[kW] | 消費電力(冷房,60ヘルツ電源)[kW] | 消費電力(暖房,50ヘルツ電源)[kW] | 消費電力(暖房,60ヘルツ電源)[kW] | 運転電流(冷房,50ヘルツ電源)[A] | 運転電流(冷房,60ヘルツ電源)[A] | 運転電流(暖房,50ヘルツ電源)[A] | 運転電流(暖房,60ヘルツ電源)[A] | 力率(冷房,50ヘルツ電源)[%] | 力率(冷房,60ヘルツ電源)[%] | 力率(暖房,50ヘルツ電源)[%] | 力率(暖房,60ヘルツ電源)[%] | 標準価格[円（税抜）] | 備 考
[7 empty] | GUID\a4ca368f751246b2ada0161acc4c2090\Folder\Item |  | 50-05-300-3120-070 | 空調機 | 空調機 | パッケージ形エアコン店舗・オフィス用（空冷ＨＰ） | 店舗・オフィス用ＰＡＣ（空冷ＨＰ）天井埋込形 | スカイエア 天井埋込ダクト形 高静圧タイプ | FHMP140FB | 504042 | ダイキン工業（株） | 店舗・オフィス用ＰＡＣ（空冷ＨＰ）天井埋込形 | FHMP140FB | スカイエア 天井埋込ダクト形 高静圧タイプ | 2022/10/3 | 室内機 | 12.5 | 12.5 | 14.0 | 14.0 | 39 | 33 | 28 | 39 | 33 | 28 | 44 | 42 | 40 | 44 | 42 | 40 | 44 | 42 | 40 | 44 | 42 | 40 | 72 | 72 | 1400 | 700 | 300 | 46 | 350 | 0.281 | 0.280 | 0.269 | 0.269 | 1.8 | 1.8 | 1.8 | 1.8 | 77.9 | 77.6 | 74.6 | 74.6 | 543000 | （税無し）
[16 empty] | メーカーコード | メーカー名 | 細分類 | メーカー型番 | 型式名称 | 製品リリース年月日 | 空調機器種別(DK-BIM) | 冷房能力(50ヘルツ電源)[kW] | 冷房能力(60ヘルツ電源)[kW] | 暖房能力(50ヘルツ電源)[kW] | 暖房能力(50ヘルツ電源,低温)[kW] | 暖房能力(60ヘルツ電源)[kW] | 暖房能力(60ヘルツ電源,低温)[kW] | 送 風 量(室外,50ヘルツ電源)[m3/min] | 送 風 量(室外,60ヘルツ電源)[m3/min] | 騒 音 値SPL(室外,冷房,60ヘルツ電源)[db] | 騒 音 値SPL(室外,暖房,60ヘルツ電源)[db] | 騒 音 値PWL(冷房,強)[db] | 騒 音 値PWL(暖房,強)[db] | 外形寸法 Ｗ(室外)[㎜] | 外形寸法 Ｄ(室外)[㎜] | 外形寸法 Ｈ(室外)[㎜] | 製品質量(室外)[kg] | 相(室外)[φ] | 電圧(室外)[V] | 電動機出力(室外,圧縮機,1番目)[kW] | 電動機出力(室外,送風機,1番目)[W] | 消費電力(冷房,50ヘルツ電源)[kW] | 消費電力(冷房,60ヘルツ電源)[kW] | 消費電力(暖房,50ヘルツ電源)[kW] | 消費電力(暖房,60ヘルツ電源)[kW] | 運転電流(冷房,50ヘルツ電源)[A] | 運転電流(冷房,60ヘルツ電源)[A] | 運転電流(暖房,50ヘルツ電源)[A] | 運転電流(暖房,60ヘルツ電源)[A] | 力率(冷房,50ヘルツ電源)[%] | 力率(冷房,60ヘルツ電源)[%] | 力率(暖房,50ヘルツ電源)[%] | 力率(暖房,60ヘルツ電源)[%] | 標準価格[円（税抜）] | 備 考
[7 empty] | GUID\3fde9b08ccb04eb988bec4ed2b05ad09\Folder\Item |  | 50-05-300-3120-200 | 空調機 | 空調機 | パッケージ形エアコン店舗・オフィス用（空冷ＨＰ） | 店舗・オフィス用ＰＡＣ（空冷ＨＰ）室外機 | スカイエア ＦＩＶＥ ＳＴＡＲ ＺＥＡＳ室外機 | RSRP140C | 504042 | ダイキン工業（株） | 店舗・オフィス用ＰＡＣ（空冷ＨＰ）室外機 | RSRP140C | スカイエア ＦＩＶＥ ＳＴＡＲ ＺＥＡＳ室外機 | 2023/10/2 | 室外機 | 12.5 | 12.5 | 14.0 | 13.3 | 14.0 | 13.3 | 98 | 98 | 51 | 52 | 72 | 72 | 940 | 320 | 1430 | 90 | 3 | 200 | 2.36 | 110 | 4.81 | 4.78 | 4.27 | 4.25 | 14.9 | 14.9 | 13.3 | 13.2 | 93.2 | 92.6 | 92.6 | 93.0 | 1251000 | （税無し）
[16 empty] | メーカー名 | 備考
[7 empty] | GUID\72bf60e580f14b5b94ee7acb94bd06f8\Folder\Item |  |  | その他 | 店舗・オフィスエアコン スカイエア | FIVE STAR ZEASシリーズ | 天井埋込ダクト形 高静圧タイプ | 天井埋込ダクト形 高静圧タイプ | FHMP140DD(メンテスペース）
[7 empty] | GUID\0e48091f2a0e47909d7149a930807823\Folder\Item |  |  | その他 | 店舗・オフィスエアコン スカイエア | FIVE STAR ZEASシリーズ | 天井埋込ダクト形 高静圧タイプ | 天井埋込ダクト形 高静圧タイプ | RSRP140BC(メンテスペース）
SSRM160C
[16 empty] | メーカーコード | メーカー名 | 細分類 | メーカー型番 | 型式名称 | 製品リリース年月日 | 空調機器種別(DK-BIM) | 冷房能力(50ヘルツ電源)[kW] | 冷房能力(60ヘルツ電源)[kW] | 暖房能力(50ヘルツ電源)[kW] | 暖房能力(60ヘルツ電源)[kW] | 送 風 量(室内,50ヘルツ電源,強)[m3/min] | 送 風 量(室内,50ヘルツ電源,中)[m3/min] | 送 風 量(室内,50ヘルツ電源,弱)[m3/min] | 送 風 量(室内,60ヘルツ電源,強)[m3/min] | 送 風 量(室内,60ヘルツ電源,中)[m3/min] | 送 風 量(室内,60ヘルツ電源,弱)[m3/min] | 騒 音 値SPL(室内,冷房,50ヘルツ電源,特強)[db] | 騒 音 値SPL(室内,冷房,50ヘルツ電源,強)[db] | 騒 音 値SPL(室内,冷房,50ヘルツ電源,弱)[db] | 騒 音 値SPL(室内,冷房,60ヘルツ電源,特強)[db] | 騒 音 値SPL(室内,冷房,60ヘルツ電源,強)[db] | 騒 音 値SPL(室内,冷房,60ヘルツ電源,弱)[db] | 騒 音 値SPL(室内,暖房,50ヘルツ電源,特強)[db] | 騒 音 値SPL(室内,暖房,50ヘルツ電源,強)[db] | 騒 音 値SPL(室内,暖房,50ヘルツ電源,弱)[db] | 騒 音 値SPL(室内,暖房,60ヘルツ電源,特強)[db] | 騒 音 値SPL(室内,暖房,60ヘルツ電源,強)[db] | 騒 音 値SPL(室内,暖房,60ヘルツ電源,弱)[db] | 騒 音 値PWL(冷房,強)[db] | 騒 音 値PWL(暖房,強)[db] | 外形寸法 Ｗ(室内)[㎜] | 外形寸法 Ｄ(室内)[㎜] | 外形寸法 Ｈ(室内)[㎜] | 製品質量(室内)[kg] | 電動機出力(室内,送風機,1番目)[W] | 消費電力(冷房,50ヘルツ電源)[kW] | 消費電力(冷房,60ヘルツ電源)[kW] | 消費電力(暖房,50ヘルツ電源)[kW] | 消費電力(暖房,60ヘルツ電源)[kW] | 運転電流(冷房,50ヘルツ電源)[A] | 運転電流(冷房,60ヘルツ電源)[A] | 運転電流(暖房,50ヘルツ電源)[A] | 運転電流(暖房,60ヘルツ電源)[A] | 力率(冷房,50ヘルツ電源)[%] | 力率(冷房,60ヘルツ電源)[%] | 力率(暖房,50ヘルツ電源)[%] | 力率(暖房,60ヘルツ電源)[%] | 標準価格[円（税抜）] | 備 考
[7 empty] | GUID\3c6d5e04b8184e75ad370243784f50eb\Folder\Item |  | 50-05-300-3120-070 | 空調機 | 空調機 | パッケージ形エアコン店舗・オフィス用（空冷ＨＰ） | 店舗・オフィス用ＰＡＣ（空冷ＨＰ）天井埋込形 | スカイエア 天井埋込ダクト形 高静圧タイプ | FHMP160FB | 504042 | ダイキン工業（株） | 店舗・オフィス用ＰＡＣ（空冷ＨＰ）天井埋込形 | FHMP160FB | スカイエア 天井埋込ダクト形 高静圧タイプ | 2022/10/3 | 室内機 | 14.0 | 14.0 | 16.0 | 16.0 | 39 | 33 | 28 | 39 | 33 | 28 | 44 | 42 | 40 | 44 | 42 | 40 | 44 | 42 | 40 | 44 | 42 | 40 | 72 | 72 | 1400 | 700 | 300 | 46 | 350 | 0.281 | 0.280 | 0.269 | 0.269 | 1.8 | 1.8 | 1.8 | 1.8 | 77.9 | 77.6 | 74.6 | 74.6 | 610000 | （税無し）
[16 empty] | メーカーコード | メーカー名 | 細分類 | メーカー型番 | 型式名称 | 製品リリース年月日 | 空調機器種別(DK-BIM) | 冷房能力(50ヘルツ電源)[kW] | 冷房能力(60ヘルツ電源)[kW] | 暖房能力(50ヘルツ電源)[kW] | 暖房能力(50ヘルツ電源,低温)[kW] | 暖房能力(60ヘルツ電源)[kW] | 暖房能力(60ヘルツ電源,低温)[kW] | 送 風 量(室外,50ヘルツ電源)[m3/min] | 送 風 量(室外,60ヘルツ電源)[m3/min] | 騒 音 値SPL(室外,冷房,60ヘルツ電源)[db] | 騒 音 値SPL(室外,暖房,60ヘルツ電源)[db] | 騒 音 値PWL(冷房,強)[db] | 騒 音 値PWL(暖房,強)[db] | 外形寸法 Ｗ(室外)[㎜] | 外形寸法 Ｄ(室外)[㎜] | 外形寸法 Ｈ(室外)[㎜] | 製品質量(室外)[kg] | 相(室外)[φ] | 電圧(室外)[V] | 電動機出力(室外,圧縮機,1番目)[kW] | 電動機出力(室外,送風機,1番目)[W] | 消費電力(冷房,50ヘルツ電源)[kW] | 消費電力(冷房,60ヘルツ電源)[kW] | 消費電力(暖房,50ヘルツ電源)[kW] | 消費電力(暖房,60ヘルツ電源)[kW] | 運転電流(冷房,50ヘルツ電源)[A] | 運転電流(冷房,60ヘルツ電源)[A] | 運転電流(暖房,50ヘルツ電源)[A] | 運転電流(暖房,60ヘルツ電源)[A] | 力率(冷房,50ヘルツ電源)[%] | 力率(冷房,60ヘルツ電源)[%] | 力率(暖房,50ヘルツ電源)[%] | 力率(暖房,60ヘルツ電源)[%] | 標準価格[円（税抜）] | 備 考
[7 empty] | GUID\0c9d6d86631744cbbb36f775ebfa3984\Folder\Item |  | 50-05-300-3120-200 | 空調機 | 空調機 | パッケージ形エアコン店舗・オフィス用（空冷ＨＰ） | 店舗・オフィス用ＰＡＣ（空冷ＨＰ）室外機 | スカイエア ＦＩＶＥ ＳＴＡＲ ＺＥＡＳ室外機 | RSRP160C | 504042 | ダイキン工業（株） | 店舗・オフィス用ＰＡＣ（空冷ＨＰ）室外機 | RSRP160C | スカイエア ＦＩＶＥ ＳＴＡＲ ＺＥＡＳ室外機 | 2023/10/2 | 室外機 | 14.0 | 14.0 | 16.0 | 13.7 | 16.0 | 13.7 | 106 | 106 | 51 | 54 | 72 | 74 | 940 | 320 | 1430 | 90 | 3 | 200 | 2.83 | 110 | 5.59 | 5.58 | 4.77 | 4.77 | 17.1 | 17.1 | 14.5 | 14.5 | 94.4 | 94.2 | 95.0 | 95.0 | 1373000 | （税無し）
[16 empty] | メーカー名 | 備考
[7 empty] | GUID\2b38f2b68d4442cf8a0a0d248fa9e896\Folder\Item |  |  | その他 | 店舗・オフィスエアコン スカイエア | FIVE STAR ZEASシリーズ | 天井埋込ダクト形 高静圧タイプ | 天井埋込ダクト形 高静圧タイプ | FHMP160DD(メンテスペース）
[7 empty] | GUID\9ce68946ec80484fab465ddf5a42a16f\Folder\Item |  |  | その他 | 店舗・オフィスエアコン スカイエア | FIVE STAR ZEASシリーズ | 天井埋込ダクト形 高静圧タイプ | 天井埋込ダクト形 高静圧タイプ | RSRP160BC(メンテスペース）
SSRJM50CT
[16 empty] | メーカーコード | メーカー名 | 細分類 | メーカー型番 | 型式名称 | 製品リリース年月日 | 空調機器種別(DK-BIM) | 冷房能力(50ヘルツ電源)[kW] | 冷房能力(60ヘルツ電源)[kW] | 暖房能力(50ヘルツ電源)[kW] | 暖房能力(60ヘルツ電源)[kW] | 送 風 量(室内,50ヘルツ電源,強)[m3/min] | 送 風 量(室内,50ヘルツ電源,中)[m3/min] | 送 風 量(室内,50ヘルツ電源,弱)[m3/min] | 送 風 量(室内,60ヘルツ電源,強)[m3/min] | 送 風 量(室内,60ヘルツ電源,中)[m3/min] | 送 風 量(室内,60ヘルツ電源,弱)[m3/min] | 騒 音 値SPL(室内,冷房,50ヘルツ電源,特強)[db] | 騒 音 値SPL(室内,冷房,50ヘルツ電源,強)[db] | 騒 音 値SPL(室内,冷房,50ヘルツ電源,弱)[db] | 騒 音 値SPL(室内,冷房,60ヘルツ電源,特強)[db] | 騒 音 値SPL(室内,冷房,60ヘルツ電源,強)[db] | 騒 音 値SPL(室内,冷房,60ヘルツ電源,弱)[db] | 騒 音 値SPL(室内,暖房,50ヘルツ電源,特強)[db] | 騒 音 値SPL(室内,暖房,50ヘルツ電源,強)[db] | 騒 音 値SPL(室内,暖房,50ヘルツ電源,弱)[db] | 騒 音 値SPL(室内,暖房,60ヘルツ電源,特強)[db] | 騒 音 値SPL(室内,暖房,60ヘルツ電源,強)[db] | 騒 音 値SPL(室内,暖房,60ヘルツ電源,弱)[db] | 騒 音 値PWL(冷房,強)[db] | 騒 音 値PWL(暖房,強)[db] | 外形寸法 Ｗ(室内)[㎜] | 外形寸法 Ｄ(室内)[㎜] | 外形寸法 Ｈ(室内)[㎜] | 製品質量(室内)[kg] | 電動機出力(室内,送風機,1番目)[W] | 消費電力(冷房,50ヘルツ電源)[kW] | 消費電力(冷房,60ヘルツ電源)[kW] | 消費電力(暖房,50ヘルツ電源)[kW] | 消費電力(暖房,60ヘルツ電源)[kW] | 運転電流(冷房,50ヘルツ電源)[A] | 運転電流(冷房,60ヘルツ電源)[A] | 運転電流(暖房,50ヘルツ電源)[A] | 運転電流(暖房,60ヘルツ電源)[A] | 力率(冷房,50ヘルツ電源)[%] | 力率(冷房,60ヘルツ電源)[%] | 力率(暖房,50ヘルツ電源)[%] | 力率(暖房,60ヘルツ電源)[%] | 標準価格[円（税抜）] | 備 考
[7 empty] | GUID\6ebcec27bbb44abab2323d53d73eeb65\Folder\Item |  | 50-05-300-3120-070 | 空調機 | 空調機 | パッケージ形エアコン店舗・オフィス用（空冷ＨＰ） | 店舗・オフィス用ＰＡＣ（空冷ＨＰ）天井埋込形 | スカイエア 天井埋込ダクト形 高静圧タイプ | FHMP50FB | 504042 | ダイキン工業（株） | 店舗・オフィス用ＰＡＣ（空冷ＨＰ）天井埋込形 | FHMP50FB | スカイエア 天井埋込ダクト形 高静圧タイプ | 2022/10/3 | 室内機 | 4.5 | 4.5 | 5.0 | 5.0 | 16 | 13 | 11 | 16 | 13 | 11 | 39 | 37 | 35 | 39 | 37 | 35 | 39 | 37 | 35 | 39 | 37 | 35 | 67 | 67 | 700 | 700 | 300 | 28 | 140 | 0.148 | 0.147 | 0.136 | 0.136 | 0.9 | 0.9 | 0.8 | 0.8 | 82.1 | 81.6 | 84.9 | 84.9 | 398000 | （税無し）
[16 empty] | メーカーコード | メーカー名 | 細分類 | メーカー型番 | 型式名称 | 製品リリース年月日 | 空調機器種別(DK-BIM) | 冷房能力(50ヘルツ電源)[kW] | 冷房能力(60ヘルツ電源)[kW] | 暖房能力(50ヘルツ電源)[kW] | 暖房能力(50ヘルツ電源,低温)[kW] | 暖房能力(60ヘルツ電源)[kW] | 暖房能力(60ヘルツ電源,低温)[kW] | 送 風 量(室外,50ヘルツ電源)[m3/min] | 送 風 量(室外,60ヘルツ電源)[m3/min] | 騒 音 値SPL(室外,冷房,60ヘルツ電源)[db] | 騒 音 値SPL(室外,暖房,60ヘルツ電源)[db] | 騒 音 値PWL(冷房,強)[db] | 騒 音 値PWL(暖房,強)[db] | 外形寸法 Ｗ(室外)[㎜] | 外形寸法 Ｄ(室外)[㎜] | 外形寸法 Ｈ(室外)[㎜] | 製品質量(室外)[kg] | 相(室外)[φ] | 電圧(室外)[V] | 電動機出力(室外,圧縮機,1番目)[kW] | 電動機出力(室外,送風機,1番目)[W] | 消費電力(冷房,50ヘルツ電源)[kW] | 消費電力(冷房,60ヘルツ電源)[kW] | 消費電力(暖房,50ヘルツ電源)[kW] | 消費電力(暖房,60ヘルツ電源)[kW] | 運転電流(冷房,50ヘルツ電源)[A] | 運転電流(冷房,60ヘルツ電源)[A] | 運転電流(暖房,50ヘルツ電源)[A] | 運転電流(暖房,60ヘルツ電源)[A] | 力率(冷房,50ヘルツ電源)[%] | 力率(冷房,60ヘルツ電源)[%] | 力率(暖房,50ヘルツ電源)[%] | 力率(暖房,60ヘルツ電源)[%] | 標準価格[円（税抜）] | 備 考
[7 empty] | GUID\9e843d3ddf30478e912b8c0de445c77e\Folder\Item |  | 50-05-300-3120-200 | 空調機 | 空調機 | パッケージ形エアコン店舗・オフィス用（空冷ＨＰ） | 店舗・オフィス用ＰＡＣ（空冷ＨＰ）室外機 | スカイエア ＦＩＶＥ ＳＴＡＲ ＺＥＡＳ室外機 | RSRP50CT | 504042 | ダイキン工業（株） | 店舗・オフィス用ＰＡＣ（空冷ＨＰ）室外機 | RSRP50CT | スカイエア ＦＩＶＥ ＳＴＡＲ ＺＥＡＳ室外機 | 2023/10/2 | 室外機 | 4.5 | 4.5 | 5.0 | 4.9 | 5.0 | 4.9 | 37 | 37 | 42 | 46 | 63 | 67 | 795 | 300 | 610 | 41 | 3 | 200 | 0.85 | 50 | 1.45 | 1.45 | 1.25 | 1.25 | 4.4 | 4.4 | 4.0 | 4.0 | 95.4 | 95.4 | 89.9 | 89.9 | 697000 | （税無し）
SSRJM50CV
[16 empty] | メーカーコード | メーカー名 | 細分類 | メーカー型番 | 型式名称 | 製品リリース年月日 | 空調機器種別(DK-BIM) | 冷房能力(50ヘルツ電源)[kW] | 冷房能力(60ヘルツ電源)[kW] | 暖房能力(50ヘルツ電源)[kW] | 暖房能力(60ヘルツ電源)[kW] | 送 風 量(室内,50ヘルツ電源,強)[m3/min] | 送 風 量(室内,50ヘルツ電源,中)[m3/min] | 送 風 量(室内,50ヘルツ電源,弱)[m3/min] | 送 風 量(室内,60ヘルツ電源,強)[m3/min] | 送 風 量(室内,60ヘルツ電源,中)[m3/min] | 送 風 量(室内,60ヘルツ電源,弱)[m3/min] | 騒 音 値SPL(室内,冷房,50ヘルツ電源,特強)[db] | 騒 音 値SPL(室内,冷房,50ヘルツ電源,強)[db] | 騒 音 値SPL(室内,冷房,50ヘルツ電源,弱)[db] | 騒 音 値SPL(室内,冷房,60ヘルツ電源,特強)[db] | 騒 音 値SPL(室内,冷房,60ヘルツ電源,強)[db] | 騒 音 値SPL(室内,冷房,60ヘルツ電源,弱)[db] | 騒 音 値SPL(室内,暖房,50ヘルツ電源,特強)[db] | 騒 音 値SPL(室内,暖房,50ヘルツ電源,強)[db] | 騒 音 値SPL(室内,暖房,50ヘルツ電源,弱)[db] | 騒 音 値SPL(室内,暖房,60ヘルツ電源,特強)[db] | 騒 音 値SPL(室内,暖房,60ヘルツ電源,強)[db] | 騒 音 値SPL(室内,暖房,60ヘルツ電源,弱)[db] | 騒 音 値PWL(冷房,強)[db] | 騒 音 値PWL(暖房,強)[db] | 外形寸法 Ｗ(室内)[㎜] | 外形寸法 Ｄ(室内)[㎜] | 外形寸法 Ｈ(室内)[㎜] | 製品質量(室内)[kg] | 電動機出力(室内,送風機,1番目)[W] | 消費電力(冷房,50ヘルツ電源)[kW] | 消費電力(冷房,60ヘルツ電源)[kW] | 消費電力(暖房,50ヘルツ電源)[kW] | 消費電力(暖房,60ヘルツ電源)[kW] | 運転電流(冷房,50ヘルツ電源)[A] | 運転電流(冷房,60ヘルツ電源)[A] | 運転電流(暖房,50ヘルツ電源)[A] | 運転電流(暖房,60ヘルツ電源)[A] | 力率(冷房,50ヘルツ電源)[%] | 力率(冷房,60ヘルツ電源)[%] | 力率(暖房,50ヘルツ電源)[%] | 力率(暖房,60ヘルツ電源)[%] | 標準価格[円（税抜）] | 備 考
[7 empty] | GUID\ea62482e538f4b5aa6571679240669e2\Folder\Item |  | 50-05-300-3120-070 | 空調機 | 空調機 | パッケージ形エアコン店舗・オフィス用（空冷ＨＰ） | 店舗・オフィス用ＰＡＣ（空冷ＨＰ）天井埋込形 | スカイエア 天井埋込ダクト形 高静圧タイプ | FHMP50FB | 504042 | ダイキン工業（株） | 店舗・オフィス用ＰＡＣ（空冷ＨＰ）天井埋込形 | FHMP50FB | スカイエア 天井埋込ダクト形 高静圧タイプ | 2022/10/3 | 室内機 | 4.5 | 4.5 | 5.0 | 5.0 | 16 | 13 | 11 | 16 | 13 | 11 | 39 | 37 | 35 | 39 | 37 | 35 | 39 | 37 | 35 | 39 | 37 | 35 | 67 | 67 | 700 | 700 | 300 | 28 | 140 | 0.148 | 0.147 | 0.136 | 0.136 | 0.9 | 0.9 | 0.8 | 0.8 | 82.1 | 81.6 | 84.9 | 84.9 | 398000 | （税無し）
[16 empty] | メーカーコード | メーカー名 | 細分類 | メーカー型番 | 型式名称 | 製品リリース年月日 | 空調機器種別(DK-BIM) | 冷房能力(50ヘルツ電源)[kW] | 冷房能力(60ヘルツ電源)[kW] | 暖房能力(50ヘルツ電源)[kW] | 暖房能力(50ヘルツ電源,低温)[kW] | 暖房能力(60ヘルツ電源)[kW] | 暖房能力(60ヘルツ電源,低温)[kW] | 送 風 量(室外,50ヘルツ電源)[m3/min] | 送 風 量(室外,60ヘルツ電源)[m3/min] | 騒 音 値SPL(室外,冷房,60ヘルツ電源)[db] | 騒 音 値SPL(室外,暖房,60ヘルツ電源)[db] | 騒 音 値PWL(冷房,強)[db] | 騒 音 値PWL(暖房,強)[db] | 外形寸法 Ｗ(室外)[㎜] | 外形寸法 Ｄ(室外)[㎜] | 外形寸法 Ｈ(室外)[㎜] | 製品質量(室外)[kg] | 相(室外)[φ] | 電圧(室外)[V] | 電動機出力(室外,圧縮機,1番目)[kW] | 電動機出力(室外,送風機,1番目)[W] | 消費電力(冷房,50ヘルツ電源)[kW] | 消費電力(冷房,60ヘルツ電源)[kW] | 消費電力(暖房,50ヘルツ電源)[kW] | 消費電力(暖房,60ヘルツ電源)[kW] | 運転電流(冷房,50ヘルツ電源)[A] | 運転電流(冷房,60ヘルツ電源)[A] | 運転電流(暖房,50ヘルツ電源)[A] | 運転電流(暖房,60ヘルツ電源)[A] | 力率(冷房,50ヘルツ電源)[%] | 力率(冷房,60ヘルツ電源)[%] | 力率(暖房,50ヘルツ電源)[%] | 力率(暖房,60ヘルツ電源)[%] | 標準価格[円（税抜）] | 備 考
[7 empty] | GUID\d29019e726c640b9887531c055ed7872\Folder\Item |  | 50-05-300-3120-200 | 空調機 | 空調機 | パッケージ形エアコン店舗・オフィス用（空冷ＨＰ） | 店舗・オフィス用ＰＡＣ（空冷ＨＰ）室外機 | スカイエア ＦＩＶＥ ＳＴＡＲ ＺＥＡＳ室外機 | RSRP50CV | 504042 | ダイキン工業（株） | 店舗・オフィス用ＰＡＣ（空冷ＨＰ）室外機 | RSRP50CV | スカイエア ＦＩＶＥ ＳＴＡＲ ＺＥＡＳ室外機 | 2023/10/2 | 室外機 | 4.5 | 4.5 | 5.0 | 4.9 | 5.0 | 4.9 | 37 | 37 | 42 | 46 | 63 | 67 | 795 | 300 | 610 | 41 | 1 | 200 | 0.85 | 50 | 1.45 | 1.45 | 1.25 | 1.25 | 7.7 | 7.7 | 6.9 | 6.9 | 94.2 | 94.2 | 90.6 | 90.6 | 697000 | （税無し）
SSRJM63CT
[16 empty] | メーカーコード | メーカー名 | 細分類 | メーカー型番 | 型式名称 | 製品リリース年月日 | 空調機器種別(DK-BIM) | 冷房能力(50ヘルツ電源)[kW] | 冷房能力(60ヘルツ電源)[kW] | 暖房能力(50ヘルツ電源)[kW] | 暖房能力(60ヘルツ電源)[kW] | 送 風 量(室内,50ヘルツ電源,強)[m3/min] | 送 風 量(室内,50ヘルツ電源,中)[m3/min] | 送 風 量(室内,50ヘルツ電源,弱)[m3/min] | 送 風 量(室内,60ヘルツ電源,強)[m3/min] | 送 風 量(室内,60ヘルツ電源,中)[m3/min] | 送 風 量(室内,60ヘルツ電源,弱)[m3/min] | 騒 音 値SPL(室内,冷房,50ヘルツ電源,特強)[db] | 騒 音 値SPL(室内,冷房,50ヘルツ電源,強)[db] | 騒 音 値SPL(室内,冷房,50ヘルツ電源,弱)[db] | 騒 音 値SPL(室内,冷房,60ヘルツ電源,特強)[db] | 騒 音 値SPL(室内,冷房,60ヘルツ電源,強)[db] | 騒 音 値SPL(室内,冷房,60ヘルツ電源,弱)[db] | 騒 音 値SPL(室内,暖房,50ヘルツ電源,特強)[db] | 騒 音 値SPL(室内,暖房,50ヘルツ電源,強)[db] | 騒 音 値SPL(室内,暖房,50ヘルツ電源,弱)[db] | 騒 音 値SPL(室内,暖房,60ヘルツ電源,特強)[db] | 騒 音 値SPL(室内,暖房,60ヘルツ電源,強)[db] | 騒 音 値SPL(室内,暖房,60ヘルツ電源,弱)[db] | 騒 音 値PWL(冷房,強)[db] | 騒 音 値PWL(暖房,強)[db] | 外形寸法 Ｗ(室内)[㎜] | 外形寸法 Ｄ(室内)[㎜] | 外形寸法 Ｈ(室内)[㎜] | 製品質量(室内)[kg] | 電動機出力(室内,送風機,1番目)[W] | 消費電力(冷房,50ヘルツ電源)[kW] | 消費電力(冷房,60ヘルツ電源)[kW] | 消費電力(暖房,50ヘルツ電源)[kW] | 消費電力(暖房,60ヘルツ電源)[kW] | 運転電流(冷房,50ヘルツ電源)[A] | 運転電流(冷房,60ヘルツ電源)[A] | 運転電流(暖房,50ヘルツ電源)[A] | 運転電流(暖房,60ヘルツ電源)[A] | 力率(冷房,50ヘルツ電源)[%] | 力率(冷房,60ヘルツ電源)[%] | 力率(暖房,50ヘルツ電源)[%] | 力率(暖房,60ヘルツ電源)[%] | 標準価格[円（税抜）] | 備 考
[7 empty] | GUID\b43ec0bc96da4e7baa4428825aaca746\Folder\Item |  | 50-05-300-3120-070 | 空調機 | 空調機 | パッケージ形エアコン店舗・オフィス用（空冷ＨＰ） | 店舗・オフィス用ＰＡＣ（空冷ＨＰ）天井埋込形 | スカイエア 天井埋込ダクト形 高静圧タイプ | FHMP63FB | 504042 | ダイキン工業（株） | 店舗・オフィス用ＰＡＣ（空冷ＨＰ）天井埋込形 | FHMP63FB | スカイエア 天井埋込ダクト形 高静圧タイプ | 2022/10/3 | 室内機 | 5.6 | 5.6 | 6.3 | 6.3 | 18 | 16.5 | 15 | 18 | 16.5 | 15 | 41 | 39 | 37 | 41 | 39 | 37 | 41 | 39 | 37 | 41 | 39 | 37 | 69 | 69 | 1000 | 700 | 300 | 36 | 350 | 0.126 | 0.125 | 0.114 | 0.114 | 0.8 | 0.8 | 0.8 | 0.8 | 78.5 | 77.9 | 71.1 | 71.1 | 416000 | （税無し）
[16 empty] | メーカーコード | メーカー名 | 細分類 | メーカー型番 | 型式名称 | 製品リリース年月日 | 空調機器種別(DK-BIM) | 冷房能力(50ヘルツ電源)[kW] | 冷房能力(60ヘルツ電源)[kW] | 暖房能力(50ヘルツ電源)[kW] | 暖房能力(50ヘルツ電源,低温)[kW] | 暖房能力(60ヘルツ電源)[kW] | 暖房能力(60ヘルツ電源,低温)[kW] | 送 風 量(室外,50ヘルツ電源)[m3/min] | 送 風 量(室外,60ヘルツ電源)[m3/min] | 騒 音 値SPL(室外,冷房,60ヘルツ電源)[db] | 騒 音 値SPL(室外,暖房,60ヘルツ電源)[db] | 騒 音 値PWL(冷房,強)[db] | 騒 音 値PWL(暖房,強)[db] | 外形寸法 Ｗ(室外)[㎜] | 外形寸法 Ｄ(室外)[㎜] | 外形寸法 Ｈ(室外)[㎜] | 製品質量(室外)[kg] | 相(室外)[φ] | 電圧(室外)[V] | 電動機出力(室外,圧縮機,1番目)[kW] | 電動機出力(室外,送風機,1番目)[W] | 消費電力(冷房,50ヘルツ電源)[kW] | 消費電力(冷房,60ヘルツ電源)[kW] | 消費電力(暖房,50ヘルツ電源)[kW] | 消費電力(暖房,60ヘルツ電源)[kW] | 運転電流(冷房,50ヘルツ電源)[A] | 運転電流(冷房,60ヘルツ電源)[A] | 運転電流(暖房,50ヘルツ電源)[A] | 運転電流(暖房,60ヘルツ電源)[A] | 力率(冷房,50ヘルツ電源)[%] | 力率(冷房,60ヘルツ電源)[%] | 力率(暖房,50ヘルツ電源)[%] | 力率(暖房,60ヘルツ電源)[%] | 標準価格[円（税抜）] | 備 考
[7 empty] | GUID\9cefa41458f74d248348c6c7d7f8b215\Folder\Item |  | 50-05-300-3120-200 | 空調機 | 空調機 | パッケージ形エアコン店舗・オフィス用（空冷ＨＰ） | 店舗・オフィス用ＰＡＣ（空冷ＨＰ）室外機 | スカイエア ＦＩＶＥ ＳＴＡＲ ＺＥＡＳ室外機 | RSRP63CT | 504042 | ダイキン工業（株） | 店舗・オフィス用ＰＡＣ（空冷ＨＰ）室外機 | RSRP63CT | スカイエア ＦＩＶＥ ＳＴＡＲ ＺＥＡＳ室外機 | 2023/10/2 | 室外機 | 5.6 | 5.6 | 6.3 | 6.2 | 6.3 | 6.2 | 37 | 37 | 46 | 47 | 67 | 68 | 795 | 300 | 610 | 42 | 3 | 200 | 1.10 | 50 | 1.89 | 1.87 | 1.61 | 1.60 | 5.8 | 5.7 | 4.9 | 4.9 | 94.0 | 94.9 | 94.7 | 94.1 | 806000 | （税無し）
SSRJM63CV
[16 empty] | メーカーコード | メーカー名 | 細分類 | メーカー型番 | 型式名称 | 製品リリース年月日 | 空調機器種別(DK-BIM) | 冷房能力(50ヘルツ電源)[kW] | 冷房能力(60ヘルツ電源)[kW] | 暖房能力(50ヘルツ電源)[kW] | 暖房能力(60ヘルツ電源)[kW] | 送 風 量(室内,50ヘルツ電源,強)[m3/min] | 送 風 量(室内,50ヘルツ電源,中)[m3/min] | 送 風 量(室内,50ヘルツ電源,弱)[m3/min] | 送 風 量(室内,60ヘルツ電源,強)[m3/min] | 送 風 量(室内,60ヘルツ電源,中)[m3/min] | 送 風 量(室内,60ヘルツ電源,弱)[m3/min] | 騒 音 値SPL(室内,冷房,50ヘルツ電源,特強)[db] | 騒 音 値SPL(室内,冷房,50ヘルツ電源,強)[db] | 騒 音 値SPL(室内,冷房,50ヘルツ電源,弱)[db] | 騒 音 値SPL(室内,冷房,60ヘルツ電源,特強)[db] | 騒 音 値SPL(室内,冷房,60ヘルツ電源,強)[db] | 騒 音 値SPL(室内,冷房,60ヘルツ電源,弱)[db] | 騒 音 値SPL(室内,暖房,50ヘルツ電源,特強)[db] | 騒 音 値SPL(室内,暖房,50ヘルツ電源,強)[db] | 騒 音 値SPL(室内,暖房,50ヘルツ電源,弱)[db] | 騒 音 値SPL(室内,暖房,60ヘルツ電源,特強)[db] | 騒 音 値SPL(室内,暖房,60ヘルツ電源,強)[db] | 騒 音 値SPL(室内,暖房,60ヘルツ電源,弱)[db] | 騒 音 値PWL(冷房,強)[db] | 騒 音 値PWL(暖房,強)[db] | 外形寸法 Ｗ(室内)[㎜] | 外形寸法 Ｄ(室内)[㎜] | 外形寸法 Ｈ(室内)[㎜] | 製品質量(室内)[kg] | 電動機出力(室内,送風機,1番目)[W] | 消費電力(冷房,50ヘルツ電源)[kW] | 消費電力(冷房,60ヘルツ電源)[kW] | 消費電力(暖房,50ヘルツ電源)[kW] | 消費電力(暖房,60ヘルツ電源)[kW] | 運転電流(冷房,50ヘルツ電源)[A] | 運転電流(冷房,60ヘルツ電源)[A] | 運転電流(暖房,50ヘルツ電源)[A] | 運転電流(暖房,60ヘルツ電源)[A] | 力率(冷房,50ヘルツ電源)[%] | 力率(冷房,60ヘルツ電源)[%] | 力率(暖房,50ヘルツ電源)[%] | 力率(暖房,60ヘルツ電源)[%] | 標準価格[円（税抜）] | 備 考
[7 empty] | GUID\8d2e1dabc2d44452a8ad5d034ac77aab\Folder\Item |  | 50-05-300-3120-070 | 空調機 | 空調機 | パッケージ形エアコン店舗・オフィス用（空冷ＨＰ） | 店舗・オフィス用ＰＡＣ（空冷ＨＰ）天井埋込形 | スカイエア 天井埋込ダクト形 高静圧タイプ | FHMP63FB | 504042 | ダイキン工業（株） | 店舗・オフィス用ＰＡＣ（空冷ＨＰ）天井埋込形 | FHMP63FB | スカイエア 天井埋込ダクト形 高静圧タイプ | 2022/10/3 | 室内機 | 5.6 | 5.6 | 6.3 | 6.3 | 18 | 16.5 | 15 | 18 | 16.5 | 15 | 41 | 39 | 37 | 41 | 39 | 37 | 41 | 39 | 37 | 41 | 39 | 37 | 69 | 69 | 1000 | 700 | 300 | 36 | 350 | 0.126 | 0.125 | 0.114 | 0.114 | 0.8 | 0.8 | 0.8 | 0.8 | 78.5 | 77.9 | 71.1 | 71.1 | 416000 | （税無し）
[16 empty] | メーカーコード | メーカー名 | 細分類 | メーカー型番 | 型式名称 | 製品リリース年月日 | 空調機器種別(DK-BIM) | 冷房能力(50ヘルツ電源)[kW] | 冷房能力(60ヘルツ電源)[kW] | 暖房能力(50ヘルツ電源)[kW] | 暖房能力(50ヘルツ電源,低温)[kW] | 暖房能力(60ヘルツ電源)[kW] | 暖房能力(60ヘルツ電源,低温)[kW] | 送 風 量(室外,50ヘルツ電源)[m3/min] | 送 風 量(室外,60ヘルツ電源)[m3/min] | 騒 音 値SPL(室外,冷房,60ヘルツ電源)[db] | 騒 音 値SPL(室外,暖房,60ヘルツ電源)[db] | 騒 音 値PWL(冷房,強)[db] | 騒 音 値PWL(暖房,強)[db] | 外形寸法 Ｗ(室外)[㎜] | 外形寸法 Ｄ(室外)[㎜] | 外形寸法 Ｈ(室外)[㎜] | 製品質量(室外)[kg] | 相(室外)[φ] | 電圧(室外)[V] | 電動機出力(室外,圧縮機,1番目)[kW] | 電動機出力(室外,送風機,1番目)[W] | 消費電力(冷房,50ヘルツ電源)[kW] | 消費電力(冷房,60ヘルツ電源)[kW] | 消費電力(暖房,50ヘルツ電源)[kW] | 消費電力(暖房,60ヘルツ電源)[kW] | 運転電流(冷房,50ヘルツ電源)[A] | 運転電流(冷房,60ヘルツ電源)[A] | 運転電流(暖房,50ヘルツ電源)[A] | 運転電流(暖房,60ヘルツ電源)[A] | 力率(冷房,50ヘルツ電源)[%] | 力率(冷房,60ヘルツ電源)[%] | 力率(暖房,50ヘルツ電源)[%] | 力率(暖房,60ヘルツ電源)[%] | 標準価格[円（税抜）] | 備 考
[7 empty] | GUID\bde54c438c8e487785a0efd9cb69a2b6\Folder\Item |  | 50-05-300-3120-200 | 空調機 | 空調機 | パッケージ形エアコン店舗・オフィス用（空冷ＨＰ） | 店舗・オフィス用ＰＡＣ（空冷ＨＰ）室外機 | スカイエア ＦＩＶＥ ＳＴＡＲ ＺＥＡＳ室外機 | RSRP63CV | 504042 | ダイキン工業（株） | 店舗・オフィス用ＰＡＣ（空冷ＨＰ）室外機 | RSRP63CV | スカイエア ＦＩＶＥ ＳＴＡＲ ＺＥＡＳ室外機 | 2023/10/2 | 室外機 | 5.6 | 5.6 | 6.3 | 6.2 | 6.3 | 6.2 | 37 | 37 | 46 | 47 | 67 | 68 | 795 | 300 | 610 | 42 | 1 | 200 | 1.10 | 50 | 1.89 | 1.87 | 1.61 | 1.60 | 10.1 | 10.0 | 8.8 | 8.7 | 93.6 | 93.5 | 91.5 | 92.0 | 806000 | （税無し）
SSRJM80CT
[16 empty] | メーカーコード | メーカー名 | 細分類 | メーカー型番 | 型式名称 | 製品リリース年月日 | 空調機器種別(DK-BIM) | 冷房能力(50ヘルツ電源)[kW] | 冷房能力(60ヘルツ電源)[kW] | 暖房能力(50ヘルツ電源)[kW] | 暖房能力(60ヘルツ電源)[kW] | 送 風 量(室内,50ヘルツ電源,強)[m3/min] | 送 風 量(室内,50ヘルツ電源,中)[m3/min] | 送 風 量(室内,50ヘルツ電源,弱)[m3/min] | 送 風 量(室内,60ヘルツ電源,強)[m3/min] | 送 風 量(室内,60ヘルツ電源,中)[m3/min] | 送 風 量(室内,60ヘルツ電源,弱)[m3/min] | 騒 音 値SPL(室内,冷房,50ヘルツ電源,特強)[db] | 騒 音 値SPL(室内,冷房,50ヘルツ電源,強)[db] | 騒 音 値SPL(室内,冷房,50ヘルツ電源,弱)[db] | 騒 音 値SPL(室内,冷房,60ヘルツ電源,特強)[db] | 騒 音 値SPL(室内,冷房,60ヘルツ電源,強)[db] | 騒 音 値SPL(室内,冷房,60ヘルツ電源,弱)[db] | 騒 音 値SPL(室内,暖房,50ヘルツ電源,特強)[db] | 騒 音 値SPL(室内,暖房,50ヘルツ電源,強)[db] | 騒 音 値SPL(室内,暖房,50ヘルツ電源,弱)[db] | 騒 音 値SPL(室内,暖房,60ヘルツ電源,特強)[db] | 騒 音 値SPL(室内,暖房,60ヘルツ電源,強)[db] | 騒 音 値SPL(室内,暖房,60ヘルツ電源,弱)[db] | 騒 音 値PWL(冷房,強)[db] | 騒 音 値PWL(暖房,強)[db] | 外形寸法 Ｗ(室内)[㎜] | 外形寸法 Ｄ(室内)[㎜] | 外形寸法 Ｈ(室内)[㎜] | 製品質量(室内)[kg] | 電動機出力(室内,送風機,1番目)[W] | 消費電力(冷房,50ヘルツ電源)[kW] | 消費電力(冷房,60ヘルツ電源)[kW] | 消費電力(暖房,50ヘルツ電源)[kW] | 消費電力(暖房,60ヘルツ電源)[kW] | 運転電流(冷房,50ヘルツ電源)[A] | 運転電流(冷房,60ヘルツ電源)[A] | 運転電流(暖房,50ヘルツ電源)[A] | 運転電流(暖房,60ヘルツ電源)[A] | 力率(冷房,50ヘルツ電源)[%] | 力率(冷房,60ヘルツ電源)[%] | 力率(暖房,50ヘルツ電源)[%] | 力率(暖房,60ヘルツ電源)[%] | 標準価格[円（税抜）] | 備 考
[7 empty] | GUID\3864ccce5c6e4926aabed3f06b98517c\Folder\Item |  | 50-05-300-3120-070 | 空調機 | 空調機 | パッケージ形エアコン店舗・オフィス用（空冷ＨＰ） | 店舗・オフィス用ＰＡＣ（空冷ＨＰ）天井埋込形 | スカイエア 天井埋込ダクト形 高静圧タイプ | FHMP80FB | 504042 | ダイキン工業（株） | 店舗・オフィス用ＰＡＣ（空冷ＨＰ）天井埋込形 | FHMP80FB | スカイエア 天井埋込ダクト形 高静圧タイプ | 2022/10/3 | 室内機 | 7.1 | 7.1 | 8.0 | 8.0 | 18 | 16.5 | 15 | 18 | 16.5 | 15 | 41 | 39 | 37 | 41 | 39 | 37 | 41 | 39 | 37 | 41 | 39 | 37 | 69 | 69 | 1000 | 700 | 300 | 36 | 350 | 0.126 | 0.125 | 0.114 | 0.114 | 0.8 | 0.8 | 0.8 | 0.8 | 78.5 | 77.9 | 71.1 | 71.1 | 442000 | （税無し）
[16 empty] | メーカーコード | メーカー名 | 細分類 | メーカー型番 | 型式名称 | 製品リリース年月日 | 空調機器種別(DK-BIM) | 冷房能力(50ヘルツ電源)[kW] | 冷房能力(60ヘルツ電源)[kW] | 暖房能力(50ヘルツ電源)[kW] | 暖房能力(50ヘルツ電源,低温)[kW] | 暖房能力(60ヘルツ電源)[kW] | 暖房能力(60ヘルツ電源,低温)[kW] | 送 風 量(室外,50ヘルツ電源)[m3/min] | 送 風 量(室外,60ヘルツ電源)[m3/min] | 騒 音 値SPL(室外,冷房,60ヘルツ電源)[db] | 騒 音 値SPL(室外,暖房,60ヘルツ電源)[db] | 騒 音 値PWL(冷房,強)[db] | 騒 音 値PWL(暖房,強)[db] | 外形寸法 Ｗ(室外)[㎜] | 外形寸法 Ｄ(室外)[㎜] | 外形寸法 Ｈ(室外)[㎜] | 製品質量(室外)[kg] | 相(室外)[φ] | 電圧(室外)[V] | 電動機出力(室外,圧縮機,1番目)[kW] | 電動機出力(室外,送風機,1番目)[W] | 消費電力(冷房,50ヘルツ電源)[kW] | 消費電力(冷房,60ヘルツ電源)[kW] | 消費電力(暖房,50ヘルツ電源)[kW] | 消費電力(暖房,60ヘルツ電源)[kW] | 運転電流(冷房,50ヘルツ電源)[A] | 運転電流(冷房,60ヘルツ電源)[A] | 運転電流(暖房,50ヘルツ電源)[A] | 運転電流(暖房,60ヘルツ電源)[A] | 力率(冷房,50ヘルツ電源)[%] | 力率(冷房,60ヘルツ電源)[%] | 力率(暖房,50ヘルツ電源)[%] | 力率(暖房,60ヘルツ電源)[%] | 標準価格[円（税抜）] | 備 考
[7 empty] | GUID\e2e80dd34e4345a181109ba19ce0c345\Folder\Item |  | 50-05-300-3120-200 | 空調機 | 空調機 | パッケージ形エアコン店舗・オフィス用（空冷ＨＰ） | 店舗・オフィス用ＰＡＣ（空冷ＨＰ）室外機 | スカイエア ＦＩＶＥ ＳＴＡＲ ＺＥＡＳ室外機 | RSRP80CT | 504042 | ダイキン工業（株） | 店舗・オフィス用ＰＡＣ（空冷ＨＰ）室外機 | RSRP80CT | スカイエア ＦＩＶＥ ＳＴＡＲ ＺＥＡＳ室外機 | 2023/10/2 | 室外機 | 7.1 | 7.1 | 8.0 | 7.8 | 8.0 | 7.8 | 66 | 66 | 46 | 47 | 67 | 68 | 940 | 320 | 990 | 66 | 3 | 200 | 1.29 | 84 | 2.47 | 2.47 | 2.34 | 2.34 | 7.5 | 7.5 | 7.0 | 7.0 | 95.0 | 95.0 | 96.7 | 96.7 | 884000 | （税無し）
SSRJM80CV
[16 empty] | メーカーコード | メーカー名 | 細分類 | メーカー型番 | 型式名称 | 製品リリース年月日 | 空調機器種別(DK-BIM) | 冷房能力(50ヘルツ電源)[kW] | 冷房能力(60ヘルツ電源)[kW] | 暖房能力(50ヘルツ電源)[kW] | 暖房能力(60ヘルツ電源)[kW] | 送 風 量(室内,50ヘルツ電源,強)[m3/min] | 送 風 量(室内,50ヘルツ電源,中)[m3/min] | 送 風 量(室内,50ヘルツ電源,弱)[m3/min] | 送 風 量(室内,60ヘルツ電源,強)[m3/min] | 送 風 量(室内,60ヘルツ電源,中)[m3/min] | 送 風 量(室内,60ヘルツ電源,弱)[m3/min] | 騒 音 値SPL(室内,冷房,50ヘルツ電源,特強)[db] | 騒 音 値SPL(室内,冷房,50ヘルツ電源,強)[db] | 騒 音 値SPL(室内,冷房,50ヘルツ電源,弱)[db] | 騒 音 値SPL(室内,冷房,60ヘルツ電源,特強)[db] | 騒 音 値SPL(室内,冷房,60ヘルツ電源,強)[db] | 騒 音 値SPL(室内,冷房,60ヘルツ電源,弱)[db] | 騒 音 値SPL(室内,暖房,50ヘルツ電源,特強)[db] | 騒 音 値SPL(室内,暖房,50ヘルツ電源,強)[db] | 騒 音 値SPL(室内,暖房,50ヘルツ電源,弱)[db] | 騒 音 値SPL(室内,暖房,60ヘルツ電源,特強)[db] | 騒 音 値SPL(室内,暖房,60ヘルツ電源,強)[db] | 騒 音 値SPL(室内,暖房,60ヘルツ電源,弱)[db] | 騒 音 値PWL(冷房,強)[db] | 騒 音 値PWL(暖房,強)[db] | 外形寸法 Ｗ(室内)[㎜] | 外形寸法 Ｄ(室内)[㎜] | 外形寸法 Ｈ(室内)[㎜] | 製品質量(室内)[kg] | 電動機出力(室内,送風機,1番目)[W] | 消費電力(冷房,50ヘルツ電源)[kW] | 消費電力(冷房,60ヘルツ電源)[kW] | 消費電力(暖房,50ヘルツ電源)[kW] | 消費電力(暖房,60ヘルツ電源)[kW] | 運転電流(冷房,50ヘルツ電源)[A] | 運転電流(冷房,60ヘルツ電源)[A] | 運転電流(暖房,50ヘルツ電源)[A] | 運転電流(暖房,60ヘルツ電源)[A] | 力率(冷房,50ヘルツ電源)[%] | 力率(冷房,60ヘルツ電源)[%] | 力率(暖房,50ヘルツ電源)[%] | 力率(暖房,60ヘルツ電源)[%] | 標準価格[円（税抜）] | 備 考
[7 empty] | GUID\a3dd2f3ddf3e4faeb2142089adb710ea\Folder\Item |  | 50-05-300-3120-070 | 空調機 | 空調機 | パッケージ形エアコン店舗・オフィス用（空冷ＨＰ） | 店舗・オフィス用ＰＡＣ（空冷ＨＰ）天井埋込形 | スカイエア 天井埋込ダクト形 高静圧タイプ | FHMP80FB | 504042 | ダイキン工業（株） | 店舗・オフィス用ＰＡＣ（空冷ＨＰ）天井埋込形 | FHMP80FB | スカイエア 天井埋込ダクト形 高静圧タイプ | 2022/10/3 | 室内機 | 7.1 | 7.1 | 8.0 | 8.0 | 18 | 16.5 | 15 | 18 | 16.5 | 15 | 41 | 39 | 37 | 41 | 39 | 37 | 41 | 39 | 37 | 41 | 39 | 37 | 69 | 69 | 1000 | 700 | 300 | 36 | 350 | 0.126 | 0.125 | 0.114 | 0.114 | 0.8 | 0.8 | 0.8 | 0.8 | 78.5 | 77.9 | 71.1 | 71.1 | 442000 | （税無し）
[16 empty] | メーカーコード | メーカー名 | 細分類 | メーカー型番 | 型式名称 | 製品リリース年月日 | 空調機器種別(DK-BIM) | 冷房能力(50ヘルツ電源)[kW] | 冷房能力(60ヘルツ電源)[kW] | 暖房能力(50ヘルツ電源)[kW] | 暖房能力(50ヘルツ電源,低温)[kW] | 暖房能力(60ヘルツ電源)[kW] | 暖房能力(60ヘルツ電源,低温)[kW] | 送 風 量(室外,50ヘルツ電源)[m3/min] | 送 風 量(室外,60ヘルツ電源)[m3/min] | 騒 音 値SPL(室外,冷房,60ヘルツ電源)[db] | 騒 音 値SPL(室外,暖房,60ヘルツ電源)[db] | 騒 音 値PWL(冷房,強)[db] | 騒 音 値PWL(暖房,強)[db] | 外形寸法 Ｗ(室外)[㎜] | 外形寸法 Ｄ(室外)[㎜] | 外形寸法 Ｈ(室外)[㎜] | 製品質量(室外)[kg] | 相(室外)[φ] | 電圧(室外)[V] | 電動機出力(室外,圧縮機,1番目)[kW] | 電動機出力(室外,送風機,1番目)[W] | 消費電力(冷房,50ヘルツ電源)[kW] | 消費電力(冷房,60ヘルツ電源)[kW] | 消費電力(暖房,50ヘルツ電源)[kW] | 消費電力(暖房,60ヘルツ電源)[kW] | 運転電流(冷房,50ヘルツ電源)[A] | 運転電流(冷房,60ヘルツ電源)[A] | 運転電流(暖房,50ヘルツ電源)[A] | 運転電流(暖房,60ヘルツ電源)[A] | 力率(冷房,50ヘルツ電源)[%] | 力率(冷房,60ヘルツ電源)[%] | 力率(暖房,50ヘルツ電源)[%] | 力率(暖房,60ヘルツ電源)[%] | 標準価格[円（税抜）] | 備 考
[7 empty] | GUID\396815fee2d9493cad862618f415841b\Folder\Item |  | 50-05-300-3120-200 | 空調機 | 空調機 | パッケージ形エアコン店舗・オフィス用（空冷ＨＰ） | 店舗・オフィス用ＰＡＣ（空冷ＨＰ）室外機 | スカイエア ＦＩＶＥ ＳＴＡＲ ＺＥＡＳ室外機 | RSRP80CV | 504042 | ダイキン工業（株） | 店舗・オフィス用ＰＡＣ（空冷ＨＰ）室外機 | RSRP80CV | スカイエア ＦＩＶＥ ＳＴＡＲ ＺＥＡＳ室外機 | 2023/10/2 | 室外機 | 7.1 | 7.1 | 8.0 | 7.8 | 8.0 | 7.8 | 66 | 66 | 46 | 47 | 67 | 68 | 940 | 320 | 990 | 66 | 1 | 200 | 1.29 | 84 | 2.47 | 2.47 | 2.34 | 2.34 | 13.2 | 13.2 | 12.7 | 12.7 | 93.6 | 93.6 | 92.1 | 92.1 | 884000 | （税無し）
SSRJM112C
[16 empty] | メーカーコード | メーカー名 | 細分類 | メーカー型番 | 型式名称 | 製品リリース年月日 | 空調機器種別(DK-BIM) | 冷房能力(50ヘルツ電源)[kW] | 冷房能力(60ヘルツ電源)[kW] | 暖房能力(50ヘルツ電源)[kW] | 暖房能力(60ヘルツ電源)[kW] | 送 風 量(室内,50ヘルツ電源,強)[m3/min] | 送 風 量(室内,50ヘルツ電源,中)[m3/min] | 送 風 量(室内,50ヘルツ電源,弱)[m3/min] | 送 風 量(室内,60ヘルツ電源,強)[m3/min] | 送 風 量(室内,60ヘルツ電源,中)[m3/min] | 送 風 量(室内,60ヘルツ電源,弱)[m3/min] | 騒 音 値SPL(室内,冷房,50ヘルツ電源,特強)[db] | 騒 音 値SPL(室内,冷房,50ヘルツ電源,強)[db] | 騒 音 値SPL(室内,冷房,50ヘルツ電源,弱)[db] | 騒 音 値SPL(室内,冷房,60ヘルツ電源,特強)[db] | 騒 音 値SPL(室内,冷房,60ヘルツ電源,強)[db] | 騒 音 値SPL(室内,冷房,60ヘルツ電源,弱)[db] | 騒 音 値SPL(室内,暖房,50ヘルツ電源,特強)[db] | 騒 音 値SPL(室内,暖房,50ヘルツ電源,強)[db] | 騒 音 値SPL(室内,暖房,50ヘルツ電源,弱)[db] | 騒 音 値SPL(室内,暖房,60ヘルツ電源,特強)[db] | 騒 音 値SPL(室内,暖房,60ヘルツ電源,強)[db] | 騒 音 値SPL(室内,暖房,60ヘルツ電源,弱)[db] | 騒 音 値PWL(冷房,強)[db] | 騒 音 値PWL(暖房,強)[db] | 外形寸法 Ｗ(室内)[㎜] | 外形寸法 Ｄ(室内)[㎜] | 外形寸法 Ｈ(室内)[㎜] | 製品質量(室内)[kg] | 電動機出力(室内,送風機,1番目)[W] | 消費電力(冷房,50ヘルツ電源)[kW] | 消費電力(冷房,60ヘルツ電源)[kW] | 消費電力(暖房,50ヘルツ電源)[kW] | 消費電力(暖房,60ヘルツ電源)[kW] | 運転電流(冷房,50ヘルツ電源)[A] | 運転電流(冷房,60ヘルツ電源)[A] | 運転電流(暖房,50ヘルツ電源)[A] | 運転電流(暖房,60ヘルツ電源)[A] | 力率(冷房,50ヘルツ電源)[%] | 力率(冷房,60ヘルツ電源)[%] | 力率(暖房,50ヘルツ電源)[%] | 力率(暖房,60ヘルツ電源)[%] | 標準価格[円（税抜）] | 備 考
[7 empty] | GUID\9173cc2c30204d738f796d58c3db3679\Folder\Item |  | 50-05-300-3120-070 | 空調機 | 空調機 | パッケージ形エアコン店舗・オフィス用（空冷ＨＰ） | 店舗・オフィス用ＰＡＣ（空冷ＨＰ）天井埋込形 | スカイエア 天井埋込ダクト形 高静圧タイプ | FHMP112FB | 504042 | ダイキン工業（株） | 店舗・オフィス用ＰＡＣ（空冷ＨＰ）天井埋込形 | FHMP112FB | スカイエア 天井埋込ダクト形 高静圧タイプ | 2022/10/3 | 室内機 | 10.0 | 10.0 | 11.2 | 11.2 | 32 | 27 | 23 | 32 | 27 | 23 | 43 | 41 | 39 | 43 | 41 | 39 | 43 | 41 | 39 | 43 | 41 | 39 | 71 | 71 | 1400 | 700 | 300 | 46 | 350 | 0.212 | 0.211 | 0.200 | 0.200 | 1.4 | 1.4 | 1.3 | 1.3 | 75.6 | 75.3 | 76.8 | 76.8 | 497000 | （税無し）
[16 empty] | メーカーコード | メーカー名 | 細分類 | メーカー型番 | 型式名称 | 製品リリース年月日 | 空調機器種別(DK-BIM) | 冷房能力(50ヘルツ電源)[kW] | 冷房能力(60ヘルツ電源)[kW] | 暖房能力(50ヘルツ電源)[kW] | 暖房能力(50ヘルツ電源,低温)[kW] | 暖房能力(60ヘルツ電源)[kW] | 暖房能力(60ヘルツ電源,低温)[kW] | 送 風 量(室外,50ヘルツ電源)[m3/min] | 送 風 量(室外,60ヘルツ電源)[m3/min] | 騒 音 値SPL(室外,冷房,60ヘルツ電源)[db] | 騒 音 値SPL(室外,暖房,60ヘルツ電源)[db] | 騒 音 値PWL(冷房,強)[db] | 騒 音 値PWL(暖房,強)[db] | 外形寸法 Ｗ(室外)[㎜] | 外形寸法 Ｄ(室外)[㎜] | 外形寸法 Ｈ(室外)[㎜] | 製品質量(室外)[kg] | 相(室外)[φ] | 電圧(室外)[V] | 電動機出力(室外,圧縮機,1番目)[kW] | 電動機出力(室外,送風機,1番目)[W] | 消費電力(冷房,50ヘルツ電源)[kW] | 消費電力(冷房,60ヘルツ電源)[kW] | 消費電力(暖房,50ヘルツ電源)[kW] | 消費電力(暖房,60ヘルツ電源)[kW] | 運転電流(冷房,50ヘルツ電源)[A] | 運転電流(冷房,60ヘルツ電源)[A] | 運転電流(暖房,50ヘルツ電源)[A] | 運転電流(暖房,60ヘルツ電源)[A] | 力率(冷房,50ヘルツ電源)[%] | 力率(冷房,60ヘルツ電源)[%] | 力率(暖房,50ヘルツ電源)[%] | 力率(暖房,60ヘルツ電源)[%] | 標準価格[円（税抜）] | 備 考
[7 empty] | GUID\62701f82fe494687bf5f2b3b7e7361f9\Folder\Item |  | 50-05-300-3120-200 | 空調機 | 空調機 | パッケージ形エアコン店舗・オフィス用（空冷ＨＰ） | 店舗・オフィス用ＰＡＣ（空冷ＨＰ）室外機 | スカイエア ＦＩＶＥ ＳＴＡＲ ＺＥＡＳ室外機 | RSRP112C | 504042 | ダイキン工業（株） | 店舗・オフィス用ＰＡＣ（空冷ＨＰ）室外機 | RSRP112C | スカイエア ＦＩＶＥ ＳＴＡＲ ＺＥＡＳ室外機 | 2023/10/2 | 室外機 | 10.0 | 10.0 | 11.2 | 10.4 | 11.2 | 10.4 | 94 | 94 | 48 | 51 | 69 | 71 | 940 | 320 | 1430 | 90 | 3 | 200 | 1.79 | 110 | 2.90 | 2.86 | 3.39 | 3.39 | 9.3 | 9.2 | 10.8 | 10.8 | 90.1 | 89.7 | 90.6 | 90.6 | 1031000 | （税無し）
SSRJM140C
[16 empty] | メーカーコード | メーカー名 | 細分類 | メーカー型番 | 型式名称 | 製品リリース年月日 | 空調機器種別(DK-BIM) | 冷房能力(50ヘルツ電源)[kW] | 冷房能力(60ヘルツ電源)[kW] | 暖房能力(50ヘルツ電源)[kW] | 暖房能力(60ヘルツ電源)[kW] | 送 風 量(室内,50ヘルツ電源,強)[m3/min] | 送 風 量(室内,50ヘルツ電源,中)[m3/min] | 送 風 量(室内,50ヘルツ電源,弱)[m3/min] | 送 風 量(室内,60ヘルツ電源,強)[m3/min] | 送 風 量(室内,60ヘルツ電源,中)[m3/min] | 送 風 量(室内,60ヘルツ電源,弱)[m3/min] | 騒 音 値SPL(室内,冷房,50ヘルツ電源,特強)[db] | 騒 音 値SPL(室内,冷房,50ヘルツ電源,強)[db] | 騒 音 値SPL(室内,冷房,50ヘルツ電源,弱)[db] | 騒 音 値SPL(室内,冷房,60ヘルツ電源,特強)[db] | 騒 音 値SPL(室内,冷房,60ヘルツ電源,強)[db] | 騒 音 値SPL(室内,冷房,60ヘルツ電源,弱)[db] | 騒 音 値SPL(室内,暖房,50ヘルツ電源,特強)[db] | 騒 音 値SPL(室内,暖房,50ヘルツ電源,強)[db] | 騒 音 値SPL(室内,暖房,50ヘルツ電源,弱)[db] | 騒 音 値SPL(室内,暖房,60ヘルツ電源,特強)[db] | 騒 音 値SPL(室内,暖房,60ヘルツ電源,強)[db] | 騒 音 値SPL(室内,暖房,60ヘルツ電源,弱)[db] | 騒 音 値PWL(冷房,強)[db] | 騒 音 値PWL(暖房,強)[db] | 外形寸法 Ｗ(室内)[㎜] | 外形寸法 Ｄ(室内)[㎜] | 外形寸法 Ｈ(室内)[㎜] | 製品質量(室内)[kg] | 電動機出力(室内,送風機,1番目)[W] | 消費電力(冷房,50ヘルツ電源)[kW] | 消費電力(冷房,60ヘルツ電源)[kW] | 消費電力(暖房,50ヘルツ電源)[kW] | 消費電力(暖房,60ヘルツ電源)[kW] | 運転電流(冷房,50ヘルツ電源)[A] | 運転電流(冷房,60ヘルツ電源)[A] | 運転電流(暖房,50ヘルツ電源)[A] | 運転電流(暖房,60ヘルツ電源)[A] | 力率(冷房,50ヘルツ電源)[%] | 力率(冷房,60ヘルツ電源)[%] | 力率(暖房,50ヘルツ電源)[%] | 力率(暖房,60ヘルツ電源)[%] | 標準価格[円（税抜）] | 備 考
[7 empty] | GUID\16583c5256a744db8ee150993e29c74d\Folder\Item |  | 50-05-300-3120-070 | 空調機 | 空調機 | パッケージ形エアコン店舗・オフィス用（空冷ＨＰ） | 店舗・オフィス用ＰＡＣ（空冷ＨＰ）天井埋込形 | スカイエア 天井埋込ダクト形 高静圧タイプ | FHMP140FB | 504042 | ダイキン工業（株） | 店舗・オフィス用ＰＡＣ（空冷ＨＰ）天井埋込形 | FHMP140FB | スカイエア 天井埋込ダクト形 高静圧タイプ | 2022/10/3 | 室内機 | 12.5 | 12.5 | 14.0 | 14.0 | 39 | 33 | 28 | 39 | 33 | 28 | 44 | 42 | 40 | 44 | 42 | 40 | 44 | 42 | 40 | 44 | 42 | 40 | 72 | 72 | 1400 | 700 | 300 | 46 | 350 | 0.281 | 0.280 | 0.269 | 0.269 | 1.8 | 1.8 | 1.8 | 1.8 | 77.9 | 77.6 | 74.6 | 74.6 | 543000 | （税無し）
[16 empty] | メーカーコード | メーカー名 | 細分類 | メーカー型番 | 型式名称 | 製品リリース年月日 | 空調機器種別(DK-BIM) | 冷房能力(50ヘルツ電源)[kW] | 冷房能力(60ヘルツ電源)[kW] | 暖房能力(50ヘルツ電源)[kW] | 暖房能力(50ヘルツ電源,低温)[kW] | 暖房能力(60ヘルツ電源)[kW] | 暖房能力(60ヘルツ電源,低温)[kW] | 送 風 量(室外,50ヘルツ電源)[m3/min] | 送 風 量(室外,60ヘルツ電源)[m3/min] | 騒 音 値SPL(室外,冷房,60ヘルツ電源)[db] | 騒 音 値SPL(室外,暖房,60ヘルツ電源)[db] | 騒 音 値PWL(冷房,強)[db] | 騒 音 値PWL(暖房,強)[db] | 外形寸法 Ｗ(室外)[㎜] | 外形寸法 Ｄ(室外)[㎜] | 外形寸法 Ｈ(室外)[㎜] | 製品質量(室外)[kg] | 相(室外)[φ] | 電圧(室外)[V] | 電動機出力(室外,圧縮機,1番目)[kW] | 電動機出力(室外,送風機,1番目)[W] | 消費電力(冷房,50ヘルツ電源)[kW] | 消費電力(冷房,60ヘルツ電源)[kW] | 消費電力(暖房,50ヘルツ電源)[kW] | 消費電力(暖房,60ヘルツ電源)[kW] | 運転電流(冷房,50ヘルツ電源)[A] | 運転電流(冷房,60ヘルツ電源)[A] | 運転電流(暖房,50ヘルツ電源)[A] | 運転電流(暖房,60ヘルツ電源)[A] | 力率(冷房,50ヘルツ電源)[%] | 力率(冷房,60ヘルツ電源)[%] | 力率(暖房,50ヘルツ電源)[%] | 力率(暖房,60ヘルツ電源)[%] | 標準価格[円（税抜）] | 備 考
[7 empty] | GUID\bd0dffea54bc430f988b6c7e752df419\Folder\Item |  | 50-05-300-3120-200 | 空調機 | 空調機 | パッケージ形エアコン店舗・オフィス用（空冷ＨＰ） | 店舗・オフィス用ＰＡＣ（空冷ＨＰ）室外機 | スカイエア ＦＩＶＥ ＳＴＡＲ ＺＥＡＳ室外機 | RSRP140C | 504042 | ダイキン工業（株） | 店舗・オフィス用ＰＡＣ（空冷ＨＰ）室外機 | RSRP140C | スカイエア ＦＩＶＥ ＳＴＡＲ ＺＥＡＳ室外機 | 2023/10/2 | 室外機 | 12.5 | 12.5 | 14.0 | 13.3 | 14.0 | 13.3 | 98 | 98 | 51 | 52 | 72 | 72 | 940 | 320 | 1430 | 90 | 3 | 200 | 2.36 | 110 | 4.81 | 4.78 | 4.27 | 4.25 | 14.9 | 14.9 | 13.3 | 13.2 | 93.2 | 92.6 | 92.6 | 93.0 | 1251000 | （税無し）
SSRJM160C
[16 empty] | メーカーコード | メーカー名 | 細分類 | メーカー型番 | 型式名称 | 製品リリース年月日 | 空調機器種別(DK-BIM) | 冷房能力(50ヘルツ電源)[kW] | 冷房能力(60ヘルツ電源)[kW] | 暖房能力(50ヘルツ電源)[kW] | 暖房能力(60ヘルツ電源)[kW] | 送 風 量(室内,50ヘルツ電源,強)[m3/min] | 送 風 量(室内,50ヘルツ電源,中)[m3/min] | 送 風 量(室内,50ヘルツ電源,弱)[m3/min] | 送 風 量(室内,60ヘルツ電源,強)[m3/min] | 送 風 量(室内,60ヘルツ電源,中)[m3/min] | 送 風 量(室内,60ヘルツ電源,弱)[m3/min] | 騒 音 値SPL(室内,冷房,50ヘルツ電源,特強)[db] | 騒 音 値SPL(室内,冷房,50ヘルツ電源,強)[db] | 騒 音 値SPL(室内,冷房,50ヘルツ電源,弱)[db] | 騒 音 値SPL(室内,冷房,60ヘルツ電源,特強)[db] | 騒 音 値SPL(室内,冷房,60ヘルツ電源,強)[db] | 騒 音 値SPL(室内,冷房,60ヘルツ電源,弱)[db] | 騒 音 値SPL(室内,暖房,50ヘルツ電源,特強)[db] | 騒 音 値SPL(室内,暖房,50ヘルツ電源,強)[db] | 騒 音 値SPL(室内,暖房,50ヘルツ電源,弱)[db] | 騒 音 値SPL(室内,暖房,60ヘルツ電源,特強)[db] | 騒 音 値SPL(室内,暖房,60ヘルツ電源,強)[db] | 騒 音 値SPL(室内,暖房,60ヘルツ電源,弱)[db] | 騒 音 値PWL(冷房,強)[db] | 騒 音 値PWL(暖房,強)[db] | 外形寸法 Ｗ(室内)[㎜] | 外形寸法 Ｄ(室内)[㎜] | 外形寸法 Ｈ(室内)[㎜] | 製品質量(室内)[kg] | 電動機出力(室内,送風機,1番目)[W] | 消費電力(冷房,50ヘルツ電源)[kW] | 消費電力(冷房,60ヘルツ電源)[kW] | 消費電力(暖房,50ヘルツ電源)[kW] | 消費電力(暖房,60ヘルツ電源)[kW] | 運転電流(冷房,50ヘルツ電源)[A] | 運転電流(冷房,60ヘルツ電源)[A] | 運転電流(暖房,50ヘルツ電源)[A] | 運転電流(暖房,60ヘルツ電源)[A] | 力率(冷房,50ヘルツ電源)[%] | 力率(冷房,60ヘルツ電源)[%] | 力率(暖房,50ヘルツ電源)[%] | 力率(暖房,60ヘルツ電源)[%] | 標準価格[円（税抜）] | 備 考
[7 empty] | GUID\ac887f72503c4960991f52676f25b1d4\Folder\Item |  | 50-05-300-3120-070 | 空調機 | 空調機 | パッケージ形エアコン店舗・オフィス用（空冷ＨＰ） | 店舗・オフィス用ＰＡＣ（空冷ＨＰ）天井埋込形 | スカイエア 天井埋込ダクト形 高静圧タイプ | FHMP160FB | 504042 | ダイキン工業（株） | 店舗・オフィス用ＰＡＣ（空冷ＨＰ）天井埋込形 | FHMP160FB | スカイエア 天井埋込ダクト形 高静圧タイプ | 2022/10/3 | 室内機 | 14.0 | 14.0 | 16.0 | 16.0 | 39 | 33 | 28 | 39 | 33 | 28 | 44 | 42 | 40 | 44 | 42 | 40 | 44 | 42 | 40 | 44 | 42 | 40 | 72 | 72 | 1400 | 700 | 300 | 46 | 350 | 0.281 | 0.280 | 0.269 | 0.269 | 1.8 | 1.8 | 1.8 | 1.8 | 77.9 | 77.6 | 74.6 | 74.6 | 610000 | （税無し）
[16 empty] | メーカーコード | メーカー名 | 細分類 | メーカー型番 | 型式名称 | 製品リリース年月日 | 空調機器種別(DK-BIM) | 冷房能力(50ヘルツ電源)[kW] | 冷房能力(60ヘルツ電源)[kW] | 暖房能力(50ヘルツ電源)[kW] | 暖房能力(50ヘルツ電源,低温)[kW] | 暖房能力(60ヘルツ電源)[kW] | 暖房能力(60ヘルツ電源,低温)[kW] | 送 風 量(室外,50ヘルツ電源)[m3/min] | 送 風 量(室外,60ヘルツ電源)[m3/min] | 騒 音 値SPL(室外,冷房,60ヘルツ電源)[db] | 騒 音 値SPL(室外,暖房,60ヘルツ電源)[db] | 騒 音 値PWL(冷房,強)[db] | 騒 音 値PWL(暖房,強)[db] | 外形寸法 Ｗ(室外)[㎜] | 外形寸法 Ｄ(室外)[㎜] | 外形寸法 Ｈ(室外)[㎜] | 製品質量(室外)[kg] | 相(室外)[φ] | 電圧(室外)[V] | 電動機出力(室外,圧縮機,1番目)[kW] | 電動機出力(室外,送風機,1番目)[W] | 消費電力(冷房,50ヘルツ電源)[kW] | 消費電力(冷房,60ヘルツ電源)[kW] | 消費電力(暖房,50ヘルツ電源)[kW] | 消費電力(暖房,60ヘルツ電源)[kW] | 運転電流(冷房,50ヘルツ電源)[A] | 運転電流(冷房,60ヘルツ電源)[A] | 運転電流(暖房,50ヘルツ電源)[A] | 運転電流(暖房,60ヘルツ電源)[A] | 力率(冷房,50ヘルツ電源)[%] | 力率(冷房,60ヘルツ電源)[%] | 力率(暖房,50ヘルツ電源)[%] | 力率(暖房,60ヘルツ電源)[%] | 標準価格[円（税抜）] | 備 考
[7 empty] | GUID\6a27128e8e524c03a8d9c724f7dade31\Folder\Item |  | 50-05-300-3120-200 | 空調機 | 空調機 | パッケージ形エアコン店舗・オフィス用（空冷ＨＰ） | 店舗・オフィス用ＰＡＣ（空冷ＨＰ）室外機 | スカイエア ＦＩＶＥ ＳＴＡＲ ＺＥＡＳ室外機 | RSRP160C | 504042 | ダイキン工業（株） | 店舗・オフィス用ＰＡＣ（空冷ＨＰ）室外機 | RSRP160C | スカイエア ＦＩＶＥ ＳＴＡＲ ＺＥＡＳ室外機 | 2023/10/2 | 室外機 | 14.0 | 14.0 | 16.0 | 13.7 | 16.0 | 13.7 | 106 | 106 | 51 | 54 | 72 | 74 | 940 | 320 | 1430 | 90 | 3 | 200 | 2.83 | 110 | 5.59 | 5.58 | 4.77 | 4.77 | 17.1 | 17.1 | 14.5 | 14.5 | 94.4 | 94.2 | 95.0 | 95.0 | 1373000 | （税無し）
SSRM224CD
[16 empty] | メーカーコード | メーカー名 | 細分類 | メーカー型番 | 型式名称 | 製品リリース年月日 | 空調機器種別(DK-BIM) | 冷房能力(50ヘルツ電源)[kW] | 冷房能力(60ヘルツ電源)[kW] | 暖房能力(50ヘルツ電源)[kW] | 暖房能力(60ヘルツ電源)[kW] | 送 風 量(室内,50ヘルツ電源,強)[m3/min] | 送 風 量(室内,50ヘルツ電源,中)[m3/min] | 送 風 量(室内,50ヘルツ電源,弱)[m3/min] | 送 風 量(室内,60ヘルツ電源,強)[m3/min] | 送 風 量(室内,60ヘルツ電源,中)[m3/min] | 送 風 量(室内,60ヘルツ電源,弱)[m3/min] | 騒 音 値SPL(室内,冷房,50ヘルツ電源,特強)[db] | 騒 音 値SPL(室内,冷房,50ヘルツ電源,強)[db] | 騒 音 値SPL(室内,冷房,50ヘルツ電源,弱)[db] | 騒 音 値SPL(室内,冷房,60ヘルツ電源,特強)[db] | 騒 音 値SPL(室内,冷房,60ヘルツ電源,強)[db] | 騒 音 値SPL(室内,冷房,60ヘルツ電源,弱)[db] | 騒 音 値SPL(室内,暖房,50ヘルツ電源,特強)[db] | 騒 音 値SPL(室内,暖房,50ヘルツ電源,強)[db] | 騒 音 値SPL(室内,暖房,50ヘルツ電源,弱)[db] | 騒 音 値SPL(室内,暖房,60ヘルツ電源,特強)[db] | 騒 音 値SPL(室内,暖房,60ヘルツ電源,強)[db] | 騒 音 値SPL(室内,暖房,60ヘルツ電源,弱)[db] | 騒 音 値PWL(冷房,強)[db] | 騒 音 値PWL(暖房,強)[db] | 外形寸法 Ｗ(室内)[㎜] | 外形寸法 Ｄ(室内)[㎜] | 外形寸法 Ｈ(室内)[㎜] | 製品質量(室内)[kg] | 電動機出力(室内,送風機,1番目)[W] | 消費電力(冷房,50ヘルツ電源)[kW] | 消費電力(冷房,60ヘルツ電源)[kW] | 消費電力(暖房,50ヘルツ電源)[kW] | 消費電力(暖房,60ヘルツ電源)[kW] | 運転電流(冷房,50ヘルツ電源)[A] | 運転電流(冷房,60ヘルツ電源)[A] | 運転電流(暖房,50ヘルツ電源)[A] | 運転電流(暖房,60ヘルツ電源)[A] | 力率(冷房,50ヘルツ電源)[%] | 力率(冷房,60ヘルツ電源)[%] | 力率(暖房,50ヘルツ電源)[%] | 力率(暖房,60ヘルツ電源)[%] | 標準価格[円（税抜）] | 備 考
[7 empty] | GUID\1e18614ed65c42b1ad43d6c427fff275\Folder\Item |  | 50-05-300-3120-070 | 空調機 | 空調機 | パッケージ形エアコン店舗・オフィス用（空冷ＨＰ） | 店舗・オフィス用ＰＡＣ（空冷ＨＰ）天井埋込形 | スカイエア 天井埋込ダクト形 高静圧タイプ | FHMP112FB | 504042 | ダイキン工業（株） | 店舗・オフィス用ＰＡＣ（空冷ＨＰ）天井埋込形 | FHMP112FB | スカイエア 天井埋込ダクト形 高静圧タイプ | 2022/10/3 | 室内機 | 10.0 | 10.0 | 11.2 | 11.2 | 32 | 27 | 23 | 32 | 27 | 23 | 43 | 41 | 39 | 43 | 41 | 39 | 43 | 41 | 39 | 43 | 41 | 39 | 71 | 71 | 1400 | 700 | 300 | 46 | 350 | 0.212 | 0.211 | 0.200 | 0.200 | 1.4 | 1.4 | 1.3 | 1.3 | 75.6 | 75.3 | 76.8 | 76.8 | 497000 | （税無し）
[16 empty] | メーカーコード | メーカー名 | 細分類 | メーカー型番 | 型式名称 | 製品リリース年月日 | 空調機器種別(DK-BIM) | 冷房能力(50ヘルツ電源)[kW] | 冷房能力(60ヘルツ電源)[kW] | 暖房能力(50ヘルツ電源)[kW] | 暖房能力(50ヘルツ電源,低温)[kW] | 暖房能力(60ヘルツ電源)[kW] | 暖房能力(60ヘルツ電源,低温)[kW] | 送 風 量(室外,50ヘルツ電源)[m3/min] | 送 風 量(室外,60ヘルツ電源)[m3/min] | 騒 音 値SPL(室外,冷房,60ヘルツ電源)[db] | 騒 音 値SPL(室外,暖房,60ヘルツ電源)[db] | 騒 音 値PWL(冷房,強)[db] | 騒 音 値PWL(暖房,強)[db] | 外形寸法 Ｗ(室外)[㎜] | 外形寸法 Ｄ(室外)[㎜] | 外形寸法 Ｈ(室外)[㎜] | 製品質量(室外)[kg] | 相(室外)[φ] | 電圧(室外)[V] | 電動機出力(室外,圧縮機,1番目)[kW] | 電動機出力(室外,送風機,1番目)[W] | 電動機出力(室外,送風機,2番目)[W] | 消費電力(冷房,50ヘルツ電源)[kW] | 消費電力(冷房,60ヘルツ電源)[kW] | 消費電力(暖房,50ヘルツ電源)[kW] | 消費電力(暖房,60ヘルツ電源)[kW] | 運転電流(冷房,50ヘルツ電源)[A] | 運転電流(冷房,60ヘルツ電源)[A] | 運転電流(暖房,50ヘルツ電源)[A] | 運転電流(暖房,60ヘルツ電源)[A] | 力率(冷房,50ヘルツ電源)[%] | 力率(冷房,60ヘルツ電源)[%] | 力率(暖房,50ヘルツ電源)[%] | 力率(暖房,60ヘルツ電源)[%] | 標準価格[円（税抜）] | 備 考
[7 empty] | GUID\f4d7633229454040a1b9dcb749875144\Folder\Item |  | 50-05-300-3120-200 | 空調機 | 空調機 | パッケージ形エアコン店舗・オフィス用（空冷ＨＰ） | 店舗・オフィス用ＰＡＣ（空冷ＨＰ）室外機 | スカイエア ＦＩＶＥ ＳＴＡＲ ＺＥＡＳ室外機 | RSRP224C | 504042 | ダイキン工業（株） | 店舗・オフィス用ＰＡＣ（空冷ＨＰ）室外機 | RSRP224C | スカイエア ＦＩＶＥ ＳＴＡＲ ＺＥＡＳ室外機 | 2024/1/1 | 室外機 | 20.0 | 20.0 | 22.4 | 18.5 | 22.4 | 18.5 | 163 | 163 | 62 | 62 | 83 | 83 | 940 | 320 | 1430 | 123 | 3 | 200 | 4.52 | 227 | 227 | 7.28 | 7.28 | 7.48 | 7.48 | 22.0 | 22.0 | 22.8 | 22.8 | 95.5 | 95.5 | 94.7 | 94.7 | 1810000 | （税無し）
SSRM280CD
[16 empty] | メーカーコード | メーカー名 | 細分類 | メーカー型番 | 型式名称 | 製品リリース年月日 | 空調機器種別(DK-BIM) | 冷房能力(50ヘルツ電源)[kW] | 冷房能力(60ヘルツ電源)[kW] | 暖房能力(50ヘルツ電源)[kW] | 暖房能力(60ヘルツ電源)[kW] | 送 風 量(室内,50ヘルツ電源,強)[m3/min] | 送 風 量(室内,50ヘルツ電源,中)[m3/min] | 送 風 量(室内,50ヘルツ電源,弱)[m3/min] | 送 風 量(室内,60ヘルツ電源,強)[m3/min] | 送 風 量(室内,60ヘルツ電源,中)[m3/min] | 送 風 量(室内,60ヘルツ電源,弱)[m3/min] | 騒 音 値SPL(室内,冷房,50ヘルツ電源,特強)[db] | 騒 音 値SPL(室内,冷房,50ヘルツ電源,強)[db] | 騒 音 値SPL(室内,冷房,50ヘルツ電源,弱)[db] | 騒 音 値SPL(室内,冷房,60ヘルツ電源,特強)[db] | 騒 音 値SPL(室内,冷房,60ヘルツ電源,強)[db] | 騒 音 値SPL(室内,冷房,60ヘルツ電源,弱)[db] | 騒 音 値SPL(室内,暖房,50ヘルツ電源,特強)[db] | 騒 音 値SPL(室内,暖房,50ヘルツ電源,強)[db] | 騒 音 値SPL(室内,暖房,50ヘルツ電源,弱)[db] | 騒 音 値SPL(室内,暖房,60ヘルツ電源,特強)[db] | 騒 音 値SPL(室内,暖房,60ヘルツ電源,強)[db] | 騒 音 値SPL(室内,暖房,60ヘルツ電源,弱)[db] | 騒 音 値PWL(冷房,強)[db] | 騒 音 値PWL(暖房,強)[db] | 外形寸法 Ｗ(室内)[㎜] | 外形寸法 Ｄ(室内)[㎜] | 外形寸法 Ｈ(室内)[㎜] | 製品質量(室内)[kg] | 電動機出力(室内,送風機,1番目)[W] | 消費電力(冷房,50ヘルツ電源)[kW] | 消費電力(冷房,60ヘルツ電源)[kW] | 消費電力(暖房,50ヘルツ電源)[kW] | 消費電力(暖房,60ヘルツ電源)[kW] | 運転電流(冷房,50ヘルツ電源)[A] | 運転電流(冷房,60ヘルツ電源)[A] | 運転電流(暖房,50ヘルツ電源)[A] | 運転電流(暖房,60ヘルツ電源)[A] | 力率(冷房,50ヘルツ電源)[%] | 力率(冷房,60ヘルツ電源)[%] | 力率(暖房,50ヘルツ電源)[%] | 力率(暖房,60ヘルツ電源)[%] | 標準価格[円（税抜）] | 備 考
[7 empty] | GUID\6df041b918f74a98af7798fe02d25f03\Folder\Item |  | 50-05-300-3120-070 | 空調機 | 空調機 | パッケージ形エアコン店舗・オフィス用（空冷ＨＰ） | 店舗・オフィス用ＰＡＣ（空冷ＨＰ）天井埋込形 | スカイエア 天井埋込ダクト形 高静圧タイプ | FHMP140FB | 504042 | ダイキン工業（株） | 店舗・オフィス用ＰＡＣ（空冷ＨＰ）天井埋込形 | FHMP140FB | スカイエア 天井埋込ダクト形 高静圧タイプ | 2022/10/3 | 室内機 | 12.5 | 12.5 | 14.0 | 14.0 | 39 | 33 | 28 | 39 | 33 | 28 | 44 | 42 | 40 | 44 | 42 | 40 | 44 | 42 | 40 | 44 | 42 | 40 | 72 | 72 | 1400 | 700 | 300 | 46 | 350 | 0.281 | 0.280 | 0.269 | 0.269 | 1.8 | 1.8 | 1.8 | 1.8 | 77.9 | 77.6 | 74.6 | 74.6 | 543000 | （税無し）
[16 empty] | メーカーコード | メーカー名 | 細分類 | メーカー型番 | 型式名称 | 製品リリース年月日 | 空調機器種別(DK-BIM) | 冷房能力(50ヘルツ電源)[kW] | 冷房能力(60ヘルツ電源)[kW] | 暖房能力(50ヘルツ電源)[kW] | 暖房能力(50ヘルツ電源,低温)[kW] | 暖房能力(60ヘルツ電源)[kW] | 暖房能力(60ヘルツ電源,低温)[kW] | 送 風 量(室外,50ヘルツ電源)[m3/min] | 送 風 量(室外,60ヘルツ電源)[m3/min] | 騒 音 値SPL(室外,冷房,60ヘルツ電源)[db] | 騒 音 値SPL(室外,暖房,60ヘルツ電源)[db] | 騒 音 値PWL(冷房,強)[db] | 騒 音 値PWL(暖房,強)[db] | 外形寸法 Ｗ(室外)[㎜] | 外形寸法 Ｄ(室外)[㎜] | 外形寸法 Ｈ(室外)[㎜] | 製品質量(室外)[kg] | 相(室外)[φ] | 電圧(室外)[V] | 電動機出力(室外,圧縮機,1番目)[kW] | 電動機出力(室外,送風機,1番目)[W] | 電動機出力(室外,送風機,2番目)[W] | 消費電力(冷房,50ヘルツ電源)[kW] | 消費電力(冷房,60ヘルツ電源)[kW] | 消費電力(暖房,50ヘルツ電源)[kW] | 消費電力(暖房,60ヘルツ電源)[kW] | 運転電流(冷房,50ヘルツ電源)[A] | 運転電流(冷房,60ヘルツ電源)[A] | 運転電流(暖房,50ヘルツ電源)[A] | 運転電流(暖房,60ヘルツ電源)[A] | 力率(冷房,50ヘルツ電源)[%] | 力率(冷房,60ヘルツ電源)[%] | 力率(暖房,50ヘルツ電源)[%] | 力率(暖房,60ヘルツ電源)[%] | 標準価格[円（税抜）] | 備 考
[7 empty] | GUID\632e043525124a66a3d271a68607d1d1\Folder\Item |  | 50-05-300-3120-200 | 空調機 | 空調機 | パッケージ形エアコン店舗・オフィス用（空冷ＨＰ） | 店舗・オフィス用ＰＡＣ（空冷ＨＰ）室外機 | スカイエア ＦＩＶＥ ＳＴＡＲ ＺＥＡＳ室外機 | RSRP280C | 504042 | ダイキン工業（株） | 店舗・オフィス用ＰＡＣ（空冷ＨＰ）室外機 | RSRP280C | スカイエア ＦＩＶＥ ＳＴＡＲ ＺＥＡＳ室外機 | 2024/1/1 | 室外機 | 25.0 | 25.0 | 28.0 | 24.0 | 28.0 | 24.0 | 163 | 163 | 62 | 62 | 83 | 83 | 940 | 320 | 1430 | 123 | 3 | 200 | 5.90 | 227 | 227 | 10.42 | 10.42 | 9.13 | 9.08 | 32.3 | 32.3 | 28.4 | 28.3 | 93.1 | 93.1 | 92.8 | 92.7 | 2236000 | （税無し）
SSRMH224C
[16 empty] | メーカーコード | メーカー名 | 細分類 | メーカー型番 | 型式名称 | 製品リリース年月日 | 空調機器種別(DK-BIM) | 冷房能力(50ヘルツ電源)[kW] | 冷房能力(60ヘルツ電源)[kW] | 暖房能力(50ヘルツ電源)[kW] | 暖房能力(60ヘルツ電源)[kW] | 送 風 量(室内,50ヘルツ電源,中)[m3/min] | 送 風 量(室内,60ヘルツ電源,中)[m3/min] | 騒 音 値SPL(室内,冷房,50ヘルツ電源,強)[db] | 騒 音 値SPL(室内,冷房,60ヘルツ電源,強)[db] | 騒 音 値SPL(室内,暖房,50ヘルツ電源,強)[db] | 騒 音 値SPL(室内,暖房,60ヘルツ電源,強)[db] | 外形寸法 Ｗ(室内)[㎜] | 外形寸法 Ｄ(室内)[㎜] | 外形寸法 Ｈ(室内)[㎜] | 製品質量(室内)[kg] | 電動機出力(室内,送風機,1番目)[W] | 消費電力(冷房,50ヘルツ電源)[kW] | 消費電力(冷房,60ヘルツ電源)[kW] | 消費電力(暖房,50ヘルツ電源)[kW] | 消費電力(暖房,60ヘルツ電源)[kW] | 運転電流(冷房,50ヘルツ電源)[A] | 運転電流(冷房,60ヘルツ電源)[A] | 運転電流(暖房,50ヘルツ電源)[A] | 運転電流(暖房,60ヘルツ電源)[A] | 標準価格[円（税抜）] | 備 考
[7 empty] | GUID\d2cb4fa6c4b14e6ebb6aefb6aef163d1\Folder\Item |  | 50-05-300-3120-070 | 空調機 | 空調機 | パッケージ形エアコン店舗・オフィス用（空冷ＨＰ） | 店舗・オフィス用ＰＡＣ（空冷ＨＰ）天井埋込形 | スカイエア 天井埋込ダクト形 高静圧タイプ | FHMHP224DC | 504042 | ダイキン工業（株） | 店舗・オフィス用ＰＡＣ（空冷ＨＰ）天井埋込形 | FHMHP224DC | スカイエア 天井埋込ダクト形 高静圧タイプ | 2024/5/7 | 室内機 | 20.0 | 20.0 | 22.4 | 22.4 | 64 | 64 | 52 | 52 | 52 | 52 | 1380 | 1100 | 470 | 137 | 1100 | 0.519 | 0.519 | 0.519 | 0.519 | 2.9 | 2.9 | 2.9 | 2.9 | 1035000 | （税無し）
[16 empty] | メーカーコード | メーカー名 | 細分類 | メーカー型番 | 型式名称 | 製品リリース年月日 | 空調機器種別(DK-BIM) | 冷房能力(50ヘルツ電源)[kW] | 冷房能力(60ヘルツ電源)[kW] | 暖房能力(50ヘルツ電源)[kW] | 暖房能力(50ヘルツ電源,低温)[kW] | 暖房能力(60ヘルツ電源)[kW] | 暖房能力(60ヘルツ電源,低温)[kW] | 送 風 量(室外,50ヘルツ電源)[m3/min] | 送 風 量(室外,60ヘルツ電源)[m3/min] | 騒 音 値SPL(室外,冷房,60ヘルツ電源)[db] | 騒 音 値SPL(室外,暖房,60ヘルツ電源)[db] | 騒 音 値PWL(冷房,強)[db] | 騒 音 値PWL(暖房,強)[db] | 外形寸法 Ｗ(室外)[㎜] | 外形寸法 Ｄ(室外)[㎜] | 外形寸法 Ｈ(室外)[㎜] | 製品質量(室外)[kg] | 相(室外)[φ] | 電圧(室外)[V] | 電動機出力(室外,圧縮機,1番目)[kW] | 電動機出力(室外,送風機,1番目)[W] | 電動機出力(室外,送風機,2番目)[W] | 消費電力(冷房,50ヘルツ電源)[kW] | 消費電力(冷房,60ヘルツ電源)[kW] | 消費電力(暖房,50ヘルツ電源)[kW] | 消費電力(暖房,60ヘルツ電源)[kW] | 運転電流(冷房,50ヘルツ電源)[A] | 運転電流(冷房,60ヘルツ電源)[A] | 運転電流(暖房,50ヘルツ電源)[A] | 運転電流(暖房,60ヘルツ電源)[A] | 力率(冷房,50ヘルツ電源)[%] | 力率(冷房,60ヘルツ電源)[%] | 力率(暖房,50ヘルツ電源)[%] | 力率(暖房,60ヘルツ電源)[%] | 標準価格[円（税抜）] | 備 考
[7 empty] | GUID\20302df4bd7243a9804976e74cc6b401\Folder\Item |  | 50-05-300-3120-200 | 空調機 | 空調機 | パッケージ形エアコン店舗・オフィス用（空冷ＨＰ） | 店舗・オフィス用ＰＡＣ（空冷ＨＰ）室外機 | スカイエア ＦＩＶＥ ＳＴＡＲ ＺＥＡＳ室外機 | RSRP224C | 504042 | ダイキン工業（株） | 店舗・オフィス用ＰＡＣ（空冷ＨＰ）室外機 | RSRP224C | スカイエア ＦＩＶＥ ＳＴＡＲ ＺＥＡＳ室外機 | 2024/1/1 | 室外機 | 20.0 | 20.0 | 22.4 | 18.5 | 22.4 | 18.5 | 163 | 163 | 62 | 62 | 83 | 83 | 940 | 320 | 1430 | 123 | 3 | 200 | 4.52 | 227 | 227 | 7.28 | 7.28 | 7.48 | 7.48 | 22.0 | 22.0 | 22.8 | 22.8 | 95.5 | 95.5 | 94.7 | 94.7 | 1810000 | （税無し）
SSRMH280C
[16 empty] | メーカーコード | メーカー名 | 細分類 | メーカー型番 | 型式名称 | 製品リリース年月日 | 空調機器種別(DK-BIM) | 冷房能力(50ヘルツ電源)[kW] | 冷房能力(60ヘルツ電源)[kW] | 暖房能力(50ヘルツ電源)[kW] | 暖房能力(60ヘルツ電源)[kW] | 送 風 量(室内,50ヘルツ電源,中)[m3/min] | 送 風 量(室内,60ヘルツ電源,中)[m3/min] | 騒 音 値SPL(室内,冷房,50ヘルツ電源,強)[db] | 騒 音 値SPL(室内,冷房,60ヘルツ電源,強)[db] | 騒 音 値SPL(室内,暖房,50ヘルツ電源,強)[db] | 騒 音 値SPL(室内,暖房,60ヘルツ電源,強)[db] | 外形寸法 Ｗ(室内)[㎜] | 外形寸法 Ｄ(室内)[㎜] | 外形寸法 Ｈ(室内)[㎜] | 製品質量(室内)[kg] | 電動機出力(室内,送風機,1番目)[W] | 消費電力(冷房,50ヘルツ電源)[kW] | 消費電力(冷房,60ヘルツ電源)[kW] | 消費電力(暖房,50ヘルツ電源)[kW] | 消費電力(暖房,60ヘルツ電源)[kW] | 運転電流(冷房,50ヘルツ電源)[A] | 運転電流(冷房,60ヘルツ電源)[A] | 運転電流(暖房,50ヘルツ電源)[A] | 運転電流(暖房,60ヘルツ電源)[A] | 標準価格[円（税抜）] | 備 考
[7 empty] | GUID\cd43573ef7a24a248466a93af69c30da\Folder\Item |  | 50-05-300-3120-070 | 空調機 | 空調機 | パッケージ形エアコン店舗・オフィス用（空冷ＨＰ） | 店舗・オフィス用ＰＡＣ（空冷ＨＰ）天井埋込形 | スカイエア 天井埋込ダクト形 高静圧タイプ | FHMHP280DC | 504042 | ダイキン工業（株） | 店舗・オフィス用ＰＡＣ（空冷ＨＰ）天井埋込形 | FHMHP280DC | スカイエア 天井埋込ダクト形 高静圧タイプ | 2024/5/7 | 室内機 | 25.0 | 25.0 | 28.0 | 28.0 | 80 | 80 | 53 | 53 | 53 | 53 | 1380 | 1100 | 470 | 137 | 1100 | 0.847 | 0.847 | 0.847 | 0.847 | 4.4 | 4.4 | 4.4 | 4.4 | 1317000 | （税無し）
[16 empty] | メーカーコード | メーカー名 | 細分類 | メーカー型番 | 型式名称 | 製品リリース年月日 | 空調機器種別(DK-BIM) | 冷房能力(50ヘルツ電源)[kW] | 冷房能力(60ヘルツ電源)[kW] | 暖房能力(50ヘルツ電源)[kW] | 暖房能力(50ヘルツ電源,低温)[kW] | 暖房能力(60ヘルツ電源)[kW] | 暖房能力(60ヘルツ電源,低温)[kW] | 送 風 量(室外,50ヘルツ電源)[m3/min] | 送 風 量(室外,60ヘルツ電源)[m3/min] | 騒 音 値SPL(室外,冷房,60ヘルツ電源)[db] | 騒 音 値SPL(室外,暖房,60ヘルツ電源)[db] | 騒 音 値PWL(冷房,強)[db] | 騒 音 値PWL(暖房,強)[db] | 外形寸法 Ｗ(室外)[㎜] | 外形寸法 Ｄ(室外)[㎜] | 外形寸法 Ｈ(室外)[㎜] | 製品質量(室外)[kg] | 相(室外)[φ] | 電圧(室外)[V] | 電動機出力(室外,圧縮機,1番目)[kW] | 電動機出力(室外,送風機,1番目)[W] | 電動機出力(室外,送風機,2番目)[W] | 消費電力(冷房,50ヘルツ電源)[kW] | 消費電力(冷房,60ヘルツ電源)[kW] | 消費電力(暖房,50ヘルツ電源)[kW] | 消費電力(暖房,60ヘルツ電源)[kW] | 運転電流(冷房,50ヘルツ電源)[A] | 運転電流(冷房,60ヘルツ電源)[A] | 運転電流(暖房,50ヘルツ電源)[A] | 運転電流(暖房,60ヘルツ電源)[A] | 力率(冷房,50ヘルツ電源)[%] | 力率(冷房,60ヘルツ電源)[%] | 力率(暖房,50ヘルツ電源)[%] | 力率(暖房,60ヘルツ電源)[%] | 標準価格[円（税抜）] | 備 考
[7 empty] | GUID\e1f33d02bae14f8898c75b6991fb32c0\Folder\Item |  | 50-05-300-3120-200 | 空調機 | 空調機 | パッケージ形エアコン店舗・オフィス用（空冷ＨＰ） | 店舗・オフィス用ＰＡＣ（空冷ＨＰ）室外機 | スカイエア ＦＩＶＥ ＳＴＡＲ ＺＥＡＳ室外機 | RSRP280C | 504042 | ダイキン工業（株） | 店舗・オフィス用ＰＡＣ（空冷ＨＰ）室外機 | RSRP280C | スカイエア ＦＩＶＥ ＳＴＡＲ ＺＥＡＳ室外機 | 2024/1/1 | 室外機 | 25.0 | 25.0 | 28.0 | 24.0 | 28.0 | 24.0 | 163 | 163 | 62 | 62 | 83 | 83 | 940 | 320 | 1430 | 123 | 3 | 200 | 5.90 | 227 | 227 | 10.42 | 10.42 | 9.13 | 9.08 | 32.3 | 32.3 | 28.4 | 28.3 | 93.1 | 93.1 | 92.8 | 92.7 | 2236000 | （税無し）
ショーカセ (天井埋込カセット形 マルチフロータイプ)
SSRN40BC(N)V
[16 empty] | メーカーコード | メーカー名 | 細分類 | メーカー型番 | 型式名称 | 製品リリース年月日 | 空調機器種別(DK-BIM) | 冷房能力(50ヘルツ電源)[kW] | 冷房能力(60ヘルツ電源)[kW] | 暖房能力(50ヘルツ電源)[kW] | 暖房能力(60ヘルツ電源)[kW] | 送 風 量(室内,50ヘルツ電源,強)[m3/min] | 送 風 量(室内,50ヘルツ電源,中)[m3/min] | 送 風 量(室内,50ヘルツ電源,弱)[m3/min] | 送 風 量(室内,60ヘルツ電源,強)[m3/min] | 送 風 量(室内,60ヘルツ電源,中)[m3/min] | 送 風 量(室内,60ヘルツ電源,弱)[m3/min] | 騒 音 値SPL(室内,冷房,50ヘルツ電源,特強)[db] | 騒 音 値SPL(室内,冷房,50ヘルツ電源,強)[db] | 騒 音 値SPL(室内,冷房,50ヘルツ電源,弱)[db] | 騒 音 値SPL(室内,冷房,60ヘルツ電源,特強)[db] | 騒 音 値SPL(室内,冷房,60ヘルツ電源,強)[db] | 騒 音 値SPL(室内,冷房,60ヘルツ電源,弱)[db] | 騒 音 値SPL(室内,暖房,50ヘルツ電源,特強)[db] | 騒 音 値SPL(室内,暖房,50ヘルツ電源,強)[db] | 騒 音 値SPL(室内,暖房,50ヘルツ電源,弱)[db] | 騒 音 値SPL(室内,暖房,60ヘルツ電源,特強)[db] | 騒 音 値SPL(室内,暖房,60ヘルツ電源,強)[db] | 騒 音 値SPL(室内,暖房,60ヘルツ電源,弱)[db] | 騒 音 値PWL(冷房,強)[db] | 騒 音 値PWL(暖房,強)[db] | 外形寸法 Ｗ(室内)[㎜] | 外形寸法 Ｄ(室内)[㎜] | 外形寸法 Ｈ(室内)[㎜] | 製品質量(室内)[kg] | 電動機出力(室内,送風機,1番目)[W] | 消費電力(冷房,50ヘルツ電源)[kW] | 消費電力(冷房,60ヘルツ電源)[kW] | 消費電力(暖房,50ヘルツ電源)[kW] | 消費電力(暖房,60ヘルツ電源)[kW] | 運転電流(冷房,50ヘルツ電源)[A] | 運転電流(冷房,60ヘルツ電源)[A] | 運転電流(暖房,50ヘルツ電源)[A] | 運転電流(暖房,60ヘルツ電源)[A] | 始動電流(冷房,50ヘルツ電源)[A] | 始動電流(冷房,60ヘルツ電源)[A] | 始動電流(暖房,50ヘルツ電源)[A] | 始動電流(暖房,60ヘルツ電源)[A] | 力率(冷房,50ヘルツ電源)[%] | 力率(冷房,60ヘルツ電源)[%] | 力率(暖房,50ヘルツ電源)[%] | 力率(暖房,60ヘルツ電源)[%] | 標準価格[円（税抜）] | 備 考
[7 empty] | GUID\525dd27242f04dd7b1a63abae81d02eb\Folder\Item |  | 50-05-300-3120-030 | 空調機 | 空調機 | パッケージ形エアコン店舗・オフィス用（空冷ＨＰ） | 店舗・オフィス用ＰＡＣ（空冷ＨＰ）４方向カセット形 | スカイエア（ショーカセ） | FHNP40DD | 504042 | ダイキン工業（株） | 店舗・オフィス用ＰＡＣ（空冷ＨＰ）４方向カセット形 | FHNP40DD | スカイエア（ショーカセ） | 2018/4/1 | 室内機 | 3.6 | 4.0 | 4.0 | 4.5 | 13 | 11 | 10 | 13 | 11 | 10 | 34 | 32 | 30 | 34 | 32 | 30 | 34 | 32 | 30 | 34 | 32 | 30 | 54 | 54 | 650 | 650 | 250 | 19 | 45 | 0.140 | 0.161 | 0.107 | 0.128 | 0.8 | 0.9 | 0.6 | 0.7 | 0.8 | 0.8 | 0.8 | 0.8 | 88.6 | 90.5 | 89.2 | 91.4 | 218000 | （税無し）
[16 empty] | メーカーコード | メーカー名 | 細分類 | メーカー型番 | 型式名称 | 製品リリース年月日 | 空調機器種別(DK-BIM) | 冷房能力(50ヘルツ電源)[kW] | 冷房能力(60ヘルツ電源)[kW] | 暖房能力(50ヘルツ電源)[kW] | 暖房能力(50ヘルツ電源,低温)[kW] | 暖房能力(60ヘルツ電源)[kW] | 暖房能力(60ヘルツ電源,低温)[kW] | 送 風 量(室外,50ヘルツ電源)[m3/min] | 送 風 量(室外,60ヘルツ電源)[m3/min] | 騒 音 値SPL(室外,冷房,60ヘルツ電源)[db] | 騒 音 値SPL(室外,暖房,60ヘルツ電源)[db] | 騒 音 値PWL(冷房,強)[db] | 騒 音 値PWL(暖房,強)[db] | 外形寸法 Ｗ(室外)[㎜] | 外形寸法 Ｄ(室外)[㎜] | 外形寸法 Ｈ(室外)[㎜] | 製品質量(室外)[kg] | 相(室外)[φ] | 電 圧(室外)[V] | 電動機出力(室外,圧縮機,1番目)[kW] | 電動機出力(室外,送風機,1番目)[W] | 消費電力(冷房,50ヘルツ電源)[kW] | 消費電力(冷房,60ヘルツ電源)[kW] | 消費電力(暖房,50ヘルツ電源)[kW] | 消費電力(暖房,60ヘルツ電源)[kW] | 運転電流(冷房,50ヘルツ電源)[A] | 運転電流(冷房,60ヘルツ電源)[A] | 運転電流(暖房,50ヘルツ電源)[A] | 運転電流(暖房,60ヘルツ電源)[A] | 力率(冷房,50ヘルツ電源)[%] | 力率(冷房,60ヘルツ電源)[%] | 力率(暖房,50ヘルツ電源)[%] | 力率(暖房,60ヘルツ電源)[%] | 標準価格[円（税抜）] | 備 考
[7 empty] | GUID\5a9b215fe41d40ee8b1cf1fc8194d495\Folder\Item |  | 50-05-300-3120-200 | 空調機 | 空調機 | パッケージ形エアコン店舗・オフィス用（空冷ＨＰ） | 店舗・オフィス用ＰＡＣ（空冷ＨＰ）室外機 | ＦＩＶＥ ＳＴＡＲ ＺＥＡＳ室外機 | RSRP40BCV | 504042 | ダイキン工業（株） | 店舗・オフィス用ＰＡＣ（空冷ＨＰ）室外機 | RSRP40BCV | ＦＩＶＥ ＳＴＡＲ ＺＥＡＳ室外機 | 2018/4/1 | 室外機 | 3.6 | 3.6 | 4.0 | 3.9 | 4.0 | 3.9 | 37 | 37 | 42 | 45 | 63 | 66 | 795 | 300 | 595 | 42 | 1 | 200 | 0.59 | 70 | 0.980 | 0.980 | 0.920 | 0.920 | 5.4 | 5.4 | 5.1 | 5.1 | 90.7 | 90.7 | 90.2 | 90.2 | 475000 | （税無し）
[16 empty] | メーカー名 | 備考
[7 empty] | GUID\0e59a88c27f544a098e06198e293fe39\Folder\Item |  |  | その他 | 店舗・オフィスエアコン スカイエア | FIVE STAR ZEASシリーズ | ショーカセ (天井埋込カセット形 マルチフロータイプ) | ショーカセ (天井埋込カセット形 マルチフロータイプ) | FHNP40DD(メンテスペース）
[7 empty] | GUID\153b9820829d498ea058ff3196dd6e06\Folder\Item |  |  | その他 | 店舗・オフィスエアコン スカイエア | FIVE STAR ZEASシリーズ | ショーカセ (天井埋込カセット形 マルチフロータイプ) | ショーカセ (天井埋込カセット形 マルチフロータイプ) | RSRP40BCV(メンテスペース）
SSRN40BC(N)T
[16 empty] | メーカーコード | メーカー名 | 細分類 | メーカー型番 | 型式名称 | 製品リリース年月日 | 空調機器種別(DK-BIM) | 冷房能力(50ヘルツ電源)[kW] | 冷房能力(60ヘルツ電源)[kW] | 暖房能力(50ヘルツ電源)[kW] | 暖房能力(60ヘルツ電源)[kW] | 送 風 量(室内,50ヘルツ電源,強)[m3/min] | 送 風 量(室内,50ヘルツ電源,中)[m3/min] | 送 風 量(室内,50ヘルツ電源,弱)[m3/min] | 送 風 量(室内,60ヘルツ電源,強)[m3/min] | 送 風 量(室内,60ヘルツ電源,中)[m3/min] | 送 風 量(室内,60ヘルツ電源,弱)[m3/min] | 騒 音 値SPL(室内,冷房,50ヘルツ電源,特強)[db] | 騒 音 値SPL(室内,冷房,50ヘルツ電源,強)[db] | 騒 音 値SPL(室内,冷房,50ヘルツ電源,弱)[db] | 騒 音 値SPL(室内,冷房,60ヘルツ電源,特強)[db] | 騒 音 値SPL(室内,冷房,60ヘルツ電源,強)[db] | 騒 音 値SPL(室内,冷房,60ヘルツ電源,弱)[db] | 騒 音 値SPL(室内,暖房,50ヘルツ電源,特強)[db] | 騒 音 値SPL(室内,暖房,50ヘルツ電源,強)[db] | 騒 音 値SPL(室内,暖房,50ヘルツ電源,弱)[db] | 騒 音 値SPL(室内,暖房,60ヘルツ電源,特強)[db] | 騒 音 値SPL(室内,暖房,60ヘルツ電源,強)[db] | 騒 音 値SPL(室内,暖房,60ヘルツ電源,弱)[db] | 騒 音 値PWL(冷房,強)[db] | 騒 音 値PWL(暖房,強)[db] | 外形寸法 Ｗ(室内)[㎜] | 外形寸法 Ｄ(室内)[㎜] | 外形寸法 Ｈ(室内)[㎜] | 製品質量(室内)[kg] | 電動機出力(室内,送風機,1番目)[W] | 消費電力(冷房,50ヘルツ電源)[kW] | 消費電力(冷房,60ヘルツ電源)[kW] | 消費電力(暖房,50ヘルツ電源)[kW] | 消費電力(暖房,60ヘルツ電源)[kW] | 運転電流(冷房,50ヘルツ電源)[A] | 運転電流(冷房,60ヘルツ電源)[A] | 運転電流(暖房,50ヘルツ電源)[A] | 運転電流(暖房,60ヘルツ電源)[A] | 始動電流(冷房,50ヘルツ電源)[A] | 始動電流(冷房,60ヘルツ電源)[A] | 始動電流(暖房,50ヘルツ電源)[A] | 始動電流(暖房,60ヘルツ電源)[A] | 力率(冷房,50ヘルツ電源)[%] | 力率(冷房,60ヘルツ電源)[%] | 力率(暖房,50ヘルツ電源)[%] | 力率(暖房,60ヘルツ電源)[%] | 標準価格[円（税抜）] | 備 考
[7 empty] | GUID\8548452a80724d218d91a4ef0cdbf269\Folder\Item |  | 50-05-300-3120-030 | 空調機 | 空調機 | パッケージ形エアコン店舗・オフィス用（空冷ＨＰ） | 店舗・オフィス用ＰＡＣ（空冷ＨＰ）４方向カセット形 | スカイエア（ショーカセ） | FHNP40DD | 504042 | ダイキン工業（株） | 店舗・オフィス用ＰＡＣ（空冷ＨＰ）４方向カセット形 | FHNP40DD | スカイエア（ショーカセ） | 2018/4/1 | 室内機 | 3.6 | 4.0 | 4.0 | 4.5 | 13 | 11 | 10 | 13 | 11 | 10 | 34 | 32 | 30 | 34 | 32 | 30 | 34 | 32 | 30 | 34 | 32 | 30 | 54 | 54 | 650 | 650 | 250 | 19 | 45 | 0.140 | 0.161 | 0.107 | 0.128 | 0.8 | 0.9 | 0.6 | 0.7 | 0.8 | 0.8 | 0.8 | 0.8 | 88.6 | 90.5 | 89.2 | 91.4 | 218000 | （税無し）
[16 empty] | メーカーコード | メーカー名 | 細分類 | メーカー型番 | 型式名称 | 製品リリース年月日 | 空調機器種別(DK-BIM) | 冷房能力(50ヘルツ電源)[kW] | 冷房能力(60ヘルツ電源)[kW] | 暖房能力(50ヘルツ電源)[kW] | 暖房能力(50ヘルツ電源,低温)[kW] | 暖房能力(60ヘルツ電源)[kW] | 暖房能力(60ヘルツ電源,低温)[kW] | 送 風 量(室外,50ヘルツ電源)[m3/min] | 送 風 量(室外,60ヘルツ電源)[m3/min] | 騒 音 値SPL(室外,冷房,60ヘルツ電源)[db] | 騒 音 値SPL(室外,暖房,60ヘルツ電源)[db] | 騒 音 値PWL(冷房,強)[db] | 騒 音 値PWL(暖房,強)[db] | 外形寸法 Ｗ(室外)[㎜] | 外形寸法 Ｄ(室外)[㎜] | 外形寸法 Ｈ(室外)[㎜] | 製品質量(室外)[kg] | 相(室外)[φ] | 電 圧(室外)[V] | 電動機出力(室外,圧縮機,1番目)[kW] | 電動機出力(室外,送風機,1番目)[W] | 消費電力(冷房,50ヘルツ電源)[kW] | 消費電力(冷房,60ヘルツ電源)[kW] | 消費電力(暖房,50ヘルツ電源)[kW] | 消費電力(暖房,60ヘルツ電源)[kW] | 運転電流(冷房,50ヘルツ電源)[A] | 運転電流(冷房,60ヘルツ電源)[A] | 運転電流(暖房,50ヘルツ電源)[A] | 運転電流(暖房,60ヘルツ電源)[A] | 力率(冷房,50ヘルツ電源)[%] | 力率(冷房,60ヘルツ電源)[%] | 力率(暖房,50ヘルツ電源)[%] | 力率(暖房,60ヘルツ電源)[%] | 標準価格[円（税抜）] | 備 考
[7 empty] | GUID\66c823a88ac64537bdf8e18caee3a44f\Folder\Item |  | 50-05-300-3120-200 | 空調機 | 空調機 | パッケージ形エアコン店舗・オフィス用（空冷ＨＰ） | 店舗・オフィス用ＰＡＣ（空冷ＨＰ）室外機 | ＦＩＶＥ ＳＴＡＲ ＺＥＡＳ室外機 | RSRP40BCT | 504042 | ダイキン工業（株） | 店舗・オフィス用ＰＡＣ（空冷ＨＰ）室外機 | RSRP40BCT | ＦＩＶＥ ＳＴＡＲ ＺＥＡＳ室外機 | 2018/4/1 | 室外機 | 3.6 | 3.6 | 4.0 | 3.9 | 4.0 | 3.9 | 37 | 37 | 42 | 45 | 63 | 66 | 795 | 300 | 595 | 42 | 3 | 200 | 0.59 | 70 | 0.980 | 0.980 | 0.920 | 0.920 | 3.1 | 3.1 | 2.9 | 2.9 | 91.6 | 91.6 | 92.0 | 92.0 | 475000 | （税無し）
[16 empty] | メーカー名 | 備考
[7 empty] | GUID\8f00502f64a84ca78f8af9f2920d508d\Folder\Item |  |  | その他 | 店舗・オフィスエアコン スカイエア | FIVE STAR ZEASシリーズ | ショーカセ (天井埋込カセット形 マルチフロータイプ) | ショーカセ (天井埋込カセット形 マルチフロータイプ) | FHNP40DD(メンテスペース）
[7 empty] | GUID\dbdce603bc354839b7d886e1dcffe0ea\Folder\Item |  |  | その他 | 店舗・オフィスエアコン スカイエア | FIVE STAR ZEASシリーズ | ショーカセ (天井埋込カセット形 マルチフロータイプ) | ショーカセ (天井埋込カセット形 マルチフロータイプ) | RSRP40BCT(メンテスペース）
SSRN45BC(N)V
[16 empty] | メーカーコード | メーカー名 | 細分類 | メーカー型番 | 型式名称 | 製品リリース年月日 | 空調機器種別(DK-BIM) | 冷房能力(50ヘルツ電源)[kW] | 冷房能力(60ヘルツ電源)[kW] | 暖房能力(50ヘルツ電源)[kW] | 暖房能力(60ヘルツ電源)[kW] | 送 風 量(室内,50ヘルツ電源,強)[m3/min] | 送 風 量(室内,50ヘルツ電源,中)[m3/min] | 送 風 量(室内,50ヘルツ電源,弱)[m3/min] | 送 風 量(室内,60ヘルツ電源,強)[m3/min] | 送 風 量(室内,60ヘルツ電源,中)[m3/min] | 送 風 量(室内,60ヘルツ電源,弱)[m3/min] | 騒 音 値SPL(室内,冷房,50ヘルツ電源,特強)[db] | 騒 音 値SPL(室内,冷房,50ヘルツ電源,強)[db] | 騒 音 値SPL(室内,冷房,50ヘルツ電源,弱)[db] | 騒 音 値SPL(室内,冷房,60ヘルツ電源,特強)[db] | 騒 音 値SPL(室内,冷房,60ヘルツ電源,強)[db] | 騒 音 値SPL(室内,冷房,60ヘルツ電源,弱)[db] | 騒 音 値SPL(室内,暖房,50ヘルツ電源,特強)[db] | 騒 音 値SPL(室内,暖房,50ヘルツ電源,強)[db] | 騒 音 値SPL(室内,暖房,50ヘルツ電源,弱)[db] | 騒 音 値SPL(室内,暖房,60ヘルツ電源,特強)[db] | 騒 音 値SPL(室内,暖房,60ヘルツ電源,強)[db] | 騒 音 値SPL(室内,暖房,60ヘルツ電源,弱)[db] | 騒 音 値PWL(冷房,強)[db] | 騒 音 値PWL(暖房,強)[db] | 外形寸法 Ｗ(室内)[㎜] | 外形寸法 Ｄ(室内)[㎜] | 外形寸法 Ｈ(室内)[㎜] | 製品質量(室内)[kg] | 電動機出力(室内,送風機,1番目)[W] | 消費電力(冷房,50ヘルツ電源)[kW] | 消費電力(冷房,60ヘルツ電源)[kW] | 消費電力(暖房,50ヘルツ電源)[kW] | 消費電力(暖房,60ヘルツ電源)[kW] | 運転電流(冷房,50ヘルツ電源)[A] | 運転電流(冷房,60ヘルツ電源)[A] | 運転電流(暖房,50ヘルツ電源)[A] | 運転電流(暖房,60ヘルツ電源)[A] | 始動電流(冷房,50ヘルツ電源)[A] | 始動電流(冷房,60ヘルツ電源)[A] | 始動電流(暖房,50ヘルツ電源)[A] | 始動電流(暖房,60ヘルツ電源)[A] | 力率(冷房,50ヘルツ電源)[%] | 力率(冷房,60ヘルツ電源)[%] | 力率(暖房,50ヘルツ電源)[%] | 力率(暖房,60ヘルツ電源)[%] | 標準価格[円（税抜）] | 備 考
[7 empty] | GUID\5cacc28153f04ed0b69d68377ffe4ac6\Folder\Item |  | 50-05-300-3120-030 | 空調機 | 空調機 | パッケージ形エアコン店舗・オフィス用（空冷ＨＰ） | 店舗・オフィス用ＰＡＣ（空冷ＨＰ）４方向カセット形 | スカイエア（ショーカセ） | FHNP45DD | 504042 | ダイキン工業（株） | 店舗・オフィス用ＰＡＣ（空冷ＨＰ）４方向カセット形 | FHNP45DD | スカイエア（ショーカセ） | 2018/4/1 | 室内機 | 4.0 | 4.5 | 4.5 | 5.0 | 13 | 11 | 10 | 13 | 11 | 10 | 34 | 32 | 30 | 34 | 32 | 30 | 34 | 32 | 30 | 34 | 32 | 30 | 54 | 54 | 650 | 650 | 250 | 19 | 45 | 0.140 | 0.161 | 0.107 | 0.128 | 0.8 | 0.9 | 0.6 | 0.7 | 0.8 | 0.8 | 0.8 | 0.8 | 88.6 | 90.5 | 89.2 | 91.4 | 226000 | （税無し）
[16 empty] | メーカーコード | メーカー名 | 細分類 | メーカー型番 | 型式名称 | 製品リリース年月日 | 空調機器種別(DK-BIM) | 冷房能力(50ヘルツ電源)[kW] | 冷房能力(60ヘルツ電源)[kW] | 暖房能力(50ヘルツ電源)[kW] | 暖房能力(50ヘルツ電源,低温)[kW] | 暖房能力(60ヘルツ電源)[kW] | 暖房能力(60ヘルツ電源,低温)[kW] | 送 風 量(室外,50ヘルツ電源)[m3/min] | 送 風 量(室外,60ヘルツ電源)[m3/min] | 騒 音 値SPL(室外,冷房,60ヘルツ電源)[db] | 騒 音 値SPL(室外,暖房,60ヘルツ電源)[db] | 騒 音 値PWL(冷房,強)[db] | 騒 音 値PWL(暖房,強)[db] | 外形寸法 Ｗ(室外)[㎜] | 外形寸法 Ｄ(室外)[㎜] | 外形寸法 Ｈ(室外)[㎜] | 製品質量(室外)[kg] | 相(室外)[φ] | 電 圧(室外)[V] | 電動機出力(室外,圧縮機,1番目)[kW] | 電動機出力(室外,送風機,1番目)[W] | 消費電力(冷房,50ヘルツ電源)[kW] | 消費電力(冷房,60ヘルツ電源)[kW] | 消費電力(暖房,50ヘルツ電源)[kW] | 消費電力(暖房,60ヘルツ電源)[kW] | 運転電流(冷房,50ヘルツ電源)[A] | 運転電流(冷房,60ヘルツ電源)[A] | 運転電流(暖房,50ヘルツ電源)[A] | 運転電流(暖房,60ヘルツ電源)[A] | 力率(冷房,50ヘルツ電源)[%] | 力率(冷房,60ヘルツ電源)[%] | 力率(暖房,50ヘルツ電源)[%] | 力率(暖房,60ヘルツ電源)[%] | 標準価格[円（税抜）] | 備 考
[7 empty] | GUID\95773bee4b9b4253838181516a47a14d\Folder\Item |  | 50-05-300-3120-200 | 空調機 | 空調機 | パッケージ形エアコン店舗・オフィス用（空冷ＨＰ） | 店舗・オフィス用ＰＡＣ（空冷ＨＰ）室外機 | ＦＩＶＥ ＳＴＡＲ ＺＥＡＳ室外機 | RSRP45BCV | 504042 | ダイキン工業（株） | 店舗・オフィス用ＰＡＣ（空冷ＨＰ）室外機 | RSRP45BCV | ＦＩＶＥ ＳＴＡＲ ＺＥＡＳ室外機 | 2018/4/1 | 室外機 | 4.0 | 4.0 | 4.5 | 4.4 | 4.5 | 4.4 | 37 | 37 | 42 | 45 | 63 | 66 | 795 | 300 | 595 | 42 | 1 | 200 | 0.71 | 70 | 1.19 | 1.19 | 1.10 | 1.10 | 6.4 | 6.4 | 6.0 | 6.0 | 93.0 | 93.0 | 91.7 | 91.7 | 516000 | （税無し）
[16 empty] | メーカー名 | 備考
[7 empty] | GUID\ee8701032ac94315bf85c8bc28344433\Folder\Item |  |  | その他 | 店舗・オフィスエアコン スカイエア | FIVE STAR ZEASシリーズ | ショーカセ (天井埋込カセット形 マルチフロータイプ) | ショーカセ (天井埋込カセット形 マルチフロータイプ) | FHNP45DD(メンテスペース）
[7 empty] | GUID\18e11cf2179c46f2b888e151a4693be9\Folder\Item |  |  | その他 | 店舗・オフィスエアコン スカイエア | FIVE STAR ZEASシリーズ | ショーカセ (天井埋込カセット形 マルチフロータイプ) | ショーカセ (天井埋込カセット形 マルチフロータイプ) | RSRP45BCV(メンテスペース）
SSRN45BC(N)T
[16 empty] | メーカーコード | メーカー名 | 細分類 | メーカー型番 | 型式名称 | 製品リリース年月日 | 空調機器種別(DK-BIM) | 冷房能力(50ヘルツ電源)[kW] | 冷房能力(60ヘルツ電源)[kW] | 暖房能力(50ヘルツ電源)[kW] | 暖房能力(60ヘルツ電源)[kW] | 送 風 量(室内,50ヘルツ電源,強)[m3/min] | 送 風 量(室内,50ヘルツ電源,中)[m3/min] | 送 風 量(室内,50ヘルツ電源,弱)[m3/min] | 送 風 量(室内,60ヘルツ電源,強)[m3/min] | 送 風 量(室内,60ヘルツ電源,中)[m3/min] | 送 風 量(室内,60ヘルツ電源,弱)[m3/min] | 騒 音 値SPL(室内,冷房,50ヘルツ電源,特強)[db] | 騒 音 値SPL(室内,冷房,50ヘルツ電源,強)[db] | 騒 音 値SPL(室内,冷房,50ヘルツ電源,弱)[db] | 騒 音 値SPL(室内,冷房,60ヘルツ電源,特強)[db] | 騒 音 値SPL(室内,冷房,60ヘルツ電源,強)[db] | 騒 音 値SPL(室内,冷房,60ヘルツ電源,弱)[db] | 騒 音 値SPL(室内,暖房,50ヘルツ電源,特強)[db] | 騒 音 値SPL(室内,暖房,50ヘルツ電源,強)[db] | 騒 音 値SPL(室内,暖房,50ヘルツ電源,弱)[db] | 騒 音 値SPL(室内,暖房,60ヘルツ電源,特強)[db] | 騒 音 値SPL(室内,暖房,60ヘルツ電源,強)[db] | 騒 音 値SPL(室内,暖房,60ヘルツ電源,弱)[db] | 騒 音 値PWL(冷房,強)[db] | 騒 音 値PWL(暖房,強)[db] | 外形寸法 Ｗ(室内)[㎜] | 外形寸法 Ｄ(室内)[㎜] | 外形寸法 Ｈ(室内)[㎜] | 製品質量(室内)[kg] | 電動機出力(室内,送風機,1番目)[W] | 消費電力(冷房,50ヘルツ電源)[kW] | 消費電力(冷房,60ヘルツ電源)[kW] | 消費電力(暖房,50ヘルツ電源)[kW] | 消費電力(暖房,60ヘルツ電源)[kW] | 運転電流(冷房,50ヘルツ電源)[A] | 運転電流(冷房,60ヘルツ電源)[A] | 運転電流(暖房,50ヘルツ電源)[A] | 運転電流(暖房,60ヘルツ電源)[A] | 始動電流(冷房,50ヘルツ電源)[A] | 始動電流(冷房,60ヘルツ電源)[A] | 始動電流(暖房,50ヘルツ電源)[A] | 始動電流(暖房,60ヘルツ電源)[A] | 力率(冷房,50ヘルツ電源)[%] | 力率(冷房,60ヘルツ電源)[%] | 力率(暖房,50ヘルツ電源)[%] | 力率(暖房,60ヘルツ電源)[%] | 標準価格[円（税抜）] | 備 考
[7 empty] | GUID\3d6840cbcec94adf8f4117397ed223f7\Folder\Item |  | 50-05-300-3120-030 | 空調機 | 空調機 | パッケージ形エアコン店舗・オフィス用（空冷ＨＰ） | 店舗・オフィス用ＰＡＣ（空冷ＨＰ）４方向カセット形 | スカイエア（ショーカセ） | FHNP45DD | 504042 | ダイキン工業（株） | 店舗・オフィス用ＰＡＣ（空冷ＨＰ）４方向カセット形 | FHNP45DD | スカイエア（ショーカセ） | 2018/4/1 | 室内機 | 4.0 | 4.5 | 4.5 | 5.0 | 13 | 11 | 10 | 13 | 11 | 10 | 34 | 32 | 30 | 34 | 32 | 30 | 34 | 32 | 30 | 34 | 32 | 30 | 54 | 54 | 650 | 650 | 250 | 19 | 45 | 0.140 | 0.161 | 0.107 | 0.128 | 0.8 | 0.9 | 0.6 | 0.7 | 0.8 | 0.8 | 0.8 | 0.8 | 88.6 | 90.5 | 89.2 | 91.4 | 226000 | （税無し）
[16 empty] | メーカーコード | メーカー名 | 細分類 | メーカー型番 | 型式名称 | 製品リリース年月日 | 空調機器種別(DK-BIM) | 冷房能力(50ヘルツ電源)[kW] | 冷房能力(60ヘルツ電源)[kW] | 暖房能力(50ヘルツ電源)[kW] | 暖房能力(50ヘルツ電源,低温)[kW] | 暖房能力(60ヘルツ電源)[kW] | 暖房能力(60ヘルツ電源,低温)[kW] | 送 風 量(室外,50ヘルツ電源)[m3/min] | 送 風 量(室外,60ヘルツ電源)[m3/min] | 騒 音 値SPL(室外,冷房,60ヘルツ電源)[db] | 騒 音 値SPL(室外,暖房,60ヘルツ電源)[db] | 騒 音 値PWL(冷房,強)[db] | 騒 音 値PWL(暖房,強)[db] | 外形寸法 Ｗ(室外)[㎜] | 外形寸法 Ｄ(室外)[㎜] | 外形寸法 Ｈ(室外)[㎜] | 製品質量(室外)[kg] | 相(室外)[φ] | 電 圧(室外)[V] | 電動機出力(室外,圧縮機,1番目)[kW] | 電動機出力(室外,送風機,1番目)[W] | 消費電力(冷房,50ヘルツ電源)[kW] | 消費電力(冷房,60ヘルツ電源)[kW] | 消費電力(暖房,50ヘルツ電源)[kW] | 消費電力(暖房,60ヘルツ電源)[kW] | 運転電流(冷房,50ヘルツ電源)[A] | 運転電流(冷房,60ヘルツ電源)[A] | 運転電流(暖房,50ヘルツ電源)[A] | 運転電流(暖房,60ヘルツ電源)[A] | 力率(冷房,50ヘルツ電源)[%] | 力率(冷房,60ヘルツ電源)[%] | 力率(暖房,50ヘルツ電源)[%] | 力率(暖房,60ヘルツ電源)[%] | 標準価格[円（税抜）] | 備 考
[7 empty] | GUID\2c95822825eb4d529baa8e0daa00f5c0\Folder\Item |  | 50-05-300-3120-200 | 空調機 | 空調機 | パッケージ形エアコン店舗・オフィス用（空冷ＨＰ） | 店舗・オフィス用ＰＡＣ（空冷ＨＰ）室外機 | ＦＩＶＥ ＳＴＡＲ ＺＥＡＳ室外機 | RSRP45BCT | 504042 | ダイキン工業（株） | 店舗・オフィス用ＰＡＣ（空冷ＨＰ）室外機 | RSRP45BCT | ＦＩＶＥ ＳＴＡＲ ＺＥＡＳ室外機 | 2018/4/1 | 室外機 | 4.0 | 4.0 | 4.5 | 4.4 | 4.5 | 4.4 | 37 | 37 | 42 | 45 | 63 | 66 | 795 | 300 | 595 | 42 | 3 | 200 | 0.71 | 70 | 1.19 | 1.19 | 1.10 | 1.10 | 3.8 | 3.8 | 3.4 | 3.4 | 90.2 | 90.2 | 93.2 | 93.2 | 516000 | （税無し）
[16 empty] | メーカー名 | 備考
[7 empty] | GUID\a1eb355affa54ba9a472e00ea8880d3a\Folder\Item |  |  | その他 | 店舗・オフィスエアコン スカイエア | FIVE STAR ZEASシリーズ | ショーカセ (天井埋込カセット形 マルチフロータイプ) | ショーカセ (天井埋込カセット形 マルチフロータイプ) | FHNP45DD(メンテスペース）
[7 empty] | GUID\36111c2ab00f4289a37e284971442fc5\Folder\Item |  |  | その他 | 店舗・オフィスエアコン スカイエア | FIVE STAR ZEASシリーズ | ショーカセ (天井埋込カセット形 マルチフロータイプ) | ショーカセ (天井埋込カセット形 マルチフロータイプ) | RSRP45BCT(メンテスペース）
SSRN50BC(N)V
[16 empty] | メーカーコード | メーカー名 | 細分類 | メーカー型番 | 型式名称 | 製品リリース年月日 | 空調機器種別(DK-BIM) | 冷房能力(50ヘルツ電源)[kW] | 冷房能力(60ヘルツ電源)[kW] | 暖房能力(50ヘルツ電源)[kW] | 暖房能力(60ヘルツ電源)[kW] | 送 風 量(室内,50ヘルツ電源,強)[m3/min] | 送 風 量(室内,50ヘルツ電源,中)[m3/min] | 送 風 量(室内,50ヘルツ電源,弱)[m3/min] | 送 風 量(室内,60ヘルツ電源,強)[m3/min] | 送 風 量(室内,60ヘルツ電源,中)[m3/min] | 送 風 量(室内,60ヘルツ電源,弱)[m3/min] | 騒 音 値SPL(室内,冷房,50ヘルツ電源,特強)[db] | 騒 音 値SPL(室内,冷房,50ヘルツ電源,強)[db] | 騒 音 値SPL(室内,冷房,50ヘルツ電源,弱)[db] | 騒 音 値SPL(室内,冷房,60ヘルツ電源,特強)[db] | 騒 音 値SPL(室内,冷房,60ヘルツ電源,強)[db] | 騒 音 値SPL(室内,冷房,60ヘルツ電源,弱)[db] | 騒 音 値SPL(室内,暖房,50ヘルツ電源,特強)[db] | 騒 音 値SPL(室内,暖房,50ヘルツ電源,強)[db] | 騒 音 値SPL(室内,暖房,50ヘルツ電源,弱)[db] | 騒 音 値SPL(室内,暖房,60ヘルツ電源,特強)[db] | 騒 音 値SPL(室内,暖房,60ヘルツ電源,強)[db] | 騒 音 値SPL(室内,暖房,60ヘルツ電源,弱)[db] | 騒 音 値PWL(冷房,強)[db] | 騒 音 値PWL(暖房,強)[db] | 外形寸法 Ｗ(室内)[㎜] | 外形寸法 Ｄ(室内)[㎜] | 外形寸法 Ｈ(室内)[㎜] | 製品質量(室内)[kg] | 電動機出力(室内,送風機,1番目)[W] | 消費電力(冷房,50ヘルツ電源)[kW] | 消費電力(冷房,60ヘルツ電源)[kW] | 消費電力(暖房,50ヘルツ電源)[kW] | 消費電力(暖房,60ヘルツ電源)[kW] | 運転電流(冷房,50ヘルツ電源)[A] | 運転電流(冷房,60ヘルツ電源)[A] | 運転電流(暖房,50ヘルツ電源)[A] | 運転電流(暖房,60ヘルツ電源)[A] | 始動電流(冷房,50ヘルツ電源)[A] | 始動電流(冷房,60ヘルツ電源)[A] | 始動電流(暖房,50ヘルツ電源)[A] | 始動電流(暖房,60ヘルツ電源)[A] | 力率(冷房,50ヘルツ電源)[%] | 力率(冷房,60ヘルツ電源)[%] | 力率(暖房,50ヘルツ電源)[%] | 力率(暖房,60ヘルツ電源)[%] | 標準価格[円（税抜）] | 備 考
[7 empty] | GUID\4c46dabe68df4583ab04ef75da7e9ab4\Folder\Item |  | 50-05-300-3120-030 | 空調機 | 空調機 | パッケージ形エアコン店舗・オフィス用（空冷ＨＰ） | 店舗・オフィス用ＰＡＣ（空冷ＨＰ）４方向カセット形 | スカイエア（ショーカセ） | FHNP50DD | 504042 | ダイキン工業（株） | 店舗・オフィス用ＰＡＣ（空冷ＨＰ）４方向カセット形 | FHNP50DD | スカイエア（ショーカセ） | 2018/4/1 | 室内機 | 4.5 | 5.0 | 5.0 | 5.6 | 14 | 12 | 11 | 14 | 12 | 11 | 35 | 33 | 31 | 35 | 33 | 31 | 35 | 33 | 31 | 35 | 33 | 31 | 55 | 55 | 650 | 650 | 250 | 19 | 45 | 0.140 | 0.161 | 0.107 | 0.128 | 0.8 | 0.9 | 0.6 | 0.7 | 0.8 | 0.8 | 0.8 | 0.8 | 88.6 | 90.5 | 89.2 | 91.4 | 234000 | （税無し）
[16 empty] | メーカーコード | メーカー名 | 細分類 | メーカー型番 | 型式名称 | 製品リリース年月日 | 空調機器種別(DK-BIM) | 冷房能力(50ヘルツ電源)[kW] | 冷房能力(60ヘルツ電源)[kW] | 暖房能力(50ヘルツ電源)[kW] | 暖房能力(50ヘルツ電源,低温)[kW] | 暖房能力(60ヘルツ電源)[kW] | 暖房能力(60ヘルツ電源,低温)[kW] | 送 風 量(室外,50ヘルツ電源)[m3/min] | 送 風 量(室外,60ヘルツ電源)[m3/min] | 騒 音 値SPL(室外,冷房,60ヘルツ電源)[db] | 騒 音 値SPL(室外,暖房,60ヘルツ電源)[db] | 騒 音 値PWL(冷房,強)[db] | 騒 音 値PWL(暖房,強)[db] | 外形寸法 Ｗ(室外)[㎜] | 外形寸法 Ｄ(室外)[㎜] | 外形寸法 Ｈ(室外)[㎜] | 製品質量(室外)[kg] | 相(室外)[φ] | 電 圧(室外)[V] | 電動機出力(室外,圧縮機,1番目)[kW] | 電動機出力(室外,送風機,1番目)[W] | 消費電力(冷房,50ヘルツ電源)[kW] | 消費電力(冷房,60ヘルツ電源)[kW] | 消費電力(暖房,50ヘルツ電源)[kW] | 消費電力(暖房,60ヘルツ電源)[kW] | 運転電流(冷房,50ヘルツ電源)[A] | 運転電流(冷房,60ヘルツ電源)[A] | 運転電流(暖房,50ヘルツ電源)[A] | 運転電流(暖房,60ヘルツ電源)[A] | 力率(冷房,50ヘルツ電源)[%] | 力率(冷房,60ヘルツ電源)[%] | 力率(暖房,50ヘルツ電源)[%] | 力率(暖房,60ヘルツ電源)[%] | 標準価格[円（税抜）] | 備 考
[7 empty] | GUID\28e15d7665794c2ea3f82bed2838e331\Folder\Item |  | 50-05-300-3120-200 | 空調機 | 空調機 | パッケージ形エアコン店舗・オフィス用（空冷ＨＰ） | 店舗・オフィス用ＰＡＣ（空冷ＨＰ）室外機 | ＦＩＶＥ ＳＴＡＲ ＺＥＡＳ室外機 | RSRP50BCV | 504042 | ダイキン工業（株） | 店舗・オフィス用ＰＡＣ（空冷ＨＰ）室外機 | RSRP50BCV | ＦＩＶＥ ＳＴＡＲ ＺＥＡＳ室外機 | 2018/4/1 | 室外機 | 4.5 | 4.5 | 5.0 | 4.9 | 5.0 | 4.9 | 37 | 37 | 42 | 46 | 63 | 67 | 795 | 300 | 595 | 42 | 1 | 200 | 0.85 | 70 | 1.45 | 1.45 | 1.25 | 1.25 | 7.7 | 7.7 | 6.6 | 6.6 | 94.2 | 94.2 | 94.7 | 94.7 | 557000 | （税無し）
[16 empty] | メーカー名 | 備考
[7 empty] | GUID\697e4a5afdea48238cec54a07095bf75\Folder\Item |  |  | その他 | 店舗・オフィスエアコン スカイエア | FIVE STAR ZEASシリーズ | ショーカセ (天井埋込カセット形 マルチフロータイプ) | ショーカセ (天井埋込カセット形 マルチフロータイプ) | FHNP50DD(メンテスペース）
[7 empty] | GUID\7b1d2ef4a69640d09332da355cfbb624\Folder\Item |  |  | その他 | 店舗・オフィスエアコン スカイエア | FIVE STAR ZEASシリーズ | ショーカセ (天井埋込カセット形 マルチフロータイプ) | ショーカセ (天井埋込カセット形 マルチフロータイプ) | RSRP50BCV(メンテスペース）
SSRN50BC(N)T
[16 empty] | メーカーコード | メーカー名 | 細分類 | メーカー型番 | 型式名称 | 製品リリース年月日 | 空調機器種別(DK-BIM) | 冷房能力(50ヘルツ電源)[kW] | 冷房能力(60ヘルツ電源)[kW] | 暖房能力(50ヘルツ電源)[kW] | 暖房能力(60ヘルツ電源)[kW] | 送 風 量(室内,50ヘルツ電源,強)[m3/min] | 送 風 量(室内,50ヘルツ電源,中)[m3/min] | 送 風 量(室内,50ヘルツ電源,弱)[m3/min] | 送 風 量(室内,60ヘルツ電源,強)[m3/min] | 送 風 量(室内,60ヘルツ電源,中)[m3/min] | 送 風 量(室内,60ヘルツ電源,弱)[m3/min] | 騒 音 値SPL(室内,冷房,50ヘルツ電源,特強)[db] | 騒 音 値SPL(室内,冷房,50ヘルツ電源,強)[db] | 騒 音 値SPL(室内,冷房,50ヘルツ電源,弱)[db] | 騒 音 値SPL(室内,冷房,60ヘルツ電源,特強)[db] | 騒 音 値SPL(室内,冷房,60ヘルツ電源,強)[db] | 騒 音 値SPL(室内,冷房,60ヘルツ電源,弱)[db] | 騒 音 値SPL(室内,暖房,50ヘルツ電源,特強)[db] | 騒 音 値SPL(室内,暖房,50ヘルツ電源,強)[db] | 騒 音 値SPL(室内,暖房,50ヘルツ電源,弱)[db] | 騒 音 値SPL(室内,暖房,60ヘルツ電源,特強)[db] | 騒 音 値SPL(室内,暖房,60ヘルツ電源,強)[db] | 騒 音 値SPL(室内,暖房,60ヘルツ電源,弱)[db] | 騒 音 値PWL(冷房,強)[db] | 騒 音 値PWL(暖房,強)[db] | 外形寸法 Ｗ(室内)[㎜] | 外形寸法 Ｄ(室内)[㎜] | 外形寸法 Ｈ(室内)[㎜] | 製品質量(室内)[kg] | 電動機出力(室内,送風機,1番目)[W] | 消費電力(冷房,50ヘルツ電源)[kW] | 消費電力(冷房,60ヘルツ電源)[kW] | 消費電力(暖房,50ヘルツ電源)[kW] | 消費電力(暖房,60ヘルツ電源)[kW] | 運転電流(冷房,50ヘルツ電源)[A] | 運転電流(冷房,60ヘルツ電源)[A] | 運転電流(暖房,50ヘルツ電源)[A] | 運転電流(暖房,60ヘルツ電源)[A] | 始動電流(冷房,50ヘルツ電源)[A] | 始動電流(冷房,60ヘルツ電源)[A] | 始動電流(暖房,50ヘルツ電源)[A] | 始動電流(暖房,60ヘルツ電源)[A] | 力率(冷房,50ヘルツ電源)[%] | 力率(冷房,60ヘルツ電源)[%] | 力率(暖房,50ヘルツ電源)[%] | 力率(暖房,60ヘルツ電源)[%] | 標準価格[円（税抜）] | 備 考
[7 empty] | GUID\d727bf011d1247fda3a004b3cbccd5f0\Folder\Item |  | 50-05-300-3120-030 | 空調機 | 空調機 | パッケージ形エアコン店舗・オフィス用（空冷ＨＰ） | 店舗・オフィス用ＰＡＣ（空冷ＨＰ）４方向カセット形 | スカイエア（ショーカセ） | FHNP50DD | 504042 | ダイキン工業（株） | 店舗・オフィス用ＰＡＣ（空冷ＨＰ）４方向カセット形 | FHNP50DD | スカイエア（ショーカセ） | 2018/4/1 | 室内機 | 4.5 | 5.0 | 5.0 | 5.6 | 14 | 12 | 11 | 14 | 12 | 11 | 35 | 33 | 31 | 35 | 33 | 31 | 35 | 33 | 31 | 35 | 33 | 31 | 55 | 55 | 650 | 650 | 250 | 19 | 45 | 0.140 | 0.161 | 0.107 | 0.128 | 0.8 | 0.9 | 0.6 | 0.7 | 0.8 | 0.8 | 0.8 | 0.8 | 88.6 | 90.5 | 89.2 | 91.4 | 234000 | （税無し）
[16 empty] | メーカーコード | メーカー名 | 細分類 | メーカー型番 | 型式名称 | 製品リリース年月日 | 空調機器種別(DK-BIM) | 冷房能力(50ヘルツ電源)[kW] | 冷房能力(60ヘルツ電源)[kW] | 暖房能力(50ヘルツ電源)[kW] | 暖房能力(50ヘルツ電源,低温)[kW] | 暖房能力(60ヘルツ電源)[kW] | 暖房能力(60ヘルツ電源,低温)[kW] | 送 風 量(室外,50ヘルツ電源)[m3/min] | 送 風 量(室外,60ヘルツ電源)[m3/min] | 騒 音 値SPL(室外,冷房,60ヘルツ電源)[db] | 騒 音 値SPL(室外,暖房,60ヘルツ電源)[db] | 騒 音 値PWL(冷房,強)[db] | 騒 音 値PWL(暖房,強)[db] | 外形寸法 Ｗ(室外)[㎜] | 外形寸法 Ｄ(室外)[㎜] | 外形寸法 Ｈ(室外)[㎜] | 製品質量(室外)[kg] | 相(室外)[φ] | 電 圧(室外)[V] | 電動機出力(室外,圧縮機,1番目)[kW] | 電動機出力(室外,送風機,1番目)[W] | 消費電力(冷房,50ヘルツ電源)[kW] | 消費電力(冷房,60ヘルツ電源)[kW] | 消費電力(暖房,50ヘルツ電源)[kW] | 消費電力(暖房,60ヘルツ電源)[kW] | 運転電流(冷房,50ヘルツ電源)[A] | 運転電流(冷房,60ヘルツ電源)[A] | 運転電流(暖房,50ヘルツ電源)[A] | 運転電流(暖房,60ヘルツ電源)[A] | 力率(冷房,50ヘルツ電源)[%] | 力率(冷房,60ヘルツ電源)[%] | 力率(暖房,50ヘルツ電源)[%] | 力率(暖房,60ヘルツ電源)[%] | 標準価格[円（税抜）] | 備 考
[7 empty] | GUID\89805dc20e0f4651ae0b934d99866d26\Folder\Item |  | 50-05-300-3120-200 | 空調機 | 空調機 | パッケージ形エアコン店舗・オフィス用（空冷ＨＰ） | 店舗・オフィス用ＰＡＣ（空冷ＨＰ）室外機 | ＦＩＶＥ ＳＴＡＲ ＺＥＡＳ室外機 | RSRP50BCT | 504042 | ダイキン工業（株） | 店舗・オフィス用ＰＡＣ（空冷ＨＰ）室外機 | RSRP50BCT | ＦＩＶＥ ＳＴＡＲ ＺＥＡＳ室外機 | 2018/4/1 | 室外機 | 4.5 | 4.5 | 5.0 | 4.9 | 5.0 | 4.9 | 37 | 37 | 42 | 46 | 63 | 67 | 795 | 300 | 595 | 42 | 3 | 200 | 0.85 | 70 | 1.45 | 1.45 | 1.25 | 1.25 | 4.5 | 4.5 | 3.9 | 3.9 | 92.9 | 92.9 | 92.6 | 92.6 | 557000 | （税無し）
[16 empty] | メーカー名 | 備考
[7 empty] | GUID\f4e91691c7194a498d1aa0cfb5fa10f5\Folder\Item |  |  | その他 | 店舗・オフィスエアコン スカイエア | FIVE STAR ZEASシリーズ | ショーカセ (天井埋込カセット形 マルチフロータイプ) | ショーカセ (天井埋込カセット形 マルチフロータイプ) | FHNP50DD(メンテスペース）
[7 empty] | GUID\e6ad61f532b74eb38824d1b7990a292f\Folder\Item |  |  | その他 | 店舗・オフィスエアコン スカイエア | FIVE STAR ZEASシリーズ | ショーカセ (天井埋込カセット形 マルチフロータイプ) | ショーカセ (天井埋込カセット形 マルチフロータイプ) | RSRP50BCT(メンテスペース）
SSRN56BC(N)V
[16 empty] | メーカーコード | メーカー名 | 細分類 | メーカー型番 | 型式名称 | 製品リリース年月日 | 空調機器種別(DK-BIM) | 冷房能力(50ヘルツ電源)[kW] | 冷房能力(60ヘルツ電源)[kW] | 暖房能力(50ヘルツ電源)[kW] | 暖房能力(60ヘルツ電源)[kW] | 送 風 量(室内,50ヘルツ電源,強)[m3/min] | 送 風 量(室内,50ヘルツ電源,中)[m3/min] | 送 風 量(室内,50ヘルツ電源,弱)[m3/min] | 送 風 量(室内,60ヘルツ電源,強)[m3/min] | 送 風 量(室内,60ヘルツ電源,中)[m3/min] | 送 風 量(室内,60ヘルツ電源,弱)[m3/min] | 騒 音 値SPL(室内,冷房,50ヘルツ電源,特強)[db] | 騒 音 値SPL(室内,冷房,50ヘルツ電源,強)[db] | 騒 音 値SPL(室内,冷房,50ヘルツ電源,弱)[db] | 騒 音 値SPL(室内,冷房,60ヘルツ電源,特強)[db] | 騒 音 値SPL(室内,冷房,60ヘルツ電源,強)[db] | 騒 音 値SPL(室内,冷房,60ヘルツ電源,弱)[db] | 騒 音 値SPL(室内,暖房,50ヘルツ電源,特強)[db] | 騒 音 値SPL(室内,暖房,50ヘルツ電源,強)[db] | 騒 音 値SPL(室内,暖房,50ヘルツ電源,弱)[db] | 騒 音 値SPL(室内,暖房,60ヘルツ電源,特強)[db] | 騒 音 値SPL(室内,暖房,60ヘルツ電源,強)[db] | 騒 音 値SPL(室内,暖房,60ヘルツ電源,弱)[db] | 騒 音 値PWL(冷房,強)[db] | 騒 音 値PWL(暖房,強)[db] | 外形寸法 Ｗ(室内)[㎜] | 外形寸法 Ｄ(室内)[㎜] | 外形寸法 Ｈ(室内)[㎜] | 製品質量(室内)[kg] | 電動機出力(室内,送風機,1番目)[W] | 消費電力(冷房,50ヘルツ電源)[kW] | 消費電力(冷房,60ヘルツ電源)[kW] | 消費電力(暖房,50ヘルツ電源)[kW] | 消費電力(暖房,60ヘルツ電源)[kW] | 運転電流(冷房,50ヘルツ電源)[A] | 運転電流(冷房,60ヘルツ電源)[A] | 運転電流(暖房,50ヘルツ電源)[A] | 運転電流(暖房,60ヘルツ電源)[A] | 始動電流(冷房,50ヘルツ電源)[A] | 始動電流(冷房,60ヘルツ電源)[A] | 始動電流(暖房,50ヘルツ電源)[A] | 始動電流(暖房,60ヘルツ電源)[A] | 力率(冷房,50ヘルツ電源)[%] | 力率(冷房,60ヘルツ電源)[%] | 力率(暖房,50ヘルツ電源)[%] | 力率(暖房,60ヘルツ電源)[%] | 標準価格[円（税抜）] | 備 考
[7 empty] | GUID\693c424fdd7b4adab14f6bbdd31b3340\Folder\Item |  | 50-05-300-3120-030 | 空調機 | 空調機 | パッケージ形エアコン店舗・オフィス用（空冷ＨＰ） | 店舗・オフィス用ＰＡＣ（空冷ＨＰ）４方向カセット形 | スカイエア（ショーカセ） | FHNP56DD | 504042 | ダイキン工業（株） | 店舗・オフィス用ＰＡＣ（空冷ＨＰ）４方向カセット形 | FHNP56DD | スカイエア（ショーカセ） | 2018/4/1 | 室内機 | 5.0 | 5.6 | 5.6 | 6.3 | 15 | 13 | 12 | 15 | 13 | 12 | 37 | 35 | 32 | 37 | 35 | 32 | 37 | 35 | 32 | 37 | 35 | 32 | 57 | 57 | 650 | 650 | 250 | 19 | 45 | 0.140 | 0.161 | 0.107 | 0.128 | 0.8 | 0.9 | 0.6 | 0.7 | 0.8 | 0.8 | 0.8 | 0.8 | 88.6 | 90.5 | 89.2 | 91.4 | 242000 | （税無し）
[16 empty] | メーカーコード | メーカー名 | 細分類 | メーカー型番 | 型式名称 | 製品リリース年月日 | 空調機器種別(DK-BIM) | 冷房能力(50ヘルツ電源)[kW] | 冷房能力(60ヘルツ電源)[kW] | 暖房能力(50ヘルツ電源)[kW] | 暖房能力(50ヘルツ電源,低温)[kW] | 暖房能力(60ヘルツ電源)[kW] | 暖房能力(60ヘルツ電源,低温)[kW] | 送 風 量(室外,50ヘルツ電源)[m3/min] | 送 風 量(室外,60ヘルツ電源)[m3/min] | 騒 音 値SPL(室外,冷房,60ヘルツ電源)[db] | 騒 音 値SPL(室外,暖房,60ヘルツ電源)[db] | 騒 音 値PWL(冷房,強)[db] | 騒 音 値PWL(暖房,強)[db] | 外形寸法 Ｗ(室外)[㎜] | 外形寸法 Ｄ(室外)[㎜] | 外形寸法 Ｈ(室外)[㎜] | 製品質量(室外)[kg] | 相(室外)[φ] | 電 圧(室外)[V] | 電動機出力(室外,圧縮機,1番目)[kW] | 電動機出力(室外,送風機,1番目)[W] | 消費電力(冷房,50ヘルツ電源)[kW] | 消費電力(冷房,60ヘルツ電源)[kW] | 消費電力(暖房,50ヘルツ電源)[kW] | 消費電力(暖房,60ヘルツ電源)[kW] | 運転電流(冷房,50ヘルツ電源)[A] | 運転電流(冷房,60ヘルツ電源)[A] | 運転電流(暖房,50ヘルツ電源)[A] | 運転電流(暖房,60ヘルツ電源)[A] | 力率(冷房,50ヘルツ電源)[%] | 力率(冷房,60ヘルツ電源)[%] | 力率(暖房,50ヘルツ電源)[%] | 力率(暖房,60ヘルツ電源)[%] | 標準価格[円（税抜）] | 備 考
[7 empty] | GUID\8087c341c29f4bd486e97d2261c69f79\Folder\Item |  | 50-05-300-3120-200 | 空調機 | 空調機 | パッケージ形エアコン店舗・オフィス用（空冷ＨＰ） | 店舗・オフィス用ＰＡＣ（空冷ＨＰ）室外機 | ＦＩＶＥ ＳＴＡＲ ＺＥＡＳ室外機 | RSRP56BCV | 504042 | ダイキン工業（株） | 店舗・オフィス用ＰＡＣ（空冷ＨＰ）室外機 | RSRP56BCV | ＦＩＶＥ ＳＴＡＲ ＺＥＡＳ室外機 | 2018/4/1 | 室外機 | 5.0 | 5.0 | 5.6 | 5.6 | 5.6 | 5.6 | 37 | 37 | 43 | 46 | 64 | 67 | 795 | 300 | 595 | 43 | 1 | 200 | 1.07 | 70 | 1.48 | 1.48 | 1.54 | 1.54 | 7.8 | 7.8 | 8.1 | 8.1 | 94.9 | 94.9 | 95.1 | 95.1 | 602000 | （税無し）
[16 empty] | メーカー名 | 備考
[7 empty] | GUID\5e015ab58b0e487dba1bc35c102cb717\Folder\Item |  |  | その他 | 店舗・オフィスエアコン スカイエア | FIVE STAR ZEASシリーズ | ショーカセ (天井埋込カセット形 マルチフロータイプ) | ショーカセ (天井埋込カセット形 マルチフロータイプ) | FHNP56DD(メンテスペース）
[7 empty] | GUID\c0ef63860888417c8a324e00c0b1d24b\Folder\Item |  |  | その他 | 店舗・オフィスエアコン スカイエア | FIVE STAR ZEASシリーズ | ショーカセ (天井埋込カセット形 マルチフロータイプ) | ショーカセ (天井埋込カセット形 マルチフロータイプ) | RSRP56BCV(メンテスペース）
SSRN56BC(N)T
[16 empty] | メーカーコード | メーカー名 | 細分類 | メーカー型番 | 型式名称 | 製品リリース年月日 | 空調機器種別(DK-BIM) | 冷房能力(50ヘルツ電源)[kW] | 冷房能力(60ヘルツ電源)[kW] | 暖房能力(50ヘルツ電源)[kW] | 暖房能力(60ヘルツ電源)[kW] | 送 風 量(室内,50ヘルツ電源,強)[m3/min] | 送 風 量(室内,50ヘルツ電源,中)[m3/min] | 送 風 量(室内,50ヘルツ電源,弱)[m3/min] | 送 風 量(室内,60ヘルツ電源,強)[m3/min] | 送 風 量(室内,60ヘルツ電源,中)[m3/min] | 送 風 量(室内,60ヘルツ電源,弱)[m3/min] | 騒 音 値SPL(室内,冷房,50ヘルツ電源,特強)[db] | 騒 音 値SPL(室内,冷房,50ヘルツ電源,強)[db] | 騒 音 値SPL(室内,冷房,50ヘルツ電源,弱)[db] | 騒 音 値SPL(室内,冷房,60ヘルツ電源,特強)[db] | 騒 音 値SPL(室内,冷房,60ヘルツ電源,強)[db] | 騒 音 値SPL(室内,冷房,60ヘルツ電源,弱)[db] | 騒 音 値SPL(室内,暖房,50ヘルツ電源,特強)[db] | 騒 音 値SPL(室内,暖房,50ヘルツ電源,強)[db] | 騒 音 値SPL(室内,暖房,50ヘルツ電源,弱)[db] | 騒 音 値SPL(室内,暖房,60ヘルツ電源,特強)[db] | 騒 音 値SPL(室内,暖房,60ヘルツ電源,強)[db] | 騒 音 値SPL(室内,暖房,60ヘルツ電源,弱)[db] | 騒 音 値PWL(冷房,強)[db] | 騒 音 値PWL(暖房,強)[db] | 外形寸法 Ｗ(室内)[㎜] | 外形寸法 Ｄ(室内)[㎜] | 外形寸法 Ｈ(室内)[㎜] | 製品質量(室内)[kg] | 電動機出力(室内,送風機,1番目)[W] | 消費電力(冷房,50ヘルツ電源)[kW] | 消費電力(冷房,60ヘルツ電源)[kW] | 消費電力(暖房,50ヘルツ電源)[kW] | 消費電力(暖房,60ヘルツ電源)[kW] | 運転電流(冷房,50ヘルツ電源)[A] | 運転電流(冷房,60ヘルツ電源)[A] | 運転電流(暖房,50ヘルツ電源)[A] | 運転電流(暖房,60ヘルツ電源)[A] | 始動電流(冷房,50ヘルツ電源)[A] | 始動電流(冷房,60ヘルツ電源)[A] | 始動電流(暖房,50ヘルツ電源)[A] | 始動電流(暖房,60ヘルツ電源)[A] | 力率(冷房,50ヘルツ電源)[%] | 力率(冷房,60ヘルツ電源)[%] | 力率(暖房,50ヘルツ電源)[%] | 力率(暖房,60ヘルツ電源)[%] | 標準価格[円（税抜）] | 備 考
[7 empty] | GUID\ad3db77f2de54a14b40186f9f2a165d2\Folder\Item |  | 50-05-300-3120-030 | 空調機 | 空調機 | パッケージ形エアコン店舗・オフィス用（空冷ＨＰ） | 店舗・オフィス用ＰＡＣ（空冷ＨＰ）４方向カセット形 | スカイエア（ショーカセ） | FHNP56DD | 504042 | ダイキン工業（株） | 店舗・オフィス用ＰＡＣ（空冷ＨＰ）４方向カセット形 | FHNP56DD | スカイエア（ショーカセ） | 2018/4/1 | 室内機 | 5.0 | 5.6 | 5.6 | 6.3 | 15 | 13 | 12 | 15 | 13 | 12 | 37 | 35 | 32 | 37 | 35 | 32 | 37 | 35 | 32 | 37 | 35 | 32 | 57 | 57 | 650 | 650 | 250 | 19 | 45 | 0.140 | 0.161 | 0.107 | 0.128 | 0.8 | 0.9 | 0.6 | 0.7 | 0.8 | 0.8 | 0.8 | 0.8 | 88.6 | 90.5 | 89.2 | 91.4 | 242000 | （税無し）
[16 empty] | メーカーコード | メーカー名 | 細分類 | メーカー型番 | 型式名称 | 製品リリース年月日 | 空調機器種別(DK-BIM) | 冷房能力(50ヘルツ電源)[kW] | 冷房能力(60ヘルツ電源)[kW] | 暖房能力(50ヘルツ電源)[kW] | 暖房能力(50ヘルツ電源,低温)[kW] | 暖房能力(60ヘルツ電源)[kW] | 暖房能力(60ヘルツ電源,低温)[kW] | 送 風 量(室外,50ヘルツ電源)[m3/min] | 送 風 量(室外,60ヘルツ電源)[m3/min] | 騒 音 値SPL(室外,冷房,60ヘルツ電源)[db] | 騒 音 値SPL(室外,暖房,60ヘルツ電源)[db] | 騒 音 値PWL(冷房,強)[db] | 騒 音 値PWL(暖房,強)[db] | 外形寸法 Ｗ(室外)[㎜] | 外形寸法 Ｄ(室外)[㎜] | 外形寸法 Ｈ(室外)[㎜] | 製品質量(室外)[kg] | 相(室外)[φ] | 電 圧(室外)[V] | 電動機出力(室外,圧縮機,1番目)[kW] | 電動機出力(室外,送風機,1番目)[W] | 消費電力(冷房,50ヘルツ電源)[kW] | 消費電力(冷房,60ヘルツ電源)[kW] | 消費電力(暖房,50ヘルツ電源)[kW] | 消費電力(暖房,60ヘルツ電源)[kW] | 運転電流(冷房,50ヘルツ電源)[A] | 運転電流(冷房,60ヘルツ電源)[A] | 運転電流(暖房,50ヘルツ電源)[A] | 運転電流(暖房,60ヘルツ電源)[A] | 力率(冷房,50ヘルツ電源)[%] | 力率(冷房,60ヘルツ電源)[%] | 力率(暖房,50ヘルツ電源)[%] | 力率(暖房,60ヘルツ電源)[%] | 標準価格[円（税抜）] | 備 考
[7 empty] | GUID\3650077261b7474eb5f2fda7cf95955c\Folder\Item |  | 50-05-300-3120-200 | 空調機 | 空調機 | パッケージ形エアコン店舗・オフィス用（空冷ＨＰ） | 店舗・オフィス用ＰＡＣ（空冷ＨＰ）室外機 | ＦＩＶＥ ＳＴＡＲ ＺＥＡＳ室外機 | RSRP56BCT | 504042 | ダイキン工業（株） | 店舗・オフィス用ＰＡＣ（空冷ＨＰ）室外機 | RSRP56BCT | ＦＩＶＥ ＳＴＡＲ ＺＥＡＳ室外機 | 2018/4/1 | 室外機 | 5.0 | 5.0 | 5.6 | 5.6 | 5.6 | 5.6 | 37 | 37 | 43 | 46 | 64 | 67 | 795 | 300 | 595 | 43 | 3 | 200 | 1.07 | 70 | 1.48 | 1.48 | 1.54 | 1.54 | 4.4 | 4.4 | 4.6 | 4.6 | 97.4 | 97.4 | 96.9 | 96.9 | 602000 | （税無し）
[16 empty] | メーカー名 | 備考
[7 empty] | GUID\39ec17930fd54051861c5c4046b4308a\Folder\Item |  |  | その他 | 店舗・オフィスエアコン スカイエア | FIVE STAR ZEASシリーズ | ショーカセ (天井埋込カセット形 マルチフロータイプ) | ショーカセ (天井埋込カセット形 マルチフロータイプ) | FHNP56DD(メンテスペース）
[7 empty] | GUID\8e41ebec4f6e4cf89035a294939a4f61\Folder\Item |  |  | その他 | 店舗・オフィスエアコン スカイエア | FIVE STAR ZEASシリーズ | ショーカセ (天井埋込カセット形 マルチフロータイプ) | ショーカセ (天井埋込カセット形 マルチフロータイプ) | RSRP56BCT(メンテスペース）
SSRN63BC(N)V
[16 empty] | メーカーコード | メーカー名 | 細分類 | メーカー型番 | 型式名称 | 製品リリース年月日 | 空調機器種別(DK-BIM) | 冷房能力(50ヘルツ電源)[kW] | 冷房能力(60ヘルツ電源)[kW] | 暖房能力(50ヘルツ電源)[kW] | 暖房能力(60ヘルツ電源)[kW] | 送 風 量(室内,50ヘルツ電源,強)[m3/min] | 送 風 量(室内,50ヘルツ電源,中)[m3/min] | 送 風 量(室内,50ヘルツ電源,弱)[m3/min] | 送 風 量(室内,60ヘルツ電源,強)[m3/min] | 送 風 量(室内,60ヘルツ電源,中)[m3/min] | 送 風 量(室内,60ヘルツ電源,弱)[m3/min] | 騒 音 値SPL(室内,冷房,50ヘルツ電源,特強)[db] | 騒 音 値SPL(室内,冷房,50ヘルツ電源,強)[db] | 騒 音 値SPL(室内,冷房,50ヘルツ電源,弱)[db] | 騒 音 値SPL(室内,冷房,60ヘルツ電源,特強)[db] | 騒 音 値SPL(室内,冷房,60ヘルツ電源,強)[db] | 騒 音 値SPL(室内,冷房,60ヘルツ電源,弱)[db] | 騒 音 値SPL(室内,暖房,50ヘルツ電源,特強)[db] | 騒 音 値SPL(室内,暖房,50ヘルツ電源,強)[db] | 騒 音 値SPL(室内,暖房,50ヘルツ電源,弱)[db] | 騒 音 値SPL(室内,暖房,60ヘルツ電源,特強)[db] | 騒 音 値SPL(室内,暖房,60ヘルツ電源,強)[db] | 騒 音 値SPL(室内,暖房,60ヘルツ電源,弱)[db] | 騒 音 値PWL(冷房,強)[db] | 騒 音 値PWL(暖房,強)[db] | 外形寸法 Ｗ(室内)[㎜] | 外形寸法 Ｄ(室内)[㎜] | 外形寸法 Ｈ(室内)[㎜] | 製品質量(室内)[kg] | 電動機出力(室内,送風機,1番目)[W] | 消費電力(冷房,50ヘルツ電源)[kW] | 消費電力(冷房,60ヘルツ電源)[kW] | 消費電力(暖房,50ヘルツ電源)[kW] | 消費電力(暖房,60ヘルツ電源)[kW] | 運転電流(冷房,50ヘルツ電源)[A] | 運転電流(冷房,60ヘルツ電源)[A] | 運転電流(暖房,50ヘルツ電源)[A] | 運転電流(暖房,60ヘルツ電源)[A] | 始動電流(冷房,50ヘルツ電源)[A] | 始動電流(冷房,60ヘルツ電源)[A] | 始動電流(暖房,50ヘルツ電源)[A] | 始動電流(暖房,60ヘルツ電源)[A] | 力率(冷房,50ヘルツ電源)[%] | 力率(冷房,60ヘルツ電源)[%] | 力率(暖房,50ヘルツ電源)[%] | 力率(暖房,60ヘルツ電源)[%] | 標準価格[円（税抜）] | 備 考
[7 empty] | GUID\13111064ebfa400fb5061f1f860d54bc\Folder\Item |  | 50-05-300-3120-030 | 空調機 | 空調機 | パッケージ形エアコン店舗・オフィス用（空冷ＨＰ） | 店舗・オフィス用ＰＡＣ（空冷ＨＰ）４方向カセット形 | スカイエア（ショーカセ） | FHNP63DD | 504042 | ダイキン工業（株） | 店舗・オフィス用ＰＡＣ（空冷ＨＰ）４方向カセット形 | FHNP63DD | スカイエア（ショーカセ） | 2018/4/1 | 室内機 | 5.6 | 6.3 | 6.3 | 7.1 | 16 | 14 | 12 | 16 | 14 | 12 | 38 | 36 | 33 | 38 | 36 | 33 | 38 | 36 | 33 | 38 | 36 | 33 | 58 | 58 | 650 | 650 | 250 | 19 | 45 | 0.161 | 0.181 | 0.128 | 0.148 | 0.9 | 1.0 | 0.7 | 0.8 | 0.8 | 0.8 | 0.8 | 0.8 | 90.5 | 91.5 | 91.4 | 92.5 | 249000 | （税無し）
[16 empty] | メーカーコード | メーカー名 | 細分類 | メーカー型番 | 型式名称 | 製品リリース年月日 | 空調機器種別(DK-BIM) | 冷房能力(50ヘルツ電源)[kW] | 冷房能力(60ヘルツ電源)[kW] | 暖房能力(50ヘルツ電源)[kW] | 暖房能力(50ヘルツ電源,低温)[kW] | 暖房能力(60ヘルツ電源)[kW] | 暖房能力(60ヘルツ電源,低温)[kW] | 送 風 量(室外,50ヘルツ電源)[m3/min] | 送 風 量(室外,60ヘルツ電源)[m3/min] | 騒 音 値SPL(室外,冷房,60ヘルツ電源)[db] | 騒 音 値SPL(室外,暖房,60ヘルツ電源)[db] | 騒 音 値PWL(冷房,強)[db] | 騒 音 値PWL(暖房,強)[db] | 外形寸法 Ｗ(室外)[㎜] | 外形寸法 Ｄ(室外)[㎜] | 外形寸法 Ｈ(室外)[㎜] | 製品質量(室外)[kg] | 相(室外)[φ] | 電 圧(室外)[V] | 電動機出力(室外,圧縮機,1番目)[kW] | 電動機出力(室外,送風機,1番目)[W] | 消費電力(冷房,50ヘルツ電源)[kW] | 消費電力(冷房,60ヘルツ電源)[kW] | 消費電力(暖房,50ヘルツ電源)[kW] | 消費電力(暖房,60ヘルツ電源)[kW] | 運転電流(冷房,50ヘルツ電源)[A] | 運転電流(冷房,60ヘルツ電源)[A] | 運転電流(暖房,50ヘルツ電源)[A] | 運転電流(暖房,60ヘルツ電源)[A] | 力率(冷房,50ヘルツ電源)[%] | 力率(冷房,60ヘルツ電源)[%] | 力率(暖房,50ヘルツ電源)[%] | 力率(暖房,60ヘルツ電源)[%] | 標準価格[円（税抜）] | 備 考
[7 empty] | GUID\2a5e8fb587084d578e7594cd9b526b98\Folder\Item |  | 50-05-300-3120-200 | 空調機 | 空調機 | パッケージ形エアコン店舗・オフィス用（空冷ＨＰ） | 店舗・オフィス用ＰＡＣ（空冷ＨＰ）室外機 | ＦＩＶＥ ＳＴＡＲ ＺＥＡＳ室外機 | RSRP63BCV | 504042 | ダイキン工業（株） | 店舗・オフィス用ＰＡＣ（空冷ＨＰ）室外機 | RSRP63BCV | ＦＩＶＥ ＳＴＡＲ ＺＥＡＳ室外機 | 2018/4/1 | 室外機 | 5.6 | 5.6 | 6.3 | 6.2 | 6.3 | 6.2 | 37 | 37 | 46 | 47 | 67 | 68 | 795 | 300 | 595 | 43 | 1 | 200 | 1.10 | 70 | 1.89 | 1.87 | 1.61 | 1.60 | 10.0 | 9.9 | 8.5 | 8.4 | 94.5 | 94.4 | 94.7 | 95.2 | 644000 | （税無し）
[16 empty] | メーカー名 | 備考
[7 empty] | GUID\cc284c9775d14f639c3b7c5d1560f994\Folder\Item |  |  | その他 | 店舗・オフィスエアコン スカイエア | FIVE STAR ZEASシリーズ | ショーカセ (天井埋込カセット形 マルチフロータイプ) | ショーカセ (天井埋込カセット形 マルチフロータイプ) | FHNP63DD(メンテスペース）
[7 empty] | GUID\1625e815288d48739c40b3862504b159\Folder\Item |  |  | その他 | 店舗・オフィスエアコン スカイエア | FIVE STAR ZEASシリーズ | ショーカセ (天井埋込カセット形 マルチフロータイプ) | ショーカセ (天井埋込カセット形 マルチフロータイプ) | RSRP63BCV(メンテスペース）
SSRN63BC(N)T
[16 empty] | メーカーコード | メーカー名 | 細分類 | メーカー型番 | 型式名称 | 製品リリース年月日 | 空調機器種別(DK-BIM) | 冷房能力(50ヘルツ電源)[kW] | 冷房能力(60ヘルツ電源)[kW] | 暖房能力(50ヘルツ電源)[kW] | 暖房能力(60ヘルツ電源)[kW] | 送 風 量(室内,50ヘルツ電源,強)[m3/min] | 送 風 量(室内,50ヘルツ電源,中)[m3/min] | 送 風 量(室内,50ヘルツ電源,弱)[m3/min] | 送 風 量(室内,60ヘルツ電源,強)[m3/min] | 送 風 量(室内,60ヘルツ電源,中)[m3/min] | 送 風 量(室内,60ヘルツ電源,弱)[m3/min] | 騒 音 値SPL(室内,冷房,50ヘルツ電源,特強)[db] | 騒 音 値SPL(室内,冷房,50ヘルツ電源,強)[db] | 騒 音 値SPL(室内,冷房,50ヘルツ電源,弱)[db] | 騒 音 値SPL(室内,冷房,60ヘルツ電源,特強)[db] | 騒 音 値SPL(室内,冷房,60ヘルツ電源,強)[db] | 騒 音 値SPL(室内,冷房,60ヘルツ電源,弱)[db] | 騒 音 値SPL(室内,暖房,50ヘルツ電源,特強)[db] | 騒 音 値SPL(室内,暖房,50ヘルツ電源,強)[db] | 騒 音 値SPL(室内,暖房,50ヘルツ電源,弱)[db] | 騒 音 値SPL(室内,暖房,60ヘルツ電源,特強)[db] | 騒 音 値SPL(室内,暖房,60ヘルツ電源,強)[db] | 騒 音 値SPL(室内,暖房,60ヘルツ電源,弱)[db] | 騒 音 値PWL(冷房,強)[db] | 騒 音 値PWL(暖房,強)[db] | 外形寸法 Ｗ(室内)[㎜] | 外形寸法 Ｄ(室内)[㎜] | 外形寸法 Ｈ(室内)[㎜] | 製品質量(室内)[kg] | 電動機出力(室内,送風機,1番目)[W] | 消費電力(冷房,50ヘルツ電源)[kW] | 消費電力(冷房,60ヘルツ電源)[kW] | 消費電力(暖房,50ヘルツ電源)[kW] | 消費電力(暖房,60ヘルツ電源)[kW] | 運転電流(冷房,50ヘルツ電源)[A] | 運転電流(冷房,60ヘルツ電源)[A] | 運転電流(暖房,50ヘルツ電源)[A] | 運転電流(暖房,60ヘルツ電源)[A] | 始動電流(冷房,50ヘルツ電源)[A] | 始動電流(冷房,60ヘルツ電源)[A] | 始動電流(暖房,50ヘルツ電源)[A] | 始動電流(暖房,60ヘルツ電源)[A] | 力率(冷房,50ヘルツ電源)[%] | 力率(冷房,60ヘルツ電源)[%] | 力率(暖房,50ヘルツ電源)[%] | 力率(暖房,60ヘルツ電源)[%] | 標準価格[円（税抜）] | 備 考
[7 empty] | GUID\c27ef359d35c4ff48af0911b0776939a\Folder\Item |  | 50-05-300-3120-030 | 空調機 | 空調機 | パッケージ形エアコン店舗・オフィス用（空冷ＨＰ） | 店舗・オフィス用ＰＡＣ（空冷ＨＰ）４方向カセット形 | スカイエア（ショーカセ） | FHNP63DD | 504042 | ダイキン工業（株） | 店舗・オフィス用ＰＡＣ（空冷ＨＰ）４方向カセット形 | FHNP63DD | スカイエア（ショーカセ） | 2018/4/1 | 室内機 | 5.6 | 6.3 | 6.3 | 7.1 | 16 | 14 | 12 | 16 | 14 | 12 | 38 | 36 | 33 | 38 | 36 | 33 | 38 | 36 | 33 | 38 | 36 | 33 | 58 | 58 | 650 | 650 | 250 | 19 | 45 | 0.161 | 0.181 | 0.128 | 0.148 | 0.9 | 1.0 | 0.7 | 0.8 | 0.8 | 0.8 | 0.8 | 0.8 | 90.5 | 91.5 | 91.4 | 92.5 | 249000 | （税無し）
[16 empty] | メーカーコード | メーカー名 | 細分類 | メーカー型番 | 型式名称 | 製品リリース年月日 | 空調機器種別(DK-BIM) | 冷房能力(50ヘルツ電源)[kW] | 冷房能力(60ヘルツ電源)[kW] | 暖房能力(50ヘルツ電源)[kW] | 暖房能力(50ヘルツ電源,低温)[kW] | 暖房能力(60ヘルツ電源)[kW] | 暖房能力(60ヘルツ電源,低温)[kW] | 送 風 量(室外,50ヘルツ電源)[m3/min] | 送 風 量(室外,60ヘルツ電源)[m3/min] | 騒 音 値SPL(室外,冷房,60ヘルツ電源)[db] | 騒 音 値SPL(室外,暖房,60ヘルツ電源)[db] | 騒 音 値PWL(冷房,強)[db] | 騒 音 値PWL(暖房,強)[db] | 外形寸法 Ｗ(室外)[㎜] | 外形寸法 Ｄ(室外)[㎜] | 外形寸法 Ｈ(室外)[㎜] | 製品質量(室外)[kg] | 相(室外)[φ] | 電 圧(室外)[V] | 電動機出力(室外,圧縮機,1番目)[kW] | 電動機出力(室外,送風機,1番目)[W] | 消費電力(冷房,50ヘルツ電源)[kW] | 消費電力(冷房,60ヘルツ電源)[kW] | 消費電力(暖房,50ヘルツ電源)[kW] | 消費電力(暖房,60ヘルツ電源)[kW] | 運転電流(冷房,50ヘルツ電源)[A] | 運転電流(冷房,60ヘルツ電源)[A] | 運転電流(暖房,50ヘルツ電源)[A] | 運転電流(暖房,60ヘルツ電源)[A] | 力率(冷房,50ヘルツ電源)[%] | 力率(冷房,60ヘルツ電源)[%] | 力率(暖房,50ヘルツ電源)[%] | 力率(暖房,60ヘルツ電源)[%] | 標準価格[円（税抜）] | 備 考
[7 empty] | GUID\fd06478a8fa44148aeb732eda4496ec3\Folder\Item |  | 50-05-300-3120-200 | 空調機 | 空調機 | パッケージ形エアコン店舗・オフィス用（空冷ＨＰ） | 店舗・オフィス用ＰＡＣ（空冷ＨＰ）室外機 | ＦＩＶＥ ＳＴＡＲ ＺＥＡＳ室外機 | RSRP63BCT | 504042 | ダイキン工業（株） | 店舗・オフィス用ＰＡＣ（空冷ＨＰ）室外機 | RSRP63BCT | ＦＩＶＥ ＳＴＡＲ ＺＥＡＳ室外機 | 2018/4/1 | 室外機 | 5.6 | 5.6 | 6.3 | 6.2 | 6.3 | 6.2 | 37 | 37 | 46 | 47 | 67 | 68 | 795 | 300 | 595 | 43 | 3 | 200 | 1.10 | 70 | 1.89 | 1.87 | 1.61 | 1.60 | 5.6 | 5.5 | 4.8 | 4.8 | 97.4 | 97.9 | 97.0 | 96.4 | 644000 | （税無し）
[16 empty] | メーカー名 | 備考
[7 empty] | GUID\de9953597827434fb2cda1e1acf60295\Folder\Item |  |  | その他 | 店舗・オフィスエアコン スカイエア | FIVE STAR ZEASシリーズ | ショーカセ (天井埋込カセット形 マルチフロータイプ) | ショーカセ (天井埋込カセット形 マルチフロータイプ) | FHNP63DD(メンテスペース）
[7 empty] | GUID\722e05c7a0904c1cbdad9335c6d117e3\Folder\Item |  |  | その他 | 店舗・オフィスエアコン スカイエア | FIVE STAR ZEASシリーズ | ショーカセ (天井埋込カセット形 マルチフロータイプ) | ショーカセ (天井埋込カセット形 マルチフロータイプ) | RSRP63BCT(メンテスペース）
SSRN80BC(N)VD
[16 empty] | メーカーコード | メーカー名 | 細分類 | メーカー型番 | 型式名称 | 製品リリース年月日 | 空調機器種別(DK-BIM) | 冷房能力(50ヘルツ電源)[kW] | 冷房能力(60ヘルツ電源)[kW] | 暖房能力(50ヘルツ電源)[kW] | 暖房能力(60ヘルツ電源)[kW] | 送 風 量(室内,50ヘルツ電源,強)[m3/min] | 送 風 量(室内,50ヘルツ電源,中)[m3/min] | 送 風 量(室内,50ヘルツ電源,弱)[m3/min] | 送 風 量(室内,60ヘルツ電源,強)[m3/min] | 送 風 量(室内,60ヘルツ電源,中)[m3/min] | 送 風 量(室内,60ヘルツ電源,弱)[m3/min] | 騒 音 値SPL(室内,冷房,50ヘルツ電源,特強)[db] | 騒 音 値SPL(室内,冷房,50ヘルツ電源,強)[db] | 騒 音 値SPL(室内,冷房,50ヘルツ電源,弱)[db] | 騒 音 値SPL(室内,冷房,60ヘルツ電源,特強)[db] | 騒 音 値SPL(室内,冷房,60ヘルツ電源,強)[db] | 騒 音 値SPL(室内,冷房,60ヘルツ電源,弱)[db] | 騒 音 値SPL(室内,暖房,50ヘルツ電源,特強)[db] | 騒 音 値SPL(室内,暖房,50ヘルツ電源,強)[db] | 騒 音 値SPL(室内,暖房,50ヘルツ電源,弱)[db] | 騒 音 値SPL(室内,暖房,60ヘルツ電源,特強)[db] | 騒 音 値SPL(室内,暖房,60ヘルツ電源,強)[db] | 騒 音 値SPL(室内,暖房,60ヘルツ電源,弱)[db] | 騒 音 値PWL(冷房,強)[db] | 騒 音 値PWL(暖房,強)[db] | 外形寸法 Ｗ(室内)[㎜] | 外形寸法 Ｄ(室内)[㎜] | 外形寸法 Ｈ(室内)[㎜] | 製品質量(室内)[kg] | 電動機出力(室内,送風機,1番目)[W] | 消費電力(冷房,50ヘルツ電源)[kW] | 消費電力(冷房,60ヘルツ電源)[kW] | 消費電力(暖房,50ヘルツ電源)[kW] | 消費電力(暖房,60ヘルツ電源)[kW] | 運転電流(冷房,50ヘルツ電源)[A] | 運転電流(冷房,60ヘルツ電源)[A] | 運転電流(暖房,50ヘルツ電源)[A] | 運転電流(暖房,60ヘルツ電源)[A] | 始動電流(冷房,50ヘルツ電源)[A] | 始動電流(冷房,60ヘルツ電源)[A] | 始動電流(暖房,50ヘルツ電源)[A] | 始動電流(暖房,60ヘルツ電源)[A] | 力率(冷房,50ヘルツ電源)[%] | 力率(冷房,60ヘルツ電源)[%] | 力率(暖房,50ヘルツ電源)[%] | 力率(暖房,60ヘルツ電源)[%] | 標準価格[円（税抜）] | 備 考
[7 empty] | GUID\7de33634f7954c66b48a3bede2d5b67b\Folder\Item |  | 50-05-300-3120-030 | 空調機 | 空調機 | パッケージ形エアコン店舗・オフィス用（空冷ＨＰ） | 店舗・オフィス用ＰＡＣ（空冷ＨＰ）４方向カセット形 | スカイエア（ショーカセ） | FHNP40DD | 504042 | ダイキン工業（株） | 店舗・オフィス用ＰＡＣ（空冷ＨＰ）４方向カセット形 | FHNP40DD | スカイエア（ショーカセ） | 2018/4/1 | 室内機 | 3.6 | 4.0 | 4.0 | 4.5 | 13 | 11 | 10 | 13 | 11 | 10 | 34 | 32 | 30 | 34 | 32 | 30 | 34 | 32 | 30 | 34 | 32 | 30 | 54 | 54 | 650 | 650 | 250 | 19 | 45 | 0.140 | 0.161 | 0.107 | 0.128 | 0.8 | 0.9 | 0.6 | 0.7 | 0.8 | 0.8 | 0.8 | 0.8 | 88.6 | 90.5 | 89.2 | 91.4 | 218000 | （税無し）
[16 empty] | メーカーコード | メーカー名 | 細分類 | メーカー型番 | 型式名称 | 製品リリース年月日 | 空調機器種別(DK-BIM) | 冷房能力(50ヘルツ電源)[kW] | 冷房能力(60ヘルツ電源)[kW] | 暖房能力(50ヘルツ電源)[kW] | 暖房能力(50ヘルツ電源,低温)[kW] | 暖房能力(60ヘルツ電源)[kW] | 暖房能力(60ヘルツ電源,低温)[kW] | 送 風 量(室外,50ヘルツ電源)[m3/min] | 送 風 量(室外,60ヘルツ電源)[m3/min] | 騒 音 値SPL(室外,冷房,60ヘルツ電源)[db] | 騒 音 値SPL(室外,暖房,60ヘルツ電源)[db] | 騒 音 値PWL(冷房,強)[db] | 騒 音 値PWL(暖房,強)[db] | 外形寸法 Ｗ(室外)[㎜] | 外形寸法 Ｄ(室外)[㎜] | 外形寸法 Ｈ(室外)[㎜] | 製品質量(室外)[kg] | 相(室外)[φ] | 電 圧(室外)[V] | 電動機出力(室外,圧縮機,1番目)[kW] | 電動機出力(室外,送風機,1番目)[W] | 消費電力(冷房,50ヘルツ電源)[kW] | 消費電力(冷房,60ヘルツ電源)[kW] | 消費電力(暖房,50ヘルツ電源)[kW] | 消費電力(暖房,60ヘルツ電源)[kW] | 運転電流(冷房,50ヘルツ電源)[A] | 運転電流(冷房,60ヘルツ電源)[A] | 運転電流(暖房,50ヘルツ電源)[A] | 運転電流(暖房,60ヘルツ電源)[A] | 力率(冷房,50ヘルツ電源)[%] | 力率(冷房,60ヘルツ電源)[%] | 力率(暖房,50ヘルツ電源)[%] | 力率(暖房,60ヘルツ電源)[%] | 標準価格[円（税抜）] | 備 考
[7 empty] | GUID\846043b646e643a7994974c79c8a729e\Folder\Item |  | 50-05-300-3120-200 | 空調機 | 空調機 | パッケージ形エアコン店舗・オフィス用（空冷ＨＰ） | 店舗・オフィス用ＰＡＣ（空冷ＨＰ）室外機 | ＦＩＶＥ ＳＴＡＲ ＺＥＡＳ室外機 | RSRP80BCV | 504042 | ダイキン工業（株） | 店舗・オフィス用ＰＡＣ（空冷ＨＰ）室外機 | RSRP80BCV | ＦＩＶＥ ＳＴＡＲ ＺＥＡＳ室外機 | 2018/4/1 | 室外機 | 7.1 | 7.1 | 8.0 | 7.8 | 8.0 | 7.8 | 66 | 66 | 46 | 47 | 67 | 68 | 940 | 320 | 990 | 66 | 1 | 200 | 1.29 | 84 | 2.47 | 2.47 | 2.34 | 2.34 | 13.2 | 13.2 | 12.7 | 12.7 | 93.6 | 93.6 | 92.1 | 92.1 | 706000 | （税無し）
[16 empty] | メーカー名 | 備考
[7 empty] | GUID\a02a9daa3c9a4f10bc1fa750e9dbb2ce\Folder\Item |  |  | その他 | 店舗・オフィスエアコン スカイエア | FIVE STAR ZEASシリーズ | ショーカセ (天井埋込カセット形 マルチフロータイプ) | ショーカセ (天井埋込カセット形 マルチフロータイプ) | FHNP40DD(メンテスペース）
[7 empty] | GUID\b0b30168f2fb4c60b8ae3abfcdd55a8b\Folder\Item |  |  | その他 | 店舗・オフィスエアコン スカイエア | FIVE STAR ZEASシリーズ | ショーカセ (天井埋込カセット形 マルチフロータイプ) | ショーカセ (天井埋込カセット形 マルチフロータイプ) | RSRP80BCV(メンテスペース）
SSRN80BC(N)TD
[16 empty] | メーカーコード | メーカー名 | 細分類 | メーカー型番 | 型式名称 | 製品リリース年月日 | 空調機器種別(DK-BIM) | 冷房能力(50ヘルツ電源)[kW] | 冷房能力(60ヘルツ電源)[kW] | 暖房能力(50ヘルツ電源)[kW] | 暖房能力(60ヘルツ電源)[kW] | 送 風 量(室内,50ヘルツ電源,強)[m3/min] | 送 風 量(室内,50ヘルツ電源,中)[m3/min] | 送 風 量(室内,50ヘルツ電源,弱)[m3/min] | 送 風 量(室内,60ヘルツ電源,強)[m3/min] | 送 風 量(室内,60ヘルツ電源,中)[m3/min] | 送 風 量(室内,60ヘルツ電源,弱)[m3/min] | 騒 音 値SPL(室内,冷房,50ヘルツ電源,特強)[db] | 騒 音 値SPL(室内,冷房,50ヘルツ電源,強)[db] | 騒 音 値SPL(室内,冷房,50ヘルツ電源,弱)[db] | 騒 音 値SPL(室内,冷房,60ヘルツ電源,特強)[db] | 騒 音 値SPL(室内,冷房,60ヘルツ電源,強)[db] | 騒 音 値SPL(室内,冷房,60ヘルツ電源,弱)[db] | 騒 音 値SPL(室内,暖房,50ヘルツ電源,特強)[db] | 騒 音 値SPL(室内,暖房,50ヘルツ電源,強)[db] | 騒 音 値SPL(室内,暖房,50ヘルツ電源,弱)[db] | 騒 音 値SPL(室内,暖房,60ヘルツ電源,特強)[db] | 騒 音 値SPL(室内,暖房,60ヘルツ電源,強)[db] | 騒 音 値SPL(室内,暖房,60ヘルツ電源,弱)[db] | 騒 音 値PWL(冷房,強)[db] | 騒 音 値PWL(暖房,強)[db] | 外形寸法 Ｗ(室内)[㎜] | 外形寸法 Ｄ(室内)[㎜] | 外形寸法 Ｈ(室内)[㎜] | 製品質量(室内)[kg] | 電動機出力(室内,送風機,1番目)[W] | 消費電力(冷房,50ヘルツ電源)[kW] | 消費電力(冷房,60ヘルツ電源)[kW] | 消費電力(暖房,50ヘルツ電源)[kW] | 消費電力(暖房,60ヘルツ電源)[kW] | 運転電流(冷房,50ヘルツ電源)[A] | 運転電流(冷房,60ヘルツ電源)[A] | 運転電流(暖房,50ヘルツ電源)[A] | 運転電流(暖房,60ヘルツ電源)[A] | 始動電流(冷房,50ヘルツ電源)[A] | 始動電流(冷房,60ヘルツ電源)[A] | 始動電流(暖房,50ヘルツ電源)[A] | 始動電流(暖房,60ヘルツ電源)[A] | 力率(冷房,50ヘルツ電源)[%] | 力率(冷房,60ヘルツ電源)[%] | 力率(暖房,50ヘルツ電源)[%] | 力率(暖房,60ヘルツ電源)[%] | 標準価格[円（税抜）] | 備 考
[7 empty] | GUID\2609367ca7d6430bb60b3c3ed74f3da6\Folder\Item |  | 50-05-300-3120-030 | 空調機 | 空調機 | パッケージ形エアコン店舗・オフィス用（空冷ＨＰ） | 店舗・オフィス用ＰＡＣ（空冷ＨＰ）４方向カセット形 | スカイエア（ショーカセ） | FHNP40DD | 504042 | ダイキン工業（株） | 店舗・オフィス用ＰＡＣ（空冷ＨＰ）４方向カセット形 | FHNP40DD | スカイエア（ショーカセ） | 2018/4/1 | 室内機 | 3.6 | 4.0 | 4.0 | 4.5 | 13 | 11 | 10 | 13 | 11 | 10 | 34 | 32 | 30 | 34 | 32 | 30 | 34 | 32 | 30 | 34 | 32 | 30 | 54 | 54 | 650 | 650 | 250 | 19 | 45 | 0.140 | 0.161 | 0.107 | 0.128 | 0.8 | 0.9 | 0.6 | 0.7 | 0.8 | 0.8 | 0.8 | 0.8 | 88.6 | 90.5 | 89.2 | 91.4 | 218000 | （税無し）
[16 empty] | メーカーコード | メーカー名 | 細分類 | メーカー型番 | 型式名称 | 製品リリース年月日 | 空調機器種別(DK-BIM) | 冷房能力(50ヘルツ電源)[kW] | 冷房能力(60ヘルツ電源)[kW] | 暖房能力(50ヘルツ電源)[kW] | 暖房能力(50ヘルツ電源,低温)[kW] | 暖房能力(60ヘルツ電源)[kW] | 暖房能力(60ヘルツ電源,低温)[kW] | 送 風 量(室外,50ヘルツ電源)[m3/min] | 送 風 量(室外,60ヘルツ電源)[m3/min] | 騒 音 値SPL(室外,冷房,60ヘルツ電源)[db] | 騒 音 値SPL(室外,暖房,60ヘルツ電源)[db] | 騒 音 値PWL(冷房,強)[db] | 騒 音 値PWL(暖房,強)[db] | 外形寸法 Ｗ(室外)[㎜] | 外形寸法 Ｄ(室外)[㎜] | 外形寸法 Ｈ(室外)[㎜] | 製品質量(室外)[kg] | 相(室外)[φ] | 電 圧(室外)[V] | 電動機出力(室外,圧縮機,1番目)[kW] | 電動機出力(室外,送風機,1番目)[W] | 消費電力(冷房,50ヘルツ電源)[kW] | 消費電力(冷房,60ヘルツ電源)[kW] | 消費電力(暖房,50ヘルツ電源)[kW] | 消費電力(暖房,60ヘルツ電源)[kW] | 運転電流(冷房,50ヘルツ電源)[A] | 運転電流(冷房,60ヘルツ電源)[A] | 運転電流(暖房,50ヘルツ電源)[A] | 運転電流(暖房,60ヘルツ電源)[A] | 力率(冷房,50ヘルツ電源)[%] | 力率(冷房,60ヘルツ電源)[%] | 力率(暖房,50ヘルツ電源)[%] | 力率(暖房,60ヘルツ電源)[%] | 標準価格[円（税抜）] | 備 考
[7 empty] | GUID\ba35c1525ea840ecb43936d3de0b9786\Folder\Item |  | 50-05-300-3120-200 | 空調機 | 空調機 | パッケージ形エアコン店舗・オフィス用（空冷ＨＰ） | 店舗・オフィス用ＰＡＣ（空冷ＨＰ）室外機 | ＦＩＶＥ ＳＴＡＲ ＺＥＡＳ室外機 | RSRP80BCT | 504042 | ダイキン工業（株） | 店舗・オフィス用ＰＡＣ（空冷ＨＰ）室外機 | RSRP80BCT | ＦＩＶＥ ＳＴＡＲ ＺＥＡＳ室外機 | 2018/4/1 | 室外機 | 7.1 | 7.1 | 8.0 | 7.8 | 8.0 | 7.8 | 66 | 66 | 46 | 47 | 67 | 68 | 940 | 320 | 990 | 66 | 3 | 200 | 1.29 | 84 | 2.47 | 2.47 | 2.34 | 2.34 | 7.5 | 7.5 | 7.0 | 7.0 | 95.0 | 95.0 | 96.7 | 96.7 | 706000 | （税無し）
[16 empty] | メーカー名 | 備考
[7 empty] | GUID\a591e78b42504ed2b45beb87e0114c9f\Folder\Item |  |  | その他 | 店舗・オフィスエアコン スカイエア | FIVE STAR ZEASシリーズ | ショーカセ (天井埋込カセット形 マルチフロータイプ) | ショーカセ (天井埋込カセット形 マルチフロータイプ) | FHNP40DD(メンテスペース）
[7 empty] | GUID\3c0fa10087a34cfb85f2b16f15b72ea6\Folder\Item |  |  | その他 | 店舗・オフィスエアコン スカイエア | FIVE STAR ZEASシリーズ | ショーカセ (天井埋込カセット形 マルチフロータイプ) | ショーカセ (天井埋込カセット形 マルチフロータイプ) | RSRP80BCT(メンテスペース）
SSRN112BC(N)D
[16 empty] | メーカーコード | メーカー名 | 細分類 | メーカー型番 | 型式名称 | 製品リリース年月日 | 空調機器種別(DK-BIM) | 冷房能力(50ヘルツ電源)[kW] | 冷房能力(60ヘルツ電源)[kW] | 暖房能力(50ヘルツ電源)[kW] | 暖房能力(60ヘルツ電源)[kW] | 送 風 量(室内,50ヘルツ電源,強)[m3/min] | 送 風 量(室内,50ヘルツ電源,中)[m3/min] | 送 風 量(室内,50ヘルツ電源,弱)[m3/min] | 送 風 量(室内,60ヘルツ電源,強)[m3/min] | 送 風 量(室内,60ヘルツ電源,中)[m3/min] | 送 風 量(室内,60ヘルツ電源,弱)[m3/min] | 騒 音 値SPL(室内,冷房,50ヘルツ電源,特強)[db] | 騒 音 値SPL(室内,冷房,50ヘルツ電源,強)[db] | 騒 音 値SPL(室内,冷房,50ヘルツ電源,弱)[db] | 騒 音 値SPL(室内,冷房,60ヘルツ電源,特強)[db] | 騒 音 値SPL(室内,冷房,60ヘルツ電源,強)[db] | 騒 音 値SPL(室内,冷房,60ヘルツ電源,弱)[db] | 騒 音 値SPL(室内,暖房,50ヘルツ電源,特強)[db] | 騒 音 値SPL(室内,暖房,50ヘルツ電源,強)[db] | 騒 音 値SPL(室内,暖房,50ヘルツ電源,弱)[db] | 騒 音 値SPL(室内,暖房,60ヘルツ電源,特強)[db] | 騒 音 値SPL(室内,暖房,60ヘルツ電源,強)[db] | 騒 音 値SPL(室内,暖房,60ヘルツ電源,弱)[db] | 騒 音 値PWL(冷房,強)[db] | 騒 音 値PWL(暖房,強)[db] | 外形寸法 Ｗ(室内)[㎜] | 外形寸法 Ｄ(室内)[㎜] | 外形寸法 Ｈ(室内)[㎜] | 製品質量(室内)[kg] | 電動機出力(室内,送風機,1番目)[W] | 消費電力(冷房,50ヘルツ電源)[kW] | 消費電力(冷房,60ヘルツ電源)[kW] | 消費電力(暖房,50ヘルツ電源)[kW] | 消費電力(暖房,60ヘルツ電源)[kW] | 運転電流(冷房,50ヘルツ電源)[A] | 運転電流(冷房,60ヘルツ電源)[A] | 運転電流(暖房,50ヘルツ電源)[A] | 運転電流(暖房,60ヘルツ電源)[A] | 始動電流(冷房,50ヘルツ電源)[A] | 始動電流(冷房,60ヘルツ電源)[A] | 始動電流(暖房,50ヘルツ電源)[A] | 始動電流(暖房,60ヘルツ電源)[A] | 力率(冷房,50ヘルツ電源)[%] | 力率(冷房,60ヘルツ電源)[%] | 力率(暖房,50ヘルツ電源)[%] | 力率(暖房,60ヘルツ電源)[%] | 標準価格[円（税抜）] | 備 考
[7 empty] | GUID\1aa56d212f1347bc8b7ecd03753a7433\Folder\Item |  | 50-05-300-3120-030 | 空調機 | 空調機 | パッケージ形エアコン店舗・オフィス用（空冷ＨＰ） | 店舗・オフィス用ＰＡＣ（空冷ＨＰ）４方向カセット形 | スカイエア（ショーカセ） | FHNP56DD | 504042 | ダイキン工業（株） | 店舗・オフィス用ＰＡＣ（空冷ＨＰ）４方向カセット形 | FHNP56DD | スカイエア（ショーカセ） | 2018/4/1 | 室内機 | 5.0 | 5.6 | 5.6 | 6.3 | 15 | 13 | 12 | 15 | 13 | 12 | 37 | 35 | 32 | 37 | 35 | 32 | 37 | 35 | 32 | 37 | 35 | 32 | 57 | 57 | 650 | 650 | 250 | 19 | 45 | 0.140 | 0.161 | 0.107 | 0.128 | 0.8 | 0.9 | 0.6 | 0.7 | 0.8 | 0.8 | 0.8 | 0.8 | 88.6 | 90.5 | 89.2 | 91.4 | 242000 | （税無し）
[16 empty] | メーカーコード | メーカー名 | 細分類 | メーカー型番 | 型式名称 | 製品リリース年月日 | 空調機器種別(DK-BIM) | 冷房能力(50ヘルツ電源)[kW] | 冷房能力(60ヘルツ電源)[kW] | 暖房能力(50ヘルツ電源)[kW] | 暖房能力(50ヘルツ電源,低温)[kW] | 暖房能力(60ヘルツ電源)[kW] | 暖房能力(60ヘルツ電源,低温)[kW] | 送 風 量(室外,50ヘルツ電源)[m3/min] | 送 風 量(室外,60ヘルツ電源)[m3/min] | 騒 音 値SPL(室外,冷房,60ヘルツ電源)[db] | 騒 音 値SPL(室外,暖房,60ヘルツ電源)[db] | 騒 音 値PWL(冷房,強)[db] | 騒 音 値PWL(暖房,強)[db] | 外形寸法 Ｗ(室外)[㎜] | 外形寸法 Ｄ(室外)[㎜] | 外形寸法 Ｈ(室外)[㎜] | 製品質量(室外)[kg] | 相(室外)[φ] | 電 圧(室外)[V] | 電動機出力(室外,圧縮機,1番目)[kW] | 電動機出力(室外,送風機,1番目)[W] | 電動機出力(室外,送風機,2番目)[W] | 消費電力(冷房,50ヘルツ電源)[kW] | 消費電力(冷房,60ヘルツ電源)[kW] | 消費電力(暖房,50ヘルツ電源)[kW] | 消費電力(暖房,60ヘルツ電源)[kW] | 運転電流(冷房,50ヘルツ電源)[A] | 運転電流(冷房,60ヘルツ電源)[A] | 運転電流(暖房,50ヘルツ電源)[A] | 運転電流(暖房,60ヘルツ電源)[A] | 力率(冷房,50ヘルツ電源)[%] | 力率(冷房,60ヘルツ電源)[%] | 力率(暖房,50ヘルツ電源)[%] | 力率(暖房,60ヘルツ電源)[%] | 標準価格[円（税抜）] | 備 考
[7 empty] | GUID\2cd7250f6bcd4f93a3f5b0d7f9baa9dd\Folder\Item |  | 50-05-300-3120-200 | 空調機 | 空調機 | パッケージ形エアコン店舗・オフィス用（空冷ＨＰ） | 店舗・オフィス用ＰＡＣ（空冷ＨＰ）室外機 | ＦＩＶＥ ＳＴＡＲ ＺＥＡＳ室外機 | RSRP112BC | 504042 | ダイキン工業（株） | 店舗・オフィス用ＰＡＣ（空冷ＨＰ）室外機 | RSRP112BC | ＦＩＶＥ ＳＴＡＲ ＺＥＡＳ室外機 | 2018/4/1 | 室外機 | 10.0 | 10.0 | 11.2 | 10.4 | 11.2 | 10.4 | 94 | 94 | 48 | 51 | 69 | 71 | 940 | 320 | 1430 | 90 | 3 | 200 | 1.79 | 103 | 103 | 2.90 | 2.86 | 3.39 | 3.39 | 9.3 | 9.2 | 10.8 | 10.8 | 90.1 | 89.7 | 90.6 | 90.6 | 824000 | （税無し）
[16 empty] | メーカー名 | 備考
[7 empty] | GUID\758276799a304827bc9c6b9ad9c74ae1\Folder\Item |  |  | その他 | 店舗・オフィスエアコン スカイエア | FIVE STAR ZEASシリーズ | ショーカセ (天井埋込カセット形 マルチフロータイプ) | ショーカセ (天井埋込カセット形 マルチフロータイプ) | FHNP56DD(メンテスペース）
[7 empty] | GUID\3bfa763bebd44c309a2f6c18d15e31b5\Folder\Item |  |  | その他 | 店舗・オフィスエアコン スカイエア | FIVE STAR ZEASシリーズ | ショーカセ (天井埋込カセット形 マルチフロータイプ) | ショーカセ (天井埋込カセット形 マルチフロータイプ) | RSRP112BC(メンテスペース）
SSRN140BC(N)D
[16 empty] | メーカーコード | メーカー名 | 細分類 | メーカー型番 | 型式名称 | 製品リリース年月日 | 空調機器種別(DK-BIM) | 冷房能力(50ヘルツ電源)[kW] | 冷房能力(60ヘルツ電源)[kW] | 暖房能力(50ヘルツ電源)[kW] | 暖房能力(60ヘルツ電源)[kW] | 送 風 量(室内,50ヘルツ電源,強)[m3/min] | 送 風 量(室内,50ヘルツ電源,中)[m3/min] | 送 風 量(室内,50ヘルツ電源,弱)[m3/min] | 送 風 量(室内,60ヘルツ電源,強)[m3/min] | 送 風 量(室内,60ヘルツ電源,中)[m3/min] | 送 風 量(室内,60ヘルツ電源,弱)[m3/min] | 騒 音 値SPL(室内,冷房,50ヘルツ電源,特強)[db] | 騒 音 値SPL(室内,冷房,50ヘルツ電源,強)[db] | 騒 音 値SPL(室内,冷房,50ヘルツ電源,弱)[db] | 騒 音 値SPL(室内,冷房,60ヘルツ電源,特強)[db] | 騒 音 値SPL(室内,冷房,60ヘルツ電源,強)[db] | 騒 音 値SPL(室内,冷房,60ヘルツ電源,弱)[db] | 騒 音 値SPL(室内,暖房,50ヘルツ電源,特強)[db] | 騒 音 値SPL(室内,暖房,50ヘルツ電源,強)[db] | 騒 音 値SPL(室内,暖房,50ヘルツ電源,弱)[db] | 騒 音 値SPL(室内,暖房,60ヘルツ電源,特強)[db] | 騒 音 値SPL(室内,暖房,60ヘルツ電源,強)[db] | 騒 音 値SPL(室内,暖房,60ヘルツ電源,弱)[db] | 騒 音 値PWL(冷房,強)[db] | 騒 音 値PWL(暖房,強)[db] | 外形寸法 Ｗ(室内)[㎜] | 外形寸法 Ｄ(室内)[㎜] | 外形寸法 Ｈ(室内)[㎜] | 製品質量(室内)[kg] | 電動機出力(室内,送風機,1番目)[W] | 消費電力(冷房,50ヘルツ電源)[kW] | 消費電力(冷房,60ヘルツ電源)[kW] | 消費電力(暖房,50ヘルツ電源)[kW] | 消費電力(暖房,60ヘルツ電源)[kW] | 運転電流(冷房,50ヘルツ電源)[A] | 運転電流(冷房,60ヘルツ電源)[A] | 運転電流(暖房,50ヘルツ電源)[A] | 運転電流(暖房,60ヘルツ電源)[A] | 始動電流(冷房,50ヘルツ電源)[A] | 始動電流(冷房,60ヘルツ電源)[A] | 始動電流(暖房,50ヘルツ電源)[A] | 始動電流(暖房,60ヘルツ電源)[A] | 力率(冷房,50ヘルツ電源)[%] | 力率(冷房,60ヘルツ電源)[%] | 力率(暖房,50ヘルツ電源)[%] | 力率(暖房,60ヘルツ電源)[%] | 標準価格[円（税抜）] | 備 考
[7 empty] | GUID\6d0feb1ed0cc4142b52ca505a0607d24\Folder\Item |  | 50-05-300-3120-030 | 空調機 | 空調機 | パッケージ形エアコン店舗・オフィス用（空冷ＨＰ） | 店舗・オフィス用ＰＡＣ（空冷ＨＰ）４方向カセット形 | スカイエア（ショーカセ） | FHNP71DD | 504042 | ダイキン工業（株） | 店舗・オフィス用ＰＡＣ（空冷ＨＰ）４方向カセット形 | FHNP71DD | スカイエア（ショーカセ） | 2018/4/1 | 室内機 | 6.3 | 7.1 | 7.1 | 8.0 | 17 | 15 | 13 | 17 | 15 | 13 | 39 | 37 | 34 | 39 | 37 | 34 | 39 | 37 | 34 | 39 | 37 | 34 | 59 | 59 | 650 | 650 | 250 | 19 | 45 | 0.161 | 0.181 | 0.128 | 0.148 | 0.9 | 1.0 | 0.7 | 0.8 | 0.8 | 0.8 | 0.8 | 0.8 | 90.5 | 91.5 | 91.4 | 92.5 | 255000 | （税無し）
[16 empty] | メーカーコード | メーカー名 | 細分類 | メーカー型番 | 型式名称 | 製品リリース年月日 | 空調機器種別(DK-BIM) | 冷房能力(50ヘルツ電源)[kW] | 冷房能力(60ヘルツ電源)[kW] | 暖房能力(50ヘルツ電源)[kW] | 暖房能力(50ヘルツ電源,低温)[kW] | 暖房能力(60ヘルツ電源)[kW] | 暖房能力(60ヘルツ電源,低温)[kW] | 送 風 量(室外,50ヘルツ電源)[m3/min] | 送 風 量(室外,60ヘルツ電源)[m3/min] | 騒 音 値SPL(室外,冷房,60ヘルツ電源)[db] | 騒 音 値SPL(室外,暖房,60ヘルツ電源)[db] | 騒 音 値PWL(冷房,強)[db] | 騒 音 値PWL(暖房,強)[db] | 外形寸法 Ｗ(室外)[㎜] | 外形寸法 Ｄ(室外)[㎜] | 外形寸法 Ｈ(室外)[㎜] | 製品質量(室外)[kg] | 相(室外)[φ] | 電 圧(室外)[V] | 電動機出力(室外,圧縮機,1番目)[kW] | 電動機出力(室外,送風機,1番目)[W] | 電動機出力(室外,送風機,2番目)[W] | 消費電力(冷房,50ヘルツ電源)[kW] | 消費電力(冷房,60ヘルツ電源)[kW] | 消費電力(暖房,50ヘルツ電源)[kW] | 消費電力(暖房,60ヘルツ電源)[kW] | 運転電流(冷房,50ヘルツ電源)[A] | 運転電流(冷房,60ヘルツ電源)[A] | 運転電流(暖房,50ヘルツ電源)[A] | 運転電流(暖房,60ヘルツ電源)[A] | 力率(冷房,50ヘルツ電源)[%] | 力率(冷房,60ヘルツ電源)[%] | 力率(暖房,50ヘルツ電源)[%] | 力率(暖房,60ヘルツ電源)[%] | 標準価格[円（税抜）] | 備 考
[7 empty] | GUID\abd85adf0f574adbaee063491200b9cc\Folder\Item |  | 50-05-300-3120-200 | 空調機 | 空調機 | パッケージ形エアコン店舗・オフィス用（空冷ＨＰ） | 店舗・オフィス用ＰＡＣ（空冷ＨＰ）室外機 | ＦＩＶＥ ＳＴＡＲ ＺＥＡＳ室外機 | RSRP140BC | 504042 | ダイキン工業（株） | 店舗・オフィス用ＰＡＣ（空冷ＨＰ）室外機 | RSRP140BC | ＦＩＶＥ ＳＴＡＲ ＺＥＡＳ室外機 | 2018/4/1 | 室外機 | 12.5 | 12.5 | 14.0 | 13.3 | 14.0 | 13.3 | 98 | 98 | 51 | 52 | 72 | 72 | 940 | 320 | 1430 | 90 | 3 | 200 | 2.36 | 103 | 103 | 5.01 | 4.98 | 4.32 | 4.30 | 15.6 | 15.5 | 13.5 | 13.4 | 92.8 | 92.7 | 92.3 | 92.7 | 999000 | （税無し）
[16 empty] | メーカー名 | 備考
[7 empty] | GUID\1d844e16d4f24c12ae852b45e96e5018\Folder\Item |  |  | その他 | 店舗・オフィスエアコン スカイエア | FIVE STAR ZEASシリーズ | ショーカセ (天井埋込カセット形 マルチフロータイプ) | ショーカセ (天井埋込カセット形 マルチフロータイプ) | FHNP71DD(メンテスペース）
[7 empty] | GUID\9b2a08bda21d47b38ffefd0b9ef2960e\Folder\Item |  |  | その他 | 店舗・オフィスエアコン スカイエア | FIVE STAR ZEASシリーズ | ショーカセ (天井埋込カセット形 マルチフロータイプ) | ショーカセ (天井埋込カセット形 マルチフロータイプ) | RSRP140BC(メンテスペース）
SSRN160BC(N)M
[16 empty] | メーカーコード | メーカー名 | 細分類 | メーカー型番 | 型式名称 | 製品リリース年月日 | 空調機器種別(DK-BIM) | 冷房能力(50ヘルツ電源)[kW] | 冷房能力(60ヘルツ電源)[kW] | 暖房能力(50ヘルツ電源)[kW] | 暖房能力(60ヘルツ電源)[kW] | 送 風 量(室内,50ヘルツ電源,強)[m3/min] | 送 風 量(室内,50ヘルツ電源,中)[m3/min] | 送 風 量(室内,50ヘルツ電源,弱)[m3/min] | 送 風 量(室内,60ヘルツ電源,強)[m3/min] | 送 風 量(室内,60ヘルツ電源,中)[m3/min] | 送 風 量(室内,60ヘルツ電源,弱)[m3/min] | 騒 音 値SPL(室内,冷房,50ヘルツ電源,特強)[db] | 騒 音 値SPL(室内,冷房,50ヘルツ電源,強)[db] | 騒 音 値SPL(室内,冷房,50ヘルツ電源,弱)[db] | 騒 音 値SPL(室内,冷房,60ヘルツ電源,特強)[db] | 騒 音 値SPL(室内,冷房,60ヘルツ電源,強)[db] | 騒 音 値SPL(室内,冷房,60ヘルツ電源,弱)[db] | 騒 音 値SPL(室内,暖房,50ヘルツ電源,特強)[db] | 騒 音 値SPL(室内,暖房,50ヘルツ電源,強)[db] | 騒 音 値SPL(室内,暖房,50ヘルツ電源,弱)[db] | 騒 音 値SPL(室内,暖房,60ヘルツ電源,特強)[db] | 騒 音 値SPL(室内,暖房,60ヘルツ電源,強)[db] | 騒 音 値SPL(室内,暖房,60ヘルツ電源,弱)[db] | 騒 音 値PWL(冷房,強)[db] | 騒 音 値PWL(暖房,強)[db] | 外形寸法 Ｗ(室内)[㎜] | 外形寸法 Ｄ(室内)[㎜] | 外形寸法 Ｈ(室内)[㎜] | 製品質量(室内)[kg] | 電動機出力(室内,送風機,1番目)[W] | 消費電力(冷房,50ヘルツ電源)[kW] | 消費電力(冷房,60ヘルツ電源)[kW] | 消費電力(暖房,50ヘルツ電源)[kW] | 消費電力(暖房,60ヘルツ電源)[kW] | 運転電流(冷房,50ヘルツ電源)[A] | 運転電流(冷房,60ヘルツ電源)[A] | 運転電流(暖房,50ヘルツ電源)[A] | 運転電流(暖房,60ヘルツ電源)[A] | 始動電流(冷房,50ヘルツ電源)[A] | 始動電流(冷房,60ヘルツ電源)[A] | 始動電流(暖房,50ヘルツ電源)[A] | 始動電流(暖房,60ヘルツ電源)[A] | 力率(冷房,50ヘルツ電源)[%] | 力率(冷房,60ヘルツ電源)[%] | 力率(暖房,50ヘルツ電源)[%] | 力率(暖房,60ヘルツ電源)[%] | 標準価格[円（税抜）] | 備 考
[7 empty] | GUID\e82e348acd04483990bba2a1ea823fd0\Folder\Item |  | 50-05-300-3120-030 | 空調機 | 空調機 | パッケージ形エアコン店舗・オフィス用（空冷ＨＰ） | 店舗・オフィス用ＰＡＣ（空冷ＨＰ）４方向カセット形 | スカイエア（ショーカセ） | FHNP50DD | 504042 | ダイキン工業（株） | 店舗・オフィス用ＰＡＣ（空冷ＨＰ）４方向カセット形 | FHNP50DD | スカイエア（ショーカセ） | 2018/4/1 | 室内機 | 4.5 | 5.0 | 5.0 | 5.6 | 14 | 12 | 11 | 14 | 12 | 11 | 35 | 33 | 31 | 35 | 33 | 31 | 35 | 33 | 31 | 35 | 33 | 31 | 55 | 55 | 650 | 650 | 250 | 19 | 45 | 0.140 | 0.161 | 0.107 | 0.128 | 0.8 | 0.9 | 0.6 | 0.7 | 0.8 | 0.8 | 0.8 | 0.8 | 88.6 | 90.5 | 89.2 | 91.4 | 234000 | （税無し）
[16 empty] | メーカーコード | メーカー名 | 細分類 | メーカー型番 | 型式名称 | 製品リリース年月日 | 空調機器種別(DK-BIM) | 冷房能力(50ヘルツ電源)[kW] | 冷房能力(60ヘルツ電源)[kW] | 暖房能力(50ヘルツ電源)[kW] | 暖房能力(50ヘルツ電源,低温)[kW] | 暖房能力(60ヘルツ電源)[kW] | 暖房能力(60ヘルツ電源,低温)[kW] | 送 風 量(室外,50ヘルツ電源)[m3/min] | 送 風 量(室外,60ヘルツ電源)[m3/min] | 騒 音 値SPL(室外,冷房,60ヘルツ電源)[db] | 騒 音 値SPL(室外,暖房,60ヘルツ電源)[db] | 騒 音 値PWL(冷房,強)[db] | 騒 音 値PWL(暖房,強)[db] | 外形寸法 Ｗ(室外)[㎜] | 外形寸法 Ｄ(室外)[㎜] | 外形寸法 Ｈ(室外)[㎜] | 製品質量(室外)[kg] | 相(室外)[φ] | 電 圧(室外)[V] | 電動機出力(室外,圧縮機,1番目)[kW] | 電動機出力(室外,送風機,1番目)[W] | 電動機出力(室外,送風機,2番目)[W] | 消費電力(冷房,50ヘルツ電源)[kW] | 消費電力(冷房,60ヘルツ電源)[kW] | 消費電力(暖房,50ヘルツ電源)[kW] | 消費電力(暖房,60ヘルツ電源)[kW] | 運転電流(冷房,50ヘルツ電源)[A] | 運転電流(冷房,60ヘルツ電源)[A] | 運転電流(暖房,50ヘルツ電源)[A] | 運転電流(暖房,60ヘルツ電源)[A] | 力率(冷房,50ヘルツ電源)[%] | 力率(冷房,60ヘルツ電源)[%] | 力率(暖房,50ヘルツ電源)[%] | 力率(暖房,60ヘルツ電源)[%] | 標準価格[円（税抜）] | 備 考
[7 empty] | GUID\8b9ee6f08a474ad5a5d7d1b3de34884f\Folder\Item |  | 50-05-300-3120-200 | 空調機 | 空調機 | パッケージ形エアコン店舗・オフィス用（空冷ＨＰ） | 店舗・オフィス用ＰＡＣ（空冷ＨＰ）室外機 | ＦＩＶＥ ＳＴＡＲ ＺＥＡＳ室外機 | RSRP160BC | 504042 | ダイキン工業（株） | 店舗・オフィス用ＰＡＣ（空冷ＨＰ）室外機 | RSRP160BC | ＦＩＶＥ ＳＴＡＲ ＺＥＡＳ室外機 | 2018/4/1 | 室外機 | 14.0 | 14.0 | 16.0 | 13.7 | 16.0 | 13.7 | 106 | 106 | 51 | 54 | 72 | 74 | 940 | 320 | 1430 | 90 | 3 | 200 | 2.83 | 103 | 103 | 5.59 | 5.58 | 4.77 | 4.77 | 17.1 | 17.1 | 14.5 | 14.5 | 94.4 | 94.3 | 95.0 | 95.0 | 1097000 | （税無し）
[16 empty] | メーカー名 | 備考
[7 empty] | GUID\cceff9de60bd48be89293cbed19b4fa6\Folder\Item |  |  | その他 | 店舗・オフィスエアコン スカイエア | FIVE STAR ZEASシリーズ | ショーカセ (天井埋込カセット形 マルチフロータイプ) | ショーカセ (天井埋込カセット形 マルチフロータイプ) | FHNP50DD(メンテスペース）
[7 empty] | GUID\72ebacdd303b4aefb3c93213856b791d\Folder\Item |  |  | その他 | 店舗・オフィスエアコン スカイエア | FIVE STAR ZEASシリーズ | ショーカセ (天井埋込カセット形 マルチフロータイプ) | ショーカセ (天井埋込カセット形 マルチフロータイプ) | RSRP160BC(メンテスペース）
SSRN40BJ(N)V
[16 empty] | メーカーコード | メーカー名 | 細分類 | メーカー型番 | 型式名称 | 製品リリース年月日 | 空調機器種別(DK-BIM) | 冷房能力(50ヘルツ電源)[kW] | 冷房能力(60ヘルツ電源)[kW] | 暖房能力(50ヘルツ電源)[kW] | 暖房能力(60ヘルツ電源)[kW] | 送 風 量(室内,50ヘルツ電源,強)[m3/min] | 送 風 量(室内,50ヘルツ電源,中)[m3/min] | 送 風 量(室内,50ヘルツ電源,弱)[m3/min] | 送 風 量(室内,60ヘルツ電源,強)[m3/min] | 送 風 量(室内,60ヘルツ電源,中)[m3/min] | 送 風 量(室内,60ヘルツ電源,弱)[m3/min] | 騒 音 値SPL(室内,冷房,50ヘルツ電源,特強)[db] | 騒 音 値SPL(室内,冷房,50ヘルツ電源,強)[db] | 騒 音 値SPL(室内,冷房,50ヘルツ電源,弱)[db] | 騒 音 値SPL(室内,冷房,60ヘルツ電源,特強)[db] | 騒 音 値SPL(室内,冷房,60ヘルツ電源,強)[db] | 騒 音 値SPL(室内,冷房,60ヘルツ電源,弱)[db] | 騒 音 値SPL(室内,暖房,50ヘルツ電源,特強)[db] | 騒 音 値SPL(室内,暖房,50ヘルツ電源,強)[db] | 騒 音 値SPL(室内,暖房,50ヘルツ電源,弱)[db] | 騒 音 値SPL(室内,暖房,60ヘルツ電源,特強)[db] | 騒 音 値SPL(室内,暖房,60ヘルツ電源,強)[db] | 騒 音 値SPL(室内,暖房,60ヘルツ電源,弱)[db] | 騒 音 値PWL(冷房,強)[db] | 騒 音 値PWL(暖房,強)[db] | 外形寸法 Ｗ(室内)[㎜] | 外形寸法 Ｄ(室内)[㎜] | 外形寸法 Ｈ(室内)[㎜] | 製品質量(室内)[kg] | 電動機出力(室内,送風機,1番目)[W] | 消費電力(冷房,50ヘルツ電源)[kW] | 消費電力(冷房,60ヘルツ電源)[kW] | 消費電力(暖房,50ヘルツ電源)[kW] | 消費電力(暖房,60ヘルツ電源)[kW] | 運転電流(冷房,50ヘルツ電源)[A] | 運転電流(冷房,60ヘルツ電源)[A] | 運転電流(暖房,50ヘルツ電源)[A] | 運転電流(暖房,60ヘルツ電源)[A] | 力率(冷房,50ヘルツ電源)[%] | 力率(冷房,60ヘルツ電源)[%] | 力率(暖房,50ヘルツ電源)[%] | 力率(暖房,60ヘルツ電源)[%] | 標準価格[円（税抜）] | 備 考
[7 empty] | GUID\c2ad78b3ead0427e898c995240106c38\Folder\Item |  | 50-05-300-3120-030 | 空調機 | 空調機 | パッケージ形エアコン店舗・オフィス用（空冷ＨＰ） | 店舗・オフィス用ＰＡＣ（空冷ＨＰ）４方向カセット形 | スカイエア 天井埋込カセット形ショーカセ | FHNP40FA | 504042 | ダイキン工業（株） | 店舗・オフィス用ＰＡＣ（空冷ＨＰ）４方向カセット形 | FHNP40FA | スカイエア 天井埋込カセット形ショーカセ | 2021/10/1 | 室内機 | 3.6 | 3.6 | 4.0 | 4.0 | 13 | 11 | 10 | 13 | 11 | 10 | 34 | 32 | 30 | 34 | 32 | 30 | 34 | 32 | 30 | 34 | 32 | 30 | 54 | 54 | 650 | 650 | 250 | 20 | 45 | 0.140 | 0.161 | 0.107 | 0.128 | 0.8 | 0.9 | 0.6 | 0.7 | 88.6 | 90.5 | 89.2 | 91.4 | 233000 | （税無し）
[16 empty] | メーカーコード | メーカー名 | 細分類 | メーカー型番 | 型式名称 | 製品リリース年月日 | 空調機器種別(DK-BIM) | 冷房能力(50ヘルツ電源)[kW] | 冷房能力(60ヘルツ電源)[kW] | 暖房能力(50ヘルツ電源)[kW] | 暖房能力(50ヘルツ電源,低温)[kW] | 暖房能力(60ヘルツ電源)[kW] | 暖房能力(60ヘルツ電源,低温)[kW] | 送 風 量(室外,50ヘルツ電源)[m3/min] | 送 風 量(室外,60ヘルツ電源)[m3/min] | 騒 音 値SPL(室外,冷房,60ヘルツ電源)[db] | 騒 音 値SPL(室外,暖房,60ヘルツ電源)[db] | 騒 音 値PWL(冷房,強)[db] | 騒 音 値PWL(暖房,強)[db] | 外形寸法 Ｗ(室外)[㎜] | 外形寸法 Ｄ(室外)[㎜] | 外形寸法 Ｈ(室外)[㎜] | 製品質量(室外)[kg] | 相(室外)[φ] | 電圧(室外)[V] | 電動機出力(室外,圧縮機,1番目)[kW] | 電動機出力(室外,送風機,1番目)[W] | 消費電力(冷房,50ヘルツ電源)[kW] | 消費電力(冷房,60ヘルツ電源)[kW] | 消費電力(暖房,50ヘルツ電源)[kW] | 消費電力(暖房,60ヘルツ電源)[kW] | 運転電流(冷房,50ヘルツ電源)[A] | 運転電流(冷房,60ヘルツ電源)[A] | 運転電流(暖房,50ヘルツ電源)[A] | 運転電流(暖房,60ヘルツ電源)[A] | 力率(冷房,50ヘルツ電源)[%] | 力率(冷房,60ヘルツ電源)[%] | 力率(暖房,50ヘルツ電源)[%] | 力率(暖房,60ヘルツ電源)[%] | 標準価格[円（税抜）] | 備 考
[7 empty] | GUID\353b85a30d3747f987da2a2339b0c5bf\Folder\Item |  | 50-05-300-3120-200 | 空調機 | 空調機 | パッケージ形エアコン店舗・オフィス用（空冷ＨＰ） | 店舗・オフィス用ＰＡＣ（空冷ＨＰ）室外機 | ＦＩＶＥＳＴＡＲＺＥＡＳ室外機 | RSRP40BFV | 504042 | ダイキン工業（株） | 店舗・オフィス用ＰＡＣ（空冷ＨＰ）室外機 | RSRP40BFV | ＦＩＶＥＳＴＡＲＺＥＡＳ室外機 | 2021/10/1 | 室外機 | 3.6 | 3.6 | 4.0 | 3.9 | 4.0 | 3.9 | 37 | 37 | 42 | 45 | 63 | 66 | 795 | 300 | 595 | 42 | 1 | 200 | 0.59 | 70 | 0.980 | 0.980 | 0.920 | 0.920 | 5.4 | 5.4 | 5.1 | 5.1 | 90.7 | 90.7 | 90.2 | 90.2 | 541000 | （税無し）
SSRN40BJ(N)T
[16 empty] | メーカーコード | メーカー名 | 細分類 | メーカー型番 | 型式名称 | 製品リリース年月日 | 空調機器種別(DK-BIM) | 冷房能力(50ヘルツ電源)[kW] | 冷房能力(60ヘルツ電源)[kW] | 暖房能力(50ヘルツ電源)[kW] | 暖房能力(60ヘルツ電源)[kW] | 送 風 量(室内,50ヘルツ電源,強)[m3/min] | 送 風 量(室内,50ヘルツ電源,中)[m3/min] | 送 風 量(室内,50ヘルツ電源,弱)[m3/min] | 送 風 量(室内,60ヘルツ電源,強)[m3/min] | 送 風 量(室内,60ヘルツ電源,中)[m3/min] | 送 風 量(室内,60ヘルツ電源,弱)[m3/min] | 騒 音 値SPL(室内,冷房,50ヘルツ電源,特強)[db] | 騒 音 値SPL(室内,冷房,50ヘルツ電源,強)[db] | 騒 音 値SPL(室内,冷房,50ヘルツ電源,弱)[db] | 騒 音 値SPL(室内,冷房,60ヘルツ電源,特強)[db] | 騒 音 値SPL(室内,冷房,60ヘルツ電源,強)[db] | 騒 音 値SPL(室内,冷房,60ヘルツ電源,弱)[db] | 騒 音 値SPL(室内,暖房,50ヘルツ電源,特強)[db] | 騒 音 値SPL(室内,暖房,50ヘルツ電源,強)[db] | 騒 音 値SPL(室内,暖房,50ヘルツ電源,弱)[db] | 騒 音 値SPL(室内,暖房,60ヘルツ電源,特強)[db] | 騒 音 値SPL(室内,暖房,60ヘルツ電源,強)[db] | 騒 音 値SPL(室内,暖房,60ヘルツ電源,弱)[db] | 騒 音 値PWL(冷房,強)[db] | 騒 音 値PWL(暖房,強)[db] | 外形寸法 Ｗ(室内)[㎜] | 外形寸法 Ｄ(室内)[㎜] | 外形寸法 Ｈ(室内)[㎜] | 製品質量(室内)[kg] | 電動機出力(室内,送風機,1番目)[W] | 消費電力(冷房,50ヘルツ電源)[kW] | 消費電力(冷房,60ヘルツ電源)[kW] | 消費電力(暖房,50ヘルツ電源)[kW] | 消費電力(暖房,60ヘルツ電源)[kW] | 運転電流(冷房,50ヘルツ電源)[A] | 運転電流(冷房,60ヘルツ電源)[A] | 運転電流(暖房,50ヘルツ電源)[A] | 運転電流(暖房,60ヘルツ電源)[A] | 力率(冷房,50ヘルツ電源)[%] | 力率(冷房,60ヘルツ電源)[%] | 力率(暖房,50ヘルツ電源)[%] | 力率(暖房,60ヘルツ電源)[%] | 標準価格[円（税抜）] | 備 考
[7 empty] | GUID\8fee79090939407a820e63379918c0b1\Folder\Item |  | 50-05-300-3120-030 | 空調機 | 空調機 | パッケージ形エアコン店舗・オフィス用（空冷ＨＰ） | 店舗・オフィス用ＰＡＣ（空冷ＨＰ）４方向カセット形 | スカイエア 天井埋込カセット形ショーカセ | FHNP40FA | 504042 | ダイキン工業（株） | 店舗・オフィス用ＰＡＣ（空冷ＨＰ）４方向カセット形 | FHNP40FA | スカイエア 天井埋込カセット形ショーカセ | 2021/10/1 | 室内機 | 3.6 | 3.6 | 4.0 | 4.0 | 13 | 11 | 10 | 13 | 11 | 10 | 34 | 32 | 30 | 34 | 32 | 30 | 34 | 32 | 30 | 34 | 32 | 30 | 54 | 54 | 650 | 650 | 250 | 20 | 45 | 0.140 | 0.161 | 0.107 | 0.128 | 0.8 | 0.9 | 0.6 | 0.7 | 88.6 | 90.5 | 89.2 | 91.4 | 233000 | （税無し）
[16 empty] | メーカーコード | メーカー名 | 細分類 | メーカー型番 | 型式名称 | 製品リリース年月日 | 空調機器種別(DK-BIM) | 冷房能力(50ヘルツ電源)[kW] | 冷房能力(60ヘルツ電源)[kW] | 暖房能力(50ヘルツ電源)[kW] | 暖房能力(50ヘルツ電源,低温)[kW] | 暖房能力(60ヘルツ電源)[kW] | 暖房能力(60ヘルツ電源,低温)[kW] | 送 風 量(室外,50ヘルツ電源)[m3/min] | 送 風 量(室外,60ヘルツ電源)[m3/min] | 騒 音 値SPL(室外,冷房,60ヘルツ電源)[db] | 騒 音 値SPL(室外,暖房,60ヘルツ電源)[db] | 騒 音 値PWL(冷房,強)[db] | 騒 音 値PWL(暖房,強)[db] | 外形寸法 Ｗ(室外)[㎜] | 外形寸法 Ｄ(室外)[㎜] | 外形寸法 Ｈ(室外)[㎜] | 製品質量(室外)[kg] | 相(室外)[φ] | 電圧(室外)[V] | 電動機出力(室外,圧縮機,1番目)[kW] | 電動機出力(室外,送風機,1番目)[W] | 消費電力(冷房,50ヘルツ電源)[kW] | 消費電力(冷房,60ヘルツ電源)[kW] | 消費電力(暖房,50ヘルツ電源)[kW] | 消費電力(暖房,60ヘルツ電源)[kW] | 運転電流(冷房,50ヘルツ電源)[A] | 運転電流(冷房,60ヘルツ電源)[A] | 運転電流(暖房,50ヘルツ電源)[A] | 運転電流(暖房,60ヘルツ電源)[A] | 力率(冷房,50ヘルツ電源)[%] | 力率(冷房,60ヘルツ電源)[%] | 力率(暖房,50ヘルツ電源)[%] | 力率(暖房,60ヘルツ電源)[%] | 標準価格[円（税抜）] | 備 考
[7 empty] | GUID\889ec391e4884ba591fa7f85feda1716\Folder\Item |  | 50-05-300-3120-200 | 空調機 | 空調機 | パッケージ形エアコン店舗・オフィス用（空冷ＨＰ） | 店舗・オフィス用ＰＡＣ（空冷ＨＰ）室外機 | ＦＩＶＥＳＴＡＲＺＥＡＳ室外機 | RSRP40BFT | 504042 | ダイキン工業（株） | 店舗・オフィス用ＰＡＣ（空冷ＨＰ）室外機 | RSRP40BFT | ＦＩＶＥＳＴＡＲＺＥＡＳ室外機 | 2021/10/1 | 室外機 | 3.6 | 3.6 | 4.0 | 3.9 | 4.0 | 3.9 | 37 | 37 | 42 | 45 | 63 | 66 | 795 | 300 | 595 | 42 | 3 | 200 | 0.59 | 70 | 0.980 | 0.980 | 0.920 | 0.920 | 3.1 | 3.1 | 2.9 | 2.9 | 91.6 | 91.6 | 92.0 | 92.0 | 541000 | （税無し）
SSRN45BJ(N)V
[16 empty] | メーカーコード | メーカー名 | 細分類 | メーカー型番 | 型式名称 | 製品リリース年月日 | 空調機器種別(DK-BIM) | 冷房能力(50ヘルツ電源)[kW] | 冷房能力(60ヘルツ電源)[kW] | 暖房能力(50ヘルツ電源)[kW] | 暖房能力(60ヘルツ電源)[kW] | 送 風 量(室内,50ヘルツ電源,強)[m3/min] | 送 風 量(室内,50ヘルツ電源,中)[m3/min] | 送 風 量(室内,50ヘルツ電源,弱)[m3/min] | 送 風 量(室内,60ヘルツ電源,強)[m3/min] | 送 風 量(室内,60ヘルツ電源,中)[m3/min] | 送 風 量(室内,60ヘルツ電源,弱)[m3/min] | 騒 音 値SPL(室内,冷房,50ヘルツ電源,特強)[db] | 騒 音 値SPL(室内,冷房,50ヘルツ電源,強)[db] | 騒 音 値SPL(室内,冷房,50ヘルツ電源,弱)[db] | 騒 音 値SPL(室内,冷房,60ヘルツ電源,特強)[db] | 騒 音 値SPL(室内,冷房,60ヘルツ電源,強)[db] | 騒 音 値SPL(室内,冷房,60ヘルツ電源,弱)[db] | 騒 音 値SPL(室内,暖房,50ヘルツ電源,特強)[db] | 騒 音 値SPL(室内,暖房,50ヘルツ電源,強)[db] | 騒 音 値SPL(室内,暖房,50ヘルツ電源,弱)[db] | 騒 音 値SPL(室内,暖房,60ヘルツ電源,特強)[db] | 騒 音 値SPL(室内,暖房,60ヘルツ電源,強)[db] | 騒 音 値SPL(室内,暖房,60ヘルツ電源,弱)[db] | 騒 音 値PWL(冷房,強)[db] | 騒 音 値PWL(暖房,強)[db] | 外形寸法 Ｗ(室内)[㎜] | 外形寸法 Ｄ(室内)[㎜] | 外形寸法 Ｈ(室内)[㎜] | 製品質量(室内)[kg] | 電動機出力(室内,送風機,1番目)[W] | 消費電力(冷房,50ヘルツ電源)[kW] | 消費電力(冷房,60ヘルツ電源)[kW] | 消費電力(暖房,50ヘルツ電源)[kW] | 消費電力(暖房,60ヘルツ電源)[kW] | 運転電流(冷房,50ヘルツ電源)[A] | 運転電流(冷房,60ヘルツ電源)[A] | 運転電流(暖房,50ヘルツ電源)[A] | 運転電流(暖房,60ヘルツ電源)[A] | 力率(冷房,50ヘルツ電源)[%] | 力率(冷房,60ヘルツ電源)[%] | 力率(暖房,50ヘルツ電源)[%] | 力率(暖房,60ヘルツ電源)[%] | 標準価格[円（税抜）] | 備 考
[7 empty] | GUID\4834a3587eab4e2fb3b838223be64691\Folder\Item |  | 50-05-300-3120-030 | 空調機 | 空調機 | パッケージ形エアコン店舗・オフィス用（空冷ＨＰ） | 店舗・オフィス用ＰＡＣ（空冷ＨＰ）４方向カセット形 | スカイエア 天井埋込カセット形ショーカセ | FHNP45FA | 504042 | ダイキン工業（株） | 店舗・オフィス用ＰＡＣ（空冷ＨＰ）４方向カセット形 | FHNP45FA | スカイエア 天井埋込カセット形ショーカセ | 2021/10/1 | 室内機 | 4.0 | 4.0 | 4.5 | 4.5 | 13 | 11 | 10 | 13 | 11 | 10 | 34 | 32 | 30 | 34 | 32 | 30 | 34 | 32 | 30 | 34 | 32 | 30 | 54 | 54 | 650 | 650 | 250 | 20 | 45 | 0.140 | 0.161 | 0.107 | 0.128 | 0.8 | 0.9 | 0.6 | 0.7 | 88.6 | 90.5 | 89.2 | 91.4 | 242000 | （税無し）
[16 empty] | メーカーコード | メーカー名 | 細分類 | メーカー型番 | 型式名称 | 製品リリース年月日 | 空調機器種別(DK-BIM) | 冷房能力(50ヘルツ電源)[kW] | 冷房能力(60ヘルツ電源)[kW] | 暖房能力(50ヘルツ電源)[kW] | 暖房能力(50ヘルツ電源,低温)[kW] | 暖房能力(60ヘルツ電源)[kW] | 暖房能力(60ヘルツ電源,低温)[kW] | 送 風 量(室外,50ヘルツ電源)[m3/min] | 送 風 量(室外,60ヘルツ電源)[m3/min] | 騒 音 値SPL(室外,冷房,60ヘルツ電源)[db] | 騒 音 値SPL(室外,暖房,60ヘルツ電源)[db] | 騒 音 値PWL(冷房,強)[db] | 騒 音 値PWL(暖房,強)[db] | 外形寸法 Ｗ(室外)[㎜] | 外形寸法 Ｄ(室外)[㎜] | 外形寸法 Ｈ(室外)[㎜] | 製品質量(室外)[kg] | 相(室外)[φ] | 電圧(室外)[V] | 電動機出力(室外,圧縮機,1番目)[kW] | 電動機出力(室外,送風機,1番目)[W] | 消費電力(冷房,50ヘルツ電源)[kW] | 消費電力(冷房,60ヘルツ電源)[kW] | 消費電力(暖房,50ヘルツ電源)[kW] | 消費電力(暖房,60ヘルツ電源)[kW] | 運転電流(冷房,50ヘルツ電源)[A] | 運転電流(冷房,60ヘルツ電源)[A] | 運転電流(暖房,50ヘルツ電源)[A] | 運転電流(暖房,60ヘルツ電源)[A] | 力率(冷房,50ヘルツ電源)[%] | 力率(冷房,60ヘルツ電源)[%] | 力率(暖房,50ヘルツ電源)[%] | 力率(暖房,60ヘルツ電源)[%] | 標準価格[円（税抜）] | 備 考
[7 empty] | GUID\43943c194a2f487dad28bf6b4b95cc24\Folder\Item |  | 50-05-300-3120-200 | 空調機 | 空調機 | パッケージ形エアコン店舗・オフィス用（空冷ＨＰ） | 店舗・オフィス用ＰＡＣ（空冷ＨＰ）室外機 | ＦＩＶＥＳＴＡＲＺＥＡＳ室外機 | RSRP45BFV | 504042 | ダイキン工業（株） | 店舗・オフィス用ＰＡＣ（空冷ＨＰ）室外機 | RSRP45BFV | ＦＩＶＥＳＴＡＲＺＥＡＳ室外機 | 2021/10/1 | 室外機 | 4.0 | 4.0 | 4.5 | 4.4 | 4.5 | 4.4 | 37 | 37 | 42 | 45 | 63 | 66 | 795 | 300 | 595 | 42 | 1 | 200 | 0.71 | 70 | 1.19 | 1.19 | 1.10 | 1.10 | 6.4 | 6.4 | 6.0 | 6.0 | 93.0 | 93.0 | 91.7 | 91.7 | 588000 | （税無し）
SSRN45BJ(N)T
[16 empty] | メーカーコード | メーカー名 | 細分類 | メーカー型番 | 型式名称 | 製品リリース年月日 | 空調機器種別(DK-BIM) | 冷房能力(50ヘルツ電源)[kW] | 冷房能力(60ヘルツ電源)[kW] | 暖房能力(50ヘルツ電源)[kW] | 暖房能力(60ヘルツ電源)[kW] | 送 風 量(室内,50ヘルツ電源,強)[m3/min] | 送 風 量(室内,50ヘルツ電源,中)[m3/min] | 送 風 量(室内,50ヘルツ電源,弱)[m3/min] | 送 風 量(室内,60ヘルツ電源,強)[m3/min] | 送 風 量(室内,60ヘルツ電源,中)[m3/min] | 送 風 量(室内,60ヘルツ電源,弱)[m3/min] | 騒 音 値SPL(室内,冷房,50ヘルツ電源,特強)[db] | 騒 音 値SPL(室内,冷房,50ヘルツ電源,強)[db] | 騒 音 値SPL(室内,冷房,50ヘルツ電源,弱)[db] | 騒 音 値SPL(室内,冷房,60ヘルツ電源,特強)[db] | 騒 音 値SPL(室内,冷房,60ヘルツ電源,強)[db] | 騒 音 値SPL(室内,冷房,60ヘルツ電源,弱)[db] | 騒 音 値SPL(室内,暖房,50ヘルツ電源,特強)[db] | 騒 音 値SPL(室内,暖房,50ヘルツ電源,強)[db] | 騒 音 値SPL(室内,暖房,50ヘルツ電源,弱)[db] | 騒 音 値SPL(室内,暖房,60ヘルツ電源,特強)[db] | 騒 音 値SPL(室内,暖房,60ヘルツ電源,強)[db] | 騒 音 値SPL(室内,暖房,60ヘルツ電源,弱)[db] | 騒 音 値PWL(冷房,強)[db] | 騒 音 値PWL(暖房,強)[db] | 外形寸法 Ｗ(室内)[㎜] | 外形寸法 Ｄ(室内)[㎜] | 外形寸法 Ｈ(室内)[㎜] | 製品質量(室内)[kg] | 電動機出力(室内,送風機,1番目)[W] | 消費電力(冷房,50ヘルツ電源)[kW] | 消費電力(冷房,60ヘルツ電源)[kW] | 消費電力(暖房,50ヘルツ電源)[kW] | 消費電力(暖房,60ヘルツ電源)[kW] | 運転電流(冷房,50ヘルツ電源)[A] | 運転電流(冷房,60ヘルツ電源)[A] | 運転電流(暖房,50ヘルツ電源)[A] | 運転電流(暖房,60ヘルツ電源)[A] | 力率(冷房,50ヘルツ電源)[%] | 力率(冷房,60ヘルツ電源)[%] | 力率(暖房,50ヘルツ電源)[%] | 力率(暖房,60ヘルツ電源)[%] | 標準価格[円（税抜）] | 備 考
[7 empty] | GUID\5e7c0f64622a4b3ca2a7f0cbfe02d49d\Folder\Item |  | 50-05-300-3120-030 | 空調機 | 空調機 | パッケージ形エアコン店舗・オフィス用（空冷ＨＰ） | 店舗・オフィス用ＰＡＣ（空冷ＨＰ）４方向カセット形 | スカイエア 天井埋込カセット形ショーカセ | FHNP45FA | 504042 | ダイキン工業（株） | 店舗・オフィス用ＰＡＣ（空冷ＨＰ）４方向カセット形 | FHNP45FA | スカイエア 天井埋込カセット形ショーカセ | 2021/10/1 | 室内機 | 4.0 | 4.0 | 4.5 | 4.5 | 13 | 11 | 10 | 13 | 11 | 10 | 34 | 32 | 30 | 34 | 32 | 30 | 34 | 32 | 30 | 34 | 32 | 30 | 54 | 54 | 650 | 650 | 250 | 20 | 45 | 0.140 | 0.161 | 0.107 | 0.128 | 0.8 | 0.9 | 0.6 | 0.7 | 88.6 | 90.5 | 89.2 | 91.4 | 242000 | （税無し）
[16 empty] | メーカーコード | メーカー名 | 細分類 | メーカー型番 | 型式名称 | 製品リリース年月日 | 空調機器種別(DK-BIM) | 冷房能力(50ヘルツ電源)[kW] | 冷房能力(60ヘルツ電源)[kW] | 暖房能力(50ヘルツ電源)[kW] | 暖房能力(50ヘルツ電源,低温)[kW] | 暖房能力(60ヘルツ電源)[kW] | 暖房能力(60ヘルツ電源,低温)[kW] | 送 風 量(室外,50ヘルツ電源)[m3/min] | 送 風 量(室外,60ヘルツ電源)[m3/min] | 騒 音 値SPL(室外,冷房,60ヘルツ電源)[db] | 騒 音 値SPL(室外,暖房,60ヘルツ電源)[db] | 騒 音 値PWL(冷房,強)[db] | 騒 音 値PWL(暖房,強)[db] | 外形寸法 Ｗ(室外)[㎜] | 外形寸法 Ｄ(室外)[㎜] | 外形寸法 Ｈ(室外)[㎜] | 製品質量(室外)[kg] | 相(室外)[φ] | 電圧(室外)[V] | 電動機出力(室外,圧縮機,1番目)[kW] | 電動機出力(室外,送風機,1番目)[W] | 消費電力(冷房,50ヘルツ電源)[kW] | 消費電力(冷房,60ヘルツ電源)[kW] | 消費電力(暖房,50ヘルツ電源)[kW] | 消費電力(暖房,60ヘルツ電源)[kW] | 運転電流(冷房,50ヘルツ電源)[A] | 運転電流(冷房,60ヘルツ電源)[A] | 運転電流(暖房,50ヘルツ電源)[A] | 運転電流(暖房,60ヘルツ電源)[A] | 力率(冷房,50ヘルツ電源)[%] | 力率(冷房,60ヘルツ電源)[%] | 力率(暖房,50ヘルツ電源)[%] | 力率(暖房,60ヘルツ電源)[%] | 標準価格[円（税抜）] | 備 考
[7 empty] | GUID\a36e45dc584c49e59b036f90eb6ef116\Folder\Item |  | 50-05-300-3120-200 | 空調機 | 空調機 | パッケージ形エアコン店舗・オフィス用（空冷ＨＰ） | 店舗・オフィス用ＰＡＣ（空冷ＨＰ）室外機 | ＦＩＶＥＳＴＡＲＺＥＡＳ室外機 | RSRP45BFT | 504042 | ダイキン工業（株） | 店舗・オフィス用ＰＡＣ（空冷ＨＰ）室外機 | RSRP45BFT | ＦＩＶＥＳＴＡＲＺＥＡＳ室外機 | 2021/10/1 | 室外機 | 4.0 | 4.0 | 4.5 | 4.4 | 4.5 | 4.4 | 37 | 37 | 42 | 45 | 63 | 66 | 795 | 300 | 595 | 42 | 3 | 200 | 0.71 | 70 | 1.19 | 1.19 | 1.10 | 1.10 | 3.8 | 3.8 | 3.4 | 3.4 | 90.2 | 90.2 | 93.2 | 93.2 | 588000 | （税無し）
SSRN50BJ(N)V
[16 empty] | メーカーコード | メーカー名 | 細分類 | メーカー型番 | 型式名称 | 製品リリース年月日 | 空調機器種別(DK-BIM) | 冷房能力(50ヘルツ電源)[kW] | 冷房能力(60ヘルツ電源)[kW] | 暖房能力(50ヘルツ電源)[kW] | 暖房能力(60ヘルツ電源)[kW] | 送 風 量(室内,50ヘルツ電源,強)[m3/min] | 送 風 量(室内,50ヘルツ電源,中)[m3/min] | 送 風 量(室内,50ヘルツ電源,弱)[m3/min] | 送 風 量(室内,60ヘルツ電源,強)[m3/min] | 送 風 量(室内,60ヘルツ電源,中)[m3/min] | 送 風 量(室内,60ヘルツ電源,弱)[m3/min] | 騒 音 値SPL(室内,冷房,50ヘルツ電源,特強)[db] | 騒 音 値SPL(室内,冷房,50ヘルツ電源,強)[db] | 騒 音 値SPL(室内,冷房,50ヘルツ電源,弱)[db] | 騒 音 値SPL(室内,冷房,60ヘルツ電源,特強)[db] | 騒 音 値SPL(室内,冷房,60ヘルツ電源,強)[db] | 騒 音 値SPL(室内,冷房,60ヘルツ電源,弱)[db] | 騒 音 値SPL(室内,暖房,50ヘルツ電源,特強)[db] | 騒 音 値SPL(室内,暖房,50ヘルツ電源,強)[db] | 騒 音 値SPL(室内,暖房,50ヘルツ電源,弱)[db] | 騒 音 値SPL(室内,暖房,60ヘルツ電源,特強)[db] | 騒 音 値SPL(室内,暖房,60ヘルツ電源,強)[db] | 騒 音 値SPL(室内,暖房,60ヘルツ電源,弱)[db] | 騒 音 値PWL(冷房,強)[db] | 騒 音 値PWL(暖房,強)[db] | 外形寸法 Ｗ(室内)[㎜] | 外形寸法 Ｄ(室内)[㎜] | 外形寸法 Ｈ(室内)[㎜] | 製品質量(室内)[kg] | 電動機出力(室内,送風機,1番目)[W] | 消費電力(冷房,50ヘルツ電源)[kW] | 消費電力(冷房,60ヘルツ電源)[kW] | 消費電力(暖房,50ヘルツ電源)[kW] | 消費電力(暖房,60ヘルツ電源)[kW] | 運転電流(冷房,50ヘルツ電源)[A] | 運転電流(冷房,60ヘルツ電源)[A] | 運転電流(暖房,50ヘルツ電源)[A] | 運転電流(暖房,60ヘルツ電源)[A] | 力率(冷房,50ヘルツ電源)[%] | 力率(冷房,60ヘルツ電源)[%] | 力率(暖房,50ヘルツ電源)[%] | 力率(暖房,60ヘルツ電源)[%] | 標準価格[円（税抜）] | 備 考
[7 empty] | GUID\fc3ffe1b59ae42feb7103539813e60b0\Folder\Item |  | 50-05-300-3120-030 | 空調機 | 空調機 | パッケージ形エアコン店舗・オフィス用（空冷ＨＰ） | 店舗・オフィス用ＰＡＣ（空冷ＨＰ）４方向カセット形 | スカイエア 天井埋込カセット形ショーカセ | FHNP50FA | 504042 | ダイキン工業（株） | 店舗・オフィス用ＰＡＣ（空冷ＨＰ）４方向カセット形 | FHNP50FA | スカイエア 天井埋込カセット形ショーカセ | 2021/10/1 | 室内機 | 4.5 | 4.5 | 5.0 | 5.0 | 14 | 12 | 11 | 14 | 12 | 11 | 35 | 33 | 31 | 35 | 33 | 31 | 35 | 33 | 31 | 35 | 33 | 31 | 55 | 55 | 650 | 650 | 250 | 20 | 45 | 0.140 | 0.161 | 0.107 | 0.128 | 0.8 | 0.9 | 0.6 | 0.7 | 88.6 | 90.5 | 89.2 | 91.4 | 250000 | （税無し）
[16 empty] | メーカーコード | メーカー名 | 細分類 | メーカー型番 | 型式名称 | 製品リリース年月日 | 空調機器種別(DK-BIM) | 冷房能力(50ヘルツ電源)[kW] | 冷房能力(60ヘルツ電源)[kW] | 暖房能力(50ヘルツ電源)[kW] | 暖房能力(50ヘルツ電源,低温)[kW] | 暖房能力(60ヘルツ電源)[kW] | 暖房能力(60ヘルツ電源,低温)[kW] | 送 風 量(室外,50ヘルツ電源)[m3/min] | 送 風 量(室外,60ヘルツ電源)[m3/min] | 騒 音 値SPL(室外,冷房,60ヘルツ電源)[db] | 騒 音 値SPL(室外,暖房,60ヘルツ電源)[db] | 騒 音 値PWL(冷房,強)[db] | 騒 音 値PWL(暖房,強)[db] | 外形寸法 Ｗ(室外)[㎜] | 外形寸法 Ｄ(室外)[㎜] | 外形寸法 Ｈ(室外)[㎜] | 製品質量(室外)[kg] | 相(室外)[φ] | 電圧(室外)[V] | 電動機出力(室外,圧縮機,1番目)[kW] | 電動機出力(室外,送風機,1番目)[W] | 消費電力(冷房,50ヘルツ電源)[kW] | 消費電力(冷房,60ヘルツ電源)[kW] | 消費電力(暖房,50ヘルツ電源)[kW] | 消費電力(暖房,60ヘルツ電源)[kW] | 運転電流(冷房,50ヘルツ電源)[A] | 運転電流(冷房,60ヘルツ電源)[A] | 運転電流(暖房,50ヘルツ電源)[A] | 運転電流(暖房,60ヘルツ電源)[A] | 力率(冷房,50ヘルツ電源)[%] | 力率(冷房,60ヘルツ電源)[%] | 力率(暖房,50ヘルツ電源)[%] | 力率(暖房,60ヘルツ電源)[%] | 標準価格[円（税抜）] | 備 考
[7 empty] | GUID\c6f0b463b02d4d939e91dfafd6cabde7\Folder\Item |  | 50-05-300-3120-200 | 空調機 | 空調機 | パッケージ形エアコン店舗・オフィス用（空冷ＨＰ） | 店舗・オフィス用ＰＡＣ（空冷ＨＰ）室外機 | ＦＩＶＥＳＴＡＲＺＥＡＳ室外機 | RSRP50BFV | 504042 | ダイキン工業（株） | 店舗・オフィス用ＰＡＣ（空冷ＨＰ）室外機 | RSRP50BFV | ＦＩＶＥＳＴＡＲＺＥＡＳ室外機 | 2021/10/1 | 室外機 | 4.5 | 4.5 | 5.0 | 4.9 | 5.0 | 4.9 | 37 | 37 | 42 | 46 | 63 | 67 | 795 | 300 | 595 | 42 | 1 | 200 | 0.85 | 70 | 1.45 | 1.45 | 1.25 | 1.25 | 7.7 | 7.7 | 6.6 | 6.6 | 94.2 | 94.2 | 94.7 | 94.7 | 634000 | （税無し）
SSRN50BJ(N)T
[16 empty] | メーカーコード | メーカー名 | 細分類 | メーカー型番 | 型式名称 | 製品リリース年月日 | 空調機器種別(DK-BIM) | 冷房能力(50ヘルツ電源)[kW] | 冷房能力(60ヘルツ電源)[kW] | 暖房能力(50ヘルツ電源)[kW] | 暖房能力(60ヘルツ電源)[kW] | 送 風 量(室内,50ヘルツ電源,強)[m3/min] | 送 風 量(室内,50ヘルツ電源,中)[m3/min] | 送 風 量(室内,50ヘルツ電源,弱)[m3/min] | 送 風 量(室内,60ヘルツ電源,強)[m3/min] | 送 風 量(室内,60ヘルツ電源,中)[m3/min] | 送 風 量(室内,60ヘルツ電源,弱)[m3/min] | 騒 音 値SPL(室内,冷房,50ヘルツ電源,特強)[db] | 騒 音 値SPL(室内,冷房,50ヘルツ電源,強)[db] | 騒 音 値SPL(室内,冷房,50ヘルツ電源,弱)[db] | 騒 音 値SPL(室内,冷房,60ヘルツ電源,特強)[db] | 騒 音 値SPL(室内,冷房,60ヘルツ電源,強)[db] | 騒 音 値SPL(室内,冷房,60ヘルツ電源,弱)[db] | 騒 音 値SPL(室内,暖房,50ヘルツ電源,特強)[db] | 騒 音 値SPL(室内,暖房,50ヘルツ電源,強)[db] | 騒 音 値SPL(室内,暖房,50ヘルツ電源,弱)[db] | 騒 音 値SPL(室内,暖房,60ヘルツ電源,特強)[db] | 騒 音 値SPL(室内,暖房,60ヘルツ電源,強)[db] | 騒 音 値SPL(室内,暖房,60ヘルツ電源,弱)[db] | 騒 音 値PWL(冷房,強)[db] | 騒 音 値PWL(暖房,強)[db] | 外形寸法 Ｗ(室内)[㎜] | 外形寸法 Ｄ(室内)[㎜] | 外形寸法 Ｈ(室内)[㎜] | 製品質量(室内)[kg] | 電動機出力(室内,送風機,1番目)[W] | 消費電力(冷房,50ヘルツ電源)[kW] | 消費電力(冷房,60ヘルツ電源)[kW] | 消費電力(暖房,50ヘルツ電源)[kW] | 消費電力(暖房,60ヘルツ電源)[kW] | 運転電流(冷房,50ヘルツ電源)[A] | 運転電流(冷房,60ヘルツ電源)[A] | 運転電流(暖房,50ヘルツ電源)[A] | 運転電流(暖房,60ヘルツ電源)[A] | 力率(冷房,50ヘルツ電源)[%] | 力率(冷房,60ヘルツ電源)[%] | 力率(暖房,50ヘルツ電源)[%] | 力率(暖房,60ヘルツ電源)[%] | 標準価格[円（税抜）] | 備 考
[7 empty] | GUID\9996ab770792436db74cf48b91245f76\Folder\Item |  | 50-05-300-3120-030 | 空調機 | 空調機 | パッケージ形エアコン店舗・オフィス用（空冷ＨＰ） | 店舗・オフィス用ＰＡＣ（空冷ＨＰ）４方向カセット形 | スカイエア 天井埋込カセット形ショーカセ | FHNP50FA | 504042 | ダイキン工業（株） | 店舗・オフィス用ＰＡＣ（空冷ＨＰ）４方向カセット形 | FHNP50FA | スカイエア 天井埋込カセット形ショーカセ | 2021/10/1 | 室内機 | 4.5 | 4.5 | 5.0 | 5.0 | 14 | 12 | 11 | 14 | 12 | 11 | 35 | 33 | 31 | 35 | 33 | 31 | 35 | 33 | 31 | 35 | 33 | 31 | 55 | 55 | 650 | 650 | 250 | 20 | 45 | 0.140 | 0.161 | 0.107 | 0.128 | 0.8 | 0.9 | 0.6 | 0.7 | 88.6 | 90.5 | 89.2 | 91.4 | 250000 | （税無し）
[16 empty] | メーカーコード | メーカー名 | 細分類 | メーカー型番 | 型式名称 | 製品リリース年月日 | 空調機器種別(DK-BIM) | 冷房能力(50ヘルツ電源)[kW] | 冷房能力(60ヘルツ電源)[kW] | 暖房能力(50ヘルツ電源)[kW] | 暖房能力(50ヘルツ電源,低温)[kW] | 暖房能力(60ヘルツ電源)[kW] | 暖房能力(60ヘルツ電源,低温)[kW] | 送 風 量(室外,50ヘルツ電源)[m3/min] | 送 風 量(室外,60ヘルツ電源)[m3/min] | 騒 音 値SPL(室外,冷房,60ヘルツ電源)[db] | 騒 音 値SPL(室外,暖房,60ヘルツ電源)[db] | 騒 音 値PWL(冷房,強)[db] | 騒 音 値PWL(暖房,強)[db] | 外形寸法 Ｗ(室外)[㎜] | 外形寸法 Ｄ(室外)[㎜] | 外形寸法 Ｈ(室外)[㎜] | 製品質量(室外)[kg] | 相(室外)[φ] | 電圧(室外)[V] | 電動機出力(室外,圧縮機,1番目)[kW] | 電動機出力(室外,送風機,1番目)[W] | 消費電力(冷房,50ヘルツ電源)[kW] | 消費電力(冷房,60ヘルツ電源)[kW] | 消費電力(暖房,50ヘルツ電源)[kW] | 消費電力(暖房,60ヘルツ電源)[kW] | 運転電流(冷房,50ヘルツ電源)[A] | 運転電流(冷房,60ヘルツ電源)[A] | 運転電流(暖房,50ヘルツ電源)[A] | 運転電流(暖房,60ヘルツ電源)[A] | 力率(冷房,50ヘルツ電源)[%] | 力率(冷房,60ヘルツ電源)[%] | 力率(暖房,50ヘルツ電源)[%] | 力率(暖房,60ヘルツ電源)[%] | 標準価格[円（税抜）] | 備 考
[7 empty] | GUID\56dc89d6539b4da2a10a76d929e29e33\Folder\Item |  | 50-05-300-3120-200 | 空調機 | 空調機 | パッケージ形エアコン店舗・オフィス用（空冷ＨＰ） | 店舗・オフィス用ＰＡＣ（空冷ＨＰ）室外機 | ＦＩＶＥＳＴＡＲＺＥＡＳ室外機 | RSRP50BFT | 504042 | ダイキン工業（株） | 店舗・オフィス用ＰＡＣ（空冷ＨＰ）室外機 | RSRP50BFT | ＦＩＶＥＳＴＡＲＺＥＡＳ室外機 | 2021/10/1 | 室外機 | 4.5 | 4.5 | 5.0 | 4.9 | 5.0 | 4.9 | 37 | 37 | 42 | 46 | 63 | 67 | 795 | 300 | 595 | 42 | 3 | 200 | 0.85 | 70 | 1.45 | 1.45 | 1.25 | 1.25 | 4.5 | 4.5 | 3.9 | 3.9 | 92.9 | 92.9 | 92.6 | 92.6 | 634000 | （税無し）
SSRN56BJ(N)V
[16 empty] | メーカーコード | メーカー名 | 細分類 | メーカー型番 | 型式名称 | 製品リリース年月日 | 空調機器種別(DK-BIM) | 冷房能力(50ヘルツ電源)[kW] | 冷房能力(60ヘルツ電源)[kW] | 暖房能力(50ヘルツ電源)[kW] | 暖房能力(60ヘルツ電源)[kW] | 送 風 量(室内,50ヘルツ電源,強)[m3/min] | 送 風 量(室内,50ヘルツ電源,中)[m3/min] | 送 風 量(室内,50ヘルツ電源,弱)[m3/min] | 送 風 量(室内,60ヘルツ電源,強)[m3/min] | 送 風 量(室内,60ヘルツ電源,中)[m3/min] | 送 風 量(室内,60ヘルツ電源,弱)[m3/min] | 騒 音 値SPL(室内,冷房,50ヘルツ電源,特強)[db] | 騒 音 値SPL(室内,冷房,50ヘルツ電源,強)[db] | 騒 音 値SPL(室内,冷房,50ヘルツ電源,弱)[db] | 騒 音 値SPL(室内,冷房,60ヘルツ電源,特強)[db] | 騒 音 値SPL(室内,冷房,60ヘルツ電源,強)[db] | 騒 音 値SPL(室内,冷房,60ヘルツ電源,弱)[db] | 騒 音 値SPL(室内,暖房,50ヘルツ電源,特強)[db] | 騒 音 値SPL(室内,暖房,50ヘルツ電源,強)[db] | 騒 音 値SPL(室内,暖房,50ヘルツ電源,弱)[db] | 騒 音 値SPL(室内,暖房,60ヘルツ電源,特強)[db] | 騒 音 値SPL(室内,暖房,60ヘルツ電源,強)[db] | 騒 音 値SPL(室内,暖房,60ヘルツ電源,弱)[db] | 騒 音 値PWL(冷房,強)[db] | 騒 音 値PWL(暖房,強)[db] | 外形寸法 Ｗ(室内)[㎜] | 外形寸法 Ｄ(室内)[㎜] | 外形寸法 Ｈ(室内)[㎜] | 製品質量(室内)[kg] | 電動機出力(室内,送風機,1番目)[W] | 消費電力(冷房,50ヘルツ電源)[kW] | 消費電力(冷房,60ヘルツ電源)[kW] | 消費電力(暖房,50ヘルツ電源)[kW] | 消費電力(暖房,60ヘルツ電源)[kW] | 運転電流(冷房,50ヘルツ電源)[A] | 運転電流(冷房,60ヘルツ電源)[A] | 運転電流(暖房,50ヘルツ電源)[A] | 運転電流(暖房,60ヘルツ電源)[A] | 力率(冷房,50ヘルツ電源)[%] | 力率(冷房,60ヘルツ電源)[%] | 力率(暖房,50ヘルツ電源)[%] | 力率(暖房,60ヘルツ電源)[%] | 標準価格[円（税抜）] | 備 考
[7 empty] | GUID\b127da5152064801a4e712ad347118f8\Folder\Item |  | 50-05-300-3120-030 | 空調機 | 空調機 | パッケージ形エアコン店舗・オフィス用（空冷ＨＰ） | 店舗・オフィス用ＰＡＣ（空冷ＨＰ）４方向カセット形 | スカイエア 天井埋込カセット形ショーカセ | FHNP56FA | 504042 | ダイキン工業（株） | 店舗・オフィス用ＰＡＣ（空冷ＨＰ）４方向カセット形 | FHNP56FA | スカイエア 天井埋込カセット形ショーカセ | 2021/10/1 | 室内機 | 5.0 | 5.0 | 5.6 | 5.6 | 15 | 13 | 12 | 15 | 13 | 12 | 37 | 35 | 32 | 37 | 35 | 32 | 37 | 35 | 32 | 37 | 35 | 32 | 57 | 57 | 650 | 650 | 250 | 20 | 45 | 0.140 | 0.161 | 0.107 | 0.128 | 0.8 | 0.9 | 0.6 | 0.7 | 88.6 | 90.5 | 89.2 | 91.4 | 259000 | （税無し）
[16 empty] | メーカーコード | メーカー名 | 細分類 | メーカー型番 | 型式名称 | 製品リリース年月日 | 空調機器種別(DK-BIM) | 冷房能力(50ヘルツ電源)[kW] | 冷房能力(60ヘルツ電源)[kW] | 暖房能力(50ヘルツ電源)[kW] | 暖房能力(50ヘルツ電源,低温)[kW] | 暖房能力(60ヘルツ電源)[kW] | 暖房能力(60ヘルツ電源,低温)[kW] | 送 風 量(室外,50ヘルツ電源)[m3/min] | 送 風 量(室外,60ヘルツ電源)[m3/min] | 騒 音 値SPL(室外,冷房,60ヘルツ電源)[db] | 騒 音 値SPL(室外,暖房,60ヘルツ電源)[db] | 騒 音 値PWL(冷房,強)[db] | 騒 音 値PWL(暖房,強)[db] | 外形寸法 Ｗ(室外)[㎜] | 外形寸法 Ｄ(室外)[㎜] | 外形寸法 Ｈ(室外)[㎜] | 製品質量(室外)[kg] | 相(室外)[φ] | 電圧(室外)[V] | 電動機出力(室外,圧縮機,1番目)[kW] | 電動機出力(室外,送風機,1番目)[W] | 消費電力(冷房,50ヘルツ電源)[kW] | 消費電力(冷房,60ヘルツ電源)[kW] | 消費電力(暖房,50ヘルツ電源)[kW] | 消費電力(暖房,60ヘルツ電源)[kW] | 運転電流(冷房,50ヘルツ電源)[A] | 運転電流(冷房,60ヘルツ電源)[A] | 運転電流(暖房,50ヘルツ電源)[A] | 運転電流(暖房,60ヘルツ電源)[A] | 力率(冷房,50ヘルツ電源)[%] | 力率(冷房,60ヘルツ電源)[%] | 力率(暖房,50ヘルツ電源)[%] | 力率(暖房,60ヘルツ電源)[%] | 標準価格[円（税抜）] | 備 考
[7 empty] | GUID\17448e44ffce44b6a3ecf5fd6b0ba9b7\Folder\Item |  | 50-05-300-3120-200 | 空調機 | 空調機 | パッケージ形エアコン店舗・オフィス用（空冷ＨＰ） | 店舗・オフィス用ＰＡＣ（空冷ＨＰ）室外機 | ＦＩＶＥＳＴＡＲＺＥＡＳ室外機 | RSRP56BFV | 504042 | ダイキン工業（株） | 店舗・オフィス用ＰＡＣ（空冷ＨＰ）室外機 | RSRP56BFV | ＦＩＶＥＳＴＡＲＺＥＡＳ室外機 | 2021/10/1 | 室外機 | 5.0 | 5.0 | 5.6 | 5.6 | 5.6 | 5.6 | 37 | 37 | 43 | 46 | 64 | 67 | 795 | 300 | 595 | 43 | 1 | 200 | 1.07 | 70 | 1.48 | 1.48 | 1.54 | 1.54 | 7.8 | 7.8 | 8.1 | 8.1 | 94.9 | 94.9 | 95.1 | 95.1 | 686000 | （税無し）
SSRN56BJ(N)T
[16 empty] | メーカーコード | メーカー名 | 細分類 | メーカー型番 | 型式名称 | 製品リリース年月日 | 空調機器種別(DK-BIM) | 冷房能力(50ヘルツ電源)[kW] | 冷房能力(60ヘルツ電源)[kW] | 暖房能力(50ヘルツ電源)[kW] | 暖房能力(60ヘルツ電源)[kW] | 送 風 量(室内,50ヘルツ電源,強)[m3/min] | 送 風 量(室内,50ヘルツ電源,中)[m3/min] | 送 風 量(室内,50ヘルツ電源,弱)[m3/min] | 送 風 量(室内,60ヘルツ電源,強)[m3/min] | 送 風 量(室内,60ヘルツ電源,中)[m3/min] | 送 風 量(室内,60ヘルツ電源,弱)[m3/min] | 騒 音 値SPL(室内,冷房,50ヘルツ電源,特強)[db] | 騒 音 値SPL(室内,冷房,50ヘルツ電源,強)[db] | 騒 音 値SPL(室内,冷房,50ヘルツ電源,弱)[db] | 騒 音 値SPL(室内,冷房,60ヘルツ電源,特強)[db] | 騒 音 値SPL(室内,冷房,60ヘルツ電源,強)[db] | 騒 音 値SPL(室内,冷房,60ヘルツ電源,弱)[db] | 騒 音 値SPL(室内,暖房,50ヘルツ電源,特強)[db] | 騒 音 値SPL(室内,暖房,50ヘルツ電源,強)[db] | 騒 音 値SPL(室内,暖房,50ヘルツ電源,弱)[db] | 騒 音 値SPL(室内,暖房,60ヘルツ電源,特強)[db] | 騒 音 値SPL(室内,暖房,60ヘルツ電源,強)[db] | 騒 音 値SPL(室内,暖房,60ヘルツ電源,弱)[db] | 騒 音 値PWL(冷房,強)[db] | 騒 音 値PWL(暖房,強)[db] | 外形寸法 Ｗ(室内)[㎜] | 外形寸法 Ｄ(室内)[㎜] | 外形寸法 Ｈ(室内)[㎜] | 製品質量(室内)[kg] | 電動機出力(室内,送風機,1番目)[W] | 消費電力(冷房,50ヘルツ電源)[kW] | 消費電力(冷房,60ヘルツ電源)[kW] | 消費電力(暖房,50ヘルツ電源)[kW] | 消費電力(暖房,60ヘルツ電源)[kW] | 運転電流(冷房,50ヘルツ電源)[A] | 運転電流(冷房,60ヘルツ電源)[A] | 運転電流(暖房,50ヘルツ電源)[A] | 運転電流(暖房,60ヘルツ電源)[A] | 力率(冷房,50ヘルツ電源)[%] | 力率(冷房,60ヘルツ電源)[%] | 力率(暖房,50ヘルツ電源)[%] | 力率(暖房,60ヘルツ電源)[%] | 標準価格[円（税抜）] | 備 考
[7 empty] | GUID\90161b3a818c4f9180793c8da03cd94f\Folder\Item |  | 50-05-300-3120-030 | 空調機 | 空調機 | パッケージ形エアコン店舗・オフィス用（空冷ＨＰ） | 店舗・オフィス用ＰＡＣ（空冷ＨＰ）４方向カセット形 | スカイエア 天井埋込カセット形ショーカセ | FHNP56FA | 504042 | ダイキン工業（株） | 店舗・オフィス用ＰＡＣ（空冷ＨＰ）４方向カセット形 | FHNP56FA | スカイエア 天井埋込カセット形ショーカセ | 2021/10/1 | 室内機 | 5.0 | 5.0 | 5.6 | 5.6 | 15 | 13 | 12 | 15 | 13 | 12 | 37 | 35 | 32 | 37 | 35 | 32 | 37 | 35 | 32 | 37 | 35 | 32 | 57 | 57 | 650 | 650 | 250 | 20 | 45 | 0.140 | 0.161 | 0.107 | 0.128 | 0.8 | 0.9 | 0.6 | 0.7 | 88.6 | 90.5 | 89.2 | 91.4 | 259000 | （税無し）
[16 empty] | メーカーコード | メーカー名 | 細分類 | メーカー型番 | 型式名称 | 製品リリース年月日 | 空調機器種別(DK-BIM) | 冷房能力(50ヘルツ電源)[kW] | 冷房能力(60ヘルツ電源)[kW] | 暖房能力(50ヘルツ電源)[kW] | 暖房能力(50ヘルツ電源,低温)[kW] | 暖房能力(60ヘルツ電源)[kW] | 暖房能力(60ヘルツ電源,低温)[kW] | 送 風 量(室外,50ヘルツ電源)[m3/min] | 送 風 量(室外,60ヘルツ電源)[m3/min] | 騒 音 値SPL(室外,冷房,60ヘルツ電源)[db] | 騒 音 値SPL(室外,暖房,60ヘルツ電源)[db] | 騒 音 値PWL(冷房,強)[db] | 騒 音 値PWL(暖房,強)[db] | 外形寸法 Ｗ(室外)[㎜] | 外形寸法 Ｄ(室外)[㎜] | 外形寸法 Ｈ(室外)[㎜] | 製品質量(室外)[kg] | 相(室外)[φ] | 電圧(室外)[V] | 電動機出力(室外,圧縮機,1番目)[kW] | 電動機出力(室外,送風機,1番目)[W] | 消費電力(冷房,50ヘルツ電源)[kW] | 消費電力(冷房,60ヘルツ電源)[kW] | 消費電力(暖房,50ヘルツ電源)[kW] | 消費電力(暖房,60ヘルツ電源)[kW] | 運転電流(冷房,50ヘルツ電源)[A] | 運転電流(冷房,60ヘルツ電源)[A] | 運転電流(暖房,50ヘルツ電源)[A] | 運転電流(暖房,60ヘルツ電源)[A] | 力率(冷房,50ヘルツ電源)[%] | 力率(冷房,60ヘルツ電源)[%] | 力率(暖房,50ヘルツ電源)[%] | 力率(暖房,60ヘルツ電源)[%] | 標準価格[円（税抜）] | 備 考
[7 empty] | GUID\b3b61adff65840acbfa7ed78aaaae655\Folder\Item |  | 50-05-300-3120-200 | 空調機 | 空調機 | パッケージ形エアコン店舗・オフィス用（空冷ＨＰ） | 店舗・オフィス用ＰＡＣ（空冷ＨＰ）室外機 | ＦＩＶＥＳＴＡＲＺＥＡＳ室外機 | RSRP56BFT | 504042 | ダイキン工業（株） | 店舗・オフィス用ＰＡＣ（空冷ＨＰ）室外機 | RSRP56BFT | ＦＩＶＥＳＴＡＲＺＥＡＳ室外機 | 2021/10/1 | 室外機 | 5.0 | 5.0 | 5.6 | 5.6 | 5.6 | 5.6 | 37 | 37 | 43 | 46 | 64 | 67 | 795 | 300 | 595 | 43 | 3 | 200 | 1.07 | 70 | 1.48 | 1.48 | 1.54 | 1.54 | 4.4 | 4.4 | 4.6 | 4.6 | 97.4 | 97.4 | 96.9 | 96.9 | 686000 | （税無し）
SSRN63BJ(N)V
[16 empty] | メーカーコード | メーカー名 | 細分類 | メーカー型番 | 型式名称 | 製品リリース年月日 | 空調機器種別(DK-BIM) | 冷房能力(50ヘルツ電源)[kW] | 冷房能力(60ヘルツ電源)[kW] | 暖房能力(50ヘルツ電源)[kW] | 暖房能力(60ヘルツ電源)[kW] | 送 風 量(室内,50ヘルツ電源,強)[m3/min] | 送 風 量(室内,50ヘルツ電源,中)[m3/min] | 送 風 量(室内,50ヘルツ電源,弱)[m3/min] | 送 風 量(室内,60ヘルツ電源,強)[m3/min] | 送 風 量(室内,60ヘルツ電源,中)[m3/min] | 送 風 量(室内,60ヘルツ電源,弱)[m3/min] | 騒 音 値SPL(室内,冷房,50ヘルツ電源,特強)[db] | 騒 音 値SPL(室内,冷房,50ヘルツ電源,強)[db] | 騒 音 値SPL(室内,冷房,50ヘルツ電源,弱)[db] | 騒 音 値SPL(室内,冷房,60ヘルツ電源,特強)[db] | 騒 音 値SPL(室内,冷房,60ヘルツ電源,強)[db] | 騒 音 値SPL(室内,冷房,60ヘルツ電源,弱)[db] | 騒 音 値SPL(室内,暖房,50ヘルツ電源,特強)[db] | 騒 音 値SPL(室内,暖房,50ヘルツ電源,強)[db] | 騒 音 値SPL(室内,暖房,50ヘルツ電源,弱)[db] | 騒 音 値SPL(室内,暖房,60ヘルツ電源,特強)[db] | 騒 音 値SPL(室内,暖房,60ヘルツ電源,強)[db] | 騒 音 値SPL(室内,暖房,60ヘルツ電源,弱)[db] | 騒 音 値PWL(冷房,強)[db] | 騒 音 値PWL(暖房,強)[db] | 外形寸法 Ｗ(室内)[㎜] | 外形寸法 Ｄ(室内)[㎜] | 外形寸法 Ｈ(室内)[㎜] | 製品質量(室内)[kg] | 電動機出力(室内,送風機,1番目)[W] | 消費電力(冷房,50ヘルツ電源)[kW] | 消費電力(冷房,60ヘルツ電源)[kW] | 消費電力(暖房,50ヘルツ電源)[kW] | 消費電力(暖房,60ヘルツ電源)[kW] | 運転電流(冷房,50ヘルツ電源)[A] | 運転電流(冷房,60ヘルツ電源)[A] | 運転電流(暖房,50ヘルツ電源)[A] | 運転電流(暖房,60ヘルツ電源)[A] | 力率(冷房,50ヘルツ電源)[%] | 力率(冷房,60ヘルツ電源)[%] | 力率(暖房,50ヘルツ電源)[%] | 力率(暖房,60ヘルツ電源)[%] | 標準価格[円（税抜）] | 備 考
[7 empty] | GUID\490d521a8dec48ee8f66c272313ebe93\Folder\Item |  | 50-05-300-3120-030 | 空調機 | 空調機 | パッケージ形エアコン店舗・オフィス用（空冷ＨＰ） | 店舗・オフィス用ＰＡＣ（空冷ＨＰ）４方向カセット形 | スカイエア 天井埋込カセット形ショーカセ | FHNP63FA | 504042 | ダイキン工業（株） | 店舗・オフィス用ＰＡＣ（空冷ＨＰ）４方向カセット形 | FHNP63FA | スカイエア 天井埋込カセット形ショーカセ | 2021/10/1 | 室内機 | 5.6 | 5.6 | 6.3 | 6.3 | 16 | 14 | 12 | 16 | 14 | 12 | 38 | 36 | 33 | 38 | 36 | 33 | 38 | 36 | 33 | 38 | 36 | 33 | 58 | 58 | 650 | 650 | 250 | 20 | 45 | 0.161 | 0.181 | 0.128 | 0.148 | 0.9 | 1.0 | 0.7 | 0.8 | 90.5 | 91.5 | 91.4 | 92.5 | 266000 | （税無し）
[16 empty] | メーカーコード | メーカー名 | 細分類 | メーカー型番 | 型式名称 | 製品リリース年月日 | 空調機器種別(DK-BIM) | 冷房能力(50ヘルツ電源)[kW] | 冷房能力(60ヘルツ電源)[kW] | 暖房能力(50ヘルツ電源)[kW] | 暖房能力(50ヘルツ電源,低温)[kW] | 暖房能力(60ヘルツ電源)[kW] | 暖房能力(60ヘルツ電源,低温)[kW] | 送 風 量(室外,50ヘルツ電源)[m3/min] | 送 風 量(室外,60ヘルツ電源)[m3/min] | 騒 音 値SPL(室外,冷房,60ヘルツ電源)[db] | 騒 音 値SPL(室外,暖房,60ヘルツ電源)[db] | 騒 音 値PWL(冷房,強)[db] | 騒 音 値PWL(暖房,強)[db] | 外形寸法 Ｗ(室外)[㎜] | 外形寸法 Ｄ(室外)[㎜] | 外形寸法 Ｈ(室外)[㎜] | 製品質量(室外)[kg] | 相(室外)[φ] | 電圧(室外)[V] | 電動機出力(室外,圧縮機,1番目)[kW] | 電動機出力(室外,送風機,1番目)[W] | 消費電力(冷房,50ヘルツ電源)[kW] | 消費電力(冷房,60ヘルツ電源)[kW] | 消費電力(暖房,50ヘルツ電源)[kW] | 消費電力(暖房,60ヘルツ電源)[kW] | 運転電流(冷房,50ヘルツ電源)[A] | 運転電流(冷房,60ヘルツ電源)[A] | 運転電流(暖房,50ヘルツ電源)[A] | 運転電流(暖房,60ヘルツ電源)[A] | 力率(冷房,50ヘルツ電源)[%] | 力率(冷房,60ヘルツ電源)[%] | 力率(暖房,50ヘルツ電源)[%] | 力率(暖房,60ヘルツ電源)[%] | 標準価格[円（税抜）] | 備 考
[7 empty] | GUID\195471b8313e4f6e93023437fb1d3434\Folder\Item |  | 50-05-300-3120-200 | 空調機 | 空調機 | パッケージ形エアコン店舗・オフィス用（空冷ＨＰ） | 店舗・オフィス用ＰＡＣ（空冷ＨＰ）室外機 | ＦＩＶＥＳＴＡＲＺＥＡＳ室外機 | RSRP63BFV | 504042 | ダイキン工業（株） | 店舗・オフィス用ＰＡＣ（空冷ＨＰ）室外機 | RSRP63BFV | ＦＩＶＥＳＴＡＲＺＥＡＳ室外機 | 2021/10/1 | 室外機 | 5.6 | 5.6 | 6.3 | 6.2 | 6.3 | 6.2 | 37 | 37 | 46 | 47 | 67 | 68 | 795 | 300 | 595 | 43 | 1 | 200 | 1.10 | 70 | 1.89 | 1.87 | 1.61 | 1.60 | 10.0 | 9.9 | 8.5 | 8.4 | 94.5 | 94.4 | 94.7 | 95.2 | 733000 | （税無し）
SSRN63BJ(N)T
[16 empty] | メーカーコード | メーカー名 | 細分類 | メーカー型番 | 型式名称 | 製品リリース年月日 | 空調機器種別(DK-BIM) | 冷房能力(50ヘルツ電源)[kW] | 冷房能力(60ヘルツ電源)[kW] | 暖房能力(50ヘルツ電源)[kW] | 暖房能力(60ヘルツ電源)[kW] | 送 風 量(室内,50ヘルツ電源,強)[m3/min] | 送 風 量(室内,50ヘルツ電源,中)[m3/min] | 送 風 量(室内,50ヘルツ電源,弱)[m3/min] | 送 風 量(室内,60ヘルツ電源,強)[m3/min] | 送 風 量(室内,60ヘルツ電源,中)[m3/min] | 送 風 量(室内,60ヘルツ電源,弱)[m3/min] | 騒 音 値SPL(室内,冷房,50ヘルツ電源,特強)[db] | 騒 音 値SPL(室内,冷房,50ヘルツ電源,強)[db] | 騒 音 値SPL(室内,冷房,50ヘルツ電源,弱)[db] | 騒 音 値SPL(室内,冷房,60ヘルツ電源,特強)[db] | 騒 音 値SPL(室内,冷房,60ヘルツ電源,強)[db] | 騒 音 値SPL(室内,冷房,60ヘルツ電源,弱)[db] | 騒 音 値SPL(室内,暖房,50ヘルツ電源,特強)[db] | 騒 音 値SPL(室内,暖房,50ヘルツ電源,強)[db] | 騒 音 値SPL(室内,暖房,50ヘルツ電源,弱)[db] | 騒 音 値SPL(室内,暖房,60ヘルツ電源,特強)[db] | 騒 音 値SPL(室内,暖房,60ヘルツ電源,強)[db] | 騒 音 値SPL(室内,暖房,60ヘルツ電源,弱)[db] | 騒 音 値PWL(冷房,強)[db] | 騒 音 値PWL(暖房,強)[db] | 外形寸法 Ｗ(室内)[㎜] | 外形寸法 Ｄ(室内)[㎜] | 外形寸法 Ｈ(室内)[㎜] | 製品質量(室内)[kg] | 電動機出力(室内,送風機,1番目)[W] | 消費電力(冷房,50ヘルツ電源)[kW] | 消費電力(冷房,60ヘルツ電源)[kW] | 消費電力(暖房,50ヘルツ電源)[kW] | 消費電力(暖房,60ヘルツ電源)[kW] | 運転電流(冷房,50ヘルツ電源)[A] | 運転電流(冷房,60ヘルツ電源)[A] | 運転電流(暖房,50ヘルツ電源)[A] | 運転電流(暖房,60ヘルツ電源)[A] | 力率(冷房,50ヘルツ電源)[%] | 力率(冷房,60ヘルツ電源)[%] | 力率(暖房,50ヘルツ電源)[%] | 力率(暖房,60ヘルツ電源)[%] | 標準価格[円（税抜）] | 備 考
[7 empty] | GUID\032fd05f8a9246f693db4ffda379f303\Folder\Item |  | 50-05-300-3120-030 | 空調機 | 空調機 | パッケージ形エアコン店舗・オフィス用（空冷ＨＰ） | 店舗・オフィス用ＰＡＣ（空冷ＨＰ）４方向カセット形 | スカイエア 天井埋込カセット形ショーカセ | FHNP63FA | 504042 | ダイキン工業（株） | 店舗・オフィス用ＰＡＣ（空冷ＨＰ）４方向カセット形 | FHNP63FA | スカイエア 天井埋込カセット形ショーカセ | 2021/10/1 | 室内機 | 5.6 | 5.6 | 6.3 | 6.3 | 16 | 14 | 12 | 16 | 14 | 12 | 38 | 36 | 33 | 38 | 36 | 33 | 38 | 36 | 33 | 38 | 36 | 33 | 58 | 58 | 650 | 650 | 250 | 20 | 45 | 0.161 | 0.181 | 0.128 | 0.148 | 0.9 | 1.0 | 0.7 | 0.8 | 90.5 | 91.5 | 91.4 | 92.5 | 266000 | （税無し）
[16 empty] | メーカーコード | メーカー名 | 細分類 | メーカー型番 | 型式名称 | 製品リリース年月日 | 空調機器種別(DK-BIM) | 冷房能力(50ヘルツ電源)[kW] | 冷房能力(60ヘルツ電源)[kW] | 暖房能力(50ヘルツ電源)[kW] | 暖房能力(50ヘルツ電源,低温)[kW] | 暖房能力(60ヘルツ電源)[kW] | 暖房能力(60ヘルツ電源,低温)[kW] | 送 風 量(室外,50ヘルツ電源)[m3/min] | 送 風 量(室外,60ヘルツ電源)[m3/min] | 騒 音 値SPL(室外,冷房,60ヘルツ電源)[db] | 騒 音 値SPL(室外,暖房,60ヘルツ電源)[db] | 騒 音 値PWL(冷房,強)[db] | 騒 音 値PWL(暖房,強)[db] | 外形寸法 Ｗ(室外)[㎜] | 外形寸法 Ｄ(室外)[㎜] | 外形寸法 Ｈ(室外)[㎜] | 製品質量(室外)[kg] | 相(室外)[φ] | 電圧(室外)[V] | 電動機出力(室外,圧縮機,1番目)[kW] | 電動機出力(室外,送風機,1番目)[W] | 消費電力(冷房,50ヘルツ電源)[kW] | 消費電力(冷房,60ヘルツ電源)[kW] | 消費電力(暖房,50ヘルツ電源)[kW] | 消費電力(暖房,60ヘルツ電源)[kW] | 運転電流(冷房,50ヘルツ電源)[A] | 運転電流(冷房,60ヘルツ電源)[A] | 運転電流(暖房,50ヘルツ電源)[A] | 運転電流(暖房,60ヘルツ電源)[A] | 力率(冷房,50ヘルツ電源)[%] | 力率(冷房,60ヘルツ電源)[%] | 力率(暖房,50ヘルツ電源)[%] | 力率(暖房,60ヘルツ電源)[%] | 標準価格[円（税抜）] | 備 考
[7 empty] | GUID\c5b781dc9c284b92848869dd183f791e\Folder\Item |  | 50-05-300-3120-200 | 空調機 | 空調機 | パッケージ形エアコン店舗・オフィス用（空冷ＨＰ） | 店舗・オフィス用ＰＡＣ（空冷ＨＰ）室外機 | ＦＩＶＥＳＴＡＲＺＥＡＳ室外機 | RSRP63BFT | 504042 | ダイキン工業（株） | 店舗・オフィス用ＰＡＣ（空冷ＨＰ）室外機 | RSRP63BFT | ＦＩＶＥＳＴＡＲＺＥＡＳ室外機 | 2021/10/1 | 室外機 | 5.6 | 5.6 | 6.3 | 6.2 | 6.3 | 6.2 | 37 | 37 | 46 | 47 | 67 | 68 | 795 | 300 | 595 | 43 | 3 | 200 | 1.10 | 70 | 1.89 | 1.87 | 1.61 | 1.60 | 5.6 | 5.5 | 4.8 | 4.8 | 97.4 | 97.9 | 97.0 | 96.4 | 733000 | （税無し）
SSRN80BJ(N)VD
[16 empty] | メーカーコード | メーカー名 | 細分類 | メーカー型番 | 型式名称 | 製品リリース年月日 | 空調機器種別(DK-BIM) | 冷房能力(50ヘルツ電源)[kW] | 冷房能力(60ヘルツ電源)[kW] | 暖房能力(50ヘルツ電源)[kW] | 暖房能力(60ヘルツ電源)[kW] | 送 風 量(室内,50ヘルツ電源,強)[m3/min] | 送 風 量(室内,50ヘルツ電源,中)[m3/min] | 送 風 量(室内,50ヘルツ電源,弱)[m3/min] | 送 風 量(室内,60ヘルツ電源,強)[m3/min] | 送 風 量(室内,60ヘルツ電源,中)[m3/min] | 送 風 量(室内,60ヘルツ電源,弱)[m3/min] | 騒 音 値SPL(室内,冷房,50ヘルツ電源,特強)[db] | 騒 音 値SPL(室内,冷房,50ヘルツ電源,強)[db] | 騒 音 値SPL(室内,冷房,50ヘルツ電源,弱)[db] | 騒 音 値SPL(室内,冷房,60ヘルツ電源,特強)[db] | 騒 音 値SPL(室内,冷房,60ヘルツ電源,強)[db] | 騒 音 値SPL(室内,冷房,60ヘルツ電源,弱)[db] | 騒 音 値SPL(室内,暖房,50ヘルツ電源,特強)[db] | 騒 音 値SPL(室内,暖房,50ヘルツ電源,強)[db] | 騒 音 値SPL(室内,暖房,50ヘルツ電源,弱)[db] | 騒 音 値SPL(室内,暖房,60ヘルツ電源,特強)[db] | 騒 音 値SPL(室内,暖房,60ヘルツ電源,強)[db] | 騒 音 値SPL(室内,暖房,60ヘルツ電源,弱)[db] | 騒 音 値PWL(冷房,強)[db] | 騒 音 値PWL(暖房,強)[db] | 外形寸法 Ｗ(室内)[㎜] | 外形寸法 Ｄ(室内)[㎜] | 外形寸法 Ｈ(室内)[㎜] | 製品質量(室内)[kg] | 電動機出力(室内,送風機,1番目)[W] | 消費電力(冷房,50ヘルツ電源)[kW] | 消費電力(冷房,60ヘルツ電源)[kW] | 消費電力(暖房,50ヘルツ電源)[kW] | 消費電力(暖房,60ヘルツ電源)[kW] | 運転電流(冷房,50ヘルツ電源)[A] | 運転電流(冷房,60ヘルツ電源)[A] | 運転電流(暖房,50ヘルツ電源)[A] | 運転電流(暖房,60ヘルツ電源)[A] | 力率(冷房,50ヘルツ電源)[%] | 力率(冷房,60ヘルツ電源)[%] | 力率(暖房,50ヘルツ電源)[%] | 力率(暖房,60ヘルツ電源)[%] | 標準価格[円（税抜）] | 備 考
[7 empty] | GUID\cdab725e033d405f846a10a4652f830a\Folder\Item |  | 50-05-300-3120-030 | 空調機 | 空調機 | パッケージ形エアコン店舗・オフィス用（空冷ＨＰ） | 店舗・オフィス用ＰＡＣ（空冷ＨＰ）４方向カセット形 | スカイエア 天井埋込カセット形ショーカセ | FHNP40FA | 504042 | ダイキン工業（株） | 店舗・オフィス用ＰＡＣ（空冷ＨＰ）４方向カセット形 | FHNP40FA | スカイエア 天井埋込カセット形ショーカセ | 2021/10/1 | 室内機 | 3.6 | 3.6 | 4.0 | 4.0 | 13 | 11 | 10 | 13 | 11 | 10 | 34 | 32 | 30 | 34 | 32 | 30 | 34 | 32 | 30 | 34 | 32 | 30 | 54 | 54 | 650 | 650 | 250 | 20 | 45 | 0.140 | 0.161 | 0.107 | 0.128 | 0.8 | 0.9 | 0.6 | 0.7 | 88.6 | 90.5 | 89.2 | 91.4 | 233000 | （税無し）
[16 empty] | メーカーコード | メーカー名 | 細分類 | メーカー型番 | 型式名称 | 製品リリース年月日 | 空調機器種別(DK-BIM) | 冷房能力(50ヘルツ電源)[kW] | 冷房能力(60ヘルツ電源)[kW] | 暖房能力(50ヘルツ電源)[kW] | 暖房能力(50ヘルツ電源,低温)[kW] | 暖房能力(60ヘルツ電源)[kW] | 暖房能力(60ヘルツ電源,低温)[kW] | 送 風 量(室外,50ヘルツ電源)[m3/min] | 送 風 量(室外,60ヘルツ電源)[m3/min] | 騒 音 値SPL(室外,冷房,60ヘルツ電源)[db] | 騒 音 値SPL(室外,暖房,60ヘルツ電源)[db] | 騒 音 値PWL(冷房,強)[db] | 騒 音 値PWL(暖房,強)[db] | 外形寸法 Ｗ(室外)[㎜] | 外形寸法 Ｄ(室外)[㎜] | 外形寸法 Ｈ(室外)[㎜] | 製品質量(室外)[kg] | 相(室外)[φ] | 電圧(室外)[V] | 電動機出力(室外,圧縮機,1番目)[kW] | 電動機出力(室外,送風機,1番目)[W] | 消費電力(冷房,50ヘルツ電源)[kW] | 消費電力(冷房,60ヘルツ電源)[kW] | 消費電力(暖房,50ヘルツ電源)[kW] | 消費電力(暖房,60ヘルツ電源)[kW] | 運転電流(冷房,50ヘルツ電源)[A] | 運転電流(冷房,60ヘルツ電源)[A] | 運転電流(暖房,50ヘルツ電源)[A] | 運転電流(暖房,60ヘルツ電源)[A] | 力率(冷房,50ヘルツ電源)[%] | 力率(冷房,60ヘルツ電源)[%] | 力率(暖房,50ヘルツ電源)[%] | 力率(暖房,60ヘルツ電源)[%] | 標準価格[円（税抜）] | 備 考
[7 empty] | GUID\66f1a3f858c04c46841ba77a1ca1cf3b\Folder\Item |  | 50-05-300-3120-200 | 空調機 | 空調機 | パッケージ形エアコン店舗・オフィス用（空冷ＨＰ） | 店舗・オフィス用ＰＡＣ（空冷ＨＰ）室外機 | ＦＩＶＥＳＴＡＲＺＥＡＳ室外機 | RSRP80BFV | 504042 | ダイキン工業（株） | 店舗・オフィス用ＰＡＣ（空冷ＨＰ）室外機 | RSRP80BFV | ＦＩＶＥＳＴＡＲＺＥＡＳ室外機 | 2021/10/1 | 室外機 | 7.1 | 7.1 | 8.0 | 7.8 | 8.0 | 7.8 | 66 | 66 | 46 | 47 | 67 | 68 | 940 | 320 | 990 | 66 | 1 | 200 | 1.29 | 84 | 2.47 | 2.47 | 2.34 | 2.34 | 13.2 | 13.2 | 12.7 | 12.7 | 93.6 | 93.6 | 92.1 | 92.1 | 804000 | （税無し）
SSRN80BJ(N)TD
[16 empty] | メーカーコード | メーカー名 | 細分類 | メーカー型番 | 型式名称 | 製品リリース年月日 | 空調機器種別(DK-BIM) | 冷房能力(50ヘルツ電源)[kW] | 冷房能力(60ヘルツ電源)[kW] | 暖房能力(50ヘルツ電源)[kW] | 暖房能力(60ヘルツ電源)[kW] | 送 風 量(室内,50ヘルツ電源,強)[m3/min] | 送 風 量(室内,50ヘルツ電源,中)[m3/min] | 送 風 量(室内,50ヘルツ電源,弱)[m3/min] | 送 風 量(室内,60ヘルツ電源,強)[m3/min] | 送 風 量(室内,60ヘルツ電源,中)[m3/min] | 送 風 量(室内,60ヘルツ電源,弱)[m3/min] | 騒 音 値SPL(室内,冷房,50ヘルツ電源,特強)[db] | 騒 音 値SPL(室内,冷房,50ヘルツ電源,強)[db] | 騒 音 値SPL(室内,冷房,50ヘルツ電源,弱)[db] | 騒 音 値SPL(室内,冷房,60ヘルツ電源,特強)[db] | 騒 音 値SPL(室内,冷房,60ヘルツ電源,強)[db] | 騒 音 値SPL(室内,冷房,60ヘルツ電源,弱)[db] | 騒 音 値SPL(室内,暖房,50ヘルツ電源,特強)[db] | 騒 音 値SPL(室内,暖房,50ヘルツ電源,強)[db] | 騒 音 値SPL(室内,暖房,50ヘルツ電源,弱)[db] | 騒 音 値SPL(室内,暖房,60ヘルツ電源,特強)[db] | 騒 音 値SPL(室内,暖房,60ヘルツ電源,強)[db] | 騒 音 値SPL(室内,暖房,60ヘルツ電源,弱)[db] | 騒 音 値PWL(冷房,強)[db] | 騒 音 値PWL(暖房,強)[db] | 外形寸法 Ｗ(室内)[㎜] | 外形寸法 Ｄ(室内)[㎜] | 外形寸法 Ｈ(室内)[㎜] | 製品質量(室内)[kg] | 電動機出力(室内,送風機,1番目)[W] | 消費電力(冷房,50ヘルツ電源)[kW] | 消費電力(冷房,60ヘルツ電源)[kW] | 消費電力(暖房,50ヘルツ電源)[kW] | 消費電力(暖房,60ヘルツ電源)[kW] | 運転電流(冷房,50ヘルツ電源)[A] | 運転電流(冷房,60ヘルツ電源)[A] | 運転電流(暖房,50ヘルツ電源)[A] | 運転電流(暖房,60ヘルツ電源)[A] | 力率(冷房,50ヘルツ電源)[%] | 力率(冷房,60ヘルツ電源)[%] | 力率(暖房,50ヘルツ電源)[%] | 力率(暖房,60ヘルツ電源)[%] | 標準価格[円（税抜）] | 備 考
[7 empty] | GUID\a3d83a46c050421cb4d77db12ccc5c30\Folder\Item |  | 50-05-300-3120-030 | 空調機 | 空調機 | パッケージ形エアコン店舗・オフィス用（空冷ＨＰ） | 店舗・オフィス用ＰＡＣ（空冷ＨＰ）４方向カセット形 | スカイエア 天井埋込カセット形ショーカセ | FHNP40FA | 504042 | ダイキン工業（株） | 店舗・オフィス用ＰＡＣ（空冷ＨＰ）４方向カセット形 | FHNP40FA | スカイエア 天井埋込カセット形ショーカセ | 2021/10/1 | 室内機 | 3.6 | 3.6 | 4.0 | 4.0 | 13 | 11 | 10 | 13 | 11 | 10 | 34 | 32 | 30 | 34 | 32 | 30 | 34 | 32 | 30 | 34 | 32 | 30 | 54 | 54 | 650 | 650 | 250 | 20 | 45 | 0.140 | 0.161 | 0.107 | 0.128 | 0.8 | 0.9 | 0.6 | 0.7 | 88.6 | 90.5 | 89.2 | 91.4 | 233000 | （税無し）
[16 empty] | メーカーコード | メーカー名 | 細分類 | メーカー型番 | 型式名称 | 製品リリース年月日 | 空調機器種別(DK-BIM) | 冷房能力(50ヘルツ電源)[kW] | 冷房能力(60ヘルツ電源)[kW] | 暖房能力(50ヘルツ電源)[kW] | 暖房能力(50ヘルツ電源,低温)[kW] | 暖房能力(60ヘルツ電源)[kW] | 暖房能力(60ヘルツ電源,低温)[kW] | 送 風 量(室外,50ヘルツ電源)[m3/min] | 送 風 量(室外,60ヘルツ電源)[m3/min] | 騒 音 値SPL(室外,冷房,60ヘルツ電源)[db] | 騒 音 値SPL(室外,暖房,60ヘルツ電源)[db] | 騒 音 値PWL(冷房,強)[db] | 騒 音 値PWL(暖房,強)[db] | 外形寸法 Ｗ(室外)[㎜] | 外形寸法 Ｄ(室外)[㎜] | 外形寸法 Ｈ(室外)[㎜] | 製品質量(室外)[kg] | 相(室外)[φ] | 電圧(室外)[V] | 電動機出力(室外,圧縮機,1番目)[kW] | 電動機出力(室外,送風機,1番目)[W] | 消費電力(冷房,50ヘルツ電源)[kW] | 消費電力(冷房,60ヘルツ電源)[kW] | 消費電力(暖房,50ヘルツ電源)[kW] | 消費電力(暖房,60ヘルツ電源)[kW] | 運転電流(冷房,50ヘルツ電源)[A] | 運転電流(冷房,60ヘルツ電源)[A] | 運転電流(暖房,50ヘルツ電源)[A] | 運転電流(暖房,60ヘルツ電源)[A] | 力率(冷房,50ヘルツ電源)[%] | 力率(冷房,60ヘルツ電源)[%] | 力率(暖房,50ヘルツ電源)[%] | 力率(暖房,60ヘルツ電源)[%] | 標準価格[円（税抜）] | 備 考
[7 empty] | GUID\2199d6726aec42f1ac8b1cfd73ff6e22\Folder\Item |  | 50-05-300-3120-200 | 空調機 | 空調機 | パッケージ形エアコン店舗・オフィス用（空冷ＨＰ） | 店舗・オフィス用ＰＡＣ（空冷ＨＰ）室外機 | ＦＩＶＥＳＴＡＲＺＥＡＳ室外機 | RSRP80BFT | 504042 | ダイキン工業（株） | 店舗・オフィス用ＰＡＣ（空冷ＨＰ）室外機 | RSRP80BFT | ＦＩＶＥＳＴＡＲＺＥＡＳ室外機 | 2021/10/1 | 室外機 | 7.1 | 7.1 | 8.0 | 7.8 | 8.0 | 7.8 | 66 | 66 | 46 | 47 | 67 | 68 | 940 | 320 | 990 | 66 | 3 | 200 | 1.29 | 84 | 2.47 | 2.47 | 2.34 | 2.34 | 7.5 | 7.5 | 7.0 | 7.0 | 95.0 | 95.0 | 96.7 | 96.7 | 804000 | （税無し）
SSRN112BJ(N)D
[16 empty] | メーカーコード | メーカー名 | 細分類 | メーカー型番 | 型式名称 | 製品リリース年月日 | 空調機器種別(DK-BIM) | 冷房能力(50ヘルツ電源)[kW] | 冷房能力(60ヘルツ電源)[kW] | 暖房能力(50ヘルツ電源)[kW] | 暖房能力(60ヘルツ電源)[kW] | 送 風 量(室内,50ヘルツ電源,強)[m3/min] | 送 風 量(室内,50ヘルツ電源,中)[m3/min] | 送 風 量(室内,50ヘルツ電源,弱)[m3/min] | 送 風 量(室内,60ヘルツ電源,強)[m3/min] | 送 風 量(室内,60ヘルツ電源,中)[m3/min] | 送 風 量(室内,60ヘルツ電源,弱)[m3/min] | 騒 音 値SPL(室内,冷房,50ヘルツ電源,特強)[db] | 騒 音 値SPL(室内,冷房,50ヘルツ電源,強)[db] | 騒 音 値SPL(室内,冷房,50ヘルツ電源,弱)[db] | 騒 音 値SPL(室内,冷房,60ヘルツ電源,特強)[db] | 騒 音 値SPL(室内,冷房,60ヘルツ電源,強)[db] | 騒 音 値SPL(室内,冷房,60ヘルツ電源,弱)[db] | 騒 音 値SPL(室内,暖房,50ヘルツ電源,特強)[db] | 騒 音 値SPL(室内,暖房,50ヘルツ電源,強)[db] | 騒 音 値SPL(室内,暖房,50ヘルツ電源,弱)[db] | 騒 音 値SPL(室内,暖房,60ヘルツ電源,特強)[db] | 騒 音 値SPL(室内,暖房,60ヘルツ電源,強)[db] | 騒 音 値SPL(室内,暖房,60ヘルツ電源,弱)[db] | 騒 音 値PWL(冷房,強)[db] | 騒 音 値PWL(暖房,強)[db] | 外形寸法 Ｗ(室内)[㎜] | 外形寸法 Ｄ(室内)[㎜] | 外形寸法 Ｈ(室内)[㎜] | 製品質量(室内)[kg] | 電動機出力(室内,送風機,1番目)[W] | 消費電力(冷房,50ヘルツ電源)[kW] | 消費電力(冷房,60ヘルツ電源)[kW] | 消費電力(暖房,50ヘルツ電源)[kW] | 消費電力(暖房,60ヘルツ電源)[kW] | 運転電流(冷房,50ヘルツ電源)[A] | 運転電流(冷房,60ヘルツ電源)[A] | 運転電流(暖房,50ヘルツ電源)[A] | 運転電流(暖房,60ヘルツ電源)[A] | 力率(冷房,50ヘルツ電源)[%] | 力率(冷房,60ヘルツ電源)[%] | 力率(暖房,50ヘルツ電源)[%] | 力率(暖房,60ヘルツ電源)[%] | 標準価格[円（税抜）] | 備 考
[7 empty] | GUID\801f955844a4402e806f3c6b800add7f\Folder\Item |  | 50-05-300-3120-030 | 空調機 | 空調機 | パッケージ形エアコン店舗・オフィス用（空冷ＨＰ） | 店舗・オフィス用ＰＡＣ（空冷ＨＰ）４方向カセット形 | スカイエア 天井埋込カセット形ショーカセ | FHNP56FA | 504042 | ダイキン工業（株） | 店舗・オフィス用ＰＡＣ（空冷ＨＰ）４方向カセット形 | FHNP56FA | スカイエア 天井埋込カセット形ショーカセ | 2021/10/1 | 室内機 | 5.0 | 5.0 | 5.6 | 5.6 | 15 | 13 | 12 | 15 | 13 | 12 | 37 | 35 | 32 | 37 | 35 | 32 | 37 | 35 | 32 | 37 | 35 | 32 | 57 | 57 | 650 | 650 | 250 | 20 | 45 | 0.140 | 0.161 | 0.107 | 0.128 | 0.8 | 0.9 | 0.6 | 0.7 | 88.6 | 90.5 | 89.2 | 91.4 | 259000 | （税無し）
[16 empty] | メーカーコード | メーカー名 | 細分類 | メーカー型番 | 型式名称 | 製品リリース年月日 | 空調機器種別(DK-BIM) | 冷房能力(50ヘルツ電源)[kW] | 冷房能力(60ヘルツ電源)[kW] | 暖房能力(50ヘルツ電源)[kW] | 暖房能力(50ヘルツ電源,低温)[kW] | 暖房能力(60ヘルツ電源)[kW] | 暖房能力(60ヘルツ電源,低温)[kW] | 送 風 量(室外,50ヘルツ電源)[m3/min] | 送 風 量(室外,60ヘルツ電源)[m3/min] | 騒 音 値SPL(室外,冷房,60ヘルツ電源)[db] | 騒 音 値SPL(室外,暖房,60ヘルツ電源)[db] | 騒 音 値PWL(冷房,強)[db] | 騒 音 値PWL(暖房,強)[db] | 外形寸法 Ｗ(室外)[㎜] | 外形寸法 Ｄ(室外)[㎜] | 外形寸法 Ｈ(室外)[㎜] | 製品質量(室外)[kg] | 相(室外)[φ] | 電圧(室外)[V] | 電動機出力(室外,圧縮機,1番目)[kW] | 電動機出力(室外,送風機,1番目)[W] | 消費電力(冷房,50ヘルツ電源)[kW] | 消費電力(冷房,60ヘルツ電源)[kW] | 消費電力(暖房,50ヘルツ電源)[kW] | 消費電力(暖房,60ヘルツ電源)[kW] | 運転電流(冷房,50ヘルツ電源)[A] | 運転電流(冷房,60ヘルツ電源)[A] | 運転電流(暖房,50ヘルツ電源)[A] | 運転電流(暖房,60ヘルツ電源)[A] | 力率(冷房,50ヘルツ電源)[%] | 力率(冷房,60ヘルツ電源)[%] | 力率(暖房,50ヘルツ電源)[%] | 力率(暖房,60ヘルツ電源)[%] | 標準価格[円（税抜）] | 備 考
[7 empty] | GUID\b46daf2a9b684c8a8f4d46ee5bde560c\Folder\Item |  | 50-05-300-3120-200 | 空調機 | 空調機 | パッケージ形エアコン店舗・オフィス用（空冷ＨＰ） | 店舗・オフィス用ＰＡＣ（空冷ＨＰ）室外機 | ＦＩＶＥＳＴＡＲＺＥＡＳ室外機 | RSRP112BF | 504042 | ダイキン工業（株） | 店舗・オフィス用ＰＡＣ（空冷ＨＰ）室外機 | RSRP112BF | ＦＩＶＥＳＴＡＲＺＥＡＳ室外機 | 2021/10/1 | 室外機 | 10.0 | 10.0 | 11.2 | 10.4 | 11.2 | 10.4 | 94 | 94 | 48 | 51 | 69 | 71 | 940 | 320 | 1430 | 90 | 3 | 200 | 1.79 | 110 | 2.90 | 2.86 | 3.39 | 3.39 | 9.3 | 9.2 | 10.8 | 10.8 | 90.1 | 89.7 | 90.6 | 90.6 | 937000 | （税無し）
SSRN140BJ(N)D
[16 empty] | メーカーコード | メーカー名 | 細分類 | メーカー型番 | 型式名称 | 製品リリース年月日 | 空調機器種別(DK-BIM) | 冷房能力(50ヘルツ電源)[kW] | 冷房能力(60ヘルツ電源)[kW] | 暖房能力(50ヘルツ電源)[kW] | 暖房能力(60ヘルツ電源)[kW] | 送 風 量(室内,50ヘルツ電源,強)[m3/min] | 送 風 量(室内,50ヘルツ電源,中)[m3/min] | 送 風 量(室内,50ヘルツ電源,弱)[m3/min] | 送 風 量(室内,60ヘルツ電源,強)[m3/min] | 送 風 量(室内,60ヘルツ電源,中)[m3/min] | 送 風 量(室内,60ヘルツ電源,弱)[m3/min] | 騒 音 値SPL(室内,冷房,50ヘルツ電源,特強)[db] | 騒 音 値SPL(室内,冷房,50ヘルツ電源,強)[db] | 騒 音 値SPL(室内,冷房,50ヘルツ電源,弱)[db] | 騒 音 値SPL(室内,冷房,60ヘルツ電源,特強)[db] | 騒 音 値SPL(室内,冷房,60ヘルツ電源,強)[db] | 騒 音 値SPL(室内,冷房,60ヘルツ電源,弱)[db] | 騒 音 値SPL(室内,暖房,50ヘルツ電源,特強)[db] | 騒 音 値SPL(室内,暖房,50ヘルツ電源,強)[db] | 騒 音 値SPL(室内,暖房,50ヘルツ電源,弱)[db] | 騒 音 値SPL(室内,暖房,60ヘルツ電源,特強)[db] | 騒 音 値SPL(室内,暖房,60ヘルツ電源,強)[db] | 騒 音 値SPL(室内,暖房,60ヘルツ電源,弱)[db] | 騒 音 値PWL(冷房,強)[db] | 騒 音 値PWL(暖房,強)[db] | 外形寸法 Ｗ(室内)[㎜] | 外形寸法 Ｄ(室内)[㎜] | 外形寸法 Ｈ(室内)[㎜] | 製品質量(室内)[kg] | 電動機出力(室内,送風機,1番目)[W] | 消費電力(冷房,50ヘルツ電源)[kW] | 消費電力(冷房,60ヘルツ電源)[kW] | 消費電力(暖房,50ヘルツ電源)[kW] | 消費電力(暖房,60ヘルツ電源)[kW] | 運転電流(冷房,50ヘルツ電源)[A] | 運転電流(冷房,60ヘルツ電源)[A] | 運転電流(暖房,50ヘルツ電源)[A] | 運転電流(暖房,60ヘルツ電源)[A] | 力率(冷房,50ヘルツ電源)[%] | 力率(冷房,60ヘルツ電源)[%] | 力率(暖房,50ヘルツ電源)[%] | 力率(暖房,60ヘルツ電源)[%] | 標準価格[円（税抜）] | 備 考
[7 empty] | GUID\5cf3a910375749cab8104b35da0dd91b\Folder\Item |  | 50-05-300-3120-030 | 空調機 | 空調機 | パッケージ形エアコン店舗・オフィス用（空冷ＨＰ） | 店舗・オフィス用ＰＡＣ（空冷ＨＰ）４方向カセット形 | スカイエア 天井埋込カセット形ショーカセ | FHNP71FA | 504042 | ダイキン工業（株） | 店舗・オフィス用ＰＡＣ（空冷ＨＰ）４方向カセット形 | FHNP71FA | スカイエア 天井埋込カセット形ショーカセ | 2021/10/1 | 室内機 | 6.3 | 6.3 | 7.1 | 7.1 | 17 | 15 | 13 | 17 | 15 | 13 | 39 | 37 | 34 | 39 | 37 | 34 | 39 | 37 | 34 | 39 | 37 | 34 | 59 | 59 | 650 | 650 | 250 | 20 | 45 | 0.161 | 0.181 | 0.128 | 0.148 | 0.9 | 1.0 | 0.7 | 0.8 | 90.5 | 91.5 | 91.4 | 92.5 | 273000 | （税無し）
[16 empty] | メーカーコード | メーカー名 | 細分類 | メーカー型番 | 型式名称 | 製品リリース年月日 | 空調機器種別(DK-BIM) | 冷房能力(50ヘルツ電源)[kW] | 冷房能力(60ヘルツ電源)[kW] | 暖房能力(50ヘルツ電源)[kW] | 暖房能力(50ヘルツ電源,低温)[kW] | 暖房能力(60ヘルツ電源)[kW] | 暖房能力(60ヘルツ電源,低温)[kW] | 送 風 量(室外,50ヘルツ電源)[m3/min] | 送 風 量(室外,60ヘルツ電源)[m3/min] | 騒 音 値SPL(室外,冷房,60ヘルツ電源)[db] | 騒 音 値SPL(室外,暖房,60ヘルツ電源)[db] | 騒 音 値PWL(冷房,強)[db] | 騒 音 値PWL(暖房,強)[db] | 外形寸法 Ｗ(室外)[㎜] | 外形寸法 Ｄ(室外)[㎜] | 外形寸法 Ｈ(室外)[㎜] | 製品質量(室外)[kg] | 相(室外)[φ] | 電圧(室外)[V] | 電動機出力(室外,圧縮機,1番目)[kW] | 電動機出力(室外,送風機,1番目)[W] | 消費電力(冷房,50ヘルツ電源)[kW] | 消費電力(冷房,60ヘルツ電源)[kW] | 消費電力(暖房,50ヘルツ電源)[kW] | 消費電力(暖房,60ヘルツ電源)[kW] | 運転電流(冷房,50ヘルツ電源)[A] | 運転電流(冷房,60ヘルツ電源)[A] | 運転電流(暖房,50ヘルツ電源)[A] | 運転電流(暖房,60ヘルツ電源)[A] | 力率(冷房,50ヘルツ電源)[%] | 力率(冷房,60ヘルツ電源)[%] | 力率(暖房,50ヘルツ電源)[%] | 力率(暖房,60ヘルツ電源)[%] | 標準価格[円（税抜）] | 備 考
[7 empty] | GUID\2beeaf8c1d664786b538532654957662\Folder\Item |  | 50-05-300-3120-200 | 空調機 | 空調機 | パッケージ形エアコン店舗・オフィス用（空冷ＨＰ） | 店舗・オフィス用ＰＡＣ（空冷ＨＰ）室外機 | ＦＩＶＥＳＴＡＲＺＥＡＳ室外機 | RSRP140BF | 504042 | ダイキン工業（株） | 店舗・オフィス用ＰＡＣ（空冷ＨＰ）室外機 | RSRP140BF | ＦＩＶＥＳＴＡＲＺＥＡＳ室外機 | 2021/10/1 | 室外機 | 12.5 | 12.5 | 14.0 | 13.3 | 14.0 | 13.3 | 98 | 98 | 51 | 52 | 72 | 72 | 940 | 320 | 1430 | 90 | 3 | 200 | 2.36 | 110 | 4.81 | 4.78 | 4.27 | 4.25 | 14.9 | 14.9 | 13.3 | 13.2 | 93.2 | 92.6 | 92.6 | 93.0 | 1137000 | （税無し）
SSRN160BJ(N)M
[16 empty] | メーカーコード | メーカー名 | 細分類 | メーカー型番 | 型式名称 | 製品リリース年月日 | 空調機器種別(DK-BIM) | 冷房能力(50ヘルツ電源)[kW] | 冷房能力(60ヘルツ電源)[kW] | 暖房能力(50ヘルツ電源)[kW] | 暖房能力(60ヘルツ電源)[kW] | 送 風 量(室内,50ヘルツ電源,強)[m3/min] | 送 風 量(室内,50ヘルツ電源,中)[m3/min] | 送 風 量(室内,50ヘルツ電源,弱)[m3/min] | 送 風 量(室内,60ヘルツ電源,強)[m3/min] | 送 風 量(室内,60ヘルツ電源,中)[m3/min] | 送 風 量(室内,60ヘルツ電源,弱)[m3/min] | 騒 音 値SPL(室内,冷房,50ヘルツ電源,特強)[db] | 騒 音 値SPL(室内,冷房,50ヘルツ電源,強)[db] | 騒 音 値SPL(室内,冷房,50ヘルツ電源,弱)[db] | 騒 音 値SPL(室内,冷房,60ヘルツ電源,特強)[db] | 騒 音 値SPL(室内,冷房,60ヘルツ電源,強)[db] | 騒 音 値SPL(室内,冷房,60ヘルツ電源,弱)[db] | 騒 音 値SPL(室内,暖房,50ヘルツ電源,特強)[db] | 騒 音 値SPL(室内,暖房,50ヘルツ電源,強)[db] | 騒 音 値SPL(室内,暖房,50ヘルツ電源,弱)[db] | 騒 音 値SPL(室内,暖房,60ヘルツ電源,特強)[db] | 騒 音 値SPL(室内,暖房,60ヘルツ電源,強)[db] | 騒 音 値SPL(室内,暖房,60ヘルツ電源,弱)[db] | 騒 音 値PWL(冷房,強)[db] | 騒 音 値PWL(暖房,強)[db] | 外形寸法 Ｗ(室内)[㎜] | 外形寸法 Ｄ(室内)[㎜] | 外形寸法 Ｈ(室内)[㎜] | 製品質量(室内)[kg] | 電動機出力(室内,送風機,1番目)[W] | 消費電力(冷房,50ヘルツ電源)[kW] | 消費電力(冷房,60ヘルツ電源)[kW] | 消費電力(暖房,50ヘルツ電源)[kW] | 消費電力(暖房,60ヘルツ電源)[kW] | 運転電流(冷房,50ヘルツ電源)[A] | 運転電流(冷房,60ヘルツ電源)[A] | 運転電流(暖房,50ヘルツ電源)[A] | 運転電流(暖房,60ヘルツ電源)[A] | 力率(冷房,50ヘルツ電源)[%] | 力率(冷房,60ヘルツ電源)[%] | 力率(暖房,50ヘルツ電源)[%] | 力率(暖房,60ヘルツ電源)[%] | 標準価格[円（税抜）] | 備 考
[7 empty] | GUID\8f55cbf694e943acb5e7942e6b5f6316\Folder\Item |  | 50-05-300-3120-030 | 空調機 | 空調機 | パッケージ形エアコン店舗・オフィス用（空冷ＨＰ） | 店舗・オフィス用ＰＡＣ（空冷ＨＰ）４方向カセット形 | スカイエア 天井埋込カセット形ショーカセ | FHNP50FA | 504042 | ダイキン工業（株） | 店舗・オフィス用ＰＡＣ（空冷ＨＰ）４方向カセット形 | FHNP50FA | スカイエア 天井埋込カセット形ショーカセ | 2021/10/1 | 室内機 | 4.5 | 4.5 | 5.0 | 5.0 | 14 | 12 | 11 | 14 | 12 | 11 | 35 | 33 | 31 | 35 | 33 | 31 | 35 | 33 | 31 | 35 | 33 | 31 | 55 | 55 | 650 | 650 | 250 | 20 | 45 | 0.140 | 0.161 | 0.107 | 0.128 | 0.8 | 0.9 | 0.6 | 0.7 | 88.6 | 90.5 | 89.2 | 91.4 | 250000 | （税無し）
[16 empty] | メーカーコード | メーカー名 | 細分類 | メーカー型番 | 型式名称 | 製品リリース年月日 | 空調機器種別(DK-BIM) | 冷房能力(50ヘルツ電源)[kW] | 冷房能力(60ヘルツ電源)[kW] | 暖房能力(50ヘルツ電源)[kW] | 暖房能力(50ヘルツ電源,低温)[kW] | 暖房能力(60ヘルツ電源)[kW] | 暖房能力(60ヘルツ電源,低温)[kW] | 送 風 量(室外,50ヘルツ電源)[m3/min] | 送 風 量(室外,60ヘルツ電源)[m3/min] | 騒 音 値SPL(室外,冷房,60ヘルツ電源)[db] | 騒 音 値SPL(室外,暖房,60ヘルツ電源)[db] | 騒 音 値PWL(冷房,強)[db] | 騒 音 値PWL(暖房,強)[db] | 外形寸法 Ｗ(室外)[㎜] | 外形寸法 Ｄ(室外)[㎜] | 外形寸法 Ｈ(室外)[㎜] | 製品質量(室外)[kg] | 相(室外)[φ] | 電圧(室外)[V] | 電動機出力(室外,圧縮機,1番目)[kW] | 電動機出力(室外,送風機,1番目)[W] | 消費電力(冷房,50ヘルツ電源)[kW] | 消費電力(冷房,60ヘルツ電源)[kW] | 消費電力(暖房,50ヘルツ電源)[kW] | 消費電力(暖房,60ヘルツ電源)[kW] | 運転電流(冷房,50ヘルツ電源)[A] | 運転電流(冷房,60ヘルツ電源)[A] | 運転電流(暖房,50ヘルツ電源)[A] | 運転電流(暖房,60ヘルツ電源)[A] | 力率(冷房,50ヘルツ電源)[%] | 力率(冷房,60ヘルツ電源)[%] | 力率(暖房,50ヘルツ電源)[%] | 力率(暖房,60ヘルツ電源)[%] | 標準価格[円（税抜）] | 備 考
[7 empty] | GUID\21a84e455fee4c588e1ad499d9024db2\Folder\Item |  | 50-05-300-3120-200 | 空調機 | 空調機 | パッケージ形エアコン店舗・オフィス用（空冷ＨＰ） | 店舗・オフィス用ＰＡＣ（空冷ＨＰ）室外機 | ＦＩＶＥＳＴＡＲＺＥＡＳ室外機 | RSRP160BF | 504042 | ダイキン工業（株） | 店舗・オフィス用ＰＡＣ（空冷ＨＰ）室外機 | RSRP160BF | ＦＩＶＥＳＴＡＲＺＥＡＳ室外機 | 2021/10/1 | 室外機 | 14.0 | 14.0 | 16.0 | 13.7 | 16.0 | 13.7 | 106 | 106 | 51 | 54 | 72 | 74 | 940 | 320 | 1430 | 90 | 3 | 200 | 2.83 | 110 | 5.59 | 5.58 | 4.77 | 4.77 | 17.1 | 17.1 | 14.5 | 14.5 | 94.4 | 94.3 | 95.0 | 95.0 | 1248000 | （税無し）
SSRN40BY(N)V
[16 empty] | メーカーコード | メーカー名 | 細分類 | メーカー型番 | 型式名称 | 製品リリース年月日 | 空調機器種別(DK-BIM) | 冷房能力(50ヘルツ電源)[kW] | 冷房能力(60ヘルツ電源)[kW] | 暖房能力(50ヘルツ電源)[kW] | 暖房能力(60ヘルツ電源)[kW] | 送 風 量(室内,50ヘルツ電源,強)[m3/min] | 送 風 量(室内,50ヘルツ電源,中)[m3/min] | 送 風 量(室内,50ヘルツ電源,弱)[m3/min] | 送 風 量(室内,60ヘルツ電源,強)[m3/min] | 送 風 量(室内,60ヘルツ電源,中)[m3/min] | 送 風 量(室内,60ヘルツ電源,弱)[m3/min] | 騒 音 値SPL(室内,冷房,50ヘルツ電源,特強)[db] | 騒 音 値SPL(室内,冷房,50ヘルツ電源,強)[db] | 騒 音 値SPL(室内,冷房,50ヘルツ電源,弱)[db] | 騒 音 値SPL(室内,冷房,60ヘルツ電源,特強)[db] | 騒 音 値SPL(室内,冷房,60ヘルツ電源,強)[db] | 騒 音 値SPL(室内,冷房,60ヘルツ電源,弱)[db] | 騒 音 値SPL(室内,暖房,50ヘルツ電源,特強)[db] | 騒 音 値SPL(室内,暖房,50ヘルツ電源,強)[db] | 騒 音 値SPL(室内,暖房,50ヘルツ電源,弱)[db] | 騒 音 値SPL(室内,暖房,60ヘルツ電源,特強)[db] | 騒 音 値SPL(室内,暖房,60ヘルツ電源,強)[db] | 騒 音 値SPL(室内,暖房,60ヘルツ電源,弱)[db] | 騒 音 値PWL(冷房,強)[db] | 騒 音 値PWL(暖房,強)[db] | 外形寸法 Ｗ(室内)[㎜] | 外形寸法 Ｄ(室内)[㎜] | 外形寸法 Ｈ(室内)[㎜] | 製品質量(室内)[kg] | 電動機出力(室内,送風機,1番目)[W] | 消費電力(冷房,50ヘルツ電源)[kW] | 消費電力(冷房,60ヘルツ電源)[kW] | 消費電力(暖房,50ヘルツ電源)[kW] | 消費電力(暖房,60ヘルツ電源)[kW] | 運転電流(冷房,50ヘルツ電源)[A] | 運転電流(冷房,60ヘルツ電源)[A] | 運転電流(暖房,50ヘルツ電源)[A] | 運転電流(暖房,60ヘルツ電源)[A] | 力率(冷房,50ヘルツ電源)[%] | 力率(冷房,60ヘルツ電源)[%] | 力率(暖房,50ヘルツ電源)[%] | 力率(暖房,60ヘルツ電源)[%] | 標準価格[円（税抜）] | 備 考
[7 empty] | GUID\b629a224074a470dbd3bcce9f1e239b1\Folder\Item |  | 50-05-300-3120-030 | 空調機 | 空調機 | パッケージ形エアコン店舗・オフィス用（空冷ＨＰ） | 店舗・オフィス用ＰＡＣ（空冷ＨＰ）４方向カセット形 | スカイエア 天井埋込カセット形ショーカセ | FHNP40FB | 504042 | ダイキン工業（株） | 店舗・オフィス用ＰＡＣ（空冷ＨＰ）４方向カセット形 | FHNP40FB | スカイエア 天井埋込カセット形ショーカセ | 2022/10/3 | 室内機 | 3.6 | 3.6 | 4.0 | 4.0 | 13 | 11 | 10 | 13 | 11 | 10 | 34 | 32 | 30 | 34 | 32 | 30 | 34 | 32 | 30 | 34 | 32 | 30 | 54 | 54 | 650 | 650 | 250 | 20 | 45 | 0.140 | 0.161 | 0.107 | 0.128 | 0.8 | 0.9 | 0.6 | 0.7 | 88.6 | 90.5 | 89.2 | 91.4 | 256000 | （税無し）
[16 empty] | メーカーコード | メーカー名 | 細分類 | メーカー型番 | 型式名称 | 製品リリース年月日 | 空調機器種別(DK-BIM) | 冷房能力(50ヘルツ電源)[kW] | 冷房能力(60ヘルツ電源)[kW] | 暖房能力(50ヘルツ電源)[kW] | 暖房能力(50ヘルツ電源,低温)[kW] | 暖房能力(60ヘルツ電源)[kW] | 暖房能力(60ヘルツ電源,低温)[kW] | 送 風 量(室外,50ヘルツ電源)[m3/min] | 送 風 量(室外,60ヘルツ電源)[m3/min] | 騒 音 値SPL(室外,冷房,60ヘルツ電源)[db] | 騒 音 値SPL(室外,暖房,60ヘルツ電源)[db] | 騒 音 値PWL(冷房,強)[db] | 騒 音 値PWL(暖房,強)[db] | 外形寸法 Ｗ(室外)[㎜] | 外形寸法 Ｄ(室外)[㎜] | 外形寸法 Ｈ(室外)[㎜] | 製品質量(室外)[kg] | 相(室外)[φ] | 電圧(室外)[V] | 電動機出力(室外,圧縮機,1番目)[kW] | 電動機出力(室外,送風機,1番目)[W] | 消費電力(冷房,50ヘルツ電源)[kW] | 消費電力(冷房,60ヘルツ電源)[kW] | 消費電力(暖房,50ヘルツ電源)[kW] | 消費電力(暖房,60ヘルツ電源)[kW] | 運転電流(冷房,50ヘルツ電源)[A] | 運転電流(冷房,60ヘルツ電源)[A] | 運転電流(暖房,50ヘルツ電源)[A] | 運転電流(暖房,60ヘルツ電源)[A] | 力率(冷房,50ヘルツ電源)[%] | 力率(冷房,60ヘルツ電源)[%] | 力率(暖房,50ヘルツ電源)[%] | 力率(暖房,60ヘルツ電源)[%] | 標準価格[円（税抜）] | 備 考
[7 empty] | GUID\a321a8904d154b15a8c5213e5968717c\Folder\Item |  | 50-05-300-3120-200 | 空調機 | 空調機 | パッケージ形エアコン店舗・オフィス用（空冷ＨＰ） | 店舗・オフィス用ＰＡＣ（空冷ＨＰ）室外機 | ＦＩＶＥ ＳＴＡＲ ＺＥＡＳ室外機 | RSRP40BYV | 504042 | ダイキン工業（株） | 店舗・オフィス用ＰＡＣ（空冷ＨＰ）室外機 | RSRP40BYV | ＦＩＶＥ ＳＴＡＲ ＺＥＡＳ室外機 | 2022/10/3 | 室外機 | 3.6 | 3.6 | 4.0 | 3.9 | 4.0 | 3.9 | 37 | 37 | 42 | 45 | 63 | 66 | 795 | 300 | 610 | 41 | 1 | 200 | 0.59 | 50 | 0.980 | 0.980 | 0.920 | 0.920 | 5.4 | 5.4 | 5.1 | 5.1 | 90.7 | 90.7 | 90.2 | 90.2 | 595000 | （税無し）
[16 empty] | メーカー名 | 備考
[7 empty] | GUID\8b67b21dc5ed4f4995bcf33ff8f336aa\Folder\Item |  |  | その他 | 店舗・オフィスエアコン スカイエア | FIVE STAR ZEASシリーズ | ショーカセ (天井埋込カセット形 マルチフロータイプ) | ショーカセ (天井埋込カセット形 マルチフロータイプ) | FHNP40DD(メンテスペース）
[7 empty] | GUID\f39bb97e4c004ba99578799a797166b7\Folder\Item |  |  | その他 | 店舗・オフィスエアコン スカイエア | FIVE STAR ZEASシリーズ | ショーカセ (天井埋込カセット形 マルチフロータイプ) | ショーカセ (天井埋込カセット形 マルチフロータイプ) | RSRP40BCV(メンテスペース）
SSRN40BY(N)T
[16 empty] | メーカーコード | メーカー名 | 細分類 | メーカー型番 | 型式名称 | 製品リリース年月日 | 空調機器種別(DK-BIM) | 冷房能力(50ヘルツ電源)[kW] | 冷房能力(60ヘルツ電源)[kW] | 暖房能力(50ヘルツ電源)[kW] | 暖房能力(60ヘルツ電源)[kW] | 送 風 量(室内,50ヘルツ電源,強)[m3/min] | 送 風 量(室内,50ヘルツ電源,中)[m3/min] | 送 風 量(室内,50ヘルツ電源,弱)[m3/min] | 送 風 量(室内,60ヘルツ電源,強)[m3/min] | 送 風 量(室内,60ヘルツ電源,中)[m3/min] | 送 風 量(室内,60ヘルツ電源,弱)[m3/min] | 騒 音 値SPL(室内,冷房,50ヘルツ電源,特強)[db] | 騒 音 値SPL(室内,冷房,50ヘルツ電源,強)[db] | 騒 音 値SPL(室内,冷房,50ヘルツ電源,弱)[db] | 騒 音 値SPL(室内,冷房,60ヘルツ電源,特強)[db] | 騒 音 値SPL(室内,冷房,60ヘルツ電源,強)[db] | 騒 音 値SPL(室内,冷房,60ヘルツ電源,弱)[db] | 騒 音 値SPL(室内,暖房,50ヘルツ電源,特強)[db] | 騒 音 値SPL(室内,暖房,50ヘルツ電源,強)[db] | 騒 音 値SPL(室内,暖房,50ヘルツ電源,弱)[db] | 騒 音 値SPL(室内,暖房,60ヘルツ電源,特強)[db] | 騒 音 値SPL(室内,暖房,60ヘルツ電源,強)[db] | 騒 音 値SPL(室内,暖房,60ヘルツ電源,弱)[db] | 騒 音 値PWL(冷房,強)[db] | 騒 音 値PWL(暖房,強)[db] | 外形寸法 Ｗ(室内)[㎜] | 外形寸法 Ｄ(室内)[㎜] | 外形寸法 Ｈ(室内)[㎜] | 製品質量(室内)[kg] | 電動機出力(室内,送風機,1番目)[W] | 消費電力(冷房,50ヘルツ電源)[kW] | 消費電力(冷房,60ヘルツ電源)[kW] | 消費電力(暖房,50ヘルツ電源)[kW] | 消費電力(暖房,60ヘルツ電源)[kW] | 運転電流(冷房,50ヘルツ電源)[A] | 運転電流(冷房,60ヘルツ電源)[A] | 運転電流(暖房,50ヘルツ電源)[A] | 運転電流(暖房,60ヘルツ電源)[A] | 力率(冷房,50ヘルツ電源)[%] | 力率(冷房,60ヘルツ電源)[%] | 力率(暖房,50ヘルツ電源)[%] | 力率(暖房,60ヘルツ電源)[%] | 標準価格[円（税抜）] | 備 考
[7 empty] | GUID\a398b3ffa8174355aabc7c55071dee5a\Folder\Item |  | 50-05-300-3120-030 | 空調機 | 空調機 | パッケージ形エアコン店舗・オフィス用（空冷ＨＰ） | 店舗・オフィス用ＰＡＣ（空冷ＨＰ）４方向カセット形 | スカイエア 天井埋込カセット形ショーカセ | FHNP40FB | 504042 | ダイキン工業（株） | 店舗・オフィス用ＰＡＣ（空冷ＨＰ）４方向カセット形 | FHNP40FB | スカイエア 天井埋込カセット形ショーカセ | 2022/10/3 | 室内機 | 3.6 | 3.6 | 4.0 | 4.0 | 13 | 11 | 10 | 13 | 11 | 10 | 34 | 32 | 30 | 34 | 32 | 30 | 34 | 32 | 30 | 34 | 32 | 30 | 54 | 54 | 650 | 650 | 250 | 20 | 45 | 0.140 | 0.161 | 0.107 | 0.128 | 0.8 | 0.9 | 0.6 | 0.7 | 88.6 | 90.5 | 89.2 | 91.4 | 256000 | （税無し）
[16 empty] | メーカーコード | メーカー名 | 細分類 | メーカー型番 | 型式名称 | 製品リリース年月日 | 空調機器種別(DK-BIM) | 冷房能力(50ヘルツ電源)[kW] | 冷房能力(60ヘルツ電源)[kW] | 暖房能力(50ヘルツ電源)[kW] | 暖房能力(50ヘルツ電源,低温)[kW] | 暖房能力(60ヘルツ電源)[kW] | 暖房能力(60ヘルツ電源,低温)[kW] | 送 風 量(室外,50ヘルツ電源)[m3/min] | 送 風 量(室外,60ヘルツ電源)[m3/min] | 騒 音 値SPL(室外,冷房,60ヘルツ電源)[db] | 騒 音 値SPL(室外,暖房,60ヘルツ電源)[db] | 騒 音 値PWL(冷房,強)[db] | 騒 音 値PWL(暖房,強)[db] | 外形寸法 Ｗ(室外)[㎜] | 外形寸法 Ｄ(室外)[㎜] | 外形寸法 Ｈ(室外)[㎜] | 製品質量(室外)[kg] | 相(室外)[φ] | 電圧(室外)[V] | 電動機出力(室外,圧縮機,1番目)[kW] | 電動機出力(室外,送風機,1番目)[W] | 消費電力(冷房,50ヘルツ電源)[kW] | 消費電力(冷房,60ヘルツ電源)[kW] | 消費電力(暖房,50ヘルツ電源)[kW] | 消費電力(暖房,60ヘルツ電源)[kW] | 運転電流(冷房,50ヘルツ電源)[A] | 運転電流(冷房,60ヘルツ電源)[A] | 運転電流(暖房,50ヘルツ電源)[A] | 運転電流(暖房,60ヘルツ電源)[A] | 力率(冷房,50ヘルツ電源)[%] | 力率(冷房,60ヘルツ電源)[%] | 力率(暖房,50ヘルツ電源)[%] | 力率(暖房,60ヘルツ電源)[%] | 標準価格[円（税抜）] | 備 考
[7 empty] | GUID\ecda6478c902486fa32aa8194cc7502e\Folder\Item |  | 50-05-300-3120-200 | 空調機 | 空調機 | パッケージ形エアコン店舗・オフィス用（空冷ＨＰ） | 店舗・オフィス用ＰＡＣ（空冷ＨＰ）室外機 | ＦＩＶＥ ＳＴＡＲ ＺＥＡＳ室外機 | RSRP40BYT | 504042 | ダイキン工業（株） | 店舗・オフィス用ＰＡＣ（空冷ＨＰ）室外機 | RSRP40BYT | ＦＩＶＥ ＳＴＡＲ ＺＥＡＳ室外機 | 2022/10/3 | 室外機 | 3.6 | 3.6 | 4.0 | 3.9 | 4.0 | 3.9 | 37 | 37 | 42 | 45 | 63 | 66 | 795 | 300 | 610 | 41 | 3 | 200 | 0.59 | 50 | 0.980 | 0.980 | 0.920 | 0.920 | 3.1 | 3.1 | 2.9 | 2.9 | 91.6 | 91.6 | 92.0 | 92.0 | 595000 | （税無し）
[16 empty] | メーカー名 | 備考
[7 empty] | GUID\fd5f72e9293640aa9a13158ff2b23250\Folder\Item |  |  | その他 | 店舗・オフィスエアコン スカイエア | FIVE STAR ZEASシリーズ | ショーカセ (天井埋込カセット形 マルチフロータイプ) | ショーカセ (天井埋込カセット形 マルチフロータイプ) | FHNP40DD(メンテスペース）
[7 empty] | GUID\fc15dfcfa8e84f2e9556c7f0f08d8ad5\Folder\Item |  |  | その他 | 店舗・オフィスエアコン スカイエア | FIVE STAR ZEASシリーズ | ショーカセ (天井埋込カセット形 マルチフロータイプ) | ショーカセ (天井埋込カセット形 マルチフロータイプ) | RSRP40BCT(メンテスペース）
SSRN45BY(N)V
[16 empty] | メーカーコード | メーカー名 | 細分類 | メーカー型番 | 型式名称 | 製品リリース年月日 | 空調機器種別(DK-BIM) | 冷房能力(50ヘルツ電源)[kW] | 冷房能力(60ヘルツ電源)[kW] | 暖房能力(50ヘルツ電源)[kW] | 暖房能力(60ヘルツ電源)[kW] | 送 風 量(室内,50ヘルツ電源,強)[m3/min] | 送 風 量(室内,50ヘルツ電源,中)[m3/min] | 送 風 量(室内,50ヘルツ電源,弱)[m3/min] | 送 風 量(室内,60ヘルツ電源,強)[m3/min] | 送 風 量(室内,60ヘルツ電源,中)[m3/min] | 送 風 量(室内,60ヘルツ電源,弱)[m3/min] | 騒 音 値SPL(室内,冷房,50ヘルツ電源,特強)[db] | 騒 音 値SPL(室内,冷房,50ヘルツ電源,強)[db] | 騒 音 値SPL(室内,冷房,50ヘルツ電源,弱)[db] | 騒 音 値SPL(室内,冷房,60ヘルツ電源,特強)[db] | 騒 音 値SPL(室内,冷房,60ヘルツ電源,強)[db] | 騒 音 値SPL(室内,冷房,60ヘルツ電源,弱)[db] | 騒 音 値SPL(室内,暖房,50ヘルツ電源,特強)[db] | 騒 音 値SPL(室内,暖房,50ヘルツ電源,強)[db] | 騒 音 値SPL(室内,暖房,50ヘルツ電源,弱)[db] | 騒 音 値SPL(室内,暖房,60ヘルツ電源,特強)[db] | 騒 音 値SPL(室内,暖房,60ヘルツ電源,強)[db] | 騒 音 値SPL(室内,暖房,60ヘルツ電源,弱)[db] | 騒 音 値PWL(冷房,強)[db] | 騒 音 値PWL(暖房,強)[db] | 外形寸法 Ｗ(室内)[㎜] | 外形寸法 Ｄ(室内)[㎜] | 外形寸法 Ｈ(室内)[㎜] | 製品質量(室内)[kg] | 電動機出力(室内,送風機,1番目)[W] | 消費電力(冷房,50ヘルツ電源)[kW] | 消費電力(冷房,60ヘルツ電源)[kW] | 消費電力(暖房,50ヘルツ電源)[kW] | 消費電力(暖房,60ヘルツ電源)[kW] | 運転電流(冷房,50ヘルツ電源)[A] | 運転電流(冷房,60ヘルツ電源)[A] | 運転電流(暖房,50ヘルツ電源)[A] | 運転電流(暖房,60ヘルツ電源)[A] | 力率(冷房,50ヘルツ電源)[%] | 力率(冷房,60ヘルツ電源)[%] | 力率(暖房,50ヘルツ電源)[%] | 力率(暖房,60ヘルツ電源)[%] | 標準価格[円（税抜）] | 備 考
[7 empty] | GUID\146c1c90c4ab4a91a490c6d00016718b\Folder\Item |  | 50-05-300-3120-030 | 空調機 | 空調機 | パッケージ形エアコン店舗・オフィス用（空冷ＨＰ） | 店舗・オフィス用ＰＡＣ（空冷ＨＰ）４方向カセット形 | スカイエア 天井埋込カセット形ショーカセ | FHNP45FB | 504042 | ダイキン工業（株） | 店舗・オフィス用ＰＡＣ（空冷ＨＰ）４方向カセット形 | FHNP45FB | スカイエア 天井埋込カセット形ショーカセ | 2022/10/3 | 室内機 | 4.0 | 4.0 | 4.5 | 4.5 | 13 | 11 | 10 | 13 | 11 | 10 | 34 | 32 | 30 | 34 | 32 | 30 | 34 | 32 | 30 | 34 | 32 | 30 | 54 | 54 | 650 | 650 | 250 | 20 | 45 | 0.140 | 0.161 | 0.107 | 0.128 | 0.8 | 0.9 | 0.6 | 0.7 | 88.6 | 90.5 | 89.2 | 91.4 | 266000 | （税無し）
[16 empty] | メーカーコード | メーカー名 | 細分類 | メーカー型番 | 型式名称 | 製品リリース年月日 | 空調機器種別(DK-BIM) | 冷房能力(50ヘルツ電源)[kW] | 冷房能力(60ヘルツ電源)[kW] | 暖房能力(50ヘルツ電源)[kW] | 暖房能力(50ヘルツ電源,低温)[kW] | 暖房能力(60ヘルツ電源)[kW] | 暖房能力(60ヘルツ電源,低温)[kW] | 送 風 量(室外,50ヘルツ電源)[m3/min] | 送 風 量(室外,60ヘルツ電源)[m3/min] | 騒 音 値SPL(室外,冷房,60ヘルツ電源)[db] | 騒 音 値SPL(室外,暖房,60ヘルツ電源)[db] | 騒 音 値PWL(冷房,強)[db] | 騒 音 値PWL(暖房,強)[db] | 外形寸法 Ｗ(室外)[㎜] | 外形寸法 Ｄ(室外)[㎜] | 外形寸法 Ｈ(室外)[㎜] | 製品質量(室外)[kg] | 相(室外)[φ] | 電圧(室外)[V] | 電動機出力(室外,圧縮機,1番目)[kW] | 電動機出力(室外,送風機,1番目)[W] | 消費電力(冷房,50ヘルツ電源)[kW] | 消費電力(冷房,60ヘルツ電源)[kW] | 消費電力(暖房,50ヘルツ電源)[kW] | 消費電力(暖房,60ヘルツ電源)[kW] | 運転電流(冷房,50ヘルツ電源)[A] | 運転電流(冷房,60ヘルツ電源)[A] | 運転電流(暖房,50ヘルツ電源)[A] | 運転電流(暖房,60ヘルツ電源)[A] | 力率(冷房,50ヘルツ電源)[%] | 力率(冷房,60ヘルツ電源)[%] | 力率(暖房,50ヘルツ電源)[%] | 力率(暖房,60ヘルツ電源)[%] | 標準価格[円（税抜）] | 備 考
[7 empty] | GUID\44071953f5db4c2fae39f6d2eb9f5f11\Folder\Item |  | 50-05-300-3120-200 | 空調機 | 空調機 | パッケージ形エアコン店舗・オフィス用（空冷ＨＰ） | 店舗・オフィス用ＰＡＣ（空冷ＨＰ）室外機 | ＦＩＶＥ ＳＴＡＲ ＺＥＡＳ室外機 | RSRP45BYV | 504042 | ダイキン工業（株） | 店舗・オフィス用ＰＡＣ（空冷ＨＰ）室外機 | RSRP45BYV | ＦＩＶＥ ＳＴＡＲ ＺＥＡＳ室外機 | 2022/10/3 | 室外機 | 4.0 | 4.0 | 4.5 | 4.4 | 4.5 | 4.4 | 37 | 37 | 42 | 45 | 63 | 66 | 795 | 300 | 610 | 41 | 1 | 200 | 0.71 | 50 | 1.19 | 1.19 | 1.10 | 1.10 | 6.4 | 6.4 | 6.1 | 6.1 | 93.0 | 93.0 | 90.2 | 90.2 | 647000 | （税無し）
[16 empty] | メーカー名 | 備考
[7 empty] | GUID\0b00c2bd15f343959f938c082ba441d4\Folder\Item |  |  | その他 | 店舗・オフィスエアコン スカイエア | FIVE STAR ZEASシリーズ | ショーカセ (天井埋込カセット形 マルチフロータイプ) | ショーカセ (天井埋込カセット形 マルチフロータイプ) | FHNP45DD(メンテスペース）
[7 empty] | GUID\1925d6074406413c93e3d5efd7eb2a3b\Folder\Item |  |  | その他 | 店舗・オフィスエアコン スカイエア | FIVE STAR ZEASシリーズ | ショーカセ (天井埋込カセット形 マルチフロータイプ) | ショーカセ (天井埋込カセット形 マルチフロータイプ) | RSRP45BCV(メンテスペース）
SSRN45BY(N)T
[16 empty] | メーカーコード | メーカー名 | 細分類 | メーカー型番 | 型式名称 | 製品リリース年月日 | 空調機器種別(DK-BIM) | 冷房能力(50ヘルツ電源)[kW] | 冷房能力(60ヘルツ電源)[kW] | 暖房能力(50ヘルツ電源)[kW] | 暖房能力(60ヘルツ電源)[kW] | 送 風 量(室内,50ヘルツ電源,強)[m3/min] | 送 風 量(室内,50ヘルツ電源,中)[m3/min] | 送 風 量(室内,50ヘルツ電源,弱)[m3/min] | 送 風 量(室内,60ヘルツ電源,強)[m3/min] | 送 風 量(室内,60ヘルツ電源,中)[m3/min] | 送 風 量(室内,60ヘルツ電源,弱)[m3/min] | 騒 音 値SPL(室内,冷房,50ヘルツ電源,特強)[db] | 騒 音 値SPL(室内,冷房,50ヘルツ電源,強)[db] | 騒 音 値SPL(室内,冷房,50ヘルツ電源,弱)[db] | 騒 音 値SPL(室内,冷房,60ヘルツ電源,特強)[db] | 騒 音 値SPL(室内,冷房,60ヘルツ電源,強)[db] | 騒 音 値SPL(室内,冷房,60ヘルツ電源,弱)[db] | 騒 音 値SPL(室内,暖房,50ヘルツ電源,特強)[db] | 騒 音 値SPL(室内,暖房,50ヘルツ電源,強)[db] | 騒 音 値SPL(室内,暖房,50ヘルツ電源,弱)[db] | 騒 音 値SPL(室内,暖房,60ヘルツ電源,特強)[db] | 騒 音 値SPL(室内,暖房,60ヘルツ電源,強)[db] | 騒 音 値SPL(室内,暖房,60ヘルツ電源,弱)[db] | 騒 音 値PWL(冷房,強)[db] | 騒 音 値PWL(暖房,強)[db] | 外形寸法 Ｗ(室内)[㎜] | 外形寸法 Ｄ(室内)[㎜] | 外形寸法 Ｈ(室内)[㎜] | 製品質量(室内)[kg] | 電動機出力(室内,送風機,1番目)[W] | 消費電力(冷房,50ヘルツ電源)[kW] | 消費電力(冷房,60ヘルツ電源)[kW] | 消費電力(暖房,50ヘルツ電源)[kW] | 消費電力(暖房,60ヘルツ電源)[kW] | 運転電流(冷房,50ヘルツ電源)[A] | 運転電流(冷房,60ヘルツ電源)[A] | 運転電流(暖房,50ヘルツ電源)[A] | 運転電流(暖房,60ヘルツ電源)[A] | 力率(冷房,50ヘルツ電源)[%] | 力率(冷房,60ヘルツ電源)[%] | 力率(暖房,50ヘルツ電源)[%] | 力率(暖房,60ヘルツ電源)[%] | 標準価格[円（税抜）] | 備 考
[7 empty] | GUID\81d17c31b3684b01a941032ebf0157a0\Folder\Item |  | 50-05-300-3120-030 | 空調機 | 空調機 | パッケージ形エアコン店舗・オフィス用（空冷ＨＰ） | 店舗・オフィス用ＰＡＣ（空冷ＨＰ）４方向カセット形 | スカイエア 天井埋込カセット形ショーカセ | FHNP45FB | 504042 | ダイキン工業（株） | 店舗・オフィス用ＰＡＣ（空冷ＨＰ）４方向カセット形 | FHNP45FB | スカイエア 天井埋込カセット形ショーカセ | 2022/10/3 | 室内機 | 4.0 | 4.0 | 4.5 | 4.5 | 13 | 11 | 10 | 13 | 11 | 10 | 34 | 32 | 30 | 34 | 32 | 30 | 34 | 32 | 30 | 34 | 32 | 30 | 54 | 54 | 650 | 650 | 250 | 20 | 45 | 0.140 | 0.161 | 0.107 | 0.128 | 0.8 | 0.9 | 0.6 | 0.7 | 88.6 | 90.5 | 89.2 | 91.4 | 266000 | （税無し）
[16 empty] | メーカーコード | メーカー名 | 細分類 | メーカー型番 | 型式名称 | 製品リリース年月日 | 空調機器種別(DK-BIM) | 冷房能力(50ヘルツ電源)[kW] | 冷房能力(60ヘルツ電源)[kW] | 暖房能力(50ヘルツ電源)[kW] | 暖房能力(50ヘルツ電源,低温)[kW] | 暖房能力(60ヘルツ電源)[kW] | 暖房能力(60ヘルツ電源,低温)[kW] | 送 風 量(室外,50ヘルツ電源)[m3/min] | 送 風 量(室外,60ヘルツ電源)[m3/min] | 騒 音 値SPL(室外,冷房,60ヘルツ電源)[db] | 騒 音 値SPL(室外,暖房,60ヘルツ電源)[db] | 騒 音 値PWL(冷房,強)[db] | 騒 音 値PWL(暖房,強)[db] | 外形寸法 Ｗ(室外)[㎜] | 外形寸法 Ｄ(室外)[㎜] | 外形寸法 Ｈ(室外)[㎜] | 製品質量(室外)[kg] | 相(室外)[φ] | 電圧(室外)[V] | 電動機出力(室外,圧縮機,1番目)[kW] | 電動機出力(室外,送風機,1番目)[W] | 消費電力(冷房,50ヘルツ電源)[kW] | 消費電力(冷房,60ヘルツ電源)[kW] | 消費電力(暖房,50ヘルツ電源)[kW] | 消費電力(暖房,60ヘルツ電源)[kW] | 運転電流(冷房,50ヘルツ電源)[A] | 運転電流(冷房,60ヘルツ電源)[A] | 運転電流(暖房,50ヘルツ電源)[A] | 運転電流(暖房,60ヘルツ電源)[A] | 力率(冷房,50ヘルツ電源)[%] | 力率(冷房,60ヘルツ電源)[%] | 力率(暖房,50ヘルツ電源)[%] | 力率(暖房,60ヘルツ電源)[%] | 標準価格[円（税抜）] | 備 考
[7 empty] | GUID\b3606bb04a2e4351ac7c0b92820a472f\Folder\Item |  | 50-05-300-3120-200 | 空調機 | 空調機 | パッケージ形エアコン店舗・オフィス用（空冷ＨＰ） | 店舗・オフィス用ＰＡＣ（空冷ＨＰ）室外機 | ＦＩＶＥ ＳＴＡＲ ＺＥＡＳ室外機 | RSRP45BYT | 504042 | ダイキン工業（株） | 店舗・オフィス用ＰＡＣ（空冷ＨＰ）室外機 | RSRP45BYT | ＦＩＶＥ ＳＴＡＲ ＺＥＡＳ室外機 | 2022/10/3 | 室外機 | 4.0 | 4.0 | 4.5 | 4.4 | 4.5 | 4.4 | 37 | 37 | 42 | 45 | 63 | 66 | 795 | 300 | 610 | 41 | 3 | 200 | 0.71 | 50 | 1.19 | 1.19 | 1.10 | 1.10 | 3.8 | 3.8 | 3.4 | 3.4 | 90.2 | 90.2 | 93.2 | 93.2 | 647000 | （税無し）
[16 empty] | メーカー名 | 備考
[7 empty] | GUID\b6c8fd7e68a447b0ae4f1c818ed9304e\Folder\Item |  |  | その他 | 店舗・オフィスエアコン スカイエア | FIVE STAR ZEASシリーズ | ショーカセ (天井埋込カセット形 マルチフロータイプ) | ショーカセ (天井埋込カセット形 マルチフロータイプ) | FHNP45DD(メンテスペース）
[7 empty] | GUID\333811f18a5b4dc595fb6dca0b9a4f95\Folder\Item |  |  | その他 | 店舗・オフィスエアコン スカイエア | FIVE STAR ZEASシリーズ | ショーカセ (天井埋込カセット形 マルチフロータイプ) | ショーカセ (天井埋込カセット形 マルチフロータイプ) | RSRP45BCT(メンテスペース）
SSRN50BY(N)V
[16 empty] | メーカーコード | メーカー名 | 細分類 | メーカー型番 | 型式名称 | 製品リリース年月日 | 空調機器種別(DK-BIM) | 冷房能力(50ヘルツ電源)[kW] | 冷房能力(60ヘルツ電源)[kW] | 暖房能力(50ヘルツ電源)[kW] | 暖房能力(60ヘルツ電源)[kW] | 送 風 量(室内,50ヘルツ電源,強)[m3/min] | 送 風 量(室内,50ヘルツ電源,中)[m3/min] | 送 風 量(室内,50ヘルツ電源,弱)[m3/min] | 送 風 量(室内,60ヘルツ電源,強)[m3/min] | 送 風 量(室内,60ヘルツ電源,中)[m3/min] | 送 風 量(室内,60ヘルツ電源,弱)[m3/min] | 騒 音 値SPL(室内,冷房,50ヘルツ電源,特強)[db] | 騒 音 値SPL(室内,冷房,50ヘルツ電源,強)[db] | 騒 音 値SPL(室内,冷房,50ヘルツ電源,弱)[db] | 騒 音 値SPL(室内,冷房,60ヘルツ電源,特強)[db] | 騒 音 値SPL(室内,冷房,60ヘルツ電源,強)[db] | 騒 音 値SPL(室内,冷房,60ヘルツ電源,弱)[db] | 騒 音 値SPL(室内,暖房,50ヘルツ電源,特強)[db] | 騒 音 値SPL(室内,暖房,50ヘルツ電源,強)[db] | 騒 音 値SPL(室内,暖房,50ヘルツ電源,弱)[db] | 騒 音 値SPL(室内,暖房,60ヘルツ電源,特強)[db] | 騒 音 値SPL(室内,暖房,60ヘルツ電源,強)[db] | 騒 音 値SPL(室内,暖房,60ヘルツ電源,弱)[db] | 騒 音 値PWL(冷房,強)[db] | 騒 音 値PWL(暖房,強)[db] | 外形寸法 Ｗ(室内)[㎜] | 外形寸法 Ｄ(室内)[㎜] | 外形寸法 Ｈ(室内)[㎜] | 製品質量(室内)[kg] | 電動機出力(室内,送風機,1番目)[W] | 消費電力(冷房,50ヘルツ電源)[kW] | 消費電力(冷房,60ヘルツ電源)[kW] | 消費電力(暖房,50ヘルツ電源)[kW] | 消費電力(暖房,60ヘルツ電源)[kW] | 運転電流(冷房,50ヘルツ電源)[A] | 運転電流(冷房,60ヘルツ電源)[A] | 運転電流(暖房,50ヘルツ電源)[A] | 運転電流(暖房,60ヘルツ電源)[A] | 力率(冷房,50ヘルツ電源)[%] | 力率(冷房,60ヘルツ電源)[%] | 力率(暖房,50ヘルツ電源)[%] | 力率(暖房,60ヘルツ電源)[%] | 標準価格[円（税抜）] | 備 考
[7 empty] | GUID\4b451d74b66649b2b169ef0ea21e8e7c\Folder\Item |  | 50-05-300-3120-030 | 空調機 | 空調機 | パッケージ形エアコン店舗・オフィス用（空冷ＨＰ） | 店舗・オフィス用ＰＡＣ（空冷ＨＰ）４方向カセット形 | スカイエア 天井埋込カセット形ショーカセ | FHNP50FB | 504042 | ダイキン工業（株） | 店舗・オフィス用ＰＡＣ（空冷ＨＰ）４方向カセット形 | FHNP50FB | スカイエア 天井埋込カセット形ショーカセ | 2022/10/3 | 室内機 | 4.5 | 4.5 | 5.0 | 5.0 | 14 | 12 | 11 | 14 | 12 | 11 | 35 | 33 | 31 | 35 | 33 | 31 | 35 | 33 | 31 | 35 | 33 | 31 | 55 | 55 | 650 | 650 | 250 | 20 | 45 | 0.140 | 0.161 | 0.107 | 0.128 | 0.8 | 0.9 | 0.6 | 0.7 | 88.6 | 90.5 | 89.2 | 91.4 | 275000 | （税無し）
[16 empty] | メーカーコード | メーカー名 | 細分類 | メーカー型番 | 型式名称 | 製品リリース年月日 | 空調機器種別(DK-BIM) | 冷房能力(50ヘルツ電源)[kW] | 冷房能力(60ヘルツ電源)[kW] | 暖房能力(50ヘルツ電源)[kW] | 暖房能力(50ヘルツ電源,低温)[kW] | 暖房能力(60ヘルツ電源)[kW] | 暖房能力(60ヘルツ電源,低温)[kW] | 送 風 量(室外,50ヘルツ電源)[m3/min] | 送 風 量(室外,60ヘルツ電源)[m3/min] | 騒 音 値SPL(室外,冷房,60ヘルツ電源)[db] | 騒 音 値SPL(室外,暖房,60ヘルツ電源)[db] | 騒 音 値PWL(冷房,強)[db] | 騒 音 値PWL(暖房,強)[db] | 外形寸法 Ｗ(室外)[㎜] | 外形寸法 Ｄ(室外)[㎜] | 外形寸法 Ｈ(室外)[㎜] | 製品質量(室外)[kg] | 相(室外)[φ] | 電圧(室外)[V] | 電動機出力(室外,圧縮機,1番目)[kW] | 電動機出力(室外,送風機,1番目)[W] | 消費電力(冷房,50ヘルツ電源)[kW] | 消費電力(冷房,60ヘルツ電源)[kW] | 消費電力(暖房,50ヘルツ電源)[kW] | 消費電力(暖房,60ヘルツ電源)[kW] | 運転電流(冷房,50ヘルツ電源)[A] | 運転電流(冷房,60ヘルツ電源)[A] | 運転電流(暖房,50ヘルツ電源)[A] | 運転電流(暖房,60ヘルツ電源)[A] | 力率(冷房,50ヘルツ電源)[%] | 力率(冷房,60ヘルツ電源)[%] | 力率(暖房,50ヘルツ電源)[%] | 力率(暖房,60ヘルツ電源)[%] | 標準価格[円（税抜）] | 備 考
[7 empty] | GUID\de0829db17184605849a797912b2b9fe\Folder\Item |  | 50-05-300-3120-200 | 空調機 | 空調機 | パッケージ形エアコン店舗・オフィス用（空冷ＨＰ） | 店舗・オフィス用ＰＡＣ（空冷ＨＰ）室外機 | ＦＩＶＥ ＳＴＡＲ ＺＥＡＳ室外機 | RSRP50BYV | 504042 | ダイキン工業（株） | 店舗・オフィス用ＰＡＣ（空冷ＨＰ）室外機 | RSRP50BYV | ＦＩＶＥ ＳＴＡＲ ＺＥＡＳ室外機 | 2022/10/3 | 室外機 | 4.5 | 4.5 | 5.0 | 4.9 | 5.0 | 4.9 | 37 | 37 | 42 | 46 | 63 | 67 | 795 | 300 | 610 | 41 | 1 | 200 | 0.85 | 50 | 1.45 | 1.45 | 1.25 | 1.25 | 7.7 | 7.7 | 6.9 | 6.9 | 94.2 | 94.2 | 90.6 | 90.6 | 697000 | （税無し）
[16 empty] | メーカー名 | 備考
[7 empty] | GUID\b5a405b08871441fac9e2165a3c19395\Folder\Item |  |  | その他 | 店舗・オフィスエアコン スカイエア | FIVE STAR ZEASシリーズ | ショーカセ (天井埋込カセット形 マルチフロータイプ) | ショーカセ (天井埋込カセット形 マルチフロータイプ) | FHNP50DD(メンテスペース）
[7 empty] | GUID\e76382e3d6014ef4be894bf56a51c694\Folder\Item |  |  | その他 | 店舗・オフィスエアコン スカイエア | FIVE STAR ZEASシリーズ | ショーカセ (天井埋込カセット形 マルチフロータイプ) | ショーカセ (天井埋込カセット形 マルチフロータイプ) | RSRP50BCV(メンテスペース）
SSRN50BY(N)T
[16 empty] | メーカーコード | メーカー名 | 細分類 | メーカー型番 | 型式名称 | 製品リリース年月日 | 空調機器種別(DK-BIM) | 冷房能力(50ヘルツ電源)[kW] | 冷房能力(60ヘルツ電源)[kW] | 暖房能力(50ヘルツ電源)[kW] | 暖房能力(60ヘルツ電源)[kW] | 送 風 量(室内,50ヘルツ電源,強)[m3/min] | 送 風 量(室内,50ヘルツ電源,中)[m3/min] | 送 風 量(室内,50ヘルツ電源,弱)[m3/min] | 送 風 量(室内,60ヘルツ電源,強)[m3/min] | 送 風 量(室内,60ヘルツ電源,中)[m3/min] | 送 風 量(室内,60ヘルツ電源,弱)[m3/min] | 騒 音 値SPL(室内,冷房,50ヘルツ電源,特強)[db] | 騒 音 値SPL(室内,冷房,50ヘルツ電源,強)[db] | 騒 音 値SPL(室内,冷房,50ヘルツ電源,弱)[db] | 騒 音 値SPL(室内,冷房,60ヘルツ電源,特強)[db] | 騒 音 値SPL(室内,冷房,60ヘルツ電源,強)[db] | 騒 音 値SPL(室内,冷房,60ヘルツ電源,弱)[db] | 騒 音 値SPL(室内,暖房,50ヘルツ電源,特強)[db] | 騒 音 値SPL(室内,暖房,50ヘルツ電源,強)[db] | 騒 音 値SPL(室内,暖房,50ヘルツ電源,弱)[db] | 騒 音 値SPL(室内,暖房,60ヘルツ電源,特強)[db] | 騒 音 値SPL(室内,暖房,60ヘルツ電源,強)[db] | 騒 音 値SPL(室内,暖房,60ヘルツ電源,弱)[db] | 騒 音 値PWL(冷房,強)[db] | 騒 音 値PWL(暖房,強)[db] | 外形寸法 Ｗ(室内)[㎜] | 外形寸法 Ｄ(室内)[㎜] | 外形寸法 Ｈ(室内)[㎜] | 製品質量(室内)[kg] | 電動機出力(室内,送風機,1番目)[W] | 消費電力(冷房,50ヘルツ電源)[kW] | 消費電力(冷房,60ヘルツ電源)[kW] | 消費電力(暖房,50ヘルツ電源)[kW] | 消費電力(暖房,60ヘルツ電源)[kW] | 運転電流(冷房,50ヘルツ電源)[A] | 運転電流(冷房,60ヘルツ電源)[A] | 運転電流(暖房,50ヘルツ電源)[A] | 運転電流(暖房,60ヘルツ電源)[A] | 力率(冷房,50ヘルツ電源)[%] | 力率(冷房,60ヘルツ電源)[%] | 力率(暖房,50ヘルツ電源)[%] | 力率(暖房,60ヘルツ電源)[%] | 標準価格[円（税抜）] | 備 考
[7 empty] | GUID\42097f0bb4c74399957c4ac2dabb2588\Folder\Item |  | 50-05-300-3120-030 | 空調機 | 空調機 | パッケージ形エアコン店舗・オフィス用（空冷ＨＰ） | 店舗・オフィス用ＰＡＣ（空冷ＨＰ）４方向カセット形 | スカイエア 天井埋込カセット形ショーカセ | FHNP50FB | 504042 | ダイキン工業（株） | 店舗・オフィス用ＰＡＣ（空冷ＨＰ）４方向カセット形 | FHNP50FB | スカイエア 天井埋込カセット形ショーカセ | 2022/10/3 | 室内機 | 4.5 | 4.5 | 5.0 | 5.0 | 14 | 12 | 11 | 14 | 12 | 11 | 35 | 33 | 31 | 35 | 33 | 31 | 35 | 33 | 31 | 35 | 33 | 31 | 55 | 55 | 650 | 650 | 250 | 20 | 45 | 0.140 | 0.161 | 0.107 | 0.128 | 0.8 | 0.9 | 0.6 | 0.7 | 88.6 | 90.5 | 89.2 | 91.4 | 275000 | （税無し）
[16 empty] | メーカーコード | メーカー名 | 細分類 | メーカー型番 | 型式名称 | 製品リリース年月日 | 空調機器種別(DK-BIM) | 冷房能力(50ヘルツ電源)[kW] | 冷房能力(60ヘルツ電源)[kW] | 暖房能力(50ヘルツ電源)[kW] | 暖房能力(50ヘルツ電源,低温)[kW] | 暖房能力(60ヘルツ電源)[kW] | 暖房能力(60ヘルツ電源,低温)[kW] | 送 風 量(室外,50ヘルツ電源)[m3/min] | 送 風 量(室外,60ヘルツ電源)[m3/min] | 騒 音 値SPL(室外,冷房,60ヘルツ電源)[db] | 騒 音 値SPL(室外,暖房,60ヘルツ電源)[db] | 騒 音 値PWL(冷房,強)[db] | 騒 音 値PWL(暖房,強)[db] | 外形寸法 Ｗ(室外)[㎜] | 外形寸法 Ｄ(室外)[㎜] | 外形寸法 Ｈ(室外)[㎜] | 製品質量(室外)[kg] | 相(室外)[φ] | 電圧(室外)[V] | 電動機出力(室外,圧縮機,1番目)[kW] | 電動機出力(室外,送風機,1番目)[W] | 消費電力(冷房,50ヘルツ電源)[kW] | 消費電力(冷房,60ヘルツ電源)[kW] | 消費電力(暖房,50ヘルツ電源)[kW] | 消費電力(暖房,60ヘルツ電源)[kW] | 運転電流(冷房,50ヘルツ電源)[A] | 運転電流(冷房,60ヘルツ電源)[A] | 運転電流(暖房,50ヘルツ電源)[A] | 運転電流(暖房,60ヘルツ電源)[A] | 力率(冷房,50ヘルツ電源)[%] | 力率(冷房,60ヘルツ電源)[%] | 力率(暖房,50ヘルツ電源)[%] | 力率(暖房,60ヘルツ電源)[%] | 標準価格[円（税抜）] | 備 考
[7 empty] | GUID\53ef8a2d91554c0a8746eeea17416ece\Folder\Item |  | 50-05-300-3120-200 | 空調機 | 空調機 | パッケージ形エアコン店舗・オフィス用（空冷ＨＰ） | 店舗・オフィス用ＰＡＣ（空冷ＨＰ）室外機 | ＦＩＶＥ ＳＴＡＲ ＺＥＡＳ室外機 | RSRP50BYT | 504042 | ダイキン工業（株） | 店舗・オフィス用ＰＡＣ（空冷ＨＰ）室外機 | RSRP50BYT | ＦＩＶＥ ＳＴＡＲ ＺＥＡＳ室外機 | 2022/10/3 | 室外機 | 4.5 | 4.5 | 5.0 | 4.9 | 5.0 | 4.9 | 37 | 37 | 42 | 46 | 63 | 67 | 795 | 300 | 610 | 41 | 3 | 200 | 0.85 | 50 | 1.45 | 1.45 | 1.25 | 1.25 | 4.5 | 4.5 | 4.0 | 4.0 | 92.9 | 92.9 | 89.9 | 89.9 | 697000 | （税無し）
[16 empty] | メーカー名 | 備考
[7 empty] | GUID\6c30ce0002054142b3b7a494c85191d8\Folder\Item |  |  | その他 | 店舗・オフィスエアコン スカイエア | FIVE STAR ZEASシリーズ | ショーカセ (天井埋込カセット形 マルチフロータイプ) | ショーカセ (天井埋込カセット形 マルチフロータイプ) | FHNP50DD(メンテスペース）
[7 empty] | GUID\9c71b808529c45b3ac0d10448b30fa94\Folder\Item |  |  | その他 | 店舗・オフィスエアコン スカイエア | FIVE STAR ZEASシリーズ | ショーカセ (天井埋込カセット形 マルチフロータイプ) | ショーカセ (天井埋込カセット形 マルチフロータイプ) | RSRP50BCT(メンテスペース）
SSRN56BY(N)V
[16 empty] | メーカーコード | メーカー名 | 細分類 | メーカー型番 | 型式名称 | 製品リリース年月日 | 空調機器種別(DK-BIM) | 冷房能力(50ヘルツ電源)[kW] | 冷房能力(60ヘルツ電源)[kW] | 暖房能力(50ヘルツ電源)[kW] | 暖房能力(60ヘルツ電源)[kW] | 送 風 量(室内,50ヘルツ電源,強)[m3/min] | 送 風 量(室内,50ヘルツ電源,中)[m3/min] | 送 風 量(室内,50ヘルツ電源,弱)[m3/min] | 送 風 量(室内,60ヘルツ電源,強)[m3/min] | 送 風 量(室内,60ヘルツ電源,中)[m3/min] | 送 風 量(室内,60ヘルツ電源,弱)[m3/min] | 騒 音 値SPL(室内,冷房,50ヘルツ電源,特強)[db] | 騒 音 値SPL(室内,冷房,50ヘルツ電源,強)[db] | 騒 音 値SPL(室内,冷房,50ヘルツ電源,弱)[db] | 騒 音 値SPL(室内,冷房,60ヘルツ電源,特強)[db] | 騒 音 値SPL(室内,冷房,60ヘルツ電源,強)[db] | 騒 音 値SPL(室内,冷房,60ヘルツ電源,弱)[db] | 騒 音 値SPL(室内,暖房,50ヘルツ電源,特強)[db] | 騒 音 値SPL(室内,暖房,50ヘルツ電源,強)[db] | 騒 音 値SPL(室内,暖房,50ヘルツ電源,弱)[db] | 騒 音 値SPL(室内,暖房,60ヘルツ電源,特強)[db] | 騒 音 値SPL(室内,暖房,60ヘルツ電源,強)[db] | 騒 音 値SPL(室内,暖房,60ヘルツ電源,弱)[db] | 騒 音 値PWL(冷房,強)[db] | 騒 音 値PWL(暖房,強)[db] | 外形寸法 Ｗ(室内)[㎜] | 外形寸法 Ｄ(室内)[㎜] | 外形寸法 Ｈ(室内)[㎜] | 製品質量(室内)[kg] | 電動機出力(室内,送風機,1番目)[W] | 消費電力(冷房,50ヘルツ電源)[kW] | 消費電力(冷房,60ヘルツ電源)[kW] | 消費電力(暖房,50ヘルツ電源)[kW] | 消費電力(暖房,60ヘルツ電源)[kW] | 運転電流(冷房,50ヘルツ電源)[A] | 運転電流(冷房,60ヘルツ電源)[A] | 運転電流(暖房,50ヘルツ電源)[A] | 運転電流(暖房,60ヘルツ電源)[A] | 力率(冷房,50ヘルツ電源)[%] | 力率(冷房,60ヘルツ電源)[%] | 力率(暖房,50ヘルツ電源)[%] | 力率(暖房,60ヘルツ電源)[%] | 標準価格[円（税抜）] | 備 考
[7 empty] | GUID\617a9f361ea24154a95978193f372b2f\Folder\Item |  | 50-05-300-3120-030 | 空調機 | 空調機 | パッケージ形エアコン店舗・オフィス用（空冷ＨＰ） | 店舗・オフィス用ＰＡＣ（空冷ＨＰ）４方向カセット形 | スカイエア 天井埋込カセット形ショーカセ | FHNP56FB | 504042 | ダイキン工業（株） | 店舗・オフィス用ＰＡＣ（空冷ＨＰ）４方向カセット形 | FHNP56FB | スカイエア 天井埋込カセット形ショーカセ | 2022/10/3 | 室内機 | 5.0 | 5.0 | 5.6 | 5.6 | 15 | 13 | 12 | 15 | 13 | 12 | 37 | 35 | 32 | 37 | 35 | 32 | 37 | 35 | 32 | 37 | 35 | 32 | 57 | 57 | 650 | 650 | 250 | 20 | 45 | 0.140 | 0.161 | 0.107 | 0.128 | 0.8 | 0.9 | 0.6 | 0.7 | 88.6 | 90.5 | 89.2 | 91.4 | 285000 | （税無し）
[16 empty] | メーカーコード | メーカー名 | 細分類 | メーカー型番 | 型式名称 | 製品リリース年月日 | 空調機器種別(DK-BIM) | 冷房能力(50ヘルツ電源)[kW] | 冷房能力(60ヘルツ電源)[kW] | 暖房能力(50ヘルツ電源)[kW] | 暖房能力(50ヘルツ電源,低温)[kW] | 暖房能力(60ヘルツ電源)[kW] | 暖房能力(60ヘルツ電源,低温)[kW] | 送 風 量(室外,50ヘルツ電源)[m3/min] | 送 風 量(室外,60ヘルツ電源)[m3/min] | 騒 音 値SPL(室外,冷房,60ヘルツ電源)[db] | 騒 音 値SPL(室外,暖房,60ヘルツ電源)[db] | 騒 音 値PWL(冷房,強)[db] | 騒 音 値PWL(暖房,強)[db] | 外形寸法 Ｗ(室外)[㎜] | 外形寸法 Ｄ(室外)[㎜] | 外形寸法 Ｈ(室外)[㎜] | 製品質量(室外)[kg] | 相(室外)[φ] | 電圧(室外)[V] | 電動機出力(室外,圧縮機,1番目)[kW] | 電動機出力(室外,送風機,1番目)[W] | 消費電力(冷房,50ヘルツ電源)[kW] | 消費電力(冷房,60ヘルツ電源)[kW] | 消費電力(暖房,50ヘルツ電源)[kW] | 消費電力(暖房,60ヘルツ電源)[kW] | 運転電流(冷房,50ヘルツ電源)[A] | 運転電流(冷房,60ヘルツ電源)[A] | 運転電流(暖房,50ヘルツ電源)[A] | 運転電流(暖房,60ヘルツ電源)[A] | 力率(冷房,50ヘルツ電源)[%] | 力率(冷房,60ヘルツ電源)[%] | 力率(暖房,50ヘルツ電源)[%] | 力率(暖房,60ヘルツ電源)[%] | 標準価格[円（税抜）] | 備 考
[7 empty] | GUID\45497f4c92b94b05ad5cda026fd6a20b\Folder\Item |  | 50-05-300-3120-200 | 空調機 | 空調機 | パッケージ形エアコン店舗・オフィス用（空冷ＨＰ） | 店舗・オフィス用ＰＡＣ（空冷ＨＰ）室外機 | ＦＩＶＥ ＳＴＡＲ ＺＥＡＳ室外機 | RSRP56BYV | 504042 | ダイキン工業（株） | 店舗・オフィス用ＰＡＣ（空冷ＨＰ）室外機 | RSRP56BYV | ＦＩＶＥ ＳＴＡＲ ＺＥＡＳ室外機 | 2022/10/3 | 室外機 | 5.0 | 5.0 | 5.6 | 5.6 | 5.6 | 5.6 | 37 | 37 | 43 | 46 | 64 | 67 | 795 | 300 | 610 | 42 | 1 | 200 | 1.07 | 50 | 1.48 | 1.48 | 1.54 | 1.54 | 7.8 | 7.8 | 8.5 | 8.5 | 94.9 | 94.9 | 90.6 | 90.6 | 755000 | （税無し）
[16 empty] | メーカー名 | 備考
[7 empty] | GUID\91f5a521e30c415eaa72d18664d57938\Folder\Item |  |  | その他 | 店舗・オフィスエアコン スカイエア | FIVE STAR ZEASシリーズ | ショーカセ (天井埋込カセット形 マルチフロータイプ) | ショーカセ (天井埋込カセット形 マルチフロータイプ) | FHNP56DD(メンテスペース）
[7 empty] | GUID\aab199da11c84c75a854220fb090b0f2\Folder\Item |  |  | その他 | 店舗・オフィスエアコン スカイエア | FIVE STAR ZEASシリーズ | ショーカセ (天井埋込カセット形 マルチフロータイプ) | ショーカセ (天井埋込カセット形 マルチフロータイプ) | RSRP56BCV(メンテスペース）
SSRN56BY(N)T
[16 empty] | メーカーコード | メーカー名 | 細分類 | メーカー型番 | 型式名称 | 製品リリース年月日 | 空調機器種別(DK-BIM) | 冷房能力(50ヘルツ電源)[kW] | 冷房能力(60ヘルツ電源)[kW] | 暖房能力(50ヘルツ電源)[kW] | 暖房能力(60ヘルツ電源)[kW] | 送 風 量(室内,50ヘルツ電源,強)[m3/min] | 送 風 量(室内,50ヘルツ電源,中)[m3/min] | 送 風 量(室内,50ヘルツ電源,弱)[m3/min] | 送 風 量(室内,60ヘルツ電源,強)[m3/min] | 送 風 量(室内,60ヘルツ電源,中)[m3/min] | 送 風 量(室内,60ヘルツ電源,弱)[m3/min] | 騒 音 値SPL(室内,冷房,50ヘルツ電源,特強)[db] | 騒 音 値SPL(室内,冷房,50ヘルツ電源,強)[db] | 騒 音 値SPL(室内,冷房,50ヘルツ電源,弱)[db] | 騒 音 値SPL(室内,冷房,60ヘルツ電源,特強)[db] | 騒 音 値SPL(室内,冷房,60ヘルツ電源,強)[db] | 騒 音 値SPL(室内,冷房,60ヘルツ電源,弱)[db] | 騒 音 値SPL(室内,暖房,50ヘルツ電源,特強)[db] | 騒 音 値SPL(室内,暖房,50ヘルツ電源,強)[db] | 騒 音 値SPL(室内,暖房,50ヘルツ電源,弱)[db] | 騒 音 値SPL(室内,暖房,60ヘルツ電源,特強)[db] | 騒 音 値SPL(室内,暖房,60ヘルツ電源,強)[db] | 騒 音 値SPL(室内,暖房,60ヘルツ電源,弱)[db] | 騒 音 値PWL(冷房,強)[db] | 騒 音 値PWL(暖房,強)[db] | 外形寸法 Ｗ(室内)[㎜] | 外形寸法 Ｄ(室内)[㎜] | 外形寸法 Ｈ(室内)[㎜] | 製品質量(室内)[kg] | 電動機出力(室内,送風機,1番目)[W] | 消費電力(冷房,50ヘルツ電源)[kW] | 消費電力(冷房,60ヘルツ電源)[kW] | 消費電力(暖房,50ヘルツ電源)[kW] | 消費電力(暖房,60ヘルツ電源)[kW] | 運転電流(冷房,50ヘルツ電源)[A] | 運転電流(冷房,60ヘルツ電源)[A] | 運転電流(暖房,50ヘルツ電源)[A] | 運転電流(暖房,60ヘルツ電源)[A] | 力率(冷房,50ヘルツ電源)[%] | 力率(冷房,60ヘルツ電源)[%] | 力率(暖房,50ヘルツ電源)[%] | 力率(暖房,60ヘルツ電源)[%] | 標準価格[円（税抜）] | 備 考
[7 empty] | GUID\08203525a0cd4c77b1c62ff881c89578\Folder\Item |  | 50-05-300-3120-030 | 空調機 | 空調機 | パッケージ形エアコン店舗・オフィス用（空冷ＨＰ） | 店舗・オフィス用ＰＡＣ（空冷ＨＰ）４方向カセット形 | スカイエア 天井埋込カセット形ショーカセ | FHNP56FB | 504042 | ダイキン工業（株） | 店舗・オフィス用ＰＡＣ（空冷ＨＰ）４方向カセット形 | FHNP56FB | スカイエア 天井埋込カセット形ショーカセ | 2022/10/3 | 室内機 | 5.0 | 5.0 | 5.6 | 5.6 | 15 | 13 | 12 | 15 | 13 | 12 | 37 | 35 | 32 | 37 | 35 | 32 | 37 | 35 | 32 | 37 | 35 | 32 | 57 | 57 | 650 | 650 | 250 | 20 | 45 | 0.140 | 0.161 | 0.107 | 0.128 | 0.8 | 0.9 | 0.6 | 0.7 | 88.6 | 90.5 | 89.2 | 91.4 | 285000 | （税無し）
[16 empty] | メーカーコード | メーカー名 | 細分類 | メーカー型番 | 型式名称 | 製品リリース年月日 | 空調機器種別(DK-BIM) | 冷房能力(50ヘルツ電源)[kW] | 冷房能力(60ヘルツ電源)[kW] | 暖房能力(50ヘルツ電源)[kW] | 暖房能力(50ヘルツ電源,低温)[kW] | 暖房能力(60ヘルツ電源)[kW] | 暖房能力(60ヘルツ電源,低温)[kW] | 送 風 量(室外,50ヘルツ電源)[m3/min] | 送 風 量(室外,60ヘルツ電源)[m3/min] | 騒 音 値SPL(室外,冷房,60ヘルツ電源)[db] | 騒 音 値SPL(室外,暖房,60ヘルツ電源)[db] | 騒 音 値PWL(冷房,強)[db] | 騒 音 値PWL(暖房,強)[db] | 外形寸法 Ｗ(室外)[㎜] | 外形寸法 Ｄ(室外)[㎜] | 外形寸法 Ｈ(室外)[㎜] | 製品質量(室外)[kg] | 相(室外)[φ] | 電圧(室外)[V] | 電動機出力(室外,圧縮機,1番目)[kW] | 電動機出力(室外,送風機,1番目)[W] | 消費電力(冷房,50ヘルツ電源)[kW] | 消費電力(冷房,60ヘルツ電源)[kW] | 消費電力(暖房,50ヘルツ電源)[kW] | 消費電力(暖房,60ヘルツ電源)[kW] | 運転電流(冷房,50ヘルツ電源)[A] | 運転電流(冷房,60ヘルツ電源)[A] | 運転電流(暖房,50ヘルツ電源)[A] | 運転電流(暖房,60ヘルツ電源)[A] | 力率(冷房,50ヘルツ電源)[%] | 力率(冷房,60ヘルツ電源)[%] | 力率(暖房,50ヘルツ電源)[%] | 力率(暖房,60ヘルツ電源)[%] | 標準価格[円（税抜）] | 備 考
[7 empty] | GUID\616356efec65467eba05a84daf3fadef\Folder\Item |  | 50-05-300-3120-200 | 空調機 | 空調機 | パッケージ形エアコン店舗・オフィス用（空冷ＨＰ） | 店舗・オフィス用ＰＡＣ（空冷ＨＰ）室外機 | ＦＩＶＥ ＳＴＡＲ ＺＥＡＳ室外機 | RSRP56BYT | 504042 | ダイキン工業（株） | 店舗・オフィス用ＰＡＣ（空冷ＨＰ）室外機 | RSRP56BYT | ＦＩＶＥ ＳＴＡＲ ＺＥＡＳ室外機 | 2022/10/3 | 室外機 | 5.0 | 5.0 | 5.6 | 5.6 | 5.6 | 5.6 | 37 | 37 | 43 | 46 | 64 | 67 | 795 | 300 | 610 | 42 | 3 | 200 | 1.07 | 50 | 1.48 | 1.48 | 1.54 | 1.54 | 4.4 | 4.4 | 5.0 | 5.0 | 97.4 | 97.4 | 89.0 | 89.0 | 755000 | （税無し）
[16 empty] | メーカー名 | 備考
[7 empty] | GUID\ec3831d48aa04e83b2dd3f91943431e8\Folder\Item |  |  | その他 | 店舗・オフィスエアコン スカイエア | FIVE STAR ZEASシリーズ | ショーカセ (天井埋込カセット形 マルチフロータイプ) | ショーカセ (天井埋込カセット形 マルチフロータイプ) | FHNP56DD(メンテスペース）
[7 empty] | GUID\628835f48cbb49128d07e468a87521f5\Folder\Item |  |  | その他 | 店舗・オフィスエアコン スカイエア | FIVE STAR ZEASシリーズ | ショーカセ (天井埋込カセット形 マルチフロータイプ) | ショーカセ (天井埋込カセット形 マルチフロータイプ) | RSRP56BCT(メンテスペース）
SSRN63BY(N)V
[16 empty] | メーカーコード | メーカー名 | 細分類 | メーカー型番 | 型式名称 | 製品リリース年月日 | 空調機器種別(DK-BIM) | 冷房能力(50ヘルツ電源)[kW] | 冷房能力(60ヘルツ電源)[kW] | 暖房能力(50ヘルツ電源)[kW] | 暖房能力(60ヘルツ電源)[kW] | 送 風 量(室内,50ヘルツ電源,強)[m3/min] | 送 風 量(室内,50ヘルツ電源,中)[m3/min] | 送 風 量(室内,50ヘルツ電源,弱)[m3/min] | 送 風 量(室内,60ヘルツ電源,強)[m3/min] | 送 風 量(室内,60ヘルツ電源,中)[m3/min] | 送 風 量(室内,60ヘルツ電源,弱)[m3/min] | 騒 音 値SPL(室内,冷房,50ヘルツ電源,特強)[db] | 騒 音 値SPL(室内,冷房,50ヘルツ電源,強)[db] | 騒 音 値SPL(室内,冷房,50ヘルツ電源,弱)[db] | 騒 音 値SPL(室内,冷房,60ヘルツ電源,特強)[db] | 騒 音 値SPL(室内,冷房,60ヘルツ電源,強)[db] | 騒 音 値SPL(室内,冷房,60ヘルツ電源,弱)[db] | 騒 音 値SPL(室内,暖房,50ヘルツ電源,特強)[db] | 騒 音 値SPL(室内,暖房,50ヘルツ電源,強)[db] | 騒 音 値SPL(室内,暖房,50ヘルツ電源,弱)[db] | 騒 音 値SPL(室内,暖房,60ヘルツ電源,特強)[db] | 騒 音 値SPL(室内,暖房,60ヘルツ電源,強)[db] | 騒 音 値SPL(室内,暖房,60ヘルツ電源,弱)[db] | 騒 音 値PWL(冷房,強)[db] | 騒 音 値PWL(暖房,強)[db] | 外形寸法 Ｗ(室内)[㎜] | 外形寸法 Ｄ(室内)[㎜] | 外形寸法 Ｈ(室内)[㎜] | 製品質量(室内)[kg] | 電動機出力(室内,送風機,1番目)[W] | 消費電力(冷房,50ヘルツ電源)[kW] | 消費電力(冷房,60ヘルツ電源)[kW] | 消費電力(暖房,50ヘルツ電源)[kW] | 消費電力(暖房,60ヘルツ電源)[kW] | 運転電流(冷房,50ヘルツ電源)[A] | 運転電流(冷房,60ヘルツ電源)[A] | 運転電流(暖房,50ヘルツ電源)[A] | 運転電流(暖房,60ヘルツ電源)[A] | 力率(冷房,50ヘルツ電源)[%] | 力率(冷房,60ヘルツ電源)[%] | 力率(暖房,50ヘルツ電源)[%] | 力率(暖房,60ヘルツ電源)[%] | 標準価格[円（税抜）] | 備 考
[7 empty] | GUID\3ebe9087a6184ffea057ded496dcd4e9\Folder\Item |  | 50-05-300-3120-030 | 空調機 | 空調機 | パッケージ形エアコン店舗・オフィス用（空冷ＨＰ） | 店舗・オフィス用ＰＡＣ（空冷ＨＰ）４方向カセット形 | スカイエア 天井埋込カセット形ショーカセ | FHNP63FB | 504042 | ダイキン工業（株） | 店舗・オフィス用ＰＡＣ（空冷ＨＰ）４方向カセット形 | FHNP63FB | スカイエア 天井埋込カセット形ショーカセ | 2022/10/3 | 室内機 | 5.6 | 5.6 | 6.3 | 6.3 | 16 | 14 | 12 | 16 | 14 | 12 | 38 | 36 | 33 | 38 | 36 | 33 | 38 | 36 | 33 | 38 | 36 | 33 | 58 | 58 | 650 | 650 | 250 | 20 | 45 | 0.161 | 0.181 | 0.128 | 0.148 | 0.9 | 1.0 | 0.7 | 0.8 | 90.5 | 91.5 | 91.4 | 92.5 | 293000 | （税無し）
[16 empty] | メーカーコード | メーカー名 | 細分類 | メーカー型番 | 型式名称 | 製品リリース年月日 | 空調機器種別(DK-BIM) | 冷房能力(50ヘルツ電源)[kW] | 冷房能力(60ヘルツ電源)[kW] | 暖房能力(50ヘルツ電源)[kW] | 暖房能力(50ヘルツ電源,低温)[kW] | 暖房能力(60ヘルツ電源)[kW] | 暖房能力(60ヘルツ電源,低温)[kW] | 送 風 量(室外,50ヘルツ電源)[m3/min] | 送 風 量(室外,60ヘルツ電源)[m3/min] | 騒 音 値SPL(室外,冷房,60ヘルツ電源)[db] | 騒 音 値SPL(室外,暖房,60ヘルツ電源)[db] | 騒 音 値PWL(冷房,強)[db] | 騒 音 値PWL(暖房,強)[db] | 外形寸法 Ｗ(室外)[㎜] | 外形寸法 Ｄ(室外)[㎜] | 外形寸法 Ｈ(室外)[㎜] | 製品質量(室外)[kg] | 相(室外)[φ] | 電圧(室外)[V] | 電動機出力(室外,圧縮機,1番目)[kW] | 電動機出力(室外,送風機,1番目)[W] | 消費電力(冷房,50ヘルツ電源)[kW] | 消費電力(冷房,60ヘルツ電源)[kW] | 消費電力(暖房,50ヘルツ電源)[kW] | 消費電力(暖房,60ヘルツ電源)[kW] | 運転電流(冷房,50ヘルツ電源)[A] | 運転電流(冷房,60ヘルツ電源)[A] | 運転電流(暖房,50ヘルツ電源)[A] | 運転電流(暖房,60ヘルツ電源)[A] | 力率(冷房,50ヘルツ電源)[%] | 力率(冷房,60ヘルツ電源)[%] | 力率(暖房,50ヘルツ電源)[%] | 力率(暖房,60ヘルツ電源)[%] | 標準価格[円（税抜）] | 備 考
[7 empty] | GUID\d82e9082bbd74084971caf93c9863571\Folder\Item |  | 50-05-300-3120-200 | 空調機 | 空調機 | パッケージ形エアコン店舗・オフィス用（空冷ＨＰ） | 店舗・オフィス用ＰＡＣ（空冷ＨＰ）室外機 | ＦＩＶＥ ＳＴＡＲ ＺＥＡＳ室外機 | RSRP63BYV | 504042 | ダイキン工業（株） | 店舗・オフィス用ＰＡＣ（空冷ＨＰ）室外機 | RSRP63BYV | ＦＩＶＥ ＳＴＡＲ ＺＥＡＳ室外機 | 2022/10/3 | 室外機 | 5.6 | 5.6 | 6.3 | 6.2 | 6.3 | 6.2 | 37 | 37 | 46 | 47 | 67 | 68 | 795 | 300 | 610 | 42 | 1 | 200 | 1.10 | 50 | 1.89 | 1.87 | 1.61 | 1.60 | 10.0 | 9.9 | 8.8 | 8.7 | 94.5 | 94.4 | 91.5 | 92.0 | 806000 | （税無し）
[16 empty] | メーカー名 | 備考
[7 empty] | GUID\8457fd6950644463adb3e64d2c98deb3\Folder\Item |  |  | その他 | 店舗・オフィスエアコン スカイエア | FIVE STAR ZEASシリーズ | ショーカセ (天井埋込カセット形 マルチフロータイプ) | ショーカセ (天井埋込カセット形 マルチフロータイプ) | FHNP63DD(メンテスペース）
[7 empty] | GUID\05ba38ce1d5841ad853646d7721c3615\Folder\Item |  |  | その他 | 店舗・オフィスエアコン スカイエア | FIVE STAR ZEASシリーズ | ショーカセ (天井埋込カセット形 マルチフロータイプ) | ショーカセ (天井埋込カセット形 マルチフロータイプ) | RSRP63BCV(メンテスペース）
SSRN63BY(N)T
[16 empty] | メーカーコード | メーカー名 | 細分類 | メーカー型番 | 型式名称 | 製品リリース年月日 | 空調機器種別(DK-BIM) | 冷房能力(50ヘルツ電源)[kW] | 冷房能力(60ヘルツ電源)[kW] | 暖房能力(50ヘルツ電源)[kW] | 暖房能力(60ヘルツ電源)[kW] | 送 風 量(室内,50ヘルツ電源,強)[m3/min] | 送 風 量(室内,50ヘルツ電源,中)[m3/min] | 送 風 量(室内,50ヘルツ電源,弱)[m3/min] | 送 風 量(室内,60ヘルツ電源,強)[m3/min] | 送 風 量(室内,60ヘルツ電源,中)[m3/min] | 送 風 量(室内,60ヘルツ電源,弱)[m3/min] | 騒 音 値SPL(室内,冷房,50ヘルツ電源,特強)[db] | 騒 音 値SPL(室内,冷房,50ヘルツ電源,強)[db] | 騒 音 値SPL(室内,冷房,50ヘルツ電源,弱)[db] | 騒 音 値SPL(室内,冷房,60ヘルツ電源,特強)[db] | 騒 音 値SPL(室内,冷房,60ヘルツ電源,強)[db] | 騒 音 値SPL(室内,冷房,60ヘルツ電源,弱)[db] | 騒 音 値SPL(室内,暖房,50ヘルツ電源,特強)[db] | 騒 音 値SPL(室内,暖房,50ヘルツ電源,強)[db] | 騒 音 値SPL(室内,暖房,50ヘルツ電源,弱)[db] | 騒 音 値SPL(室内,暖房,60ヘルツ電源,特強)[db] | 騒 音 値SPL(室内,暖房,60ヘルツ電源,強)[db] | 騒 音 値SPL(室内,暖房,60ヘルツ電源,弱)[db] | 騒 音 値PWL(冷房,強)[db] | 騒 音 値PWL(暖房,強)[db] | 外形寸法 Ｗ(室内)[㎜] | 外形寸法 Ｄ(室内)[㎜] | 外形寸法 Ｈ(室内)[㎜] | 製品質量(室内)[kg] | 電動機出力(室内,送風機,1番目)[W] | 消費電力(冷房,50ヘルツ電源)[kW] | 消費電力(冷房,60ヘルツ電源)[kW] | 消費電力(暖房,50ヘルツ電源)[kW] | 消費電力(暖房,60ヘルツ電源)[kW] | 運転電流(冷房,50ヘルツ電源)[A] | 運転電流(冷房,60ヘルツ電源)[A] | 運転電流(暖房,50ヘルツ電源)[A] | 運転電流(暖房,60ヘルツ電源)[A] | 力率(冷房,50ヘルツ電源)[%] | 力率(冷房,60ヘルツ電源)[%] | 力率(暖房,50ヘルツ電源)[%] | 力率(暖房,60ヘルツ電源)[%] | 標準価格[円（税抜）] | 備 考
[7 empty] | GUID\dc4a7e00d0734ad2ac2a8d8fd91c92bb\Folder\Item |  | 50-05-300-3120-030 | 空調機 | 空調機 | パッケージ形エアコン店舗・オフィス用（空冷ＨＰ） | 店舗・オフィス用ＰＡＣ（空冷ＨＰ）４方向カセット形 | スカイエア 天井埋込カセット形ショーカセ | FHNP63FB | 504042 | ダイキン工業（株） | 店舗・オフィス用ＰＡＣ（空冷ＨＰ）４方向カセット形 | FHNP63FB | スカイエア 天井埋込カセット形ショーカセ | 2022/10/3 | 室内機 | 5.6 | 5.6 | 6.3 | 6.3 | 16 | 14 | 12 | 16 | 14 | 12 | 38 | 36 | 33 | 38 | 36 | 33 | 38 | 36 | 33 | 38 | 36 | 33 | 58 | 58 | 650 | 650 | 250 | 20 | 45 | 0.161 | 0.181 | 0.128 | 0.148 | 0.9 | 1.0 | 0.7 | 0.8 | 90.5 | 91.5 | 91.4 | 92.5 | 293000 | （税無し）
[16 empty] | メーカーコード | メーカー名 | 細分類 | メーカー型番 | 型式名称 | 製品リリース年月日 | 空調機器種別(DK-BIM) | 冷房能力(50ヘルツ電源)[kW] | 冷房能力(60ヘルツ電源)[kW] | 暖房能力(50ヘルツ電源)[kW] | 暖房能力(50ヘルツ電源,低温)[kW] | 暖房能力(60ヘルツ電源)[kW] | 暖房能力(60ヘルツ電源,低温)[kW] | 送 風 量(室外,50ヘルツ電源)[m3/min] | 送 風 量(室外,60ヘルツ電源)[m3/min] | 騒 音 値SPL(室外,冷房,60ヘルツ電源)[db] | 騒 音 値SPL(室外,暖房,60ヘルツ電源)[db] | 騒 音 値PWL(冷房,強)[db] | 騒 音 値PWL(暖房,強)[db] | 外形寸法 Ｗ(室外)[㎜] | 外形寸法 Ｄ(室外)[㎜] | 外形寸法 Ｈ(室外)[㎜] | 製品質量(室外)[kg] | 相(室外)[φ] | 電圧(室外)[V] | 電動機出力(室外,圧縮機,1番目)[kW] | 電動機出力(室外,送風機,1番目)[W] | 消費電力(冷房,50ヘルツ電源)[kW] | 消費電力(冷房,60ヘルツ電源)[kW] | 消費電力(暖房,50ヘルツ電源)[kW] | 消費電力(暖房,60ヘルツ電源)[kW] | 運転電流(冷房,50ヘルツ電源)[A] | 運転電流(冷房,60ヘルツ電源)[A] | 運転電流(暖房,50ヘルツ電源)[A] | 運転電流(暖房,60ヘルツ電源)[A] | 力率(冷房,50ヘルツ電源)[%] | 力率(冷房,60ヘルツ電源)[%] | 力率(暖房,50ヘルツ電源)[%] | 力率(暖房,60ヘルツ電源)[%] | 標準価格[円（税抜）] | 備 考
[7 empty] | GUID\6419b6361eae493487ed061b9fba4fde\Folder\Item |  | 50-05-300-3120-200 | 空調機 | 空調機 | パッケージ形エアコン店舗・オフィス用（空冷ＨＰ） | 店舗・オフィス用ＰＡＣ（空冷ＨＰ）室外機 | ＦＩＶＥ ＳＴＡＲ ＺＥＡＳ室外機 | RSRP63BYT | 504042 | ダイキン工業（株） | 店舗・オフィス用ＰＡＣ（空冷ＨＰ）室外機 | RSRP63BYT | ＦＩＶＥ ＳＴＡＲ ＺＥＡＳ室外機 | 2022/10/3 | 室外機 | 5.6 | 5.6 | 6.3 | 6.2 | 6.3 | 6.2 | 37 | 37 | 46 | 47 | 67 | 68 | 795 | 300 | 610 | 42 | 3 | 200 | 1.10 | 50 | 1.89 | 1.87 | 1.61 | 1.60 | 5.6 | 5.5 | 4.9 | 4.9 | 97.4 | 97.9 | 94.7 | 94.1 | 806000 | （税無し）
[16 empty] | メーカー名 | 備考
[7 empty] | GUID\0840792a58974f3b8ab706490bdf3eca\Folder\Item |  |  | その他 | 店舗・オフィスエアコン スカイエア | FIVE STAR ZEASシリーズ | ショーカセ (天井埋込カセット形 マルチフロータイプ) | ショーカセ (天井埋込カセット形 マルチフロータイプ) | FHNP63DD(メンテスペース）
[7 empty] | GUID\4be46e39a0624b0fadcba4a1c114b5f2\Folder\Item |  |  | その他 | 店舗・オフィスエアコン スカイエア | FIVE STAR ZEASシリーズ | ショーカセ (天井埋込カセット形 マルチフロータイプ) | ショーカセ (天井埋込カセット形 マルチフロータイプ) | RSRP63BCT(メンテスペース）
SSRN80BY(N)VD
[16 empty] | メーカーコード | メーカー名 | 細分類 | メーカー型番 | 型式名称 | 製品リリース年月日 | 空調機器種別(DK-BIM) | 冷房能力(50ヘルツ電源)[kW] | 冷房能力(60ヘルツ電源)[kW] | 暖房能力(50ヘルツ電源)[kW] | 暖房能力(60ヘルツ電源)[kW] | 送 風 量(室内,50ヘルツ電源,強)[m3/min] | 送 風 量(室内,50ヘルツ電源,中)[m3/min] | 送 風 量(室内,50ヘルツ電源,弱)[m3/min] | 送 風 量(室内,60ヘルツ電源,強)[m3/min] | 送 風 量(室内,60ヘルツ電源,中)[m3/min] | 送 風 量(室内,60ヘルツ電源,弱)[m3/min] | 騒 音 値SPL(室内,冷房,50ヘルツ電源,特強)[db] | 騒 音 値SPL(室内,冷房,50ヘルツ電源,強)[db] | 騒 音 値SPL(室内,冷房,50ヘルツ電源,弱)[db] | 騒 音 値SPL(室内,冷房,60ヘルツ電源,特強)[db] | 騒 音 値SPL(室内,冷房,60ヘルツ電源,強)[db] | 騒 音 値SPL(室内,冷房,60ヘルツ電源,弱)[db] | 騒 音 値SPL(室内,暖房,50ヘルツ電源,特強)[db] | 騒 音 値SPL(室内,暖房,50ヘルツ電源,強)[db] | 騒 音 値SPL(室内,暖房,50ヘルツ電源,弱)[db] | 騒 音 値SPL(室内,暖房,60ヘルツ電源,特強)[db] | 騒 音 値SPL(室内,暖房,60ヘルツ電源,強)[db] | 騒 音 値SPL(室内,暖房,60ヘルツ電源,弱)[db] | 騒 音 値PWL(冷房,強)[db] | 騒 音 値PWL(暖房,強)[db] | 外形寸法 Ｗ(室内)[㎜] | 外形寸法 Ｄ(室内)[㎜] | 外形寸法 Ｈ(室内)[㎜] | 製品質量(室内)[kg] | 電動機出力(室内,送風機,1番目)[W] | 消費電力(冷房,50ヘルツ電源)[kW] | 消費電力(冷房,60ヘルツ電源)[kW] | 消費電力(暖房,50ヘルツ電源)[kW] | 消費電力(暖房,60ヘルツ電源)[kW] | 運転電流(冷房,50ヘルツ電源)[A] | 運転電流(冷房,60ヘルツ電源)[A] | 運転電流(暖房,50ヘルツ電源)[A] | 運転電流(暖房,60ヘルツ電源)[A] | 力率(冷房,50ヘルツ電源)[%] | 力率(冷房,60ヘルツ電源)[%] | 力率(暖房,50ヘルツ電源)[%] | 力率(暖房,60ヘルツ電源)[%] | 標準価格[円（税抜）] | 備 考
[7 empty] | GUID\d93aeac66ae642d4bbb378c77ecf2d96\Folder\Item |  | 50-05-300-3120-030 | 空調機 | 空調機 | パッケージ形エアコン店舗・オフィス用（空冷ＨＰ） | 店舗・オフィス用ＰＡＣ（空冷ＨＰ）４方向カセット形 | スカイエア 天井埋込カセット形ショーカセ | FHNP40FB | 504042 | ダイキン工業（株） | 店舗・オフィス用ＰＡＣ（空冷ＨＰ）４方向カセット形 | FHNP40FB | スカイエア 天井埋込カセット形ショーカセ | 2022/10/3 | 室内機 | 3.6 | 3.6 | 4.0 | 4.0 | 13 | 11 | 10 | 13 | 11 | 10 | 34 | 32 | 30 | 34 | 32 | 30 | 34 | 32 | 30 | 34 | 32 | 30 | 54 | 54 | 650 | 650 | 250 | 20 | 45 | 0.140 | 0.161 | 0.107 | 0.128 | 0.8 | 0.9 | 0.6 | 0.7 | 88.6 | 90.5 | 89.2 | 91.4 | 256000 | （税無し）
[16 empty] | メーカーコード | メーカー名 | 細分類 | メーカー型番 | 型式名称 | 製品リリース年月日 | 空調機器種別(DK-BIM) | 冷房能力(50ヘルツ電源)[kW] | 冷房能力(60ヘルツ電源)[kW] | 暖房能力(50ヘルツ電源)[kW] | 暖房能力(50ヘルツ電源,低温)[kW] | 暖房能力(60ヘルツ電源)[kW] | 暖房能力(60ヘルツ電源,低温)[kW] | 送 風 量(室外,50ヘルツ電源)[m3/min] | 送 風 量(室外,60ヘルツ電源)[m3/min] | 騒 音 値SPL(室外,冷房,60ヘルツ電源)[db] | 騒 音 値SPL(室外,暖房,60ヘルツ電源)[db] | 騒 音 値PWL(冷房,強)[db] | 騒 音 値PWL(暖房,強)[db] | 外形寸法 Ｗ(室外)[㎜] | 外形寸法 Ｄ(室外)[㎜] | 外形寸法 Ｈ(室外)[㎜] | 製品質量(室外)[kg] | 相(室外)[φ] | 電圧(室外)[V] | 電動機出力(室外,圧縮機,1番目)[kW] | 電動機出力(室外,送風機,1番目)[W] | 消費電力(冷房,50ヘルツ電源)[kW] | 消費電力(冷房,60ヘルツ電源)[kW] | 消費電力(暖房,50ヘルツ電源)[kW] | 消費電力(暖房,60ヘルツ電源)[kW] | 運転電流(冷房,50ヘルツ電源)[A] | 運転電流(冷房,60ヘルツ電源)[A] | 運転電流(暖房,50ヘルツ電源)[A] | 運転電流(暖房,60ヘルツ電源)[A] | 力率(冷房,50ヘルツ電源)[%] | 力率(冷房,60ヘルツ電源)[%] | 力率(暖房,50ヘルツ電源)[%] | 力率(暖房,60ヘルツ電源)[%] | 標準価格[円（税抜）] | 備 考
[7 empty] | GUID\741ce1982b9e46e785e96d9c043ac2ba\Folder\Item |  | 50-05-300-3120-200 | 空調機 | 空調機 | パッケージ形エアコン店舗・オフィス用（空冷ＨＰ） | 店舗・オフィス用ＰＡＣ（空冷ＨＰ）室外機 | ＦＩＶＥ ＳＴＡＲ ＺＥＡＳ室外機 | RSRP80BYV | 504042 | ダイキン工業（株） | 店舗・オフィス用ＰＡＣ（空冷ＨＰ）室外機 | RSRP80BYV | ＦＩＶＥ ＳＴＡＲ ＺＥＡＳ室外機 | 2022/10/3 | 室外機 | 7.1 | 7.1 | 8.0 | 7.8 | 8.0 | 7.8 | 66 | 66 | 46 | 47 | 67 | 68 | 940 | 320 | 990 | 66 | 1 | 200 | 1.29 | 84 | 2.47 | 2.47 | 2.34 | 2.34 | 13.2 | 13.2 | 12.7 | 12.7 | 93.6 | 93.6 | 92.1 | 92.1 | 884000 | （税無し）
[16 empty] | メーカー名 | 備考
[7 empty] | GUID\72a0b8fceaa24b0881e35558ab63f49c\Folder\Item |  |  | その他 | 店舗・オフィスエアコン スカイエア | FIVE STAR ZEASシリーズ | ショーカセ (天井埋込カセット形 マルチフロータイプ) | ショーカセ (天井埋込カセット形 マルチフロータイプ) | FHNP40DD(メンテスペース）
[7 empty] | GUID\9ab31b77ce614df7acbf6d673b8dd74e\Folder\Item |  |  | その他 | 店舗・オフィスエアコン スカイエア | FIVE STAR ZEASシリーズ | ショーカセ (天井埋込カセット形 マルチフロータイプ) | ショーカセ (天井埋込カセット形 マルチフロータイプ) | RSRP80BCV(メンテスペース）
SSRN80BY(N)TD
[16 empty] | メーカーコード | メーカー名 | 細分類 | メーカー型番 | 型式名称 | 製品リリース年月日 | 空調機器種別(DK-BIM) | 冷房能力(50ヘルツ電源)[kW] | 冷房能力(60ヘルツ電源)[kW] | 暖房能力(50ヘルツ電源)[kW] | 暖房能力(60ヘルツ電源)[kW] | 送 風 量(室内,50ヘルツ電源,強)[m3/min] | 送 風 量(室内,50ヘルツ電源,中)[m3/min] | 送 風 量(室内,50ヘルツ電源,弱)[m3/min] | 送 風 量(室内,60ヘルツ電源,強)[m3/min] | 送 風 量(室内,60ヘルツ電源,中)[m3/min] | 送 風 量(室内,60ヘルツ電源,弱)[m3/min] | 騒 音 値SPL(室内,冷房,50ヘルツ電源,特強)[db] | 騒 音 値SPL(室内,冷房,50ヘルツ電源,強)[db] | 騒 音 値SPL(室内,冷房,50ヘルツ電源,弱)[db] | 騒 音 値SPL(室内,冷房,60ヘルツ電源,特強)[db] | 騒 音 値SPL(室内,冷房,60ヘルツ電源,強)[db] | 騒 音 値SPL(室内,冷房,60ヘルツ電源,弱)[db] | 騒 音 値SPL(室内,暖房,50ヘルツ電源,特強)[db] | 騒 音 値SPL(室内,暖房,50ヘルツ電源,強)[db] | 騒 音 値SPL(室内,暖房,50ヘルツ電源,弱)[db] | 騒 音 値SPL(室内,暖房,60ヘルツ電源,特強)[db] | 騒 音 値SPL(室内,暖房,60ヘルツ電源,強)[db] | 騒 音 値SPL(室内,暖房,60ヘルツ電源,弱)[db] | 騒 音 値PWL(冷房,強)[db] | 騒 音 値PWL(暖房,強)[db] | 外形寸法 Ｗ(室内)[㎜] | 外形寸法 Ｄ(室内)[㎜] | 外形寸法 Ｈ(室内)[㎜] | 製品質量(室内)[kg] | 電動機出力(室内,送風機,1番目)[W] | 消費電力(冷房,50ヘルツ電源)[kW] | 消費電力(冷房,60ヘルツ電源)[kW] | 消費電力(暖房,50ヘルツ電源)[kW] | 消費電力(暖房,60ヘルツ電源)[kW] | 運転電流(冷房,50ヘルツ電源)[A] | 運転電流(冷房,60ヘルツ電源)[A] | 運転電流(暖房,50ヘルツ電源)[A] | 運転電流(暖房,60ヘルツ電源)[A] | 力率(冷房,50ヘルツ電源)[%] | 力率(冷房,60ヘルツ電源)[%] | 力率(暖房,50ヘルツ電源)[%] | 力率(暖房,60ヘルツ電源)[%] | 標準価格[円（税抜）] | 備 考
[7 empty] | GUID\6a8fad2da3394a7e9d82fee37aae8f74\Folder\Item |  | 50-05-300-3120-030 | 空調機 | 空調機 | パッケージ形エアコン店舗・オフィス用（空冷ＨＰ） | 店舗・オフィス用ＰＡＣ（空冷ＨＰ）４方向カセット形 | スカイエア 天井埋込カセット形ショーカセ | FHNP40FB | 504042 | ダイキン工業（株） | 店舗・オフィス用ＰＡＣ（空冷ＨＰ）４方向カセット形 | FHNP40FB | スカイエア 天井埋込カセット形ショーカセ | 2022/10/3 | 室内機 | 3.6 | 3.6 | 4.0 | 4.0 | 13 | 11 | 10 | 13 | 11 | 10 | 34 | 32 | 30 | 34 | 32 | 30 | 34 | 32 | 30 | 34 | 32 | 30 | 54 | 54 | 650 | 650 | 250 | 20 | 45 | 0.140 | 0.161 | 0.107 | 0.128 | 0.8 | 0.9 | 0.6 | 0.7 | 88.6 | 90.5 | 89.2 | 91.4 | 256000 | （税無し）
[16 empty] | メーカーコード | メーカー名 | 細分類 | メーカー型番 | 型式名称 | 製品リリース年月日 | 空調機器種別(DK-BIM) | 冷房能力(50ヘルツ電源)[kW] | 冷房能力(60ヘルツ電源)[kW] | 暖房能力(50ヘルツ電源)[kW] | 暖房能力(50ヘルツ電源,低温)[kW] | 暖房能力(60ヘルツ電源)[kW] | 暖房能力(60ヘルツ電源,低温)[kW] | 送 風 量(室外,50ヘルツ電源)[m3/min] | 送 風 量(室外,60ヘルツ電源)[m3/min] | 騒 音 値SPL(室外,冷房,60ヘルツ電源)[db] | 騒 音 値SPL(室外,暖房,60ヘルツ電源)[db] | 騒 音 値PWL(冷房,強)[db] | 騒 音 値PWL(暖房,強)[db] | 外形寸法 Ｗ(室外)[㎜] | 外形寸法 Ｄ(室外)[㎜] | 外形寸法 Ｈ(室外)[㎜] | 製品質量(室外)[kg] | 相(室外)[φ] | 電圧(室外)[V] | 電動機出力(室外,圧縮機,1番目)[kW] | 電動機出力(室外,送風機,1番目)[W] | 消費電力(冷房,50ヘルツ電源)[kW] | 消費電力(冷房,60ヘルツ電源)[kW] | 消費電力(暖房,50ヘルツ電源)[kW] | 消費電力(暖房,60ヘルツ電源)[kW] | 運転電流(冷房,50ヘルツ電源)[A] | 運転電流(冷房,60ヘルツ電源)[A] | 運転電流(暖房,50ヘルツ電源)[A] | 運転電流(暖房,60ヘルツ電源)[A] | 力率(冷房,50ヘルツ電源)[%] | 力率(冷房,60ヘルツ電源)[%] | 力率(暖房,50ヘルツ電源)[%] | 力率(暖房,60ヘルツ電源)[%] | 標準価格[円（税抜）] | 備 考
[7 empty] | GUID\3fd86b230cdd4ace9b55675120ac52de\Folder\Item |  | 50-05-300-3120-200 | 空調機 | 空調機 | パッケージ形エアコン店舗・オフィス用（空冷ＨＰ） | 店舗・オフィス用ＰＡＣ（空冷ＨＰ）室外機 | ＦＩＶＥ ＳＴＡＲ ＺＥＡＳ室外機 | RSRP80BYT | 504042 | ダイキン工業（株） | 店舗・オフィス用ＰＡＣ（空冷ＨＰ）室外機 | RSRP80BYT | ＦＩＶＥ ＳＴＡＲ ＺＥＡＳ室外機 | 2022/10/3 | 室外機 | 7.1 | 7.1 | 8.0 | 7.8 | 8.0 | 7.8 | 66 | 66 | 46 | 47 | 67 | 68 | 940 | 320 | 990 | 66 | 3 | 200 | 1.29 | 84 | 2.47 | 2.47 | 2.34 | 2.34 | 7.5 | 7.5 | 7.0 | 7.0 | 95.0 | 95.0 | 96.7 | 96.7 | 884000 | （税無し）
[16 empty] | メーカー名 | 備考
[7 empty] | GUID\8c1bfc1c16074bde849b0a6a9b542957\Folder\Item |  |  | その他 | 店舗・オフィスエアコン スカイエア | FIVE STAR ZEASシリーズ | ショーカセ (天井埋込カセット形 マルチフロータイプ) | ショーカセ (天井埋込カセット形 マルチフロータイプ) | FHNP40DD(メンテスペース）
[7 empty] | GUID\23778623893b46799f4da49682f0e075\Folder\Item |  |  | その他 | 店舗・オフィスエアコン スカイエア | FIVE STAR ZEASシリーズ | ショーカセ (天井埋込カセット形 マルチフロータイプ) | ショーカセ (天井埋込カセット形 マルチフロータイプ) | RSRP80BCT(メンテスペース）
SSRN112BY(N)D
[16 empty] | メーカーコード | メーカー名 | 細分類 | メーカー型番 | 型式名称 | 製品リリース年月日 | 空調機器種別(DK-BIM) | 冷房能力(50ヘルツ電源)[kW] | 冷房能力(60ヘルツ電源)[kW] | 暖房能力(50ヘルツ電源)[kW] | 暖房能力(60ヘルツ電源)[kW] | 送 風 量(室内,50ヘルツ電源,強)[m3/min] | 送 風 量(室内,50ヘルツ電源,中)[m3/min] | 送 風 量(室内,50ヘルツ電源,弱)[m3/min] | 送 風 量(室内,60ヘルツ電源,強)[m3/min] | 送 風 量(室内,60ヘルツ電源,中)[m3/min] | 送 風 量(室内,60ヘルツ電源,弱)[m3/min] | 騒 音 値SPL(室内,冷房,50ヘルツ電源,特強)[db] | 騒 音 値SPL(室内,冷房,50ヘルツ電源,強)[db] | 騒 音 値SPL(室内,冷房,50ヘルツ電源,弱)[db] | 騒 音 値SPL(室内,冷房,60ヘルツ電源,特強)[db] | 騒 音 値SPL(室内,冷房,60ヘルツ電源,強)[db] | 騒 音 値SPL(室内,冷房,60ヘルツ電源,弱)[db] | 騒 音 値SPL(室内,暖房,50ヘルツ電源,特強)[db] | 騒 音 値SPL(室内,暖房,50ヘルツ電源,強)[db] | 騒 音 値SPL(室内,暖房,50ヘルツ電源,弱)[db] | 騒 音 値SPL(室内,暖房,60ヘルツ電源,特強)[db] | 騒 音 値SPL(室内,暖房,60ヘルツ電源,強)[db] | 騒 音 値SPL(室内,暖房,60ヘルツ電源,弱)[db] | 騒 音 値PWL(冷房,強)[db] | 騒 音 値PWL(暖房,強)[db] | 外形寸法 Ｗ(室内)[㎜] | 外形寸法 Ｄ(室内)[㎜] | 外形寸法 Ｈ(室内)[㎜] | 製品質量(室内)[kg] | 電動機出力(室内,送風機,1番目)[W] | 消費電力(冷房,50ヘルツ電源)[kW] | 消費電力(冷房,60ヘルツ電源)[kW] | 消費電力(暖房,50ヘルツ電源)[kW] | 消費電力(暖房,60ヘルツ電源)[kW] | 運転電流(冷房,50ヘルツ電源)[A] | 運転電流(冷房,60ヘルツ電源)[A] | 運転電流(暖房,50ヘルツ電源)[A] | 運転電流(暖房,60ヘルツ電源)[A] | 力率(冷房,50ヘルツ電源)[%] | 力率(冷房,60ヘルツ電源)[%] | 力率(暖房,50ヘルツ電源)[%] | 力率(暖房,60ヘルツ電源)[%] | 標準価格[円（税抜）] | 備 考
[7 empty] | GUID\4849cb034b8b41dc930bf078e1021fdb\Folder\Item |  | 50-05-300-3120-030 | 空調機 | 空調機 | パッケージ形エアコン店舗・オフィス用（空冷ＨＰ） | 店舗・オフィス用ＰＡＣ（空冷ＨＰ）４方向カセット形 | スカイエア 天井埋込カセット形ショーカセ | FHNP56FB | 504042 | ダイキン工業（株） | 店舗・オフィス用ＰＡＣ（空冷ＨＰ）４方向カセット形 | FHNP56FB | スカイエア 天井埋込カセット形ショーカセ | 2022/10/3 | 室内機 | 5.0 | 5.0 | 5.6 | 5.6 | 15 | 13 | 12 | 15 | 13 | 12 | 37 | 35 | 32 | 37 | 35 | 32 | 37 | 35 | 32 | 37 | 35 | 32 | 57 | 57 | 650 | 650 | 250 | 20 | 45 | 0.140 | 0.161 | 0.107 | 0.128 | 0.8 | 0.9 | 0.6 | 0.7 | 88.6 | 90.5 | 89.2 | 91.4 | 285000 | （税無し）
[16 empty] | メーカーコード | メーカー名 | 細分類 | メーカー型番 | 型式名称 | 製品リリース年月日 | 空調機器種別(DK-BIM) | 冷房能力(50ヘルツ電源)[kW] | 冷房能力(60ヘルツ電源)[kW] | 暖房能力(50ヘルツ電源)[kW] | 暖房能力(50ヘルツ電源,低温)[kW] | 暖房能力(60ヘルツ電源)[kW] | 暖房能力(60ヘルツ電源,低温)[kW] | 送 風 量(室外,50ヘルツ電源)[m3/min] | 送 風 量(室外,60ヘルツ電源)[m3/min] | 騒 音 値SPL(室外,冷房,60ヘルツ電源)[db] | 騒 音 値SPL(室外,暖房,60ヘルツ電源)[db] | 騒 音 値PWL(冷房,強)[db] | 騒 音 値PWL(暖房,強)[db] | 外形寸法 Ｗ(室外)[㎜] | 外形寸法 Ｄ(室外)[㎜] | 外形寸法 Ｈ(室外)[㎜] | 製品質量(室外)[kg] | 相(室外)[φ] | 電圧(室外)[V] | 電動機出力(室外,圧縮機,1番目)[kW] | 電動機出力(室外,送風機,1番目)[W] | 消費電力(冷房,50ヘルツ電源)[kW] | 消費電力(冷房,60ヘルツ電源)[kW] | 消費電力(暖房,50ヘルツ電源)[kW] | 消費電力(暖房,60ヘルツ電源)[kW] | 運転電流(冷房,50ヘルツ電源)[A] | 運転電流(冷房,60ヘルツ電源)[A] | 運転電流(暖房,50ヘルツ電源)[A] | 運転電流(暖房,60ヘルツ電源)[A] | 力率(冷房,50ヘルツ電源)[%] | 力率(冷房,60ヘルツ電源)[%] | 力率(暖房,50ヘルツ電源)[%] | 力率(暖房,60ヘルツ電源)[%] | 標準価格[円（税抜）] | 備 考
[7 empty] | GUID\6b6f4564b3d24846861e32815da9db88\Folder\Item |  | 50-05-300-3120-200 | 空調機 | 空調機 | パッケージ形エアコン店舗・オフィス用（空冷ＨＰ） | 店舗・オフィス用ＰＡＣ（空冷ＨＰ）室外機 | ＦＩＶＥ ＳＴＡＲ ＺＥＡＳ室外機 | RSRP112BY | 504042 | ダイキン工業（株） | 店舗・オフィス用ＰＡＣ（空冷ＨＰ）室外機 | RSRP112BY | ＦＩＶＥ ＳＴＡＲ ＺＥＡＳ室外機 | 2022/10/3 | 室外機 | 10.0 | 10.0 | 11.2 | 10.4 | 11.2 | 10.4 | 94 | 94 | 48 | 51 | 69 | 71 | 940 | 320 | 1430 | 90 | 3 | 200 | 1.79 | 110 | 2.90 | 2.86 | 3.39 | 3.39 | 9.3 | 9.2 | 10.8 | 10.8 | 90.1 | 89.7 | 90.6 | 90.6 | 1031000 | （税無し）
[16 empty] | メーカー名 | 備考
[7 empty] | GUID\4194caaa6bb648beb828a9e3f5e46f62\Folder\Item |  |  | その他 | 店舗・オフィスエアコン スカイエア | FIVE STAR ZEASシリーズ | ショーカセ (天井埋込カセット形 マルチフロータイプ) | ショーカセ (天井埋込カセット形 マルチフロータイプ) | FHNP56DD(メンテスペース）
[7 empty] | GUID\e247ae7ecfe344e1a76fa13599bb37ec\Folder\Item |  |  | その他 | 店舗・オフィスエアコン スカイエア | FIVE STAR ZEASシリーズ | ショーカセ (天井埋込カセット形 マルチフロータイプ) | ショーカセ (天井埋込カセット形 マルチフロータイプ) | RSRP112BC(メンテスペース）
SSRN140BY(N)D
[16 empty] | メーカーコード | メーカー名 | 細分類 | メーカー型番 | 型式名称 | 製品リリース年月日 | 空調機器種別(DK-BIM) | 冷房能力(50ヘルツ電源)[kW] | 冷房能力(60ヘルツ電源)[kW] | 暖房能力(50ヘルツ電源)[kW] | 暖房能力(60ヘルツ電源)[kW] | 送 風 量(室内,50ヘルツ電源,強)[m3/min] | 送 風 量(室内,50ヘルツ電源,中)[m3/min] | 送 風 量(室内,50ヘルツ電源,弱)[m3/min] | 送 風 量(室内,60ヘルツ電源,強)[m3/min] | 送 風 量(室内,60ヘルツ電源,中)[m3/min] | 送 風 量(室内,60ヘルツ電源,弱)[m3/min] | 騒 音 値SPL(室内,冷房,50ヘルツ電源,特強)[db] | 騒 音 値SPL(室内,冷房,50ヘルツ電源,強)[db] | 騒 音 値SPL(室内,冷房,50ヘルツ電源,弱)[db] | 騒 音 値SPL(室内,冷房,60ヘルツ電源,特強)[db] | 騒 音 値SPL(室内,冷房,60ヘルツ電源,強)[db] | 騒 音 値SPL(室内,冷房,60ヘルツ電源,弱)[db] | 騒 音 値SPL(室内,暖房,50ヘルツ電源,特強)[db] | 騒 音 値SPL(室内,暖房,50ヘルツ電源,強)[db] | 騒 音 値SPL(室内,暖房,50ヘルツ電源,弱)[db] | 騒 音 値SPL(室内,暖房,60ヘルツ電源,特強)[db] | 騒 音 値SPL(室内,暖房,60ヘルツ電源,強)[db] | 騒 音 値SPL(室内,暖房,60ヘルツ電源,弱)[db] | 騒 音 値PWL(冷房,強)[db] | 騒 音 値PWL(暖房,強)[db] | 外形寸法 Ｗ(室内)[㎜] | 外形寸法 Ｄ(室内)[㎜] | 外形寸法 Ｈ(室内)[㎜] | 製品質量(室内)[kg] | 電動機出力(室内,送風機,1番目)[W] | 消費電力(冷房,50ヘルツ電源)[kW] | 消費電力(冷房,60ヘルツ電源)[kW] | 消費電力(暖房,50ヘルツ電源)[kW] | 消費電力(暖房,60ヘルツ電源)[kW] | 運転電流(冷房,50ヘルツ電源)[A] | 運転電流(冷房,60ヘルツ電源)[A] | 運転電流(暖房,50ヘルツ電源)[A] | 運転電流(暖房,60ヘルツ電源)[A] | 力率(冷房,50ヘルツ電源)[%] | 力率(冷房,60ヘルツ電源)[%] | 力率(暖房,50ヘルツ電源)[%] | 力率(暖房,60ヘルツ電源)[%] | 標準価格[円（税抜）] | 備 考
[7 empty] | GUID\4455da67aecf4cf08db10e251d8c7576\Folder\Item |  | 50-05-300-3120-030 | 空調機 | 空調機 | パッケージ形エアコン店舗・オフィス用（空冷ＨＰ） | 店舗・オフィス用ＰＡＣ（空冷ＨＰ）４方向カセット形 | スカイエア 天井埋込カセット形ショーカセ | FHNP71FB | 504042 | ダイキン工業（株） | 店舗・オフィス用ＰＡＣ（空冷ＨＰ）４方向カセット形 | FHNP71FB | スカイエア 天井埋込カセット形ショーカセ | 2022/10/3 | 室内機 | 6.3 | 6.3 | 7.1 | 7.1 | 17 | 15 | 13 | 17 | 15 | 13 | 39 | 37 | 34 | 39 | 37 | 34 | 39 | 37 | 34 | 39 | 37 | 34 | 59 | 59 | 650 | 650 | 250 | 20 | 45 | 0.161 | 0.181 | 0.128 | 0.148 | 0.9 | 1.0 | 0.7 | 0.8 | 90.5 | 91.5 | 91.4 | 92.5 | 300000 | （税無し）
[16 empty] | メーカーコード | メーカー名 | 細分類 | メーカー型番 | 型式名称 | 製品リリース年月日 | 空調機器種別(DK-BIM) | 冷房能力(50ヘルツ電源)[kW] | 冷房能力(60ヘルツ電源)[kW] | 暖房能力(50ヘルツ電源)[kW] | 暖房能力(50ヘルツ電源,低温)[kW] | 暖房能力(60ヘルツ電源)[kW] | 暖房能力(60ヘルツ電源,低温)[kW] | 送 風 量(室外,50ヘルツ電源)[m3/min] | 送 風 量(室外,60ヘルツ電源)[m3/min] | 騒 音 値SPL(室外,冷房,60ヘルツ電源)[db] | 騒 音 値SPL(室外,暖房,60ヘルツ電源)[db] | 騒 音 値PWL(冷房,強)[db] | 騒 音 値PWL(暖房,強)[db] | 外形寸法 Ｗ(室外)[㎜] | 外形寸法 Ｄ(室外)[㎜] | 外形寸法 Ｈ(室外)[㎜] | 製品質量(室外)[kg] | 相(室外)[φ] | 電圧(室外)[V] | 電動機出力(室外,圧縮機,1番目)[kW] | 電動機出力(室外,送風機,1番目)[W] | 消費電力(冷房,50ヘルツ電源)[kW] | 消費電力(冷房,60ヘルツ電源)[kW] | 消費電力(暖房,50ヘルツ電源)[kW] | 消費電力(暖房,60ヘルツ電源)[kW] | 運転電流(冷房,50ヘルツ電源)[A] | 運転電流(冷房,60ヘルツ電源)[A] | 運転電流(暖房,50ヘルツ電源)[A] | 運転電流(暖房,60ヘルツ電源)[A] | 力率(冷房,50ヘルツ電源)[%] | 力率(冷房,60ヘルツ電源)[%] | 力率(暖房,50ヘルツ電源)[%] | 力率(暖房,60ヘルツ電源)[%] | 標準価格[円（税抜）] | 備 考
[7 empty] | GUID\cf7ac428b1a347019478fe03a79b2f36\Folder\Item |  | 50-05-300-3120-200 | 空調機 | 空調機 | パッケージ形エアコン店舗・オフィス用（空冷ＨＰ） | 店舗・オフィス用ＰＡＣ（空冷ＨＰ）室外機 | ＦＩＶＥ ＳＴＡＲ ＺＥＡＳ室外機 | RSRP140BY | 504042 | ダイキン工業（株） | 店舗・オフィス用ＰＡＣ（空冷ＨＰ）室外機 | RSRP140BY | ＦＩＶＥ ＳＴＡＲ ＺＥＡＳ室外機 | 2022/10/3 | 室外機 | 12.5 | 12.5 | 14.0 | 13.3 | 14.0 | 13.3 | 98 | 98 | 51 | 52 | 72 | 72 | 940 | 320 | 1430 | 90 | 3 | 200 | 2.36 | 110 | 4.81 | 4.78 | 4.27 | 4.25 | 14.9 | 14.9 | 13.3 | 13.2 | 93.2 | 92.6 | 92.6 | 93.0 | 1251000 | （税無し）
[16 empty] | メーカー名 | 備考
[7 empty] | GUID\26fddb7b05d5428796bfbde3f522306d\Folder\Item |  |  | その他 | 店舗・オフィスエアコン スカイエア | FIVE STAR ZEASシリーズ | ショーカセ (天井埋込カセット形 マルチフロータイプ) | ショーカセ (天井埋込カセット形 マルチフロータイプ) | FHNP71DD(メンテスペース）
[7 empty] | GUID\280a67ce4434455290239898171a8573\Folder\Item |  |  | その他 | 店舗・オフィスエアコン スカイエア | FIVE STAR ZEASシリーズ | ショーカセ (天井埋込カセット形 マルチフロータイプ) | ショーカセ (天井埋込カセット形 マルチフロータイプ) | RSRP140BC(メンテスペース）
SSRN160BY(N)M
[16 empty] | メーカーコード | メーカー名 | 細分類 | メーカー型番 | 型式名称 | 製品リリース年月日 | 空調機器種別(DK-BIM) | 冷房能力(50ヘルツ電源)[kW] | 冷房能力(60ヘルツ電源)[kW] | 暖房能力(50ヘルツ電源)[kW] | 暖房能力(60ヘルツ電源)[kW] | 送 風 量(室内,50ヘルツ電源,強)[m3/min] | 送 風 量(室内,50ヘルツ電源,中)[m3/min] | 送 風 量(室内,50ヘルツ電源,弱)[m3/min] | 送 風 量(室内,60ヘルツ電源,強)[m3/min] | 送 風 量(室内,60ヘルツ電源,中)[m3/min] | 送 風 量(室内,60ヘルツ電源,弱)[m3/min] | 騒 音 値SPL(室内,冷房,50ヘルツ電源,特強)[db] | 騒 音 値SPL(室内,冷房,50ヘルツ電源,強)[db] | 騒 音 値SPL(室内,冷房,50ヘルツ電源,弱)[db] | 騒 音 値SPL(室内,冷房,60ヘルツ電源,特強)[db] | 騒 音 値SPL(室内,冷房,60ヘルツ電源,強)[db] | 騒 音 値SPL(室内,冷房,60ヘルツ電源,弱)[db] | 騒 音 値SPL(室内,暖房,50ヘルツ電源,特強)[db] | 騒 音 値SPL(室内,暖房,50ヘルツ電源,強)[db] | 騒 音 値SPL(室内,暖房,50ヘルツ電源,弱)[db] | 騒 音 値SPL(室内,暖房,60ヘルツ電源,特強)[db] | 騒 音 値SPL(室内,暖房,60ヘルツ電源,強)[db] | 騒 音 値SPL(室内,暖房,60ヘルツ電源,弱)[db] | 騒 音 値PWL(冷房,強)[db] | 騒 音 値PWL(暖房,強)[db] | 外形寸法 Ｗ(室内)[㎜] | 外形寸法 Ｄ(室内)[㎜] | 外形寸法 Ｈ(室内)[㎜] | 製品質量(室内)[kg] | 電動機出力(室内,送風機,1番目)[W] | 消費電力(冷房,50ヘルツ電源)[kW] | 消費電力(冷房,60ヘルツ電源)[kW] | 消費電力(暖房,50ヘルツ電源)[kW] | 消費電力(暖房,60ヘルツ電源)[kW] | 運転電流(冷房,50ヘルツ電源)[A] | 運転電流(冷房,60ヘルツ電源)[A] | 運転電流(暖房,50ヘルツ電源)[A] | 運転電流(暖房,60ヘルツ電源)[A] | 力率(冷房,50ヘルツ電源)[%] | 力率(冷房,60ヘルツ電源)[%] | 力率(暖房,50ヘルツ電源)[%] | 力率(暖房,60ヘルツ電源)[%] | 標準価格[円（税抜）] | 備 考
[7 empty] | GUID\2e92bd1c43344377ad2cfc8fdc935d22\Folder\Item |  | 50-05-300-3120-030 | 空調機 | 空調機 | パッケージ形エアコン店舗・オフィス用（空冷ＨＰ） | 店舗・オフィス用ＰＡＣ（空冷ＨＰ）４方向カセット形 | スカイエア 天井埋込カセット形ショーカセ | FHNP50FB | 504042 | ダイキン工業（株） | 店舗・オフィス用ＰＡＣ（空冷ＨＰ）４方向カセット形 | FHNP50FB | スカイエア 天井埋込カセット形ショーカセ | 2022/10/3 | 室内機 | 4.5 | 4.5 | 5.0 | 5.0 | 14 | 12 | 11 | 14 | 12 | 11 | 35 | 33 | 31 | 35 | 33 | 31 | 35 | 33 | 31 | 35 | 33 | 31 | 55 | 55 | 650 | 650 | 250 | 20 | 45 | 0.140 | 0.161 | 0.107 | 0.128 | 0.8 | 0.9 | 0.6 | 0.7 | 88.6 | 90.5 | 89.2 | 91.4 | 275000 | （税無し）
[16 empty] | メーカーコード | メーカー名 | 細分類 | メーカー型番 | 型式名称 | 製品リリース年月日 | 空調機器種別(DK-BIM) | 冷房能力(50ヘルツ電源)[kW] | 冷房能力(60ヘルツ電源)[kW] | 暖房能力(50ヘルツ電源)[kW] | 暖房能力(50ヘルツ電源,低温)[kW] | 暖房能力(60ヘルツ電源)[kW] | 暖房能力(60ヘルツ電源,低温)[kW] | 送 風 量(室外,50ヘルツ電源)[m3/min] | 送 風 量(室外,60ヘルツ電源)[m3/min] | 騒 音 値SPL(室外,冷房,60ヘルツ電源)[db] | 騒 音 値SPL(室外,暖房,60ヘルツ電源)[db] | 騒 音 値PWL(冷房,強)[db] | 騒 音 値PWL(暖房,強)[db] | 外形寸法 Ｗ(室外)[㎜] | 外形寸法 Ｄ(室外)[㎜] | 外形寸法 Ｈ(室外)[㎜] | 製品質量(室外)[kg] | 相(室外)[φ] | 電圧(室外)[V] | 電動機出力(室外,圧縮機,1番目)[kW] | 電動機出力(室外,送風機,1番目)[W] | 消費電力(冷房,50ヘルツ電源)[kW] | 消費電力(冷房,60ヘルツ電源)[kW] | 消費電力(暖房,50ヘルツ電源)[kW] | 消費電力(暖房,60ヘルツ電源)[kW] | 運転電流(冷房,50ヘルツ電源)[A] | 運転電流(冷房,60ヘルツ電源)[A] | 運転電流(暖房,50ヘルツ電源)[A] | 運転電流(暖房,60ヘルツ電源)[A] | 力率(冷房,50ヘルツ電源)[%] | 力率(冷房,60ヘルツ電源)[%] | 力率(暖房,50ヘルツ電源)[%] | 力率(暖房,60ヘルツ電源)[%] | 標準価格[円（税抜）] | 備 考
[7 empty] | GUID\54bc09f36bac4a4a98c69a6c12767b57\Folder\Item |  | 50-05-300-3120-200 | 空調機 | 空調機 | パッケージ形エアコン店舗・オフィス用（空冷ＨＰ） | 店舗・オフィス用ＰＡＣ（空冷ＨＰ）室外機 | ＦＩＶＥ ＳＴＡＲ ＺＥＡＳ室外機 | RSRP160BY | 504042 | ダイキン工業（株） | 店舗・オフィス用ＰＡＣ（空冷ＨＰ）室外機 | RSRP160BY | ＦＩＶＥ ＳＴＡＲ ＺＥＡＳ室外機 | 2022/10/3 | 室外機 | 14.0 | 14.0 | 16.0 | 13.7 | 16.0 | 13.7 | 106 | 106 | 51 | 54 | 72 | 74 | 940 | 320 | 1430 | 90 | 3 | 200 | 2.83 | 110 | 5.59 | 5.58 | 4.77 | 4.77 | 17.1 | 17.1 | 14.5 | 14.5 | 94.4 | 94.3 | 95.0 | 95.0 | 1373000 | （税無し）
[16 empty] | メーカー名 | 備考
[7 empty] | GUID\3e8f98246f39433f84b8d6db55d2ef5f\Folder\Item |  |  | その他 | 店舗・オフィスエアコン スカイエア | FIVE STAR ZEASシリーズ | ショーカセ (天井埋込カセット形 マルチフロータイプ) | ショーカセ (天井埋込カセット形 マルチフロータイプ) | FHNP50DD(メンテスペース）
[7 empty] | GUID\f2497dcedc1d4230ba4346318e3002fc\Folder\Item |  |  | その他 | 店舗・オフィスエアコン スカイエア | FIVE STAR ZEASシリーズ | ショーカセ (天井埋込カセット形 マルチフロータイプ) | ショーカセ (天井埋込カセット形 マルチフロータイプ) | RSRP160BC(メンテスペース）
SSRN40C(N)V
[16 empty] | メーカーコード | メーカー名 | 細分類 | メーカー型番 | 型式名称 | 製品リリース年月日 | 空調機器種別(DK-BIM) | 冷房能力(50ヘルツ電源)[kW] | 冷房能力(60ヘルツ電源)[kW] | 暖房能力(50ヘルツ電源)[kW] | 暖房能力(60ヘルツ電源)[kW] | 送 風 量(室内,50ヘルツ電源,強)[m3/min] | 送 風 量(室内,50ヘルツ電源,中)[m3/min] | 送 風 量(室内,50ヘルツ電源,弱)[m3/min] | 送 風 量(室内,60ヘルツ電源,強)[m3/min] | 送 風 量(室内,60ヘルツ電源,中)[m3/min] | 送 風 量(室内,60ヘルツ電源,弱)[m3/min] | 騒 音 値SPL(室内,冷房,50ヘルツ電源,特強)[db] | 騒 音 値SPL(室内,冷房,50ヘルツ電源,強)[db] | 騒 音 値SPL(室内,冷房,50ヘルツ電源,弱)[db] | 騒 音 値SPL(室内,冷房,60ヘルツ電源,特強)[db] | 騒 音 値SPL(室内,冷房,60ヘルツ電源,強)[db] | 騒 音 値SPL(室内,冷房,60ヘルツ電源,弱)[db] | 騒 音 値SPL(室内,暖房,50ヘルツ電源,特強)[db] | 騒 音 値SPL(室内,暖房,50ヘルツ電源,強)[db] | 騒 音 値SPL(室内,暖房,50ヘルツ電源,弱)[db] | 騒 音 値SPL(室内,暖房,60ヘルツ電源,特強)[db] | 騒 音 値SPL(室内,暖房,60ヘルツ電源,強)[db] | 騒 音 値SPL(室内,暖房,60ヘルツ電源,弱)[db] | 騒 音 値PWL(冷房,強)[db] | 騒 音 値PWL(暖房,強)[db] | 外形寸法 Ｗ(室内)[㎜] | 外形寸法 Ｄ(室内)[㎜] | 外形寸法 Ｈ(室内)[㎜] | 製品質量(室内)[kg] | 電動機出力(室内,送風機,1番目)[W] | 消費電力(冷房,50ヘルツ電源)[kW] | 消費電力(冷房,60ヘルツ電源)[kW] | 消費電力(暖房,50ヘルツ電源)[kW] | 消費電力(暖房,60ヘルツ電源)[kW] | 運転電流(冷房,50ヘルツ電源)[A] | 運転電流(冷房,60ヘルツ電源)[A] | 運転電流(暖房,50ヘルツ電源)[A] | 運転電流(暖房,60ヘルツ電源)[A] | 力率(冷房,50ヘルツ電源)[%] | 力率(冷房,60ヘルツ電源)[%] | 力率(暖房,50ヘルツ電源)[%] | 力率(暖房,60ヘルツ電源)[%] | 標準価格[円（税抜）] | 備 考
[7 empty] | GUID\f9677bf9c7964b218e22d860156bc0e4\Folder\Item |  | 50-05-300-3120-030 | 空調機 | 空調機 | パッケージ形エアコン店舗・オフィス用（空冷ＨＰ） | 店舗・オフィス用ＰＡＣ（空冷ＨＰ）４方向カセット形 | スカイエア 天井埋込カセット形ショーカセ | FHNP40FB | 504042 | ダイキン工業（株） | 店舗・オフィス用ＰＡＣ（空冷ＨＰ）４方向カセット形 | FHNP40FB | スカイエア 天井埋込カセット形ショーカセ | 2022/10/3 | 室内機 | 3.6 | 3.6 | 4.0 | 4.0 | 13 | 11 | 10 | 13 | 11 | 10 | 34 | 32 | 30 | 34 | 32 | 30 | 34 | 32 | 30 | 34 | 32 | 30 | 54 | 54 | 650 | 650 | 250 | 20 | 45 | 0.140 | 0.161 | 0.107 | 0.128 | 0.8 | 0.9 | 0.6 | 0.7 | 88.6 | 90.5 | 89.2 | 91.4 | 256000 | （税無し）
[16 empty] | メーカーコード | メーカー名 | 細分類 | メーカー型番 | 型式名称 | 製品リリース年月日 | 空調機器種別(DK-BIM) | 冷房能力(50ヘルツ電源)[kW] | 冷房能力(60ヘルツ電源)[kW] | 暖房能力(50ヘルツ電源)[kW] | 暖房能力(50ヘルツ電源,低温)[kW] | 暖房能力(60ヘルツ電源)[kW] | 暖房能力(60ヘルツ電源,低温)[kW] | 送 風 量(室外,50ヘルツ電源)[m3/min] | 送 風 量(室外,60ヘルツ電源)[m3/min] | 騒 音 値SPL(室外,冷房,60ヘルツ電源)[db] | 騒 音 値SPL(室外,暖房,60ヘルツ電源)[db] | 騒 音 値PWL(冷房,強)[db] | 騒 音 値PWL(暖房,強)[db] | 外形寸法 Ｗ(室外)[㎜] | 外形寸法 Ｄ(室外)[㎜] | 外形寸法 Ｈ(室外)[㎜] | 製品質量(室外)[kg] | 相(室外)[φ] | 電圧(室外)[V] | 電動機出力(室外,圧縮機,1番目)[kW] | 電動機出力(室外,送風機,1番目)[W] | 消費電力(冷房,50ヘルツ電源)[kW] | 消費電力(冷房,60ヘルツ電源)[kW] | 消費電力(暖房,50ヘルツ電源)[kW] | 消費電力(暖房,60ヘルツ電源)[kW] | 運転電流(冷房,50ヘルツ電源)[A] | 運転電流(冷房,60ヘルツ電源)[A] | 運転電流(暖房,50ヘルツ電源)[A] | 運転電流(暖房,60ヘルツ電源)[A] | 力率(冷房,50ヘルツ電源)[%] | 力率(冷房,60ヘルツ電源)[%] | 力率(暖房,50ヘルツ電源)[%] | 力率(暖房,60ヘルツ電源)[%] | 標準価格[円（税抜）] | 備 考
[7 empty] | GUID\c7c3f598499c4b218f5ec472441bddf0\Folder\Item |  | 50-05-300-3120-200 | 空調機 | 空調機 | パッケージ形エアコン店舗・オフィス用（空冷ＨＰ） | 店舗・オフィス用ＰＡＣ（空冷ＨＰ）室外機 | スカイエア ＦＩＶＥ ＳＴＡＲ ＺＥＡＳ室外機 | RSRP40CV | 504042 | ダイキン工業（株） | 店舗・オフィス用ＰＡＣ（空冷ＨＰ）室外機 | RSRP40CV | スカイエア ＦＩＶＥ ＳＴＡＲ ＺＥＡＳ室外機 | 2023/10/2 | 室外機 | 3.6 | 3.6 | 4.0 | 3.9 | 4.0 | 3.9 | 37 | 37 | 42 | 45 | 63 | 66 | 795 | 300 | 610 | 41 | 1 | 200 | 0.59 | 50 | 0.980 | 0.980 | 0.920 | 0.920 | 5.4 | 5.4 | 5.0 | 5.0 | 90.7 | 90.7 | 92.0 | 92.0 | 595000 | （税無し）
[16 empty] | メーカー名 | 備考
[7 empty] | GUID\302831f0583f46308ae20132c14c2299\Folder\Item |  |  | その他 | 店舗・オフィスエアコン スカイエア | FIVE STAR ZEASシリーズ | ショーカセ (天井埋込カセット形 マルチフロータイプ) | ショーカセ (天井埋込カセット形 マルチフロータイプ) | FHNP40DD(メンテスペース）
[7 empty] | GUID\95ff8c4a33694062949ba05233265815\Folder\Item |  |  | その他 | 店舗・オフィスエアコン スカイエア | FIVE STAR ZEASシリーズ | ショーカセ (天井埋込カセット形 マルチフロータイプ) | ショーカセ (天井埋込カセット形 マルチフロータイプ) | RSRP40BCV(メンテスペース）
SSRN40C(N)T
[16 empty] | メーカーコード | メーカー名 | 細分類 | メーカー型番 | 型式名称 | 製品リリース年月日 | 空調機器種別(DK-BIM) | 冷房能力(50ヘルツ電源)[kW] | 冷房能力(60ヘルツ電源)[kW] | 暖房能力(50ヘルツ電源)[kW] | 暖房能力(60ヘルツ電源)[kW] | 送 風 量(室内,50ヘルツ電源,強)[m3/min] | 送 風 量(室内,50ヘルツ電源,中)[m3/min] | 送 風 量(室内,50ヘルツ電源,弱)[m3/min] | 送 風 量(室内,60ヘルツ電源,強)[m3/min] | 送 風 量(室内,60ヘルツ電源,中)[m3/min] | 送 風 量(室内,60ヘルツ電源,弱)[m3/min] | 騒 音 値SPL(室内,冷房,50ヘルツ電源,特強)[db] | 騒 音 値SPL(室内,冷房,50ヘルツ電源,強)[db] | 騒 音 値SPL(室内,冷房,50ヘルツ電源,弱)[db] | 騒 音 値SPL(室内,冷房,60ヘルツ電源,特強)[db] | 騒 音 値SPL(室内,冷房,60ヘルツ電源,強)[db] | 騒 音 値SPL(室内,冷房,60ヘルツ電源,弱)[db] | 騒 音 値SPL(室内,暖房,50ヘルツ電源,特強)[db] | 騒 音 値SPL(室内,暖房,50ヘルツ電源,強)[db] | 騒 音 値SPL(室内,暖房,50ヘルツ電源,弱)[db] | 騒 音 値SPL(室内,暖房,60ヘルツ電源,特強)[db] | 騒 音 値SPL(室内,暖房,60ヘルツ電源,強)[db] | 騒 音 値SPL(室内,暖房,60ヘルツ電源,弱)[db] | 騒 音 値PWL(冷房,強)[db] | 騒 音 値PWL(暖房,強)[db] | 外形寸法 Ｗ(室内)[㎜] | 外形寸法 Ｄ(室内)[㎜] | 外形寸法 Ｈ(室内)[㎜] | 製品質量(室内)[kg] | 電動機出力(室内,送風機,1番目)[W] | 消費電力(冷房,50ヘルツ電源)[kW] | 消費電力(冷房,60ヘルツ電源)[kW] | 消費電力(暖房,50ヘルツ電源)[kW] | 消費電力(暖房,60ヘルツ電源)[kW] | 運転電流(冷房,50ヘルツ電源)[A] | 運転電流(冷房,60ヘルツ電源)[A] | 運転電流(暖房,50ヘルツ電源)[A] | 運転電流(暖房,60ヘルツ電源)[A] | 力率(冷房,50ヘルツ電源)[%] | 力率(冷房,60ヘルツ電源)[%] | 力率(暖房,50ヘルツ電源)[%] | 力率(暖房,60ヘルツ電源)[%] | 標準価格[円（税抜）] | 備 考
[7 empty] | GUID\b76f23198da844a6843b6c701d7688fe\Folder\Item |  | 50-05-300-3120-030 | 空調機 | 空調機 | パッケージ形エアコン店舗・オフィス用（空冷ＨＰ） | 店舗・オフィス用ＰＡＣ（空冷ＨＰ）４方向カセット形 | スカイエア 天井埋込カセット形ショーカセ | FHNP40FB | 504042 | ダイキン工業（株） | 店舗・オフィス用ＰＡＣ（空冷ＨＰ）４方向カセット形 | FHNP40FB | スカイエア 天井埋込カセット形ショーカセ | 2022/10/3 | 室内機 | 3.6 | 3.6 | 4.0 | 4.0 | 13 | 11 | 10 | 13 | 11 | 10 | 34 | 32 | 30 | 34 | 32 | 30 | 34 | 32 | 30 | 34 | 32 | 30 | 54 | 54 | 650 | 650 | 250 | 20 | 45 | 0.140 | 0.161 | 0.107 | 0.128 | 0.8 | 0.9 | 0.6 | 0.7 | 88.6 | 90.5 | 89.2 | 91.4 | 256000 | （税無し）
[16 empty] | メーカーコード | メーカー名 | 細分類 | メーカー型番 | 型式名称 | 製品リリース年月日 | 空調機器種別(DK-BIM) | 冷房能力(50ヘルツ電源)[kW] | 冷房能力(60ヘルツ電源)[kW] | 暖房能力(50ヘルツ電源)[kW] | 暖房能力(50ヘルツ電源,低温)[kW] | 暖房能力(60ヘルツ電源)[kW] | 暖房能力(60ヘルツ電源,低温)[kW] | 送 風 量(室外,50ヘルツ電源)[m3/min] | 送 風 量(室外,60ヘルツ電源)[m3/min] | 騒 音 値SPL(室外,冷房,60ヘルツ電源)[db] | 騒 音 値SPL(室外,暖房,60ヘルツ電源)[db] | 騒 音 値PWL(冷房,強)[db] | 騒 音 値PWL(暖房,強)[db] | 外形寸法 Ｗ(室外)[㎜] | 外形寸法 Ｄ(室外)[㎜] | 外形寸法 Ｈ(室外)[㎜] | 製品質量(室外)[kg] | 相(室外)[φ] | 電圧(室外)[V] | 電動機出力(室外,圧縮機,1番目)[kW] | 電動機出力(室外,送風機,1番目)[W] | 消費電力(冷房,50ヘルツ電源)[kW] | 消費電力(冷房,60ヘルツ電源)[kW] | 消費電力(暖房,50ヘルツ電源)[kW] | 消費電力(暖房,60ヘルツ電源)[kW] | 運転電流(冷房,50ヘルツ電源)[A] | 運転電流(冷房,60ヘルツ電源)[A] | 運転電流(暖房,50ヘルツ電源)[A] | 運転電流(暖房,60ヘルツ電源)[A] | 力率(冷房,50ヘルツ電源)[%] | 力率(冷房,60ヘルツ電源)[%] | 力率(暖房,50ヘルツ電源)[%] | 力率(暖房,60ヘルツ電源)[%] | 標準価格[円（税抜）] | 備 考
[7 empty] | GUID\0af0a4437e3845828faacd139de19fc0\Folder\Item |  | 50-05-300-3120-200 | 空調機 | 空調機 | パッケージ形エアコン店舗・オフィス用（空冷ＨＰ） | 店舗・オフィス用ＰＡＣ（空冷ＨＰ）室外機 | スカイエア ＦＩＶＥ ＳＴＡＲ ＺＥＡＳ室外機 | RSRP40CT | 504042 | ダイキン工業（株） | 店舗・オフィス用ＰＡＣ（空冷ＨＰ）室外機 | RSRP40CT | スカイエア ＦＩＶＥ ＳＴＡＲ ＺＥＡＳ室外機 | 2023/10/2 | 室外機 | 3.6 | 3.6 | 4.0 | 3.9 | 4.0 | 3.9 | 37 | 37 | 42 | 45 | 63 | 66 | 795 | 300 | 610 | 41 | 3 | 200 | 0.59 | 50 | 0.980 | 0.980 | 0.920 | 0.920 | 3.2 | 3.2 | 2.9 | 2.9 | 88.4 | 88.4 | 91.6 | 91.6 | 595000 | （税無し）
[16 empty] | メーカー名 | 備考
[7 empty] | GUID\a21daad18060499a81a942f8e7686edf\Folder\Item |  |  | その他 | 店舗・オフィスエアコン スカイエア | FIVE STAR ZEASシリーズ | ショーカセ (天井埋込カセット形 マルチフロータイプ) | ショーカセ (天井埋込カセット形 マルチフロータイプ) | FHNP40DD(メンテスペース）
[7 empty] | GUID\91dffa5335844085babd184a919e0479\Folder\Item |  |  | その他 | 店舗・オフィスエアコン スカイエア | FIVE STAR ZEASシリーズ | ショーカセ (天井埋込カセット形 マルチフロータイプ) | ショーカセ (天井埋込カセット形 マルチフロータイプ) | RSRP40BCT(メンテスペース）
SSRN45C(N)V
[16 empty] | メーカーコード | メーカー名 | 細分類 | メーカー型番 | 型式名称 | 製品リリース年月日 | 空調機器種別(DK-BIM) | 冷房能力(50ヘルツ電源)[kW] | 冷房能力(60ヘルツ電源)[kW] | 暖房能力(50ヘルツ電源)[kW] | 暖房能力(60ヘルツ電源)[kW] | 送 風 量(室内,50ヘルツ電源,強)[m3/min] | 送 風 量(室内,50ヘルツ電源,中)[m3/min] | 送 風 量(室内,50ヘルツ電源,弱)[m3/min] | 送 風 量(室内,60ヘルツ電源,強)[m3/min] | 送 風 量(室内,60ヘルツ電源,中)[m3/min] | 送 風 量(室内,60ヘルツ電源,弱)[m3/min] | 騒 音 値SPL(室内,冷房,50ヘルツ電源,特強)[db] | 騒 音 値SPL(室内,冷房,50ヘルツ電源,強)[db] | 騒 音 値SPL(室内,冷房,50ヘルツ電源,弱)[db] | 騒 音 値SPL(室内,冷房,60ヘルツ電源,特強)[db] | 騒 音 値SPL(室内,冷房,60ヘルツ電源,強)[db] | 騒 音 値SPL(室内,冷房,60ヘルツ電源,弱)[db] | 騒 音 値SPL(室内,暖房,50ヘルツ電源,特強)[db] | 騒 音 値SPL(室内,暖房,50ヘルツ電源,強)[db] | 騒 音 値SPL(室内,暖房,50ヘルツ電源,弱)[db] | 騒 音 値SPL(室内,暖房,60ヘルツ電源,特強)[db] | 騒 音 値SPL(室内,暖房,60ヘルツ電源,強)[db] | 騒 音 値SPL(室内,暖房,60ヘルツ電源,弱)[db] | 騒 音 値PWL(冷房,強)[db] | 騒 音 値PWL(暖房,強)[db] | 外形寸法 Ｗ(室内)[㎜] | 外形寸法 Ｄ(室内)[㎜] | 外形寸法 Ｈ(室内)[㎜] | 製品質量(室内)[kg] | 電動機出力(室内,送風機,1番目)[W] | 消費電力(冷房,50ヘルツ電源)[kW] | 消費電力(冷房,60ヘルツ電源)[kW] | 消費電力(暖房,50ヘルツ電源)[kW] | 消費電力(暖房,60ヘルツ電源)[kW] | 運転電流(冷房,50ヘルツ電源)[A] | 運転電流(冷房,60ヘルツ電源)[A] | 運転電流(暖房,50ヘルツ電源)[A] | 運転電流(暖房,60ヘルツ電源)[A] | 力率(冷房,50ヘルツ電源)[%] | 力率(冷房,60ヘルツ電源)[%] | 力率(暖房,50ヘルツ電源)[%] | 力率(暖房,60ヘルツ電源)[%] | 標準価格[円（税抜）] | 備 考
[7 empty] | GUID\356ba12bb3564c94867b62e43df0e8dd\Folder\Item |  | 50-05-300-3120-030 | 空調機 | 空調機 | パッケージ形エアコン店舗・オフィス用（空冷ＨＰ） | 店舗・オフィス用ＰＡＣ（空冷ＨＰ）４方向カセット形 | スカイエア 天井埋込カセット形ショーカセ | FHNP45FB | 504042 | ダイキン工業（株） | 店舗・オフィス用ＰＡＣ（空冷ＨＰ）４方向カセット形 | FHNP45FB | スカイエア 天井埋込カセット形ショーカセ | 2022/10/3 | 室内機 | 4.0 | 4.0 | 4.5 | 4.5 | 13 | 11 | 10 | 13 | 11 | 10 | 34 | 32 | 30 | 34 | 32 | 30 | 34 | 32 | 30 | 34 | 32 | 30 | 54 | 54 | 650 | 650 | 250 | 20 | 45 | 0.140 | 0.161 | 0.107 | 0.128 | 0.8 | 0.9 | 0.6 | 0.7 | 88.6 | 90.5 | 89.2 | 91.4 | 266000 | （税無し）
[16 empty] | メーカーコード | メーカー名 | 細分類 | メーカー型番 | 型式名称 | 製品リリース年月日 | 空調機器種別(DK-BIM) | 冷房能力(50ヘルツ電源)[kW] | 冷房能力(60ヘルツ電源)[kW] | 暖房能力(50ヘルツ電源)[kW] | 暖房能力(50ヘルツ電源,低温)[kW] | 暖房能力(60ヘルツ電源)[kW] | 暖房能力(60ヘルツ電源,低温)[kW] | 送 風 量(室外,50ヘルツ電源)[m3/min] | 送 風 量(室外,60ヘルツ電源)[m3/min] | 騒 音 値SPL(室外,冷房,60ヘルツ電源)[db] | 騒 音 値SPL(室外,暖房,60ヘルツ電源)[db] | 騒 音 値PWL(冷房,強)[db] | 騒 音 値PWL(暖房,強)[db] | 外形寸法 Ｗ(室外)[㎜] | 外形寸法 Ｄ(室外)[㎜] | 外形寸法 Ｈ(室外)[㎜] | 製品質量(室外)[kg] | 相(室外)[φ] | 電圧(室外)[V] | 電動機出力(室外,圧縮機,1番目)[kW] | 電動機出力(室外,送風機,1番目)[W] | 消費電力(冷房,50ヘルツ電源)[kW] | 消費電力(冷房,60ヘルツ電源)[kW] | 消費電力(暖房,50ヘルツ電源)[kW] | 消費電力(暖房,60ヘルツ電源)[kW] | 運転電流(冷房,50ヘルツ電源)[A] | 運転電流(冷房,60ヘルツ電源)[A] | 運転電流(暖房,50ヘルツ電源)[A] | 運転電流(暖房,60ヘルツ電源)[A] | 力率(冷房,50ヘルツ電源)[%] | 力率(冷房,60ヘルツ電源)[%] | 力率(暖房,50ヘルツ電源)[%] | 力率(暖房,60ヘルツ電源)[%] | 標準価格[円（税抜）] | 備 考
[7 empty] | GUID\80f7bf1120d245b9a23249d5f94056cb\Folder\Item |  | 50-05-300-3120-200 | 空調機 | 空調機 | パッケージ形エアコン店舗・オフィス用（空冷ＨＰ） | 店舗・オフィス用ＰＡＣ（空冷ＨＰ）室外機 | スカイエア ＦＩＶＥ ＳＴＡＲ ＺＥＡＳ室外機 | RSRP45CV | 504042 | ダイキン工業（株） | 店舗・オフィス用ＰＡＣ（空冷ＨＰ）室外機 | RSRP45CV | スカイエア ＦＩＶＥ ＳＴＡＲ ＺＥＡＳ室外機 | 2023/10/2 | 室外機 | 4.0 | 4.0 | 4.5 | 4.4 | 4.5 | 4.4 | 37 | 37 | 42 | 45 | 63 | 66 | 795 | 300 | 610 | 41 | 1 | 200 | 0.71 | 50 | 1.19 | 1.19 | 1.10 | 1.10 | 6.5 | 6.5 | 6.1 | 6.1 | 91.5 | 91.5 | 90.2 | 90.2 | 647000 | （税無し）
[16 empty] | メーカー名 | 備考
[7 empty] | GUID\1b60b9e9c621446babdfaf2b82049a86\Folder\Item |  |  | その他 | 店舗・オフィスエアコン スカイエア | FIVE STAR ZEASシリーズ | ショーカセ (天井埋込カセット形 マルチフロータイプ) | ショーカセ (天井埋込カセット形 マルチフロータイプ) | FHNP45DD(メンテスペース）
[7 empty] | GUID\2242b7cbea50483991cefdffa0d7ad77\Folder\Item |  |  | その他 | 店舗・オフィスエアコン スカイエア | FIVE STAR ZEASシリーズ | ショーカセ (天井埋込カセット形 マルチフロータイプ) | ショーカセ (天井埋込カセット形 マルチフロータイプ) | RSRP45BCV(メンテスペース）
SSRN45C(N)T
[16 empty] | メーカーコード | メーカー名 | 細分類 | メーカー型番 | 型式名称 | 製品リリース年月日 | 空調機器種別(DK-BIM) | 冷房能力(50ヘルツ電源)[kW] | 冷房能力(60ヘルツ電源)[kW] | 暖房能力(50ヘルツ電源)[kW] | 暖房能力(60ヘルツ電源)[kW] | 送 風 量(室内,50ヘルツ電源,強)[m3/min] | 送 風 量(室内,50ヘルツ電源,中)[m3/min] | 送 風 量(室内,50ヘルツ電源,弱)[m3/min] | 送 風 量(室内,60ヘルツ電源,強)[m3/min] | 送 風 量(室内,60ヘルツ電源,中)[m3/min] | 送 風 量(室内,60ヘルツ電源,弱)[m3/min] | 騒 音 値SPL(室内,冷房,50ヘルツ電源,特強)[db] | 騒 音 値SPL(室内,冷房,50ヘルツ電源,強)[db] | 騒 音 値SPL(室内,冷房,50ヘルツ電源,弱)[db] | 騒 音 値SPL(室内,冷房,60ヘルツ電源,特強)[db] | 騒 音 値SPL(室内,冷房,60ヘルツ電源,強)[db] | 騒 音 値SPL(室内,冷房,60ヘルツ電源,弱)[db] | 騒 音 値SPL(室内,暖房,50ヘルツ電源,特強)[db] | 騒 音 値SPL(室内,暖房,50ヘルツ電源,強)[db] | 騒 音 値SPL(室内,暖房,50ヘルツ電源,弱)[db] | 騒 音 値SPL(室内,暖房,60ヘルツ電源,特強)[db] | 騒 音 値SPL(室内,暖房,60ヘルツ電源,強)[db] | 騒 音 値SPL(室内,暖房,60ヘルツ電源,弱)[db] | 騒 音 値PWL(冷房,強)[db] | 騒 音 値PWL(暖房,強)[db] | 外形寸法 Ｗ(室内)[㎜] | 外形寸法 Ｄ(室内)[㎜] | 外形寸法 Ｈ(室内)[㎜] | 製品質量(室内)[kg] | 電動機出力(室内,送風機,1番目)[W] | 消費電力(冷房,50ヘルツ電源)[kW] | 消費電力(冷房,60ヘルツ電源)[kW] | 消費電力(暖房,50ヘルツ電源)[kW] | 消費電力(暖房,60ヘルツ電源)[kW] | 運転電流(冷房,50ヘルツ電源)[A] | 運転電流(冷房,60ヘルツ電源)[A] | 運転電流(暖房,50ヘルツ電源)[A] | 運転電流(暖房,60ヘルツ電源)[A] | 力率(冷房,50ヘルツ電源)[%] | 力率(冷房,60ヘルツ電源)[%] | 力率(暖房,50ヘルツ電源)[%] | 力率(暖房,60ヘルツ電源)[%] | 標準価格[円（税抜）] | 備 考
[7 empty] | GUID\6c34fa4148e34bb681f2486760de0c77\Folder\Item |  | 50-05-300-3120-030 | 空調機 | 空調機 | パッケージ形エアコン店舗・オフィス用（空冷ＨＰ） | 店舗・オフィス用ＰＡＣ（空冷ＨＰ）４方向カセット形 | スカイエア 天井埋込カセット形ショーカセ | FHNP45FB | 504042 | ダイキン工業（株） | 店舗・オフィス用ＰＡＣ（空冷ＨＰ）４方向カセット形 | FHNP45FB | スカイエア 天井埋込カセット形ショーカセ | 2022/10/3 | 室内機 | 4.0 | 4.0 | 4.5 | 4.5 | 13 | 11 | 10 | 13 | 11 | 10 | 34 | 32 | 30 | 34 | 32 | 30 | 34 | 32 | 30 | 34 | 32 | 30 | 54 | 54 | 650 | 650 | 250 | 20 | 45 | 0.140 | 0.161 | 0.107 | 0.128 | 0.8 | 0.9 | 0.6 | 0.7 | 88.6 | 90.5 | 89.2 | 91.4 | 266000 | （税無し）
[16 empty] | メーカーコード | メーカー名 | 細分類 | メーカー型番 | 型式名称 | 製品リリース年月日 | 空調機器種別(DK-BIM) | 冷房能力(50ヘルツ電源)[kW] | 冷房能力(60ヘルツ電源)[kW] | 暖房能力(50ヘルツ電源)[kW] | 暖房能力(50ヘルツ電源,低温)[kW] | 暖房能力(60ヘルツ電源)[kW] | 暖房能力(60ヘルツ電源,低温)[kW] | 送 風 量(室外,50ヘルツ電源)[m3/min] | 送 風 量(室外,60ヘルツ電源)[m3/min] | 騒 音 値SPL(室外,冷房,60ヘルツ電源)[db] | 騒 音 値SPL(室外,暖房,60ヘルツ電源)[db] | 騒 音 値PWL(冷房,強)[db] | 騒 音 値PWL(暖房,強)[db] | 外形寸法 Ｗ(室外)[㎜] | 外形寸法 Ｄ(室外)[㎜] | 外形寸法 Ｈ(室外)[㎜] | 製品質量(室外)[kg] | 相(室外)[φ] | 電圧(室外)[V] | 電動機出力(室外,圧縮機,1番目)[kW] | 電動機出力(室外,送風機,1番目)[W] | 消費電力(冷房,50ヘルツ電源)[kW] | 消費電力(冷房,60ヘルツ電源)[kW] | 消費電力(暖房,50ヘルツ電源)[kW] | 消費電力(暖房,60ヘルツ電源)[kW] | 運転電流(冷房,50ヘルツ電源)[A] | 運転電流(冷房,60ヘルツ電源)[A] | 運転電流(暖房,50ヘルツ電源)[A] | 運転電流(暖房,60ヘルツ電源)[A] | 力率(冷房,50ヘルツ電源)[%] | 力率(冷房,60ヘルツ電源)[%] | 力率(暖房,50ヘルツ電源)[%] | 力率(暖房,60ヘルツ電源)[%] | 標準価格[円（税抜）] | 備 考
[7 empty] | GUID\68ca2ab6801f413aafa6983db2d9806c\Folder\Item |  | 50-05-300-3120-200 | 空調機 | 空調機 | パッケージ形エアコン店舗・オフィス用（空冷ＨＰ） | 店舗・オフィス用ＰＡＣ（空冷ＨＰ）室外機 | スカイエア ＦＩＶＥ ＳＴＡＲ ＺＥＡＳ室外機 | RSRP45CT | 504042 | ダイキン工業（株） | 店舗・オフィス用ＰＡＣ（空冷ＨＰ）室外機 | RSRP45CT | スカイエア ＦＩＶＥ ＳＴＡＲ ＺＥＡＳ室外機 | 2023/10/2 | 室外機 | 4.0 | 4.0 | 4.5 | 4.4 | 4.5 | 4.4 | 37 | 37 | 42 | 45 | 63 | 66 | 795 | 300 | 610 | 41 | 3 | 200 | 0.71 | 50 | 1.19 | 1.19 | 1.10 | 1.10 | 3.9 | 3.9 | 3.4 | 3.4 | 88.1 | 88.1 | 93.2 | 93.2 | 647000 | （税無し）
[16 empty] | メーカー名 | 備考
[7 empty] | GUID\3817a4b6e3af40229c62126a3de04797\Folder\Item |  |  | その他 | 店舗・オフィスエアコン スカイエア | FIVE STAR ZEASシリーズ | ショーカセ (天井埋込カセット形 マルチフロータイプ) | ショーカセ (天井埋込カセット形 マルチフロータイプ) | FHNP45DD(メンテスペース）
[7 empty] | GUID\a59adb4f7a6f419da9e2d0d072dafd96\Folder\Item |  |  | その他 | 店舗・オフィスエアコン スカイエア | FIVE STAR ZEASシリーズ | ショーカセ (天井埋込カセット形 マルチフロータイプ) | ショーカセ (天井埋込カセット形 マルチフロータイプ) | RSRP45BCT(メンテスペース）
SSRN50C(N)V
[16 empty] | メーカーコード | メーカー名 | 細分類 | メーカー型番 | 型式名称 | 製品リリース年月日 | 空調機器種別(DK-BIM) | 冷房能力(50ヘルツ電源)[kW] | 冷房能力(60ヘルツ電源)[kW] | 暖房能力(50ヘルツ電源)[kW] | 暖房能力(60ヘルツ電源)[kW] | 送 風 量(室内,50ヘルツ電源,強)[m3/min] | 送 風 量(室内,50ヘルツ電源,中)[m3/min] | 送 風 量(室内,50ヘルツ電源,弱)[m3/min] | 送 風 量(室内,60ヘルツ電源,強)[m3/min] | 送 風 量(室内,60ヘルツ電源,中)[m3/min] | 送 風 量(室内,60ヘルツ電源,弱)[m3/min] | 騒 音 値SPL(室内,冷房,50ヘルツ電源,特強)[db] | 騒 音 値SPL(室内,冷房,50ヘルツ電源,強)[db] | 騒 音 値SPL(室内,冷房,50ヘルツ電源,弱)[db] | 騒 音 値SPL(室内,冷房,60ヘルツ電源,特強)[db] | 騒 音 値SPL(室内,冷房,60ヘルツ電源,強)[db] | 騒 音 値SPL(室内,冷房,60ヘルツ電源,弱)[db] | 騒 音 値SPL(室内,暖房,50ヘルツ電源,特強)[db] | 騒 音 値SPL(室内,暖房,50ヘルツ電源,強)[db] | 騒 音 値SPL(室内,暖房,50ヘルツ電源,弱)[db] | 騒 音 値SPL(室内,暖房,60ヘルツ電源,特強)[db] | 騒 音 値SPL(室内,暖房,60ヘルツ電源,強)[db] | 騒 音 値SPL(室内,暖房,60ヘルツ電源,弱)[db] | 騒 音 値PWL(冷房,強)[db] | 騒 音 値PWL(暖房,強)[db] | 外形寸法 Ｗ(室内)[㎜] | 外形寸法 Ｄ(室内)[㎜] | 外形寸法 Ｈ(室内)[㎜] | 製品質量(室内)[kg] | 電動機出力(室内,送風機,1番目)[W] | 消費電力(冷房,50ヘルツ電源)[kW] | 消費電力(冷房,60ヘルツ電源)[kW] | 消費電力(暖房,50ヘルツ電源)[kW] | 消費電力(暖房,60ヘルツ電源)[kW] | 運転電流(冷房,50ヘルツ電源)[A] | 運転電流(冷房,60ヘルツ電源)[A] | 運転電流(暖房,50ヘルツ電源)[A] | 運転電流(暖房,60ヘルツ電源)[A] | 力率(冷房,50ヘルツ電源)[%] | 力率(冷房,60ヘルツ電源)[%] | 力率(暖房,50ヘルツ電源)[%] | 力率(暖房,60ヘルツ電源)[%] | 標準価格[円（税抜）] | 備 考
[7 empty] | GUID\be28f6937bcd4619a4107c6b9d60ebcb\Folder\Item |  | 50-05-300-3120-030 | 空調機 | 空調機 | パッケージ形エアコン店舗・オフィス用（空冷ＨＰ） | 店舗・オフィス用ＰＡＣ（空冷ＨＰ）４方向カセット形 | スカイエア 天井埋込カセット形ショーカセ | FHNP50FB | 504042 | ダイキン工業（株） | 店舗・オフィス用ＰＡＣ（空冷ＨＰ）４方向カセット形 | FHNP50FB | スカイエア 天井埋込カセット形ショーカセ | 2022/10/3 | 室内機 | 4.5 | 4.5 | 5.0 | 5.0 | 14 | 12 | 11 | 14 | 12 | 11 | 35 | 33 | 31 | 35 | 33 | 31 | 35 | 33 | 31 | 35 | 33 | 31 | 55 | 55 | 650 | 650 | 250 | 20 | 45 | 0.140 | 0.161 | 0.107 | 0.128 | 0.8 | 0.9 | 0.6 | 0.7 | 88.6 | 90.5 | 89.2 | 91.4 | 275000 | （税無し）
[16 empty] | メーカーコード | メーカー名 | 細分類 | メーカー型番 | 型式名称 | 製品リリース年月日 | 空調機器種別(DK-BIM) | 冷房能力(50ヘルツ電源)[kW] | 冷房能力(60ヘルツ電源)[kW] | 暖房能力(50ヘルツ電源)[kW] | 暖房能力(50ヘルツ電源,低温)[kW] | 暖房能力(60ヘルツ電源)[kW] | 暖房能力(60ヘルツ電源,低温)[kW] | 送 風 量(室外,50ヘルツ電源)[m3/min] | 送 風 量(室外,60ヘルツ電源)[m3/min] | 騒 音 値SPL(室外,冷房,60ヘルツ電源)[db] | 騒 音 値SPL(室外,暖房,60ヘルツ電源)[db] | 騒 音 値PWL(冷房,強)[db] | 騒 音 値PWL(暖房,強)[db] | 外形寸法 Ｗ(室外)[㎜] | 外形寸法 Ｄ(室外)[㎜] | 外形寸法 Ｈ(室外)[㎜] | 製品質量(室外)[kg] | 相(室外)[φ] | 電圧(室外)[V] | 電動機出力(室外,圧縮機,1番目)[kW] | 電動機出力(室外,送風機,1番目)[W] | 消費電力(冷房,50ヘルツ電源)[kW] | 消費電力(冷房,60ヘルツ電源)[kW] | 消費電力(暖房,50ヘルツ電源)[kW] | 消費電力(暖房,60ヘルツ電源)[kW] | 運転電流(冷房,50ヘルツ電源)[A] | 運転電流(冷房,60ヘルツ電源)[A] | 運転電流(暖房,50ヘルツ電源)[A] | 運転電流(暖房,60ヘルツ電源)[A] | 力率(冷房,50ヘルツ電源)[%] | 力率(冷房,60ヘルツ電源)[%] | 力率(暖房,50ヘルツ電源)[%] | 力率(暖房,60ヘルツ電源)[%] | 標準価格[円（税抜）] | 備 考
[7 empty] | GUID\ec9ae7145976499f86a94a1ebdf94b0f\Folder\Item |  | 50-05-300-3120-200 | 空調機 | 空調機 | パッケージ形エアコン店舗・オフィス用（空冷ＨＰ） | 店舗・オフィス用ＰＡＣ（空冷ＨＰ）室外機 | スカイエア ＦＩＶＥ ＳＴＡＲ ＺＥＡＳ室外機 | RSRP50CV | 504042 | ダイキン工業（株） | 店舗・オフィス用ＰＡＣ（空冷ＨＰ）室外機 | RSRP50CV | スカイエア ＦＩＶＥ ＳＴＡＲ ＺＥＡＳ室外機 | 2023/10/2 | 室外機 | 4.5 | 4.5 | 5.0 | 4.9 | 5.0 | 4.9 | 37 | 37 | 42 | 46 | 63 | 67 | 795 | 300 | 610 | 41 | 1 | 200 | 0.85 | 50 | 1.45 | 1.45 | 1.25 | 1.25 | 7.7 | 7.7 | 6.9 | 6.9 | 94.2 | 94.2 | 90.6 | 90.6 | 697000 | （税無し）
[16 empty] | メーカー名 | 備考
[7 empty] | GUID\73b81999cf7e40d4a92f4c23d098fefa\Folder\Item |  |  | その他 | 店舗・オフィスエアコン スカイエア | FIVE STAR ZEASシリーズ | ショーカセ (天井埋込カセット形 マルチフロータイプ) | ショーカセ (天井埋込カセット形 マルチフロータイプ) | FHNP50DD(メンテスペース）
[7 empty] | GUID\487caf8041544792820fd23f1675c373\Folder\Item |  |  | その他 | 店舗・オフィスエアコン スカイエア | FIVE STAR ZEASシリーズ | ショーカセ (天井埋込カセット形 マルチフロータイプ) | ショーカセ (天井埋込カセット形 マルチフロータイプ) | RSRP50BCV(メンテスペース）
SSRN50C(N)T
[16 empty] | メーカーコード | メーカー名 | 細分類 | メーカー型番 | 型式名称 | 製品リリース年月日 | 空調機器種別(DK-BIM) | 冷房能力(50ヘルツ電源)[kW] | 冷房能力(60ヘルツ電源)[kW] | 暖房能力(50ヘルツ電源)[kW] | 暖房能力(60ヘルツ電源)[kW] | 送 風 量(室内,50ヘルツ電源,強)[m3/min] | 送 風 量(室内,50ヘルツ電源,中)[m3/min] | 送 風 量(室内,50ヘルツ電源,弱)[m3/min] | 送 風 量(室内,60ヘルツ電源,強)[m3/min] | 送 風 量(室内,60ヘルツ電源,中)[m3/min] | 送 風 量(室内,60ヘルツ電源,弱)[m3/min] | 騒 音 値SPL(室内,冷房,50ヘルツ電源,特強)[db] | 騒 音 値SPL(室内,冷房,50ヘルツ電源,強)[db] | 騒 音 値SPL(室内,冷房,50ヘルツ電源,弱)[db] | 騒 音 値SPL(室内,冷房,60ヘルツ電源,特強)[db] | 騒 音 値SPL(室内,冷房,60ヘルツ電源,強)[db] | 騒 音 値SPL(室内,冷房,60ヘルツ電源,弱)[db] | 騒 音 値SPL(室内,暖房,50ヘルツ電源,特強)[db] | 騒 音 値SPL(室内,暖房,50ヘルツ電源,強)[db] | 騒 音 値SPL(室内,暖房,50ヘルツ電源,弱)[db] | 騒 音 値SPL(室内,暖房,60ヘルツ電源,特強)[db] | 騒 音 値SPL(室内,暖房,60ヘルツ電源,強)[db] | 騒 音 値SPL(室内,暖房,60ヘルツ電源,弱)[db] | 騒 音 値PWL(冷房,強)[db] | 騒 音 値PWL(暖房,強)[db] | 外形寸法 Ｗ(室内)[㎜] | 外形寸法 Ｄ(室内)[㎜] | 外形寸法 Ｈ(室内)[㎜] | 製品質量(室内)[kg] | 電動機出力(室内,送風機,1番目)[W] | 消費電力(冷房,50ヘルツ電源)[kW] | 消費電力(冷房,60ヘルツ電源)[kW] | 消費電力(暖房,50ヘルツ電源)[kW] | 消費電力(暖房,60ヘルツ電源)[kW] | 運転電流(冷房,50ヘルツ電源)[A] | 運転電流(冷房,60ヘルツ電源)[A] | 運転電流(暖房,50ヘルツ電源)[A] | 運転電流(暖房,60ヘルツ電源)[A] | 力率(冷房,50ヘルツ電源)[%] | 力率(冷房,60ヘルツ電源)[%] | 力率(暖房,50ヘルツ電源)[%] | 力率(暖房,60ヘルツ電源)[%] | 標準価格[円（税抜）] | 備 考
[7 empty] | GUID\2435799d4db947489a8f2df1f895fc6b\Folder\Item |  | 50-05-300-3120-030 | 空調機 | 空調機 | パッケージ形エアコン店舗・オフィス用（空冷ＨＰ） | 店舗・オフィス用ＰＡＣ（空冷ＨＰ）４方向カセット形 | スカイエア 天井埋込カセット形ショーカセ | FHNP50FB | 504042 | ダイキン工業（株） | 店舗・オフィス用ＰＡＣ（空冷ＨＰ）４方向カセット形 | FHNP50FB | スカイエア 天井埋込カセット形ショーカセ | 2022/10/3 | 室内機 | 4.5 | 4.5 | 5.0 | 5.0 | 14 | 12 | 11 | 14 | 12 | 11 | 35 | 33 | 31 | 35 | 33 | 31 | 35 | 33 | 31 | 35 | 33 | 31 | 55 | 55 | 650 | 650 | 250 | 20 | 45 | 0.140 | 0.161 | 0.107 | 0.128 | 0.8 | 0.9 | 0.6 | 0.7 | 88.6 | 90.5 | 89.2 | 91.4 | 275000 | （税無し）
[16 empty] | メーカーコード | メーカー名 | 細分類 | メーカー型番 | 型式名称 | 製品リリース年月日 | 空調機器種別(DK-BIM) | 冷房能力(50ヘルツ電源)[kW] | 冷房能力(60ヘルツ電源)[kW] | 暖房能力(50ヘルツ電源)[kW] | 暖房能力(50ヘルツ電源,低温)[kW] | 暖房能力(60ヘルツ電源)[kW] | 暖房能力(60ヘルツ電源,低温)[kW] | 送 風 量(室外,50ヘルツ電源)[m3/min] | 送 風 量(室外,60ヘルツ電源)[m3/min] | 騒 音 値SPL(室外,冷房,60ヘルツ電源)[db] | 騒 音 値SPL(室外,暖房,60ヘルツ電源)[db] | 騒 音 値PWL(冷房,強)[db] | 騒 音 値PWL(暖房,強)[db] | 外形寸法 Ｗ(室外)[㎜] | 外形寸法 Ｄ(室外)[㎜] | 外形寸法 Ｈ(室外)[㎜] | 製品質量(室外)[kg] | 相(室外)[φ] | 電圧(室外)[V] | 電動機出力(室外,圧縮機,1番目)[kW] | 電動機出力(室外,送風機,1番目)[W] | 消費電力(冷房,50ヘルツ電源)[kW] | 消費電力(冷房,60ヘルツ電源)[kW] | 消費電力(暖房,50ヘルツ電源)[kW] | 消費電力(暖房,60ヘルツ電源)[kW] | 運転電流(冷房,50ヘルツ電源)[A] | 運転電流(冷房,60ヘルツ電源)[A] | 運転電流(暖房,50ヘルツ電源)[A] | 運転電流(暖房,60ヘルツ電源)[A] | 力率(冷房,50ヘルツ電源)[%] | 力率(冷房,60ヘルツ電源)[%] | 力率(暖房,50ヘルツ電源)[%] | 力率(暖房,60ヘルツ電源)[%] | 標準価格[円（税抜）] | 備 考
[7 empty] | GUID\02dce9ec8d954bbebe1673425e867502\Folder\Item |  | 50-05-300-3120-200 | 空調機 | 空調機 | パッケージ形エアコン店舗・オフィス用（空冷ＨＰ） | 店舗・オフィス用ＰＡＣ（空冷ＨＰ）室外機 | スカイエア ＦＩＶＥ ＳＴＡＲ ＺＥＡＳ室外機 | RSRP50CT | 504042 | ダイキン工業（株） | 店舗・オフィス用ＰＡＣ（空冷ＨＰ）室外機 | RSRP50CT | スカイエア ＦＩＶＥ ＳＴＡＲ ＺＥＡＳ室外機 | 2023/10/2 | 室外機 | 4.5 | 4.5 | 5.0 | 4.9 | 5.0 | 4.9 | 37 | 37 | 42 | 46 | 63 | 67 | 795 | 300 | 610 | 41 | 3 | 200 | 0.85 | 50 | 1.45 | 1.45 | 1.25 | 1.25 | 4.4 | 4.4 | 4.0 | 4.0 | 95.4 | 95.4 | 89.9 | 89.9 | 697000 | （税無し）
[16 empty] | メーカー名 | 備考
[7 empty] | GUID\aa5cd54928da4fd69fbfaf8a4c955776\Folder\Item |  |  | その他 | 店舗・オフィスエアコン スカイエア | FIVE STAR ZEASシリーズ | ショーカセ (天井埋込カセット形 マルチフロータイプ) | ショーカセ (天井埋込カセット形 マルチフロータイプ) | FHNP50DD(メンテスペース）
[7 empty] | GUID\8e90440a229f439e87c37d8af4ba8e23\Folder\Item |  |  | その他 | 店舗・オフィスエアコン スカイエア | FIVE STAR ZEASシリーズ | ショーカセ (天井埋込カセット形 マルチフロータイプ) | ショーカセ (天井埋込カセット形 マルチフロータイプ) | RSRP50BCT(メンテスペース）
SSRN56C(N)V
[16 empty] | メーカーコード | メーカー名 | 細分類 | メーカー型番 | 型式名称 | 製品リリース年月日 | 空調機器種別(DK-BIM) | 冷房能力(50ヘルツ電源)[kW] | 冷房能力(60ヘルツ電源)[kW] | 暖房能力(50ヘルツ電源)[kW] | 暖房能力(60ヘルツ電源)[kW] | 送 風 量(室内,50ヘルツ電源,強)[m3/min] | 送 風 量(室内,50ヘルツ電源,中)[m3/min] | 送 風 量(室内,50ヘルツ電源,弱)[m3/min] | 送 風 量(室内,60ヘルツ電源,強)[m3/min] | 送 風 量(室内,60ヘルツ電源,中)[m3/min] | 送 風 量(室内,60ヘルツ電源,弱)[m3/min] | 騒 音 値SPL(室内,冷房,50ヘルツ電源,特強)[db] | 騒 音 値SPL(室内,冷房,50ヘルツ電源,強)[db] | 騒 音 値SPL(室内,冷房,50ヘルツ電源,弱)[db] | 騒 音 値SPL(室内,冷房,60ヘルツ電源,特強)[db] | 騒 音 値SPL(室内,冷房,60ヘルツ電源,強)[db] | 騒 音 値SPL(室内,冷房,60ヘルツ電源,弱)[db] | 騒 音 値SPL(室内,暖房,50ヘルツ電源,特強)[db] | 騒 音 値SPL(室内,暖房,50ヘルツ電源,強)[db] | 騒 音 値SPL(室内,暖房,50ヘルツ電源,弱)[db] | 騒 音 値SPL(室内,暖房,60ヘルツ電源,特強)[db] | 騒 音 値SPL(室内,暖房,60ヘルツ電源,強)[db] | 騒 音 値SPL(室内,暖房,60ヘルツ電源,弱)[db] | 騒 音 値PWL(冷房,強)[db] | 騒 音 値PWL(暖房,強)[db] | 外形寸法 Ｗ(室内)[㎜] | 外形寸法 Ｄ(室内)[㎜] | 外形寸法 Ｈ(室内)[㎜] | 製品質量(室内)[kg] | 電動機出力(室内,送風機,1番目)[W] | 消費電力(冷房,50ヘルツ電源)[kW] | 消費電力(冷房,60ヘルツ電源)[kW] | 消費電力(暖房,50ヘルツ電源)[kW] | 消費電力(暖房,60ヘルツ電源)[kW] | 運転電流(冷房,50ヘルツ電源)[A] | 運転電流(冷房,60ヘルツ電源)[A] | 運転電流(暖房,50ヘルツ電源)[A] | 運転電流(暖房,60ヘルツ電源)[A] | 力率(冷房,50ヘルツ電源)[%] | 力率(冷房,60ヘルツ電源)[%] | 力率(暖房,50ヘルツ電源)[%] | 力率(暖房,60ヘルツ電源)[%] | 標準価格[円（税抜）] | 備 考
[7 empty] | GUID\c4e31fdea9d34b93a850bae7a3c34a19\Folder\Item |  | 50-05-300-3120-030 | 空調機 | 空調機 | パッケージ形エアコン店舗・オフィス用（空冷ＨＰ） | 店舗・オフィス用ＰＡＣ（空冷ＨＰ）４方向カセット形 | スカイエア 天井埋込カセット形ショーカセ | FHNP56FB | 504042 | ダイキン工業（株） | 店舗・オフィス用ＰＡＣ（空冷ＨＰ）４方向カセット形 | FHNP56FB | スカイエア 天井埋込カセット形ショーカセ | 2022/10/3 | 室内機 | 5.0 | 5.0 | 5.6 | 5.6 | 15 | 13 | 12 | 15 | 13 | 12 | 37 | 35 | 32 | 37 | 35 | 32 | 37 | 35 | 32 | 37 | 35 | 32 | 57 | 57 | 650 | 650 | 250 | 20 | 45 | 0.140 | 0.161 | 0.107 | 0.128 | 0.8 | 0.9 | 0.6 | 0.7 | 88.6 | 90.5 | 89.2 | 91.4 | 285000 | （税無し）
[16 empty] | メーカーコード | メーカー名 | 細分類 | メーカー型番 | 型式名称 | 製品リリース年月日 | 空調機器種別(DK-BIM) | 冷房能力(50ヘルツ電源)[kW] | 冷房能力(60ヘルツ電源)[kW] | 暖房能力(50ヘルツ電源)[kW] | 暖房能力(50ヘルツ電源,低温)[kW] | 暖房能力(60ヘルツ電源)[kW] | 暖房能力(60ヘルツ電源,低温)[kW] | 送 風 量(室外,50ヘルツ電源)[m3/min] | 送 風 量(室外,60ヘルツ電源)[m3/min] | 騒 音 値SPL(室外,冷房,60ヘルツ電源)[db] | 騒 音 値SPL(室外,暖房,60ヘルツ電源)[db] | 騒 音 値PWL(冷房,強)[db] | 騒 音 値PWL(暖房,強)[db] | 外形寸法 Ｗ(室外)[㎜] | 外形寸法 Ｄ(室外)[㎜] | 外形寸法 Ｈ(室外)[㎜] | 製品質量(室外)[kg] | 相(室外)[φ] | 電圧(室外)[V] | 電動機出力(室外,圧縮機,1番目)[kW] | 電動機出力(室外,送風機,1番目)[W] | 消費電力(冷房,50ヘルツ電源)[kW] | 消費電力(冷房,60ヘルツ電源)[kW] | 消費電力(暖房,50ヘルツ電源)[kW] | 消費電力(暖房,60ヘルツ電源)[kW] | 運転電流(冷房,50ヘルツ電源)[A] | 運転電流(冷房,60ヘルツ電源)[A] | 運転電流(暖房,50ヘルツ電源)[A] | 運転電流(暖房,60ヘルツ電源)[A] | 力率(冷房,50ヘルツ電源)[%] | 力率(冷房,60ヘルツ電源)[%] | 力率(暖房,50ヘルツ電源)[%] | 力率(暖房,60ヘルツ電源)[%] | 標準価格[円（税抜）] | 備 考
[7 empty] | GUID\284e4e60d04b4fd6a3cf8256a77b9acf\Folder\Item |  | 50-05-300-3120-200 | 空調機 | 空調機 | パッケージ形エアコン店舗・オフィス用（空冷ＨＰ） | 店舗・オフィス用ＰＡＣ（空冷ＨＰ）室外機 | スカイエア ＦＩＶＥ ＳＴＡＲ ＺＥＡＳ室外機 | RSRP56CV | 504042 | ダイキン工業（株） | 店舗・オフィス用ＰＡＣ（空冷ＨＰ）室外機 | RSRP56CV | スカイエア ＦＩＶＥ ＳＴＡＲ ＺＥＡＳ室外機 | 2023/10/2 | 室外機 | 5.0 | 5.0 | 5.6 | 5.6 | 5.6 | 5.6 | 37 | 37 | 43 | 46 | 64 | 67 | 795 | 300 | 610 | 42 | 1 | 200 | 1.07 | 50 | 1.48 | 1.48 | 1.54 | 1.54 | 7.9 | 7.9 | 8.5 | 8.5 | 93.7 | 93.7 | 90.6 | 90.6 | 755000 | （税無し）
[16 empty] | メーカー名 | 備考
[7 empty] | GUID\cdc1bddc7bc34d529181867da19923ff\Folder\Item |  |  | その他 | 店舗・オフィスエアコン スカイエア | FIVE STAR ZEASシリーズ | ショーカセ (天井埋込カセット形 マルチフロータイプ) | ショーカセ (天井埋込カセット形 マルチフロータイプ) | FHNP56DD(メンテスペース）
[7 empty] | GUID\90f6661e96984066b245923b35f60a7a\Folder\Item |  |  | その他 | 店舗・オフィスエアコン スカイエア | FIVE STAR ZEASシリーズ | ショーカセ (天井埋込カセット形 マルチフロータイプ) | ショーカセ (天井埋込カセット形 マルチフロータイプ) | RSRP56BCV(メンテスペース）
SSRN56C(N)T
[16 empty] | メーカーコード | メーカー名 | 細分類 | メーカー型番 | 型式名称 | 製品リリース年月日 | 空調機器種別(DK-BIM) | 冷房能力(50ヘルツ電源)[kW] | 冷房能力(60ヘルツ電源)[kW] | 暖房能力(50ヘルツ電源)[kW] | 暖房能力(60ヘルツ電源)[kW] | 送 風 量(室内,50ヘルツ電源,強)[m3/min] | 送 風 量(室内,50ヘルツ電源,中)[m3/min] | 送 風 量(室内,50ヘルツ電源,弱)[m3/min] | 送 風 量(室内,60ヘルツ電源,強)[m3/min] | 送 風 量(室内,60ヘルツ電源,中)[m3/min] | 送 風 量(室内,60ヘルツ電源,弱)[m3/min] | 騒 音 値SPL(室内,冷房,50ヘルツ電源,特強)[db] | 騒 音 値SPL(室内,冷房,50ヘルツ電源,強)[db] | 騒 音 値SPL(室内,冷房,50ヘルツ電源,弱)[db] | 騒 音 値SPL(室内,冷房,60ヘルツ電源,特強)[db] | 騒 音 値SPL(室内,冷房,60ヘルツ電源,強)[db] | 騒 音 値SPL(室内,冷房,60ヘルツ電源,弱)[db] | 騒 音 値SPL(室内,暖房,50ヘルツ電源,特強)[db] | 騒 音 値SPL(室内,暖房,50ヘルツ電源,強)[db] | 騒 音 値SPL(室内,暖房,50ヘルツ電源,弱)[db] | 騒 音 値SPL(室内,暖房,60ヘルツ電源,特強)[db] | 騒 音 値SPL(室内,暖房,60ヘルツ電源,強)[db] | 騒 音 値SPL(室内,暖房,60ヘルツ電源,弱)[db] | 騒 音 値PWL(冷房,強)[db] | 騒 音 値PWL(暖房,強)[db] | 外形寸法 Ｗ(室内)[㎜] | 外形寸法 Ｄ(室内)[㎜] | 外形寸法 Ｈ(室内)[㎜] | 製品質量(室内)[kg] | 電動機出力(室内,送風機,1番目)[W] | 消費電力(冷房,50ヘルツ電源)[kW] | 消費電力(冷房,60ヘルツ電源)[kW] | 消費電力(暖房,50ヘルツ電源)[kW] | 消費電力(暖房,60ヘルツ電源)[kW] | 運転電流(冷房,50ヘルツ電源)[A] | 運転電流(冷房,60ヘルツ電源)[A] | 運転電流(暖房,50ヘルツ電源)[A] | 運転電流(暖房,60ヘルツ電源)[A] | 力率(冷房,50ヘルツ電源)[%] | 力率(冷房,60ヘルツ電源)[%] | 力率(暖房,50ヘルツ電源)[%] | 力率(暖房,60ヘルツ電源)[%] | 標準価格[円（税抜）] | 備 考
[7 empty] | GUID\72c07ba62db04cad915b26ed2a2330e0\Folder\Item |  | 50-05-300-3120-030 | 空調機 | 空調機 | パッケージ形エアコン店舗・オフィス用（空冷ＨＰ） | 店舗・オフィス用ＰＡＣ（空冷ＨＰ）４方向カセット形 | スカイエア 天井埋込カセット形ショーカセ | FHNP56FB | 504042 | ダイキン工業（株） | 店舗・オフィス用ＰＡＣ（空冷ＨＰ）４方向カセット形 | FHNP56FB | スカイエア 天井埋込カセット形ショーカセ | 2022/10/3 | 室内機 | 5.0 | 5.0 | 5.6 | 5.6 | 15 | 13 | 12 | 15 | 13 | 12 | 37 | 35 | 32 | 37 | 35 | 32 | 37 | 35 | 32 | 37 | 35 | 32 | 57 | 57 | 650 | 650 | 250 | 20 | 45 | 0.140 | 0.161 | 0.107 | 0.128 | 0.8 | 0.9 | 0.6 | 0.7 | 88.6 | 90.5 | 89.2 | 91.4 | 285000 | （税無し）
[16 empty] | メーカーコード | メーカー名 | 細分類 | メーカー型番 | 型式名称 | 製品リリース年月日 | 空調機器種別(DK-BIM) | 冷房能力(50ヘルツ電源)[kW] | 冷房能力(60ヘルツ電源)[kW] | 暖房能力(50ヘルツ電源)[kW] | 暖房能力(50ヘルツ電源,低温)[kW] | 暖房能力(60ヘルツ電源)[kW] | 暖房能力(60ヘルツ電源,低温)[kW] | 送 風 量(室外,50ヘルツ電源)[m3/min] | 送 風 量(室外,60ヘルツ電源)[m3/min] | 騒 音 値SPL(室外,冷房,60ヘルツ電源)[db] | 騒 音 値SPL(室外,暖房,60ヘルツ電源)[db] | 騒 音 値PWL(冷房,強)[db] | 騒 音 値PWL(暖房,強)[db] | 外形寸法 Ｗ(室外)[㎜] | 外形寸法 Ｄ(室外)[㎜] | 外形寸法 Ｈ(室外)[㎜] | 製品質量(室外)[kg] | 相(室外)[φ] | 電圧(室外)[V] | 電動機出力(室外,圧縮機,1番目)[kW] | 電動機出力(室外,送風機,1番目)[W] | 消費電力(冷房,50ヘルツ電源)[kW] | 消費電力(冷房,60ヘルツ電源)[kW] | 消費電力(暖房,50ヘルツ電源)[kW] | 消費電力(暖房,60ヘルツ電源)[kW] | 運転電流(冷房,50ヘルツ電源)[A] | 運転電流(冷房,60ヘルツ電源)[A] | 運転電流(暖房,50ヘルツ電源)[A] | 運転電流(暖房,60ヘルツ電源)[A] | 力率(冷房,50ヘルツ電源)[%] | 力率(冷房,60ヘルツ電源)[%] | 力率(暖房,50ヘルツ電源)[%] | 力率(暖房,60ヘルツ電源)[%] | 標準価格[円（税抜）] | 備 考
[7 empty] | GUID\b4379a619d5f4a8eab413bb12e84756b\Folder\Item |  | 50-05-300-3120-200 | 空調機 | 空調機 | パッケージ形エアコン店舗・オフィス用（空冷ＨＰ） | 店舗・オフィス用ＰＡＣ（空冷ＨＰ）室外機 | スカイエア ＦＩＶＥ ＳＴＡＲ ＺＥＡＳ室外機 | RSRP56CT | 504042 | ダイキン工業（株） | 店舗・オフィス用ＰＡＣ（空冷ＨＰ）室外機 | RSRP56CT | スカイエア ＦＩＶＥ ＳＴＡＲ ＺＥＡＳ室外機 | 2023/10/2 | 室外機 | 5.0 | 5.0 | 5.6 | 5.6 | 5.6 | 5.6 | 37 | 37 | 43 | 46 | 64 | 67 | 795 | 300 | 610 | 42 | 3 | 200 | 1.07 | 50 | 1.48 | 1.48 | 1.54 | 1.54 | 4.6 | 4.6 | 5.0 | 5.0 | 93.1 | 93.1 | 89.0 | 89.0 | 755000 | （税無し）
[16 empty] | メーカー名 | 備考
[7 empty] | GUID\c50ccfff8f44410485f0205b386726fd\Folder\Item |  |  | その他 | 店舗・オフィスエアコン スカイエア | FIVE STAR ZEASシリーズ | ショーカセ (天井埋込カセット形 マルチフロータイプ) | ショーカセ (天井埋込カセット形 マルチフロータイプ) | FHNP56DD(メンテスペース）
[7 empty] | GUID\c4132804aac7477096e225880efd1672\Folder\Item |  |  | その他 | 店舗・オフィスエアコン スカイエア | FIVE STAR ZEASシリーズ | ショーカセ (天井埋込カセット形 マルチフロータイプ) | ショーカセ (天井埋込カセット形 マルチフロータイプ) | RSRP56BCT(メンテスペース）
SSRN63C(N)V
[16 empty] | メーカーコード | メーカー名 | 細分類 | メーカー型番 | 型式名称 | 製品リリース年月日 | 空調機器種別(DK-BIM) | 冷房能力(50ヘルツ電源)[kW] | 冷房能力(60ヘルツ電源)[kW] | 暖房能力(50ヘルツ電源)[kW] | 暖房能力(60ヘルツ電源)[kW] | 送 風 量(室内,50ヘルツ電源,強)[m3/min] | 送 風 量(室内,50ヘルツ電源,中)[m3/min] | 送 風 量(室内,50ヘルツ電源,弱)[m3/min] | 送 風 量(室内,60ヘルツ電源,強)[m3/min] | 送 風 量(室内,60ヘルツ電源,中)[m3/min] | 送 風 量(室内,60ヘルツ電源,弱)[m3/min] | 騒 音 値SPL(室内,冷房,50ヘルツ電源,特強)[db] | 騒 音 値SPL(室内,冷房,50ヘルツ電源,強)[db] | 騒 音 値SPL(室内,冷房,50ヘルツ電源,弱)[db] | 騒 音 値SPL(室内,冷房,60ヘルツ電源,特強)[db] | 騒 音 値SPL(室内,冷房,60ヘルツ電源,強)[db] | 騒 音 値SPL(室内,冷房,60ヘルツ電源,弱)[db] | 騒 音 値SPL(室内,暖房,50ヘルツ電源,特強)[db] | 騒 音 値SPL(室内,暖房,50ヘルツ電源,強)[db] | 騒 音 値SPL(室内,暖房,50ヘルツ電源,弱)[db] | 騒 音 値SPL(室内,暖房,60ヘルツ電源,特強)[db] | 騒 音 値SPL(室内,暖房,60ヘルツ電源,強)[db] | 騒 音 値SPL(室内,暖房,60ヘルツ電源,弱)[db] | 騒 音 値PWL(冷房,強)[db] | 騒 音 値PWL(暖房,強)[db] | 外形寸法 Ｗ(室内)[㎜] | 外形寸法 Ｄ(室内)[㎜] | 外形寸法 Ｈ(室内)[㎜] | 製品質量(室内)[kg] | 電動機出力(室内,送風機,1番目)[W] | 消費電力(冷房,50ヘルツ電源)[kW] | 消費電力(冷房,60ヘルツ電源)[kW] | 消費電力(暖房,50ヘルツ電源)[kW] | 消費電力(暖房,60ヘルツ電源)[kW] | 運転電流(冷房,50ヘルツ電源)[A] | 運転電流(冷房,60ヘルツ電源)[A] | 運転電流(暖房,50ヘルツ電源)[A] | 運転電流(暖房,60ヘルツ電源)[A] | 力率(冷房,50ヘルツ電源)[%] | 力率(冷房,60ヘルツ電源)[%] | 力率(暖房,50ヘルツ電源)[%] | 力率(暖房,60ヘルツ電源)[%] | 標準価格[円（税抜）] | 備 考
[7 empty] | GUID\9a8181a2c37e47a686697bcc2077ccd7\Folder\Item |  | 50-05-300-3120-030 | 空調機 | 空調機 | パッケージ形エアコン店舗・オフィス用（空冷ＨＰ） | 店舗・オフィス用ＰＡＣ（空冷ＨＰ）４方向カセット形 | スカイエア 天井埋込カセット形ショーカセ | FHNP63FB | 504042 | ダイキン工業（株） | 店舗・オフィス用ＰＡＣ（空冷ＨＰ）４方向カセット形 | FHNP63FB | スカイエア 天井埋込カセット形ショーカセ | 2022/10/3 | 室内機 | 5.6 | 5.6 | 6.3 | 6.3 | 16 | 14 | 12 | 16 | 14 | 12 | 38 | 36 | 33 | 38 | 36 | 33 | 38 | 36 | 33 | 38 | 36 | 33 | 58 | 58 | 650 | 650 | 250 | 20 | 45 | 0.161 | 0.181 | 0.128 | 0.148 | 0.9 | 1.0 | 0.7 | 0.8 | 90.5 | 91.5 | 91.4 | 92.5 | 293000 | （税無し）
[16 empty] | メーカーコード | メーカー名 | 細分類 | メーカー型番 | 型式名称 | 製品リリース年月日 | 空調機器種別(DK-BIM) | 冷房能力(50ヘルツ電源)[kW] | 冷房能力(60ヘルツ電源)[kW] | 暖房能力(50ヘルツ電源)[kW] | 暖房能力(50ヘルツ電源,低温)[kW] | 暖房能力(60ヘルツ電源)[kW] | 暖房能力(60ヘルツ電源,低温)[kW] | 送 風 量(室外,50ヘルツ電源)[m3/min] | 送 風 量(室外,60ヘルツ電源)[m3/min] | 騒 音 値SPL(室外,冷房,60ヘルツ電源)[db] | 騒 音 値SPL(室外,暖房,60ヘルツ電源)[db] | 騒 音 値PWL(冷房,強)[db] | 騒 音 値PWL(暖房,強)[db] | 外形寸法 Ｗ(室外)[㎜] | 外形寸法 Ｄ(室外)[㎜] | 外形寸法 Ｈ(室外)[㎜] | 製品質量(室外)[kg] | 相(室外)[φ] | 電圧(室外)[V] | 電動機出力(室外,圧縮機,1番目)[kW] | 電動機出力(室外,送風機,1番目)[W] | 消費電力(冷房,50ヘルツ電源)[kW] | 消費電力(冷房,60ヘルツ電源)[kW] | 消費電力(暖房,50ヘルツ電源)[kW] | 消費電力(暖房,60ヘルツ電源)[kW] | 運転電流(冷房,50ヘルツ電源)[A] | 運転電流(冷房,60ヘルツ電源)[A] | 運転電流(暖房,50ヘルツ電源)[A] | 運転電流(暖房,60ヘルツ電源)[A] | 力率(冷房,50ヘルツ電源)[%] | 力率(冷房,60ヘルツ電源)[%] | 力率(暖房,50ヘルツ電源)[%] | 力率(暖房,60ヘルツ電源)[%] | 標準価格[円（税抜）] | 備 考
[7 empty] | GUID\deb1e00e8e0d4e308373bf8391fb5d1e\Folder\Item |  | 50-05-300-3120-200 | 空調機 | 空調機 | パッケージ形エアコン店舗・オフィス用（空冷ＨＰ） | 店舗・オフィス用ＰＡＣ（空冷ＨＰ）室外機 | スカイエア ＦＩＶＥ ＳＴＡＲ ＺＥＡＳ室外機 | RSRP63CV | 504042 | ダイキン工業（株） | 店舗・オフィス用ＰＡＣ（空冷ＨＰ）室外機 | RSRP63CV | スカイエア ＦＩＶＥ ＳＴＡＲ ＺＥＡＳ室外機 | 2023/10/2 | 室外機 | 5.6 | 5.6 | 6.3 | 6.2 | 6.3 | 6.2 | 37 | 37 | 46 | 47 | 67 | 68 | 795 | 300 | 610 | 42 | 1 | 200 | 1.10 | 50 | 1.89 | 1.87 | 1.61 | 1.60 | 10.1 | 10.0 | 8.8 | 8.7 | 93.6 | 93.5 | 91.5 | 92.0 | 806000 | （税無し）
[16 empty] | メーカー名 | 備考
[7 empty] | GUID\6aea315d385247269fbb480a8c074b40\Folder\Item |  |  | その他 | 店舗・オフィスエアコン スカイエア | FIVE STAR ZEASシリーズ | ショーカセ (天井埋込カセット形 マルチフロータイプ) | ショーカセ (天井埋込カセット形 マルチフロータイプ) | FHNP63DD(メンテスペース）
[7 empty] | GUID\b234789bd10942a4b4417d32e3243f9a\Folder\Item |  |  | その他 | 店舗・オフィスエアコン スカイエア | FIVE STAR ZEASシリーズ | ショーカセ (天井埋込カセット形 マルチフロータイプ) | ショーカセ (天井埋込カセット形 マルチフロータイプ) | RSRP63BCV(メンテスペース）
SSRN63C(N)T
[16 empty] | メーカーコード | メーカー名 | 細分類 | メーカー型番 | 型式名称 | 製品リリース年月日 | 空調機器種別(DK-BIM) | 冷房能力(50ヘルツ電源)[kW] | 冷房能力(60ヘルツ電源)[kW] | 暖房能力(50ヘルツ電源)[kW] | 暖房能力(60ヘルツ電源)[kW] | 送 風 量(室内,50ヘルツ電源,強)[m3/min] | 送 風 量(室内,50ヘルツ電源,中)[m3/min] | 送 風 量(室内,50ヘルツ電源,弱)[m3/min] | 送 風 量(室内,60ヘルツ電源,強)[m3/min] | 送 風 量(室内,60ヘルツ電源,中)[m3/min] | 送 風 量(室内,60ヘルツ電源,弱)[m3/min] | 騒 音 値SPL(室内,冷房,50ヘルツ電源,特強)[db] | 騒 音 値SPL(室内,冷房,50ヘルツ電源,強)[db] | 騒 音 値SPL(室内,冷房,50ヘルツ電源,弱)[db] | 騒 音 値SPL(室内,冷房,60ヘルツ電源,特強)[db] | 騒 音 値SPL(室内,冷房,60ヘルツ電源,強)[db] | 騒 音 値SPL(室内,冷房,60ヘルツ電源,弱)[db] | 騒 音 値SPL(室内,暖房,50ヘルツ電源,特強)[db] | 騒 音 値SPL(室内,暖房,50ヘルツ電源,強)[db] | 騒 音 値SPL(室内,暖房,50ヘルツ電源,弱)[db] | 騒 音 値SPL(室内,暖房,60ヘルツ電源,特強)[db] | 騒 音 値SPL(室内,暖房,60ヘルツ電源,強)[db] | 騒 音 値SPL(室内,暖房,60ヘルツ電源,弱)[db] | 騒 音 値PWL(冷房,強)[db] | 騒 音 値PWL(暖房,強)[db] | 外形寸法 Ｗ(室内)[㎜] | 外形寸法 Ｄ(室内)[㎜] | 外形寸法 Ｈ(室内)[㎜] | 製品質量(室内)[kg] | 電動機出力(室内,送風機,1番目)[W] | 消費電力(冷房,50ヘルツ電源)[kW] | 消費電力(冷房,60ヘルツ電源)[kW] | 消費電力(暖房,50ヘルツ電源)[kW] | 消費電力(暖房,60ヘルツ電源)[kW] | 運転電流(冷房,50ヘルツ電源)[A] | 運転電流(冷房,60ヘルツ電源)[A] | 運転電流(暖房,50ヘルツ電源)[A] | 運転電流(暖房,60ヘルツ電源)[A] | 力率(冷房,50ヘルツ電源)[%] | 力率(冷房,60ヘルツ電源)[%] | 力率(暖房,50ヘルツ電源)[%] | 力率(暖房,60ヘルツ電源)[%] | 標準価格[円（税抜）] | 備 考
[7 empty] | GUID\d31dda801ffb41a999280dc9f71bfcf7\Folder\Item |  | 50-05-300-3120-030 | 空調機 | 空調機 | パッケージ形エアコン店舗・オフィス用（空冷ＨＰ） | 店舗・オフィス用ＰＡＣ（空冷ＨＰ）４方向カセット形 | スカイエア 天井埋込カセット形ショーカセ | FHNP63FB | 504042 | ダイキン工業（株） | 店舗・オフィス用ＰＡＣ（空冷ＨＰ）４方向カセット形 | FHNP63FB | スカイエア 天井埋込カセット形ショーカセ | 2022/10/3 | 室内機 | 5.6 | 5.6 | 6.3 | 6.3 | 16 | 14 | 12 | 16 | 14 | 12 | 38 | 36 | 33 | 38 | 36 | 33 | 38 | 36 | 33 | 38 | 36 | 33 | 58 | 58 | 650 | 650 | 250 | 20 | 45 | 0.161 | 0.181 | 0.128 | 0.148 | 0.9 | 1.0 | 0.7 | 0.8 | 90.5 | 91.5 | 91.4 | 92.5 | 293000 | （税無し）
[16 empty] | メーカーコード | メーカー名 | 細分類 | メーカー型番 | 型式名称 | 製品リリース年月日 | 空調機器種別(DK-BIM) | 冷房能力(50ヘルツ電源)[kW] | 冷房能力(60ヘルツ電源)[kW] | 暖房能力(50ヘルツ電源)[kW] | 暖房能力(50ヘルツ電源,低温)[kW] | 暖房能力(60ヘルツ電源)[kW] | 暖房能力(60ヘルツ電源,低温)[kW] | 送 風 量(室外,50ヘルツ電源)[m3/min] | 送 風 量(室外,60ヘルツ電源)[m3/min] | 騒 音 値SPL(室外,冷房,60ヘルツ電源)[db] | 騒 音 値SPL(室外,暖房,60ヘルツ電源)[db] | 騒 音 値PWL(冷房,強)[db] | 騒 音 値PWL(暖房,強)[db] | 外形寸法 Ｗ(室外)[㎜] | 外形寸法 Ｄ(室外)[㎜] | 外形寸法 Ｈ(室外)[㎜] | 製品質量(室外)[kg] | 相(室外)[φ] | 電圧(室外)[V] | 電動機出力(室外,圧縮機,1番目)[kW] | 電動機出力(室外,送風機,1番目)[W] | 消費電力(冷房,50ヘルツ電源)[kW] | 消費電力(冷房,60ヘルツ電源)[kW] | 消費電力(暖房,50ヘルツ電源)[kW] | 消費電力(暖房,60ヘルツ電源)[kW] | 運転電流(冷房,50ヘルツ電源)[A] | 運転電流(冷房,60ヘルツ電源)[A] | 運転電流(暖房,50ヘルツ電源)[A] | 運転電流(暖房,60ヘルツ電源)[A] | 力率(冷房,50ヘルツ電源)[%] | 力率(冷房,60ヘルツ電源)[%] | 力率(暖房,50ヘルツ電源)[%] | 力率(暖房,60ヘルツ電源)[%] | 標準価格[円（税抜）] | 備 考
[7 empty] | GUID\9945ec412ab24181844417291918aa34\Folder\Item |  | 50-05-300-3120-200 | 空調機 | 空調機 | パッケージ形エアコン店舗・オフィス用（空冷ＨＰ） | 店舗・オフィス用ＰＡＣ（空冷ＨＰ）室外機 | スカイエア ＦＩＶＥ ＳＴＡＲ ＺＥＡＳ室外機 | RSRP63CT | 504042 | ダイキン工業（株） | 店舗・オフィス用ＰＡＣ（空冷ＨＰ）室外機 | RSRP63CT | スカイエア ＦＩＶＥ ＳＴＡＲ ＺＥＡＳ室外機 | 2023/10/2 | 室外機 | 5.6 | 5.6 | 6.3 | 6.2 | 6.3 | 6.2 | 37 | 37 | 46 | 47 | 67 | 68 | 795 | 300 | 610 | 42 | 3 | 200 | 1.10 | 50 | 1.89 | 1.87 | 1.61 | 1.60 | 5.8 | 5.7 | 4.9 | 4.9 | 94.0 | 94.9 | 94.7 | 94.1 | 806000 | （税無し）
[16 empty] | メーカー名 | 備考
[7 empty] | GUID\8cf013994c664ea69d38f4d9d4194517\Folder\Item |  |  | その他 | 店舗・オフィスエアコン スカイエア | FIVE STAR ZEASシリーズ | ショーカセ (天井埋込カセット形 マルチフロータイプ) | ショーカセ (天井埋込カセット形 マルチフロータイプ) | FHNP63DD(メンテスペース）
[7 empty] | GUID\130de3192eab4560ab78b1df372e132c\Folder\Item |  |  | その他 | 店舗・オフィスエアコン スカイエア | FIVE STAR ZEASシリーズ | ショーカセ (天井埋込カセット形 マルチフロータイプ) | ショーカセ (天井埋込カセット形 マルチフロータイプ) | RSRP63BCT(メンテスペース）
SSRN80C(N)VD
[16 empty] | メーカーコード | メーカー名 | 細分類 | メーカー型番 | 型式名称 | 製品リリース年月日 | 空調機器種別(DK-BIM) | 冷房能力(50ヘルツ電源)[kW] | 冷房能力(60ヘルツ電源)[kW] | 暖房能力(50ヘルツ電源)[kW] | 暖房能力(60ヘルツ電源)[kW] | 送 風 量(室内,50ヘルツ電源,強)[m3/min] | 送 風 量(室内,50ヘルツ電源,中)[m3/min] | 送 風 量(室内,50ヘルツ電源,弱)[m3/min] | 送 風 量(室内,60ヘルツ電源,強)[m3/min] | 送 風 量(室内,60ヘルツ電源,中)[m3/min] | 送 風 量(室内,60ヘルツ電源,弱)[m3/min] | 騒 音 値SPL(室内,冷房,50ヘルツ電源,特強)[db] | 騒 音 値SPL(室内,冷房,50ヘルツ電源,強)[db] | 騒 音 値SPL(室内,冷房,50ヘルツ電源,弱)[db] | 騒 音 値SPL(室内,冷房,60ヘルツ電源,特強)[db] | 騒 音 値SPL(室内,冷房,60ヘルツ電源,強)[db] | 騒 音 値SPL(室内,冷房,60ヘルツ電源,弱)[db] | 騒 音 値SPL(室内,暖房,50ヘルツ電源,特強)[db] | 騒 音 値SPL(室内,暖房,50ヘルツ電源,強)[db] | 騒 音 値SPL(室内,暖房,50ヘルツ電源,弱)[db] | 騒 音 値SPL(室内,暖房,60ヘルツ電源,特強)[db] | 騒 音 値SPL(室内,暖房,60ヘルツ電源,強)[db] | 騒 音 値SPL(室内,暖房,60ヘルツ電源,弱)[db] | 騒 音 値PWL(冷房,強)[db] | 騒 音 値PWL(暖房,強)[db] | 外形寸法 Ｗ(室内)[㎜] | 外形寸法 Ｄ(室内)[㎜] | 外形寸法 Ｈ(室内)[㎜] | 製品質量(室内)[kg] | 電動機出力(室内,送風機,1番目)[W] | 消費電力(冷房,50ヘルツ電源)[kW] | 消費電力(冷房,60ヘルツ電源)[kW] | 消費電力(暖房,50ヘルツ電源)[kW] | 消費電力(暖房,60ヘルツ電源)[kW] | 運転電流(冷房,50ヘルツ電源)[A] | 運転電流(冷房,60ヘルツ電源)[A] | 運転電流(暖房,50ヘルツ電源)[A] | 運転電流(暖房,60ヘルツ電源)[A] | 力率(冷房,50ヘルツ電源)[%] | 力率(冷房,60ヘルツ電源)[%] | 力率(暖房,50ヘルツ電源)[%] | 力率(暖房,60ヘルツ電源)[%] | 標準価格[円（税抜）] | 備 考
[7 empty] | GUID\15ddc138545d48cebaec1d2bdda160c9\Folder\Item |  | 50-05-300-3120-030 | 空調機 | 空調機 | パッケージ形エアコン店舗・オフィス用（空冷ＨＰ） | 店舗・オフィス用ＰＡＣ（空冷ＨＰ）４方向カセット形 | スカイエア 天井埋込カセット形ショーカセ | FHNP40FB | 504042 | ダイキン工業（株） | 店舗・オフィス用ＰＡＣ（空冷ＨＰ）４方向カセット形 | FHNP40FB | スカイエア 天井埋込カセット形ショーカセ | 2022/10/3 | 室内機 | 3.6 | 3.6 | 4.0 | 4.0 | 13 | 11 | 10 | 13 | 11 | 10 | 34 | 32 | 30 | 34 | 32 | 30 | 34 | 32 | 30 | 34 | 32 | 30 | 54 | 54 | 650 | 650 | 250 | 20 | 45 | 0.140 | 0.161 | 0.107 | 0.128 | 0.8 | 0.9 | 0.6 | 0.7 | 88.6 | 90.5 | 89.2 | 91.4 | 256000 | （税無し）
[16 empty] | メーカーコード | メーカー名 | 細分類 | メーカー型番 | 型式名称 | 製品リリース年月日 | 空調機器種別(DK-BIM) | 冷房能力(50ヘルツ電源)[kW] | 冷房能力(60ヘルツ電源)[kW] | 暖房能力(50ヘルツ電源)[kW] | 暖房能力(50ヘルツ電源,低温)[kW] | 暖房能力(60ヘルツ電源)[kW] | 暖房能力(60ヘルツ電源,低温)[kW] | 送 風 量(室外,50ヘルツ電源)[m3/min] | 送 風 量(室外,60ヘルツ電源)[m3/min] | 騒 音 値SPL(室外,冷房,60ヘルツ電源)[db] | 騒 音 値SPL(室外,暖房,60ヘルツ電源)[db] | 騒 音 値PWL(冷房,強)[db] | 騒 音 値PWL(暖房,強)[db] | 外形寸法 Ｗ(室外)[㎜] | 外形寸法 Ｄ(室外)[㎜] | 外形寸法 Ｈ(室外)[㎜] | 製品質量(室外)[kg] | 相(室外)[φ] | 電圧(室外)[V] | 電動機出力(室外,圧縮機,1番目)[kW] | 電動機出力(室外,送風機,1番目)[W] | 消費電力(冷房,50ヘルツ電源)[kW] | 消費電力(冷房,60ヘルツ電源)[kW] | 消費電力(暖房,50ヘルツ電源)[kW] | 消費電力(暖房,60ヘルツ電源)[kW] | 運転電流(冷房,50ヘルツ電源)[A] | 運転電流(冷房,60ヘルツ電源)[A] | 運転電流(暖房,50ヘルツ電源)[A] | 運転電流(暖房,60ヘルツ電源)[A] | 力率(冷房,50ヘルツ電源)[%] | 力率(冷房,60ヘルツ電源)[%] | 力率(暖房,50ヘルツ電源)[%] | 力率(暖房,60ヘルツ電源)[%] | 標準価格[円（税抜）] | 備 考
[7 empty] | GUID\98151db09de04b9f88761efb65c1c264\Folder\Item |  | 50-05-300-3120-200 | 空調機 | 空調機 | パッケージ形エアコン店舗・オフィス用（空冷ＨＰ） | 店舗・オフィス用ＰＡＣ（空冷ＨＰ）室外機 | スカイエア ＦＩＶＥ ＳＴＡＲ ＺＥＡＳ室外機 | RSRP80CV | 504042 | ダイキン工業（株） | 店舗・オフィス用ＰＡＣ（空冷ＨＰ）室外機 | RSRP80CV | スカイエア ＦＩＶＥ ＳＴＡＲ ＺＥＡＳ室外機 | 2023/10/2 | 室外機 | 7.1 | 7.1 | 8.0 | 7.8 | 8.0 | 7.8 | 66 | 66 | 46 | 47 | 67 | 68 | 940 | 320 | 990 | 66 | 1 | 200 | 1.29 | 84 | 2.47 | 2.47 | 2.34 | 2.34 | 13.2 | 13.2 | 12.7 | 12.7 | 93.6 | 93.6 | 92.1 | 92.1 | 884000 | （税無し）
[16 empty] | メーカー名 | 備考
[7 empty] | GUID\8b78bef974ab44bc80c35c752c40079c\Folder\Item |  |  | その他 | 店舗・オフィスエアコン スカイエア | FIVE STAR ZEASシリーズ | ショーカセ (天井埋込カセット形 マルチフロータイプ) | ショーカセ (天井埋込カセット形 マルチフロータイプ) | FHNP40DD(メンテスペース）
[7 empty] | GUID\217ae6d16b9b43b8a0498351dea83a52\Folder\Item |  |  | その他 | 店舗・オフィスエアコン スカイエア | FIVE STAR ZEASシリーズ | ショーカセ (天井埋込カセット形 マルチフロータイプ) | ショーカセ (天井埋込カセット形 マルチフロータイプ) | RSRP80BCV(メンテスペース）
SSRN80C(N)TD
[16 empty] | メーカーコード | メーカー名 | 細分類 | メーカー型番 | 型式名称 | 製品リリース年月日 | 空調機器種別(DK-BIM) | 冷房能力(50ヘルツ電源)[kW] | 冷房能力(60ヘルツ電源)[kW] | 暖房能力(50ヘルツ電源)[kW] | 暖房能力(60ヘルツ電源)[kW] | 送 風 量(室内,50ヘルツ電源,強)[m3/min] | 送 風 量(室内,50ヘルツ電源,中)[m3/min] | 送 風 量(室内,50ヘルツ電源,弱)[m3/min] | 送 風 量(室内,60ヘルツ電源,強)[m3/min] | 送 風 量(室内,60ヘルツ電源,中)[m3/min] | 送 風 量(室内,60ヘルツ電源,弱)[m3/min] | 騒 音 値SPL(室内,冷房,50ヘルツ電源,特強)[db] | 騒 音 値SPL(室内,冷房,50ヘルツ電源,強)[db] | 騒 音 値SPL(室内,冷房,50ヘルツ電源,弱)[db] | 騒 音 値SPL(室内,冷房,60ヘルツ電源,特強)[db] | 騒 音 値SPL(室内,冷房,60ヘルツ電源,強)[db] | 騒 音 値SPL(室内,冷房,60ヘルツ電源,弱)[db] | 騒 音 値SPL(室内,暖房,50ヘルツ電源,特強)[db] | 騒 音 値SPL(室内,暖房,50ヘルツ電源,強)[db] | 騒 音 値SPL(室内,暖房,50ヘルツ電源,弱)[db] | 騒 音 値SPL(室内,暖房,60ヘルツ電源,特強)[db] | 騒 音 値SPL(室内,暖房,60ヘルツ電源,強)[db] | 騒 音 値SPL(室内,暖房,60ヘルツ電源,弱)[db] | 騒 音 値PWL(冷房,強)[db] | 騒 音 値PWL(暖房,強)[db] | 外形寸法 Ｗ(室内)[㎜] | 外形寸法 Ｄ(室内)[㎜] | 外形寸法 Ｈ(室内)[㎜] | 製品質量(室内)[kg] | 電動機出力(室内,送風機,1番目)[W] | 消費電力(冷房,50ヘルツ電源)[kW] | 消費電力(冷房,60ヘルツ電源)[kW] | 消費電力(暖房,50ヘルツ電源)[kW] | 消費電力(暖房,60ヘルツ電源)[kW] | 運転電流(冷房,50ヘルツ電源)[A] | 運転電流(冷房,60ヘルツ電源)[A] | 運転電流(暖房,50ヘルツ電源)[A] | 運転電流(暖房,60ヘルツ電源)[A] | 力率(冷房,50ヘルツ電源)[%] | 力率(冷房,60ヘルツ電源)[%] | 力率(暖房,50ヘルツ電源)[%] | 力率(暖房,60ヘルツ電源)[%] | 標準価格[円（税抜）] | 備 考
[7 empty] | GUID\c8e10286941a40c488266b72b2b0df2e\Folder\Item |  | 50-05-300-3120-030 | 空調機 | 空調機 | パッケージ形エアコン店舗・オフィス用（空冷ＨＰ） | 店舗・オフィス用ＰＡＣ（空冷ＨＰ）４方向カセット形 | スカイエア 天井埋込カセット形ショーカセ | FHNP40FB | 504042 | ダイキン工業（株） | 店舗・オフィス用ＰＡＣ（空冷ＨＰ）４方向カセット形 | FHNP40FB | スカイエア 天井埋込カセット形ショーカセ | 2022/10/3 | 室内機 | 3.6 | 3.6 | 4.0 | 4.0 | 13 | 11 | 10 | 13 | 11 | 10 | 34 | 32 | 30 | 34 | 32 | 30 | 34 | 32 | 30 | 34 | 32 | 30 | 54 | 54 | 650 | 650 | 250 | 20 | 45 | 0.140 | 0.161 | 0.107 | 0.128 | 0.8 | 0.9 | 0.6 | 0.7 | 88.6 | 90.5 | 89.2 | 91.4 | 256000 | （税無し）
[16 empty] | メーカーコード | メーカー名 | 細分類 | メーカー型番 | 型式名称 | 製品リリース年月日 | 空調機器種別(DK-BIM) | 冷房能力(50ヘルツ電源)[kW] | 冷房能力(60ヘルツ電源)[kW] | 暖房能力(50ヘルツ電源)[kW] | 暖房能力(50ヘルツ電源,低温)[kW] | 暖房能力(60ヘルツ電源)[kW] | 暖房能力(60ヘルツ電源,低温)[kW] | 送 風 量(室外,50ヘルツ電源)[m3/min] | 送 風 量(室外,60ヘルツ電源)[m3/min] | 騒 音 値SPL(室外,冷房,60ヘルツ電源)[db] | 騒 音 値SPL(室外,暖房,60ヘルツ電源)[db] | 騒 音 値PWL(冷房,強)[db] | 騒 音 値PWL(暖房,強)[db] | 外形寸法 Ｗ(室外)[㎜] | 外形寸法 Ｄ(室外)[㎜] | 外形寸法 Ｈ(室外)[㎜] | 製品質量(室外)[kg] | 相(室外)[φ] | 電圧(室外)[V] | 電動機出力(室外,圧縮機,1番目)[kW] | 電動機出力(室外,送風機,1番目)[W] | 消費電力(冷房,50ヘルツ電源)[kW] | 消費電力(冷房,60ヘルツ電源)[kW] | 消費電力(暖房,50ヘルツ電源)[kW] | 消費電力(暖房,60ヘルツ電源)[kW] | 運転電流(冷房,50ヘルツ電源)[A] | 運転電流(冷房,60ヘルツ電源)[A] | 運転電流(暖房,50ヘルツ電源)[A] | 運転電流(暖房,60ヘルツ電源)[A] | 力率(冷房,50ヘルツ電源)[%] | 力率(冷房,60ヘルツ電源)[%] | 力率(暖房,50ヘルツ電源)[%] | 力率(暖房,60ヘルツ電源)[%] | 標準価格[円（税抜）] | 備 考
[7 empty] | GUID\5793004864af468d94fa1008be72cef5\Folder\Item |  | 50-05-300-3120-200 | 空調機 | 空調機 | パッケージ形エアコン店舗・オフィス用（空冷ＨＰ） | 店舗・オフィス用ＰＡＣ（空冷ＨＰ）室外機 | スカイエア ＦＩＶＥ ＳＴＡＲ ＺＥＡＳ室外機 | RSRP80CT | 504042 | ダイキン工業（株） | 店舗・オフィス用ＰＡＣ（空冷ＨＰ）室外機 | RSRP80CT | スカイエア ＦＩＶＥ ＳＴＡＲ ＺＥＡＳ室外機 | 2023/10/2 | 室外機 | 7.1 | 7.1 | 8.0 | 7.8 | 8.0 | 7.8 | 66 | 66 | 46 | 47 | 67 | 68 | 940 | 320 | 990 | 66 | 3 | 200 | 1.29 | 84 | 2.47 | 2.47 | 2.34 | 2.34 | 7.5 | 7.5 | 7.0 | 7.0 | 95.0 | 95.0 | 96.7 | 96.7 | 884000 | （税無し）
[16 empty] | メーカー名 | 備考
[7 empty] | GUID\1ec19993e58b4dc39d2ad1024abd258f\Folder\Item |  |  | その他 | 店舗・オフィスエアコン スカイエア | FIVE STAR ZEASシリーズ | ショーカセ (天井埋込カセット形 マルチフロータイプ) | ショーカセ (天井埋込カセット形 マルチフロータイプ) | FHNP40DD(メンテスペース）
[7 empty] | GUID\e144af8136234960991370f17572da1e\Folder\Item |  |  | その他 | 店舗・オフィスエアコン スカイエア | FIVE STAR ZEASシリーズ | ショーカセ (天井埋込カセット形 マルチフロータイプ) | ショーカセ (天井埋込カセット形 マルチフロータイプ) | RSRP80BCT(メンテスペース）
SSRN112C(N)D
[16 empty] | メーカーコード | メーカー名 | 細分類 | メーカー型番 | 型式名称 | 製品リリース年月日 | 空調機器種別(DK-BIM) | 冷房能力(50ヘルツ電源)[kW] | 冷房能力(60ヘルツ電源)[kW] | 暖房能力(50ヘルツ電源)[kW] | 暖房能力(60ヘルツ電源)[kW] | 送 風 量(室内,50ヘルツ電源,強)[m3/min] | 送 風 量(室内,50ヘルツ電源,中)[m3/min] | 送 風 量(室内,50ヘルツ電源,弱)[m3/min] | 送 風 量(室内,60ヘルツ電源,強)[m3/min] | 送 風 量(室内,60ヘルツ電源,中)[m3/min] | 送 風 量(室内,60ヘルツ電源,弱)[m3/min] | 騒 音 値SPL(室内,冷房,50ヘルツ電源,特強)[db] | 騒 音 値SPL(室内,冷房,50ヘルツ電源,強)[db] | 騒 音 値SPL(室内,冷房,50ヘルツ電源,弱)[db] | 騒 音 値SPL(室内,冷房,60ヘルツ電源,特強)[db] | 騒 音 値SPL(室内,冷房,60ヘルツ電源,強)[db] | 騒 音 値SPL(室内,冷房,60ヘルツ電源,弱)[db] | 騒 音 値SPL(室内,暖房,50ヘルツ電源,特強)[db] | 騒 音 値SPL(室内,暖房,50ヘルツ電源,強)[db] | 騒 音 値SPL(室内,暖房,50ヘルツ電源,弱)[db] | 騒 音 値SPL(室内,暖房,60ヘルツ電源,特強)[db] | 騒 音 値SPL(室内,暖房,60ヘルツ電源,強)[db] | 騒 音 値SPL(室内,暖房,60ヘルツ電源,弱)[db] | 騒 音 値PWL(冷房,強)[db] | 騒 音 値PWL(暖房,強)[db] | 外形寸法 Ｗ(室内)[㎜] | 外形寸法 Ｄ(室内)[㎜] | 外形寸法 Ｈ(室内)[㎜] | 製品質量(室内)[kg] | 電動機出力(室内,送風機,1番目)[W] | 消費電力(冷房,50ヘルツ電源)[kW] | 消費電力(冷房,60ヘルツ電源)[kW] | 消費電力(暖房,50ヘルツ電源)[kW] | 消費電力(暖房,60ヘルツ電源)[kW] | 運転電流(冷房,50ヘルツ電源)[A] | 運転電流(冷房,60ヘルツ電源)[A] | 運転電流(暖房,50ヘルツ電源)[A] | 運転電流(暖房,60ヘルツ電源)[A] | 力率(冷房,50ヘルツ電源)[%] | 力率(冷房,60ヘルツ電源)[%] | 力率(暖房,50ヘルツ電源)[%] | 力率(暖房,60ヘルツ電源)[%] | 標準価格[円（税抜）] | 備 考
[7 empty] | GUID\d1e60ff434a7407e87e3799b016b2ce5\Folder\Item |  | 50-05-300-3120-030 | 空調機 | 空調機 | パッケージ形エアコン店舗・オフィス用（空冷ＨＰ） | 店舗・オフィス用ＰＡＣ（空冷ＨＰ）４方向カセット形 | スカイエア 天井埋込カセット形ショーカセ | FHNP56FB | 504042 | ダイキン工業（株） | 店舗・オフィス用ＰＡＣ（空冷ＨＰ）４方向カセット形 | FHNP56FB | スカイエア 天井埋込カセット形ショーカセ | 2022/10/3 | 室内機 | 5.0 | 5.0 | 5.6 | 5.6 | 15 | 13 | 12 | 15 | 13 | 12 | 37 | 35 | 32 | 37 | 35 | 32 | 37 | 35 | 32 | 37 | 35 | 32 | 57 | 57 | 650 | 650 | 250 | 20 | 45 | 0.140 | 0.161 | 0.107 | 0.128 | 0.8 | 0.9 | 0.6 | 0.7 | 88.6 | 90.5 | 89.2 | 91.4 | 285000 | （税無し）
[16 empty] | メーカーコード | メーカー名 | 細分類 | メーカー型番 | 型式名称 | 製品リリース年月日 | 空調機器種別(DK-BIM) | 冷房能力(50ヘルツ電源)[kW] | 冷房能力(60ヘルツ電源)[kW] | 暖房能力(50ヘルツ電源)[kW] | 暖房能力(50ヘルツ電源,低温)[kW] | 暖房能力(60ヘルツ電源)[kW] | 暖房能力(60ヘルツ電源,低温)[kW] | 送 風 量(室外,50ヘルツ電源)[m3/min] | 送 風 量(室外,60ヘルツ電源)[m3/min] | 騒 音 値SPL(室外,冷房,60ヘルツ電源)[db] | 騒 音 値SPL(室外,暖房,60ヘルツ電源)[db] | 騒 音 値PWL(冷房,強)[db] | 騒 音 値PWL(暖房,強)[db] | 外形寸法 Ｗ(室外)[㎜] | 外形寸法 Ｄ(室外)[㎜] | 外形寸法 Ｈ(室外)[㎜] | 製品質量(室外)[kg] | 相(室外)[φ] | 電圧(室外)[V] | 電動機出力(室外,圧縮機,1番目)[kW] | 電動機出力(室外,送風機,1番目)[W] | 消費電力(冷房,50ヘルツ電源)[kW] | 消費電力(冷房,60ヘルツ電源)[kW] | 消費電力(暖房,50ヘルツ電源)[kW] | 消費電力(暖房,60ヘルツ電源)[kW] | 運転電流(冷房,50ヘルツ電源)[A] | 運転電流(冷房,60ヘルツ電源)[A] | 運転電流(暖房,50ヘルツ電源)[A] | 運転電流(暖房,60ヘルツ電源)[A] | 力率(冷房,50ヘルツ電源)[%] | 力率(冷房,60ヘルツ電源)[%] | 力率(暖房,50ヘルツ電源)[%] | 力率(暖房,60ヘルツ電源)[%] | 標準価格[円（税抜）] | 備 考
[7 empty] | GUID\4f1c6c26437143519369479cc0c03c63\Folder\Item |  | 50-05-300-3120-200 | 空調機 | 空調機 | パッケージ形エアコン店舗・オフィス用（空冷ＨＰ） | 店舗・オフィス用ＰＡＣ（空冷ＨＰ）室外機 | スカイエア ＦＩＶＥ ＳＴＡＲ ＺＥＡＳ室外機 | RSRP112C | 504042 | ダイキン工業（株） | 店舗・オフィス用ＰＡＣ（空冷ＨＰ）室外機 | RSRP112C | スカイエア ＦＩＶＥ ＳＴＡＲ ＺＥＡＳ室外機 | 2023/10/2 | 室外機 | 10.0 | 10.0 | 11.2 | 10.4 | 11.2 | 10.4 | 94 | 94 | 48 | 51 | 69 | 71 | 940 | 320 | 1430 | 90 | 3 | 200 | 1.79 | 110 | 2.90 | 2.86 | 3.39 | 3.39 | 9.3 | 9.2 | 10.8 | 10.8 | 90.1 | 89.7 | 90.6 | 90.6 | 1031000 | （税無し）
[16 empty] | メーカー名 | 備考
[7 empty] | GUID\b355223398124014a3512f6a4667645a\Folder\Item |  |  | その他 | 店舗・オフィスエアコン スカイエア | FIVE STAR ZEASシリーズ | ショーカセ (天井埋込カセット形 マルチフロータイプ) | ショーカセ (天井埋込カセット形 マルチフロータイプ) | FHNP56DD(メンテスペース）
[7 empty] | GUID\f19cb29a51f848fcaaecc73cb8631422\Folder\Item |  |  | その他 | 店舗・オフィスエアコン スカイエア | FIVE STAR ZEASシリーズ | ショーカセ (天井埋込カセット形 マルチフロータイプ) | ショーカセ (天井埋込カセット形 マルチフロータイプ) | RSRP112BC(メンテスペース）
SSRN140C(N)D
[16 empty] | メーカーコード | メーカー名 | 細分類 | メーカー型番 | 型式名称 | 製品リリース年月日 | 空調機器種別(DK-BIM) | 冷房能力(50ヘルツ電源)[kW] | 冷房能力(60ヘルツ電源)[kW] | 暖房能力(50ヘルツ電源)[kW] | 暖房能力(60ヘルツ電源)[kW] | 送 風 量(室内,50ヘルツ電源,強)[m3/min] | 送 風 量(室内,50ヘルツ電源,中)[m3/min] | 送 風 量(室内,50ヘルツ電源,弱)[m3/min] | 送 風 量(室内,60ヘルツ電源,強)[m3/min] | 送 風 量(室内,60ヘルツ電源,中)[m3/min] | 送 風 量(室内,60ヘルツ電源,弱)[m3/min] | 騒 音 値SPL(室内,冷房,50ヘルツ電源,特強)[db] | 騒 音 値SPL(室内,冷房,50ヘルツ電源,強)[db] | 騒 音 値SPL(室内,冷房,50ヘルツ電源,弱)[db] | 騒 音 値SPL(室内,冷房,60ヘルツ電源,特強)[db] | 騒 音 値SPL(室内,冷房,60ヘルツ電源,強)[db] | 騒 音 値SPL(室内,冷房,60ヘルツ電源,弱)[db] | 騒 音 値SPL(室内,暖房,50ヘルツ電源,特強)[db] | 騒 音 値SPL(室内,暖房,50ヘルツ電源,強)[db] | 騒 音 値SPL(室内,暖房,50ヘルツ電源,弱)[db] | 騒 音 値SPL(室内,暖房,60ヘルツ電源,特強)[db] | 騒 音 値SPL(室内,暖房,60ヘルツ電源,強)[db] | 騒 音 値SPL(室内,暖房,60ヘルツ電源,弱)[db] | 騒 音 値PWL(冷房,強)[db] | 騒 音 値PWL(暖房,強)[db] | 外形寸法 Ｗ(室内)[㎜] | 外形寸法 Ｄ(室内)[㎜] | 外形寸法 Ｈ(室内)[㎜] | 製品質量(室内)[kg] | 電動機出力(室内,送風機,1番目)[W] | 消費電力(冷房,50ヘルツ電源)[kW] | 消費電力(冷房,60ヘルツ電源)[kW] | 消費電力(暖房,50ヘルツ電源)[kW] | 消費電力(暖房,60ヘルツ電源)[kW] | 運転電流(冷房,50ヘルツ電源)[A] | 運転電流(冷房,60ヘルツ電源)[A] | 運転電流(暖房,50ヘルツ電源)[A] | 運転電流(暖房,60ヘルツ電源)[A] | 力率(冷房,50ヘルツ電源)[%] | 力率(冷房,60ヘルツ電源)[%] | 力率(暖房,50ヘルツ電源)[%] | 力率(暖房,60ヘルツ電源)[%] | 標準価格[円（税抜）] | 備 考
[7 empty] | GUID\c2cac1c256c84c6da8547655fcb0bbdc\Folder\Item |  | 50-05-300-3120-030 | 空調機 | 空調機 | パッケージ形エアコン店舗・オフィス用（空冷ＨＰ） | 店舗・オフィス用ＰＡＣ（空冷ＨＰ）４方向カセット形 | スカイエア 天井埋込カセット形ショーカセ | FHNP71FB | 504042 | ダイキン工業（株） | 店舗・オフィス用ＰＡＣ（空冷ＨＰ）４方向カセット形 | FHNP71FB | スカイエア 天井埋込カセット形ショーカセ | 2022/10/3 | 室内機 | 6.3 | 6.3 | 7.1 | 7.1 | 17 | 15 | 13 | 17 | 15 | 13 | 39 | 37 | 34 | 39 | 37 | 34 | 39 | 37 | 34 | 39 | 37 | 34 | 59 | 59 | 650 | 650 | 250 | 20 | 45 | 0.161 | 0.181 | 0.128 | 0.148 | 0.9 | 1.0 | 0.7 | 0.8 | 90.5 | 91.5 | 91.4 | 92.5 | 300000 | （税無し）
[16 empty] | メーカーコード | メーカー名 | 細分類 | メーカー型番 | 型式名称 | 製品リリース年月日 | 空調機器種別(DK-BIM) | 冷房能力(50ヘルツ電源)[kW] | 冷房能力(60ヘルツ電源)[kW] | 暖房能力(50ヘルツ電源)[kW] | 暖房能力(50ヘルツ電源,低温)[kW] | 暖房能力(60ヘルツ電源)[kW] | 暖房能力(60ヘルツ電源,低温)[kW] | 送 風 量(室外,50ヘルツ電源)[m3/min] | 送 風 量(室外,60ヘルツ電源)[m3/min] | 騒 音 値SPL(室外,冷房,60ヘルツ電源)[db] | 騒 音 値SPL(室外,暖房,60ヘルツ電源)[db] | 騒 音 値PWL(冷房,強)[db] | 騒 音 値PWL(暖房,強)[db] | 外形寸法 Ｗ(室外)[㎜] | 外形寸法 Ｄ(室外)[㎜] | 外形寸法 Ｈ(室外)[㎜] | 製品質量(室外)[kg] | 相(室外)[φ] | 電圧(室外)[V] | 電動機出力(室外,圧縮機,1番目)[kW] | 電動機出力(室外,送風機,1番目)[W] | 消費電力(冷房,50ヘルツ電源)[kW] | 消費電力(冷房,60ヘルツ電源)[kW] | 消費電力(暖房,50ヘルツ電源)[kW] | 消費電力(暖房,60ヘルツ電源)[kW] | 運転電流(冷房,50ヘルツ電源)[A] | 運転電流(冷房,60ヘルツ電源)[A] | 運転電流(暖房,50ヘルツ電源)[A] | 運転電流(暖房,60ヘルツ電源)[A] | 力率(冷房,50ヘルツ電源)[%] | 力率(冷房,60ヘルツ電源)[%] | 力率(暖房,50ヘルツ電源)[%] | 力率(暖房,60ヘルツ電源)[%] | 標準価格[円（税抜）] | 備 考
[7 empty] | GUID\b8dcc7065eea44678eb6fbe3e5ad254e\Folder\Item |  | 50-05-300-3120-200 | 空調機 | 空調機 | パッケージ形エアコン店舗・オフィス用（空冷ＨＰ） | 店舗・オフィス用ＰＡＣ（空冷ＨＰ）室外機 | スカイエア ＦＩＶＥ ＳＴＡＲ ＺＥＡＳ室外機 | RSRP140C | 504042 | ダイキン工業（株） | 店舗・オフィス用ＰＡＣ（空冷ＨＰ）室外機 | RSRP140C | スカイエア ＦＩＶＥ ＳＴＡＲ ＺＥＡＳ室外機 | 2023/10/2 | 室外機 | 12.5 | 12.5 | 14.0 | 13.3 | 14.0 | 13.3 | 98 | 98 | 51 | 52 | 72 | 72 | 940 | 320 | 1430 | 90 | 3 | 200 | 2.36 | 110 | 4.81 | 4.78 | 4.27 | 4.25 | 14.9 | 14.9 | 13.3 | 13.2 | 93.2 | 92.6 | 92.6 | 93.0 | 1251000 | （税無し）
[16 empty] | メーカー名 | 備考
[7 empty] | GUID\835f4a26f51541ddb67ef88cd3b67f7f\Folder\Item |  |  | その他 | 店舗・オフィスエアコン スカイエア | FIVE STAR ZEASシリーズ | ショーカセ (天井埋込カセット形 マルチフロータイプ) | ショーカセ (天井埋込カセット形 マルチフロータイプ) | FHNP71DD(メンテスペース）
[7 empty] | GUID\bd5bc4e1989f482d97c0c10360635eaa\Folder\Item |  |  | その他 | 店舗・オフィスエアコン スカイエア | FIVE STAR ZEASシリーズ | ショーカセ (天井埋込カセット形 マルチフロータイプ) | ショーカセ (天井埋込カセット形 マルチフロータイプ) | RSRP140BC(メンテスペース）
SSRN160C(N)M
[16 empty] | メーカーコード | メーカー名 | 細分類 | メーカー型番 | 型式名称 | 製品リリース年月日 | 空調機器種別(DK-BIM) | 冷房能力(50ヘルツ電源)[kW] | 冷房能力(60ヘルツ電源)[kW] | 暖房能力(50ヘルツ電源)[kW] | 暖房能力(60ヘルツ電源)[kW] | 送 風 量(室内,50ヘルツ電源,強)[m3/min] | 送 風 量(室内,50ヘルツ電源,中)[m3/min] | 送 風 量(室内,50ヘルツ電源,弱)[m3/min] | 送 風 量(室内,60ヘルツ電源,強)[m3/min] | 送 風 量(室内,60ヘルツ電源,中)[m3/min] | 送 風 量(室内,60ヘルツ電源,弱)[m3/min] | 騒 音 値SPL(室内,冷房,50ヘルツ電源,特強)[db] | 騒 音 値SPL(室内,冷房,50ヘルツ電源,強)[db] | 騒 音 値SPL(室内,冷房,50ヘルツ電源,弱)[db] | 騒 音 値SPL(室内,冷房,60ヘルツ電源,特強)[db] | 騒 音 値SPL(室内,冷房,60ヘルツ電源,強)[db] | 騒 音 値SPL(室内,冷房,60ヘルツ電源,弱)[db] | 騒 音 値SPL(室内,暖房,50ヘルツ電源,特強)[db] | 騒 音 値SPL(室内,暖房,50ヘルツ電源,強)[db] | 騒 音 値SPL(室内,暖房,50ヘルツ電源,弱)[db] | 騒 音 値SPL(室内,暖房,60ヘルツ電源,特強)[db] | 騒 音 値SPL(室内,暖房,60ヘルツ電源,強)[db] | 騒 音 値SPL(室内,暖房,60ヘルツ電源,弱)[db] | 騒 音 値PWL(冷房,強)[db] | 騒 音 値PWL(暖房,強)[db] | 外形寸法 Ｗ(室内)[㎜] | 外形寸法 Ｄ(室内)[㎜] | 外形寸法 Ｈ(室内)[㎜] | 製品質量(室内)[kg] | 電動機出力(室内,送風機,1番目)[W] | 消費電力(冷房,50ヘルツ電源)[kW] | 消費電力(冷房,60ヘルツ電源)[kW] | 消費電力(暖房,50ヘルツ電源)[kW] | 消費電力(暖房,60ヘルツ電源)[kW] | 運転電流(冷房,50ヘルツ電源)[A] | 運転電流(冷房,60ヘルツ電源)[A] | 運転電流(暖房,50ヘルツ電源)[A] | 運転電流(暖房,60ヘルツ電源)[A] | 力率(冷房,50ヘルツ電源)[%] | 力率(冷房,60ヘルツ電源)[%] | 力率(暖房,50ヘルツ電源)[%] | 力率(暖房,60ヘルツ電源)[%] | 標準価格[円（税抜）] | 備 考
[7 empty] | GUID\31da19f23e6c4c4baacd6bd86996de63\Folder\Item |  | 50-05-300-3120-030 | 空調機 | 空調機 | パッケージ形エアコン店舗・オフィス用（空冷ＨＰ） | 店舗・オフィス用ＰＡＣ（空冷ＨＰ）４方向カセット形 | スカイエア 天井埋込カセット形ショーカセ | FHNP50FB | 504042 | ダイキン工業（株） | 店舗・オフィス用ＰＡＣ（空冷ＨＰ）４方向カセット形 | FHNP50FB | スカイエア 天井埋込カセット形ショーカセ | 2022/10/3 | 室内機 | 4.5 | 4.5 | 5.0 | 5.0 | 14 | 12 | 11 | 14 | 12 | 11 | 35 | 33 | 31 | 35 | 33 | 31 | 35 | 33 | 31 | 35 | 33 | 31 | 55 | 55 | 650 | 650 | 250 | 20 | 45 | 0.140 | 0.161 | 0.107 | 0.128 | 0.8 | 0.9 | 0.6 | 0.7 | 88.6 | 90.5 | 89.2 | 91.4 | 275000 | （税無し）
[16 empty] | メーカーコード | メーカー名 | 細分類 | メーカー型番 | 型式名称 | 製品リリース年月日 | 空調機器種別(DK-BIM) | 冷房能力(50ヘルツ電源)[kW] | 冷房能力(60ヘルツ電源)[kW] | 暖房能力(50ヘルツ電源)[kW] | 暖房能力(50ヘルツ電源,低温)[kW] | 暖房能力(60ヘルツ電源)[kW] | 暖房能力(60ヘルツ電源,低温)[kW] | 送 風 量(室外,50ヘルツ電源)[m3/min] | 送 風 量(室外,60ヘルツ電源)[m3/min] | 騒 音 値SPL(室外,冷房,60ヘルツ電源)[db] | 騒 音 値SPL(室外,暖房,60ヘルツ電源)[db] | 騒 音 値PWL(冷房,強)[db] | 騒 音 値PWL(暖房,強)[db] | 外形寸法 Ｗ(室外)[㎜] | 外形寸法 Ｄ(室外)[㎜] | 外形寸法 Ｈ(室外)[㎜] | 製品質量(室外)[kg] | 相(室外)[φ] | 電圧(室外)[V] | 電動機出力(室外,圧縮機,1番目)[kW] | 電動機出力(室外,送風機,1番目)[W] | 消費電力(冷房,50ヘルツ電源)[kW] | 消費電力(冷房,60ヘルツ電源)[kW] | 消費電力(暖房,50ヘルツ電源)[kW] | 消費電力(暖房,60ヘルツ電源)[kW] | 運転電流(冷房,50ヘルツ電源)[A] | 運転電流(冷房,60ヘルツ電源)[A] | 運転電流(暖房,50ヘルツ電源)[A] | 運転電流(暖房,60ヘルツ電源)[A] | 力率(冷房,50ヘルツ電源)[%] | 力率(冷房,60ヘルツ電源)[%] | 力率(暖房,50ヘルツ電源)[%] | 力率(暖房,60ヘルツ電源)[%] | 標準価格[円（税抜）] | 備 考
[7 empty] | GUID\04c4f026303940659622e2cd5893f274\Folder\Item |  | 50-05-300-3120-200 | 空調機 | 空調機 | パッケージ形エアコン店舗・オフィス用（空冷ＨＰ） | 店舗・オフィス用ＰＡＣ（空冷ＨＰ）室外機 | スカイエア ＦＩＶＥ ＳＴＡＲ ＺＥＡＳ室外機 | RSRP160C | 504042 | ダイキン工業（株） | 店舗・オフィス用ＰＡＣ（空冷ＨＰ）室外機 | RSRP160C | スカイエア ＦＩＶＥ ＳＴＡＲ ＺＥＡＳ室外機 | 2023/10/2 | 室外機 | 14.0 | 14.0 | 16.0 | 13.7 | 16.0 | 13.7 | 106 | 106 | 51 | 54 | 72 | 74 | 940 | 320 | 1430 | 90 | 3 | 200 | 2.83 | 110 | 5.59 | 5.58 | 4.77 | 4.77 | 17.1 | 17.1 | 14.5 | 14.5 | 94.4 | 94.2 | 95.0 | 95.0 | 1373000 | （税無し）
[16 empty] | メーカー名 | 備考
[7 empty] | GUID\143f7ad989da4f9b82a008570062c449\Folder\Item |  |  | その他 | 店舗・オフィスエアコン スカイエア | FIVE STAR ZEASシリーズ | ショーカセ (天井埋込カセット形 マルチフロータイプ) | ショーカセ (天井埋込カセット形 マルチフロータイプ) | FHNP50DD(メンテスペース）
[7 empty] | GUID\c1d821372efb49ed831c7f655395e600\Folder\Item |  |  | その他 | 店舗・オフィスエアコン スカイエア | FIVE STAR ZEASシリーズ | ショーカセ (天井埋込カセット形 マルチフロータイプ) | ショーカセ (天井埋込カセット形 マルチフロータイプ) | RSRP160BC(メンテスペース）
床置形
SSRV50BCV
[16 empty] | メーカーコード | メーカー名 | 細分類 | メーカー型番 | 型式名称 | 製品リリース年月日 | 空調機器種別(DK-BIM) | 冷房能力(50ヘルツ電源)[kW] | 冷房能力(60ヘルツ電源)[kW] | 暖房能力(50ヘルツ電源)[kW] | 暖房能力(60ヘルツ電源)[kW] | 送 風 量(室内,50ヘルツ電源,強)[m3/min] | 送 風 量(室内,50ヘルツ電源,中)[m3/min] | 送 風 量(室内,50ヘルツ電源,弱)[m3/min] | 送 風 量(室内,60ヘルツ電源,強)[m3/min] | 送 風 量(室内,60ヘルツ電源,中)[m3/min] | 送 風 量(室内,60ヘルツ電源,弱)[m3/min] | 騒 音 値SPL(室内,冷房,50ヘルツ電源,特強)[db] | 騒 音 値SPL(室内,冷房,50ヘルツ電源,強)[db] | 騒 音 値SPL(室内,冷房,50ヘルツ電源,弱)[db] | 騒 音 値SPL(室内,冷房,60ヘルツ電源,特強)[db] | 騒 音 値SPL(室内,冷房,60ヘルツ電源,強)[db] | 騒 音 値SPL(室内,冷房,60ヘルツ電源,弱)[db] | 騒 音 値SPL(室内,暖房,50ヘルツ電源,特強)[db] | 騒 音 値SPL(室内,暖房,50ヘルツ電源,強)[db] | 騒 音 値SPL(室内,暖房,50ヘルツ電源,弱)[db] | 騒 音 値SPL(室内,暖房,60ヘルツ電源,特強)[db] | 騒 音 値SPL(室内,暖房,60ヘルツ電源,強)[db] | 騒 音 値SPL(室内,暖房,60ヘルツ電源,弱)[db] | 騒 音 値PWL(冷房,強)[db] | 騒 音 値PWL(暖房,強)[db] | 外形寸法 Ｗ(室内)[㎜] | 外形寸法 Ｄ(室内)[㎜] | 外形寸法 Ｈ(室内)[㎜] | 製品質量(室内)[kg] | 電動機出力(室内,送風機,1番目)[W] | 消費電力(冷房,50ヘルツ電源)[kW] | 消費電力(冷房,60ヘルツ電源)[kW] | 消費電力(暖房,50ヘルツ電源)[kW] | 消費電力(暖房,60ヘルツ電源)[kW] | 運転電流(冷房,50ヘルツ電源)[A] | 運転電流(冷房,60ヘルツ電源)[A] | 運転電流(暖房,50ヘルツ電源)[A] | 運転電流(暖房,60ヘルツ電源)[A] | 力率(冷房,50ヘルツ電源)[%] | 力率(冷房,60ヘルツ電源)[%] | 力率(暖房,50ヘルツ電源)[%] | 力率(暖房,60ヘルツ電源)[%] | 標準価格[円（税抜）] | 備 考
[7 empty] | GUID\00d8062d3b4b4c36a08ceed316832e2a\Folder\Item |  | 50-05-300-3120-090 | 空調機 | 空調機 | パッケージ形エアコン店舗・オフィス用（空冷ＨＰ） | 店舗・オフィス用ＰＡＣ（空冷ＨＰ）床置直吹形 | スカイエア床置形 | FVP50DG | 504042 | ダイキン工業（株） | 店舗・オフィス用ＰＡＣ（空冷ＨＰ）床置直吹形 | FVP50DG | スカイエア床置形 | 2018/4/1 | 室内機 | 4.5 | 4.5 | 5.0 | 5.0 | 17 | 15 | 14 | 17 | 15 | 14 | 44 | 41 | 39 | 44 | 41 | 39 | 44 | 41 | 39 | 44 | 41 | 39 | 56 | 56 | 600 | 270 | 1850 | 39 | 64 | 0.0970 | 0.0970 | 0.0970 | 0.0970 | 0.5 | 0.5 | 0.5 | 0.5 | 95.5 | 95.5 | 95.5 | 95.5 | 315000 | （税無し）
[16 empty] | メーカーコード | メーカー名 | 細分類 | メーカー型番 | 型式名称 | 製品リリース年月日 | 空調機器種別(DK-BIM) | 冷房能力(50ヘルツ電源)[kW] | 冷房能力(60ヘルツ電源)[kW] | 暖房能力(50ヘルツ電源)[kW] | 暖房能力(50ヘルツ電源,低温)[kW] | 暖房能力(60ヘルツ電源)[kW] | 暖房能力(60ヘルツ電源,低温)[kW] | 送 風 量(室外,50ヘルツ電源)[m3/min] | 送 風 量(室外,60ヘルツ電源)[m3/min] | 騒 音 値SPL(室外,冷房,60ヘルツ電源)[db] | 騒 音 値SPL(室外,暖房,60ヘルツ電源)[db] | 騒 音 値PWL(冷房,強)[db] | 騒 音 値PWL(暖房,強)[db] | 外形寸法 Ｗ(室外)[㎜] | 外形寸法 Ｄ(室外)[㎜] | 外形寸法 Ｈ(室外)[㎜] | 製品質量(室外)[kg] | 相(室外)[φ] | 電 圧(室外)[V] | 電動機出力(室外,圧縮機,1番目)[kW] | 電動機出力(室外,送風機,1番目)[W] | 消費電力(冷房,50ヘルツ電源)[kW] | 消費電力(冷房,60ヘルツ電源)[kW] | 消費電力(暖房,50ヘルツ電源)[kW] | 消費電力(暖房,60ヘルツ電源)[kW] | 運転電流(冷房,50ヘルツ電源)[A] | 運転電流(冷房,60ヘルツ電源)[A] | 運転電流(暖房,50ヘルツ電源)[A] | 運転電流(暖房,60ヘルツ電源)[A] | 力率(冷房,50ヘルツ電源)[%] | 力率(冷房,60ヘルツ電源)[%] | 力率(暖房,50ヘルツ電源)[%] | 力率(暖房,60ヘルツ電源)[%] | 標準価格[円（税抜）] | 備 考
[7 empty] | GUID\25d1c14c120b464f908b71de43500350\Folder\Item |  | 50-05-300-3120-200 | 空調機 | 空調機 | パッケージ形エアコン店舗・オフィス用（空冷ＨＰ） | 店舗・オフィス用ＰＡＣ（空冷ＨＰ）室外機 | ＦＩＶＥ ＳＴＡＲ ＺＥＡＳ室外機 | RSRP50BCV | 504042 | ダイキン工業（株） | 店舗・オフィス用ＰＡＣ（空冷ＨＰ）室外機 | RSRP50BCV | ＦＩＶＥ ＳＴＡＲ ＺＥＡＳ室外機 | 2018/4/1 | 室外機 | 4.5 | 4.5 | 5.0 | 4.9 | 5.0 | 4.9 | 37 | 37 | 42 | 46 | 63 | 67 | 795 | 300 | 595 | 42 | 1 | 200 | 0.85 | 70 | 1.45 | 1.45 | 1.25 | 1.25 | 7.7 | 7.7 | 6.6 | 6.6 | 94.2 | 94.2 | 94.7 | 94.7 | 557000 | （税無し）
[16 empty] | メーカー名 | 備考
[7 empty] | GUID\7154f8e40fa24924af2badd2f996cc03\Folder\Item |  |  | その他 | 店舗・オフィスエアコン スカイエア | FIVE STAR ZEASシリーズ | 床置形 | 床置形 | FVP50DG(メンテスペース）
[7 empty] | GUID\fbcb878a98bc4a0ea4561760da279a62\Folder\Item |  |  | その他 | 店舗・オフィスエアコン スカイエア | FIVE STAR ZEASシリーズ | 床置形 | 床置形 | RSRP50BCV(メンテスペース）
SSRV50BCT
[16 empty] | メーカーコード | メーカー名 | 細分類 | メーカー型番 | 型式名称 | 製品リリース年月日 | 空調機器種別(DK-BIM) | 冷房能力(50ヘルツ電源)[kW] | 冷房能力(60ヘルツ電源)[kW] | 暖房能力(50ヘルツ電源)[kW] | 暖房能力(60ヘルツ電源)[kW] | 送 風 量(室内,50ヘルツ電源,強)[m3/min] | 送 風 量(室内,50ヘルツ電源,中)[m3/min] | 送 風 量(室内,50ヘルツ電源,弱)[m3/min] | 送 風 量(室内,60ヘルツ電源,強)[m3/min] | 送 風 量(室内,60ヘルツ電源,中)[m3/min] | 送 風 量(室内,60ヘルツ電源,弱)[m3/min] | 騒 音 値SPL(室内,冷房,50ヘルツ電源,特強)[db] | 騒 音 値SPL(室内,冷房,50ヘルツ電源,強)[db] | 騒 音 値SPL(室内,冷房,50ヘルツ電源,弱)[db] | 騒 音 値SPL(室内,冷房,60ヘルツ電源,特強)[db] | 騒 音 値SPL(室内,冷房,60ヘルツ電源,強)[db] | 騒 音 値SPL(室内,冷房,60ヘルツ電源,弱)[db] | 騒 音 値SPL(室内,暖房,50ヘルツ電源,特強)[db] | 騒 音 値SPL(室内,暖房,50ヘルツ電源,強)[db] | 騒 音 値SPL(室内,暖房,50ヘルツ電源,弱)[db] | 騒 音 値SPL(室内,暖房,60ヘルツ電源,特強)[db] | 騒 音 値SPL(室内,暖房,60ヘルツ電源,強)[db] | 騒 音 値SPL(室内,暖房,60ヘルツ電源,弱)[db] | 騒 音 値PWL(冷房,強)[db] | 騒 音 値PWL(暖房,強)[db] | 外形寸法 Ｗ(室内)[㎜] | 外形寸法 Ｄ(室内)[㎜] | 外形寸法 Ｈ(室内)[㎜] | 製品質量(室内)[kg] | 電動機出力(室内,送風機,1番目)[W] | 消費電力(冷房,50ヘルツ電源)[kW] | 消費電力(冷房,60ヘルツ電源)[kW] | 消費電力(暖房,50ヘルツ電源)[kW] | 消費電力(暖房,60ヘルツ電源)[kW] | 運転電流(冷房,50ヘルツ電源)[A] | 運転電流(冷房,60ヘルツ電源)[A] | 運転電流(暖房,50ヘルツ電源)[A] | 運転電流(暖房,60ヘルツ電源)[A] | 力率(冷房,50ヘルツ電源)[%] | 力率(冷房,60ヘルツ電源)[%] | 力率(暖房,50ヘルツ電源)[%] | 力率(暖房,60ヘルツ電源)[%] | 標準価格[円（税抜）] | 備 考
[7 empty] | GUID\88e7545121014cc193dc9f594094a843\Folder\Item |  | 50-05-300-3120-090 | 空調機 | 空調機 | パッケージ形エアコン店舗・オフィス用（空冷ＨＰ） | 店舗・オフィス用ＰＡＣ（空冷ＨＰ）床置直吹形 | スカイエア床置形 | FVP50DG | 504042 | ダイキン工業（株） | 店舗・オフィス用ＰＡＣ（空冷ＨＰ）床置直吹形 | FVP50DG | スカイエア床置形 | 2018/4/1 | 室内機 | 4.5 | 4.5 | 5.0 | 5.0 | 17 | 15 | 14 | 17 | 15 | 14 | 44 | 41 | 39 | 44 | 41 | 39 | 44 | 41 | 39 | 44 | 41 | 39 | 56 | 56 | 600 | 270 | 1850 | 39 | 64 | 0.0970 | 0.0970 | 0.0970 | 0.0970 | 0.5 | 0.5 | 0.5 | 0.5 | 95.5 | 95.5 | 95.5 | 95.5 | 315000 | （税無し）
[16 empty] | メーカーコード | メーカー名 | 細分類 | メーカー型番 | 型式名称 | 製品リリース年月日 | 空調機器種別(DK-BIM) | 冷房能力(50ヘルツ電源)[kW] | 冷房能力(60ヘルツ電源)[kW] | 暖房能力(50ヘルツ電源)[kW] | 暖房能力(50ヘルツ電源,低温)[kW] | 暖房能力(60ヘルツ電源)[kW] | 暖房能力(60ヘルツ電源,低温)[kW] | 送 風 量(室外,50ヘルツ電源)[m3/min] | 送 風 量(室外,60ヘルツ電源)[m3/min] | 騒 音 値SPL(室外,冷房,60ヘルツ電源)[db] | 騒 音 値SPL(室外,暖房,60ヘルツ電源)[db] | 騒 音 値PWL(冷房,強)[db] | 騒 音 値PWL(暖房,強)[db] | 外形寸法 Ｗ(室外)[㎜] | 外形寸法 Ｄ(室外)[㎜] | 外形寸法 Ｈ(室外)[㎜] | 製品質量(室外)[kg] | 相(室外)[φ] | 電 圧(室外)[V] | 電動機出力(室外,圧縮機,1番目)[kW] | 電動機出力(室外,送風機,1番目)[W] | 消費電力(冷房,50ヘルツ電源)[kW] | 消費電力(冷房,60ヘルツ電源)[kW] | 消費電力(暖房,50ヘルツ電源)[kW] | 消費電力(暖房,60ヘルツ電源)[kW] | 運転電流(冷房,50ヘルツ電源)[A] | 運転電流(冷房,60ヘルツ電源)[A] | 運転電流(暖房,50ヘルツ電源)[A] | 運転電流(暖房,60ヘルツ電源)[A] | 力率(冷房,50ヘルツ電源)[%] | 力率(冷房,60ヘルツ電源)[%] | 力率(暖房,50ヘルツ電源)[%] | 力率(暖房,60ヘルツ電源)[%] | 標準価格[円（税抜）] | 備 考
[7 empty] | GUID\12a51dd8a73d4c00a60df8e11b238280\Folder\Item |  | 50-05-300-3120-200 | 空調機 | 空調機 | パッケージ形エアコン店舗・オフィス用（空冷ＨＰ） | 店舗・オフィス用ＰＡＣ（空冷ＨＰ）室外機 | ＦＩＶＥ ＳＴＡＲ ＺＥＡＳ室外機 | RSRP50BCT | 504042 | ダイキン工業（株） | 店舗・オフィス用ＰＡＣ（空冷ＨＰ）室外機 | RSRP50BCT | ＦＩＶＥ ＳＴＡＲ ＺＥＡＳ室外機 | 2018/4/1 | 室外機 | 4.5 | 4.5 | 5.0 | 4.9 | 5.0 | 4.9 | 37 | 37 | 42 | 46 | 63 | 67 | 795 | 300 | 595 | 42 | 3 | 200 | 0.85 | 70 | 1.45 | 1.45 | 1.25 | 1.25 | 4.5 | 4.5 | 3.9 | 3.9 | 92.9 | 92.9 | 92.6 | 92.6 | 557000 | （税無し）
[16 empty] | メーカー名 | 備考
[7 empty] | GUID\5305c35f90574b5ba4fbe7f9332f6f04\Folder\Item |  |  | その他 | 店舗・オフィスエアコン スカイエア | FIVE STAR ZEASシリーズ | 床置形 | 床置形 | FVP50DG(メンテスペース）
[7 empty] | GUID\81ae238801cd40399ef5fdac5bff9622\Folder\Item |  |  | その他 | 店舗・オフィスエアコン スカイエア | FIVE STAR ZEASシリーズ | 床置形 | 床置形 | RSRP50BCT(メンテスペース）
SSRV56BCV
[16 empty] | メーカーコード | メーカー名 | 細分類 | メーカー型番 | 型式名称 | 製品リリース年月日 | 空調機器種別(DK-BIM) | 冷房能力(50ヘルツ電源)[kW] | 冷房能力(60ヘルツ電源)[kW] | 暖房能力(50ヘルツ電源)[kW] | 暖房能力(60ヘルツ電源)[kW] | 送 風 量(室内,50ヘルツ電源,強)[m3/min] | 送 風 量(室内,50ヘルツ電源,中)[m3/min] | 送 風 量(室内,50ヘルツ電源,弱)[m3/min] | 送 風 量(室内,60ヘルツ電源,強)[m3/min] | 送 風 量(室内,60ヘルツ電源,中)[m3/min] | 送 風 量(室内,60ヘルツ電源,弱)[m3/min] | 騒 音 値SPL(室内,冷房,50ヘルツ電源,特強)[db] | 騒 音 値SPL(室内,冷房,50ヘルツ電源,強)[db] | 騒 音 値SPL(室内,冷房,50ヘルツ電源,弱)[db] | 騒 音 値SPL(室内,冷房,60ヘルツ電源,特強)[db] | 騒 音 値SPL(室内,冷房,60ヘルツ電源,強)[db] | 騒 音 値SPL(室内,冷房,60ヘルツ電源,弱)[db] | 騒 音 値SPL(室内,暖房,50ヘルツ電源,特強)[db] | 騒 音 値SPL(室内,暖房,50ヘルツ電源,強)[db] | 騒 音 値SPL(室内,暖房,50ヘルツ電源,弱)[db] | 騒 音 値SPL(室内,暖房,60ヘルツ電源,特強)[db] | 騒 音 値SPL(室内,暖房,60ヘルツ電源,強)[db] | 騒 音 値SPL(室内,暖房,60ヘルツ電源,弱)[db] | 騒 音 値PWL(冷房,強)[db] | 騒 音 値PWL(暖房,強)[db] | 外形寸法 Ｗ(室内)[㎜] | 外形寸法 Ｄ(室内)[㎜] | 外形寸法 Ｈ(室内)[㎜] | 製品質量(室内)[kg] | 電動機出力(室内,送風機,1番目)[W] | 消費電力(冷房,50ヘルツ電源)[kW] | 消費電力(冷房,60ヘルツ電源)[kW] | 消費電力(暖房,50ヘルツ電源)[kW] | 消費電力(暖房,60ヘルツ電源)[kW] | 運転電流(冷房,50ヘルツ電源)[A] | 運転電流(冷房,60ヘルツ電源)[A] | 運転電流(暖房,50ヘルツ電源)[A] | 運転電流(暖房,60ヘルツ電源)[A] | 力率(冷房,50ヘルツ電源)[%] | 力率(冷房,60ヘルツ電源)[%] | 力率(暖房,50ヘルツ電源)[%] | 力率(暖房,60ヘルツ電源)[%] | 標準価格[円（税抜）] | 備 考
[7 empty] | GUID\d4fe6b97855649718fbbf7db8126570f\Folder\Item |  | 50-05-300-3120-090 | 空調機 | 空調機 | パッケージ形エアコン店舗・オフィス用（空冷ＨＰ） | 店舗・オフィス用ＰＡＣ（空冷ＨＰ）床置直吹形 | スカイエア床置形 | FVP56DG | 504042 | ダイキン工業（株） | 店舗・オフィス用ＰＡＣ（空冷ＨＰ）床置直吹形 | FVP56DG | スカイエア床置形 | 2018/4/1 | 室内機 | 5.0 | 5.0 | 5.6 | 5.6 | 17 | 15 | 14 | 17 | 15 | 14 | 44 | 41 | 39 | 44 | 41 | 39 | 44 | 41 | 39 | 44 | 41 | 39 | 56 | 56 | 600 | 270 | 1850 | 39 | 64 | 0.0970 | 0.0970 | 0.0970 | 0.0970 | 0.5 | 0.5 | 0.5 | 0.5 | 95.5 | 95.5 | 95.5 | 95.5 | 319000 | （税無し）
[16 empty] | メーカーコード | メーカー名 | 細分類 | メーカー型番 | 型式名称 | 製品リリース年月日 | 空調機器種別(DK-BIM) | 冷房能力(50ヘルツ電源)[kW] | 冷房能力(60ヘルツ電源)[kW] | 暖房能力(50ヘルツ電源)[kW] | 暖房能力(50ヘルツ電源,低温)[kW] | 暖房能力(60ヘルツ電源)[kW] | 暖房能力(60ヘルツ電源,低温)[kW] | 送 風 量(室外,50ヘルツ電源)[m3/min] | 送 風 量(室外,60ヘルツ電源)[m3/min] | 騒 音 値SPL(室外,冷房,60ヘルツ電源)[db] | 騒 音 値SPL(室外,暖房,60ヘルツ電源)[db] | 騒 音 値PWL(冷房,強)[db] | 騒 音 値PWL(暖房,強)[db] | 外形寸法 Ｗ(室外)[㎜] | 外形寸法 Ｄ(室外)[㎜] | 外形寸法 Ｈ(室外)[㎜] | 製品質量(室外)[kg] | 相(室外)[φ] | 電 圧(室外)[V] | 電動機出力(室外,圧縮機,1番目)[kW] | 電動機出力(室外,送風機,1番目)[W] | 消費電力(冷房,50ヘルツ電源)[kW] | 消費電力(冷房,60ヘルツ電源)[kW] | 消費電力(暖房,50ヘルツ電源)[kW] | 消費電力(暖房,60ヘルツ電源)[kW] | 運転電流(冷房,50ヘルツ電源)[A] | 運転電流(冷房,60ヘルツ電源)[A] | 運転電流(暖房,50ヘルツ電源)[A] | 運転電流(暖房,60ヘルツ電源)[A] | 力率(冷房,50ヘルツ電源)[%] | 力率(冷房,60ヘルツ電源)[%] | 力率(暖房,50ヘルツ電源)[%] | 力率(暖房,60ヘルツ電源)[%] | 標準価格[円（税抜）] | 備 考
[7 empty] | GUID\9978979e25f342a18dfab5c530a9cb49\Folder\Item |  | 50-05-300-3120-200 | 空調機 | 空調機 | パッケージ形エアコン店舗・オフィス用（空冷ＨＰ） | 店舗・オフィス用ＰＡＣ（空冷ＨＰ）室外機 | ＦＩＶＥ ＳＴＡＲ ＺＥＡＳ室外機 | RSRP56BCV | 504042 | ダイキン工業（株） | 店舗・オフィス用ＰＡＣ（空冷ＨＰ）室外機 | RSRP56BCV | ＦＩＶＥ ＳＴＡＲ ＺＥＡＳ室外機 | 2018/4/1 | 室外機 | 5.0 | 5.0 | 5.6 | 5.6 | 5.6 | 5.6 | 37 | 37 | 43 | 46 | 64 | 67 | 795 | 300 | 595 | 43 | 1 | 200 | 1.07 | 70 | 1.48 | 1.48 | 1.54 | 1.54 | 7.8 | 7.8 | 8.1 | 8.1 | 94.9 | 94.9 | 95.1 | 95.1 | 602000 | （税無し）
[16 empty] | メーカー名 | 備考
[7 empty] | GUID\cb58e02be6fc42128bfb3ab74b3b8ad5\Folder\Item |  |  | その他 | 店舗・オフィスエアコン スカイエア | FIVE STAR ZEASシリーズ | 床置形 | 床置形 | FVP56DG(メンテスペース）
[7 empty] | GUID\6ef3f566e75349e3ae1f86dd4159b31d\Folder\Item |  |  | その他 | 店舗・オフィスエアコン スカイエア | FIVE STAR ZEASシリーズ | 床置形 | 床置形 | RSRP56BCV(メンテスペース）
SSRV56BCT
[16 empty] | メーカーコード | メーカー名 | 細分類 | メーカー型番 | 型式名称 | 製品リリース年月日 | 空調機器種別(DK-BIM) | 冷房能力(50ヘルツ電源)[kW] | 冷房能力(60ヘルツ電源)[kW] | 暖房能力(50ヘルツ電源)[kW] | 暖房能力(60ヘルツ電源)[kW] | 送 風 量(室内,50ヘルツ電源,強)[m3/min] | 送 風 量(室内,50ヘルツ電源,中)[m3/min] | 送 風 量(室内,50ヘルツ電源,弱)[m3/min] | 送 風 量(室内,60ヘルツ電源,強)[m3/min] | 送 風 量(室内,60ヘルツ電源,中)[m3/min] | 送 風 量(室内,60ヘルツ電源,弱)[m3/min] | 騒 音 値SPL(室内,冷房,50ヘルツ電源,特強)[db] | 騒 音 値SPL(室内,冷房,50ヘルツ電源,強)[db] | 騒 音 値SPL(室内,冷房,50ヘルツ電源,弱)[db] | 騒 音 値SPL(室内,冷房,60ヘルツ電源,特強)[db] | 騒 音 値SPL(室内,冷房,60ヘルツ電源,強)[db] | 騒 音 値SPL(室内,冷房,60ヘルツ電源,弱)[db] | 騒 音 値SPL(室内,暖房,50ヘルツ電源,特強)[db] | 騒 音 値SPL(室内,暖房,50ヘルツ電源,強)[db] | 騒 音 値SPL(室内,暖房,50ヘルツ電源,弱)[db] | 騒 音 値SPL(室内,暖房,60ヘルツ電源,特強)[db] | 騒 音 値SPL(室内,暖房,60ヘルツ電源,強)[db] | 騒 音 値SPL(室内,暖房,60ヘルツ電源,弱)[db] | 騒 音 値PWL(冷房,強)[db] | 騒 音 値PWL(暖房,強)[db] | 外形寸法 Ｗ(室内)[㎜] | 外形寸法 Ｄ(室内)[㎜] | 外形寸法 Ｈ(室内)[㎜] | 製品質量(室内)[kg] | 電動機出力(室内,送風機,1番目)[W] | 消費電力(冷房,50ヘルツ電源)[kW] | 消費電力(冷房,60ヘルツ電源)[kW] | 消費電力(暖房,50ヘルツ電源)[kW] | 消費電力(暖房,60ヘルツ電源)[kW] | 運転電流(冷房,50ヘルツ電源)[A] | 運転電流(冷房,60ヘルツ電源)[A] | 運転電流(暖房,50ヘルツ電源)[A] | 運転電流(暖房,60ヘルツ電源)[A] | 力率(冷房,50ヘルツ電源)[%] | 力率(冷房,60ヘルツ電源)[%] | 力率(暖房,50ヘルツ電源)[%] | 力率(暖房,60ヘルツ電源)[%] | 標準価格[円（税抜）] | 備 考
[7 empty] | GUID\4f76478ec5be424aa21a6255d88eddb7\Folder\Item |  | 50-05-300-3120-090 | 空調機 | 空調機 | パッケージ形エアコン店舗・オフィス用（空冷ＨＰ） | 店舗・オフィス用ＰＡＣ（空冷ＨＰ）床置直吹形 | スカイエア床置形 | FVP56DG | 504042 | ダイキン工業（株） | 店舗・オフィス用ＰＡＣ（空冷ＨＰ）床置直吹形 | FVP56DG | スカイエア床置形 | 2018/4/1 | 室内機 | 5.0 | 5.0 | 5.6 | 5.6 | 17 | 15 | 14 | 17 | 15 | 14 | 44 | 41 | 39 | 44 | 41 | 39 | 44 | 41 | 39 | 44 | 41 | 39 | 56 | 56 | 600 | 270 | 1850 | 39 | 64 | 0.0970 | 0.0970 | 0.0970 | 0.0970 | 0.5 | 0.5 | 0.5 | 0.5 | 95.5 | 95.5 | 95.5 | 95.5 | 319000 | （税無し）
[16 empty] | メーカーコード | メーカー名 | 細分類 | メーカー型番 | 型式名称 | 製品リリース年月日 | 空調機器種別(DK-BIM) | 冷房能力(50ヘルツ電源)[kW] | 冷房能力(60ヘルツ電源)[kW] | 暖房能力(50ヘルツ電源)[kW] | 暖房能力(50ヘルツ電源,低温)[kW] | 暖房能力(60ヘルツ電源)[kW] | 暖房能力(60ヘルツ電源,低温)[kW] | 送 風 量(室外,50ヘルツ電源)[m3/min] | 送 風 量(室外,60ヘルツ電源)[m3/min] | 騒 音 値SPL(室外,冷房,60ヘルツ電源)[db] | 騒 音 値SPL(室外,暖房,60ヘルツ電源)[db] | 騒 音 値PWL(冷房,強)[db] | 騒 音 値PWL(暖房,強)[db] | 外形寸法 Ｗ(室外)[㎜] | 外形寸法 Ｄ(室外)[㎜] | 外形寸法 Ｈ(室外)[㎜] | 製品質量(室外)[kg] | 相(室外)[φ] | 電 圧(室外)[V] | 電動機出力(室外,圧縮機,1番目)[kW] | 電動機出力(室外,送風機,1番目)[W] | 消費電力(冷房,50ヘルツ電源)[kW] | 消費電力(冷房,60ヘルツ電源)[kW] | 消費電力(暖房,50ヘルツ電源)[kW] | 消費電力(暖房,60ヘルツ電源)[kW] | 運転電流(冷房,50ヘルツ電源)[A] | 運転電流(冷房,60ヘルツ電源)[A] | 運転電流(暖房,50ヘルツ電源)[A] | 運転電流(暖房,60ヘルツ電源)[A] | 力率(冷房,50ヘルツ電源)[%] | 力率(冷房,60ヘルツ電源)[%] | 力率(暖房,50ヘルツ電源)[%] | 力率(暖房,60ヘルツ電源)[%] | 標準価格[円（税抜）] | 備 考
[7 empty] | GUID\2fdcd34cc60e44cca48bba354d974bf0\Folder\Item |  | 50-05-300-3120-200 | 空調機 | 空調機 | パッケージ形エアコン店舗・オフィス用（空冷ＨＰ） | 店舗・オフィス用ＰＡＣ（空冷ＨＰ）室外機 | ＦＩＶＥ ＳＴＡＲ ＺＥＡＳ室外機 | RSRP56BCT | 504042 | ダイキン工業（株） | 店舗・オフィス用ＰＡＣ（空冷ＨＰ）室外機 | RSRP56BCT | ＦＩＶＥ ＳＴＡＲ ＺＥＡＳ室外機 | 2018/4/1 | 室外機 | 5.0 | 5.0 | 5.6 | 5.6 | 5.6 | 5.6 | 37 | 37 | 43 | 46 | 64 | 67 | 795 | 300 | 595 | 43 | 3 | 200 | 1.07 | 70 | 1.48 | 1.48 | 1.54 | 1.54 | 4.4 | 4.4 | 4.6 | 4.6 | 97.4 | 97.4 | 96.9 | 96.9 | 602000 | （税無し）
[16 empty] | メーカー名 | 備考
[7 empty] | GUID\bb496f98798f4112abb71f09d8fbc1f6\Folder\Item |  |  | その他 | 店舗・オフィスエアコン スカイエア | FIVE STAR ZEASシリーズ | 床置形 | 床置形 | FVP56DG(メンテスペース）
[7 empty] | GUID\b14156d82b154e8fbe5f4431ac895558\Folder\Item |  |  | その他 | 店舗・オフィスエアコン スカイエア | FIVE STAR ZEASシリーズ | 床置形 | 床置形 | RSRP56BCT(メンテスペース）
SSRV63BCV
[16 empty] | メーカーコード | メーカー名 | 細分類 | メーカー型番 | 型式名称 | 製品リリース年月日 | 空調機器種別(DK-BIM) | 冷房能力(50ヘルツ電源)[kW] | 冷房能力(60ヘルツ電源)[kW] | 暖房能力(50ヘルツ電源)[kW] | 暖房能力(60ヘルツ電源)[kW] | 送 風 量(室内,50ヘルツ電源,強)[m3/min] | 送 風 量(室内,50ヘルツ電源,中)[m3/min] | 送 風 量(室内,50ヘルツ電源,弱)[m3/min] | 送 風 量(室内,60ヘルツ電源,強)[m3/min] | 送 風 量(室内,60ヘルツ電源,中)[m3/min] | 送 風 量(室内,60ヘルツ電源,弱)[m3/min] | 騒 音 値SPL(室内,冷房,50ヘルツ電源,特強)[db] | 騒 音 値SPL(室内,冷房,50ヘルツ電源,強)[db] | 騒 音 値SPL(室内,冷房,50ヘルツ電源,弱)[db] | 騒 音 値SPL(室内,冷房,60ヘルツ電源,特強)[db] | 騒 音 値SPL(室内,冷房,60ヘルツ電源,強)[db] | 騒 音 値SPL(室内,冷房,60ヘルツ電源,弱)[db] | 騒 音 値SPL(室内,暖房,50ヘルツ電源,特強)[db] | 騒 音 値SPL(室内,暖房,50ヘルツ電源,強)[db] | 騒 音 値SPL(室内,暖房,50ヘルツ電源,弱)[db] | 騒 音 値SPL(室内,暖房,60ヘルツ電源,特強)[db] | 騒 音 値SPL(室内,暖房,60ヘルツ電源,強)[db] | 騒 音 値SPL(室内,暖房,60ヘルツ電源,弱)[db] | 騒 音 値PWL(冷房,強)[db] | 騒 音 値PWL(暖房,強)[db] | 外形寸法 Ｗ(室内)[㎜] | 外形寸法 Ｄ(室内)[㎜] | 外形寸法 Ｈ(室内)[㎜] | 製品質量(室内)[kg] | 電動機出力(室内,送風機,1番目)[W] | 消費電力(冷房,50ヘルツ電源)[kW] | 消費電力(冷房,60ヘルツ電源)[kW] | 消費電力(暖房,50ヘルツ電源)[kW] | 消費電力(暖房,60ヘルツ電源)[kW] | 運転電流(冷房,50ヘルツ電源)[A] | 運転電流(冷房,60ヘルツ電源)[A] | 運転電流(暖房,50ヘルツ電源)[A] | 運転電流(暖房,60ヘルツ電源)[A] | 力率(冷房,50ヘルツ電源)[%] | 力率(冷房,60ヘルツ電源)[%] | 力率(暖房,50ヘルツ電源)[%] | 力率(暖房,60ヘルツ電源)[%] | 標準価格[円（税抜）] | 備 考
[7 empty] | GUID\34c762b1c25846d99dbeba2cd348719d\Folder\Item |  | 50-05-300-3120-090 | 空調機 | 空調機 | パッケージ形エアコン店舗・オフィス用（空冷ＨＰ） | 店舗・オフィス用ＰＡＣ（空冷ＨＰ）床置直吹形 | スカイエア床置形 | FVP63DG | 504042 | ダイキン工業（株） | 店舗・オフィス用ＰＡＣ（空冷ＨＰ）床置直吹形 | FVP63DG | スカイエア床置形 | 2018/4/1 | 室内機 | 5.6 | 5.6 | 6.3 | 6.3 | 18 | 16 | 14 | 18 | 16 | 14 | 45 | 42 | 39 | 45 | 42 | 39 | 45 | 42 | 39 | 45 | 42 | 39 | 57 | 57 | 600 | 270 | 1850 | 39 | 64 | 0.117 | 0.117 | 0.117 | 0.117 | 0.6 | 0.6 | 0.6 | 0.6 | 96.3 | 96.3 | 96.3 | 96.3 | 321000 | （税無し）
[16 empty] | メーカーコード | メーカー名 | 細分類 | メーカー型番 | 型式名称 | 製品リリース年月日 | 空調機器種別(DK-BIM) | 冷房能力(50ヘルツ電源)[kW] | 冷房能力(60ヘルツ電源)[kW] | 暖房能力(50ヘルツ電源)[kW] | 暖房能力(50ヘルツ電源,低温)[kW] | 暖房能力(60ヘルツ電源)[kW] | 暖房能力(60ヘルツ電源,低温)[kW] | 送 風 量(室外,50ヘルツ電源)[m3/min] | 送 風 量(室外,60ヘルツ電源)[m3/min] | 騒 音 値SPL(室外,冷房,60ヘルツ電源)[db] | 騒 音 値SPL(室外,暖房,60ヘルツ電源)[db] | 騒 音 値PWL(冷房,強)[db] | 騒 音 値PWL(暖房,強)[db] | 外形寸法 Ｗ(室外)[㎜] | 外形寸法 Ｄ(室外)[㎜] | 外形寸法 Ｈ(室外)[㎜] | 製品質量(室外)[kg] | 相(室外)[φ] | 電 圧(室外)[V] | 電動機出力(室外,圧縮機,1番目)[kW] | 電動機出力(室外,送風機,1番目)[W] | 消費電力(冷房,50ヘルツ電源)[kW] | 消費電力(冷房,60ヘルツ電源)[kW] | 消費電力(暖房,50ヘルツ電源)[kW] | 消費電力(暖房,60ヘルツ電源)[kW] | 運転電流(冷房,50ヘルツ電源)[A] | 運転電流(冷房,60ヘルツ電源)[A] | 運転電流(暖房,50ヘルツ電源)[A] | 運転電流(暖房,60ヘルツ電源)[A] | 力率(冷房,50ヘルツ電源)[%] | 力率(冷房,60ヘルツ電源)[%] | 力率(暖房,50ヘルツ電源)[%] | 力率(暖房,60ヘルツ電源)[%] | 標準価格[円（税抜）] | 備 考
[7 empty] | GUID\c0a7e920e0ce4072a62a2df0fa2dc3c6\Folder\Item |  | 50-05-300-3120-200 | 空調機 | 空調機 | パッケージ形エアコン店舗・オフィス用（空冷ＨＰ） | 店舗・オフィス用ＰＡＣ（空冷ＨＰ）室外機 | ＦＩＶＥ ＳＴＡＲ ＺＥＡＳ室外機 | RSRP63BCV | 504042 | ダイキン工業（株） | 店舗・オフィス用ＰＡＣ（空冷ＨＰ）室外機 | RSRP63BCV | ＦＩＶＥ ＳＴＡＲ ＺＥＡＳ室外機 | 2018/4/1 | 室外機 | 5.6 | 5.6 | 6.3 | 6.2 | 6.3 | 6.2 | 37 | 37 | 46 | 47 | 67 | 68 | 795 | 300 | 595 | 43 | 1 | 200 | 1.10 | 70 | 1.89 | 1.87 | 1.61 | 1.60 | 10.0 | 9.9 | 8.5 | 8.4 | 94.5 | 94.4 | 94.7 | 95.2 | 644000 | （税無し）
[16 empty] | メーカー名 | 備考
[7 empty] | GUID\2c9f689fc8d34381960d769675853f73\Folder\Item |  |  | その他 | 店舗・オフィスエアコン スカイエア | FIVE STAR ZEASシリーズ | 床置形 | 床置形 | FVP63DG(メンテスペース）
[7 empty] | GUID\1f2aa4e8c30e4e409aadaf3ff243ee9d\Folder\Item |  |  | その他 | 店舗・オフィスエアコン スカイエア | FIVE STAR ZEASシリーズ | 床置形 | 床置形 | RSRP63BCV(メンテスペース）
SSRV63BCT
[16 empty] | メーカーコード | メーカー名 | 細分類 | メーカー型番 | 型式名称 | 製品リリース年月日 | 空調機器種別(DK-BIM) | 冷房能力(50ヘルツ電源)[kW] | 冷房能力(60ヘルツ電源)[kW] | 暖房能力(50ヘルツ電源)[kW] | 暖房能力(60ヘルツ電源)[kW] | 送 風 量(室内,50ヘルツ電源,強)[m3/min] | 送 風 量(室内,50ヘルツ電源,中)[m3/min] | 送 風 量(室内,50ヘルツ電源,弱)[m3/min] | 送 風 量(室内,60ヘルツ電源,強)[m3/min] | 送 風 量(室内,60ヘルツ電源,中)[m3/min] | 送 風 量(室内,60ヘルツ電源,弱)[m3/min] | 騒 音 値SPL(室内,冷房,50ヘルツ電源,特強)[db] | 騒 音 値SPL(室内,冷房,50ヘルツ電源,強)[db] | 騒 音 値SPL(室内,冷房,50ヘルツ電源,弱)[db] | 騒 音 値SPL(室内,冷房,60ヘルツ電源,特強)[db] | 騒 音 値SPL(室内,冷房,60ヘルツ電源,強)[db] | 騒 音 値SPL(室内,冷房,60ヘルツ電源,弱)[db] | 騒 音 値SPL(室内,暖房,50ヘルツ電源,特強)[db] | 騒 音 値SPL(室内,暖房,50ヘルツ電源,強)[db] | 騒 音 値SPL(室内,暖房,50ヘルツ電源,弱)[db] | 騒 音 値SPL(室内,暖房,60ヘルツ電源,特強)[db] | 騒 音 値SPL(室内,暖房,60ヘルツ電源,強)[db] | 騒 音 値SPL(室内,暖房,60ヘルツ電源,弱)[db] | 騒 音 値PWL(冷房,強)[db] | 騒 音 値PWL(暖房,強)[db] | 外形寸法 Ｗ(室内)[㎜] | 外形寸法 Ｄ(室内)[㎜] | 外形寸法 Ｈ(室内)[㎜] | 製品質量(室内)[kg] | 電動機出力(室内,送風機,1番目)[W] | 消費電力(冷房,50ヘルツ電源)[kW] | 消費電力(冷房,60ヘルツ電源)[kW] | 消費電力(暖房,50ヘルツ電源)[kW] | 消費電力(暖房,60ヘルツ電源)[kW] | 運転電流(冷房,50ヘルツ電源)[A] | 運転電流(冷房,60ヘルツ電源)[A] | 運転電流(暖房,50ヘルツ電源)[A] | 運転電流(暖房,60ヘルツ電源)[A] | 力率(冷房,50ヘルツ電源)[%] | 力率(冷房,60ヘルツ電源)[%] | 力率(暖房,50ヘルツ電源)[%] | 力率(暖房,60ヘルツ電源)[%] | 標準価格[円（税抜）] | 備 考
[7 empty] | GUID\374bd22d9eaf414c85cd6df867bc03fe\Folder\Item |  | 50-05-300-3120-090 | 空調機 | 空調機 | パッケージ形エアコン店舗・オフィス用（空冷ＨＰ） | 店舗・オフィス用ＰＡＣ（空冷ＨＰ）床置直吹形 | スカイエア床置形 | FVP63DG | 504042 | ダイキン工業（株） | 店舗・オフィス用ＰＡＣ（空冷ＨＰ）床置直吹形 | FVP63DG | スカイエア床置形 | 2018/4/1 | 室内機 | 5.6 | 5.6 | 6.3 | 6.3 | 18 | 16 | 14 | 18 | 16 | 14 | 45 | 42 | 39 | 45 | 42 | 39 | 45 | 42 | 39 | 45 | 42 | 39 | 57 | 57 | 600 | 270 | 1850 | 39 | 64 | 0.117 | 0.117 | 0.117 | 0.117 | 0.6 | 0.6 | 0.6 | 0.6 | 96.3 | 96.3 | 96.3 | 96.3 | 321000 | （税無し）
[16 empty] | メーカーコード | メーカー名 | 細分類 | メーカー型番 | 型式名称 | 製品リリース年月日 | 空調機器種別(DK-BIM) | 冷房能力(50ヘルツ電源)[kW] | 冷房能力(60ヘルツ電源)[kW] | 暖房能力(50ヘルツ電源)[kW] | 暖房能力(50ヘルツ電源,低温)[kW] | 暖房能力(60ヘルツ電源)[kW] | 暖房能力(60ヘルツ電源,低温)[kW] | 送 風 量(室外,50ヘルツ電源)[m3/min] | 送 風 量(室外,60ヘルツ電源)[m3/min] | 騒 音 値SPL(室外,冷房,60ヘルツ電源)[db] | 騒 音 値SPL(室外,暖房,60ヘルツ電源)[db] | 騒 音 値PWL(冷房,強)[db] | 騒 音 値PWL(暖房,強)[db] | 外形寸法 Ｗ(室外)[㎜] | 外形寸法 Ｄ(室外)[㎜] | 外形寸法 Ｈ(室外)[㎜] | 製品質量(室外)[kg] | 相(室外)[φ] | 電 圧(室外)[V] | 電動機出力(室外,圧縮機,1番目)[kW] | 電動機出力(室外,送風機,1番目)[W] | 消費電力(冷房,50ヘルツ電源)[kW] | 消費電力(冷房,60ヘルツ電源)[kW] | 消費電力(暖房,50ヘルツ電源)[kW] | 消費電力(暖房,60ヘルツ電源)[kW] | 運転電流(冷房,50ヘルツ電源)[A] | 運転電流(冷房,60ヘルツ電源)[A] | 運転電流(暖房,50ヘルツ電源)[A] | 運転電流(暖房,60ヘルツ電源)[A] | 力率(冷房,50ヘルツ電源)[%] | 力率(冷房,60ヘルツ電源)[%] | 力率(暖房,50ヘルツ電源)[%] | 力率(暖房,60ヘルツ電源)[%] | 標準価格[円（税抜）] | 備 考
[7 empty] | GUID\21852b14154d45ab8c99c4ddfe8ab2b3\Folder\Item |  | 50-05-300-3120-200 | 空調機 | 空調機 | パッケージ形エアコン店舗・オフィス用（空冷ＨＰ） | 店舗・オフィス用ＰＡＣ（空冷ＨＰ）室外機 | ＦＩＶＥ ＳＴＡＲ ＺＥＡＳ室外機 | RSRP63BCT | 504042 | ダイキン工業（株） | 店舗・オフィス用ＰＡＣ（空冷ＨＰ）室外機 | RSRP63BCT | ＦＩＶＥ ＳＴＡＲ ＺＥＡＳ室外機 | 2018/4/1 | 室外機 | 5.6 | 5.6 | 6.3 | 6.2 | 6.3 | 6.2 | 37 | 37 | 46 | 47 | 67 | 68 | 795 | 300 | 595 | 43 | 3 | 200 | 1.10 | 70 | 1.89 | 1.87 | 1.61 | 1.60 | 5.6 | 5.5 | 4.8 | 4.8 | 97.4 | 97.9 | 97.0 | 96.4 | 644000 | （税無し）
[16 empty] | メーカー名 | 備考
[7 empty] | GUID\db01cf32c2b94609822252a7f38d9e88\Folder\Item |  |  | その他 | 店舗・オフィスエアコン スカイエア | FIVE STAR ZEASシリーズ | 床置形 | 床置形 | FVP63DG(メンテスペース）
[7 empty] | GUID\3cc8f85954b2407ca411fc6260303237\Folder\Item |  |  | その他 | 店舗・オフィスエアコン スカイエア | FIVE STAR ZEASシリーズ | 床置形 | 床置形 | RSRP63BCT(メンテスペース）
SSRV80BCV
[16 empty] | メーカーコード | メーカー名 | 細分類 | メーカー型番 | 型式名称 | 製品リリース年月日 | 空調機器種別(DK-BIM) | 冷房能力(50ヘルツ電源)[kW] | 冷房能力(60ヘルツ電源)[kW] | 暖房能力(50ヘルツ電源)[kW] | 暖房能力(60ヘルツ電源)[kW] | 送 風 量(室内,50ヘルツ電源,強)[m3/min] | 送 風 量(室内,50ヘルツ電源,中)[m3/min] | 送 風 量(室内,50ヘルツ電源,弱)[m3/min] | 送 風 量(室内,60ヘルツ電源,強)[m3/min] | 送 風 量(室内,60ヘルツ電源,中)[m3/min] | 送 風 量(室内,60ヘルツ電源,弱)[m3/min] | 騒 音 値SPL(室内,冷房,50ヘルツ電源,特強)[db] | 騒 音 値SPL(室内,冷房,50ヘルツ電源,強)[db] | 騒 音 値SPL(室内,冷房,50ヘルツ電源,弱)[db] | 騒 音 値SPL(室内,冷房,60ヘルツ電源,特強)[db] | 騒 音 値SPL(室内,冷房,60ヘルツ電源,強)[db] | 騒 音 値SPL(室内,冷房,60ヘルツ電源,弱)[db] | 騒 音 値SPL(室内,暖房,50ヘルツ電源,特強)[db] | 騒 音 値SPL(室内,暖房,50ヘルツ電源,強)[db] | 騒 音 値SPL(室内,暖房,50ヘルツ電源,弱)[db] | 騒 音 値SPL(室内,暖房,60ヘルツ電源,特強)[db] | 騒 音 値SPL(室内,暖房,60ヘルツ電源,強)[db] | 騒 音 値SPL(室内,暖房,60ヘルツ電源,弱)[db] | 騒 音 値PWL(冷房,強)[db] | 騒 音 値PWL(暖房,強)[db] | 外形寸法 Ｗ(室内)[㎜] | 外形寸法 Ｄ(室内)[㎜] | 外形寸法 Ｈ(室内)[㎜] | 製品質量(室内)[kg] | 電動機出力(室内,送風機,1番目)[W] | 消費電力(冷房,50ヘルツ電源)[kW] | 消費電力(冷房,60ヘルツ電源)[kW] | 消費電力(暖房,50ヘルツ電源)[kW] | 消費電力(暖房,60ヘルツ電源)[kW] | 運転電流(冷房,50ヘルツ電源)[A] | 運転電流(冷房,60ヘルツ電源)[A] | 運転電流(暖房,50ヘルツ電源)[A] | 運転電流(暖房,60ヘルツ電源)[A] | 力率(冷房,50ヘルツ電源)[%] | 力率(冷房,60ヘルツ電源)[%] | 力率(暖房,50ヘルツ電源)[%] | 力率(暖房,60ヘルツ電源)[%] | 標準価格[円（税抜）] | 備 考
[7 empty] | GUID\d9f50f19d5fc48288778fc8842f5caa9\Folder\Item |  | 50-05-300-3120-090 | 空調機 | 空調機 | パッケージ形エアコン店舗・オフィス用（空冷ＨＰ） | 店舗・オフィス用ＰＡＣ（空冷ＨＰ）床置直吹形 | スカイエア床置形 | FVP80DG | 504042 | ダイキン工業（株） | 店舗・オフィス用ＰＡＣ（空冷ＨＰ）床置直吹形 | FVP80DG | スカイエア床置形 | 2018/4/1 | 室内機 | 7.1 | 7.1 | 8.0 | 8.0 | 18 | 16 | 14 | 18 | 16 | 14 | 45 | 42 | 39 | 45 | 42 | 39 | 45 | 42 | 39 | 45 | 42 | 39 | 57 | 57 | 600 | 270 | 1850 | 39 | 64 | 0.117 | 0.117 | 0.117 | 0.117 | 0.6 | 0.6 | 0.6 | 0.6 | 96.1 | 96.1 | 96.1 | 96.1 | 342000 | （税無し）
[16 empty] | メーカーコード | メーカー名 | 細分類 | メーカー型番 | 型式名称 | 製品リリース年月日 | 空調機器種別(DK-BIM) | 冷房能力(50ヘルツ電源)[kW] | 冷房能力(60ヘルツ電源)[kW] | 暖房能力(50ヘルツ電源)[kW] | 暖房能力(50ヘルツ電源,低温)[kW] | 暖房能力(60ヘルツ電源)[kW] | 暖房能力(60ヘルツ電源,低温)[kW] | 送 風 量(室外,50ヘルツ電源)[m3/min] | 送 風 量(室外,60ヘルツ電源)[m3/min] | 騒 音 値SPL(室外,冷房,60ヘルツ電源)[db] | 騒 音 値SPL(室外,暖房,60ヘルツ電源)[db] | 騒 音 値PWL(冷房,強)[db] | 騒 音 値PWL(暖房,強)[db] | 外形寸法 Ｗ(室外)[㎜] | 外形寸法 Ｄ(室外)[㎜] | 外形寸法 Ｈ(室外)[㎜] | 製品質量(室外)[kg] | 相(室外)[φ] | 電 圧(室外)[V] | 電動機出力(室外,圧縮機,1番目)[kW] | 電動機出力(室外,送風機,1番目)[W] | 消費電力(冷房,50ヘルツ電源)[kW] | 消費電力(冷房,60ヘルツ電源)[kW] | 消費電力(暖房,50ヘルツ電源)[kW] | 消費電力(暖房,60ヘルツ電源)[kW] | 運転電流(冷房,50ヘルツ電源)[A] | 運転電流(冷房,60ヘルツ電源)[A] | 運転電流(暖房,50ヘルツ電源)[A] | 運転電流(暖房,60ヘルツ電源)[A] | 力率(冷房,50ヘルツ電源)[%] | 力率(冷房,60ヘルツ電源)[%] | 力率(暖房,50ヘルツ電源)[%] | 力率(暖房,60ヘルツ電源)[%] | 標準価格[円（税抜）] | 備 考
[7 empty] | GUID\286a8d3a995a49a5b6fc6843874babcf\Folder\Item |  | 50-05-300-3120-200 | 空調機 | 空調機 | パッケージ形エアコン店舗・オフィス用（空冷ＨＰ） | 店舗・オフィス用ＰＡＣ（空冷ＨＰ）室外機 | ＦＩＶＥ ＳＴＡＲ ＺＥＡＳ室外機 | RSRP80BCV | 504042 | ダイキン工業（株） | 店舗・オフィス用ＰＡＣ（空冷ＨＰ）室外機 | RSRP80BCV | ＦＩＶＥ ＳＴＡＲ ＺＥＡＳ室外機 | 2018/4/1 | 室外機 | 7.1 | 7.1 | 8.0 | 7.8 | 8.0 | 7.8 | 66 | 66 | 46 | 47 | 67 | 68 | 940 | 320 | 990 | 66 | 1 | 200 | 1.29 | 84 | 2.47 | 2.47 | 2.34 | 2.34 | 13.2 | 13.2 | 12.7 | 12.7 | 93.6 | 93.6 | 92.1 | 92.1 | 706000 | （税無し）
[16 empty] | メーカー名 | 備考
[7 empty] | GUID\36edb16819b443ff97ba1d29d73d3389\Folder\Item |  |  | その他 | 店舗・オフィスエアコン スカイエア | FIVE STAR ZEASシリーズ | 床置形 | 床置形 | FVP80DG(メンテスペース）
[7 empty] | GUID\a3f1be50668c43ebbd3ba3c7bbc03d11\Folder\Item |  |  | その他 | 店舗・オフィスエアコン スカイエア | FIVE STAR ZEASシリーズ | 床置形 | 床置形 | RSRP80BCV(メンテスペース）
SSRV80BCT
[16 empty] | メーカーコード | メーカー名 | 細分類 | メーカー型番 | 型式名称 | 製品リリース年月日 | 空調機器種別(DK-BIM) | 冷房能力(50ヘルツ電源)[kW] | 冷房能力(60ヘルツ電源)[kW] | 暖房能力(50ヘルツ電源)[kW] | 暖房能力(60ヘルツ電源)[kW] | 送 風 量(室内,50ヘルツ電源,強)[m3/min] | 送 風 量(室内,50ヘルツ電源,中)[m3/min] | 送 風 量(室内,50ヘルツ電源,弱)[m3/min] | 送 風 量(室内,60ヘルツ電源,強)[m3/min] | 送 風 量(室内,60ヘルツ電源,中)[m3/min] | 送 風 量(室内,60ヘルツ電源,弱)[m3/min] | 騒 音 値SPL(室内,冷房,50ヘルツ電源,特強)[db] | 騒 音 値SPL(室内,冷房,50ヘルツ電源,強)[db] | 騒 音 値SPL(室内,冷房,50ヘルツ電源,弱)[db] | 騒 音 値SPL(室内,冷房,60ヘルツ電源,特強)[db] | 騒 音 値SPL(室内,冷房,60ヘルツ電源,強)[db] | 騒 音 値SPL(室内,冷房,60ヘルツ電源,弱)[db] | 騒 音 値SPL(室内,暖房,50ヘルツ電源,特強)[db] | 騒 音 値SPL(室内,暖房,50ヘルツ電源,強)[db] | 騒 音 値SPL(室内,暖房,50ヘルツ電源,弱)[db] | 騒 音 値SPL(室内,暖房,60ヘルツ電源,特強)[db] | 騒 音 値SPL(室内,暖房,60ヘルツ電源,強)[db] | 騒 音 値SPL(室内,暖房,60ヘルツ電源,弱)[db] | 騒 音 値PWL(冷房,強)[db] | 騒 音 値PWL(暖房,強)[db] | 外形寸法 Ｗ(室内)[㎜] | 外形寸法 Ｄ(室内)[㎜] | 外形寸法 Ｈ(室内)[㎜] | 製品質量(室内)[kg] | 電動機出力(室内,送風機,1番目)[W] | 消費電力(冷房,50ヘルツ電源)[kW] | 消費電力(冷房,60ヘルツ電源)[kW] | 消費電力(暖房,50ヘルツ電源)[kW] | 消費電力(暖房,60ヘルツ電源)[kW] | 運転電流(冷房,50ヘルツ電源)[A] | 運転電流(冷房,60ヘルツ電源)[A] | 運転電流(暖房,50ヘルツ電源)[A] | 運転電流(暖房,60ヘルツ電源)[A] | 力率(冷房,50ヘルツ電源)[%] | 力率(冷房,60ヘルツ電源)[%] | 力率(暖房,50ヘルツ電源)[%] | 力率(暖房,60ヘルツ電源)[%] | 標準価格[円（税抜）] | 備 考
[7 empty] | GUID\48576fcc2f794941b93cc3e6a3b30ded\Folder\Item |  | 50-05-300-3120-090 | 空調機 | 空調機 | パッケージ形エアコン店舗・オフィス用（空冷ＨＰ） | 店舗・オフィス用ＰＡＣ（空冷ＨＰ）床置直吹形 | スカイエア床置形 | FVP80DG | 504042 | ダイキン工業（株） | 店舗・オフィス用ＰＡＣ（空冷ＨＰ）床置直吹形 | FVP80DG | スカイエア床置形 | 2018/4/1 | 室内機 | 7.1 | 7.1 | 8.0 | 8.0 | 18 | 16 | 14 | 18 | 16 | 14 | 45 | 42 | 39 | 45 | 42 | 39 | 45 | 42 | 39 | 45 | 42 | 39 | 57 | 57 | 600 | 270 | 1850 | 39 | 64 | 0.117 | 0.117 | 0.117 | 0.117 | 0.6 | 0.6 | 0.6 | 0.6 | 96.1 | 96.1 | 96.1 | 96.1 | 342000 | （税無し）
[16 empty] | メーカーコード | メーカー名 | 細分類 | メーカー型番 | 型式名称 | 製品リリース年月日 | 空調機器種別(DK-BIM) | 冷房能力(50ヘルツ電源)[kW] | 冷房能力(60ヘルツ電源)[kW] | 暖房能力(50ヘルツ電源)[kW] | 暖房能力(50ヘルツ電源,低温)[kW] | 暖房能力(60ヘルツ電源)[kW] | 暖房能力(60ヘルツ電源,低温)[kW] | 送 風 量(室外,50ヘルツ電源)[m3/min] | 送 風 量(室外,60ヘルツ電源)[m3/min] | 騒 音 値SPL(室外,冷房,60ヘルツ電源)[db] | 騒 音 値SPL(室外,暖房,60ヘルツ電源)[db] | 騒 音 値PWL(冷房,強)[db] | 騒 音 値PWL(暖房,強)[db] | 外形寸法 Ｗ(室外)[㎜] | 外形寸法 Ｄ(室外)[㎜] | 外形寸法 Ｈ(室外)[㎜] | 製品質量(室外)[kg] | 相(室外)[φ] | 電 圧(室外)[V] | 電動機出力(室外,圧縮機,1番目)[kW] | 電動機出力(室外,送風機,1番目)[W] | 消費電力(冷房,50ヘルツ電源)[kW] | 消費電力(冷房,60ヘルツ電源)[kW] | 消費電力(暖房,50ヘルツ電源)[kW] | 消費電力(暖房,60ヘルツ電源)[kW] | 運転電流(冷房,50ヘルツ電源)[A] | 運転電流(冷房,60ヘルツ電源)[A] | 運転電流(暖房,50ヘルツ電源)[A] | 運転電流(暖房,60ヘルツ電源)[A] | 力率(冷房,50ヘルツ電源)[%] | 力率(冷房,60ヘルツ電源)[%] | 力率(暖房,50ヘルツ電源)[%] | 力率(暖房,60ヘルツ電源)[%] | 標準価格[円（税抜）] | 備 考
[7 empty] | GUID\495581cef31e4035a239232917998aeb\Folder\Item |  | 50-05-300-3120-200 | 空調機 | 空調機 | パッケージ形エアコン店舗・オフィス用（空冷ＨＰ） | 店舗・オフィス用ＰＡＣ（空冷ＨＰ）室外機 | ＦＩＶＥ ＳＴＡＲ ＺＥＡＳ室外機 | RSRP80BCT | 504042 | ダイキン工業（株） | 店舗・オフィス用ＰＡＣ（空冷ＨＰ）室外機 | RSRP80BCT | ＦＩＶＥ ＳＴＡＲ ＺＥＡＳ室外機 | 2018/4/1 | 室外機 | 7.1 | 7.1 | 8.0 | 7.8 | 8.0 | 7.8 | 66 | 66 | 46 | 47 | 67 | 68 | 940 | 320 | 990 | 66 | 3 | 200 | 1.29 | 84 | 2.47 | 2.47 | 2.34 | 2.34 | 7.5 | 7.5 | 7.0 | 7.0 | 95.0 | 95.0 | 96.7 | 96.7 | 706000 | （税無し）
[16 empty] | メーカー名 | 備考
[7 empty] | GUID\07d22f23d2d4480aac354a99f079fc2d\Folder\Item |  |  | その他 | 店舗・オフィスエアコン スカイエア | FIVE STAR ZEASシリーズ | 床置形 | 床置形 | FVP80DG(メンテスペース）
[7 empty] | GUID\166c374c2cb642fc9882e6946589b2fe\Folder\Item |  |  | その他 | 店舗・オフィスエアコン スカイエア | FIVE STAR ZEASシリーズ | 床置形 | 床置形 | RSRP80BCT(メンテスペース）
SSRV112BC
[16 empty] | メーカーコード | メーカー名 | 細分類 | メーカー型番 | 型式名称 | 製品リリース年月日 | 空調機器種別(DK-BIM) | 冷房能力(50ヘルツ電源)[kW] | 冷房能力(60ヘルツ電源)[kW] | 暖房能力(50ヘルツ電源)[kW] | 暖房能力(60ヘルツ電源)[kW] | 送 風 量(室内,50ヘルツ電源,強)[m3/min] | 送 風 量(室内,50ヘルツ電源,中)[m3/min] | 送 風 量(室内,50ヘルツ電源,弱)[m3/min] | 送 風 量(室内,60ヘルツ電源,強)[m3/min] | 送 風 量(室内,60ヘルツ電源,中)[m3/min] | 送 風 量(室内,60ヘルツ電源,弱)[m3/min] | 騒 音 値SPL(室内,冷房,50ヘルツ電源,特強)[db] | 騒 音 値SPL(室内,冷房,50ヘルツ電源,強)[db] | 騒 音 値SPL(室内,冷房,50ヘルツ電源,弱)[db] | 騒 音 値SPL(室内,冷房,60ヘルツ電源,特強)[db] | 騒 音 値SPL(室内,冷房,60ヘルツ電源,強)[db] | 騒 音 値SPL(室内,冷房,60ヘルツ電源,弱)[db] | 騒 音 値SPL(室内,暖房,50ヘルツ電源,特強)[db] | 騒 音 値SPL(室内,暖房,50ヘルツ電源,強)[db] | 騒 音 値SPL(室内,暖房,50ヘルツ電源,弱)[db] | 騒 音 値SPL(室内,暖房,60ヘルツ電源,特強)[db] | 騒 音 値SPL(室内,暖房,60ヘルツ電源,強)[db] | 騒 音 値SPL(室内,暖房,60ヘルツ電源,弱)[db] | 騒 音 値PWL(冷房,強)[db] | 騒 音 値PWL(暖房,強)[db] | 外形寸法 Ｗ(室内)[㎜] | 外形寸法 Ｄ(室内)[㎜] | 外形寸法 Ｈ(室内)[㎜] | 製品質量(室内)[kg] | 電動機出力(室内,送風機,1番目)[W] | 消費電力(冷房,50ヘルツ電源)[kW] | 消費電力(冷房,60ヘルツ電源)[kW] | 消費電力(暖房,50ヘルツ電源)[kW] | 消費電力(暖房,60ヘルツ電源)[kW] | 運転電流(冷房,50ヘルツ電源)[A] | 運転電流(冷房,60ヘルツ電源)[A] | 運転電流(暖房,50ヘルツ電源)[A] | 運転電流(暖房,60ヘルツ電源)[A] | 力率(冷房,50ヘルツ電源)[%] | 力率(冷房,60ヘルツ電源)[%] | 力率(暖房,50ヘルツ電源)[%] | 力率(暖房,60ヘルツ電源)[%] | 標準価格[円（税抜）] | 備 考
[7 empty] | GUID\1705e2b16f414274b1928f98d91f0fe7\Folder\Item |  | 50-05-300-3120-090 | 空調機 | 空調機 | パッケージ形エアコン店舗・オフィス用（空冷ＨＰ） | 店舗・オフィス用ＰＡＣ（空冷ＨＰ）床置直吹形 | スカイエア床置形 | FVP112DG | 504042 | ダイキン工業（株） | 店舗・オフィス用ＰＡＣ（空冷ＨＰ）床置直吹形 | FVP112DG | スカイエア床置形 | 2018/4/1 | 室内機 | 10.0 | 10.0 | 11.2 | 11.2 | 28 | 25 | 22 | 28 | 25 | 22 | 52 | 49 | 47 | 52 | 49 | 47 | 52 | 49 | 47 | 52 | 49 | 47 | 64 | 64 | 600 | 350 | 1850 | 47 | 152 | 0.238 | 0.238 | 0.238 | 0.238 | 1.2 | 1.2 | 1.2 | 1.2 | 98.4 | 98.4 | 98.4 | 98.4 | 382000 | （税無し）
[16 empty] | メーカーコード | メーカー名 | 細分類 | メーカー型番 | 型式名称 | 製品リリース年月日 | 空調機器種別(DK-BIM) | 冷房能力(50ヘルツ電源)[kW] | 冷房能力(60ヘルツ電源)[kW] | 暖房能力(50ヘルツ電源)[kW] | 暖房能力(50ヘルツ電源,低温)[kW] | 暖房能力(60ヘルツ電源)[kW] | 暖房能力(60ヘルツ電源,低温)[kW] | 送 風 量(室外,50ヘルツ電源)[m3/min] | 送 風 量(室外,60ヘルツ電源)[m3/min] | 騒 音 値SPL(室外,冷房,60ヘルツ電源)[db] | 騒 音 値SPL(室外,暖房,60ヘルツ電源)[db] | 騒 音 値PWL(冷房,強)[db] | 騒 音 値PWL(暖房,強)[db] | 外形寸法 Ｗ(室外)[㎜] | 外形寸法 Ｄ(室外)[㎜] | 外形寸法 Ｈ(室外)[㎜] | 製品質量(室外)[kg] | 相(室外)[φ] | 電 圧(室外)[V] | 電動機出力(室外,圧縮機,1番目)[kW] | 電動機出力(室外,送風機,1番目)[W] | 電動機出力(室外,送風機,2番目)[W] | 消費電力(冷房,50ヘルツ電源)[kW] | 消費電力(冷房,60ヘルツ電源)[kW] | 消費電力(暖房,50ヘルツ電源)[kW] | 消費電力(暖房,60ヘルツ電源)[kW] | 運転電流(冷房,50ヘルツ電源)[A] | 運転電流(冷房,60ヘルツ電源)[A] | 運転電流(暖房,50ヘルツ電源)[A] | 運転電流(暖房,60ヘルツ電源)[A] | 力率(冷房,50ヘルツ電源)[%] | 力率(冷房,60ヘルツ電源)[%] | 力率(暖房,50ヘルツ電源)[%] | 力率(暖房,60ヘルツ電源)[%] | 標準価格[円（税抜）] | 備 考
[7 empty] | GUID\de762a59f2964c839d8b2b8568c42811\Folder\Item |  | 50-05-300-3120-200 | 空調機 | 空調機 | パッケージ形エアコン店舗・オフィス用（空冷ＨＰ） | 店舗・オフィス用ＰＡＣ（空冷ＨＰ）室外機 | ＦＩＶＥ ＳＴＡＲ ＺＥＡＳ室外機 | RSRP112BC | 504042 | ダイキン工業（株） | 店舗・オフィス用ＰＡＣ（空冷ＨＰ）室外機 | RSRP112BC | ＦＩＶＥ ＳＴＡＲ ＺＥＡＳ室外機 | 2018/4/1 | 室外機 | 10.0 | 10.0 | 11.2 | 10.4 | 11.2 | 10.4 | 94 | 94 | 48 | 51 | 69 | 71 | 940 | 320 | 1430 | 90 | 3 | 200 | 1.79 | 103 | 103 | 2.90 | 2.86 | 3.39 | 3.39 | 9.3 | 9.2 | 10.8 | 10.8 | 90.1 | 89.7 | 90.6 | 90.6 | 824000 | （税無し）
[16 empty] | メーカー名 | 備考
[7 empty] | GUID\ed0e1b29eb9c46eb99112da3a1acb44a\Folder\Item |  |  | その他 | 店舗・オフィスエアコン スカイエア | FIVE STAR ZEASシリーズ | 床置形 | 床置形 | FVP112DG(メンテスペース）
[7 empty] | GUID\18283deaf6d94ea58b7e89beef91d66d\Folder\Item |  |  | その他 | 店舗・オフィスエアコン スカイエア | FIVE STAR ZEASシリーズ | 床置形 | 床置形 | RSRP112BC(メンテスペース）
SSRV140BC
[16 empty] | メーカーコード | メーカー名 | 細分類 | メーカー型番 | 型式名称 | 製品リリース年月日 | 空調機器種別(DK-BIM) | 冷房能力(50ヘルツ電源)[kW] | 冷房能力(60ヘルツ電源)[kW] | 暖房能力(50ヘルツ電源)[kW] | 暖房能力(60ヘルツ電源)[kW] | 送 風 量(室内,50ヘルツ電源,強)[m3/min] | 送 風 量(室内,50ヘルツ電源,中)[m3/min] | 送 風 量(室内,50ヘルツ電源,弱)[m3/min] | 送 風 量(室内,60ヘルツ電源,強)[m3/min] | 送 風 量(室内,60ヘルツ電源,中)[m3/min] | 送 風 量(室内,60ヘルツ電源,弱)[m3/min] | 騒 音 値SPL(室内,冷房,50ヘルツ電源,特強)[db] | 騒 音 値SPL(室内,冷房,50ヘルツ電源,強)[db] | 騒 音 値SPL(室内,冷房,50ヘルツ電源,弱)[db] | 騒 音 値SPL(室内,冷房,60ヘルツ電源,特強)[db] | 騒 音 値SPL(室内,冷房,60ヘルツ電源,強)[db] | 騒 音 値SPL(室内,冷房,60ヘルツ電源,弱)[db] | 騒 音 値SPL(室内,暖房,50ヘルツ電源,特強)[db] | 騒 音 値SPL(室内,暖房,50ヘルツ電源,強)[db] | 騒 音 値SPL(室内,暖房,50ヘルツ電源,弱)[db] | 騒 音 値SPL(室内,暖房,60ヘルツ電源,特強)[db] | 騒 音 値SPL(室内,暖房,60ヘルツ電源,強)[db] | 騒 音 値SPL(室内,暖房,60ヘルツ電源,弱)[db] | 騒 音 値PWL(冷房,強)[db] | 騒 音 値PWL(暖房,強)[db] | 外形寸法 Ｗ(室内)[㎜] | 外形寸法 Ｄ(室内)[㎜] | 外形寸法 Ｈ(室内)[㎜] | 製品質量(室内)[kg] | 電動機出力(室内,送風機,1番目)[W] | 消費電力(冷房,50ヘルツ電源)[kW] | 消費電力(冷房,60ヘルツ電源)[kW] | 消費電力(暖房,50ヘルツ電源)[kW] | 消費電力(暖房,60ヘルツ電源)[kW] | 運転電流(冷房,50ヘルツ電源)[A] | 運転電流(冷房,60ヘルツ電源)[A] | 運転電流(暖房,50ヘルツ電源)[A] | 運転電流(暖房,60ヘルツ電源)[A] | 力率(冷房,50ヘルツ電源)[%] | 力率(冷房,60ヘルツ電源)[%] | 力率(暖房,50ヘルツ電源)[%] | 力率(暖房,60ヘルツ電源)[%] | 標準価格[円（税抜）] | 備 考
[7 empty] | GUID\d8ddfb057c93429091f5ce6cd347a5a3\Folder\Item |  | 50-05-300-3120-090 | 空調機 | 空調機 | パッケージ形エアコン店舗・オフィス用（空冷ＨＰ） | 店舗・オフィス用ＰＡＣ（空冷ＨＰ）床置直吹形 | スカイエア床置形 | FVP140DG | 504042 | ダイキン工業（株） | 店舗・オフィス用ＰＡＣ（空冷ＨＰ）床置直吹形 | FVP140DG | スカイエア床置形 | 2018/4/1 | 室内機 | 12.5 | 12.5 | 14.0 | 14.0 | 28 | 26 | 24 | 28 | 26 | 24 | 52 | 49 | 47 | 52 | 49 | 47 | 52 | 49 | 47 | 52 | 49 | 47 | 64 | 64 | 600 | 350 | 1850 | 47 | 152 | 0.238 | 0.238 | 0.238 | 0.238 | 1.2 | 1.2 | 1.2 | 1.2 | 98.7 | 98.7 | 98.7 | 98.7 | 421000 | （税無し）
[16 empty] | メーカーコード | メーカー名 | 細分類 | メーカー型番 | 型式名称 | 製品リリース年月日 | 空調機器種別(DK-BIM) | 冷房能力(50ヘルツ電源)[kW] | 冷房能力(60ヘルツ電源)[kW] | 暖房能力(50ヘルツ電源)[kW] | 暖房能力(50ヘルツ電源,低温)[kW] | 暖房能力(60ヘルツ電源)[kW] | 暖房能力(60ヘルツ電源,低温)[kW] | 送 風 量(室外,50ヘルツ電源)[m3/min] | 送 風 量(室外,60ヘルツ電源)[m3/min] | 騒 音 値SPL(室外,冷房,60ヘルツ電源)[db] | 騒 音 値SPL(室外,暖房,60ヘルツ電源)[db] | 騒 音 値PWL(冷房,強)[db] | 騒 音 値PWL(暖房,強)[db] | 外形寸法 Ｗ(室外)[㎜] | 外形寸法 Ｄ(室外)[㎜] | 外形寸法 Ｈ(室外)[㎜] | 製品質量(室外)[kg] | 相(室外)[φ] | 電 圧(室外)[V] | 電動機出力(室外,圧縮機,1番目)[kW] | 電動機出力(室外,送風機,1番目)[W] | 電動機出力(室外,送風機,2番目)[W] | 消費電力(冷房,50ヘルツ電源)[kW] | 消費電力(冷房,60ヘルツ電源)[kW] | 消費電力(暖房,50ヘルツ電源)[kW] | 消費電力(暖房,60ヘルツ電源)[kW] | 運転電流(冷房,50ヘルツ電源)[A] | 運転電流(冷房,60ヘルツ電源)[A] | 運転電流(暖房,50ヘルツ電源)[A] | 運転電流(暖房,60ヘルツ電源)[A] | 力率(冷房,50ヘルツ電源)[%] | 力率(冷房,60ヘルツ電源)[%] | 力率(暖房,50ヘルツ電源)[%] | 力率(暖房,60ヘルツ電源)[%] | 標準価格[円（税抜）] | 備 考
[7 empty] | GUID\0535fad94b044f318f895b6f0512af28\Folder\Item |  | 50-05-300-3120-200 | 空調機 | 空調機 | パッケージ形エアコン店舗・オフィス用（空冷ＨＰ） | 店舗・オフィス用ＰＡＣ（空冷ＨＰ）室外機 | ＦＩＶＥ ＳＴＡＲ ＺＥＡＳ室外機 | RSRP140BC | 504042 | ダイキン工業（株） | 店舗・オフィス用ＰＡＣ（空冷ＨＰ）室外機 | RSRP140BC | ＦＩＶＥ ＳＴＡＲ ＺＥＡＳ室外機 | 2018/4/1 | 室外機 | 12.5 | 12.5 | 14.0 | 13.3 | 14.0 | 13.3 | 98 | 98 | 51 | 52 | 72 | 72 | 940 | 320 | 1430 | 90 | 3 | 200 | 2.36 | 103 | 103 | 5.01 | 4.98 | 4.32 | 4.30 | 15.6 | 15.5 | 13.5 | 13.4 | 92.8 | 92.7 | 92.3 | 92.7 | 999000 | （税無し）
[16 empty] | メーカー名 | 備考
[7 empty] | GUID\40f4b0d521a04bcb9a4ae081d423a2e9\Folder\Item |  |  | その他 | 店舗・オフィスエアコン スカイエア | FIVE STAR ZEASシリーズ | 床置形 | 床置形 | FVP140DG(メンテスペース）
[7 empty] | GUID\c02383e274204c75b6430e7220711f35\Folder\Item |  |  | その他 | 店舗・オフィスエアコン スカイエア | FIVE STAR ZEASシリーズ | 床置形 | 床置形 | RSRP140BC(メンテスペース）
SSRV160BC
[16 empty] | メーカーコード | メーカー名 | 細分類 | メーカー型番 | 型式名称 | 製品リリース年月日 | 空調機器種別(DK-BIM) | 冷房能力(50ヘルツ電源)[kW] | 冷房能力(60ヘルツ電源)[kW] | 暖房能力(50ヘルツ電源)[kW] | 暖房能力(60ヘルツ電源)[kW] | 送 風 量(室内,50ヘルツ電源,強)[m3/min] | 送 風 量(室内,50ヘルツ電源,中)[m3/min] | 送 風 量(室内,50ヘルツ電源,弱)[m3/min] | 送 風 量(室内,60ヘルツ電源,強)[m3/min] | 送 風 量(室内,60ヘルツ電源,中)[m3/min] | 送 風 量(室内,60ヘルツ電源,弱)[m3/min] | 騒 音 値SPL(室内,冷房,50ヘルツ電源,特強)[db] | 騒 音 値SPL(室内,冷房,50ヘルツ電源,強)[db] | 騒 音 値SPL(室内,冷房,50ヘルツ電源,弱)[db] | 騒 音 値SPL(室内,冷房,60ヘルツ電源,特強)[db] | 騒 音 値SPL(室内,冷房,60ヘルツ電源,強)[db] | 騒 音 値SPL(室内,冷房,60ヘルツ電源,弱)[db] | 騒 音 値SPL(室内,暖房,50ヘルツ電源,特強)[db] | 騒 音 値SPL(室内,暖房,50ヘルツ電源,強)[db] | 騒 音 値SPL(室内,暖房,50ヘルツ電源,弱)[db] | 騒 音 値SPL(室内,暖房,60ヘルツ電源,特強)[db] | 騒 音 値SPL(室内,暖房,60ヘルツ電源,強)[db] | 騒 音 値SPL(室内,暖房,60ヘルツ電源,弱)[db] | 騒 音 値PWL(冷房,強)[db] | 騒 音 値PWL(暖房,強)[db] | 外形寸法 Ｗ(室内)[㎜] | 外形寸法 Ｄ(室内)[㎜] | 外形寸法 Ｈ(室内)[㎜] | 製品質量(室内)[kg] | 電動機出力(室内,送風機,1番目)[W] | 消費電力(冷房,50ヘルツ電源)[kW] | 消費電力(冷房,60ヘルツ電源)[kW] | 消費電力(暖房,50ヘルツ電源)[kW] | 消費電力(暖房,60ヘルツ電源)[kW] | 運転電流(冷房,50ヘルツ電源)[A] | 運転電流(冷房,60ヘルツ電源)[A] | 運転電流(暖房,50ヘルツ電源)[A] | 運転電流(暖房,60ヘルツ電源)[A] | 力率(冷房,50ヘルツ電源)[%] | 力率(冷房,60ヘルツ電源)[%] | 力率(暖房,50ヘルツ電源)[%] | 力率(暖房,60ヘルツ電源)[%] | 標準価格[円（税抜）] | 備 考
[7 empty] | GUID\ae45ba873e2a4ad6b7fafe45869a21bc\Folder\Item |  | 50-05-300-3120-090 | 空調機 | 空調機 | パッケージ形エアコン店舗・オフィス用（空冷ＨＰ） | 店舗・オフィス用ＰＡＣ（空冷ＨＰ）床置直吹形 | スカイエア床置形 | FVP160DG | 504042 | ダイキン工業（株） | 店舗・オフィス用ＰＡＣ（空冷ＨＰ）床置直吹形 | FVP160DG | スカイエア床置形 | 2018/4/1 | 室内機 | 14.0 | 14.0 | 16.0 | 16.0 | 30 | 28 | 26 | 30 | 28 | 26 | 53 | 51 | 49 | 53 | 51 | 49 | 53 | 51 | 49 | 53 | 51 | 49 | 65 | 65 | 600 | 350 | 1850 | 47 | 152 | 0.276 | 0.276 | 0.276 | 0.276 | 1.4 | 1.4 | 1.4 | 1.4 | 98.2 | 98.2 | 98.2 | 98.2 | 449000 | （税無し）
[16 empty] | メーカーコード | メーカー名 | 細分類 | メーカー型番 | 型式名称 | 製品リリース年月日 | 空調機器種別(DK-BIM) | 冷房能力(50ヘルツ電源)[kW] | 冷房能力(60ヘルツ電源)[kW] | 暖房能力(50ヘルツ電源)[kW] | 暖房能力(50ヘルツ電源,低温)[kW] | 暖房能力(60ヘルツ電源)[kW] | 暖房能力(60ヘルツ電源,低温)[kW] | 送 風 量(室外,50ヘルツ電源)[m3/min] | 送 風 量(室外,60ヘルツ電源)[m3/min] | 騒 音 値SPL(室外,冷房,60ヘルツ電源)[db] | 騒 音 値SPL(室外,暖房,60ヘルツ電源)[db] | 騒 音 値PWL(冷房,強)[db] | 騒 音 値PWL(暖房,強)[db] | 外形寸法 Ｗ(室外)[㎜] | 外形寸法 Ｄ(室外)[㎜] | 外形寸法 Ｈ(室外)[㎜] | 製品質量(室外)[kg] | 相(室外)[φ] | 電 圧(室外)[V] | 電動機出力(室外,圧縮機,1番目)[kW] | 電動機出力(室外,送風機,1番目)[W] | 電動機出力(室外,送風機,2番目)[W] | 消費電力(冷房,50ヘルツ電源)[kW] | 消費電力(冷房,60ヘルツ電源)[kW] | 消費電力(暖房,50ヘルツ電源)[kW] | 消費電力(暖房,60ヘルツ電源)[kW] | 運転電流(冷房,50ヘルツ電源)[A] | 運転電流(冷房,60ヘルツ電源)[A] | 運転電流(暖房,50ヘルツ電源)[A] | 運転電流(暖房,60ヘルツ電源)[A] | 力率(冷房,50ヘルツ電源)[%] | 力率(冷房,60ヘルツ電源)[%] | 力率(暖房,50ヘルツ電源)[%] | 力率(暖房,60ヘルツ電源)[%] | 標準価格[円（税抜）] | 備 考
[7 empty] | GUID\dd9dd21474164a299eb05c46d863fad9\Folder\Item |  | 50-05-300-3120-200 | 空調機 | 空調機 | パッケージ形エアコン店舗・オフィス用（空冷ＨＰ） | 店舗・オフィス用ＰＡＣ（空冷ＨＰ）室外機 | ＦＩＶＥ ＳＴＡＲ ＺＥＡＳ室外機 | RSRP160BC | 504042 | ダイキン工業（株） | 店舗・オフィス用ＰＡＣ（空冷ＨＰ）室外機 | RSRP160BC | ＦＩＶＥ ＳＴＡＲ ＺＥＡＳ室外機 | 2018/4/1 | 室外機 | 14.0 | 14.0 | 16.0 | 13.7 | 16.0 | 13.7 | 106 | 106 | 51 | 54 | 72 | 74 | 940 | 320 | 1430 | 90 | 3 | 200 | 2.83 | 103 | 103 | 5.59 | 5.58 | 4.77 | 4.77 | 17.1 | 17.1 | 14.5 | 14.5 | 94.4 | 94.3 | 95.0 | 95.0 | 1097000 | （税無し）
[16 empty] | メーカー名 | 備考
[7 empty] | GUID\9056b3a6d3884de8a003ab6636f6fb8c\Folder\Item |  |  | その他 | 店舗・オフィスエアコン スカイエア | FIVE STAR ZEASシリーズ | 床置形 | 床置形 | FVP160DG(メンテスペース）
[7 empty] | GUID\c0f9216adcaa48ffaf1e11eb18b2c486\Folder\Item |  |  | その他 | 店舗・オフィスエアコン スカイエア | FIVE STAR ZEASシリーズ | 床置形 | 床置形 | RSRP160BC(メンテスペース）
SSRV112BCD
[16 empty] | メーカーコード | メーカー名 | 細分類 | メーカー型番 | 型式名称 | 製品リリース年月日 | 空調機器種別(DK-BIM) | 冷房能力(50ヘルツ電源)[kW] | 冷房能力(60ヘルツ電源)[kW] | 暖房能力(50ヘルツ電源)[kW] | 暖房能力(60ヘルツ電源)[kW] | 送 風 量(室内,50ヘルツ電源,強)[m3/min] | 送 風 量(室内,50ヘルツ電源,中)[m3/min] | 送 風 量(室内,50ヘルツ電源,弱)[m3/min] | 送 風 量(室内,60ヘルツ電源,強)[m3/min] | 送 風 量(室内,60ヘルツ電源,中)[m3/min] | 送 風 量(室内,60ヘルツ電源,弱)[m3/min] | 騒 音 値SPL(室内,冷房,50ヘルツ電源,特強)[db] | 騒 音 値SPL(室内,冷房,50ヘルツ電源,強)[db] | 騒 音 値SPL(室内,冷房,50ヘルツ電源,弱)[db] | 騒 音 値SPL(室内,冷房,60ヘルツ電源,特強)[db] | 騒 音 値SPL(室内,冷房,60ヘルツ電源,強)[db] | 騒 音 値SPL(室内,冷房,60ヘルツ電源,弱)[db] | 騒 音 値SPL(室内,暖房,50ヘルツ電源,特強)[db] | 騒 音 値SPL(室内,暖房,50ヘルツ電源,強)[db] | 騒 音 値SPL(室内,暖房,50ヘルツ電源,弱)[db] | 騒 音 値SPL(室内,暖房,60ヘルツ電源,特強)[db] | 騒 音 値SPL(室内,暖房,60ヘルツ電源,強)[db] | 騒 音 値SPL(室内,暖房,60ヘルツ電源,弱)[db] | 騒 音 値PWL(冷房,強)[db] | 騒 音 値PWL(暖房,強)[db] | 外形寸法 Ｗ(室内)[㎜] | 外形寸法 Ｄ(室内)[㎜] | 外形寸法 Ｈ(室内)[㎜] | 製品質量(室内)[kg] | 電動機出力(室内,送風機,1番目)[W] | 消費電力(冷房,50ヘルツ電源)[kW] | 消費電力(冷房,60ヘルツ電源)[kW] | 消費電力(暖房,50ヘルツ電源)[kW] | 消費電力(暖房,60ヘルツ電源)[kW] | 運転電流(冷房,50ヘルツ電源)[A] | 運転電流(冷房,60ヘルツ電源)[A] | 運転電流(暖房,50ヘルツ電源)[A] | 運転電流(暖房,60ヘルツ電源)[A] | 力率(冷房,50ヘルツ電源)[%] | 力率(冷房,60ヘルツ電源)[%] | 力率(暖房,50ヘルツ電源)[%] | 力率(暖房,60ヘルツ電源)[%] | 標準価格[円（税抜）] | 備 考
[7 empty] | GUID\3e2a0a7f612044a58d2e5e24b8915f17\Folder\Item |  | 50-05-300-3120-090 | 空調機 | 空調機 | パッケージ形エアコン店舗・オフィス用（空冷ＨＰ） | 店舗・オフィス用ＰＡＣ（空冷ＨＰ）床置直吹形 | スカイエア床置形 | FVP56DG | 504042 | ダイキン工業（株） | 店舗・オフィス用ＰＡＣ（空冷ＨＰ）床置直吹形 | FVP56DG | スカイエア床置形 | 2018/4/1 | 室内機 | 5.0 | 5.0 | 5.6 | 5.6 | 17 | 15 | 14 | 17 | 15 | 14 | 44 | 41 | 39 | 44 | 41 | 39 | 44 | 41 | 39 | 44 | 41 | 39 | 56 | 56 | 600 | 270 | 1850 | 39 | 64 | 0.0970 | 0.0970 | 0.0970 | 0.0970 | 0.5 | 0.5 | 0.5 | 0.5 | 95.5 | 95.5 | 95.5 | 95.5 | 319000 | （税無し）
[16 empty] | メーカーコード | メーカー名 | 細分類 | メーカー型番 | 型式名称 | 製品リリース年月日 | 空調機器種別(DK-BIM) | 冷房能力(50ヘルツ電源)[kW] | 冷房能力(60ヘルツ電源)[kW] | 暖房能力(50ヘルツ電源)[kW] | 暖房能力(50ヘルツ電源,低温)[kW] | 暖房能力(60ヘルツ電源)[kW] | 暖房能力(60ヘルツ電源,低温)[kW] | 送 風 量(室外,50ヘルツ電源)[m3/min] | 送 風 量(室外,60ヘルツ電源)[m3/min] | 騒 音 値SPL(室外,冷房,60ヘルツ電源)[db] | 騒 音 値SPL(室外,暖房,60ヘルツ電源)[db] | 騒 音 値PWL(冷房,強)[db] | 騒 音 値PWL(暖房,強)[db] | 外形寸法 Ｗ(室外)[㎜] | 外形寸法 Ｄ(室外)[㎜] | 外形寸法 Ｈ(室外)[㎜] | 製品質量(室外)[kg] | 相(室外)[φ] | 電 圧(室外)[V] | 電動機出力(室外,圧縮機,1番目)[kW] | 電動機出力(室外,送風機,1番目)[W] | 電動機出力(室外,送風機,2番目)[W] | 消費電力(冷房,50ヘルツ電源)[kW] | 消費電力(冷房,60ヘルツ電源)[kW] | 消費電力(暖房,50ヘルツ電源)[kW] | 消費電力(暖房,60ヘルツ電源)[kW] | 運転電流(冷房,50ヘルツ電源)[A] | 運転電流(冷房,60ヘルツ電源)[A] | 運転電流(暖房,50ヘルツ電源)[A] | 運転電流(暖房,60ヘルツ電源)[A] | 力率(冷房,50ヘルツ電源)[%] | 力率(冷房,60ヘルツ電源)[%] | 力率(暖房,50ヘルツ電源)[%] | 力率(暖房,60ヘルツ電源)[%] | 標準価格[円（税抜）] | 備 考
[7 empty] | GUID\a7d24f62ad2b4533bcbdcdbbeb5dd837\Folder\Item |  | 50-05-300-3120-200 | 空調機 | 空調機 | パッケージ形エアコン店舗・オフィス用（空冷ＨＰ） | 店舗・オフィス用ＰＡＣ（空冷ＨＰ）室外機 | ＦＩＶＥ ＳＴＡＲ ＺＥＡＳ室外機 | RSRP112BC | 504042 | ダイキン工業（株） | 店舗・オフィス用ＰＡＣ（空冷ＨＰ）室外機 | RSRP112BC | ＦＩＶＥ ＳＴＡＲ ＺＥＡＳ室外機 | 2018/4/1 | 室外機 | 10.0 | 10.0 | 11.2 | 10.4 | 11.2 | 10.4 | 94 | 94 | 48 | 51 | 69 | 71 | 940 | 320 | 1430 | 90 | 3 | 200 | 1.79 | 103 | 103 | 2.90 | 2.86 | 3.39 | 3.39 | 9.3 | 9.2 | 10.8 | 10.8 | 90.1 | 89.7 | 90.6 | 90.6 | 824000 | （税無し）
[16 empty] | メーカー名 | 備考
[7 empty] | GUID\fe25ad815d024a3e836a7e3908d2fee9\Folder\Item |  |  | その他 | 店舗・オフィスエアコン スカイエア | FIVE STAR ZEASシリーズ | 床置形 | 床置形 | FVP56DG(メンテスペース）
[7 empty] | GUID\207a8805cc7c4f1b8e94414fed9060c4\Folder\Item |  |  | その他 | 店舗・オフィスエアコン スカイエア | FIVE STAR ZEASシリーズ | 床置形 | 床置形 | RSRP112BC(メンテスペース）
SSRV140BCD
[16 empty] | メーカーコード | メーカー名 | 細分類 | メーカー型番 | 型式名称 | 製品リリース年月日 | 空調機器種別(DK-BIM) | 冷房能力(50ヘルツ電源)[kW] | 冷房能力(60ヘルツ電源)[kW] | 暖房能力(50ヘルツ電源)[kW] | 暖房能力(60ヘルツ電源)[kW] | 送 風 量(室内,50ヘルツ電源,強)[m3/min] | 送 風 量(室内,50ヘルツ電源,中)[m3/min] | 送 風 量(室内,50ヘルツ電源,弱)[m3/min] | 送 風 量(室内,60ヘルツ電源,強)[m3/min] | 送 風 量(室内,60ヘルツ電源,中)[m3/min] | 送 風 量(室内,60ヘルツ電源,弱)[m3/min] | 騒 音 値SPL(室内,冷房,50ヘルツ電源,特強)[db] | 騒 音 値SPL(室内,冷房,50ヘルツ電源,強)[db] | 騒 音 値SPL(室内,冷房,50ヘルツ電源,弱)[db] | 騒 音 値SPL(室内,冷房,60ヘルツ電源,特強)[db] | 騒 音 値SPL(室内,冷房,60ヘルツ電源,強)[db] | 騒 音 値SPL(室内,冷房,60ヘルツ電源,弱)[db] | 騒 音 値SPL(室内,暖房,50ヘルツ電源,特強)[db] | 騒 音 値SPL(室内,暖房,50ヘルツ電源,強)[db] | 騒 音 値SPL(室内,暖房,50ヘルツ電源,弱)[db] | 騒 音 値SPL(室内,暖房,60ヘルツ電源,特強)[db] | 騒 音 値SPL(室内,暖房,60ヘルツ電源,強)[db] | 騒 音 値SPL(室内,暖房,60ヘルツ電源,弱)[db] | 騒 音 値PWL(冷房,強)[db] | 騒 音 値PWL(暖房,強)[db] | 外形寸法 Ｗ(室内)[㎜] | 外形寸法 Ｄ(室内)[㎜] | 外形寸法 Ｈ(室内)[㎜] | 製品質量(室内)[kg] | 電動機出力(室内,送風機,1番目)[W] | 消費電力(冷房,50ヘルツ電源)[kW] | 消費電力(冷房,60ヘルツ電源)[kW] | 消費電力(暖房,50ヘルツ電源)[kW] | 消費電力(暖房,60ヘルツ電源)[kW] | 運転電流(冷房,50ヘルツ電源)[A] | 運転電流(冷房,60ヘルツ電源)[A] | 運転電流(暖房,50ヘルツ電源)[A] | 運転電流(暖房,60ヘルツ電源)[A] | 力率(冷房,50ヘルツ電源)[%] | 力率(冷房,60ヘルツ電源)[%] | 力率(暖房,50ヘルツ電源)[%] | 力率(暖房,60ヘルツ電源)[%] | 標準価格[円（税抜）] | 備 考
[7 empty] | GUID\6ee43e77ac644e4c8ab3dfbaca55670b\Folder\Item |  | 50-05-300-3120-090 | 空調機 | 空調機 | パッケージ形エアコン店舗・オフィス用（空冷ＨＰ） | 店舗・オフィス用ＰＡＣ（空冷ＨＰ）床置直吹形 | スカイエア床置形 | FVP71DG | 504042 | ダイキン工業（株） | 店舗・オフィス用ＰＡＣ（空冷ＨＰ）床置直吹形 | FVP71DG | スカイエア床置形 | 2018/4/1 | 室内機 | 6.3 | 6.3 | 7.1 | 7.1 | 18 | 16 | 14 | 18 | 16 | 14 | 45 | 42 | 39 | 45 | 42 | 39 | 45 | 42 | 39 | 45 | 42 | 39 | 57 | 57 | 600 | 270 | 1850 | 39 | 64 | 0.117 | 0.117 | 0.117 | 0.117 | 0.6 | 0.6 | 0.6 | 0.6 | 96.1 | 96.1 | 96.1 | 96.1 | 331000 | （税無し）
[16 empty] | メーカーコード | メーカー名 | 細分類 | メーカー型番 | 型式名称 | 製品リリース年月日 | 空調機器種別(DK-BIM) | 冷房能力(50ヘルツ電源)[kW] | 冷房能力(60ヘルツ電源)[kW] | 暖房能力(50ヘルツ電源)[kW] | 暖房能力(50ヘルツ電源,低温)[kW] | 暖房能力(60ヘルツ電源)[kW] | 暖房能力(60ヘルツ電源,低温)[kW] | 送 風 量(室外,50ヘルツ電源)[m3/min] | 送 風 量(室外,60ヘルツ電源)[m3/min] | 騒 音 値SPL(室外,冷房,60ヘルツ電源)[db] | 騒 音 値SPL(室外,暖房,60ヘルツ電源)[db] | 騒 音 値PWL(冷房,強)[db] | 騒 音 値PWL(暖房,強)[db] | 外形寸法 Ｗ(室外)[㎜] | 外形寸法 Ｄ(室外)[㎜] | 外形寸法 Ｈ(室外)[㎜] | 製品質量(室外)[kg] | 相(室外)[φ] | 電 圧(室外)[V] | 電動機出力(室外,圧縮機,1番目)[kW] | 電動機出力(室外,送風機,1番目)[W] | 電動機出力(室外,送風機,2番目)[W] | 消費電力(冷房,50ヘルツ電源)[kW] | 消費電力(冷房,60ヘルツ電源)[kW] | 消費電力(暖房,50ヘルツ電源)[kW] | 消費電力(暖房,60ヘルツ電源)[kW] | 運転電流(冷房,50ヘルツ電源)[A] | 運転電流(冷房,60ヘルツ電源)[A] | 運転電流(暖房,50ヘルツ電源)[A] | 運転電流(暖房,60ヘルツ電源)[A] | 力率(冷房,50ヘルツ電源)[%] | 力率(冷房,60ヘルツ電源)[%] | 力率(暖房,50ヘルツ電源)[%] | 力率(暖房,60ヘルツ電源)[%] | 標準価格[円（税抜）] | 備 考
[7 empty] | GUID\aab7ff0a3a934d11bba499db6b4dc082\Folder\Item |  | 50-05-300-3120-200 | 空調機 | 空調機 | パッケージ形エアコン店舗・オフィス用（空冷ＨＰ） | 店舗・オフィス用ＰＡＣ（空冷ＨＰ）室外機 | ＦＩＶＥ ＳＴＡＲ ＺＥＡＳ室外機 | RSRP140BC | 504042 | ダイキン工業（株） | 店舗・オフィス用ＰＡＣ（空冷ＨＰ）室外機 | RSRP140BC | ＦＩＶＥ ＳＴＡＲ ＺＥＡＳ室外機 | 2018/4/1 | 室外機 | 12.5 | 12.5 | 14.0 | 13.3 | 14.0 | 13.3 | 98 | 98 | 51 | 52 | 72 | 72 | 940 | 320 | 1430 | 90 | 3 | 200 | 2.36 | 103 | 103 | 5.01 | 4.98 | 4.32 | 4.30 | 15.6 | 15.5 | 13.5 | 13.4 | 92.8 | 92.7 | 92.3 | 92.7 | 999000 | （税無し）
[16 empty] | メーカー名 | 備考
[7 empty] | GUID\2179b0c96457471689eed2916c0f3b39\Folder\Item |  |  | その他 | 店舗・オフィスエアコン スカイエア | FIVE STAR ZEASシリーズ | 床置形 | 床置形 | FVP71DG(メンテスペース）
[7 empty] | GUID\fb49a0a5a3c34719aab3a4966979fa2a\Folder\Item |  |  | その他 | 店舗・オフィスエアコン スカイエア | FIVE STAR ZEASシリーズ | 床置形 | 床置形 | RSRP140BC(メンテスペース）
SSRV160BCD
[16 empty] | メーカーコード | メーカー名 | 細分類 | メーカー型番 | 型式名称 | 製品リリース年月日 | 空調機器種別(DK-BIM) | 冷房能力(50ヘルツ電源)[kW] | 冷房能力(60ヘルツ電源)[kW] | 暖房能力(50ヘルツ電源)[kW] | 暖房能力(60ヘルツ電源)[kW] | 送 風 量(室内,50ヘルツ電源,強)[m3/min] | 送 風 量(室内,50ヘルツ電源,中)[m3/min] | 送 風 量(室内,50ヘルツ電源,弱)[m3/min] | 送 風 量(室内,60ヘルツ電源,強)[m3/min] | 送 風 量(室内,60ヘルツ電源,中)[m3/min] | 送 風 量(室内,60ヘルツ電源,弱)[m3/min] | 騒 音 値SPL(室内,冷房,50ヘルツ電源,特強)[db] | 騒 音 値SPL(室内,冷房,50ヘルツ電源,強)[db] | 騒 音 値SPL(室内,冷房,50ヘルツ電源,弱)[db] | 騒 音 値SPL(室内,冷房,60ヘルツ電源,特強)[db] | 騒 音 値SPL(室内,冷房,60ヘルツ電源,強)[db] | 騒 音 値SPL(室内,冷房,60ヘルツ電源,弱)[db] | 騒 音 値SPL(室内,暖房,50ヘルツ電源,特強)[db] | 騒 音 値SPL(室内,暖房,50ヘルツ電源,強)[db] | 騒 音 値SPL(室内,暖房,50ヘルツ電源,弱)[db] | 騒 音 値SPL(室内,暖房,60ヘルツ電源,特強)[db] | 騒 音 値SPL(室内,暖房,60ヘルツ電源,強)[db] | 騒 音 値SPL(室内,暖房,60ヘルツ電源,弱)[db] | 騒 音 値PWL(冷房,強)[db] | 騒 音 値PWL(暖房,強)[db] | 外形寸法 Ｗ(室内)[㎜] | 外形寸法 Ｄ(室内)[㎜] | 外形寸法 Ｈ(室内)[㎜] | 製品質量(室内)[kg] | 電動機出力(室内,送風機,1番目)[W] | 消費電力(冷房,50ヘルツ電源)[kW] | 消費電力(冷房,60ヘルツ電源)[kW] | 消費電力(暖房,50ヘルツ電源)[kW] | 消費電力(暖房,60ヘルツ電源)[kW] | 運転電流(冷房,50ヘルツ電源)[A] | 運転電流(冷房,60ヘルツ電源)[A] | 運転電流(暖房,50ヘルツ電源)[A] | 運転電流(暖房,60ヘルツ電源)[A] | 力率(冷房,50ヘルツ電源)[%] | 力率(冷房,60ヘルツ電源)[%] | 力率(暖房,50ヘルツ電源)[%] | 力率(暖房,60ヘルツ電源)[%] | 標準価格[円（税抜）] | 備 考
[7 empty] | GUID\db2cdc6eb1b7462c82ef653e3e7649e3\Folder\Item |  | 50-05-300-3120-090 | 空調機 | 空調機 | パッケージ形エアコン店舗・オフィス用（空冷ＨＰ） | 店舗・オフィス用ＰＡＣ（空冷ＨＰ）床置直吹形 | スカイエア床置形 | FVP80DG | 504042 | ダイキン工業（株） | 店舗・オフィス用ＰＡＣ（空冷ＨＰ）床置直吹形 | FVP80DG | スカイエア床置形 | 2018/4/1 | 室内機 | 7.1 | 7.1 | 8.0 | 8.0 | 18 | 16 | 14 | 18 | 16 | 14 | 45 | 42 | 39 | 45 | 42 | 39 | 45 | 42 | 39 | 45 | 42 | 39 | 57 | 57 | 600 | 270 | 1850 | 39 | 64 | 0.117 | 0.117 | 0.117 | 0.117 | 0.6 | 0.6 | 0.6 | 0.6 | 96.1 | 96.1 | 96.1 | 96.1 | 342000 | （税無し）
[16 empty] | メーカーコード | メーカー名 | 細分類 | メーカー型番 | 型式名称 | 製品リリース年月日 | 空調機器種別(DK-BIM) | 冷房能力(50ヘルツ電源)[kW] | 冷房能力(60ヘルツ電源)[kW] | 暖房能力(50ヘルツ電源)[kW] | 暖房能力(50ヘルツ電源,低温)[kW] | 暖房能力(60ヘルツ電源)[kW] | 暖房能力(60ヘルツ電源,低温)[kW] | 送 風 量(室外,50ヘルツ電源)[m3/min] | 送 風 量(室外,60ヘルツ電源)[m3/min] | 騒 音 値SPL(室外,冷房,60ヘルツ電源)[db] | 騒 音 値SPL(室外,暖房,60ヘルツ電源)[db] | 騒 音 値PWL(冷房,強)[db] | 騒 音 値PWL(暖房,強)[db] | 外形寸法 Ｗ(室外)[㎜] | 外形寸法 Ｄ(室外)[㎜] | 外形寸法 Ｈ(室外)[㎜] | 製品質量(室外)[kg] | 相(室外)[φ] | 電 圧(室外)[V] | 電動機出力(室外,圧縮機,1番目)[kW] | 電動機出力(室外,送風機,1番目)[W] | 電動機出力(室外,送風機,2番目)[W] | 消費電力(冷房,50ヘルツ電源)[kW] | 消費電力(冷房,60ヘルツ電源)[kW] | 消費電力(暖房,50ヘルツ電源)[kW] | 消費電力(暖房,60ヘルツ電源)[kW] | 運転電流(冷房,50ヘルツ電源)[A] | 運転電流(冷房,60ヘルツ電源)[A] | 運転電流(暖房,50ヘルツ電源)[A] | 運転電流(暖房,60ヘルツ電源)[A] | 力率(冷房,50ヘルツ電源)[%] | 力率(冷房,60ヘルツ電源)[%] | 力率(暖房,50ヘルツ電源)[%] | 力率(暖房,60ヘルツ電源)[%] | 標準価格[円（税抜）] | 備 考
[7 empty] | GUID\902220923ff74627a154c93d731d2507\Folder\Item |  | 50-05-300-3120-200 | 空調機 | 空調機 | パッケージ形エアコン店舗・オフィス用（空冷ＨＰ） | 店舗・オフィス用ＰＡＣ（空冷ＨＰ）室外機 | ＦＩＶＥ ＳＴＡＲ ＺＥＡＳ室外機 | RSRP160BC | 504042 | ダイキン工業（株） | 店舗・オフィス用ＰＡＣ（空冷ＨＰ）室外機 | RSRP160BC | ＦＩＶＥ ＳＴＡＲ ＺＥＡＳ室外機 | 2018/4/1 | 室外機 | 14.0 | 14.0 | 16.0 | 13.7 | 16.0 | 13.7 | 106 | 106 | 51 | 54 | 72 | 74 | 940 | 320 | 1430 | 90 | 3 | 200 | 2.83 | 103 | 103 | 5.59 | 5.58 | 4.77 | 4.77 | 17.1 | 17.1 | 14.5 | 14.5 | 94.4 | 94.3 | 95.0 | 95.0 | 1097000 | （税無し）
[16 empty] | メーカー名 | 備考
[7 empty] | GUID\2448139b14b641358685655a78f5b5fe\Folder\Item |  |  | その他 | 店舗・オフィスエアコン スカイエア | FIVE STAR ZEASシリーズ | 床置形 | 床置形 | FVP80DG(メンテスペース）
[7 empty] | GUID\d7d803c925474b099e862e8b8d751032\Folder\Item |  |  | その他 | 店舗・オフィスエアコン スカイエア | FIVE STAR ZEASシリーズ | 床置形 | 床置形 | RSRP160BC(メンテスペース）
SSRV160BCM
[16 empty] | メーカーコード | メーカー名 | 細分類 | メーカー型番 | 型式名称 | 製品リリース年月日 | 空調機器種別(DK-BIM) | 冷房能力(50ヘルツ電源)[kW] | 冷房能力(60ヘルツ電源)[kW] | 暖房能力(50ヘルツ電源)[kW] | 暖房能力(60ヘルツ電源)[kW] | 送 風 量(室内,50ヘルツ電源,強)[m3/min] | 送 風 量(室内,50ヘルツ電源,中)[m3/min] | 送 風 量(室内,50ヘルツ電源,弱)[m3/min] | 送 風 量(室内,60ヘルツ電源,強)[m3/min] | 送 風 量(室内,60ヘルツ電源,中)[m3/min] | 送 風 量(室内,60ヘルツ電源,弱)[m3/min] | 騒 音 値SPL(室内,冷房,50ヘルツ電源,特強)[db] | 騒 音 値SPL(室内,冷房,50ヘルツ電源,強)[db] | 騒 音 値SPL(室内,冷房,50ヘルツ電源,弱)[db] | 騒 音 値SPL(室内,冷房,60ヘルツ電源,特強)[db] | 騒 音 値SPL(室内,冷房,60ヘルツ電源,強)[db] | 騒 音 値SPL(室内,冷房,60ヘルツ電源,弱)[db] | 騒 音 値SPL(室内,暖房,50ヘルツ電源,特強)[db] | 騒 音 値SPL(室内,暖房,50ヘルツ電源,強)[db] | 騒 音 値SPL(室内,暖房,50ヘルツ電源,弱)[db] | 騒 音 値SPL(室内,暖房,60ヘルツ電源,特強)[db] | 騒 音 値SPL(室内,暖房,60ヘルツ電源,強)[db] | 騒 音 値SPL(室内,暖房,60ヘルツ電源,弱)[db] | 騒 音 値PWL(冷房,強)[db] | 騒 音 値PWL(暖房,強)[db] | 外形寸法 Ｗ(室内)[㎜] | 外形寸法 Ｄ(室内)[㎜] | 外形寸法 Ｈ(室内)[㎜] | 製品質量(室内)[kg] | 電動機出力(室内,送風機,1番目)[W] | 消費電力(冷房,50ヘルツ電源)[kW] | 消費電力(冷房,60ヘルツ電源)[kW] | 消費電力(暖房,50ヘルツ電源)[kW] | 消費電力(暖房,60ヘルツ電源)[kW] | 運転電流(冷房,50ヘルツ電源)[A] | 運転電流(冷房,60ヘルツ電源)[A] | 運転電流(暖房,50ヘルツ電源)[A] | 運転電流(暖房,60ヘルツ電源)[A] | 力率(冷房,50ヘルツ電源)[%] | 力率(冷房,60ヘルツ電源)[%] | 力率(暖房,50ヘルツ電源)[%] | 力率(暖房,60ヘルツ電源)[%] | 標準価格[円（税抜）] | 備 考
[7 empty] | GUID\44a38f7ffb5c4ab8a96ea19a894613c6\Folder\Item |  | 50-05-300-3120-090 | 空調機 | 空調機 | パッケージ形エアコン店舗・オフィス用（空冷ＨＰ） | 店舗・オフィス用ＰＡＣ（空冷ＨＰ）床置直吹形 | スカイエア床置形 | FVP50DG | 504042 | ダイキン工業（株） | 店舗・オフィス用ＰＡＣ（空冷ＨＰ）床置直吹形 | FVP50DG | スカイエア床置形 | 2018/4/1 | 室内機 | 4.5 | 4.5 | 5.0 | 5.0 | 17 | 15 | 14 | 17 | 15 | 14 | 44 | 41 | 39 | 44 | 41 | 39 | 44 | 41 | 39 | 44 | 41 | 39 | 56 | 56 | 600 | 270 | 1850 | 39 | 64 | 0.0970 | 0.0970 | 0.0970 | 0.0970 | 0.5 | 0.5 | 0.5 | 0.5 | 95.5 | 95.5 | 95.5 | 95.5 | 315000 | （税無し）
[16 empty] | メーカーコード | メーカー名 | 細分類 | メーカー型番 | 型式名称 | 製品リリース年月日 | 空調機器種別(DK-BIM) | 冷房能力(50ヘルツ電源)[kW] | 冷房能力(60ヘルツ電源)[kW] | 暖房能力(50ヘルツ電源)[kW] | 暖房能力(50ヘルツ電源,低温)[kW] | 暖房能力(60ヘルツ電源)[kW] | 暖房能力(60ヘルツ電源,低温)[kW] | 送 風 量(室外,50ヘルツ電源)[m3/min] | 送 風 量(室外,60ヘルツ電源)[m3/min] | 騒 音 値SPL(室外,冷房,60ヘルツ電源)[db] | 騒 音 値SPL(室外,暖房,60ヘルツ電源)[db] | 騒 音 値PWL(冷房,強)[db] | 騒 音 値PWL(暖房,強)[db] | 外形寸法 Ｗ(室外)[㎜] | 外形寸法 Ｄ(室外)[㎜] | 外形寸法 Ｈ(室外)[㎜] | 製品質量(室外)[kg] | 相(室外)[φ] | 電 圧(室外)[V] | 電動機出力(室外,圧縮機,1番目)[kW] | 電動機出力(室外,送風機,1番目)[W] | 電動機出力(室外,送風機,2番目)[W] | 消費電力(冷房,50ヘルツ電源)[kW] | 消費電力(冷房,60ヘルツ電源)[kW] | 消費電力(暖房,50ヘルツ電源)[kW] | 消費電力(暖房,60ヘルツ電源)[kW] | 運転電流(冷房,50ヘルツ電源)[A] | 運転電流(冷房,60ヘルツ電源)[A] | 運転電流(暖房,50ヘルツ電源)[A] | 運転電流(暖房,60ヘルツ電源)[A] | 力率(冷房,50ヘルツ電源)[%] | 力率(冷房,60ヘルツ電源)[%] | 力率(暖房,50ヘルツ電源)[%] | 力率(暖房,60ヘルツ電源)[%] | 標準価格[円（税抜）] | 備 考
[7 empty] | GUID\e98f9fc79aa44efc920af5a785c71486\Folder\Item |  | 50-05-300-3120-200 | 空調機 | 空調機 | パッケージ形エアコン店舗・オフィス用（空冷ＨＰ） | 店舗・オフィス用ＰＡＣ（空冷ＨＰ）室外機 | ＦＩＶＥ ＳＴＡＲ ＺＥＡＳ室外機 | RSRP160BC | 504042 | ダイキン工業（株） | 店舗・オフィス用ＰＡＣ（空冷ＨＰ）室外機 | RSRP160BC | ＦＩＶＥ ＳＴＡＲ ＺＥＡＳ室外機 | 2018/4/1 | 室外機 | 14.0 | 14.0 | 16.0 | 13.7 | 16.0 | 13.7 | 106 | 106 | 51 | 54 | 72 | 74 | 940 | 320 | 1430 | 90 | 3 | 200 | 2.83 | 103 | 103 | 5.59 | 5.58 | 4.77 | 4.77 | 17.1 | 17.1 | 14.5 | 14.5 | 94.4 | 94.3 | 95.0 | 95.0 | 1097000 | （税無し）
[16 empty] | メーカー名 | 備考
[7 empty] | GUID\ba9353a15aba4a0b859b94b06c513d8b\Folder\Item |  |  | その他 | 店舗・オフィスエアコン スカイエア | FIVE STAR ZEASシリーズ | 床置形 | 床置形 | FVP50DG(メンテスペース）
[7 empty] | GUID\8448a4a189734b26a5bb4e25f0a51d60\Folder\Item |  |  | その他 | 店舗・オフィスエアコン スカイエア | FIVE STAR ZEASシリーズ | 床置形 | 床置形 | RSRP160BC(メンテスペース）
SSRV50BJV
[16 empty] | メーカーコード | メーカー名 | 細分類 | メーカー型番 | 型式名称 | 製品リリース年月日 | 空調機器種別(DK-BIM) | 冷房能力(50ヘルツ電源)[kW] | 冷房能力(60ヘルツ電源)[kW] | 暖房能力(50ヘルツ電源)[kW] | 暖房能力(60ヘルツ電源)[kW] | 送 風 量(室内,50ヘルツ電源,強)[m3/min] | 送 風 量(室内,50ヘルツ電源,中)[m3/min] | 送 風 量(室内,50ヘルツ電源,弱)[m3/min] | 送 風 量(室内,60ヘルツ電源,強)[m3/min] | 送 風 量(室内,60ヘルツ電源,中)[m3/min] | 送 風 量(室内,60ヘルツ電源,弱)[m3/min] | 騒 音 値SPL(室内,冷房,50ヘルツ電源,特強)[db] | 騒 音 値SPL(室内,冷房,50ヘルツ電源,強)[db] | 騒 音 値SPL(室内,冷房,50ヘルツ電源,弱)[db] | 騒 音 値SPL(室内,冷房,60ヘルツ電源,特強)[db] | 騒 音 値SPL(室内,冷房,60ヘルツ電源,強)[db] | 騒 音 値SPL(室内,冷房,60ヘルツ電源,弱)[db] | 騒 音 値SPL(室内,暖房,50ヘルツ電源,特強)[db] | 騒 音 値SPL(室内,暖房,50ヘルツ電源,強)[db] | 騒 音 値SPL(室内,暖房,50ヘルツ電源,弱)[db] | 騒 音 値SPL(室内,暖房,60ヘルツ電源,特強)[db] | 騒 音 値SPL(室内,暖房,60ヘルツ電源,強)[db] | 騒 音 値SPL(室内,暖房,60ヘルツ電源,弱)[db] | 騒 音 値PWL(冷房,強)[db] | 騒 音 値PWL(暖房,強)[db] | 外形寸法 Ｗ(室内)[㎜] | 外形寸法 Ｄ(室内)[㎜] | 外形寸法 Ｈ(室内)[㎜] | 製品質量(室内)[kg] | 電動機出力(室内,送風機,1番目)[W] | 消費電力(冷房,50ヘルツ電源)[kW] | 消費電力(冷房,60ヘルツ電源)[kW] | 消費電力(暖房,50ヘルツ電源)[kW] | 消費電力(暖房,60ヘルツ電源)[kW] | 運転電流(冷房,50ヘルツ電源)[A] | 運転電流(冷房,60ヘルツ電源)[A] | 運転電流(暖房,50ヘルツ電源)[A] | 運転電流(暖房,60ヘルツ電源)[A] | 力率(冷房,50ヘルツ電源)[%] | 力率(冷房,60ヘルツ電源)[%] | 力率(暖房,50ヘルツ電源)[%] | 力率(暖房,60ヘルツ電源)[%] | 標準価格[円（税抜）] | 備 考
[7 empty] | GUID\587c3d0408454fdbb173a01c2635336e\Folder\Item |  | 50-05-300-3120-090 | 空調機 | 空調機 | パッケージ形エアコン店舗・オフィス用（空冷ＨＰ） | 店舗・オフィス用ＰＡＣ（空冷ＨＰ）床置直吹形 | スカイエア 床置形 | FVP50FA | 504042 | ダイキン工業（株） | 店舗・オフィス用ＰＡＣ（空冷ＨＰ）床置直吹形 | FVP50FA | スカイエア 床置形 | 2021/10/1 | 室内機 | 4.5 | 4.5 | 5.0 | 5.0 | 17 | 15 | 14 | 17 | 15 | 14 | 44 | 41 | 39 | 44 | 41 | 39 | 44 | 41 | 39 | 44 | 41 | 39 | 56 | 56 | 600 | 270 | 1850 | 40 | 64 | 0.0970 | 0.0970 | 0.0970 | 0.0970 | 0.5 | 0.5 | 0.5 | 0.5 | 95.5 | 95.5 | 95.5 | 95.5 | 349000 | （税無し）
[16 empty] | メーカーコード | メーカー名 | 細分類 | メーカー型番 | 型式名称 | 製品リリース年月日 | 空調機器種別(DK-BIM) | 冷房能力(50ヘルツ電源)[kW] | 冷房能力(60ヘルツ電源)[kW] | 暖房能力(50ヘルツ電源)[kW] | 暖房能力(50ヘルツ電源,低温)[kW] | 暖房能力(60ヘルツ電源)[kW] | 暖房能力(60ヘルツ電源,低温)[kW] | 送 風 量(室外,50ヘルツ電源)[m3/min] | 送 風 量(室外,60ヘルツ電源)[m3/min] | 騒 音 値SPL(室外,冷房,60ヘルツ電源)[db] | 騒 音 値SPL(室外,暖房,60ヘルツ電源)[db] | 騒 音 値PWL(冷房,強)[db] | 騒 音 値PWL(暖房,強)[db] | 外形寸法 Ｗ(室外)[㎜] | 外形寸法 Ｄ(室外)[㎜] | 外形寸法 Ｈ(室外)[㎜] | 製品質量(室外)[kg] | 相(室外)[φ] | 電圧(室外)[V] | 電動機出力(室外,圧縮機,1番目)[kW] | 電動機出力(室外,送風機,1番目)[W] | 消費電力(冷房,50ヘルツ電源)[kW] | 消費電力(冷房,60ヘルツ電源)[kW] | 消費電力(暖房,50ヘルツ電源)[kW] | 消費電力(暖房,60ヘルツ電源)[kW] | 運転電流(冷房,50ヘルツ電源)[A] | 運転電流(冷房,60ヘルツ電源)[A] | 運転電流(暖房,50ヘルツ電源)[A] | 運転電流(暖房,60ヘルツ電源)[A] | 力率(冷房,50ヘルツ電源)[%] | 力率(冷房,60ヘルツ電源)[%] | 力率(暖房,50ヘルツ電源)[%] | 力率(暖房,60ヘルツ電源)[%] | 標準価格[円（税抜）] | 備 考
[7 empty] | GUID\fe70bec0280d49f0a33bc33f92781269\Folder\Item |  | 50-05-300-3120-200 | 空調機 | 空調機 | パッケージ形エアコン店舗・オフィス用（空冷ＨＰ） | 店舗・オフィス用ＰＡＣ（空冷ＨＰ）室外機 | ＦＩＶＥＳＴＡＲＺＥＡＳ室外機 | RSRP50BFV | 504042 | ダイキン工業（株） | 店舗・オフィス用ＰＡＣ（空冷ＨＰ）室外機 | RSRP50BFV | ＦＩＶＥＳＴＡＲＺＥＡＳ室外機 | 2021/10/1 | 室外機 | 4.5 | 4.5 | 5.0 | 4.9 | 5.0 | 4.9 | 37 | 37 | 42 | 46 | 63 | 67 | 795 | 300 | 595 | 42 | 1 | 200 | 0.85 | 70 | 1.45 | 1.45 | 1.25 | 1.25 | 7.7 | 7.7 | 6.6 | 6.6 | 94.2 | 94.2 | 94.7 | 94.7 | 634000 | （税無し）
SSRV50BJT
[16 empty] | メーカーコード | メーカー名 | 細分類 | メーカー型番 | 型式名称 | 製品リリース年月日 | 空調機器種別(DK-BIM) | 冷房能力(50ヘルツ電源)[kW] | 冷房能力(60ヘルツ電源)[kW] | 暖房能力(50ヘルツ電源)[kW] | 暖房能力(60ヘルツ電源)[kW] | 送 風 量(室内,50ヘルツ電源,強)[m3/min] | 送 風 量(室内,50ヘルツ電源,中)[m3/min] | 送 風 量(室内,50ヘルツ電源,弱)[m3/min] | 送 風 量(室内,60ヘルツ電源,強)[m3/min] | 送 風 量(室内,60ヘルツ電源,中)[m3/min] | 送 風 量(室内,60ヘルツ電源,弱)[m3/min] | 騒 音 値SPL(室内,冷房,50ヘルツ電源,特強)[db] | 騒 音 値SPL(室内,冷房,50ヘルツ電源,強)[db] | 騒 音 値SPL(室内,冷房,50ヘルツ電源,弱)[db] | 騒 音 値SPL(室内,冷房,60ヘルツ電源,特強)[db] | 騒 音 値SPL(室内,冷房,60ヘルツ電源,強)[db] | 騒 音 値SPL(室内,冷房,60ヘルツ電源,弱)[db] | 騒 音 値SPL(室内,暖房,50ヘルツ電源,特強)[db] | 騒 音 値SPL(室内,暖房,50ヘルツ電源,強)[db] | 騒 音 値SPL(室内,暖房,50ヘルツ電源,弱)[db] | 騒 音 値SPL(室内,暖房,60ヘルツ電源,特強)[db] | 騒 音 値SPL(室内,暖房,60ヘルツ電源,強)[db] | 騒 音 値SPL(室内,暖房,60ヘルツ電源,弱)[db] | 騒 音 値PWL(冷房,強)[db] | 騒 音 値PWL(暖房,強)[db] | 外形寸法 Ｗ(室内)[㎜] | 外形寸法 Ｄ(室内)[㎜] | 外形寸法 Ｈ(室内)[㎜] | 製品質量(室内)[kg] | 電動機出力(室内,送風機,1番目)[W] | 消費電力(冷房,50ヘルツ電源)[kW] | 消費電力(冷房,60ヘルツ電源)[kW] | 消費電力(暖房,50ヘルツ電源)[kW] | 消費電力(暖房,60ヘルツ電源)[kW] | 運転電流(冷房,50ヘルツ電源)[A] | 運転電流(冷房,60ヘルツ電源)[A] | 運転電流(暖房,50ヘルツ電源)[A] | 運転電流(暖房,60ヘルツ電源)[A] | 力率(冷房,50ヘルツ電源)[%] | 力率(冷房,60ヘルツ電源)[%] | 力率(暖房,50ヘルツ電源)[%] | 力率(暖房,60ヘルツ電源)[%] | 標準価格[円（税抜）] | 備 考
[7 empty] | GUID\3a33bb959dd24ad39e9117fd53e06471\Folder\Item |  | 50-05-300-3120-090 | 空調機 | 空調機 | パッケージ形エアコン店舗・オフィス用（空冷ＨＰ） | 店舗・オフィス用ＰＡＣ（空冷ＨＰ）床置直吹形 | スカイエア 床置形 | FVP50FA | 504042 | ダイキン工業（株） | 店舗・オフィス用ＰＡＣ（空冷ＨＰ）床置直吹形 | FVP50FA | スカイエア 床置形 | 2021/10/1 | 室内機 | 4.5 | 4.5 | 5.0 | 5.0 | 17 | 15 | 14 | 17 | 15 | 14 | 44 | 41 | 39 | 44 | 41 | 39 | 44 | 41 | 39 | 44 | 41 | 39 | 56 | 56 | 600 | 270 | 1850 | 40 | 64 | 0.0970 | 0.0970 | 0.0970 | 0.0970 | 0.5 | 0.5 | 0.5 | 0.5 | 95.5 | 95.5 | 95.5 | 95.5 | 349000 | （税無し）
[16 empty] | メーカーコード | メーカー名 | 細分類 | メーカー型番 | 型式名称 | 製品リリース年月日 | 空調機器種別(DK-BIM) | 冷房能力(50ヘルツ電源)[kW] | 冷房能力(60ヘルツ電源)[kW] | 暖房能力(50ヘルツ電源)[kW] | 暖房能力(50ヘルツ電源,低温)[kW] | 暖房能力(60ヘルツ電源)[kW] | 暖房能力(60ヘルツ電源,低温)[kW] | 送 風 量(室外,50ヘルツ電源)[m3/min] | 送 風 量(室外,60ヘルツ電源)[m3/min] | 騒 音 値SPL(室外,冷房,60ヘルツ電源)[db] | 騒 音 値SPL(室外,暖房,60ヘルツ電源)[db] | 騒 音 値PWL(冷房,強)[db] | 騒 音 値PWL(暖房,強)[db] | 外形寸法 Ｗ(室外)[㎜] | 外形寸法 Ｄ(室外)[㎜] | 外形寸法 Ｈ(室外)[㎜] | 製品質量(室外)[kg] | 相(室外)[φ] | 電圧(室外)[V] | 電動機出力(室外,圧縮機,1番目)[kW] | 電動機出力(室外,送風機,1番目)[W] | 消費電力(冷房,50ヘルツ電源)[kW] | 消費電力(冷房,60ヘルツ電源)[kW] | 消費電力(暖房,50ヘルツ電源)[kW] | 消費電力(暖房,60ヘルツ電源)[kW] | 運転電流(冷房,50ヘルツ電源)[A] | 運転電流(冷房,60ヘルツ電源)[A] | 運転電流(暖房,50ヘルツ電源)[A] | 運転電流(暖房,60ヘルツ電源)[A] | 力率(冷房,50ヘルツ電源)[%] | 力率(冷房,60ヘルツ電源)[%] | 力率(暖房,50ヘルツ電源)[%] | 力率(暖房,60ヘルツ電源)[%] | 標準価格[円（税抜）] | 備 考
[7 empty] | GUID\b8bf8276321740ee9d7554cbecba7521\Folder\Item |  | 50-05-300-3120-200 | 空調機 | 空調機 | パッケージ形エアコン店舗・オフィス用（空冷ＨＰ） | 店舗・オフィス用ＰＡＣ（空冷ＨＰ）室外機 | ＦＩＶＥＳＴＡＲＺＥＡＳ室外機 | RSRP50BFT | 504042 | ダイキン工業（株） | 店舗・オフィス用ＰＡＣ（空冷ＨＰ）室外機 | RSRP50BFT | ＦＩＶＥＳＴＡＲＺＥＡＳ室外機 | 2021/10/1 | 室外機 | 4.5 | 4.5 | 5.0 | 4.9 | 5.0 | 4.9 | 37 | 37 | 42 | 46 | 63 | 67 | 795 | 300 | 595 | 42 | 3 | 200 | 0.85 | 70 | 1.45 | 1.45 | 1.25 | 1.25 | 4.5 | 4.5 | 3.9 | 3.9 | 92.9 | 92.9 | 92.6 | 92.6 | 634000 | （税無し）
SSRV56BJV
[16 empty] | メーカーコード | メーカー名 | 細分類 | メーカー型番 | 型式名称 | 製品リリース年月日 | 空調機器種別(DK-BIM) | 冷房能力(50ヘルツ電源)[kW] | 冷房能力(60ヘルツ電源)[kW] | 暖房能力(50ヘルツ電源)[kW] | 暖房能力(60ヘルツ電源)[kW] | 送 風 量(室内,50ヘルツ電源,強)[m3/min] | 送 風 量(室内,50ヘルツ電源,中)[m3/min] | 送 風 量(室内,50ヘルツ電源,弱)[m3/min] | 送 風 量(室内,60ヘルツ電源,強)[m3/min] | 送 風 量(室内,60ヘルツ電源,中)[m3/min] | 送 風 量(室内,60ヘルツ電源,弱)[m3/min] | 騒 音 値SPL(室内,冷房,50ヘルツ電源,特強)[db] | 騒 音 値SPL(室内,冷房,50ヘルツ電源,強)[db] | 騒 音 値SPL(室内,冷房,50ヘルツ電源,弱)[db] | 騒 音 値SPL(室内,冷房,60ヘルツ電源,特強)[db] | 騒 音 値SPL(室内,冷房,60ヘルツ電源,強)[db] | 騒 音 値SPL(室内,冷房,60ヘルツ電源,弱)[db] | 騒 音 値SPL(室内,暖房,50ヘルツ電源,特強)[db] | 騒 音 値SPL(室内,暖房,50ヘルツ電源,強)[db] | 騒 音 値SPL(室内,暖房,50ヘルツ電源,弱)[db] | 騒 音 値SPL(室内,暖房,60ヘルツ電源,特強)[db] | 騒 音 値SPL(室内,暖房,60ヘルツ電源,強)[db] | 騒 音 値SPL(室内,暖房,60ヘルツ電源,弱)[db] | 騒 音 値PWL(冷房,強)[db] | 騒 音 値PWL(暖房,強)[db] | 外形寸法 Ｗ(室内)[㎜] | 外形寸法 Ｄ(室内)[㎜] | 外形寸法 Ｈ(室内)[㎜] | 製品質量(室内)[kg] | 電動機出力(室内,送風機,1番目)[W] | 消費電力(冷房,50ヘルツ電源)[kW] | 消費電力(冷房,60ヘルツ電源)[kW] | 消費電力(暖房,50ヘルツ電源)[kW] | 消費電力(暖房,60ヘルツ電源)[kW] | 運転電流(冷房,50ヘルツ電源)[A] | 運転電流(冷房,60ヘルツ電源)[A] | 運転電流(暖房,50ヘルツ電源)[A] | 運転電流(暖房,60ヘルツ電源)[A] | 力率(冷房,50ヘルツ電源)[%] | 力率(冷房,60ヘルツ電源)[%] | 力率(暖房,50ヘルツ電源)[%] | 力率(暖房,60ヘルツ電源)[%] | 標準価格[円（税抜）] | 備 考
[7 empty] | GUID\5e986c40642840e38e8460299b2842c5\Folder\Item |  | 50-05-300-3120-090 | 空調機 | 空調機 | パッケージ形エアコン店舗・オフィス用（空冷ＨＰ） | 店舗・オフィス用ＰＡＣ（空冷ＨＰ）床置直吹形 | スカイエア 床置形 | FVP56FA | 504042 | ダイキン工業（株） | 店舗・オフィス用ＰＡＣ（空冷ＨＰ）床置直吹形 | FVP56FA | スカイエア 床置形 | 2021/10/1 | 室内機 | 5.0 | 5.0 | 5.6 | 5.6 | 17 | 15 | 14 | 17 | 15 | 14 | 44 | 41 | 39 | 44 | 41 | 39 | 44 | 41 | 39 | 44 | 41 | 39 | 56 | 56 | 600 | 270 | 1850 | 40 | 64 | 0.0970 | 0.0970 | 0.0970 | 0.0970 | 0.5 | 0.5 | 0.5 | 0.5 | 95.5 | 95.5 | 95.5 | 95.5 | 353000 | （税無し）
[16 empty] | メーカーコード | メーカー名 | 細分類 | メーカー型番 | 型式名称 | 製品リリース年月日 | 空調機器種別(DK-BIM) | 冷房能力(50ヘルツ電源)[kW] | 冷房能力(60ヘルツ電源)[kW] | 暖房能力(50ヘルツ電源)[kW] | 暖房能力(50ヘルツ電源,低温)[kW] | 暖房能力(60ヘルツ電源)[kW] | 暖房能力(60ヘルツ電源,低温)[kW] | 送 風 量(室外,50ヘルツ電源)[m3/min] | 送 風 量(室外,60ヘルツ電源)[m3/min] | 騒 音 値SPL(室外,冷房,60ヘルツ電源)[db] | 騒 音 値SPL(室外,暖房,60ヘルツ電源)[db] | 騒 音 値PWL(冷房,強)[db] | 騒 音 値PWL(暖房,強)[db] | 外形寸法 Ｗ(室外)[㎜] | 外形寸法 Ｄ(室外)[㎜] | 外形寸法 Ｈ(室外)[㎜] | 製品質量(室外)[kg] | 相(室外)[φ] | 電圧(室外)[V] | 電動機出力(室外,圧縮機,1番目)[kW] | 電動機出力(室外,送風機,1番目)[W] | 消費電力(冷房,50ヘルツ電源)[kW] | 消費電力(冷房,60ヘルツ電源)[kW] | 消費電力(暖房,50ヘルツ電源)[kW] | 消費電力(暖房,60ヘルツ電源)[kW] | 運転電流(冷房,50ヘルツ電源)[A] | 運転電流(冷房,60ヘルツ電源)[A] | 運転電流(暖房,50ヘルツ電源)[A] | 運転電流(暖房,60ヘルツ電源)[A] | 力率(冷房,50ヘルツ電源)[%] | 力率(冷房,60ヘルツ電源)[%] | 力率(暖房,50ヘルツ電源)[%] | 力率(暖房,60ヘルツ電源)[%] | 標準価格[円（税抜）] | 備 考
[7 empty] | GUID\d3c3f18830c54771ae6862a298410127\Folder\Item |  | 50-05-300-3120-200 | 空調機 | 空調機 | パッケージ形エアコン店舗・オフィス用（空冷ＨＰ） | 店舗・オフィス用ＰＡＣ（空冷ＨＰ）室外機 | ＦＩＶＥＳＴＡＲＺＥＡＳ室外機 | RSRP56BFV | 504042 | ダイキン工業（株） | 店舗・オフィス用ＰＡＣ（空冷ＨＰ）室外機 | RSRP56BFV | ＦＩＶＥＳＴＡＲＺＥＡＳ室外機 | 2021/10/1 | 室外機 | 5.0 | 5.0 | 5.6 | 5.6 | 5.6 | 5.6 | 37 | 37 | 43 | 46 | 64 | 67 | 795 | 300 | 595 | 43 | 1 | 200 | 1.07 | 70 | 1.48 | 1.48 | 1.54 | 1.54 | 7.8 | 7.8 | 8.1 | 8.1 | 94.9 | 94.9 | 95.1 | 95.1 | 686000 | （税無し）
SSRV56BJT
[16 empty] | メーカーコード | メーカー名 | 細分類 | メーカー型番 | 型式名称 | 製品リリース年月日 | 空調機器種別(DK-BIM) | 冷房能力(50ヘルツ電源)[kW] | 冷房能力(60ヘルツ電源)[kW] | 暖房能力(50ヘルツ電源)[kW] | 暖房能力(60ヘルツ電源)[kW] | 送 風 量(室内,50ヘルツ電源,強)[m3/min] | 送 風 量(室内,50ヘルツ電源,中)[m3/min] | 送 風 量(室内,50ヘルツ電源,弱)[m3/min] | 送 風 量(室内,60ヘルツ電源,強)[m3/min] | 送 風 量(室内,60ヘルツ電源,中)[m3/min] | 送 風 量(室内,60ヘルツ電源,弱)[m3/min] | 騒 音 値SPL(室内,冷房,50ヘルツ電源,特強)[db] | 騒 音 値SPL(室内,冷房,50ヘルツ電源,強)[db] | 騒 音 値SPL(室内,冷房,50ヘルツ電源,弱)[db] | 騒 音 値SPL(室内,冷房,60ヘルツ電源,特強)[db] | 騒 音 値SPL(室内,冷房,60ヘルツ電源,強)[db] | 騒 音 値SPL(室内,冷房,60ヘルツ電源,弱)[db] | 騒 音 値SPL(室内,暖房,50ヘルツ電源,特強)[db] | 騒 音 値SPL(室内,暖房,50ヘルツ電源,強)[db] | 騒 音 値SPL(室内,暖房,50ヘルツ電源,弱)[db] | 騒 音 値SPL(室内,暖房,60ヘルツ電源,特強)[db] | 騒 音 値SPL(室内,暖房,60ヘルツ電源,強)[db] | 騒 音 値SPL(室内,暖房,60ヘルツ電源,弱)[db] | 騒 音 値PWL(冷房,強)[db] | 騒 音 値PWL(暖房,強)[db] | 外形寸法 Ｗ(室内)[㎜] | 外形寸法 Ｄ(室内)[㎜] | 外形寸法 Ｈ(室内)[㎜] | 製品質量(室内)[kg] | 電動機出力(室内,送風機,1番目)[W] | 消費電力(冷房,50ヘルツ電源)[kW] | 消費電力(冷房,60ヘルツ電源)[kW] | 消費電力(暖房,50ヘルツ電源)[kW] | 消費電力(暖房,60ヘルツ電源)[kW] | 運転電流(冷房,50ヘルツ電源)[A] | 運転電流(冷房,60ヘルツ電源)[A] | 運転電流(暖房,50ヘルツ電源)[A] | 運転電流(暖房,60ヘルツ電源)[A] | 力率(冷房,50ヘルツ電源)[%] | 力率(冷房,60ヘルツ電源)[%] | 力率(暖房,50ヘルツ電源)[%] | 力率(暖房,60ヘルツ電源)[%] | 標準価格[円（税抜）] | 備 考
[7 empty] | GUID\59d55ba7db39492dba02a9aa5afcf095\Folder\Item |  | 50-05-300-3120-090 | 空調機 | 空調機 | パッケージ形エアコン店舗・オフィス用（空冷ＨＰ） | 店舗・オフィス用ＰＡＣ（空冷ＨＰ）床置直吹形 | スカイエア 床置形 | FVP56FA | 504042 | ダイキン工業（株） | 店舗・オフィス用ＰＡＣ（空冷ＨＰ）床置直吹形 | FVP56FA | スカイエア 床置形 | 2021/10/1 | 室内機 | 5.0 | 5.0 | 5.6 | 5.6 | 17 | 15 | 14 | 17 | 15 | 14 | 44 | 41 | 39 | 44 | 41 | 39 | 44 | 41 | 39 | 44 | 41 | 39 | 56 | 56 | 600 | 270 | 1850 | 40 | 64 | 0.0970 | 0.0970 | 0.0970 | 0.0970 | 0.5 | 0.5 | 0.5 | 0.5 | 95.5 | 95.5 | 95.5 | 95.5 | 353000 | （税無し）
[16 empty] | メーカーコード | メーカー名 | 細分類 | メーカー型番 | 型式名称 | 製品リリース年月日 | 空調機器種別(DK-BIM) | 冷房能力(50ヘルツ電源)[kW] | 冷房能力(60ヘルツ電源)[kW] | 暖房能力(50ヘルツ電源)[kW] | 暖房能力(50ヘルツ電源,低温)[kW] | 暖房能力(60ヘルツ電源)[kW] | 暖房能力(60ヘルツ電源,低温)[kW] | 送 風 量(室外,50ヘルツ電源)[m3/min] | 送 風 量(室外,60ヘルツ電源)[m3/min] | 騒 音 値SPL(室外,冷房,60ヘルツ電源)[db] | 騒 音 値SPL(室外,暖房,60ヘルツ電源)[db] | 騒 音 値PWL(冷房,強)[db] | 騒 音 値PWL(暖房,強)[db] | 外形寸法 Ｗ(室外)[㎜] | 外形寸法 Ｄ(室外)[㎜] | 外形寸法 Ｈ(室外)[㎜] | 製品質量(室外)[kg] | 相(室外)[φ] | 電圧(室外)[V] | 電動機出力(室外,圧縮機,1番目)[kW] | 電動機出力(室外,送風機,1番目)[W] | 消費電力(冷房,50ヘルツ電源)[kW] | 消費電力(冷房,60ヘルツ電源)[kW] | 消費電力(暖房,50ヘルツ電源)[kW] | 消費電力(暖房,60ヘルツ電源)[kW] | 運転電流(冷房,50ヘルツ電源)[A] | 運転電流(冷房,60ヘルツ電源)[A] | 運転電流(暖房,50ヘルツ電源)[A] | 運転電流(暖房,60ヘルツ電源)[A] | 力率(冷房,50ヘルツ電源)[%] | 力率(冷房,60ヘルツ電源)[%] | 力率(暖房,50ヘルツ電源)[%] | 力率(暖房,60ヘルツ電源)[%] | 標準価格[円（税抜）] | 備 考
[7 empty] | GUID\04ee9dbdc5364586b3aaea14915065a7\Folder\Item |  | 50-05-300-3120-200 | 空調機 | 空調機 | パッケージ形エアコン店舗・オフィス用（空冷ＨＰ） | 店舗・オフィス用ＰＡＣ（空冷ＨＰ）室外機 | ＦＩＶＥＳＴＡＲＺＥＡＳ室外機 | RSRP56BFT | 504042 | ダイキン工業（株） | 店舗・オフィス用ＰＡＣ（空冷ＨＰ）室外機 | RSRP56BFT | ＦＩＶＥＳＴＡＲＺＥＡＳ室外機 | 2021/10/1 | 室外機 | 5.0 | 5.0 | 5.6 | 5.6 | 5.6 | 5.6 | 37 | 37 | 43 | 46 | 64 | 67 | 795 | 300 | 595 | 43 | 3 | 200 | 1.07 | 70 | 1.48 | 1.48 | 1.54 | 1.54 | 4.4 | 4.4 | 4.6 | 4.6 | 97.4 | 97.4 | 96.9 | 96.9 | 686000 | （税無し）
SSRV63BJV
[16 empty] | メーカーコード | メーカー名 | 細分類 | メーカー型番 | 型式名称 | 製品リリース年月日 | 空調機器種別(DK-BIM) | 冷房能力(50ヘルツ電源)[kW] | 冷房能力(60ヘルツ電源)[kW] | 暖房能力(50ヘルツ電源)[kW] | 暖房能力(60ヘルツ電源)[kW] | 送 風 量(室内,50ヘルツ電源,強)[m3/min] | 送 風 量(室内,50ヘルツ電源,中)[m3/min] | 送 風 量(室内,50ヘルツ電源,弱)[m3/min] | 送 風 量(室内,60ヘルツ電源,強)[m3/min] | 送 風 量(室内,60ヘルツ電源,中)[m3/min] | 送 風 量(室内,60ヘルツ電源,弱)[m3/min] | 騒 音 値SPL(室内,冷房,50ヘルツ電源,特強)[db] | 騒 音 値SPL(室内,冷房,50ヘルツ電源,強)[db] | 騒 音 値SPL(室内,冷房,50ヘルツ電源,弱)[db] | 騒 音 値SPL(室内,冷房,60ヘルツ電源,特強)[db] | 騒 音 値SPL(室内,冷房,60ヘルツ電源,強)[db] | 騒 音 値SPL(室内,冷房,60ヘルツ電源,弱)[db] | 騒 音 値SPL(室内,暖房,50ヘルツ電源,特強)[db] | 騒 音 値SPL(室内,暖房,50ヘルツ電源,強)[db] | 騒 音 値SPL(室内,暖房,50ヘルツ電源,弱)[db] | 騒 音 値SPL(室内,暖房,60ヘルツ電源,特強)[db] | 騒 音 値SPL(室内,暖房,60ヘルツ電源,強)[db] | 騒 音 値SPL(室内,暖房,60ヘルツ電源,弱)[db] | 騒 音 値PWL(冷房,強)[db] | 騒 音 値PWL(暖房,強)[db] | 外形寸法 Ｗ(室内)[㎜] | 外形寸法 Ｄ(室内)[㎜] | 外形寸法 Ｈ(室内)[㎜] | 製品質量(室内)[kg] | 電動機出力(室内,送風機,1番目)[W] | 消費電力(冷房,50ヘルツ電源)[kW] | 消費電力(冷房,60ヘルツ電源)[kW] | 消費電力(暖房,50ヘルツ電源)[kW] | 消費電力(暖房,60ヘルツ電源)[kW] | 運転電流(冷房,50ヘルツ電源)[A] | 運転電流(冷房,60ヘルツ電源)[A] | 運転電流(暖房,50ヘルツ電源)[A] | 運転電流(暖房,60ヘルツ電源)[A] | 力率(冷房,50ヘルツ電源)[%] | 力率(冷房,60ヘルツ電源)[%] | 力率(暖房,50ヘルツ電源)[%] | 力率(暖房,60ヘルツ電源)[%] | 標準価格[円（税抜）] | 備 考
[7 empty] | GUID\4a174edf81a34a358b39393a7f1331b8\Folder\Item |  | 50-05-300-3120-090 | 空調機 | 空調機 | パッケージ形エアコン店舗・オフィス用（空冷ＨＰ） | 店舗・オフィス用ＰＡＣ（空冷ＨＰ）床置直吹形 | スカイエア 床置形 | FVP63FA | 504042 | ダイキン工業（株） | 店舗・オフィス用ＰＡＣ（空冷ＨＰ）床置直吹形 | FVP63FA | スカイエア 床置形 | 2021/10/1 | 室内機 | 5.6 | 5.6 | 6.3 | 6.3 | 18 | 16 | 14 | 18 | 16 | 14 | 45 | 42 | 39 | 45 | 42 | 39 | 45 | 42 | 39 | 45 | 42 | 39 | 57 | 57 | 600 | 270 | 1850 | 40 | 64 | 0.117 | 0.117 | 0.117 | 0.117 | 0.6 | 0.6 | 0.6 | 0.6 | 96.3 | 96.3 | 96.3 | 96.3 | 355000 | （税無し）
[16 empty] | メーカーコード | メーカー名 | 細分類 | メーカー型番 | 型式名称 | 製品リリース年月日 | 空調機器種別(DK-BIM) | 冷房能力(50ヘルツ電源)[kW] | 冷房能力(60ヘルツ電源)[kW] | 暖房能力(50ヘルツ電源)[kW] | 暖房能力(50ヘルツ電源,低温)[kW] | 暖房能力(60ヘルツ電源)[kW] | 暖房能力(60ヘルツ電源,低温)[kW] | 送 風 量(室外,50ヘルツ電源)[m3/min] | 送 風 量(室外,60ヘルツ電源)[m3/min] | 騒 音 値SPL(室外,冷房,60ヘルツ電源)[db] | 騒 音 値SPL(室外,暖房,60ヘルツ電源)[db] | 騒 音 値PWL(冷房,強)[db] | 騒 音 値PWL(暖房,強)[db] | 外形寸法 Ｗ(室外)[㎜] | 外形寸法 Ｄ(室外)[㎜] | 外形寸法 Ｈ(室外)[㎜] | 製品質量(室外)[kg] | 相(室外)[φ] | 電圧(室外)[V] | 電動機出力(室外,圧縮機,1番目)[kW] | 電動機出力(室外,送風機,1番目)[W] | 消費電力(冷房,50ヘルツ電源)[kW] | 消費電力(冷房,60ヘルツ電源)[kW] | 消費電力(暖房,50ヘルツ電源)[kW] | 消費電力(暖房,60ヘルツ電源)[kW] | 運転電流(冷房,50ヘルツ電源)[A] | 運転電流(冷房,60ヘルツ電源)[A] | 運転電流(暖房,50ヘルツ電源)[A] | 運転電流(暖房,60ヘルツ電源)[A] | 力率(冷房,50ヘルツ電源)[%] | 力率(冷房,60ヘルツ電源)[%] | 力率(暖房,50ヘルツ電源)[%] | 力率(暖房,60ヘルツ電源)[%] | 標準価格[円（税抜）] | 備 考
[7 empty] | GUID\4fb8423724f94600953459bd3c2f99ac\Folder\Item |  | 50-05-300-3120-200 | 空調機 | 空調機 | パッケージ形エアコン店舗・オフィス用（空冷ＨＰ） | 店舗・オフィス用ＰＡＣ（空冷ＨＰ）室外機 | ＦＩＶＥＳＴＡＲＺＥＡＳ室外機 | RSRP63BFV | 504042 | ダイキン工業（株） | 店舗・オフィス用ＰＡＣ（空冷ＨＰ）室外機 | RSRP63BFV | ＦＩＶＥＳＴＡＲＺＥＡＳ室外機 | 2021/10/1 | 室外機 | 5.6 | 5.6 | 6.3 | 6.2 | 6.3 | 6.2 | 37 | 37 | 46 | 47 | 67 | 68 | 795 | 300 | 595 | 43 | 1 | 200 | 1.10 | 70 | 1.89 | 1.87 | 1.61 | 1.60 | 10.0 | 9.9 | 8.5 | 8.4 | 94.5 | 94.4 | 94.7 | 95.2 | 733000 | （税無し）
SSRV63BJT
[16 empty] | メーカーコード | メーカー名 | 細分類 | メーカー型番 | 型式名称 | 製品リリース年月日 | 空調機器種別(DK-BIM) | 冷房能力(50ヘルツ電源)[kW] | 冷房能力(60ヘルツ電源)[kW] | 暖房能力(50ヘルツ電源)[kW] | 暖房能力(60ヘルツ電源)[kW] | 送 風 量(室内,50ヘルツ電源,強)[m3/min] | 送 風 量(室内,50ヘルツ電源,中)[m3/min] | 送 風 量(室内,50ヘルツ電源,弱)[m3/min] | 送 風 量(室内,60ヘルツ電源,強)[m3/min] | 送 風 量(室内,60ヘルツ電源,中)[m3/min] | 送 風 量(室内,60ヘルツ電源,弱)[m3/min] | 騒 音 値SPL(室内,冷房,50ヘルツ電源,特強)[db] | 騒 音 値SPL(室内,冷房,50ヘルツ電源,強)[db] | 騒 音 値SPL(室内,冷房,50ヘルツ電源,弱)[db] | 騒 音 値SPL(室内,冷房,60ヘルツ電源,特強)[db] | 騒 音 値SPL(室内,冷房,60ヘルツ電源,強)[db] | 騒 音 値SPL(室内,冷房,60ヘルツ電源,弱)[db] | 騒 音 値SPL(室内,暖房,50ヘルツ電源,特強)[db] | 騒 音 値SPL(室内,暖房,50ヘルツ電源,強)[db] | 騒 音 値SPL(室内,暖房,50ヘルツ電源,弱)[db] | 騒 音 値SPL(室内,暖房,60ヘルツ電源,特強)[db] | 騒 音 値SPL(室内,暖房,60ヘルツ電源,強)[db] | 騒 音 値SPL(室内,暖房,60ヘルツ電源,弱)[db] | 騒 音 値PWL(冷房,強)[db] | 騒 音 値PWL(暖房,強)[db] | 外形寸法 Ｗ(室内)[㎜] | 外形寸法 Ｄ(室内)[㎜] | 外形寸法 Ｈ(室内)[㎜] | 製品質量(室内)[kg] | 電動機出力(室内,送風機,1番目)[W] | 消費電力(冷房,50ヘルツ電源)[kW] | 消費電力(冷房,60ヘルツ電源)[kW] | 消費電力(暖房,50ヘルツ電源)[kW] | 消費電力(暖房,60ヘルツ電源)[kW] | 運転電流(冷房,50ヘルツ電源)[A] | 運転電流(冷房,60ヘルツ電源)[A] | 運転電流(暖房,50ヘルツ電源)[A] | 運転電流(暖房,60ヘルツ電源)[A] | 力率(冷房,50ヘルツ電源)[%] | 力率(冷房,60ヘルツ電源)[%] | 力率(暖房,50ヘルツ電源)[%] | 力率(暖房,60ヘルツ電源)[%] | 標準価格[円（税抜）] | 備 考
[7 empty] | GUID\670da1eeb24045faa8abab9fe667068a\Folder\Item |  | 50-05-300-3120-090 | 空調機 | 空調機 | パッケージ形エアコン店舗・オフィス用（空冷ＨＰ） | 店舗・オフィス用ＰＡＣ（空冷ＨＰ）床置直吹形 | スカイエア 床置形 | FVP63FA | 504042 | ダイキン工業（株） | 店舗・オフィス用ＰＡＣ（空冷ＨＰ）床置直吹形 | FVP63FA | スカイエア 床置形 | 2021/10/1 | 室内機 | 5.6 | 5.6 | 6.3 | 6.3 | 18 | 16 | 14 | 18 | 16 | 14 | 45 | 42 | 39 | 45 | 42 | 39 | 45 | 42 | 39 | 45 | 42 | 39 | 57 | 57 | 600 | 270 | 1850 | 40 | 64 | 0.117 | 0.117 | 0.117 | 0.117 | 0.6 | 0.6 | 0.6 | 0.6 | 96.3 | 96.3 | 96.3 | 96.3 | 355000 | （税無し）
[16 empty] | メーカーコード | メーカー名 | 細分類 | メーカー型番 | 型式名称 | 製品リリース年月日 | 空調機器種別(DK-BIM) | 冷房能力(50ヘルツ電源)[kW] | 冷房能力(60ヘルツ電源)[kW] | 暖房能力(50ヘルツ電源)[kW] | 暖房能力(50ヘルツ電源,低温)[kW] | 暖房能力(60ヘルツ電源)[kW] | 暖房能力(60ヘルツ電源,低温)[kW] | 送 風 量(室外,50ヘルツ電源)[m3/min] | 送 風 量(室外,60ヘルツ電源)[m3/min] | 騒 音 値SPL(室外,冷房,60ヘルツ電源)[db] | 騒 音 値SPL(室外,暖房,60ヘルツ電源)[db] | 騒 音 値PWL(冷房,強)[db] | 騒 音 値PWL(暖房,強)[db] | 外形寸法 Ｗ(室外)[㎜] | 外形寸法 Ｄ(室外)[㎜] | 外形寸法 Ｈ(室外)[㎜] | 製品質量(室外)[kg] | 相(室外)[φ] | 電圧(室外)[V] | 電動機出力(室外,圧縮機,1番目)[kW] | 電動機出力(室外,送風機,1番目)[W] | 消費電力(冷房,50ヘルツ電源)[kW] | 消費電力(冷房,60ヘルツ電源)[kW] | 消費電力(暖房,50ヘルツ電源)[kW] | 消費電力(暖房,60ヘルツ電源)[kW] | 運転電流(冷房,50ヘルツ電源)[A] | 運転電流(冷房,60ヘルツ電源)[A] | 運転電流(暖房,50ヘルツ電源)[A] | 運転電流(暖房,60ヘルツ電源)[A] | 力率(冷房,50ヘルツ電源)[%] | 力率(冷房,60ヘルツ電源)[%] | 力率(暖房,50ヘルツ電源)[%] | 力率(暖房,60ヘルツ電源)[%] | 標準価格[円（税抜）] | 備 考
[7 empty] | GUID\6c0f979d33b74cff86d865fc4fd0cbd9\Folder\Item |  | 50-05-300-3120-200 | 空調機 | 空調機 | パッケージ形エアコン店舗・オフィス用（空冷ＨＰ） | 店舗・オフィス用ＰＡＣ（空冷ＨＰ）室外機 | ＦＩＶＥＳＴＡＲＺＥＡＳ室外機 | RSRP63BFT | 504042 | ダイキン工業（株） | 店舗・オフィス用ＰＡＣ（空冷ＨＰ）室外機 | RSRP63BFT | ＦＩＶＥＳＴＡＲＺＥＡＳ室外機 | 2021/10/1 | 室外機 | 5.6 | 5.6 | 6.3 | 6.2 | 6.3 | 6.2 | 37 | 37 | 46 | 47 | 67 | 68 | 795 | 300 | 595 | 43 | 3 | 200 | 1.10 | 70 | 1.89 | 1.87 | 1.61 | 1.60 | 5.6 | 5.5 | 4.8 | 4.8 | 97.4 | 97.9 | 97.0 | 96.4 | 733000 | （税無し）
SSRV80BJV
[16 empty] | メーカーコード | メーカー名 | 細分類 | メーカー型番 | 型式名称 | 製品リリース年月日 | 空調機器種別(DK-BIM) | 冷房能力(50ヘルツ電源)[kW] | 冷房能力(60ヘルツ電源)[kW] | 暖房能力(50ヘルツ電源)[kW] | 暖房能力(60ヘルツ電源)[kW] | 送 風 量(室内,50ヘルツ電源,強)[m3/min] | 送 風 量(室内,50ヘルツ電源,中)[m3/min] | 送 風 量(室内,50ヘルツ電源,弱)[m3/min] | 送 風 量(室内,60ヘルツ電源,強)[m3/min] | 送 風 量(室内,60ヘルツ電源,中)[m3/min] | 送 風 量(室内,60ヘルツ電源,弱)[m3/min] | 騒 音 値SPL(室内,冷房,50ヘルツ電源,特強)[db] | 騒 音 値SPL(室内,冷房,50ヘルツ電源,強)[db] | 騒 音 値SPL(室内,冷房,50ヘルツ電源,弱)[db] | 騒 音 値SPL(室内,冷房,60ヘルツ電源,特強)[db] | 騒 音 値SPL(室内,冷房,60ヘルツ電源,強)[db] | 騒 音 値SPL(室内,冷房,60ヘルツ電源,弱)[db] | 騒 音 値SPL(室内,暖房,50ヘルツ電源,特強)[db] | 騒 音 値SPL(室内,暖房,50ヘルツ電源,強)[db] | 騒 音 値SPL(室内,暖房,50ヘルツ電源,弱)[db] | 騒 音 値SPL(室内,暖房,60ヘルツ電源,特強)[db] | 騒 音 値SPL(室内,暖房,60ヘルツ電源,強)[db] | 騒 音 値SPL(室内,暖房,60ヘルツ電源,弱)[db] | 騒 音 値PWL(冷房,強)[db] | 騒 音 値PWL(暖房,強)[db] | 外形寸法 Ｗ(室内)[㎜] | 外形寸法 Ｄ(室内)[㎜] | 外形寸法 Ｈ(室内)[㎜] | 製品質量(室内)[kg] | 電動機出力(室内,送風機,1番目)[W] | 消費電力(冷房,50ヘルツ電源)[kW] | 消費電力(冷房,60ヘルツ電源)[kW] | 消費電力(暖房,50ヘルツ電源)[kW] | 消費電力(暖房,60ヘルツ電源)[kW] | 運転電流(冷房,50ヘルツ電源)[A] | 運転電流(冷房,60ヘルツ電源)[A] | 運転電流(暖房,50ヘルツ電源)[A] | 運転電流(暖房,60ヘルツ電源)[A] | 力率(冷房,50ヘルツ電源)[%] | 力率(冷房,60ヘルツ電源)[%] | 力率(暖房,50ヘルツ電源)[%] | 力率(暖房,60ヘルツ電源)[%] | 標準価格[円（税抜）] | 備 考
[7 empty] | GUID\4733f6eed3534275ab90cfdd178f4dc7\Folder\Item |  | 50-05-300-3120-090 | 空調機 | 空調機 | パッケージ形エアコン店舗・オフィス用（空冷ＨＰ） | 店舗・オフィス用ＰＡＣ（空冷ＨＰ）床置直吹形 | スカイエア 床置形 | FVP80FA | 504042 | ダイキン工業（株） | 店舗・オフィス用ＰＡＣ（空冷ＨＰ）床置直吹形 | FVP80FA | スカイエア 床置形 | 2021/10/1 | 室内機 | 7.1 | 7.1 | 8.0 | 8.0 | 18 | 16 | 14 | 18 | 16 | 14 | 45 | 42 | 39 | 45 | 42 | 39 | 45 | 42 | 39 | 45 | 42 | 39 | 57 | 57 | 600 | 270 | 1850 | 40 | 64 | 0.117 | 0.117 | 0.117 | 0.117 | 0.6 | 0.6 | 0.6 | 0.6 | 96.1 | 96.1 | 96.1 | 96.1 | 378000 | （税無し）
[16 empty] | メーカーコード | メーカー名 | 細分類 | メーカー型番 | 型式名称 | 製品リリース年月日 | 空調機器種別(DK-BIM) | 冷房能力(50ヘルツ電源)[kW] | 冷房能力(60ヘルツ電源)[kW] | 暖房能力(50ヘルツ電源)[kW] | 暖房能力(50ヘルツ電源,低温)[kW] | 暖房能力(60ヘルツ電源)[kW] | 暖房能力(60ヘルツ電源,低温)[kW] | 送 風 量(室外,50ヘルツ電源)[m3/min] | 送 風 量(室外,60ヘルツ電源)[m3/min] | 騒 音 値SPL(室外,冷房,60ヘルツ電源)[db] | 騒 音 値SPL(室外,暖房,60ヘルツ電源)[db] | 騒 音 値PWL(冷房,強)[db] | 騒 音 値PWL(暖房,強)[db] | 外形寸法 Ｗ(室外)[㎜] | 外形寸法 Ｄ(室外)[㎜] | 外形寸法 Ｈ(室外)[㎜] | 製品質量(室外)[kg] | 相(室外)[φ] | 電圧(室外)[V] | 電動機出力(室外,圧縮機,1番目)[kW] | 電動機出力(室外,送風機,1番目)[W] | 消費電力(冷房,50ヘルツ電源)[kW] | 消費電力(冷房,60ヘルツ電源)[kW] | 消費電力(暖房,50ヘルツ電源)[kW] | 消費電力(暖房,60ヘルツ電源)[kW] | 運転電流(冷房,50ヘルツ電源)[A] | 運転電流(冷房,60ヘルツ電源)[A] | 運転電流(暖房,50ヘルツ電源)[A] | 運転電流(暖房,60ヘルツ電源)[A] | 力率(冷房,50ヘルツ電源)[%] | 力率(冷房,60ヘルツ電源)[%] | 力率(暖房,50ヘルツ電源)[%] | 力率(暖房,60ヘルツ電源)[%] | 標準価格[円（税抜）] | 備 考
[7 empty] | GUID\ebaa51f9d4da46b3a6525cd2e377f9ca\Folder\Item |  | 50-05-300-3120-200 | 空調機 | 空調機 | パッケージ形エアコン店舗・オフィス用（空冷ＨＰ） | 店舗・オフィス用ＰＡＣ（空冷ＨＰ）室外機 | ＦＩＶＥＳＴＡＲＺＥＡＳ室外機 | RSRP80BFV | 504042 | ダイキン工業（株） | 店舗・オフィス用ＰＡＣ（空冷ＨＰ）室外機 | RSRP80BFV | ＦＩＶＥＳＴＡＲＺＥＡＳ室外機 | 2021/10/1 | 室外機 | 7.1 | 7.1 | 8.0 | 7.8 | 8.0 | 7.8 | 66 | 66 | 46 | 47 | 67 | 68 | 940 | 320 | 990 | 66 | 1 | 200 | 1.29 | 84 | 2.47 | 2.47 | 2.34 | 2.34 | 13.2 | 13.2 | 12.7 | 12.7 | 93.6 | 93.6 | 92.1 | 92.1 | 804000 | （税無し）
SSRV80BJT
[16 empty] | メーカーコード | メーカー名 | 細分類 | メーカー型番 | 型式名称 | 製品リリース年月日 | 空調機器種別(DK-BIM) | 冷房能力(50ヘルツ電源)[kW] | 冷房能力(60ヘルツ電源)[kW] | 暖房能力(50ヘルツ電源)[kW] | 暖房能力(60ヘルツ電源)[kW] | 送 風 量(室内,50ヘルツ電源,強)[m3/min] | 送 風 量(室内,50ヘルツ電源,中)[m3/min] | 送 風 量(室内,50ヘルツ電源,弱)[m3/min] | 送 風 量(室内,60ヘルツ電源,強)[m3/min] | 送 風 量(室内,60ヘルツ電源,中)[m3/min] | 送 風 量(室内,60ヘルツ電源,弱)[m3/min] | 騒 音 値SPL(室内,冷房,50ヘルツ電源,特強)[db] | 騒 音 値SPL(室内,冷房,50ヘルツ電源,強)[db] | 騒 音 値SPL(室内,冷房,50ヘルツ電源,弱)[db] | 騒 音 値SPL(室内,冷房,60ヘルツ電源,特強)[db] | 騒 音 値SPL(室内,冷房,60ヘルツ電源,強)[db] | 騒 音 値SPL(室内,冷房,60ヘルツ電源,弱)[db] | 騒 音 値SPL(室内,暖房,50ヘルツ電源,特強)[db] | 騒 音 値SPL(室内,暖房,50ヘルツ電源,強)[db] | 騒 音 値SPL(室内,暖房,50ヘルツ電源,弱)[db] | 騒 音 値SPL(室内,暖房,60ヘルツ電源,特強)[db] | 騒 音 値SPL(室内,暖房,60ヘルツ電源,強)[db] | 騒 音 値SPL(室内,暖房,60ヘルツ電源,弱)[db] | 騒 音 値PWL(冷房,強)[db] | 騒 音 値PWL(暖房,強)[db] | 外形寸法 Ｗ(室内)[㎜] | 外形寸法 Ｄ(室内)[㎜] | 外形寸法 Ｈ(室内)[㎜] | 製品質量(室内)[kg] | 電動機出力(室内,送風機,1番目)[W] | 消費電力(冷房,50ヘルツ電源)[kW] | 消費電力(冷房,60ヘルツ電源)[kW] | 消費電力(暖房,50ヘルツ電源)[kW] | 消費電力(暖房,60ヘルツ電源)[kW] | 運転電流(冷房,50ヘルツ電源)[A] | 運転電流(冷房,60ヘルツ電源)[A] | 運転電流(暖房,50ヘルツ電源)[A] | 運転電流(暖房,60ヘルツ電源)[A] | 力率(冷房,50ヘルツ電源)[%] | 力率(冷房,60ヘルツ電源)[%] | 力率(暖房,50ヘルツ電源)[%] | 力率(暖房,60ヘルツ電源)[%] | 標準価格[円（税抜）] | 備 考
[7 empty] | GUID\c3de6b9d2323426f8bf58608c52181a1\Folder\Item |  | 50-05-300-3120-090 | 空調機 | 空調機 | パッケージ形エアコン店舗・オフィス用（空冷ＨＰ） | 店舗・オフィス用ＰＡＣ（空冷ＨＰ）床置直吹形 | スカイエア 床置形 | FVP80FA | 504042 | ダイキン工業（株） | 店舗・オフィス用ＰＡＣ（空冷ＨＰ）床置直吹形 | FVP80FA | スカイエア 床置形 | 2021/10/1 | 室内機 | 7.1 | 7.1 | 8.0 | 8.0 | 18 | 16 | 14 | 18 | 16 | 14 | 45 | 42 | 39 | 45 | 42 | 39 | 45 | 42 | 39 | 45 | 42 | 39 | 57 | 57 | 600 | 270 | 1850 | 40 | 64 | 0.117 | 0.117 | 0.117 | 0.117 | 0.6 | 0.6 | 0.6 | 0.6 | 96.1 | 96.1 | 96.1 | 96.1 | 378000 | （税無し）
[16 empty] | メーカーコード | メーカー名 | 細分類 | メーカー型番 | 型式名称 | 製品リリース年月日 | 空調機器種別(DK-BIM) | 冷房能力(50ヘルツ電源)[kW] | 冷房能力(60ヘルツ電源)[kW] | 暖房能力(50ヘルツ電源)[kW] | 暖房能力(50ヘルツ電源,低温)[kW] | 暖房能力(60ヘルツ電源)[kW] | 暖房能力(60ヘルツ電源,低温)[kW] | 送 風 量(室外,50ヘルツ電源)[m3/min] | 送 風 量(室外,60ヘルツ電源)[m3/min] | 騒 音 値SPL(室外,冷房,60ヘルツ電源)[db] | 騒 音 値SPL(室外,暖房,60ヘルツ電源)[db] | 騒 音 値PWL(冷房,強)[db] | 騒 音 値PWL(暖房,強)[db] | 外形寸法 Ｗ(室外)[㎜] | 外形寸法 Ｄ(室外)[㎜] | 外形寸法 Ｈ(室外)[㎜] | 製品質量(室外)[kg] | 相(室外)[φ] | 電圧(室外)[V] | 電動機出力(室外,圧縮機,1番目)[kW] | 電動機出力(室外,送風機,1番目)[W] | 消費電力(冷房,50ヘルツ電源)[kW] | 消費電力(冷房,60ヘルツ電源)[kW] | 消費電力(暖房,50ヘルツ電源)[kW] | 消費電力(暖房,60ヘルツ電源)[kW] | 運転電流(冷房,50ヘルツ電源)[A] | 運転電流(冷房,60ヘルツ電源)[A] | 運転電流(暖房,50ヘルツ電源)[A] | 運転電流(暖房,60ヘルツ電源)[A] | 力率(冷房,50ヘルツ電源)[%] | 力率(冷房,60ヘルツ電源)[%] | 力率(暖房,50ヘルツ電源)[%] | 力率(暖房,60ヘルツ電源)[%] | 標準価格[円（税抜）] | 備 考
[7 empty] | GUID\38408630cb444999a26624b60293a1eb\Folder\Item |  | 50-05-300-3120-200 | 空調機 | 空調機 | パッケージ形エアコン店舗・オフィス用（空冷ＨＰ） | 店舗・オフィス用ＰＡＣ（空冷ＨＰ）室外機 | ＦＩＶＥＳＴＡＲＺＥＡＳ室外機 | RSRP80BFT | 504042 | ダイキン工業（株） | 店舗・オフィス用ＰＡＣ（空冷ＨＰ）室外機 | RSRP80BFT | ＦＩＶＥＳＴＡＲＺＥＡＳ室外機 | 2021/10/1 | 室外機 | 7.1 | 7.1 | 8.0 | 7.8 | 8.0 | 7.8 | 66 | 66 | 46 | 47 | 67 | 68 | 940 | 320 | 990 | 66 | 3 | 200 | 1.29 | 84 | 2.47 | 2.47 | 2.34 | 2.34 | 7.5 | 7.5 | 7.0 | 7.0 | 95.0 | 95.0 | 96.7 | 96.7 | 804000 | （税無し）
SSRV112BJ
[16 empty] | メーカーコード | メーカー名 | 細分類 | メーカー型番 | 型式名称 | 製品リリース年月日 | 空調機器種別(DK-BIM) | 冷房能力(50ヘルツ電源)[kW] | 冷房能力(60ヘルツ電源)[kW] | 暖房能力(50ヘルツ電源)[kW] | 暖房能力(60ヘルツ電源)[kW] | 送 風 量(室内,50ヘルツ電源,強)[m3/min] | 送 風 量(室内,50ヘルツ電源,中)[m3/min] | 送 風 量(室内,50ヘルツ電源,弱)[m3/min] | 送 風 量(室内,60ヘルツ電源,強)[m3/min] | 送 風 量(室内,60ヘルツ電源,中)[m3/min] | 送 風 量(室内,60ヘルツ電源,弱)[m3/min] | 騒 音 値SPL(室内,冷房,50ヘルツ電源,特強)[db] | 騒 音 値SPL(室内,冷房,50ヘルツ電源,強)[db] | 騒 音 値SPL(室内,冷房,50ヘルツ電源,弱)[db] | 騒 音 値SPL(室内,冷房,60ヘルツ電源,特強)[db] | 騒 音 値SPL(室内,冷房,60ヘルツ電源,強)[db] | 騒 音 値SPL(室内,冷房,60ヘルツ電源,弱)[db] | 騒 音 値SPL(室内,暖房,50ヘルツ電源,特強)[db] | 騒 音 値SPL(室内,暖房,50ヘルツ電源,強)[db] | 騒 音 値SPL(室内,暖房,50ヘルツ電源,弱)[db] | 騒 音 値SPL(室内,暖房,60ヘルツ電源,特強)[db] | 騒 音 値SPL(室内,暖房,60ヘルツ電源,強)[db] | 騒 音 値SPL(室内,暖房,60ヘルツ電源,弱)[db] | 騒 音 値PWL(冷房,強)[db] | 騒 音 値PWL(暖房,強)[db] | 外形寸法 Ｗ(室内)[㎜] | 外形寸法 Ｄ(室内)[㎜] | 外形寸法 Ｈ(室内)[㎜] | 製品質量(室内)[kg] | 電動機出力(室内,送風機,1番目)[W] | 消費電力(冷房,50ヘルツ電源)[kW] | 消費電力(冷房,60ヘルツ電源)[kW] | 消費電力(暖房,50ヘルツ電源)[kW] | 消費電力(暖房,60ヘルツ電源)[kW] | 運転電流(冷房,50ヘルツ電源)[A] | 運転電流(冷房,60ヘルツ電源)[A] | 運転電流(暖房,50ヘルツ電源)[A] | 運転電流(暖房,60ヘルツ電源)[A] | 力率(冷房,50ヘルツ電源)[%] | 力率(冷房,60ヘルツ電源)[%] | 力率(暖房,50ヘルツ電源)[%] | 力率(暖房,60ヘルツ電源)[%] | 標準価格[円（税抜）] | 備 考
[7 empty] | GUID\9aa16ee7af9f435499062b5e01192cb5\Folder\Item |  | 50-05-300-3120-090 | 空調機 | 空調機 | パッケージ形エアコン店舗・オフィス用（空冷ＨＰ） | 店舗・オフィス用ＰＡＣ（空冷ＨＰ）床置直吹形 | スカイエア 床置形 | FVP112FA | 504042 | ダイキン工業（株） | 店舗・オフィス用ＰＡＣ（空冷ＨＰ）床置直吹形 | FVP112FA | スカイエア 床置形 | 2021/10/1 | 室内機 | 10.0 | 10.0 | 11.2 | 11.2 | 28 | 25 | 22 | 28 | 25 | 22 | 52 | 49 | 47 | 52 | 49 | 47 | 52 | 49 | 47 | 52 | 49 | 47 | 64 | 64 | 600 | 350 | 1850 | 47 | 152 | 0.238 | 0.238 | 0.238 | 0.238 | 1.2 | 1.2 | 1.2 | 1.2 | 98.4 | 98.4 | 98.4 | 98.4 | 423000 | （税無し）
[16 empty] | メーカーコード | メーカー名 | 細分類 | メーカー型番 | 型式名称 | 製品リリース年月日 | 空調機器種別(DK-BIM) | 冷房能力(50ヘルツ電源)[kW] | 冷房能力(60ヘルツ電源)[kW] | 暖房能力(50ヘルツ電源)[kW] | 暖房能力(50ヘルツ電源,低温)[kW] | 暖房能力(60ヘルツ電源)[kW] | 暖房能力(60ヘルツ電源,低温)[kW] | 送 風 量(室外,50ヘルツ電源)[m3/min] | 送 風 量(室外,60ヘルツ電源)[m3/min] | 騒 音 値SPL(室外,冷房,60ヘルツ電源)[db] | 騒 音 値SPL(室外,暖房,60ヘルツ電源)[db] | 騒 音 値PWL(冷房,強)[db] | 騒 音 値PWL(暖房,強)[db] | 外形寸法 Ｗ(室外)[㎜] | 外形寸法 Ｄ(室外)[㎜] | 外形寸法 Ｈ(室外)[㎜] | 製品質量(室外)[kg] | 相(室外)[φ] | 電圧(室外)[V] | 電動機出力(室外,圧縮機,1番目)[kW] | 電動機出力(室外,送風機,1番目)[W] | 消費電力(冷房,50ヘルツ電源)[kW] | 消費電力(冷房,60ヘルツ電源)[kW] | 消費電力(暖房,50ヘルツ電源)[kW] | 消費電力(暖房,60ヘルツ電源)[kW] | 運転電流(冷房,50ヘルツ電源)[A] | 運転電流(冷房,60ヘルツ電源)[A] | 運転電流(暖房,50ヘルツ電源)[A] | 運転電流(暖房,60ヘルツ電源)[A] | 力率(冷房,50ヘルツ電源)[%] | 力率(冷房,60ヘルツ電源)[%] | 力率(暖房,50ヘルツ電源)[%] | 力率(暖房,60ヘルツ電源)[%] | 標準価格[円（税抜）] | 備 考
[7 empty] | GUID\9e0d2470fa094aecad8cb8d54d42116f\Folder\Item |  | 50-05-300-3120-200 | 空調機 | 空調機 | パッケージ形エアコン店舗・オフィス用（空冷ＨＰ） | 店舗・オフィス用ＰＡＣ（空冷ＨＰ）室外機 | ＦＩＶＥＳＴＡＲＺＥＡＳ室外機 | RSRP112BF | 504042 | ダイキン工業（株） | 店舗・オフィス用ＰＡＣ（空冷ＨＰ）室外機 | RSRP112BF | ＦＩＶＥＳＴＡＲＺＥＡＳ室外機 | 2021/10/1 | 室外機 | 10.0 | 10.0 | 11.2 | 10.4 | 11.2 | 10.4 | 94 | 94 | 48 | 51 | 69 | 71 | 940 | 320 | 1430 | 90 | 3 | 200 | 1.79 | 110 | 2.90 | 2.86 | 3.39 | 3.39 | 9.3 | 9.2 | 10.8 | 10.8 | 90.1 | 89.7 | 90.6 | 90.6 | 937000 | （税無し）
SSRV140BJ
[16 empty] | メーカーコード | メーカー名 | 細分類 | メーカー型番 | 型式名称 | 製品リリース年月日 | 空調機器種別(DK-BIM) | 冷房能力(50ヘルツ電源)[kW] | 冷房能力(60ヘルツ電源)[kW] | 暖房能力(50ヘルツ電源)[kW] | 暖房能力(60ヘルツ電源)[kW] | 送 風 量(室内,50ヘルツ電源,強)[m3/min] | 送 風 量(室内,50ヘルツ電源,中)[m3/min] | 送 風 量(室内,50ヘルツ電源,弱)[m3/min] | 送 風 量(室内,60ヘルツ電源,強)[m3/min] | 送 風 量(室内,60ヘルツ電源,中)[m3/min] | 送 風 量(室内,60ヘルツ電源,弱)[m3/min] | 騒 音 値SPL(室内,冷房,50ヘルツ電源,特強)[db] | 騒 音 値SPL(室内,冷房,50ヘルツ電源,強)[db] | 騒 音 値SPL(室内,冷房,50ヘルツ電源,弱)[db] | 騒 音 値SPL(室内,冷房,60ヘルツ電源,特強)[db] | 騒 音 値SPL(室内,冷房,60ヘルツ電源,強)[db] | 騒 音 値SPL(室内,冷房,60ヘルツ電源,弱)[db] | 騒 音 値SPL(室内,暖房,50ヘルツ電源,特強)[db] | 騒 音 値SPL(室内,暖房,50ヘルツ電源,強)[db] | 騒 音 値SPL(室内,暖房,50ヘルツ電源,弱)[db] | 騒 音 値SPL(室内,暖房,60ヘルツ電源,特強)[db] | 騒 音 値SPL(室内,暖房,60ヘルツ電源,強)[db] | 騒 音 値SPL(室内,暖房,60ヘルツ電源,弱)[db] | 騒 音 値PWL(冷房,強)[db] | 騒 音 値PWL(暖房,強)[db] | 外形寸法 Ｗ(室内)[㎜] | 外形寸法 Ｄ(室内)[㎜] | 外形寸法 Ｈ(室内)[㎜] | 製品質量(室内)[kg] | 電動機出力(室内,送風機,1番目)[W] | 消費電力(冷房,50ヘルツ電源)[kW] | 消費電力(冷房,60ヘルツ電源)[kW] | 消費電力(暖房,50ヘルツ電源)[kW] | 消費電力(暖房,60ヘルツ電源)[kW] | 運転電流(冷房,50ヘルツ電源)[A] | 運転電流(冷房,60ヘルツ電源)[A] | 運転電流(暖房,50ヘルツ電源)[A] | 運転電流(暖房,60ヘルツ電源)[A] | 力率(冷房,50ヘルツ電源)[%] | 力率(冷房,60ヘルツ電源)[%] | 力率(暖房,50ヘルツ電源)[%] | 力率(暖房,60ヘルツ電源)[%] | 標準価格[円（税抜）] | 備 考
[7 empty] | GUID\b3584de45cc14d19b0467d795c25ef43\Folder\Item |  | 50-05-300-3120-090 | 空調機 | 空調機 | パッケージ形エアコン店舗・オフィス用（空冷ＨＰ） | 店舗・オフィス用ＰＡＣ（空冷ＨＰ）床置直吹形 | スカイエア 床置形 | FVP140FA | 504042 | ダイキン工業（株） | 店舗・オフィス用ＰＡＣ（空冷ＨＰ）床置直吹形 | FVP140FA | スカイエア 床置形 | 2021/10/1 | 室内機 | 12.5 | 12.5 | 14.0 | 14.0 | 28 | 26 | 24 | 28 | 26 | 24 | 52 | 49 | 47 | 52 | 49 | 47 | 52 | 49 | 47 | 52 | 49 | 47 | 64 | 64 | 600 | 350 | 1850 | 47 | 152 | 0.238 | 0.238 | 0.238 | 0.238 | 1.2 | 1.2 | 1.2 | 1.2 | 98.7 | 98.7 | 98.7 | 98.7 | 465000 | （税無し）
[16 empty] | メーカーコード | メーカー名 | 細分類 | メーカー型番 | 型式名称 | 製品リリース年月日 | 空調機器種別(DK-BIM) | 冷房能力(50ヘルツ電源)[kW] | 冷房能力(60ヘルツ電源)[kW] | 暖房能力(50ヘルツ電源)[kW] | 暖房能力(50ヘルツ電源,低温)[kW] | 暖房能力(60ヘルツ電源)[kW] | 暖房能力(60ヘルツ電源,低温)[kW] | 送 風 量(室外,50ヘルツ電源)[m3/min] | 送 風 量(室外,60ヘルツ電源)[m3/min] | 騒 音 値SPL(室外,冷房,60ヘルツ電源)[db] | 騒 音 値SPL(室外,暖房,60ヘルツ電源)[db] | 騒 音 値PWL(冷房,強)[db] | 騒 音 値PWL(暖房,強)[db] | 外形寸法 Ｗ(室外)[㎜] | 外形寸法 Ｄ(室外)[㎜] | 外形寸法 Ｈ(室外)[㎜] | 製品質量(室外)[kg] | 相(室外)[φ] | 電圧(室外)[V] | 電動機出力(室外,圧縮機,1番目)[kW] | 電動機出力(室外,送風機,1番目)[W] | 消費電力(冷房,50ヘルツ電源)[kW] | 消費電力(冷房,60ヘルツ電源)[kW] | 消費電力(暖房,50ヘルツ電源)[kW] | 消費電力(暖房,60ヘルツ電源)[kW] | 運転電流(冷房,50ヘルツ電源)[A] | 運転電流(冷房,60ヘルツ電源)[A] | 運転電流(暖房,50ヘルツ電源)[A] | 運転電流(暖房,60ヘルツ電源)[A] | 力率(冷房,50ヘルツ電源)[%] | 力率(冷房,60ヘルツ電源)[%] | 力率(暖房,50ヘルツ電源)[%] | 力率(暖房,60ヘルツ電源)[%] | 標準価格[円（税抜）] | 備 考
[7 empty] | GUID\d60ac6a3fbef4b8390a5af84b5ae6745\Folder\Item |  | 50-05-300-3120-200 | 空調機 | 空調機 | パッケージ形エアコン店舗・オフィス用（空冷ＨＰ） | 店舗・オフィス用ＰＡＣ（空冷ＨＰ）室外機 | ＦＩＶＥＳＴＡＲＺＥＡＳ室外機 | RSRP140BF | 504042 | ダイキン工業（株） | 店舗・オフィス用ＰＡＣ（空冷ＨＰ）室外機 | RSRP140BF | ＦＩＶＥＳＴＡＲＺＥＡＳ室外機 | 2021/10/1 | 室外機 | 12.5 | 12.5 | 14.0 | 13.3 | 14.0 | 13.3 | 98 | 98 | 51 | 52 | 72 | 72 | 940 | 320 | 1430 | 90 | 3 | 200 | 2.36 | 110 | 4.81 | 4.78 | 4.27 | 4.25 | 14.9 | 14.9 | 13.3 | 13.2 | 93.2 | 92.6 | 92.6 | 93.0 | 1137000 | （税無し）
SSRV160BJ
[16 empty] | メーカーコード | メーカー名 | 細分類 | メーカー型番 | 型式名称 | 製品リリース年月日 | 空調機器種別(DK-BIM) | 冷房能力(50ヘルツ電源)[kW] | 冷房能力(60ヘルツ電源)[kW] | 暖房能力(50ヘルツ電源)[kW] | 暖房能力(60ヘルツ電源)[kW] | 送 風 量(室内,50ヘルツ電源,強)[m3/min] | 送 風 量(室内,50ヘルツ電源,中)[m3/min] | 送 風 量(室内,50ヘルツ電源,弱)[m3/min] | 送 風 量(室内,60ヘルツ電源,強)[m3/min] | 送 風 量(室内,60ヘルツ電源,中)[m3/min] | 送 風 量(室内,60ヘルツ電源,弱)[m3/min] | 騒 音 値SPL(室内,冷房,50ヘルツ電源,特強)[db] | 騒 音 値SPL(室内,冷房,50ヘルツ電源,強)[db] | 騒 音 値SPL(室内,冷房,50ヘルツ電源,弱)[db] | 騒 音 値SPL(室内,冷房,60ヘルツ電源,特強)[db] | 騒 音 値SPL(室内,冷房,60ヘルツ電源,強)[db] | 騒 音 値SPL(室内,冷房,60ヘルツ電源,弱)[db] | 騒 音 値SPL(室内,暖房,50ヘルツ電源,特強)[db] | 騒 音 値SPL(室内,暖房,50ヘルツ電源,強)[db] | 騒 音 値SPL(室内,暖房,50ヘルツ電源,弱)[db] | 騒 音 値SPL(室内,暖房,60ヘルツ電源,特強)[db] | 騒 音 値SPL(室内,暖房,60ヘルツ電源,強)[db] | 騒 音 値SPL(室内,暖房,60ヘルツ電源,弱)[db] | 騒 音 値PWL(冷房,強)[db] | 騒 音 値PWL(暖房,強)[db] | 外形寸法 Ｗ(室内)[㎜] | 外形寸法 Ｄ(室内)[㎜] | 外形寸法 Ｈ(室内)[㎜] | 製品質量(室内)[kg] | 電動機出力(室内,送風機,1番目)[W] | 消費電力(冷房,50ヘルツ電源)[kW] | 消費電力(冷房,60ヘルツ電源)[kW] | 消費電力(暖房,50ヘルツ電源)[kW] | 消費電力(暖房,60ヘルツ電源)[kW] | 運転電流(冷房,50ヘルツ電源)[A] | 運転電流(冷房,60ヘルツ電源)[A] | 運転電流(暖房,50ヘルツ電源)[A] | 運転電流(暖房,60ヘルツ電源)[A] | 力率(冷房,50ヘルツ電源)[%] | 力率(冷房,60ヘルツ電源)[%] | 力率(暖房,50ヘルツ電源)[%] | 力率(暖房,60ヘルツ電源)[%] | 標準価格[円（税抜）] | 備 考
[7 empty] | GUID\98682050ba5d4658962ed55886f8833b\Folder\Item |  | 50-05-300-3120-090 | 空調機 | 空調機 | パッケージ形エアコン店舗・オフィス用（空冷ＨＰ） | 店舗・オフィス用ＰＡＣ（空冷ＨＰ）床置直吹形 | スカイエア 床置形 | FVP160FA | 504042 | ダイキン工業（株） | 店舗・オフィス用ＰＡＣ（空冷ＨＰ）床置直吹形 | FVP160FA | スカイエア 床置形 | 2021/10/1 | 室内機 | 14.0 | 14.0 | 16.0 | 16.0 | 30 | 28 | 26 | 30 | 28 | 26 | 53 | 51 | 49 | 53 | 51 | 49 | 53 | 51 | 49 | 53 | 51 | 49 | 65 | 65 | 600 | 350 | 1850 | 47 | 152 | 0.276 | 0.276 | 0.276 | 0.276 | 1.4 | 1.4 | 1.4 | 1.4 | 98.2 | 98.2 | 98.2 | 98.2 | 496000 | （税無し）
[16 empty] | メーカーコード | メーカー名 | 細分類 | メーカー型番 | 型式名称 | 製品リリース年月日 | 空調機器種別(DK-BIM) | 冷房能力(50ヘルツ電源)[kW] | 冷房能力(60ヘルツ電源)[kW] | 暖房能力(50ヘルツ電源)[kW] | 暖房能力(50ヘルツ電源,低温)[kW] | 暖房能力(60ヘルツ電源)[kW] | 暖房能力(60ヘルツ電源,低温)[kW] | 送 風 量(室外,50ヘルツ電源)[m3/min] | 送 風 量(室外,60ヘルツ電源)[m3/min] | 騒 音 値SPL(室外,冷房,60ヘルツ電源)[db] | 騒 音 値SPL(室外,暖房,60ヘルツ電源)[db] | 騒 音 値PWL(冷房,強)[db] | 騒 音 値PWL(暖房,強)[db] | 外形寸法 Ｗ(室外)[㎜] | 外形寸法 Ｄ(室外)[㎜] | 外形寸法 Ｈ(室外)[㎜] | 製品質量(室外)[kg] | 相(室外)[φ] | 電圧(室外)[V] | 電動機出力(室外,圧縮機,1番目)[kW] | 電動機出力(室外,送風機,1番目)[W] | 消費電力(冷房,50ヘルツ電源)[kW] | 消費電力(冷房,60ヘルツ電源)[kW] | 消費電力(暖房,50ヘルツ電源)[kW] | 消費電力(暖房,60ヘルツ電源)[kW] | 運転電流(冷房,50ヘルツ電源)[A] | 運転電流(冷房,60ヘルツ電源)[A] | 運転電流(暖房,50ヘルツ電源)[A] | 運転電流(暖房,60ヘルツ電源)[A] | 力率(冷房,50ヘルツ電源)[%] | 力率(冷房,60ヘルツ電源)[%] | 力率(暖房,50ヘルツ電源)[%] | 力率(暖房,60ヘルツ電源)[%] | 標準価格[円（税抜）] | 備 考
[7 empty] | GUID\1c2dd8695ce8403b9ef10e1f68a34441\Folder\Item |  | 50-05-300-3120-200 | 空調機 | 空調機 | パッケージ形エアコン店舗・オフィス用（空冷ＨＰ） | 店舗・オフィス用ＰＡＣ（空冷ＨＰ）室外機 | ＦＩＶＥＳＴＡＲＺＥＡＳ室外機 | RSRP160BF | 504042 | ダイキン工業（株） | 店舗・オフィス用ＰＡＣ（空冷ＨＰ）室外機 | RSRP160BF | ＦＩＶＥＳＴＡＲＺＥＡＳ室外機 | 2021/10/1 | 室外機 | 14.0 | 14.0 | 16.0 | 13.7 | 16.0 | 13.7 | 106 | 106 | 51 | 54 | 72 | 74 | 940 | 320 | 1430 | 90 | 3 | 200 | 2.83 | 110 | 5.59 | 5.58 | 4.77 | 4.77 | 17.1 | 17.1 | 14.5 | 14.5 | 94.4 | 94.3 | 95.0 | 95.0 | 1248000 | （税無し）
SSRV112BJD
[16 empty] | メーカーコード | メーカー名 | 細分類 | メーカー型番 | 型式名称 | 製品リリース年月日 | 空調機器種別(DK-BIM) | 冷房能力(50ヘルツ電源)[kW] | 冷房能力(60ヘルツ電源)[kW] | 暖房能力(50ヘルツ電源)[kW] | 暖房能力(60ヘルツ電源)[kW] | 送 風 量(室内,50ヘルツ電源,強)[m3/min] | 送 風 量(室内,50ヘルツ電源,中)[m3/min] | 送 風 量(室内,50ヘルツ電源,弱)[m3/min] | 送 風 量(室内,60ヘルツ電源,強)[m3/min] | 送 風 量(室内,60ヘルツ電源,中)[m3/min] | 送 風 量(室内,60ヘルツ電源,弱)[m3/min] | 騒 音 値SPL(室内,冷房,50ヘルツ電源,特強)[db] | 騒 音 値SPL(室内,冷房,50ヘルツ電源,強)[db] | 騒 音 値SPL(室内,冷房,50ヘルツ電源,弱)[db] | 騒 音 値SPL(室内,冷房,60ヘルツ電源,特強)[db] | 騒 音 値SPL(室内,冷房,60ヘルツ電源,強)[db] | 騒 音 値SPL(室内,冷房,60ヘルツ電源,弱)[db] | 騒 音 値SPL(室内,暖房,50ヘルツ電源,特強)[db] | 騒 音 値SPL(室内,暖房,50ヘルツ電源,強)[db] | 騒 音 値SPL(室内,暖房,50ヘルツ電源,弱)[db] | 騒 音 値SPL(室内,暖房,60ヘルツ電源,特強)[db] | 騒 音 値SPL(室内,暖房,60ヘルツ電源,強)[db] | 騒 音 値SPL(室内,暖房,60ヘルツ電源,弱)[db] | 騒 音 値PWL(冷房,強)[db] | 騒 音 値PWL(暖房,強)[db] | 外形寸法 Ｗ(室内)[㎜] | 外形寸法 Ｄ(室内)[㎜] | 外形寸法 Ｈ(室内)[㎜] | 製品質量(室内)[kg] | 電動機出力(室内,送風機,1番目)[W] | 消費電力(冷房,50ヘルツ電源)[kW] | 消費電力(冷房,60ヘルツ電源)[kW] | 消費電力(暖房,50ヘルツ電源)[kW] | 消費電力(暖房,60ヘルツ電源)[kW] | 運転電流(冷房,50ヘルツ電源)[A] | 運転電流(冷房,60ヘルツ電源)[A] | 運転電流(暖房,50ヘルツ電源)[A] | 運転電流(暖房,60ヘルツ電源)[A] | 力率(冷房,50ヘルツ電源)[%] | 力率(冷房,60ヘルツ電源)[%] | 力率(暖房,50ヘルツ電源)[%] | 力率(暖房,60ヘルツ電源)[%] | 標準価格[円（税抜）] | 備 考
[7 empty] | GUID\50d4e96821214cae99ad6b5d121fe7f3\Folder\Item |  | 50-05-300-3120-090 | 空調機 | 空調機 | パッケージ形エアコン店舗・オフィス用（空冷ＨＰ） | 店舗・オフィス用ＰＡＣ（空冷ＨＰ）床置直吹形 | スカイエア 床置形 | FVP56FA | 504042 | ダイキン工業（株） | 店舗・オフィス用ＰＡＣ（空冷ＨＰ）床置直吹形 | FVP56FA | スカイエア 床置形 | 2021/10/1 | 室内機 | 5.0 | 5.0 | 5.6 | 5.6 | 17 | 15 | 14 | 17 | 15 | 14 | 44 | 41 | 39 | 44 | 41 | 39 | 44 | 41 | 39 | 44 | 41 | 39 | 56 | 56 | 600 | 270 | 1850 | 40 | 64 | 0.0970 | 0.0970 | 0.0970 | 0.0970 | 0.5 | 0.5 | 0.5 | 0.5 | 95.5 | 95.5 | 95.5 | 95.5 | 353000 | （税無し）
[16 empty] | メーカーコード | メーカー名 | 細分類 | メーカー型番 | 型式名称 | 製品リリース年月日 | 空調機器種別(DK-BIM) | 冷房能力(50ヘルツ電源)[kW] | 冷房能力(60ヘルツ電源)[kW] | 暖房能力(50ヘルツ電源)[kW] | 暖房能力(50ヘルツ電源,低温)[kW] | 暖房能力(60ヘルツ電源)[kW] | 暖房能力(60ヘルツ電源,低温)[kW] | 送 風 量(室外,50ヘルツ電源)[m3/min] | 送 風 量(室外,60ヘルツ電源)[m3/min] | 騒 音 値SPL(室外,冷房,60ヘルツ電源)[db] | 騒 音 値SPL(室外,暖房,60ヘルツ電源)[db] | 騒 音 値PWL(冷房,強)[db] | 騒 音 値PWL(暖房,強)[db] | 外形寸法 Ｗ(室外)[㎜] | 外形寸法 Ｄ(室外)[㎜] | 外形寸法 Ｈ(室外)[㎜] | 製品質量(室外)[kg] | 相(室外)[φ] | 電圧(室外)[V] | 電動機出力(室外,圧縮機,1番目)[kW] | 電動機出力(室外,送風機,1番目)[W] | 消費電力(冷房,50ヘルツ電源)[kW] | 消費電力(冷房,60ヘルツ電源)[kW] | 消費電力(暖房,50ヘルツ電源)[kW] | 消費電力(暖房,60ヘルツ電源)[kW] | 運転電流(冷房,50ヘルツ電源)[A] | 運転電流(冷房,60ヘルツ電源)[A] | 運転電流(暖房,50ヘルツ電源)[A] | 運転電流(暖房,60ヘルツ電源)[A] | 力率(冷房,50ヘルツ電源)[%] | 力率(冷房,60ヘルツ電源)[%] | 力率(暖房,50ヘルツ電源)[%] | 力率(暖房,60ヘルツ電源)[%] | 標準価格[円（税抜）] | 備 考
[7 empty] | GUID\4572b09de20242f99fdac00d1366acbd\Folder\Item |  | 50-05-300-3120-200 | 空調機 | 空調機 | パッケージ形エアコン店舗・オフィス用（空冷ＨＰ） | 店舗・オフィス用ＰＡＣ（空冷ＨＰ）室外機 | ＦＩＶＥＳＴＡＲＺＥＡＳ室外機 | RSRP112BF | 504042 | ダイキン工業（株） | 店舗・オフィス用ＰＡＣ（空冷ＨＰ）室外機 | RSRP112BF | ＦＩＶＥＳＴＡＲＺＥＡＳ室外機 | 2021/10/1 | 室外機 | 10.0 | 10.0 | 11.2 | 10.4 | 11.2 | 10.4 | 94 | 94 | 48 | 51 | 69 | 71 | 940 | 320 | 1430 | 90 | 3 | 200 | 1.79 | 110 | 2.90 | 2.86 | 3.39 | 3.39 | 9.3 | 9.2 | 10.8 | 10.8 | 90.1 | 89.7 | 90.6 | 90.6 | 937000 | （税無し）
SSRV140BJD
[16 empty] | メーカーコード | メーカー名 | 細分類 | メーカー型番 | 型式名称 | 製品リリース年月日 | 空調機器種別(DK-BIM) | 冷房能力(50ヘルツ電源)[kW] | 冷房能力(60ヘルツ電源)[kW] | 暖房能力(50ヘルツ電源)[kW] | 暖房能力(60ヘルツ電源)[kW] | 送 風 量(室内,50ヘルツ電源,強)[m3/min] | 送 風 量(室内,50ヘルツ電源,中)[m3/min] | 送 風 量(室内,50ヘルツ電源,弱)[m3/min] | 送 風 量(室内,60ヘルツ電源,強)[m3/min] | 送 風 量(室内,60ヘルツ電源,中)[m3/min] | 送 風 量(室内,60ヘルツ電源,弱)[m3/min] | 騒 音 値SPL(室内,冷房,50ヘルツ電源,特強)[db] | 騒 音 値SPL(室内,冷房,50ヘルツ電源,強)[db] | 騒 音 値SPL(室内,冷房,50ヘルツ電源,弱)[db] | 騒 音 値SPL(室内,冷房,60ヘルツ電源,特強)[db] | 騒 音 値SPL(室内,冷房,60ヘルツ電源,強)[db] | 騒 音 値SPL(室内,冷房,60ヘルツ電源,弱)[db] | 騒 音 値SPL(室内,暖房,50ヘルツ電源,特強)[db] | 騒 音 値SPL(室内,暖房,50ヘルツ電源,強)[db] | 騒 音 値SPL(室内,暖房,50ヘルツ電源,弱)[db] | 騒 音 値SPL(室内,暖房,60ヘルツ電源,特強)[db] | 騒 音 値SPL(室内,暖房,60ヘルツ電源,強)[db] | 騒 音 値SPL(室内,暖房,60ヘルツ電源,弱)[db] | 騒 音 値PWL(冷房,強)[db] | 騒 音 値PWL(暖房,強)[db] | 外形寸法 Ｗ(室内)[㎜] | 外形寸法 Ｄ(室内)[㎜] | 外形寸法 Ｈ(室内)[㎜] | 製品質量(室内)[kg] | 電動機出力(室内,送風機,1番目)[W] | 消費電力(冷房,50ヘルツ電源)[kW] | 消費電力(冷房,60ヘルツ電源)[kW] | 消費電力(暖房,50ヘルツ電源)[kW] | 消費電力(暖房,60ヘルツ電源)[kW] | 運転電流(冷房,50ヘルツ電源)[A] | 運転電流(冷房,60ヘルツ電源)[A] | 運転電流(暖房,50ヘルツ電源)[A] | 運転電流(暖房,60ヘルツ電源)[A] | 力率(冷房,50ヘルツ電源)[%] | 力率(冷房,60ヘルツ電源)[%] | 力率(暖房,50ヘルツ電源)[%] | 力率(暖房,60ヘルツ電源)[%] | 標準価格[円（税抜）] | 備 考
[7 empty] | GUID\e13fae3a4a0e44be9f6ac2b1d95b6191\Folder\Item |  | 50-05-300-3120-090 | 空調機 | 空調機 | パッケージ形エアコン店舗・オフィス用（空冷ＨＰ） | 店舗・オフィス用ＰＡＣ（空冷ＨＰ）床置直吹形 | スカイエア 床置形 | FVP71FA | 504042 | ダイキン工業（株） | 店舗・オフィス用ＰＡＣ（空冷ＨＰ）床置直吹形 | FVP71FA | スカイエア 床置形 | 2021/10/1 | 室内機 | 6.3 | 6.3 | 7.1 | 7.1 | 18 | 16 | 14 | 18 | 16 | 14 | 45 | 42 | 39 | 45 | 42 | 39 | 45 | 42 | 39 | 45 | 42 | 39 | 57 | 57 | 600 | 270 | 1850 | 40 | 64 | 0.117 | 0.117 | 0.117 | 0.117 | 0.6 | 0.6 | 0.6 | 0.6 | 96.1 | 96.1 | 96.1 | 96.1 | 366000 | （税無し）
[16 empty] | メーカーコード | メーカー名 | 細分類 | メーカー型番 | 型式名称 | 製品リリース年月日 | 空調機器種別(DK-BIM) | 冷房能力(50ヘルツ電源)[kW] | 冷房能力(60ヘルツ電源)[kW] | 暖房能力(50ヘルツ電源)[kW] | 暖房能力(50ヘルツ電源,低温)[kW] | 暖房能力(60ヘルツ電源)[kW] | 暖房能力(60ヘルツ電源,低温)[kW] | 送 風 量(室外,50ヘルツ電源)[m3/min] | 送 風 量(室外,60ヘルツ電源)[m3/min] | 騒 音 値SPL(室外,冷房,60ヘルツ電源)[db] | 騒 音 値SPL(室外,暖房,60ヘルツ電源)[db] | 騒 音 値PWL(冷房,強)[db] | 騒 音 値PWL(暖房,強)[db] | 外形寸法 Ｗ(室外)[㎜] | 外形寸法 Ｄ(室外)[㎜] | 外形寸法 Ｈ(室外)[㎜] | 製品質量(室外)[kg] | 相(室外)[φ] | 電圧(室外)[V] | 電動機出力(室外,圧縮機,1番目)[kW] | 電動機出力(室外,送風機,1番目)[W] | 消費電力(冷房,50ヘルツ電源)[kW] | 消費電力(冷房,60ヘルツ電源)[kW] | 消費電力(暖房,50ヘルツ電源)[kW] | 消費電力(暖房,60ヘルツ電源)[kW] | 運転電流(冷房,50ヘルツ電源)[A] | 運転電流(冷房,60ヘルツ電源)[A] | 運転電流(暖房,50ヘルツ電源)[A] | 運転電流(暖房,60ヘルツ電源)[A] | 力率(冷房,50ヘルツ電源)[%] | 力率(冷房,60ヘルツ電源)[%] | 力率(暖房,50ヘルツ電源)[%] | 力率(暖房,60ヘルツ電源)[%] | 標準価格[円（税抜）] | 備 考
[7 empty] | GUID\6674045e5db145e6a38a25ec50427c9c\Folder\Item |  | 50-05-300-3120-200 | 空調機 | 空調機 | パッケージ形エアコン店舗・オフィス用（空冷ＨＰ） | 店舗・オフィス用ＰＡＣ（空冷ＨＰ）室外機 | ＦＩＶＥＳＴＡＲＺＥＡＳ室外機 | RSRP140BF | 504042 | ダイキン工業（株） | 店舗・オフィス用ＰＡＣ（空冷ＨＰ）室外機 | RSRP140BF | ＦＩＶＥＳＴＡＲＺＥＡＳ室外機 | 2021/10/1 | 室外機 | 12.5 | 12.5 | 14.0 | 13.3 | 14.0 | 13.3 | 98 | 98 | 51 | 52 | 72 | 72 | 940 | 320 | 1430 | 90 | 3 | 200 | 2.36 | 110 | 4.81 | 4.78 | 4.27 | 4.25 | 14.9 | 14.9 | 13.3 | 13.2 | 93.2 | 92.6 | 92.6 | 93.0 | 1137000 | （税無し）
SSRV160BJD
[16 empty] | メーカーコード | メーカー名 | 細分類 | メーカー型番 | 型式名称 | 製品リリース年月日 | 空調機器種別(DK-BIM) | 冷房能力(50ヘルツ電源)[kW] | 冷房能力(60ヘルツ電源)[kW] | 暖房能力(50ヘルツ電源)[kW] | 暖房能力(60ヘルツ電源)[kW] | 送 風 量(室内,50ヘルツ電源,強)[m3/min] | 送 風 量(室内,50ヘルツ電源,中)[m3/min] | 送 風 量(室内,50ヘルツ電源,弱)[m3/min] | 送 風 量(室内,60ヘルツ電源,強)[m3/min] | 送 風 量(室内,60ヘルツ電源,中)[m3/min] | 送 風 量(室内,60ヘルツ電源,弱)[m3/min] | 騒 音 値SPL(室内,冷房,50ヘルツ電源,特強)[db] | 騒 音 値SPL(室内,冷房,50ヘルツ電源,強)[db] | 騒 音 値SPL(室内,冷房,50ヘルツ電源,弱)[db] | 騒 音 値SPL(室内,冷房,60ヘルツ電源,特強)[db] | 騒 音 値SPL(室内,冷房,60ヘルツ電源,強)[db] | 騒 音 値SPL(室内,冷房,60ヘルツ電源,弱)[db] | 騒 音 値SPL(室内,暖房,50ヘルツ電源,特強)[db] | 騒 音 値SPL(室内,暖房,50ヘルツ電源,強)[db] | 騒 音 値SPL(室内,暖房,50ヘルツ電源,弱)[db] | 騒 音 値SPL(室内,暖房,60ヘルツ電源,特強)[db] | 騒 音 値SPL(室内,暖房,60ヘルツ電源,強)[db] | 騒 音 値SPL(室内,暖房,60ヘルツ電源,弱)[db] | 騒 音 値PWL(冷房,強)[db] | 騒 音 値PWL(暖房,強)[db] | 外形寸法 Ｗ(室内)[㎜] | 外形寸法 Ｄ(室内)[㎜] | 外形寸法 Ｈ(室内)[㎜] | 製品質量(室内)[kg] | 電動機出力(室内,送風機,1番目)[W] | 消費電力(冷房,50ヘルツ電源)[kW] | 消費電力(冷房,60ヘルツ電源)[kW] | 消費電力(暖房,50ヘルツ電源)[kW] | 消費電力(暖房,60ヘルツ電源)[kW] | 運転電流(冷房,50ヘルツ電源)[A] | 運転電流(冷房,60ヘルツ電源)[A] | 運転電流(暖房,50ヘルツ電源)[A] | 運転電流(暖房,60ヘルツ電源)[A] | 力率(冷房,50ヘルツ電源)[%] | 力率(冷房,60ヘルツ電源)[%] | 力率(暖房,50ヘルツ電源)[%] | 力率(暖房,60ヘルツ電源)[%] | 標準価格[円（税抜）] | 備 考
[7 empty] | GUID\ce70b8794e4949bc8b387fd234450fa2\Folder\Item |  | 50-05-300-3120-090 | 空調機 | 空調機 | パッケージ形エアコン店舗・オフィス用（空冷ＨＰ） | 店舗・オフィス用ＰＡＣ（空冷ＨＰ）床置直吹形 | スカイエア 床置形 | FVP80FA | 504042 | ダイキン工業（株） | 店舗・オフィス用ＰＡＣ（空冷ＨＰ）床置直吹形 | FVP80FA | スカイエア 床置形 | 2021/10/1 | 室内機 | 7.1 | 7.1 | 8.0 | 8.0 | 18 | 16 | 14 | 18 | 16 | 14 | 45 | 42 | 39 | 45 | 42 | 39 | 45 | 42 | 39 | 45 | 42 | 39 | 57 | 57 | 600 | 270 | 1850 | 40 | 64 | 0.117 | 0.117 | 0.117 | 0.117 | 0.6 | 0.6 | 0.6 | 0.6 | 96.1 | 96.1 | 96.1 | 96.1 | 378000 | （税無し）
[16 empty] | メーカーコード | メーカー名 | 細分類 | メーカー型番 | 型式名称 | 製品リリース年月日 | 空調機器種別(DK-BIM) | 冷房能力(50ヘルツ電源)[kW] | 冷房能力(60ヘルツ電源)[kW] | 暖房能力(50ヘルツ電源)[kW] | 暖房能力(50ヘルツ電源,低温)[kW] | 暖房能力(60ヘルツ電源)[kW] | 暖房能力(60ヘルツ電源,低温)[kW] | 送 風 量(室外,50ヘルツ電源)[m3/min] | 送 風 量(室外,60ヘルツ電源)[m3/min] | 騒 音 値SPL(室外,冷房,60ヘルツ電源)[db] | 騒 音 値SPL(室外,暖房,60ヘルツ電源)[db] | 騒 音 値PWL(冷房,強)[db] | 騒 音 値PWL(暖房,強)[db] | 外形寸法 Ｗ(室外)[㎜] | 外形寸法 Ｄ(室外)[㎜] | 外形寸法 Ｈ(室外)[㎜] | 製品質量(室外)[kg] | 相(室外)[φ] | 電圧(室外)[V] | 電動機出力(室外,圧縮機,1番目)[kW] | 電動機出力(室外,送風機,1番目)[W] | 消費電力(冷房,50ヘルツ電源)[kW] | 消費電力(冷房,60ヘルツ電源)[kW] | 消費電力(暖房,50ヘルツ電源)[kW] | 消費電力(暖房,60ヘルツ電源)[kW] | 運転電流(冷房,50ヘルツ電源)[A] | 運転電流(冷房,60ヘルツ電源)[A] | 運転電流(暖房,50ヘルツ電源)[A] | 運転電流(暖房,60ヘルツ電源)[A] | 力率(冷房,50ヘルツ電源)[%] | 力率(冷房,60ヘルツ電源)[%] | 力率(暖房,50ヘルツ電源)[%] | 力率(暖房,60ヘルツ電源)[%] | 標準価格[円（税抜）] | 備 考
[7 empty] | GUID\e58dc89402444a55a92b25b7a2babb45\Folder\Item |  | 50-05-300-3120-200 | 空調機 | 空調機 | パッケージ形エアコン店舗・オフィス用（空冷ＨＰ） | 店舗・オフィス用ＰＡＣ（空冷ＨＰ）室外機 | ＦＩＶＥＳＴＡＲＺＥＡＳ室外機 | RSRP160BF | 504042 | ダイキン工業（株） | 店舗・オフィス用ＰＡＣ（空冷ＨＰ）室外機 | RSRP160BF | ＦＩＶＥＳＴＡＲＺＥＡＳ室外機 | 2021/10/1 | 室外機 | 14.0 | 14.0 | 16.0 | 13.7 | 16.0 | 13.7 | 106 | 106 | 51 | 54 | 72 | 74 | 940 | 320 | 1430 | 90 | 3 | 200 | 2.83 | 110 | 5.59 | 5.58 | 4.77 | 4.77 | 17.1 | 17.1 | 14.5 | 14.5 | 94.4 | 94.3 | 95.0 | 95.0 | 1248000 | （税無し）
SSRV160BJM
[16 empty] | メーカーコード | メーカー名 | 細分類 | メーカー型番 | 型式名称 | 製品リリース年月日 | 空調機器種別(DK-BIM) | 冷房能力(50ヘルツ電源)[kW] | 冷房能力(60ヘルツ電源)[kW] | 暖房能力(50ヘルツ電源)[kW] | 暖房能力(60ヘルツ電源)[kW] | 送 風 量(室内,50ヘルツ電源,強)[m3/min] | 送 風 量(室内,50ヘルツ電源,中)[m3/min] | 送 風 量(室内,50ヘルツ電源,弱)[m3/min] | 送 風 量(室内,60ヘルツ電源,強)[m3/min] | 送 風 量(室内,60ヘルツ電源,中)[m3/min] | 送 風 量(室内,60ヘルツ電源,弱)[m3/min] | 騒 音 値SPL(室内,冷房,50ヘルツ電源,特強)[db] | 騒 音 値SPL(室内,冷房,50ヘルツ電源,強)[db] | 騒 音 値SPL(室内,冷房,50ヘルツ電源,弱)[db] | 騒 音 値SPL(室内,冷房,60ヘルツ電源,特強)[db] | 騒 音 値SPL(室内,冷房,60ヘルツ電源,強)[db] | 騒 音 値SPL(室内,冷房,60ヘルツ電源,弱)[db] | 騒 音 値SPL(室内,暖房,50ヘルツ電源,特強)[db] | 騒 音 値SPL(室内,暖房,50ヘルツ電源,強)[db] | 騒 音 値SPL(室内,暖房,50ヘルツ電源,弱)[db] | 騒 音 値SPL(室内,暖房,60ヘルツ電源,特強)[db] | 騒 音 値SPL(室内,暖房,60ヘルツ電源,強)[db] | 騒 音 値SPL(室内,暖房,60ヘルツ電源,弱)[db] | 騒 音 値PWL(冷房,強)[db] | 騒 音 値PWL(暖房,強)[db] | 外形寸法 Ｗ(室内)[㎜] | 外形寸法 Ｄ(室内)[㎜] | 外形寸法 Ｈ(室内)[㎜] | 製品質量(室内)[kg] | 電動機出力(室内,送風機,1番目)[W] | 消費電力(冷房,50ヘルツ電源)[kW] | 消費電力(冷房,60ヘルツ電源)[kW] | 消費電力(暖房,50ヘルツ電源)[kW] | 消費電力(暖房,60ヘルツ電源)[kW] | 運転電流(冷房,50ヘルツ電源)[A] | 運転電流(冷房,60ヘルツ電源)[A] | 運転電流(暖房,50ヘルツ電源)[A] | 運転電流(暖房,60ヘルツ電源)[A] | 力率(冷房,50ヘルツ電源)[%] | 力率(冷房,60ヘルツ電源)[%] | 力率(暖房,50ヘルツ電源)[%] | 力率(暖房,60ヘルツ電源)[%] | 標準価格[円（税抜）] | 備 考
[7 empty] | GUID\55e4e4a396e74c0ba5c2babc9b8b2f80\Folder\Item |  | 50-05-300-3120-090 | 空調機 | 空調機 | パッケージ形エアコン店舗・オフィス用（空冷ＨＰ） | 店舗・オフィス用ＰＡＣ（空冷ＨＰ）床置直吹形 | スカイエア 床置形 | FVP50FA | 504042 | ダイキン工業（株） | 店舗・オフィス用ＰＡＣ（空冷ＨＰ）床置直吹形 | FVP50FA | スカイエア 床置形 | 2021/10/1 | 室内機 | 4.5 | 4.5 | 5.0 | 5.0 | 17 | 15 | 14 | 17 | 15 | 14 | 44 | 41 | 39 | 44 | 41 | 39 | 44 | 41 | 39 | 44 | 41 | 39 | 56 | 56 | 600 | 270 | 1850 | 40 | 64 | 0.0970 | 0.0970 | 0.0970 | 0.0970 | 0.5 | 0.5 | 0.5 | 0.5 | 95.5 | 95.5 | 95.5 | 95.5 | 349000 | （税無し）
[16 empty] | メーカーコード | メーカー名 | 細分類 | メーカー型番 | 型式名称 | 製品リリース年月日 | 空調機器種別(DK-BIM) | 冷房能力(50ヘルツ電源)[kW] | 冷房能力(60ヘルツ電源)[kW] | 暖房能力(50ヘルツ電源)[kW] | 暖房能力(50ヘルツ電源,低温)[kW] | 暖房能力(60ヘルツ電源)[kW] | 暖房能力(60ヘルツ電源,低温)[kW] | 送 風 量(室外,50ヘルツ電源)[m3/min] | 送 風 量(室外,60ヘルツ電源)[m3/min] | 騒 音 値SPL(室外,冷房,60ヘルツ電源)[db] | 騒 音 値SPL(室外,暖房,60ヘルツ電源)[db] | 騒 音 値PWL(冷房,強)[db] | 騒 音 値PWL(暖房,強)[db] | 外形寸法 Ｗ(室外)[㎜] | 外形寸法 Ｄ(室外)[㎜] | 外形寸法 Ｈ(室外)[㎜] | 製品質量(室外)[kg] | 相(室外)[φ] | 電圧(室外)[V] | 電動機出力(室外,圧縮機,1番目)[kW] | 電動機出力(室外,送風機,1番目)[W] | 消費電力(冷房,50ヘルツ電源)[kW] | 消費電力(冷房,60ヘルツ電源)[kW] | 消費電力(暖房,50ヘルツ電源)[kW] | 消費電力(暖房,60ヘルツ電源)[kW] | 運転電流(冷房,50ヘルツ電源)[A] | 運転電流(冷房,60ヘルツ電源)[A] | 運転電流(暖房,50ヘルツ電源)[A] | 運転電流(暖房,60ヘルツ電源)[A] | 力率(冷房,50ヘルツ電源)[%] | 力率(冷房,60ヘルツ電源)[%] | 力率(暖房,50ヘルツ電源)[%] | 力率(暖房,60ヘルツ電源)[%] | 標準価格[円（税抜）] | 備 考
[7 empty] | GUID\208632b82820412eba9cf99e298d48d0\Folder\Item |  | 50-05-300-3120-200 | 空調機 | 空調機 | パッケージ形エアコン店舗・オフィス用（空冷ＨＰ） | 店舗・オフィス用ＰＡＣ（空冷ＨＰ）室外機 | ＦＩＶＥＳＴＡＲＺＥＡＳ室外機 | RSRP160BF | 504042 | ダイキン工業（株） | 店舗・オフィス用ＰＡＣ（空冷ＨＰ）室外機 | RSRP160BF | ＦＩＶＥＳＴＡＲＺＥＡＳ室外機 | 2021/10/1 | 室外機 | 14.0 | 14.0 | 16.0 | 13.7 | 16.0 | 13.7 | 106 | 106 | 51 | 54 | 72 | 74 | 940 | 320 | 1430 | 90 | 3 | 200 | 2.83 | 110 | 5.59 | 5.58 | 4.77 | 4.77 | 17.1 | 17.1 | 14.5 | 14.5 | 94.4 | 94.3 | 95.0 | 95.0 | 1248000 | （税無し）
SSRV50BYV
[16 empty] | メーカーコード | メーカー名 | 細分類 | メーカー型番 | 型式名称 | 製品リリース年月日 | 空調機器種別(DK-BIM) | 冷房能力(50ヘルツ電源)[kW] | 冷房能力(60ヘルツ電源)[kW] | 暖房能力(50ヘルツ電源)[kW] | 暖房能力(60ヘルツ電源)[kW] | 送 風 量(室内,50ヘルツ電源,強)[m3/min] | 送 風 量(室内,50ヘルツ電源,中)[m3/min] | 送 風 量(室内,50ヘルツ電源,弱)[m3/min] | 送 風 量(室内,60ヘルツ電源,強)[m3/min] | 送 風 量(室内,60ヘルツ電源,中)[m3/min] | 送 風 量(室内,60ヘルツ電源,弱)[m3/min] | 騒 音 値SPL(室内,冷房,50ヘルツ電源,特強)[db] | 騒 音 値SPL(室内,冷房,50ヘルツ電源,強)[db] | 騒 音 値SPL(室内,冷房,50ヘルツ電源,弱)[db] | 騒 音 値SPL(室内,冷房,60ヘルツ電源,特強)[db] | 騒 音 値SPL(室内,冷房,60ヘルツ電源,強)[db] | 騒 音 値SPL(室内,冷房,60ヘルツ電源,弱)[db] | 騒 音 値SPL(室内,暖房,50ヘルツ電源,特強)[db] | 騒 音 値SPL(室内,暖房,50ヘルツ電源,強)[db] | 騒 音 値SPL(室内,暖房,50ヘルツ電源,弱)[db] | 騒 音 値SPL(室内,暖房,60ヘルツ電源,特強)[db] | 騒 音 値SPL(室内,暖房,60ヘルツ電源,強)[db] | 騒 音 値SPL(室内,暖房,60ヘルツ電源,弱)[db] | 騒 音 値PWL(冷房,強)[db] | 騒 音 値PWL(暖房,強)[db] | 外形寸法 Ｗ(室内)[㎜] | 外形寸法 Ｄ(室内)[㎜] | 外形寸法 Ｈ(室内)[㎜] | 製品質量(室内)[kg] | 電動機出力(室内,送風機,1番目)[W] | 消費電力(冷房,50ヘルツ電源)[kW] | 消費電力(冷房,60ヘルツ電源)[kW] | 消費電力(暖房,50ヘルツ電源)[kW] | 消費電力(暖房,60ヘルツ電源)[kW] | 運転電流(冷房,50ヘルツ電源)[A] | 運転電流(冷房,60ヘルツ電源)[A] | 運転電流(暖房,50ヘルツ電源)[A] | 運転電流(暖房,60ヘルツ電源)[A] | 力率(冷房,50ヘルツ電源)[%] | 力率(冷房,60ヘルツ電源)[%] | 力率(暖房,50ヘルツ電源)[%] | 力率(暖房,60ヘルツ電源)[%] | 標準価格[円（税抜）] | 備 考
[7 empty] | GUID\ec0fd3472c5d450d98e4ee92c926f538\Folder\Item |  | 50-05-300-3120-090 | 空調機 | 空調機 | パッケージ形エアコン店舗・オフィス用（空冷ＨＰ） | 店舗・オフィス用ＰＡＣ（空冷ＨＰ）床置直吹形 | スカイエア 床置形 | FVP50FB | 504042 | ダイキン工業（株） | 店舗・オフィス用ＰＡＣ（空冷ＨＰ）床置直吹形 | FVP50FB | スカイエア 床置形 | 2022/12/1 | 室内機 | 4.5 | 4.5 | 5.0 | 5.0 | 17 | 15 | 14 | 17 | 15 | 14 | 44 | 41 | 39 | 44 | 41 | 39 | 44 | 41 | 39 | 44 | 41 | 39 | 56 | 56 | 600 | 270 | 1850 | 40 | 64 | 0.0970 | 0.0970 | 0.0970 | 0.0970 | 0.5 | 0.5 | 0.5 | 0.5 | 95.5 | 95.5 | 95.5 | 95.5 | 391000 | （税無し）
[16 empty] | メーカーコード | メーカー名 | 細分類 | メーカー型番 | 型式名称 | 製品リリース年月日 | 空調機器種別(DK-BIM) | 冷房能力(50ヘルツ電源)[kW] | 冷房能力(60ヘルツ電源)[kW] | 暖房能力(50ヘルツ電源)[kW] | 暖房能力(50ヘルツ電源,低温)[kW] | 暖房能力(60ヘルツ電源)[kW] | 暖房能力(60ヘルツ電源,低温)[kW] | 送 風 量(室外,50ヘルツ電源)[m3/min] | 送 風 量(室外,60ヘルツ電源)[m3/min] | 騒 音 値SPL(室外,冷房,60ヘルツ電源)[db] | 騒 音 値SPL(室外,暖房,60ヘルツ電源)[db] | 騒 音 値PWL(冷房,強)[db] | 騒 音 値PWL(暖房,強)[db] | 外形寸法 Ｗ(室外)[㎜] | 外形寸法 Ｄ(室外)[㎜] | 外形寸法 Ｈ(室外)[㎜] | 製品質量(室外)[kg] | 相(室外)[φ] | 電圧(室外)[V] | 電動機出力(室外,圧縮機,1番目)[kW] | 電動機出力(室外,送風機,1番目)[W] | 消費電力(冷房,50ヘルツ電源)[kW] | 消費電力(冷房,60ヘルツ電源)[kW] | 消費電力(暖房,50ヘルツ電源)[kW] | 消費電力(暖房,60ヘルツ電源)[kW] | 運転電流(冷房,50ヘルツ電源)[A] | 運転電流(冷房,60ヘルツ電源)[A] | 運転電流(暖房,50ヘルツ電源)[A] | 運転電流(暖房,60ヘルツ電源)[A] | 力率(冷房,50ヘルツ電源)[%] | 力率(冷房,60ヘルツ電源)[%] | 力率(暖房,50ヘルツ電源)[%] | 力率(暖房,60ヘルツ電源)[%] | 標準価格[円（税抜）] | 備 考
[7 empty] | GUID\1703a27c0500487f9d3bcde1cc7ebe3e\Folder\Item |  | 50-05-300-3120-200 | 空調機 | 空調機 | パッケージ形エアコン店舗・オフィス用（空冷ＨＰ） | 店舗・オフィス用ＰＡＣ（空冷ＨＰ）室外機 | ＦＩＶＥ ＳＴＡＲ ＺＥＡＳ室外機 | RSRP50BYV | 504042 | ダイキン工業（株） | 店舗・オフィス用ＰＡＣ（空冷ＨＰ）室外機 | RSRP50BYV | ＦＩＶＥ ＳＴＡＲ ＺＥＡＳ室外機 | 2022/10/3 | 室外機 | 4.5 | 4.5 | 5.0 | 4.9 | 5.0 | 4.9 | 37 | 37 | 42 | 46 | 63 | 67 | 795 | 300 | 610 | 41 | 1 | 200 | 0.85 | 50 | 1.45 | 1.45 | 1.25 | 1.25 | 7.7 | 7.7 | 6.9 | 6.9 | 94.2 | 94.2 | 90.6 | 90.6 | 697000 | （税無し）
SSRV50BYT
[16 empty] | メーカーコード | メーカー名 | 細分類 | メーカー型番 | 型式名称 | 製品リリース年月日 | 空調機器種別(DK-BIM) | 冷房能力(50ヘルツ電源)[kW] | 冷房能力(60ヘルツ電源)[kW] | 暖房能力(50ヘルツ電源)[kW] | 暖房能力(60ヘルツ電源)[kW] | 送 風 量(室内,50ヘルツ電源,強)[m3/min] | 送 風 量(室内,50ヘルツ電源,中)[m3/min] | 送 風 量(室内,50ヘルツ電源,弱)[m3/min] | 送 風 量(室内,60ヘルツ電源,強)[m3/min] | 送 風 量(室内,60ヘルツ電源,中)[m3/min] | 送 風 量(室内,60ヘルツ電源,弱)[m3/min] | 騒 音 値SPL(室内,冷房,50ヘルツ電源,特強)[db] | 騒 音 値SPL(室内,冷房,50ヘルツ電源,強)[db] | 騒 音 値SPL(室内,冷房,50ヘルツ電源,弱)[db] | 騒 音 値SPL(室内,冷房,60ヘルツ電源,特強)[db] | 騒 音 値SPL(室内,冷房,60ヘルツ電源,強)[db] | 騒 音 値SPL(室内,冷房,60ヘルツ電源,弱)[db] | 騒 音 値SPL(室内,暖房,50ヘルツ電源,特強)[db] | 騒 音 値SPL(室内,暖房,50ヘルツ電源,強)[db] | 騒 音 値SPL(室内,暖房,50ヘルツ電源,弱)[db] | 騒 音 値SPL(室内,暖房,60ヘルツ電源,特強)[db] | 騒 音 値SPL(室内,暖房,60ヘルツ電源,強)[db] | 騒 音 値SPL(室内,暖房,60ヘルツ電源,弱)[db] | 騒 音 値PWL(冷房,強)[db] | 騒 音 値PWL(暖房,強)[db] | 外形寸法 Ｗ(室内)[㎜] | 外形寸法 Ｄ(室内)[㎜] | 外形寸法 Ｈ(室内)[㎜] | 製品質量(室内)[kg] | 電動機出力(室内,送風機,1番目)[W] | 消費電力(冷房,50ヘルツ電源)[kW] | 消費電力(冷房,60ヘルツ電源)[kW] | 消費電力(暖房,50ヘルツ電源)[kW] | 消費電力(暖房,60ヘルツ電源)[kW] | 運転電流(冷房,50ヘルツ電源)[A] | 運転電流(冷房,60ヘルツ電源)[A] | 運転電流(暖房,50ヘルツ電源)[A] | 運転電流(暖房,60ヘルツ電源)[A] | 力率(冷房,50ヘルツ電源)[%] | 力率(冷房,60ヘルツ電源)[%] | 力率(暖房,50ヘルツ電源)[%] | 力率(暖房,60ヘルツ電源)[%] | 標準価格[円（税抜）] | 備 考
[7 empty] | GUID\46fbe8db23b14384a6dbe15bf7584472\Folder\Item |  | 50-05-300-3120-090 | 空調機 | 空調機 | パッケージ形エアコン店舗・オフィス用（空冷ＨＰ） | 店舗・オフィス用ＰＡＣ（空冷ＨＰ）床置直吹形 | スカイエア 床置形 | FVP50FB | 504042 | ダイキン工業（株） | 店舗・オフィス用ＰＡＣ（空冷ＨＰ）床置直吹形 | FVP50FB | スカイエア 床置形 | 2022/12/1 | 室内機 | 4.5 | 4.5 | 5.0 | 5.0 | 17 | 15 | 14 | 17 | 15 | 14 | 44 | 41 | 39 | 44 | 41 | 39 | 44 | 41 | 39 | 44 | 41 | 39 | 56 | 56 | 600 | 270 | 1850 | 40 | 64 | 0.0970 | 0.0970 | 0.0970 | 0.0970 | 0.5 | 0.5 | 0.5 | 0.5 | 95.5 | 95.5 | 95.5 | 95.5 | 391000 | （税無し）
[16 empty] | メーカーコード | メーカー名 | 細分類 | メーカー型番 | 型式名称 | 製品リリース年月日 | 空調機器種別(DK-BIM) | 冷房能力(50ヘルツ電源)[kW] | 冷房能力(60ヘルツ電源)[kW] | 暖房能力(50ヘルツ電源)[kW] | 暖房能力(50ヘルツ電源,低温)[kW] | 暖房能力(60ヘルツ電源)[kW] | 暖房能力(60ヘルツ電源,低温)[kW] | 送 風 量(室外,50ヘルツ電源)[m3/min] | 送 風 量(室外,60ヘルツ電源)[m3/min] | 騒 音 値SPL(室外,冷房,60ヘルツ電源)[db] | 騒 音 値SPL(室外,暖房,60ヘルツ電源)[db] | 騒 音 値PWL(冷房,強)[db] | 騒 音 値PWL(暖房,強)[db] | 外形寸法 Ｗ(室外)[㎜] | 外形寸法 Ｄ(室外)[㎜] | 外形寸法 Ｈ(室外)[㎜] | 製品質量(室外)[kg] | 相(室外)[φ] | 電圧(室外)[V] | 電動機出力(室外,圧縮機,1番目)[kW] | 電動機出力(室外,送風機,1番目)[W] | 消費電力(冷房,50ヘルツ電源)[kW] | 消費電力(冷房,60ヘルツ電源)[kW] | 消費電力(暖房,50ヘルツ電源)[kW] | 消費電力(暖房,60ヘルツ電源)[kW] | 運転電流(冷房,50ヘルツ電源)[A] | 運転電流(冷房,60ヘルツ電源)[A] | 運転電流(暖房,50ヘルツ電源)[A] | 運転電流(暖房,60ヘルツ電源)[A] | 力率(冷房,50ヘルツ電源)[%] | 力率(冷房,60ヘルツ電源)[%] | 力率(暖房,50ヘルツ電源)[%] | 力率(暖房,60ヘルツ電源)[%] | 標準価格[円（税抜）] | 備 考
[7 empty] | GUID\2cba7d0c59e5402b887b7ec7280fdca6\Folder\Item |  | 50-05-300-3120-200 | 空調機 | 空調機 | パッケージ形エアコン店舗・オフィス用（空冷ＨＰ） | 店舗・オフィス用ＰＡＣ（空冷ＨＰ）室外機 | ＦＩＶＥ ＳＴＡＲ ＺＥＡＳ室外機 | RSRP50BYT | 504042 | ダイキン工業（株） | 店舗・オフィス用ＰＡＣ（空冷ＨＰ）室外機 | RSRP50BYT | ＦＩＶＥ ＳＴＡＲ ＺＥＡＳ室外機 | 2022/10/3 | 室外機 | 4.5 | 4.5 | 5.0 | 4.9 | 5.0 | 4.9 | 37 | 37 | 42 | 46 | 63 | 67 | 795 | 300 | 610 | 41 | 3 | 200 | 0.85 | 50 | 1.45 | 1.45 | 1.25 | 1.25 | 4.5 | 4.5 | 4.0 | 4.0 | 92.9 | 92.9 | 89.9 | 89.9 | 697000 | （税無し）
[16 empty] | メーカー名 | 備考
[7 empty] | GUID\828e2b915d044b009bb1215fde366e9c\Folder\Item |  |  | その他 | 店舗・オフィスエアコン スカイエア | FIVE STAR ZEASシリーズ | 床置形 | 床置形 | FVP50DG(メンテスペース）
[7 empty] | GUID\41b89e874b23489c9ea68c07d34e1c5e\Folder\Item |  |  | その他 | 店舗・オフィスエアコン スカイエア | FIVE STAR ZEASシリーズ | 床置形 | 床置形 | RSRP50BCT(メンテスペース）
SSRV56BYV
[16 empty] | メーカーコード | メーカー名 | 細分類 | メーカー型番 | 型式名称 | 製品リリース年月日 | 空調機器種別(DK-BIM) | 冷房能力(50ヘルツ電源)[kW] | 冷房能力(60ヘルツ電源)[kW] | 暖房能力(50ヘルツ電源)[kW] | 暖房能力(60ヘルツ電源)[kW] | 送 風 量(室内,50ヘルツ電源,強)[m3/min] | 送 風 量(室内,50ヘルツ電源,中)[m3/min] | 送 風 量(室内,50ヘルツ電源,弱)[m3/min] | 送 風 量(室内,60ヘルツ電源,強)[m3/min] | 送 風 量(室内,60ヘルツ電源,中)[m3/min] | 送 風 量(室内,60ヘルツ電源,弱)[m3/min] | 騒 音 値SPL(室内,冷房,50ヘルツ電源,特強)[db] | 騒 音 値SPL(室内,冷房,50ヘルツ電源,強)[db] | 騒 音 値SPL(室内,冷房,50ヘルツ電源,弱)[db] | 騒 音 値SPL(室内,冷房,60ヘルツ電源,特強)[db] | 騒 音 値SPL(室内,冷房,60ヘルツ電源,強)[db] | 騒 音 値SPL(室内,冷房,60ヘルツ電源,弱)[db] | 騒 音 値SPL(室内,暖房,50ヘルツ電源,特強)[db] | 騒 音 値SPL(室内,暖房,50ヘルツ電源,強)[db] | 騒 音 値SPL(室内,暖房,50ヘルツ電源,弱)[db] | 騒 音 値SPL(室内,暖房,60ヘルツ電源,特強)[db] | 騒 音 値SPL(室内,暖房,60ヘルツ電源,強)[db] | 騒 音 値SPL(室内,暖房,60ヘルツ電源,弱)[db] | 騒 音 値PWL(冷房,強)[db] | 騒 音 値PWL(暖房,強)[db] | 外形寸法 Ｗ(室内)[㎜] | 外形寸法 Ｄ(室内)[㎜] | 外形寸法 Ｈ(室内)[㎜] | 製品質量(室内)[kg] | 電動機出力(室内,送風機,1番目)[W] | 消費電力(冷房,50ヘルツ電源)[kW] | 消費電力(冷房,60ヘルツ電源)[kW] | 消費電力(暖房,50ヘルツ電源)[kW] | 消費電力(暖房,60ヘルツ電源)[kW] | 運転電流(冷房,50ヘルツ電源)[A] | 運転電流(冷房,60ヘルツ電源)[A] | 運転電流(暖房,50ヘルツ電源)[A] | 運転電流(暖房,60ヘルツ電源)[A] | 力率(冷房,50ヘルツ電源)[%] | 力率(冷房,60ヘルツ電源)[%] | 力率(暖房,50ヘルツ電源)[%] | 力率(暖房,60ヘルツ電源)[%] | 標準価格[円（税抜）] | 備 考
[7 empty] | GUID\1f97b692d0c74dca9baafd5a1e8b004e\Folder\Item |  | 50-05-300-3120-090 | 空調機 | 空調機 | パッケージ形エアコン店舗・オフィス用（空冷ＨＰ） | 店舗・オフィス用ＰＡＣ（空冷ＨＰ）床置直吹形 | スカイエア 床置形 | FVP56FB | 504042 | ダイキン工業（株） | 店舗・オフィス用ＰＡＣ（空冷ＨＰ）床置直吹形 | FVP56FB | スカイエア 床置形 | 2022/12/1 | 室内機 | 5.0 | 5.0 | 5.6 | 5.6 | 17 | 15 | 14 | 17 | 15 | 14 | 44 | 41 | 39 | 44 | 41 | 39 | 44 | 41 | 39 | 44 | 41 | 39 | 56 | 56 | 600 | 270 | 1850 | 40 | 64 | 0.0970 | 0.0970 | 0.0970 | 0.0970 | 0.5 | 0.5 | 0.5 | 0.5 | 95.5 | 95.5 | 95.5 | 95.5 | 395000 | （税無し）
[16 empty] | メーカーコード | メーカー名 | 細分類 | メーカー型番 | 型式名称 | 製品リリース年月日 | 空調機器種別(DK-BIM) | 冷房能力(50ヘルツ電源)[kW] | 冷房能力(60ヘルツ電源)[kW] | 暖房能力(50ヘルツ電源)[kW] | 暖房能力(50ヘルツ電源,低温)[kW] | 暖房能力(60ヘルツ電源)[kW] | 暖房能力(60ヘルツ電源,低温)[kW] | 送 風 量(室外,50ヘルツ電源)[m3/min] | 送 風 量(室外,60ヘルツ電源)[m3/min] | 騒 音 値SPL(室外,冷房,60ヘルツ電源)[db] | 騒 音 値SPL(室外,暖房,60ヘルツ電源)[db] | 騒 音 値PWL(冷房,強)[db] | 騒 音 値PWL(暖房,強)[db] | 外形寸法 Ｗ(室外)[㎜] | 外形寸法 Ｄ(室外)[㎜] | 外形寸法 Ｈ(室外)[㎜] | 製品質量(室外)[kg] | 相(室外)[φ] | 電圧(室外)[V] | 電動機出力(室外,圧縮機,1番目)[kW] | 電動機出力(室外,送風機,1番目)[W] | 消費電力(冷房,50ヘルツ電源)[kW] | 消費電力(冷房,60ヘルツ電源)[kW] | 消費電力(暖房,50ヘルツ電源)[kW] | 消費電力(暖房,60ヘルツ電源)[kW] | 運転電流(冷房,50ヘルツ電源)[A] | 運転電流(冷房,60ヘルツ電源)[A] | 運転電流(暖房,50ヘルツ電源)[A] | 運転電流(暖房,60ヘルツ電源)[A] | 力率(冷房,50ヘルツ電源)[%] | 力率(冷房,60ヘルツ電源)[%] | 力率(暖房,50ヘルツ電源)[%] | 力率(暖房,60ヘルツ電源)[%] | 標準価格[円（税抜）] | 備 考
[7 empty] | GUID\bdacbb0eda274421bb9ea667fdaf9c8f\Folder\Item |  | 50-05-300-3120-200 | 空調機 | 空調機 | パッケージ形エアコン店舗・オフィス用（空冷ＨＰ） | 店舗・オフィス用ＰＡＣ（空冷ＨＰ）室外機 | ＦＩＶＥ ＳＴＡＲ ＺＥＡＳ室外機 | RSRP56BYV | 504042 | ダイキン工業（株） | 店舗・オフィス用ＰＡＣ（空冷ＨＰ）室外機 | RSRP56BYV | ＦＩＶＥ ＳＴＡＲ ＺＥＡＳ室外機 | 2022/10/3 | 室外機 | 5.0 | 5.0 | 5.6 | 5.6 | 5.6 | 5.6 | 37 | 37 | 43 | 46 | 64 | 67 | 795 | 300 | 610 | 42 | 1 | 200 | 1.07 | 50 | 1.48 | 1.48 | 1.54 | 1.54 | 7.8 | 7.8 | 8.5 | 8.5 | 94.9 | 94.9 | 90.6 | 90.6 | 755000 | （税無し）
[16 empty] | メーカー名 | 備考
[7 empty] | GUID\48826df65ee742259a5e320c91812251\Folder\Item |  |  | その他 | 店舗・オフィスエアコン スカイエア | FIVE STAR ZEASシリーズ | 床置形 | 床置形 | FVP56DG(メンテスペース）
[7 empty] | GUID\1ee43ca883034310a9e83245d79eff9c\Folder\Item |  |  | その他 | 店舗・オフィスエアコン スカイエア | FIVE STAR ZEASシリーズ | 床置形 | 床置形 | RSRP56BCV(メンテスペース）
SSRV56BYT
[16 empty] | メーカーコード | メーカー名 | 細分類 | メーカー型番 | 型式名称 | 製品リリース年月日 | 空調機器種別(DK-BIM) | 冷房能力(50ヘルツ電源)[kW] | 冷房能力(60ヘルツ電源)[kW] | 暖房能力(50ヘルツ電源)[kW] | 暖房能力(60ヘルツ電源)[kW] | 送 風 量(室内,50ヘルツ電源,強)[m3/min] | 送 風 量(室内,50ヘルツ電源,中)[m3/min] | 送 風 量(室内,50ヘルツ電源,弱)[m3/min] | 送 風 量(室内,60ヘルツ電源,強)[m3/min] | 送 風 量(室内,60ヘルツ電源,中)[m3/min] | 送 風 量(室内,60ヘルツ電源,弱)[m3/min] | 騒 音 値SPL(室内,冷房,50ヘルツ電源,特強)[db] | 騒 音 値SPL(室内,冷房,50ヘルツ電源,強)[db] | 騒 音 値SPL(室内,冷房,50ヘルツ電源,弱)[db] | 騒 音 値SPL(室内,冷房,60ヘルツ電源,特強)[db] | 騒 音 値SPL(室内,冷房,60ヘルツ電源,強)[db] | 騒 音 値SPL(室内,冷房,60ヘルツ電源,弱)[db] | 騒 音 値SPL(室内,暖房,50ヘルツ電源,特強)[db] | 騒 音 値SPL(室内,暖房,50ヘルツ電源,強)[db] | 騒 音 値SPL(室内,暖房,50ヘルツ電源,弱)[db] | 騒 音 値SPL(室内,暖房,60ヘルツ電源,特強)[db] | 騒 音 値SPL(室内,暖房,60ヘルツ電源,強)[db] | 騒 音 値SPL(室内,暖房,60ヘルツ電源,弱)[db] | 騒 音 値PWL(冷房,強)[db] | 騒 音 値PWL(暖房,強)[db] | 外形寸法 Ｗ(室内)[㎜] | 外形寸法 Ｄ(室内)[㎜] | 外形寸法 Ｈ(室内)[㎜] | 製品質量(室内)[kg] | 電動機出力(室内,送風機,1番目)[W] | 消費電力(冷房,50ヘルツ電源)[kW] | 消費電力(冷房,60ヘルツ電源)[kW] | 消費電力(暖房,50ヘルツ電源)[kW] | 消費電力(暖房,60ヘルツ電源)[kW] | 運転電流(冷房,50ヘルツ電源)[A] | 運転電流(冷房,60ヘルツ電源)[A] | 運転電流(暖房,50ヘルツ電源)[A] | 運転電流(暖房,60ヘルツ電源)[A] | 力率(冷房,50ヘルツ電源)[%] | 力率(冷房,60ヘルツ電源)[%] | 力率(暖房,50ヘルツ電源)[%] | 力率(暖房,60ヘルツ電源)[%] | 標準価格[円（税抜）] | 備 考
[7 empty] | GUID\ff2b4f3b76d44da89dd1322c249883c3\Folder\Item |  | 50-05-300-3120-090 | 空調機 | 空調機 | パッケージ形エアコン店舗・オフィス用（空冷ＨＰ） | 店舗・オフィス用ＰＡＣ（空冷ＨＰ）床置直吹形 | スカイエア 床置形 | FVP56FB | 504042 | ダイキン工業（株） | 店舗・オフィス用ＰＡＣ（空冷ＨＰ）床置直吹形 | FVP56FB | スカイエア 床置形 | 2022/12/1 | 室内機 | 5.0 | 5.0 | 5.6 | 5.6 | 17 | 15 | 14 | 17 | 15 | 14 | 44 | 41 | 39 | 44 | 41 | 39 | 44 | 41 | 39 | 44 | 41 | 39 | 56 | 56 | 600 | 270 | 1850 | 40 | 64 | 0.0970 | 0.0970 | 0.0970 | 0.0970 | 0.5 | 0.5 | 0.5 | 0.5 | 95.5 | 95.5 | 95.5 | 95.5 | 395000 | （税無し）
[16 empty] | メーカーコード | メーカー名 | 細分類 | メーカー型番 | 型式名称 | 製品リリース年月日 | 空調機器種別(DK-BIM) | 冷房能力(50ヘルツ電源)[kW] | 冷房能力(60ヘルツ電源)[kW] | 暖房能力(50ヘルツ電源)[kW] | 暖房能力(50ヘルツ電源,低温)[kW] | 暖房能力(60ヘルツ電源)[kW] | 暖房能力(60ヘルツ電源,低温)[kW] | 送 風 量(室外,50ヘルツ電源)[m3/min] | 送 風 量(室外,60ヘルツ電源)[m3/min] | 騒 音 値SPL(室外,冷房,60ヘルツ電源)[db] | 騒 音 値SPL(室外,暖房,60ヘルツ電源)[db] | 騒 音 値PWL(冷房,強)[db] | 騒 音 値PWL(暖房,強)[db] | 外形寸法 Ｗ(室外)[㎜] | 外形寸法 Ｄ(室外)[㎜] | 外形寸法 Ｈ(室外)[㎜] | 製品質量(室外)[kg] | 相(室外)[φ] | 電圧(室外)[V] | 電動機出力(室外,圧縮機,1番目)[kW] | 電動機出力(室外,送風機,1番目)[W] | 消費電力(冷房,50ヘルツ電源)[kW] | 消費電力(冷房,60ヘルツ電源)[kW] | 消費電力(暖房,50ヘルツ電源)[kW] | 消費電力(暖房,60ヘルツ電源)[kW] | 運転電流(冷房,50ヘルツ電源)[A] | 運転電流(冷房,60ヘルツ電源)[A] | 運転電流(暖房,50ヘルツ電源)[A] | 運転電流(暖房,60ヘルツ電源)[A] | 力率(冷房,50ヘルツ電源)[%] | 力率(冷房,60ヘルツ電源)[%] | 力率(暖房,50ヘルツ電源)[%] | 力率(暖房,60ヘルツ電源)[%] | 標準価格[円（税抜）] | 備 考
[7 empty] | GUID\1afea8dbbf2c4fdc997a455e3bb19bd4\Folder\Item |  | 50-05-300-3120-200 | 空調機 | 空調機 | パッケージ形エアコン店舗・オフィス用（空冷ＨＰ） | 店舗・オフィス用ＰＡＣ（空冷ＨＰ）室外機 | ＦＩＶＥ ＳＴＡＲ ＺＥＡＳ室外機 | RSRP56BYT | 504042 | ダイキン工業（株） | 店舗・オフィス用ＰＡＣ（空冷ＨＰ）室外機 | RSRP56BYT | ＦＩＶＥ ＳＴＡＲ ＺＥＡＳ室外機 | 2022/10/3 | 室外機 | 5.0 | 5.0 | 5.6 | 5.6 | 5.6 | 5.6 | 37 | 37 | 43 | 46 | 64 | 67 | 795 | 300 | 610 | 42 | 3 | 200 | 1.07 | 50 | 1.48 | 1.48 | 1.54 | 1.54 | 4.4 | 4.4 | 5.0 | 5.0 | 97.4 | 97.4 | 89.0 | 89.0 | 755000 | （税無し）
[16 empty] | メーカー名 | 備考
[7 empty] | GUID\6ac4127db9bf4766a2174e08a450e514\Folder\Item |  |  | その他 | 店舗・オフィスエアコン スカイエア | FIVE STAR ZEASシリーズ | 床置形 | 床置形 | FVP56DG(メンテスペース）
[7 empty] | GUID\e2569a0cf7eb42a2a79d7685318cf740\Folder\Item |  |  | その他 | 店舗・オフィスエアコン スカイエア | FIVE STAR ZEASシリーズ | 床置形 | 床置形 | RSRP56BCT(メンテスペース）
SSRV63BYV
[16 empty] | メーカーコード | メーカー名 | 細分類 | メーカー型番 | 型式名称 | 製品リリース年月日 | 空調機器種別(DK-BIM) | 冷房能力(50ヘルツ電源)[kW] | 冷房能力(60ヘルツ電源)[kW] | 暖房能力(50ヘルツ電源)[kW] | 暖房能力(60ヘルツ電源)[kW] | 送 風 量(室内,50ヘルツ電源,強)[m3/min] | 送 風 量(室内,50ヘルツ電源,中)[m3/min] | 送 風 量(室内,50ヘルツ電源,弱)[m3/min] | 送 風 量(室内,60ヘルツ電源,強)[m3/min] | 送 風 量(室内,60ヘルツ電源,中)[m3/min] | 送 風 量(室内,60ヘルツ電源,弱)[m3/min] | 騒 音 値SPL(室内,冷房,50ヘルツ電源,特強)[db] | 騒 音 値SPL(室内,冷房,50ヘルツ電源,強)[db] | 騒 音 値SPL(室内,冷房,50ヘルツ電源,弱)[db] | 騒 音 値SPL(室内,冷房,60ヘルツ電源,特強)[db] | 騒 音 値SPL(室内,冷房,60ヘルツ電源,強)[db] | 騒 音 値SPL(室内,冷房,60ヘルツ電源,弱)[db] | 騒 音 値SPL(室内,暖房,50ヘルツ電源,特強)[db] | 騒 音 値SPL(室内,暖房,50ヘルツ電源,強)[db] | 騒 音 値SPL(室内,暖房,50ヘルツ電源,弱)[db] | 騒 音 値SPL(室内,暖房,60ヘルツ電源,特強)[db] | 騒 音 値SPL(室内,暖房,60ヘルツ電源,強)[db] | 騒 音 値SPL(室内,暖房,60ヘルツ電源,弱)[db] | 騒 音 値PWL(冷房,強)[db] | 騒 音 値PWL(暖房,強)[db] | 外形寸法 Ｗ(室内)[㎜] | 外形寸法 Ｄ(室内)[㎜] | 外形寸法 Ｈ(室内)[㎜] | 製品質量(室内)[kg] | 電動機出力(室内,送風機,1番目)[W] | 消費電力(冷房,50ヘルツ電源)[kW] | 消費電力(冷房,60ヘルツ電源)[kW] | 消費電力(暖房,50ヘルツ電源)[kW] | 消費電力(暖房,60ヘルツ電源)[kW] | 運転電流(冷房,50ヘルツ電源)[A] | 運転電流(冷房,60ヘルツ電源)[A] | 運転電流(暖房,50ヘルツ電源)[A] | 運転電流(暖房,60ヘルツ電源)[A] | 力率(冷房,50ヘルツ電源)[%] | 力率(冷房,60ヘルツ電源)[%] | 力率(暖房,50ヘルツ電源)[%] | 力率(暖房,60ヘルツ電源)[%] | 標準価格[円（税抜）] | 備 考
[7 empty] | GUID\384e2005a94243628ce3e79238cfc2e7\Folder\Item |  | 50-05-300-3120-090 | 空調機 | 空調機 | パッケージ形エアコン店舗・オフィス用（空冷ＨＰ） | 店舗・オフィス用ＰＡＣ（空冷ＨＰ）床置直吹形 | スカイエア 床置形 | FVP63FB | 504042 | ダイキン工業（株） | 店舗・オフィス用ＰＡＣ（空冷ＨＰ）床置直吹形 | FVP63FB | スカイエア 床置形 | 2022/12/1 | 室内機 | 5.6 | 5.6 | 6.3 | 6.3 | 18 | 16 | 14 | 18 | 16 | 14 | 45 | 42 | 39 | 45 | 42 | 39 | 45 | 42 | 39 | 45 | 42 | 39 | 57 | 57 | 600 | 270 | 1850 | 40 | 64 | 0.117 | 0.117 | 0.117 | 0.117 | 0.6 | 0.6 | 0.6 | 0.6 | 96.3 | 96.3 | 96.3 | 96.3 | 398000 | （税無し）
[16 empty] | メーカーコード | メーカー名 | 細分類 | メーカー型番 | 型式名称 | 製品リリース年月日 | 空調機器種別(DK-BIM) | 冷房能力(50ヘルツ電源)[kW] | 冷房能力(60ヘルツ電源)[kW] | 暖房能力(50ヘルツ電源)[kW] | 暖房能力(50ヘルツ電源,低温)[kW] | 暖房能力(60ヘルツ電源)[kW] | 暖房能力(60ヘルツ電源,低温)[kW] | 送 風 量(室外,50ヘルツ電源)[m3/min] | 送 風 量(室外,60ヘルツ電源)[m3/min] | 騒 音 値SPL(室外,冷房,60ヘルツ電源)[db] | 騒 音 値SPL(室外,暖房,60ヘルツ電源)[db] | 騒 音 値PWL(冷房,強)[db] | 騒 音 値PWL(暖房,強)[db] | 外形寸法 Ｗ(室外)[㎜] | 外形寸法 Ｄ(室外)[㎜] | 外形寸法 Ｈ(室外)[㎜] | 製品質量(室外)[kg] | 相(室外)[φ] | 電圧(室外)[V] | 電動機出力(室外,圧縮機,1番目)[kW] | 電動機出力(室外,送風機,1番目)[W] | 消費電力(冷房,50ヘルツ電源)[kW] | 消費電力(冷房,60ヘルツ電源)[kW] | 消費電力(暖房,50ヘルツ電源)[kW] | 消費電力(暖房,60ヘルツ電源)[kW] | 運転電流(冷房,50ヘルツ電源)[A] | 運転電流(冷房,60ヘルツ電源)[A] | 運転電流(暖房,50ヘルツ電源)[A] | 運転電流(暖房,60ヘルツ電源)[A] | 力率(冷房,50ヘルツ電源)[%] | 力率(冷房,60ヘルツ電源)[%] | 力率(暖房,50ヘルツ電源)[%] | 力率(暖房,60ヘルツ電源)[%] | 標準価格[円（税抜）] | 備 考
[7 empty] | GUID\1716de2af45d456293f36292acdf7761\Folder\Item |  | 50-05-300-3120-200 | 空調機 | 空調機 | パッケージ形エアコン店舗・オフィス用（空冷ＨＰ） | 店舗・オフィス用ＰＡＣ（空冷ＨＰ）室外機 | ＦＩＶＥ ＳＴＡＲ ＺＥＡＳ室外機 | RSRP63BYV | 504042 | ダイキン工業（株） | 店舗・オフィス用ＰＡＣ（空冷ＨＰ）室外機 | RSRP63BYV | ＦＩＶＥ ＳＴＡＲ ＺＥＡＳ室外機 | 2022/10/3 | 室外機 | 5.6 | 5.6 | 6.3 | 6.2 | 6.3 | 6.2 | 37 | 37 | 46 | 47 | 67 | 68 | 795 | 300 | 610 | 42 | 1 | 200 | 1.10 | 50 | 1.89 | 1.87 | 1.61 | 1.60 | 10.0 | 9.9 | 8.8 | 8.7 | 94.5 | 94.4 | 91.5 | 92.0 | 806000 | （税無し）
[16 empty] | メーカー名 | 備考
[7 empty] | GUID\e2cf4caec5c845649fe64fae407045f5\Folder\Item |  |  | その他 | 店舗・オフィスエアコン スカイエア | FIVE STAR ZEASシリーズ | 床置形 | 床置形 | FVP63DG(メンテスペース）
[7 empty] | GUID\10e657e5c7904b28b99ea59949dd13c0\Folder\Item |  |  | その他 | 店舗・オフィスエアコン スカイエア | FIVE STAR ZEASシリーズ | 床置形 | 床置形 | RSRP63BCV(メンテスペース）
SSRV63BYT
[16 empty] | メーカーコード | メーカー名 | 細分類 | メーカー型番 | 型式名称 | 製品リリース年月日 | 空調機器種別(DK-BIM) | 冷房能力(50ヘルツ電源)[kW] | 冷房能力(60ヘルツ電源)[kW] | 暖房能力(50ヘルツ電源)[kW] | 暖房能力(60ヘルツ電源)[kW] | 送 風 量(室内,50ヘルツ電源,強)[m3/min] | 送 風 量(室内,50ヘルツ電源,中)[m3/min] | 送 風 量(室内,50ヘルツ電源,弱)[m3/min] | 送 風 量(室内,60ヘルツ電源,強)[m3/min] | 送 風 量(室内,60ヘルツ電源,中)[m3/min] | 送 風 量(室内,60ヘルツ電源,弱)[m3/min] | 騒 音 値SPL(室内,冷房,50ヘルツ電源,特強)[db] | 騒 音 値SPL(室内,冷房,50ヘルツ電源,強)[db] | 騒 音 値SPL(室内,冷房,50ヘルツ電源,弱)[db] | 騒 音 値SPL(室内,冷房,60ヘルツ電源,特強)[db] | 騒 音 値SPL(室内,冷房,60ヘルツ電源,強)[db] | 騒 音 値SPL(室内,冷房,60ヘルツ電源,弱)[db] | 騒 音 値SPL(室内,暖房,50ヘルツ電源,特強)[db] | 騒 音 値SPL(室内,暖房,50ヘルツ電源,強)[db] | 騒 音 値SPL(室内,暖房,50ヘルツ電源,弱)[db] | 騒 音 値SPL(室内,暖房,60ヘルツ電源,特強)[db] | 騒 音 値SPL(室内,暖房,60ヘルツ電源,強)[db] | 騒 音 値SPL(室内,暖房,60ヘルツ電源,弱)[db] | 騒 音 値PWL(冷房,強)[db] | 騒 音 値PWL(暖房,強)[db] | 外形寸法 Ｗ(室内)[㎜] | 外形寸法 Ｄ(室内)[㎜] | 外形寸法 Ｈ(室内)[㎜] | 製品質量(室内)[kg] | 電動機出力(室内,送風機,1番目)[W] | 消費電力(冷房,50ヘルツ電源)[kW] | 消費電力(冷房,60ヘルツ電源)[kW] | 消費電力(暖房,50ヘルツ電源)[kW] | 消費電力(暖房,60ヘルツ電源)[kW] | 運転電流(冷房,50ヘルツ電源)[A] | 運転電流(冷房,60ヘルツ電源)[A] | 運転電流(暖房,50ヘルツ電源)[A] | 運転電流(暖房,60ヘルツ電源)[A] | 力率(冷房,50ヘルツ電源)[%] | 力率(冷房,60ヘルツ電源)[%] | 力率(暖房,50ヘルツ電源)[%] | 力率(暖房,60ヘルツ電源)[%] | 標準価格[円（税抜）] | 備 考
[7 empty] | GUID\5154e0a671754060984816059b930c9a\Folder\Item |  | 50-05-300-3120-090 | 空調機 | 空調機 | パッケージ形エアコン店舗・オフィス用（空冷ＨＰ） | 店舗・オフィス用ＰＡＣ（空冷ＨＰ）床置直吹形 | スカイエア 床置形 | FVP63FB | 504042 | ダイキン工業（株） | 店舗・オフィス用ＰＡＣ（空冷ＨＰ）床置直吹形 | FVP63FB | スカイエア 床置形 | 2022/12/1 | 室内機 | 5.6 | 5.6 | 6.3 | 6.3 | 18 | 16 | 14 | 18 | 16 | 14 | 45 | 42 | 39 | 45 | 42 | 39 | 45 | 42 | 39 | 45 | 42 | 39 | 57 | 57 | 600 | 270 | 1850 | 40 | 64 | 0.117 | 0.117 | 0.117 | 0.117 | 0.6 | 0.6 | 0.6 | 0.6 | 96.3 | 96.3 | 96.3 | 96.3 | 398000 | （税無し）
[16 empty] | メーカーコード | メーカー名 | 細分類 | メーカー型番 | 型式名称 | 製品リリース年月日 | 空調機器種別(DK-BIM) | 冷房能力(50ヘルツ電源)[kW] | 冷房能力(60ヘルツ電源)[kW] | 暖房能力(50ヘルツ電源)[kW] | 暖房能力(50ヘルツ電源,低温)[kW] | 暖房能力(60ヘルツ電源)[kW] | 暖房能力(60ヘルツ電源,低温)[kW] | 送 風 量(室外,50ヘルツ電源)[m3/min] | 送 風 量(室外,60ヘルツ電源)[m3/min] | 騒 音 値SPL(室外,冷房,60ヘルツ電源)[db] | 騒 音 値SPL(室外,暖房,60ヘルツ電源)[db] | 騒 音 値PWL(冷房,強)[db] | 騒 音 値PWL(暖房,強)[db] | 外形寸法 Ｗ(室外)[㎜] | 外形寸法 Ｄ(室外)[㎜] | 外形寸法 Ｈ(室外)[㎜] | 製品質量(室外)[kg] | 相(室外)[φ] | 電圧(室外)[V] | 電動機出力(室外,圧縮機,1番目)[kW] | 電動機出力(室外,送風機,1番目)[W] | 消費電力(冷房,50ヘルツ電源)[kW] | 消費電力(冷房,60ヘルツ電源)[kW] | 消費電力(暖房,50ヘルツ電源)[kW] | 消費電力(暖房,60ヘルツ電源)[kW] | 運転電流(冷房,50ヘルツ電源)[A] | 運転電流(冷房,60ヘルツ電源)[A] | 運転電流(暖房,50ヘルツ電源)[A] | 運転電流(暖房,60ヘルツ電源)[A] | 力率(冷房,50ヘルツ電源)[%] | 力率(冷房,60ヘルツ電源)[%] | 力率(暖房,50ヘルツ電源)[%] | 力率(暖房,60ヘルツ電源)[%] | 標準価格[円（税抜）] | 備 考
[7 empty] | GUID\09321d9489b048af8f4a9cd34f3666ee\Folder\Item |  | 50-05-300-3120-200 | 空調機 | 空調機 | パッケージ形エアコン店舗・オフィス用（空冷ＨＰ） | 店舗・オフィス用ＰＡＣ（空冷ＨＰ）室外機 | ＦＩＶＥ ＳＴＡＲ ＺＥＡＳ室外機 | RSRP63BYT | 504042 | ダイキン工業（株） | 店舗・オフィス用ＰＡＣ（空冷ＨＰ）室外機 | RSRP63BYT | ＦＩＶＥ ＳＴＡＲ ＺＥＡＳ室外機 | 2022/10/3 | 室外機 | 5.6 | 5.6 | 6.3 | 6.2 | 6.3 | 6.2 | 37 | 37 | 46 | 47 | 67 | 68 | 795 | 300 | 610 | 42 | 3 | 200 | 1.10 | 50 | 1.89 | 1.87 | 1.61 | 1.60 | 5.6 | 5.5 | 4.9 | 4.9 | 97.4 | 97.9 | 94.7 | 94.1 | 806000 | （税無し）
[16 empty] | メーカー名 | 備考
[7 empty] | GUID\473058e49c8441d9b9420a6114230c96\Folder\Item |  |  | その他 | 店舗・オフィスエアコン スカイエア | FIVE STAR ZEASシリーズ | 床置形 | 床置形 | FVP63DG(メンテスペース）
[7 empty] | GUID\304c6c250d85425181aca7af173a2fde\Folder\Item |  |  | その他 | 店舗・オフィスエアコン スカイエア | FIVE STAR ZEASシリーズ | 床置形 | 床置形 | RSRP63BCT(メンテスペース）
SSRV80BYV
[16 empty] | メーカーコード | メーカー名 | 細分類 | メーカー型番 | 型式名称 | 製品リリース年月日 | 空調機器種別(DK-BIM) | 冷房能力(50ヘルツ電源)[kW] | 冷房能力(60ヘルツ電源)[kW] | 暖房能力(50ヘルツ電源)[kW] | 暖房能力(60ヘルツ電源)[kW] | 送 風 量(室内,50ヘルツ電源,強)[m3/min] | 送 風 量(室内,50ヘルツ電源,中)[m3/min] | 送 風 量(室内,50ヘルツ電源,弱)[m3/min] | 送 風 量(室内,60ヘルツ電源,強)[m3/min] | 送 風 量(室内,60ヘルツ電源,中)[m3/min] | 送 風 量(室内,60ヘルツ電源,弱)[m3/min] | 騒 音 値SPL(室内,冷房,50ヘルツ電源,特強)[db] | 騒 音 値SPL(室内,冷房,50ヘルツ電源,強)[db] | 騒 音 値SPL(室内,冷房,50ヘルツ電源,弱)[db] | 騒 音 値SPL(室内,冷房,60ヘルツ電源,特強)[db] | 騒 音 値SPL(室内,冷房,60ヘルツ電源,強)[db] | 騒 音 値SPL(室内,冷房,60ヘルツ電源,弱)[db] | 騒 音 値SPL(室内,暖房,50ヘルツ電源,特強)[db] | 騒 音 値SPL(室内,暖房,50ヘルツ電源,強)[db] | 騒 音 値SPL(室内,暖房,50ヘルツ電源,弱)[db] | 騒 音 値SPL(室内,暖房,60ヘルツ電源,特強)[db] | 騒 音 値SPL(室内,暖房,60ヘルツ電源,強)[db] | 騒 音 値SPL(室内,暖房,60ヘルツ電源,弱)[db] | 騒 音 値PWL(冷房,強)[db] | 騒 音 値PWL(暖房,強)[db] | 外形寸法 Ｗ(室内)[㎜] | 外形寸法 Ｄ(室内)[㎜] | 外形寸法 Ｈ(室内)[㎜] | 製品質量(室内)[kg] | 電動機出力(室内,送風機,1番目)[W] | 消費電力(冷房,50ヘルツ電源)[kW] | 消費電力(冷房,60ヘルツ電源)[kW] | 消費電力(暖房,50ヘルツ電源)[kW] | 消費電力(暖房,60ヘルツ電源)[kW] | 運転電流(冷房,50ヘルツ電源)[A] | 運転電流(冷房,60ヘルツ電源)[A] | 運転電流(暖房,50ヘルツ電源)[A] | 運転電流(暖房,60ヘルツ電源)[A] | 力率(冷房,50ヘルツ電源)[%] | 力率(冷房,60ヘルツ電源)[%] | 力率(暖房,50ヘルツ電源)[%] | 力率(暖房,60ヘルツ電源)[%] | 標準価格[円（税抜）] | 備 考
[7 empty] | GUID\22df849b160746859dd008931e948b0b\Folder\Item |  | 50-05-300-3120-090 | 空調機 | 空調機 | パッケージ形エアコン店舗・オフィス用（空冷ＨＰ） | 店舗・オフィス用ＰＡＣ（空冷ＨＰ）床置直吹形 | スカイエア 床置形 | FVP80FB | 504042 | ダイキン工業（株） | 店舗・オフィス用ＰＡＣ（空冷ＨＰ）床置直吹形 | FVP80FB | スカイエア 床置形 | 2022/12/1 | 室内機 | 7.1 | 7.1 | 8.0 | 8.0 | 18 | 16 | 14 | 18 | 16 | 14 | 45 | 42 | 39 | 45 | 42 | 39 | 45 | 42 | 39 | 45 | 42 | 39 | 57 | 57 | 600 | 270 | 1850 | 40 | 64 | 0.117 | 0.117 | 0.117 | 0.117 | 0.6 | 0.6 | 0.6 | 0.6 | 96.1 | 96.1 | 96.1 | 96.1 | 423000 | （税無し）
[16 empty] | メーカーコード | メーカー名 | 細分類 | メーカー型番 | 型式名称 | 製品リリース年月日 | 空調機器種別(DK-BIM) | 冷房能力(50ヘルツ電源)[kW] | 冷房能力(60ヘルツ電源)[kW] | 暖房能力(50ヘルツ電源)[kW] | 暖房能力(50ヘルツ電源,低温)[kW] | 暖房能力(60ヘルツ電源)[kW] | 暖房能力(60ヘルツ電源,低温)[kW] | 送 風 量(室外,50ヘルツ電源)[m3/min] | 送 風 量(室外,60ヘルツ電源)[m3/min] | 騒 音 値SPL(室外,冷房,60ヘルツ電源)[db] | 騒 音 値SPL(室外,暖房,60ヘルツ電源)[db] | 騒 音 値PWL(冷房,強)[db] | 騒 音 値PWL(暖房,強)[db] | 外形寸法 Ｗ(室外)[㎜] | 外形寸法 Ｄ(室外)[㎜] | 外形寸法 Ｈ(室外)[㎜] | 製品質量(室外)[kg] | 相(室外)[φ] | 電圧(室外)[V] | 電動機出力(室外,圧縮機,1番目)[kW] | 電動機出力(室外,送風機,1番目)[W] | 消費電力(冷房,50ヘルツ電源)[kW] | 消費電力(冷房,60ヘルツ電源)[kW] | 消費電力(暖房,50ヘルツ電源)[kW] | 消費電力(暖房,60ヘルツ電源)[kW] | 運転電流(冷房,50ヘルツ電源)[A] | 運転電流(冷房,60ヘルツ電源)[A] | 運転電流(暖房,50ヘルツ電源)[A] | 運転電流(暖房,60ヘルツ電源)[A] | 力率(冷房,50ヘルツ電源)[%] | 力率(冷房,60ヘルツ電源)[%] | 力率(暖房,50ヘルツ電源)[%] | 力率(暖房,60ヘルツ電源)[%] | 標準価格[円（税抜）] | 備 考
[7 empty] | GUID\3430013d9fd44a0f8a5962d7eba97284\Folder\Item |  | 50-05-300-3120-200 | 空調機 | 空調機 | パッケージ形エアコン店舗・オフィス用（空冷ＨＰ） | 店舗・オフィス用ＰＡＣ（空冷ＨＰ）室外機 | ＦＩＶＥ ＳＴＡＲ ＺＥＡＳ室外機 | RSRP80BYV | 504042 | ダイキン工業（株） | 店舗・オフィス用ＰＡＣ（空冷ＨＰ）室外機 | RSRP80BYV | ＦＩＶＥ ＳＴＡＲ ＺＥＡＳ室外機 | 2022/10/3 | 室外機 | 7.1 | 7.1 | 8.0 | 7.8 | 8.0 | 7.8 | 66 | 66 | 46 | 47 | 67 | 68 | 940 | 320 | 990 | 66 | 1 | 200 | 1.29 | 84 | 2.47 | 2.47 | 2.34 | 2.34 | 13.2 | 13.2 | 12.7 | 12.7 | 93.6 | 93.6 | 92.1 | 92.1 | 884000 | （税無し）
SSRV80BYT
[16 empty] | メーカーコード | メーカー名 | 細分類 | メーカー型番 | 型式名称 | 製品リリース年月日 | 空調機器種別(DK-BIM) | 冷房能力(50ヘルツ電源)[kW] | 冷房能力(60ヘルツ電源)[kW] | 暖房能力(50ヘルツ電源)[kW] | 暖房能力(60ヘルツ電源)[kW] | 送 風 量(室内,50ヘルツ電源,強)[m3/min] | 送 風 量(室内,50ヘルツ電源,中)[m3/min] | 送 風 量(室内,50ヘルツ電源,弱)[m3/min] | 送 風 量(室内,60ヘルツ電源,強)[m3/min] | 送 風 量(室内,60ヘルツ電源,中)[m3/min] | 送 風 量(室内,60ヘルツ電源,弱)[m3/min] | 騒 音 値SPL(室内,冷房,50ヘルツ電源,特強)[db] | 騒 音 値SPL(室内,冷房,50ヘルツ電源,強)[db] | 騒 音 値SPL(室内,冷房,50ヘルツ電源,弱)[db] | 騒 音 値SPL(室内,冷房,60ヘルツ電源,特強)[db] | 騒 音 値SPL(室内,冷房,60ヘルツ電源,強)[db] | 騒 音 値SPL(室内,冷房,60ヘルツ電源,弱)[db] | 騒 音 値SPL(室内,暖房,50ヘルツ電源,特強)[db] | 騒 音 値SPL(室内,暖房,50ヘルツ電源,強)[db] | 騒 音 値SPL(室内,暖房,50ヘルツ電源,弱)[db] | 騒 音 値SPL(室内,暖房,60ヘルツ電源,特強)[db] | 騒 音 値SPL(室内,暖房,60ヘルツ電源,強)[db] | 騒 音 値SPL(室内,暖房,60ヘルツ電源,弱)[db] | 騒 音 値PWL(冷房,強)[db] | 騒 音 値PWL(暖房,強)[db] | 外形寸法 Ｗ(室内)[㎜] | 外形寸法 Ｄ(室内)[㎜] | 外形寸法 Ｈ(室内)[㎜] | 製品質量(室内)[kg] | 電動機出力(室内,送風機,1番目)[W] | 消費電力(冷房,50ヘルツ電源)[kW] | 消費電力(冷房,60ヘルツ電源)[kW] | 消費電力(暖房,50ヘルツ電源)[kW] | 消費電力(暖房,60ヘルツ電源)[kW] | 運転電流(冷房,50ヘルツ電源)[A] | 運転電流(冷房,60ヘルツ電源)[A] | 運転電流(暖房,50ヘルツ電源)[A] | 運転電流(暖房,60ヘルツ電源)[A] | 力率(冷房,50ヘルツ電源)[%] | 力率(冷房,60ヘルツ電源)[%] | 力率(暖房,50ヘルツ電源)[%] | 力率(暖房,60ヘルツ電源)[%] | 標準価格[円（税抜）] | 備 考
[7 empty] | GUID\afc9cde705f0402489895aba0404cd1a\Folder\Item |  | 50-05-300-3120-090 | 空調機 | 空調機 | パッケージ形エアコン店舗・オフィス用（空冷ＨＰ） | 店舗・オフィス用ＰＡＣ（空冷ＨＰ）床置直吹形 | スカイエア 床置形 | FVP80FB | 504042 | ダイキン工業（株） | 店舗・オフィス用ＰＡＣ（空冷ＨＰ）床置直吹形 | FVP80FB | スカイエア 床置形 | 2022/12/1 | 室内機 | 7.1 | 7.1 | 8.0 | 8.0 | 18 | 16 | 14 | 18 | 16 | 14 | 45 | 42 | 39 | 45 | 42 | 39 | 45 | 42 | 39 | 45 | 42 | 39 | 57 | 57 | 600 | 270 | 1850 | 40 | 64 | 0.117 | 0.117 | 0.117 | 0.117 | 0.6 | 0.6 | 0.6 | 0.6 | 96.1 | 96.1 | 96.1 | 96.1 | 423000 | （税無し）
[16 empty] | メーカーコード | メーカー名 | 細分類 | メーカー型番 | 型式名称 | 製品リリース年月日 | 空調機器種別(DK-BIM) | 冷房能力(50ヘルツ電源)[kW] | 冷房能力(60ヘルツ電源)[kW] | 暖房能力(50ヘルツ電源)[kW] | 暖房能力(50ヘルツ電源,低温)[kW] | 暖房能力(60ヘルツ電源)[kW] | 暖房能力(60ヘルツ電源,低温)[kW] | 送 風 量(室外,50ヘルツ電源)[m3/min] | 送 風 量(室外,60ヘルツ電源)[m3/min] | 騒 音 値SPL(室外,冷房,60ヘルツ電源)[db] | 騒 音 値SPL(室外,暖房,60ヘルツ電源)[db] | 騒 音 値PWL(冷房,強)[db] | 騒 音 値PWL(暖房,強)[db] | 外形寸法 Ｗ(室外)[㎜] | 外形寸法 Ｄ(室外)[㎜] | 外形寸法 Ｈ(室外)[㎜] | 製品質量(室外)[kg] | 相(室外)[φ] | 電圧(室外)[V] | 電動機出力(室外,圧縮機,1番目)[kW] | 電動機出力(室外,送風機,1番目)[W] | 消費電力(冷房,50ヘルツ電源)[kW] | 消費電力(冷房,60ヘルツ電源)[kW] | 消費電力(暖房,50ヘルツ電源)[kW] | 消費電力(暖房,60ヘルツ電源)[kW] | 運転電流(冷房,50ヘルツ電源)[A] | 運転電流(冷房,60ヘルツ電源)[A] | 運転電流(暖房,50ヘルツ電源)[A] | 運転電流(暖房,60ヘルツ電源)[A] | 力率(冷房,50ヘルツ電源)[%] | 力率(冷房,60ヘルツ電源)[%] | 力率(暖房,50ヘルツ電源)[%] | 力率(暖房,60ヘルツ電源)[%] | 標準価格[円（税抜）] | 備 考
[7 empty] | GUID\f08720d59d154046a64144a702a87c2f\Folder\Item |  | 50-05-300-3120-200 | 空調機 | 空調機 | パッケージ形エアコン店舗・オフィス用（空冷ＨＰ） | 店舗・オフィス用ＰＡＣ（空冷ＨＰ）室外機 | ＦＩＶＥ ＳＴＡＲ ＺＥＡＳ室外機 | RSRP80BYT | 504042 | ダイキン工業（株） | 店舗・オフィス用ＰＡＣ（空冷ＨＰ）室外機 | RSRP80BYT | ＦＩＶＥ ＳＴＡＲ ＺＥＡＳ室外機 | 2022/10/3 | 室外機 | 7.1 | 7.1 | 8.0 | 7.8 | 8.0 | 7.8 | 66 | 66 | 46 | 47 | 67 | 68 | 940 | 320 | 990 | 66 | 3 | 200 | 1.29 | 84 | 2.47 | 2.47 | 2.34 | 2.34 | 7.5 | 7.5 | 7.0 | 7.0 | 95.0 | 95.0 | 96.7 | 96.7 | 884000 | （税無し）
[16 empty] | メーカー名 | 備考
[7 empty] | GUID\097ec9a86a4c4822abac9f2c253dce2d\Folder\Item |  |  | その他 | 店舗・オフィスエアコン スカイエア | FIVE STAR ZEASシリーズ | 床置形 | 床置形 | FVP80DG(メンテスペース）
[7 empty] | GUID\77e5b36589224c11a12fe0061bf7c8b2\Folder\Item |  |  | その他 | 店舗・オフィスエアコン スカイエア | FIVE STAR ZEASシリーズ | 床置形 | 床置形 | RSRP80BCT(メンテスペース）
SSRV112BY
[16 empty] | メーカーコード | メーカー名 | 細分類 | メーカー型番 | 型式名称 | 製品リリース年月日 | 空調機器種別(DK-BIM) | 冷房能力(50ヘルツ電源)[kW] | 冷房能力(60ヘルツ電源)[kW] | 暖房能力(50ヘルツ電源)[kW] | 暖房能力(60ヘルツ電源)[kW] | 送 風 量(室内,50ヘルツ電源,強)[m3/min] | 送 風 量(室内,50ヘルツ電源,中)[m3/min] | 送 風 量(室内,50ヘルツ電源,弱)[m3/min] | 送 風 量(室内,60ヘルツ電源,強)[m3/min] | 送 風 量(室内,60ヘルツ電源,中)[m3/min] | 送 風 量(室内,60ヘルツ電源,弱)[m3/min] | 騒 音 値SPL(室内,冷房,50ヘルツ電源,特強)[db] | 騒 音 値SPL(室内,冷房,50ヘルツ電源,強)[db] | 騒 音 値SPL(室内,冷房,50ヘルツ電源,弱)[db] | 騒 音 値SPL(室内,冷房,60ヘルツ電源,特強)[db] | 騒 音 値SPL(室内,冷房,60ヘルツ電源,強)[db] | 騒 音 値SPL(室内,冷房,60ヘルツ電源,弱)[db] | 騒 音 値SPL(室内,暖房,50ヘルツ電源,特強)[db] | 騒 音 値SPL(室内,暖房,50ヘルツ電源,強)[db] | 騒 音 値SPL(室内,暖房,50ヘルツ電源,弱)[db] | 騒 音 値SPL(室内,暖房,60ヘルツ電源,特強)[db] | 騒 音 値SPL(室内,暖房,60ヘルツ電源,強)[db] | 騒 音 値SPL(室内,暖房,60ヘルツ電源,弱)[db] | 騒 音 値PWL(冷房,強)[db] | 騒 音 値PWL(暖房,強)[db] | 外形寸法 Ｗ(室内)[㎜] | 外形寸法 Ｄ(室内)[㎜] | 外形寸法 Ｈ(室内)[㎜] | 製品質量(室内)[kg] | 電動機出力(室内,送風機,1番目)[W] | 消費電力(冷房,50ヘルツ電源)[kW] | 消費電力(冷房,60ヘルツ電源)[kW] | 消費電力(暖房,50ヘルツ電源)[kW] | 消費電力(暖房,60ヘルツ電源)[kW] | 運転電流(冷房,50ヘルツ電源)[A] | 運転電流(冷房,60ヘルツ電源)[A] | 運転電流(暖房,50ヘルツ電源)[A] | 運転電流(暖房,60ヘルツ電源)[A] | 力率(冷房,50ヘルツ電源)[%] | 力率(冷房,60ヘルツ電源)[%] | 力率(暖房,50ヘルツ電源)[%] | 力率(暖房,60ヘルツ電源)[%] | 標準価格[円（税抜）] | 備 考
[7 empty] | GUID\c78aaf3dbc284e67a26cb49875adda0f\Folder\Item |  | 50-05-300-3120-090 | 空調機 | 空調機 | パッケージ形エアコン店舗・オフィス用（空冷ＨＰ） | 店舗・オフィス用ＰＡＣ（空冷ＨＰ）床置直吹形 | スカイエア 床置形 | FVP112FB | 504042 | ダイキン工業（株） | 店舗・オフィス用ＰＡＣ（空冷ＨＰ）床置直吹形 | FVP112FB | スカイエア 床置形 | 2022/12/1 | 室内機 | 10.0 | 10.0 | 11.2 | 11.2 | 28 | 25 | 22 | 28 | 25 | 22 | 52 | 49 | 47 | 52 | 49 | 47 | 52 | 49 | 47 | 52 | 49 | 47 | 64 | 64 | 600 | 350 | 1850 | 47 | 152 | 0.238 | 0.238 | 0.238 | 0.238 | 1.2 | 1.2 | 1.2 | 1.2 | 98.4 | 98.4 | 98.4 | 98.4 | 474000 | （税無し）
[16 empty] | メーカーコード | メーカー名 | 細分類 | メーカー型番 | 型式名称 | 製品リリース年月日 | 空調機器種別(DK-BIM) | 冷房能力(50ヘルツ電源)[kW] | 冷房能力(60ヘルツ電源)[kW] | 暖房能力(50ヘルツ電源)[kW] | 暖房能力(50ヘルツ電源,低温)[kW] | 暖房能力(60ヘルツ電源)[kW] | 暖房能力(60ヘルツ電源,低温)[kW] | 送 風 量(室外,50ヘルツ電源)[m3/min] | 送 風 量(室外,60ヘルツ電源)[m3/min] | 騒 音 値SPL(室外,冷房,60ヘルツ電源)[db] | 騒 音 値SPL(室外,暖房,60ヘルツ電源)[db] | 騒 音 値PWL(冷房,強)[db] | 騒 音 値PWL(暖房,強)[db] | 外形寸法 Ｗ(室外)[㎜] | 外形寸法 Ｄ(室外)[㎜] | 外形寸法 Ｈ(室外)[㎜] | 製品質量(室外)[kg] | 相(室外)[φ] | 電圧(室外)[V] | 電動機出力(室外,圧縮機,1番目)[kW] | 電動機出力(室外,送風機,1番目)[W] | 消費電力(冷房,50ヘルツ電源)[kW] | 消費電力(冷房,60ヘルツ電源)[kW] | 消費電力(暖房,50ヘルツ電源)[kW] | 消費電力(暖房,60ヘルツ電源)[kW] | 運転電流(冷房,50ヘルツ電源)[A] | 運転電流(冷房,60ヘルツ電源)[A] | 運転電流(暖房,50ヘルツ電源)[A] | 運転電流(暖房,60ヘルツ電源)[A] | 力率(冷房,50ヘルツ電源)[%] | 力率(冷房,60ヘルツ電源)[%] | 力率(暖房,50ヘルツ電源)[%] | 力率(暖房,60ヘルツ電源)[%] | 標準価格[円（税抜）] | 備 考
[7 empty] | GUID\9e4e12f99af349298621809617bc40f2\Folder\Item |  | 50-05-300-3120-200 | 空調機 | 空調機 | パッケージ形エアコン店舗・オフィス用（空冷ＨＰ） | 店舗・オフィス用ＰＡＣ（空冷ＨＰ）室外機 | ＦＩＶＥ ＳＴＡＲ ＺＥＡＳ室外機 | RSRP112BY | 504042 | ダイキン工業（株） | 店舗・オフィス用ＰＡＣ（空冷ＨＰ）室外機 | RSRP112BY | ＦＩＶＥ ＳＴＡＲ ＺＥＡＳ室外機 | 2022/10/3 | 室外機 | 10.0 | 10.0 | 11.2 | 10.4 | 11.2 | 10.4 | 94 | 94 | 48 | 51 | 69 | 71 | 940 | 320 | 1430 | 90 | 3 | 200 | 1.79 | 110 | 2.90 | 2.86 | 3.39 | 3.39 | 9.3 | 9.2 | 10.8 | 10.8 | 90.1 | 89.7 | 90.6 | 90.6 | 1031000 | （税無し）
[16 empty] | メーカー名 | 備考
[7 empty] | GUID\55a2215b2baa462fa249683ae60e282d\Folder\Item |  |  | その他 | 店舗・オフィスエアコン スカイエア | FIVE STAR ZEASシリーズ | 床置形 | 床置形 | FVP112DG(メンテスペース）
[7 empty] | GUID\df2e6c59f7e3480bbc4d531fe48526c7\Folder\Item |  |  | その他 | 店舗・オフィスエアコン スカイエア | FIVE STAR ZEASシリーズ | 床置形 | 床置形 | RSRP112BC(メンテスペース）
SSRV140BY
[16 empty] | メーカーコード | メーカー名 | 細分類 | メーカー型番 | 型式名称 | 製品リリース年月日 | 空調機器種別(DK-BIM) | 冷房能力(50ヘルツ電源)[kW] | 冷房能力(60ヘルツ電源)[kW] | 暖房能力(50ヘルツ電源)[kW] | 暖房能力(60ヘルツ電源)[kW] | 送 風 量(室内,50ヘルツ電源,強)[m3/min] | 送 風 量(室内,50ヘルツ電源,中)[m3/min] | 送 風 量(室内,50ヘルツ電源,弱)[m3/min] | 送 風 量(室内,60ヘルツ電源,強)[m3/min] | 送 風 量(室内,60ヘルツ電源,中)[m3/min] | 送 風 量(室内,60ヘルツ電源,弱)[m3/min] | 騒 音 値SPL(室内,冷房,50ヘルツ電源,特強)[db] | 騒 音 値SPL(室内,冷房,50ヘルツ電源,強)[db] | 騒 音 値SPL(室内,冷房,50ヘルツ電源,弱)[db] | 騒 音 値SPL(室内,冷房,60ヘルツ電源,特強)[db] | 騒 音 値SPL(室内,冷房,60ヘルツ電源,強)[db] | 騒 音 値SPL(室内,冷房,60ヘルツ電源,弱)[db] | 騒 音 値SPL(室内,暖房,50ヘルツ電源,特強)[db] | 騒 音 値SPL(室内,暖房,50ヘルツ電源,強)[db] | 騒 音 値SPL(室内,暖房,50ヘルツ電源,弱)[db] | 騒 音 値SPL(室内,暖房,60ヘルツ電源,特強)[db] | 騒 音 値SPL(室内,暖房,60ヘルツ電源,強)[db] | 騒 音 値SPL(室内,暖房,60ヘルツ電源,弱)[db] | 騒 音 値PWL(冷房,強)[db] | 騒 音 値PWL(暖房,強)[db] | 外形寸法 Ｗ(室内)[㎜] | 外形寸法 Ｄ(室内)[㎜] | 外形寸法 Ｈ(室内)[㎜] | 製品質量(室内)[kg] | 電動機出力(室内,送風機,1番目)[W] | 消費電力(冷房,50ヘルツ電源)[kW] | 消費電力(冷房,60ヘルツ電源)[kW] | 消費電力(暖房,50ヘルツ電源)[kW] | 消費電力(暖房,60ヘルツ電源)[kW] | 運転電流(冷房,50ヘルツ電源)[A] | 運転電流(冷房,60ヘルツ電源)[A] | 運転電流(暖房,50ヘルツ電源)[A] | 運転電流(暖房,60ヘルツ電源)[A] | 力率(冷房,50ヘルツ電源)[%] | 力率(冷房,60ヘルツ電源)[%] | 力率(暖房,50ヘルツ電源)[%] | 力率(暖房,60ヘルツ電源)[%] | 標準価格[円（税抜）] | 備 考
[7 empty] | GUID\783dc39f8e7e4bbb953b7cf3a8b22797\Folder\Item |  | 50-05-300-3120-090 | 空調機 | 空調機 | パッケージ形エアコン店舗・オフィス用（空冷ＨＰ） | 店舗・オフィス用ＰＡＣ（空冷ＨＰ）床置直吹形 | スカイエア 床置形 | FVP140FB | 504042 | ダイキン工業（株） | 店舗・オフィス用ＰＡＣ（空冷ＨＰ）床置直吹形 | FVP140FB | スカイエア 床置形 | 2022/12/1 | 室内機 | 12.5 | 12.5 | 14.0 | 14.0 | 28 | 26 | 24 | 28 | 26 | 24 | 52 | 49 | 47 | 52 | 49 | 47 | 52 | 49 | 47 | 52 | 49 | 47 | 64 | 64 | 600 | 350 | 1850 | 47 | 152 | 0.238 | 0.238 | 0.238 | 0.238 | 1.2 | 1.2 | 1.2 | 1.2 | 98.7 | 98.7 | 98.7 | 98.7 | 521000 | （税無し）
[16 empty] | メーカーコード | メーカー名 | 細分類 | メーカー型番 | 型式名称 | 製品リリース年月日 | 空調機器種別(DK-BIM) | 冷房能力(50ヘルツ電源)[kW] | 冷房能力(60ヘルツ電源)[kW] | 暖房能力(50ヘルツ電源)[kW] | 暖房能力(50ヘルツ電源,低温)[kW] | 暖房能力(60ヘルツ電源)[kW] | 暖房能力(60ヘルツ電源,低温)[kW] | 送 風 量(室外,50ヘルツ電源)[m3/min] | 送 風 量(室外,60ヘルツ電源)[m3/min] | 騒 音 値SPL(室外,冷房,60ヘルツ電源)[db] | 騒 音 値SPL(室外,暖房,60ヘルツ電源)[db] | 騒 音 値PWL(冷房,強)[db] | 騒 音 値PWL(暖房,強)[db] | 外形寸法 Ｗ(室外)[㎜] | 外形寸法 Ｄ(室外)[㎜] | 外形寸法 Ｈ(室外)[㎜] | 製品質量(室外)[kg] | 相(室外)[φ] | 電圧(室外)[V] | 電動機出力(室外,圧縮機,1番目)[kW] | 電動機出力(室外,送風機,1番目)[W] | 消費電力(冷房,50ヘルツ電源)[kW] | 消費電力(冷房,60ヘルツ電源)[kW] | 消費電力(暖房,50ヘルツ電源)[kW] | 消費電力(暖房,60ヘルツ電源)[kW] | 運転電流(冷房,50ヘルツ電源)[A] | 運転電流(冷房,60ヘルツ電源)[A] | 運転電流(暖房,50ヘルツ電源)[A] | 運転電流(暖房,60ヘルツ電源)[A] | 力率(冷房,50ヘルツ電源)[%] | 力率(冷房,60ヘルツ電源)[%] | 力率(暖房,50ヘルツ電源)[%] | 力率(暖房,60ヘルツ電源)[%] | 標準価格[円（税抜）] | 備 考
[7 empty] | GUID\3e706dec778e4331b828d3ebe46cbc11\Folder\Item |  | 50-05-300-3120-200 | 空調機 | 空調機 | パッケージ形エアコン店舗・オフィス用（空冷ＨＰ） | 店舗・オフィス用ＰＡＣ（空冷ＨＰ）室外機 | ＦＩＶＥ ＳＴＡＲ ＺＥＡＳ室外機 | RSRP140BY | 504042 | ダイキン工業（株） | 店舗・オフィス用ＰＡＣ（空冷ＨＰ）室外機 | RSRP140BY | ＦＩＶＥ ＳＴＡＲ ＺＥＡＳ室外機 | 2022/10/3 | 室外機 | 12.5 | 12.5 | 14.0 | 13.3 | 14.0 | 13.3 | 98 | 98 | 51 | 52 | 72 | 72 | 940 | 320 | 1430 | 90 | 3 | 200 | 2.36 | 110 | 4.81 | 4.78 | 4.27 | 4.25 | 14.9 | 14.9 | 13.3 | 13.2 | 93.2 | 92.6 | 92.6 | 93.0 | 1251000 | （税無し）
[16 empty] | メーカー名 | 備考
[7 empty] | GUID\1630e0c04c954d529e17a37882cce969\Folder\Item |  |  | その他 | 店舗・オフィスエアコン スカイエア | FIVE STAR ZEASシリーズ | 床置形 | 床置形 | FVP140DG(メンテスペース）
[7 empty] | GUID\50a19a8a9ad140a1a1aed10e4e3a7c7b\Folder\Item |  |  | その他 | 店舗・オフィスエアコン スカイエア | FIVE STAR ZEASシリーズ | 床置形 | 床置形 | RSRP140BC(メンテスペース）
SSRV160BY
[16 empty] | メーカーコード | メーカー名 | 細分類 | メーカー型番 | 型式名称 | 製品リリース年月日 | 空調機器種別(DK-BIM) | 冷房能力(50ヘルツ電源)[kW] | 冷房能力(60ヘルツ電源)[kW] | 暖房能力(50ヘルツ電源)[kW] | 暖房能力(60ヘルツ電源)[kW] | 送 風 量(室内,50ヘルツ電源,強)[m3/min] | 送 風 量(室内,50ヘルツ電源,中)[m3/min] | 送 風 量(室内,50ヘルツ電源,弱)[m3/min] | 送 風 量(室内,60ヘルツ電源,強)[m3/min] | 送 風 量(室内,60ヘルツ電源,中)[m3/min] | 送 風 量(室内,60ヘルツ電源,弱)[m3/min] | 騒 音 値SPL(室内,冷房,50ヘルツ電源,特強)[db] | 騒 音 値SPL(室内,冷房,50ヘルツ電源,強)[db] | 騒 音 値SPL(室内,冷房,50ヘルツ電源,弱)[db] | 騒 音 値SPL(室内,冷房,60ヘルツ電源,特強)[db] | 騒 音 値SPL(室内,冷房,60ヘルツ電源,強)[db] | 騒 音 値SPL(室内,冷房,60ヘルツ電源,弱)[db] | 騒 音 値SPL(室内,暖房,50ヘルツ電源,特強)[db] | 騒 音 値SPL(室内,暖房,50ヘルツ電源,強)[db] | 騒 音 値SPL(室内,暖房,50ヘルツ電源,弱)[db] | 騒 音 値SPL(室内,暖房,60ヘルツ電源,特強)[db] | 騒 音 値SPL(室内,暖房,60ヘルツ電源,強)[db] | 騒 音 値SPL(室内,暖房,60ヘルツ電源,弱)[db] | 騒 音 値PWL(冷房,強)[db] | 騒 音 値PWL(暖房,強)[db] | 外形寸法 Ｗ(室内)[㎜] | 外形寸法 Ｄ(室内)[㎜] | 外形寸法 Ｈ(室内)[㎜] | 製品質量(室内)[kg] | 電動機出力(室内,送風機,1番目)[W] | 消費電力(冷房,50ヘルツ電源)[kW] | 消費電力(冷房,60ヘルツ電源)[kW] | 消費電力(暖房,50ヘルツ電源)[kW] | 消費電力(暖房,60ヘルツ電源)[kW] | 運転電流(冷房,50ヘルツ電源)[A] | 運転電流(冷房,60ヘルツ電源)[A] | 運転電流(暖房,50ヘルツ電源)[A] | 運転電流(暖房,60ヘルツ電源)[A] | 力率(冷房,50ヘルツ電源)[%] | 力率(冷房,60ヘルツ電源)[%] | 力率(暖房,50ヘルツ電源)[%] | 力率(暖房,60ヘルツ電源)[%] | 標準価格[円（税抜）] | 備 考
[7 empty] | GUID\6088f8f83f654fbc9e042532dc3601e2\Folder\Item |  | 50-05-300-3120-090 | 空調機 | 空調機 | パッケージ形エアコン店舗・オフィス用（空冷ＨＰ） | 店舗・オフィス用ＰＡＣ（空冷ＨＰ）床置直吹形 | スカイエア 床置形 | FVP160FB | 504042 | ダイキン工業（株） | 店舗・オフィス用ＰＡＣ（空冷ＨＰ）床置直吹形 | FVP160FB | スカイエア 床置形 | 2022/12/1 | 室内機 | 14.0 | 14.0 | 16.0 | 16.0 | 30 | 28 | 26 | 30 | 28 | 26 | 53 | 51 | 49 | 53 | 51 | 49 | 53 | 51 | 49 | 53 | 51 | 49 | 65 | 65 | 600 | 350 | 1850 | 47 | 152 | 0.276 | 0.276 | 0.276 | 0.276 | 1.4 | 1.4 | 1.4 | 1.4 | 98.2 | 98.2 | 98.2 | 98.2 | 556000 | （税無し）
[16 empty] | メーカーコード | メーカー名 | 細分類 | メーカー型番 | 型式名称 | 製品リリース年月日 | 空調機器種別(DK-BIM) | 冷房能力(50ヘルツ電源)[kW] | 冷房能力(60ヘルツ電源)[kW] | 暖房能力(50ヘルツ電源)[kW] | 暖房能力(50ヘルツ電源,低温)[kW] | 暖房能力(60ヘルツ電源)[kW] | 暖房能力(60ヘルツ電源,低温)[kW] | 送 風 量(室外,50ヘルツ電源)[m3/min] | 送 風 量(室外,60ヘルツ電源)[m3/min] | 騒 音 値SPL(室外,冷房,60ヘルツ電源)[db] | 騒 音 値SPL(室外,暖房,60ヘルツ電源)[db] | 騒 音 値PWL(冷房,強)[db] | 騒 音 値PWL(暖房,強)[db] | 外形寸法 Ｗ(室外)[㎜] | 外形寸法 Ｄ(室外)[㎜] | 外形寸法 Ｈ(室外)[㎜] | 製品質量(室外)[kg] | 相(室外)[φ] | 電圧(室外)[V] | 電動機出力(室外,圧縮機,1番目)[kW] | 電動機出力(室外,送風機,1番目)[W] | 消費電力(冷房,50ヘルツ電源)[kW] | 消費電力(冷房,60ヘルツ電源)[kW] | 消費電力(暖房,50ヘルツ電源)[kW] | 消費電力(暖房,60ヘルツ電源)[kW] | 運転電流(冷房,50ヘルツ電源)[A] | 運転電流(冷房,60ヘルツ電源)[A] | 運転電流(暖房,50ヘルツ電源)[A] | 運転電流(暖房,60ヘルツ電源)[A] | 力率(冷房,50ヘルツ電源)[%] | 力率(冷房,60ヘルツ電源)[%] | 力率(暖房,50ヘルツ電源)[%] | 力率(暖房,60ヘルツ電源)[%] | 標準価格[円（税抜）] | 備 考
[7 empty] | GUID\f5651c0e1add4946bb709e422e2cfbc3\Folder\Item |  | 50-05-300-3120-200 | 空調機 | 空調機 | パッケージ形エアコン店舗・オフィス用（空冷ＨＰ） | 店舗・オフィス用ＰＡＣ（空冷ＨＰ）室外機 | ＦＩＶＥ ＳＴＡＲ ＺＥＡＳ室外機 | RSRP160BY | 504042 | ダイキン工業（株） | 店舗・オフィス用ＰＡＣ（空冷ＨＰ）室外機 | RSRP160BY | ＦＩＶＥ ＳＴＡＲ ＺＥＡＳ室外機 | 2022/10/3 | 室外機 | 14.0 | 14.0 | 16.0 | 13.7 | 16.0 | 13.7 | 106 | 106 | 51 | 54 | 72 | 74 | 940 | 320 | 1430 | 90 | 3 | 200 | 2.83 | 110 | 5.59 | 5.58 | 4.77 | 4.77 | 17.1 | 17.1 | 14.5 | 14.5 | 94.4 | 94.3 | 95.0 | 95.0 | 1373000 | （税無し）
[16 empty] | メーカー名 | 備考
[7 empty] | GUID\aea95d90d00641c3a05428cf4ba3a226\Folder\Item |  |  | その他 | 店舗・オフィスエアコン スカイエア | FIVE STAR ZEASシリーズ | 床置形 | 床置形 | FVP160DG(メンテスペース）
[7 empty] | GUID\295cbdb770644793a4e0b78269a38f1f\Folder\Item |  |  | その他 | 店舗・オフィスエアコン スカイエア | FIVE STAR ZEASシリーズ | 床置形 | 床置形 | RSRP160BC(メンテスペース）
SSRV112BYD
[16 empty] | メーカーコード | メーカー名 | 細分類 | メーカー型番 | 型式名称 | 製品リリース年月日 | 空調機器種別(DK-BIM) | 冷房能力(50ヘルツ電源)[kW] | 冷房能力(60ヘルツ電源)[kW] | 暖房能力(50ヘルツ電源)[kW] | 暖房能力(60ヘルツ電源)[kW] | 送 風 量(室内,50ヘルツ電源,強)[m3/min] | 送 風 量(室内,50ヘルツ電源,中)[m3/min] | 送 風 量(室内,50ヘルツ電源,弱)[m3/min] | 送 風 量(室内,60ヘルツ電源,強)[m3/min] | 送 風 量(室内,60ヘルツ電源,中)[m3/min] | 送 風 量(室内,60ヘルツ電源,弱)[m3/min] | 騒 音 値SPL(室内,冷房,50ヘルツ電源,特強)[db] | 騒 音 値SPL(室内,冷房,50ヘルツ電源,強)[db] | 騒 音 値SPL(室内,冷房,50ヘルツ電源,弱)[db] | 騒 音 値SPL(室内,冷房,60ヘルツ電源,特強)[db] | 騒 音 値SPL(室内,冷房,60ヘルツ電源,強)[db] | 騒 音 値SPL(室内,冷房,60ヘルツ電源,弱)[db] | 騒 音 値SPL(室内,暖房,50ヘルツ電源,特強)[db] | 騒 音 値SPL(室内,暖房,50ヘルツ電源,強)[db] | 騒 音 値SPL(室内,暖房,50ヘルツ電源,弱)[db] | 騒 音 値SPL(室内,暖房,60ヘルツ電源,特強)[db] | 騒 音 値SPL(室内,暖房,60ヘルツ電源,強)[db] | 騒 音 値SPL(室内,暖房,60ヘルツ電源,弱)[db] | 騒 音 値PWL(冷房,強)[db] | 騒 音 値PWL(暖房,強)[db] | 外形寸法 Ｗ(室内)[㎜] | 外形寸法 Ｄ(室内)[㎜] | 外形寸法 Ｈ(室内)[㎜] | 製品質量(室内)[kg] | 電動機出力(室内,送風機,1番目)[W] | 消費電力(冷房,50ヘルツ電源)[kW] | 消費電力(冷房,60ヘルツ電源)[kW] | 消費電力(暖房,50ヘルツ電源)[kW] | 消費電力(暖房,60ヘルツ電源)[kW] | 運転電流(冷房,50ヘルツ電源)[A] | 運転電流(冷房,60ヘルツ電源)[A] | 運転電流(暖房,50ヘルツ電源)[A] | 運転電流(暖房,60ヘルツ電源)[A] | 力率(冷房,50ヘルツ電源)[%] | 力率(冷房,60ヘルツ電源)[%] | 力率(暖房,50ヘルツ電源)[%] | 力率(暖房,60ヘルツ電源)[%] | 標準価格[円（税抜）] | 備 考
[7 empty] | GUID\0bb244bd7d5c42269275900ac21ce4a1\Folder\Item |  | 50-05-300-3120-090 | 空調機 | 空調機 | パッケージ形エアコン店舗・オフィス用（空冷ＨＰ） | 店舗・オフィス用ＰＡＣ（空冷ＨＰ）床置直吹形 | スカイエア 床置形 | FVP56FB | 504042 | ダイキン工業（株） | 店舗・オフィス用ＰＡＣ（空冷ＨＰ）床置直吹形 | FVP56FB | スカイエア 床置形 | 2022/12/1 | 室内機 | 5.0 | 5.0 | 5.6 | 5.6 | 17 | 15 | 14 | 17 | 15 | 14 | 44 | 41 | 39 | 44 | 41 | 39 | 44 | 41 | 39 | 44 | 41 | 39 | 56 | 56 | 600 | 270 | 1850 | 40 | 64 | 0.0970 | 0.0970 | 0.0970 | 0.0970 | 0.5 | 0.5 | 0.5 | 0.5 | 95.5 | 95.5 | 95.5 | 95.5 | 395000 | （税無し）
[16 empty] | メーカーコード | メーカー名 | 細分類 | メーカー型番 | 型式名称 | 製品リリース年月日 | 空調機器種別(DK-BIM) | 冷房能力(50ヘルツ電源)[kW] | 冷房能力(60ヘルツ電源)[kW] | 暖房能力(50ヘルツ電源)[kW] | 暖房能力(50ヘルツ電源,低温)[kW] | 暖房能力(60ヘルツ電源)[kW] | 暖房能力(60ヘルツ電源,低温)[kW] | 送 風 量(室外,50ヘルツ電源)[m3/min] | 送 風 量(室外,60ヘルツ電源)[m3/min] | 騒 音 値SPL(室外,冷房,60ヘルツ電源)[db] | 騒 音 値SPL(室外,暖房,60ヘルツ電源)[db] | 騒 音 値PWL(冷房,強)[db] | 騒 音 値PWL(暖房,強)[db] | 外形寸法 Ｗ(室外)[㎜] | 外形寸法 Ｄ(室外)[㎜] | 外形寸法 Ｈ(室外)[㎜] | 製品質量(室外)[kg] | 相(室外)[φ] | 電圧(室外)[V] | 電動機出力(室外,圧縮機,1番目)[kW] | 電動機出力(室外,送風機,1番目)[W] | 消費電力(冷房,50ヘルツ電源)[kW] | 消費電力(冷房,60ヘルツ電源)[kW] | 消費電力(暖房,50ヘルツ電源)[kW] | 消費電力(暖房,60ヘルツ電源)[kW] | 運転電流(冷房,50ヘルツ電源)[A] | 運転電流(冷房,60ヘルツ電源)[A] | 運転電流(暖房,50ヘルツ電源)[A] | 運転電流(暖房,60ヘルツ電源)[A] | 力率(冷房,50ヘルツ電源)[%] | 力率(冷房,60ヘルツ電源)[%] | 力率(暖房,50ヘルツ電源)[%] | 力率(暖房,60ヘルツ電源)[%] | 標準価格[円（税抜）] | 備 考
[7 empty] | GUID\9664f0090c474bc6b82580cb168c5392\Folder\Item |  | 50-05-300-3120-200 | 空調機 | 空調機 | パッケージ形エアコン店舗・オフィス用（空冷ＨＰ） | 店舗・オフィス用ＰＡＣ（空冷ＨＰ）室外機 | ＦＩＶＥ ＳＴＡＲ ＺＥＡＳ室外機 | RSRP112BY | 504042 | ダイキン工業（株） | 店舗・オフィス用ＰＡＣ（空冷ＨＰ）室外機 | RSRP112BY | ＦＩＶＥ ＳＴＡＲ ＺＥＡＳ室外機 | 2022/10/3 | 室外機 | 10.0 | 10.0 | 11.2 | 10.4 | 11.2 | 10.4 | 94 | 94 | 48 | 51 | 69 | 71 | 940 | 320 | 1430 | 90 | 3 | 200 | 1.79 | 110 | 2.90 | 2.86 | 3.39 | 3.39 | 9.3 | 9.2 | 10.8 | 10.8 | 90.1 | 89.7 | 90.6 | 90.6 | 1031000 | （税無し）
[16 empty] | メーカー名 | 備考
[7 empty] | GUID\2484d6e6cc84422b8d56fa804ebbeafc\Folder\Item |  |  | その他 | 店舗・オフィスエアコン スカイエア | FIVE STAR ZEASシリーズ | 床置形 | 床置形 | FVP56DG(メンテスペース）
[7 empty] | GUID\016dda01919b481c9680edaede4a5a5c\Folder\Item |  |  | その他 | 店舗・オフィスエアコン スカイエア | FIVE STAR ZEASシリーズ | 床置形 | 床置形 | RSRP112BC(メンテスペース）
SSRV140BYD
[16 empty] | メーカーコード | メーカー名 | 細分類 | メーカー型番 | 型式名称 | 製品リリース年月日 | 空調機器種別(DK-BIM) | 冷房能力(50ヘルツ電源)[kW] | 冷房能力(60ヘルツ電源)[kW] | 暖房能力(50ヘルツ電源)[kW] | 暖房能力(60ヘルツ電源)[kW] | 送 風 量(室内,50ヘルツ電源,強)[m3/min] | 送 風 量(室内,50ヘルツ電源,中)[m3/min] | 送 風 量(室内,50ヘルツ電源,弱)[m3/min] | 送 風 量(室内,60ヘルツ電源,強)[m3/min] | 送 風 量(室内,60ヘルツ電源,中)[m3/min] | 送 風 量(室内,60ヘルツ電源,弱)[m3/min] | 騒 音 値SPL(室内,冷房,50ヘルツ電源,特強)[db] | 騒 音 値SPL(室内,冷房,50ヘルツ電源,強)[db] | 騒 音 値SPL(室内,冷房,50ヘルツ電源,弱)[db] | 騒 音 値SPL(室内,冷房,60ヘルツ電源,特強)[db] | 騒 音 値SPL(室内,冷房,60ヘルツ電源,強)[db] | 騒 音 値SPL(室内,冷房,60ヘルツ電源,弱)[db] | 騒 音 値SPL(室内,暖房,50ヘルツ電源,特強)[db] | 騒 音 値SPL(室内,暖房,50ヘルツ電源,強)[db] | 騒 音 値SPL(室内,暖房,50ヘルツ電源,弱)[db] | 騒 音 値SPL(室内,暖房,60ヘルツ電源,特強)[db] | 騒 音 値SPL(室内,暖房,60ヘルツ電源,強)[db] | 騒 音 値SPL(室内,暖房,60ヘルツ電源,弱)[db] | 騒 音 値PWL(冷房,強)[db] | 騒 音 値PWL(暖房,強)[db] | 外形寸法 Ｗ(室内)[㎜] | 外形寸法 Ｄ(室内)[㎜] | 外形寸法 Ｈ(室内)[㎜] | 製品質量(室内)[kg] | 電動機出力(室内,送風機,1番目)[W] | 消費電力(冷房,50ヘルツ電源)[kW] | 消費電力(冷房,60ヘルツ電源)[kW] | 消費電力(暖房,50ヘルツ電源)[kW] | 消費電力(暖房,60ヘルツ電源)[kW] | 運転電流(冷房,50ヘルツ電源)[A] | 運転電流(冷房,60ヘルツ電源)[A] | 運転電流(暖房,50ヘルツ電源)[A] | 運転電流(暖房,60ヘルツ電源)[A] | 力率(冷房,50ヘルツ電源)[%] | 力率(冷房,60ヘルツ電源)[%] | 力率(暖房,50ヘルツ電源)[%] | 力率(暖房,60ヘルツ電源)[%] | 標準価格[円（税抜）] | 備 考
[7 empty] | GUID\87e92bab8a434d68b73411785c4d2559\Folder\Item |  | 50-05-300-3120-090 | 空調機 | 空調機 | パッケージ形エアコン店舗・オフィス用（空冷ＨＰ） | 店舗・オフィス用ＰＡＣ（空冷ＨＰ）床置直吹形 | スカイエア 床置形 | FVP71FB | 504042 | ダイキン工業（株） | 店舗・オフィス用ＰＡＣ（空冷ＨＰ）床置直吹形 | FVP71FB | スカイエア 床置形 | 2022/12/1 | 室内機 | 6.3 | 6.3 | 7.1 | 7.1 | 18 | 16 | 14 | 18 | 16 | 14 | 45 | 42 | 39 | 45 | 42 | 39 | 45 | 42 | 39 | 45 | 42 | 39 | 57 | 57 | 600 | 270 | 1850 | 40 | 64 | 0.117 | 0.117 | 0.117 | 0.117 | 0.6 | 0.6 | 0.6 | 0.6 | 96.1 | 96.1 | 96.1 | 96.1 | 410000 | （税無し）
[16 empty] | メーカーコード | メーカー名 | 細分類 | メーカー型番 | 型式名称 | 製品リリース年月日 | 空調機器種別(DK-BIM) | 冷房能力(50ヘルツ電源)[kW] | 冷房能力(60ヘルツ電源)[kW] | 暖房能力(50ヘルツ電源)[kW] | 暖房能力(50ヘルツ電源,低温)[kW] | 暖房能力(60ヘルツ電源)[kW] | 暖房能力(60ヘルツ電源,低温)[kW] | 送 風 量(室外,50ヘルツ電源)[m3/min] | 送 風 量(室外,60ヘルツ電源)[m3/min] | 騒 音 値SPL(室外,冷房,60ヘルツ電源)[db] | 騒 音 値SPL(室外,暖房,60ヘルツ電源)[db] | 騒 音 値PWL(冷房,強)[db] | 騒 音 値PWL(暖房,強)[db] | 外形寸法 Ｗ(室外)[㎜] | 外形寸法 Ｄ(室外)[㎜] | 外形寸法 Ｈ(室外)[㎜] | 製品質量(室外)[kg] | 相(室外)[φ] | 電圧(室外)[V] | 電動機出力(室外,圧縮機,1番目)[kW] | 電動機出力(室外,送風機,1番目)[W] | 消費電力(冷房,50ヘルツ電源)[kW] | 消費電力(冷房,60ヘルツ電源)[kW] | 消費電力(暖房,50ヘルツ電源)[kW] | 消費電力(暖房,60ヘルツ電源)[kW] | 運転電流(冷房,50ヘルツ電源)[A] | 運転電流(冷房,60ヘルツ電源)[A] | 運転電流(暖房,50ヘルツ電源)[A] | 運転電流(暖房,60ヘルツ電源)[A] | 力率(冷房,50ヘルツ電源)[%] | 力率(冷房,60ヘルツ電源)[%] | 力率(暖房,50ヘルツ電源)[%] | 力率(暖房,60ヘルツ電源)[%] | 標準価格[円（税抜）] | 備 考
[7 empty] | GUID\ea598d7af8404509bff923b4c1f52a54\Folder\Item |  | 50-05-300-3120-200 | 空調機 | 空調機 | パッケージ形エアコン店舗・オフィス用（空冷ＨＰ） | 店舗・オフィス用ＰＡＣ（空冷ＨＰ）室外機 | ＦＩＶＥ ＳＴＡＲ ＺＥＡＳ室外機 | RSRP140BY | 504042 | ダイキン工業（株） | 店舗・オフィス用ＰＡＣ（空冷ＨＰ）室外機 | RSRP140BY | ＦＩＶＥ ＳＴＡＲ ＺＥＡＳ室外機 | 2022/10/3 | 室外機 | 12.5 | 12.5 | 14.0 | 13.3 | 14.0 | 13.3 | 98 | 98 | 51 | 52 | 72 | 72 | 940 | 320 | 1430 | 90 | 3 | 200 | 2.36 | 110 | 4.81 | 4.78 | 4.27 | 4.25 | 14.9 | 14.9 | 13.3 | 13.2 | 93.2 | 92.6 | 92.6 | 93.0 | 1251000 | （税無し）
[16 empty] | メーカー名 | 備考
[7 empty] | GUID\3be78311390e4b648d54ca8d6388dbdc\Folder\Item |  |  | その他 | 店舗・オフィスエアコン スカイエア | FIVE STAR ZEASシリーズ | 床置形 | 床置形 | FVP71DG(メンテスペース）
[7 empty] | GUID\7cfa1d1776ce4e4f9fb4051cb9157d2e\Folder\Item |  |  | その他 | 店舗・オフィスエアコン スカイエア | FIVE STAR ZEASシリーズ | 床置形 | 床置形 | RSRP140BC(メンテスペース）
SSRV160BYD
[16 empty] | メーカーコード | メーカー名 | 細分類 | メーカー型番 | 型式名称 | 製品リリース年月日 | 空調機器種別(DK-BIM) | 冷房能力(50ヘルツ電源)[kW] | 冷房能力(60ヘルツ電源)[kW] | 暖房能力(50ヘルツ電源)[kW] | 暖房能力(60ヘルツ電源)[kW] | 送 風 量(室内,50ヘルツ電源,強)[m3/min] | 送 風 量(室内,50ヘルツ電源,中)[m3/min] | 送 風 量(室内,50ヘルツ電源,弱)[m3/min] | 送 風 量(室内,60ヘルツ電源,強)[m3/min] | 送 風 量(室内,60ヘルツ電源,中)[m3/min] | 送 風 量(室内,60ヘルツ電源,弱)[m3/min] | 騒 音 値SPL(室内,冷房,50ヘルツ電源,特強)[db] | 騒 音 値SPL(室内,冷房,50ヘルツ電源,強)[db] | 騒 音 値SPL(室内,冷房,50ヘルツ電源,弱)[db] | 騒 音 値SPL(室内,冷房,60ヘルツ電源,特強)[db] | 騒 音 値SPL(室内,冷房,60ヘルツ電源,強)[db] | 騒 音 値SPL(室内,冷房,60ヘルツ電源,弱)[db] | 騒 音 値SPL(室内,暖房,50ヘルツ電源,特強)[db] | 騒 音 値SPL(室内,暖房,50ヘルツ電源,強)[db] | 騒 音 値SPL(室内,暖房,50ヘルツ電源,弱)[db] | 騒 音 値SPL(室内,暖房,60ヘルツ電源,特強)[db] | 騒 音 値SPL(室内,暖房,60ヘルツ電源,強)[db] | 騒 音 値SPL(室内,暖房,60ヘルツ電源,弱)[db] | 騒 音 値PWL(冷房,強)[db] | 騒 音 値PWL(暖房,強)[db] | 外形寸法 Ｗ(室内)[㎜] | 外形寸法 Ｄ(室内)[㎜] | 外形寸法 Ｈ(室内)[㎜] | 製品質量(室内)[kg] | 電動機出力(室内,送風機,1番目)[W] | 消費電力(冷房,50ヘルツ電源)[kW] | 消費電力(冷房,60ヘルツ電源)[kW] | 消費電力(暖房,50ヘルツ電源)[kW] | 消費電力(暖房,60ヘルツ電源)[kW] | 運転電流(冷房,50ヘルツ電源)[A] | 運転電流(冷房,60ヘルツ電源)[A] | 運転電流(暖房,50ヘルツ電源)[A] | 運転電流(暖房,60ヘルツ電源)[A] | 力率(冷房,50ヘルツ電源)[%] | 力率(冷房,60ヘルツ電源)[%] | 力率(暖房,50ヘルツ電源)[%] | 力率(暖房,60ヘルツ電源)[%] | 標準価格[円（税抜）] | 備 考
[7 empty] | GUID\2c09a679960e46e5868a9e6b36557f6f\Folder\Item |  | 50-05-300-3120-090 | 空調機 | 空調機 | パッケージ形エアコン店舗・オフィス用（空冷ＨＰ） | 店舗・オフィス用ＰＡＣ（空冷ＨＰ）床置直吹形 | スカイエア 床置形 | FVP80FB | 504042 | ダイキン工業（株） | 店舗・オフィス用ＰＡＣ（空冷ＨＰ）床置直吹形 | FVP80FB | スカイエア 床置形 | 2022/12/1 | 室内機 | 7.1 | 7.1 | 8.0 | 8.0 | 18 | 16 | 14 | 18 | 16 | 14 | 45 | 42 | 39 | 45 | 42 | 39 | 45 | 42 | 39 | 45 | 42 | 39 | 57 | 57 | 600 | 270 | 1850 | 40 | 64 | 0.117 | 0.117 | 0.117 | 0.117 | 0.6 | 0.6 | 0.6 | 0.6 | 96.1 | 96.1 | 96.1 | 96.1 | 423000 | （税無し）
[16 empty] | メーカーコード | メーカー名 | 細分類 | メーカー型番 | 型式名称 | 製品リリース年月日 | 空調機器種別(DK-BIM) | 冷房能力(50ヘルツ電源)[kW] | 冷房能力(60ヘルツ電源)[kW] | 暖房能力(50ヘルツ電源)[kW] | 暖房能力(50ヘルツ電源,低温)[kW] | 暖房能力(60ヘルツ電源)[kW] | 暖房能力(60ヘルツ電源,低温)[kW] | 送 風 量(室外,50ヘルツ電源)[m3/min] | 送 風 量(室外,60ヘルツ電源)[m3/min] | 騒 音 値SPL(室外,冷房,60ヘルツ電源)[db] | 騒 音 値SPL(室外,暖房,60ヘルツ電源)[db] | 騒 音 値PWL(冷房,強)[db] | 騒 音 値PWL(暖房,強)[db] | 外形寸法 Ｗ(室外)[㎜] | 外形寸法 Ｄ(室外)[㎜] | 外形寸法 Ｈ(室外)[㎜] | 製品質量(室外)[kg] | 相(室外)[φ] | 電圧(室外)[V] | 電動機出力(室外,圧縮機,1番目)[kW] | 電動機出力(室外,送風機,1番目)[W] | 消費電力(冷房,50ヘルツ電源)[kW] | 消費電力(冷房,60ヘルツ電源)[kW] | 消費電力(暖房,50ヘルツ電源)[kW] | 消費電力(暖房,60ヘルツ電源)[kW] | 運転電流(冷房,50ヘルツ電源)[A] | 運転電流(冷房,60ヘルツ電源)[A] | 運転電流(暖房,50ヘルツ電源)[A] | 運転電流(暖房,60ヘルツ電源)[A] | 力率(冷房,50ヘルツ電源)[%] | 力率(冷房,60ヘルツ電源)[%] | 力率(暖房,50ヘルツ電源)[%] | 力率(暖房,60ヘルツ電源)[%] | 標準価格[円（税抜）] | 備 考
[7 empty] | GUID\890dfebe38ba4781812ce14d941967e4\Folder\Item |  | 50-05-300-3120-200 | 空調機 | 空調機 | パッケージ形エアコン店舗・オフィス用（空冷ＨＰ） | 店舗・オフィス用ＰＡＣ（空冷ＨＰ）室外機 | ＦＩＶＥ ＳＴＡＲ ＺＥＡＳ室外機 | RSRP160BY | 504042 | ダイキン工業（株） | 店舗・オフィス用ＰＡＣ（空冷ＨＰ）室外機 | RSRP160BY | ＦＩＶＥ ＳＴＡＲ ＺＥＡＳ室外機 | 2022/10/3 | 室外機 | 14.0 | 14.0 | 16.0 | 13.7 | 16.0 | 13.7 | 106 | 106 | 51 | 54 | 72 | 74 | 940 | 320 | 1430 | 90 | 3 | 200 | 2.83 | 110 | 5.59 | 5.58 | 4.77 | 4.77 | 17.1 | 17.1 | 14.5 | 14.5 | 94.4 | 94.3 | 95.0 | 95.0 | 1373000 | （税無し）
[16 empty] | メーカー名 | 備考
[7 empty] | GUID\5af7afaa7b1c4e4db42a7207a3e80236\Folder\Item |  |  | その他 | 店舗・オフィスエアコン スカイエア | FIVE STAR ZEASシリーズ | 床置形 | 床置形 | FVP80DG(メンテスペース）
[7 empty] | GUID\d990027579ec49f4a478fb1965f03667\Folder\Item |  |  | その他 | 店舗・オフィスエアコン スカイエア | FIVE STAR ZEASシリーズ | 床置形 | 床置形 | RSRP160BC(メンテスペース）
SSRV160BYM
[16 empty] | メーカーコード | メーカー名 | 細分類 | メーカー型番 | 型式名称 | 製品リリース年月日 | 空調機器種別(DK-BIM) | 冷房能力(50ヘルツ電源)[kW] | 冷房能力(60ヘルツ電源)[kW] | 暖房能力(50ヘルツ電源)[kW] | 暖房能力(60ヘルツ電源)[kW] | 送 風 量(室内,50ヘルツ電源,強)[m3/min] | 送 風 量(室内,50ヘルツ電源,中)[m3/min] | 送 風 量(室内,50ヘルツ電源,弱)[m3/min] | 送 風 量(室内,60ヘルツ電源,強)[m3/min] | 送 風 量(室内,60ヘルツ電源,中)[m3/min] | 送 風 量(室内,60ヘルツ電源,弱)[m3/min] | 騒 音 値SPL(室内,冷房,50ヘルツ電源,特強)[db] | 騒 音 値SPL(室内,冷房,50ヘルツ電源,強)[db] | 騒 音 値SPL(室内,冷房,50ヘルツ電源,弱)[db] | 騒 音 値SPL(室内,冷房,60ヘルツ電源,特強)[db] | 騒 音 値SPL(室内,冷房,60ヘルツ電源,強)[db] | 騒 音 値SPL(室内,冷房,60ヘルツ電源,弱)[db] | 騒 音 値SPL(室内,暖房,50ヘルツ電源,特強)[db] | 騒 音 値SPL(室内,暖房,50ヘルツ電源,強)[db] | 騒 音 値SPL(室内,暖房,50ヘルツ電源,弱)[db] | 騒 音 値SPL(室内,暖房,60ヘルツ電源,特強)[db] | 騒 音 値SPL(室内,暖房,60ヘルツ電源,強)[db] | 騒 音 値SPL(室内,暖房,60ヘルツ電源,弱)[db] | 騒 音 値PWL(冷房,強)[db] | 騒 音 値PWL(暖房,強)[db] | 外形寸法 Ｗ(室内)[㎜] | 外形寸法 Ｄ(室内)[㎜] | 外形寸法 Ｈ(室内)[㎜] | 製品質量(室内)[kg] | 電動機出力(室内,送風機,1番目)[W] | 消費電力(冷房,50ヘルツ電源)[kW] | 消費電力(冷房,60ヘルツ電源)[kW] | 消費電力(暖房,50ヘルツ電源)[kW] | 消費電力(暖房,60ヘルツ電源)[kW] | 運転電流(冷房,50ヘルツ電源)[A] | 運転電流(冷房,60ヘルツ電源)[A] | 運転電流(暖房,50ヘルツ電源)[A] | 運転電流(暖房,60ヘルツ電源)[A] | 力率(冷房,50ヘルツ電源)[%] | 力率(冷房,60ヘルツ電源)[%] | 力率(暖房,50ヘルツ電源)[%] | 力率(暖房,60ヘルツ電源)[%] | 標準価格[円（税抜）] | 備 考
[7 empty] | GUID\e3960aa11cae422f9706604f5d8c41c5\Folder\Item |  | 50-05-300-3120-090 | 空調機 | 空調機 | パッケージ形エアコン店舗・オフィス用（空冷ＨＰ） | 店舗・オフィス用ＰＡＣ（空冷ＨＰ）床置直吹形 | スカイエア 床置形 | FVP50FB | 504042 | ダイキン工業（株） | 店舗・オフィス用ＰＡＣ（空冷ＨＰ）床置直吹形 | FVP50FB | スカイエア 床置形 | 2022/12/1 | 室内機 | 4.5 | 4.5 | 5.0 | 5.0 | 17 | 15 | 14 | 17 | 15 | 14 | 44 | 41 | 39 | 44 | 41 | 39 | 44 | 41 | 39 | 44 | 41 | 39 | 56 | 56 | 600 | 270 | 1850 | 40 | 64 | 0.0970 | 0.0970 | 0.0970 | 0.0970 | 0.5 | 0.5 | 0.5 | 0.5 | 95.5 | 95.5 | 95.5 | 95.5 | 391000 | （税無し）
[16 empty] | メーカーコード | メーカー名 | 細分類 | メーカー型番 | 型式名称 | 製品リリース年月日 | 空調機器種別(DK-BIM) | 冷房能力(50ヘルツ電源)[kW] | 冷房能力(60ヘルツ電源)[kW] | 暖房能力(50ヘルツ電源)[kW] | 暖房能力(50ヘルツ電源,低温)[kW] | 暖房能力(60ヘルツ電源)[kW] | 暖房能力(60ヘルツ電源,低温)[kW] | 送 風 量(室外,50ヘルツ電源)[m3/min] | 送 風 量(室外,60ヘルツ電源)[m3/min] | 騒 音 値SPL(室外,冷房,60ヘルツ電源)[db] | 騒 音 値SPL(室外,暖房,60ヘルツ電源)[db] | 騒 音 値PWL(冷房,強)[db] | 騒 音 値PWL(暖房,強)[db] | 外形寸法 Ｗ(室外)[㎜] | 外形寸法 Ｄ(室外)[㎜] | 外形寸法 Ｈ(室外)[㎜] | 製品質量(室外)[kg] | 相(室外)[φ] | 電圧(室外)[V] | 電動機出力(室外,圧縮機,1番目)[kW] | 電動機出力(室外,送風機,1番目)[W] | 消費電力(冷房,50ヘルツ電源)[kW] | 消費電力(冷房,60ヘルツ電源)[kW] | 消費電力(暖房,50ヘルツ電源)[kW] | 消費電力(暖房,60ヘルツ電源)[kW] | 運転電流(冷房,50ヘルツ電源)[A] | 運転電流(冷房,60ヘルツ電源)[A] | 運転電流(暖房,50ヘルツ電源)[A] | 運転電流(暖房,60ヘルツ電源)[A] | 力率(冷房,50ヘルツ電源)[%] | 力率(冷房,60ヘルツ電源)[%] | 力率(暖房,50ヘルツ電源)[%] | 力率(暖房,60ヘルツ電源)[%] | 標準価格[円（税抜）] | 備 考
[7 empty] | GUID\ac5a84da66454dcfbb08cd1d999f8173\Folder\Item |  | 50-05-300-3120-200 | 空調機 | 空調機 | パッケージ形エアコン店舗・オフィス用（空冷ＨＰ） | 店舗・オフィス用ＰＡＣ（空冷ＨＰ）室外機 | ＦＩＶＥ ＳＴＡＲ ＺＥＡＳ室外機 | RSRP160BY | 504042 | ダイキン工業（株） | 店舗・オフィス用ＰＡＣ（空冷ＨＰ）室外機 | RSRP160BY | ＦＩＶＥ ＳＴＡＲ ＺＥＡＳ室外機 | 2022/10/3 | 室外機 | 14.0 | 14.0 | 16.0 | 13.7 | 16.0 | 13.7 | 106 | 106 | 51 | 54 | 72 | 74 | 940 | 320 | 1430 | 90 | 3 | 200 | 2.83 | 110 | 5.59 | 5.58 | 4.77 | 4.77 | 17.1 | 17.1 | 14.5 | 14.5 | 94.4 | 94.3 | 95.0 | 95.0 | 1373000 | （税無し）
[16 empty] | メーカー名 | 備考
[7 empty] | GUID\051706cd2987490cac9740799e1dea3c\Folder\Item |  |  | その他 | 店舗・オフィスエアコン スカイエア | FIVE STAR ZEASシリーズ | 床置形 | 床置形 | FVP50DG(メンテスペース）
[7 empty] | GUID\c8cb913c20954ce1a5f669ef2f391759\Folder\Item |  |  | その他 | 店舗・オフィスエアコン スカイエア | FIVE STAR ZEASシリーズ | 床置形 | 床置形 | RSRP160BC(メンテスペース）
SSRV50CV
[16 empty] | メーカーコード | メーカー名 | 細分類 | メーカー型番 | 型式名称 | 製品リリース年月日 | 空調機器種別(DK-BIM) | 冷房能力(50ヘルツ電源)[kW] | 冷房能力(60ヘルツ電源)[kW] | 暖房能力(50ヘルツ電源)[kW] | 暖房能力(60ヘルツ電源)[kW] | 送 風 量(室内,50ヘルツ電源,強)[m3/min] | 送 風 量(室内,50ヘルツ電源,中)[m3/min] | 送 風 量(室内,50ヘルツ電源,弱)[m3/min] | 送 風 量(室内,60ヘルツ電源,強)[m3/min] | 送 風 量(室内,60ヘルツ電源,中)[m3/min] | 送 風 量(室内,60ヘルツ電源,弱)[m3/min] | 騒 音 値SPL(室内,冷房,50ヘルツ電源,特強)[db] | 騒 音 値SPL(室内,冷房,50ヘルツ電源,強)[db] | 騒 音 値SPL(室内,冷房,50ヘルツ電源,弱)[db] | 騒 音 値SPL(室内,冷房,60ヘルツ電源,特強)[db] | 騒 音 値SPL(室内,冷房,60ヘルツ電源,強)[db] | 騒 音 値SPL(室内,冷房,60ヘルツ電源,弱)[db] | 騒 音 値SPL(室内,暖房,50ヘルツ電源,特強)[db] | 騒 音 値SPL(室内,暖房,50ヘルツ電源,強)[db] | 騒 音 値SPL(室内,暖房,50ヘルツ電源,弱)[db] | 騒 音 値SPL(室内,暖房,60ヘルツ電源,特強)[db] | 騒 音 値SPL(室内,暖房,60ヘルツ電源,強)[db] | 騒 音 値SPL(室内,暖房,60ヘルツ電源,弱)[db] | 騒 音 値PWL(冷房,強)[db] | 騒 音 値PWL(暖房,強)[db] | 外形寸法 Ｗ(室内)[㎜] | 外形寸法 Ｄ(室内)[㎜] | 外形寸法 Ｈ(室内)[㎜] | 製品質量(室内)[kg] | 電動機出力(室内,送風機,1番目)[W] | 消費電力(冷房,50ヘルツ電源)[kW] | 消費電力(冷房,60ヘルツ電源)[kW] | 消費電力(暖房,50ヘルツ電源)[kW] | 消費電力(暖房,60ヘルツ電源)[kW] | 運転電流(冷房,50ヘルツ電源)[A] | 運転電流(冷房,60ヘルツ電源)[A] | 運転電流(暖房,50ヘルツ電源)[A] | 運転電流(暖房,60ヘルツ電源)[A] | 力率(冷房,50ヘルツ電源)[%] | 力率(冷房,60ヘルツ電源)[%] | 力率(暖房,50ヘルツ電源)[%] | 力率(暖房,60ヘルツ電源)[%] | 標準価格[円（税抜）] | 備 考
[7 empty] | GUID\31f9f00b7cf94475b3d725b6162b9bb7\Folder\Item |  | 50-05-300-3120-090 | 空調機 | 空調機 | パッケージ形エアコン店舗・オフィス用（空冷ＨＰ） | 店舗・オフィス用ＰＡＣ（空冷ＨＰ）床置直吹形 | スカイエア 床置形 | FVP50FC | 504042 | ダイキン工業（株） | 店舗・オフィス用ＰＡＣ（空冷ＨＰ）床置直吹形 | FVP50FC | スカイエア 床置形 | 2023/11/20 | 室内機 | 4.5 | 4.5 | 5.0 | 5.0 | 17 | 15 | 14 | 17 | 15 | 14 | 44 | 41 | 39 | 44 | 41 | 39 | 44 | 41 | 39 | 44 | 41 | 39 | 56 | 56 | 600 | 270 | 1850 | 40 | 64 | 0.0970 | 0.0970 | 0.0970 | 0.0970 | 0.5 | 0.5 | 0.5 | 0.5 | 95.5 | 95.5 | 95.5 | 95.5 | 411000 | （税無し）
[16 empty] | メーカーコード | メーカー名 | 細分類 | メーカー型番 | 型式名称 | 製品リリース年月日 | 空調機器種別(DK-BIM) | 冷房能力(50ヘルツ電源)[kW] | 冷房能力(60ヘルツ電源)[kW] | 暖房能力(50ヘルツ電源)[kW] | 暖房能力(50ヘルツ電源,低温)[kW] | 暖房能力(60ヘルツ電源)[kW] | 暖房能力(60ヘルツ電源,低温)[kW] | 送 風 量(室外,50ヘルツ電源)[m3/min] | 送 風 量(室外,60ヘルツ電源)[m3/min] | 騒 音 値SPL(室外,冷房,60ヘルツ電源)[db] | 騒 音 値SPL(室外,暖房,60ヘルツ電源)[db] | 騒 音 値PWL(冷房,強)[db] | 騒 音 値PWL(暖房,強)[db] | 外形寸法 Ｗ(室外)[㎜] | 外形寸法 Ｄ(室外)[㎜] | 外形寸法 Ｈ(室外)[㎜] | 製品質量(室外)[kg] | 相(室外)[φ] | 電圧(室外)[V] | 電動機出力(室外,圧縮機,1番目)[kW] | 電動機出力(室外,送風機,1番目)[W] | 消費電力(冷房,50ヘルツ電源)[kW] | 消費電力(冷房,60ヘルツ電源)[kW] | 消費電力(暖房,50ヘルツ電源)[kW] | 消費電力(暖房,60ヘルツ電源)[kW] | 運転電流(冷房,50ヘルツ電源)[A] | 運転電流(冷房,60ヘルツ電源)[A] | 運転電流(暖房,50ヘルツ電源)[A] | 運転電流(暖房,60ヘルツ電源)[A] | 力率(冷房,50ヘルツ電源)[%] | 力率(冷房,60ヘルツ電源)[%] | 力率(暖房,50ヘルツ電源)[%] | 力率(暖房,60ヘルツ電源)[%] | 標準価格[円（税抜）] | 備 考
[7 empty] | GUID\76f8df7cec454fad934f897ae07141e6\Folder\Item |  | 50-05-300-3120-200 | 空調機 | 空調機 | パッケージ形エアコン店舗・オフィス用（空冷ＨＰ） | 店舗・オフィス用ＰＡＣ（空冷ＨＰ）室外機 | スカイエア ＦＩＶＥ ＳＴＡＲ ＺＥＡＳ室外機 | RSRP50CV | 504042 | ダイキン工業（株） | 店舗・オフィス用ＰＡＣ（空冷ＨＰ）室外機 | RSRP50CV | スカイエア ＦＩＶＥ ＳＴＡＲ ＺＥＡＳ室外機 | 2023/10/2 | 室外機 | 4.5 | 4.5 | 5.0 | 4.9 | 5.0 | 4.9 | 37 | 37 | 42 | 46 | 63 | 67 | 795 | 300 | 610 | 41 | 1 | 200 | 0.85 | 50 | 1.45 | 1.45 | 1.25 | 1.25 | 7.7 | 7.7 | 6.9 | 6.9 | 94.2 | 94.2 | 90.6 | 90.6 | 697000 | （税無し）
SSRV50CT
[16 empty] | メーカーコード | メーカー名 | 細分類 | メーカー型番 | 型式名称 | 製品リリース年月日 | 空調機器種別(DK-BIM) | 冷房能力(50ヘルツ電源)[kW] | 冷房能力(60ヘルツ電源)[kW] | 暖房能力(50ヘルツ電源)[kW] | 暖房能力(60ヘルツ電源)[kW] | 送 風 量(室内,50ヘルツ電源,強)[m3/min] | 送 風 量(室内,50ヘルツ電源,中)[m3/min] | 送 風 量(室内,50ヘルツ電源,弱)[m3/min] | 送 風 量(室内,60ヘルツ電源,強)[m3/min] | 送 風 量(室内,60ヘルツ電源,中)[m3/min] | 送 風 量(室内,60ヘルツ電源,弱)[m3/min] | 騒 音 値SPL(室内,冷房,50ヘルツ電源,特強)[db] | 騒 音 値SPL(室内,冷房,50ヘルツ電源,強)[db] | 騒 音 値SPL(室内,冷房,50ヘルツ電源,弱)[db] | 騒 音 値SPL(室内,冷房,60ヘルツ電源,特強)[db] | 騒 音 値SPL(室内,冷房,60ヘルツ電源,強)[db] | 騒 音 値SPL(室内,冷房,60ヘルツ電源,弱)[db] | 騒 音 値SPL(室内,暖房,50ヘルツ電源,特強)[db] | 騒 音 値SPL(室内,暖房,50ヘルツ電源,強)[db] | 騒 音 値SPL(室内,暖房,50ヘルツ電源,弱)[db] | 騒 音 値SPL(室内,暖房,60ヘルツ電源,特強)[db] | 騒 音 値SPL(室内,暖房,60ヘルツ電源,強)[db] | 騒 音 値SPL(室内,暖房,60ヘルツ電源,弱)[db] | 騒 音 値PWL(冷房,強)[db] | 騒 音 値PWL(暖房,強)[db] | 外形寸法 Ｗ(室内)[㎜] | 外形寸法 Ｄ(室内)[㎜] | 外形寸法 Ｈ(室内)[㎜] | 製品質量(室内)[kg] | 電動機出力(室内,送風機,1番目)[W] | 消費電力(冷房,50ヘルツ電源)[kW] | 消費電力(冷房,60ヘルツ電源)[kW] | 消費電力(暖房,50ヘルツ電源)[kW] | 消費電力(暖房,60ヘルツ電源)[kW] | 運転電流(冷房,50ヘルツ電源)[A] | 運転電流(冷房,60ヘルツ電源)[A] | 運転電流(暖房,50ヘルツ電源)[A] | 運転電流(暖房,60ヘルツ電源)[A] | 力率(冷房,50ヘルツ電源)[%] | 力率(冷房,60ヘルツ電源)[%] | 力率(暖房,50ヘルツ電源)[%] | 力率(暖房,60ヘルツ電源)[%] | 標準価格[円（税抜）] | 備 考
[7 empty] | GUID\ee647b74fa4c4fd280ed8d10f0c54adf\Folder\Item |  | 50-05-300-3120-090 | 空調機 | 空調機 | パッケージ形エアコン店舗・オフィス用（空冷ＨＰ） | 店舗・オフィス用ＰＡＣ（空冷ＨＰ）床置直吹形 | スカイエア 床置形 | FVP50FC | 504042 | ダイキン工業（株） | 店舗・オフィス用ＰＡＣ（空冷ＨＰ）床置直吹形 | FVP50FC | スカイエア 床置形 | 2023/11/20 | 室内機 | 4.5 | 4.5 | 5.0 | 5.0 | 17 | 15 | 14 | 17 | 15 | 14 | 44 | 41 | 39 | 44 | 41 | 39 | 44 | 41 | 39 | 44 | 41 | 39 | 56 | 56 | 600 | 270 | 1850 | 40 | 64 | 0.0970 | 0.0970 | 0.0970 | 0.0970 | 0.5 | 0.5 | 0.5 | 0.5 | 95.5 | 95.5 | 95.5 | 95.5 | 411000 | （税無し）
[16 empty] | メーカーコード | メーカー名 | 細分類 | メーカー型番 | 型式名称 | 製品リリース年月日 | 空調機器種別(DK-BIM) | 冷房能力(50ヘルツ電源)[kW] | 冷房能力(60ヘルツ電源)[kW] | 暖房能力(50ヘルツ電源)[kW] | 暖房能力(50ヘルツ電源,低温)[kW] | 暖房能力(60ヘルツ電源)[kW] | 暖房能力(60ヘルツ電源,低温)[kW] | 送 風 量(室外,50ヘルツ電源)[m3/min] | 送 風 量(室外,60ヘルツ電源)[m3/min] | 騒 音 値SPL(室外,冷房,60ヘルツ電源)[db] | 騒 音 値SPL(室外,暖房,60ヘルツ電源)[db] | 騒 音 値PWL(冷房,強)[db] | 騒 音 値PWL(暖房,強)[db] | 外形寸法 Ｗ(室外)[㎜] | 外形寸法 Ｄ(室外)[㎜] | 外形寸法 Ｈ(室外)[㎜] | 製品質量(室外)[kg] | 相(室外)[φ] | 電圧(室外)[V] | 電動機出力(室外,圧縮機,1番目)[kW] | 電動機出力(室外,送風機,1番目)[W] | 消費電力(冷房,50ヘルツ電源)[kW] | 消費電力(冷房,60ヘルツ電源)[kW] | 消費電力(暖房,50ヘルツ電源)[kW] | 消費電力(暖房,60ヘルツ電源)[kW] | 運転電流(冷房,50ヘルツ電源)[A] | 運転電流(冷房,60ヘルツ電源)[A] | 運転電流(暖房,50ヘルツ電源)[A] | 運転電流(暖房,60ヘルツ電源)[A] | 力率(冷房,50ヘルツ電源)[%] | 力率(冷房,60ヘルツ電源)[%] | 力率(暖房,50ヘルツ電源)[%] | 力率(暖房,60ヘルツ電源)[%] | 標準価格[円（税抜）] | 備 考
[7 empty] | GUID\37da8b247169423b9f0f1ed6362058f7\Folder\Item |  | 50-05-300-3120-200 | 空調機 | 空調機 | パッケージ形エアコン店舗・オフィス用（空冷ＨＰ） | 店舗・オフィス用ＰＡＣ（空冷ＨＰ）室外機 | スカイエア ＦＩＶＥ ＳＴＡＲ ＺＥＡＳ室外機 | RSRP50CT | 504042 | ダイキン工業（株） | 店舗・オフィス用ＰＡＣ（空冷ＨＰ）室外機 | RSRP50CT | スカイエア ＦＩＶＥ ＳＴＡＲ ＺＥＡＳ室外機 | 2023/10/2 | 室外機 | 4.5 | 4.5 | 5.0 | 4.9 | 5.0 | 4.9 | 37 | 37 | 42 | 46 | 63 | 67 | 795 | 300 | 610 | 41 | 3 | 200 | 0.85 | 50 | 1.45 | 1.45 | 1.25 | 1.25 | 4.4 | 4.4 | 4.0 | 4.0 | 95.4 | 95.4 | 89.9 | 89.9 | 697000 | （税無し）
[16 empty] | メーカー名 | 備考
[7 empty] | GUID\4c4beb62442e4b508d8e66e26c02fb20\Folder\Item |  |  | その他 | 店舗・オフィスエアコン スカイエア | FIVE STAR ZEASシリーズ | 床置形 | 床置形 | FVP50DG(メンテスペース）
[7 empty] | GUID\577ab0862edb4c498606d001a5e5daf2\Folder\Item |  |  | その他 | 店舗・オフィスエアコン スカイエア | FIVE STAR ZEASシリーズ | 床置形 | 床置形 | RSRP50BCT(メンテスペース）
SSRV56CV
[16 empty] | メーカーコード | メーカー名 | 細分類 | メーカー型番 | 型式名称 | 製品リリース年月日 | 空調機器種別(DK-BIM) | 冷房能力(50ヘルツ電源)[kW] | 冷房能力(60ヘルツ電源)[kW] | 暖房能力(50ヘルツ電源)[kW] | 暖房能力(60ヘルツ電源)[kW] | 送 風 量(室内,50ヘルツ電源,強)[m3/min] | 送 風 量(室内,50ヘルツ電源,中)[m3/min] | 送 風 量(室内,50ヘルツ電源,弱)[m3/min] | 送 風 量(室内,60ヘルツ電源,強)[m3/min] | 送 風 量(室内,60ヘルツ電源,中)[m3/min] | 送 風 量(室内,60ヘルツ電源,弱)[m3/min] | 騒 音 値SPL(室内,冷房,50ヘルツ電源,特強)[db] | 騒 音 値SPL(室内,冷房,50ヘルツ電源,強)[db] | 騒 音 値SPL(室内,冷房,50ヘルツ電源,弱)[db] | 騒 音 値SPL(室内,冷房,60ヘルツ電源,特強)[db] | 騒 音 値SPL(室内,冷房,60ヘルツ電源,強)[db] | 騒 音 値SPL(室内,冷房,60ヘルツ電源,弱)[db] | 騒 音 値SPL(室内,暖房,50ヘルツ電源,特強)[db] | 騒 音 値SPL(室内,暖房,50ヘルツ電源,強)[db] | 騒 音 値SPL(室内,暖房,50ヘルツ電源,弱)[db] | 騒 音 値SPL(室内,暖房,60ヘルツ電源,特強)[db] | 騒 音 値SPL(室内,暖房,60ヘルツ電源,強)[db] | 騒 音 値SPL(室内,暖房,60ヘルツ電源,弱)[db] | 騒 音 値PWL(冷房,強)[db] | 騒 音 値PWL(暖房,強)[db] | 外形寸法 Ｗ(室内)[㎜] | 外形寸法 Ｄ(室内)[㎜] | 外形寸法 Ｈ(室内)[㎜] | 製品質量(室内)[kg] | 電動機出力(室内,送風機,1番目)[W] | 消費電力(冷房,50ヘルツ電源)[kW] | 消費電力(冷房,60ヘルツ電源)[kW] | 消費電力(暖房,50ヘルツ電源)[kW] | 消費電力(暖房,60ヘルツ電源)[kW] | 運転電流(冷房,50ヘルツ電源)[A] | 運転電流(冷房,60ヘルツ電源)[A] | 運転電流(暖房,50ヘルツ電源)[A] | 運転電流(暖房,60ヘルツ電源)[A] | 力率(冷房,50ヘルツ電源)[%] | 力率(冷房,60ヘルツ電源)[%] | 力率(暖房,50ヘルツ電源)[%] | 力率(暖房,60ヘルツ電源)[%] | 標準価格[円（税抜）] | 備 考
[7 empty] | GUID\ef58c2f372e2471a99c4e38bca5e48c5\Folder\Item |  | 50-05-300-3120-090 | 空調機 | 空調機 | パッケージ形エアコン店舗・オフィス用（空冷ＨＰ） | 店舗・オフィス用ＰＡＣ（空冷ＨＰ）床置直吹形 | スカイエア 床置形 | FVP56FC | 504042 | ダイキン工業（株） | 店舗・オフィス用ＰＡＣ（空冷ＨＰ）床置直吹形 | FVP56FC | スカイエア 床置形 | 2023/11/20 | 室内機 | 5.0 | 5.0 | 5.6 | 5.6 | 17 | 15 | 14 | 17 | 15 | 14 | 44 | 41 | 39 | 44 | 41 | 39 | 44 | 41 | 39 | 44 | 41 | 39 | 56 | 56 | 600 | 270 | 1850 | 40 | 64 | 0.0970 | 0.0970 | 0.0970 | 0.0970 | 0.5 | 0.5 | 0.5 | 0.5 | 95.5 | 95.5 | 95.5 | 95.5 | 415000 | （税無し）
[16 empty] | メーカーコード | メーカー名 | 細分類 | メーカー型番 | 型式名称 | 製品リリース年月日 | 空調機器種別(DK-BIM) | 冷房能力(50ヘルツ電源)[kW] | 冷房能力(60ヘルツ電源)[kW] | 暖房能力(50ヘルツ電源)[kW] | 暖房能力(50ヘルツ電源,低温)[kW] | 暖房能力(60ヘルツ電源)[kW] | 暖房能力(60ヘルツ電源,低温)[kW] | 送 風 量(室外,50ヘルツ電源)[m3/min] | 送 風 量(室外,60ヘルツ電源)[m3/min] | 騒 音 値SPL(室外,冷房,60ヘルツ電源)[db] | 騒 音 値SPL(室外,暖房,60ヘルツ電源)[db] | 騒 音 値PWL(冷房,強)[db] | 騒 音 値PWL(暖房,強)[db] | 外形寸法 Ｗ(室外)[㎜] | 外形寸法 Ｄ(室外)[㎜] | 外形寸法 Ｈ(室外)[㎜] | 製品質量(室外)[kg] | 相(室外)[φ] | 電圧(室外)[V] | 電動機出力(室外,圧縮機,1番目)[kW] | 電動機出力(室外,送風機,1番目)[W] | 消費電力(冷房,50ヘルツ電源)[kW] | 消費電力(冷房,60ヘルツ電源)[kW] | 消費電力(暖房,50ヘルツ電源)[kW] | 消費電力(暖房,60ヘルツ電源)[kW] | 運転電流(冷房,50ヘルツ電源)[A] | 運転電流(冷房,60ヘルツ電源)[A] | 運転電流(暖房,50ヘルツ電源)[A] | 運転電流(暖房,60ヘルツ電源)[A] | 力率(冷房,50ヘルツ電源)[%] | 力率(冷房,60ヘルツ電源)[%] | 力率(暖房,50ヘルツ電源)[%] | 力率(暖房,60ヘルツ電源)[%] | 標準価格[円（税抜）] | 備 考
[7 empty] | GUID\f662593679554e58a166f8114aee06b9\Folder\Item |  | 50-05-300-3120-200 | 空調機 | 空調機 | パッケージ形エアコン店舗・オフィス用（空冷ＨＰ） | 店舗・オフィス用ＰＡＣ（空冷ＨＰ）室外機 | スカイエア ＦＩＶＥ ＳＴＡＲ ＺＥＡＳ室外機 | RSRP56CV | 504042 | ダイキン工業（株） | 店舗・オフィス用ＰＡＣ（空冷ＨＰ）室外機 | RSRP56CV | スカイエア ＦＩＶＥ ＳＴＡＲ ＺＥＡＳ室外機 | 2023/10/2 | 室外機 | 5.0 | 5.0 | 5.6 | 5.6 | 5.6 | 5.6 | 37 | 37 | 43 | 46 | 64 | 67 | 795 | 300 | 610 | 42 | 1 | 200 | 1.07 | 50 | 1.48 | 1.48 | 1.54 | 1.54 | 7.9 | 7.9 | 8.5 | 8.5 | 93.7 | 93.7 | 90.6 | 90.6 | 755000 | （税無し）
[16 empty] | メーカー名 | 備考
[7 empty] | GUID\2e0b4172024341fbaa620d8b616f8f3c\Folder\Item |  |  | その他 | 店舗・オフィスエアコン スカイエア | FIVE STAR ZEASシリーズ | 床置形 | 床置形 | FVP56DG(メンテスペース）
[7 empty] | GUID\ea922ac094284f95948a1e717b0c2057\Folder\Item |  |  | その他 | 店舗・オフィスエアコン スカイエア | FIVE STAR ZEASシリーズ | 床置形 | 床置形 | RSRP56BCV(メンテスペース）
SSRV56CT
[16 empty] | メーカーコード | メーカー名 | 細分類 | メーカー型番 | 型式名称 | 製品リリース年月日 | 空調機器種別(DK-BIM) | 冷房能力(50ヘルツ電源)[kW] | 冷房能力(60ヘルツ電源)[kW] | 暖房能力(50ヘルツ電源)[kW] | 暖房能力(60ヘルツ電源)[kW] | 送 風 量(室内,50ヘルツ電源,強)[m3/min] | 送 風 量(室内,50ヘルツ電源,中)[m3/min] | 送 風 量(室内,50ヘルツ電源,弱)[m3/min] | 送 風 量(室内,60ヘルツ電源,強)[m3/min] | 送 風 量(室内,60ヘルツ電源,中)[m3/min] | 送 風 量(室内,60ヘルツ電源,弱)[m3/min] | 騒 音 値SPL(室内,冷房,50ヘルツ電源,特強)[db] | 騒 音 値SPL(室内,冷房,50ヘルツ電源,強)[db] | 騒 音 値SPL(室内,冷房,50ヘルツ電源,弱)[db] | 騒 音 値SPL(室内,冷房,60ヘルツ電源,特強)[db] | 騒 音 値SPL(室内,冷房,60ヘルツ電源,強)[db] | 騒 音 値SPL(室内,冷房,60ヘルツ電源,弱)[db] | 騒 音 値SPL(室内,暖房,50ヘルツ電源,特強)[db] | 騒 音 値SPL(室内,暖房,50ヘルツ電源,強)[db] | 騒 音 値SPL(室内,暖房,50ヘルツ電源,弱)[db] | 騒 音 値SPL(室内,暖房,60ヘルツ電源,特強)[db] | 騒 音 値SPL(室内,暖房,60ヘルツ電源,強)[db] | 騒 音 値SPL(室内,暖房,60ヘルツ電源,弱)[db] | 騒 音 値PWL(冷房,強)[db] | 騒 音 値PWL(暖房,強)[db] | 外形寸法 Ｗ(室内)[㎜] | 外形寸法 Ｄ(室内)[㎜] | 外形寸法 Ｈ(室内)[㎜] | 製品質量(室内)[kg] | 電動機出力(室内,送風機,1番目)[W] | 消費電力(冷房,50ヘルツ電源)[kW] | 消費電力(冷房,60ヘルツ電源)[kW] | 消費電力(暖房,50ヘルツ電源)[kW] | 消費電力(暖房,60ヘルツ電源)[kW] | 運転電流(冷房,50ヘルツ電源)[A] | 運転電流(冷房,60ヘルツ電源)[A] | 運転電流(暖房,50ヘルツ電源)[A] | 運転電流(暖房,60ヘルツ電源)[A] | 力率(冷房,50ヘルツ電源)[%] | 力率(冷房,60ヘルツ電源)[%] | 力率(暖房,50ヘルツ電源)[%] | 力率(暖房,60ヘルツ電源)[%] | 標準価格[円（税抜）] | 備 考
[7 empty] | GUID\eb496b491d2944988333ef71338fc2ac\Folder\Item |  | 50-05-300-3120-090 | 空調機 | 空調機 | パッケージ形エアコン店舗・オフィス用（空冷ＨＰ） | 店舗・オフィス用ＰＡＣ（空冷ＨＰ）床置直吹形 | スカイエア 床置形 | FVP56FC | 504042 | ダイキン工業（株） | 店舗・オフィス用ＰＡＣ（空冷ＨＰ）床置直吹形 | FVP56FC | スカイエア 床置形 | 2023/11/20 | 室内機 | 5.0 | 5.0 | 5.6 | 5.6 | 17 | 15 | 14 | 17 | 15 | 14 | 44 | 41 | 39 | 44 | 41 | 39 | 44 | 41 | 39 | 44 | 41 | 39 | 56 | 56 | 600 | 270 | 1850 | 40 | 64 | 0.0970 | 0.0970 | 0.0970 | 0.0970 | 0.5 | 0.5 | 0.5 | 0.5 | 95.5 | 95.5 | 95.5 | 95.5 | 415000 | （税無し）
[16 empty] | メーカーコード | メーカー名 | 細分類 | メーカー型番 | 型式名称 | 製品リリース年月日 | 空調機器種別(DK-BIM) | 冷房能力(50ヘルツ電源)[kW] | 冷房能力(60ヘルツ電源)[kW] | 暖房能力(50ヘルツ電源)[kW] | 暖房能力(50ヘルツ電源,低温)[kW] | 暖房能力(60ヘルツ電源)[kW] | 暖房能力(60ヘルツ電源,低温)[kW] | 送 風 量(室外,50ヘルツ電源)[m3/min] | 送 風 量(室外,60ヘルツ電源)[m3/min] | 騒 音 値SPL(室外,冷房,60ヘルツ電源)[db] | 騒 音 値SPL(室外,暖房,60ヘルツ電源)[db] | 騒 音 値PWL(冷房,強)[db] | 騒 音 値PWL(暖房,強)[db] | 外形寸法 Ｗ(室外)[㎜] | 外形寸法 Ｄ(室外)[㎜] | 外形寸法 Ｈ(室外)[㎜] | 製品質量(室外)[kg] | 相(室外)[φ] | 電圧(室外)[V] | 電動機出力(室外,圧縮機,1番目)[kW] | 電動機出力(室外,送風機,1番目)[W] | 消費電力(冷房,50ヘルツ電源)[kW] | 消費電力(冷房,60ヘルツ電源)[kW] | 消費電力(暖房,50ヘルツ電源)[kW] | 消費電力(暖房,60ヘルツ電源)[kW] | 運転電流(冷房,50ヘルツ電源)[A] | 運転電流(冷房,60ヘルツ電源)[A] | 運転電流(暖房,50ヘルツ電源)[A] | 運転電流(暖房,60ヘルツ電源)[A] | 力率(冷房,50ヘルツ電源)[%] | 力率(冷房,60ヘルツ電源)[%] | 力率(暖房,50ヘルツ電源)[%] | 力率(暖房,60ヘルツ電源)[%] | 標準価格[円（税抜）] | 備 考
[7 empty] | GUID\956649b39b9b45e59c21e514bdb22f0e\Folder\Item |  | 50-05-300-3120-200 | 空調機 | 空調機 | パッケージ形エアコン店舗・オフィス用（空冷ＨＰ） | 店舗・オフィス用ＰＡＣ（空冷ＨＰ）室外機 | スカイエア ＦＩＶＥ ＳＴＡＲ ＺＥＡＳ室外機 | RSRP56CT | 504042 | ダイキン工業（株） | 店舗・オフィス用ＰＡＣ（空冷ＨＰ）室外機 | RSRP56CT | スカイエア ＦＩＶＥ ＳＴＡＲ ＺＥＡＳ室外機 | 2023/10/2 | 室外機 | 5.0 | 5.0 | 5.6 | 5.6 | 5.6 | 5.6 | 37 | 37 | 43 | 46 | 64 | 67 | 795 | 300 | 610 | 42 | 3 | 200 | 1.07 | 50 | 1.48 | 1.48 | 1.54 | 1.54 | 4.6 | 4.6 | 5.0 | 5.0 | 93.1 | 93.1 | 89.0 | 89.0 | 755000 | （税無し）
[16 empty] | メーカー名 | 備考
[7 empty] | GUID\9a51df1dcb1548c2b88f5ec1f8f0164a\Folder\Item |  |  | その他 | 店舗・オフィスエアコン スカイエア | FIVE STAR ZEASシリーズ | 床置形 | 床置形 | FVP56DG(メンテスペース）
[7 empty] | GUID\162969d4ce154cd395523fd96db927ef\Folder\Item |  |  | その他 | 店舗・オフィスエアコン スカイエア | FIVE STAR ZEASシリーズ | 床置形 | 床置形 | RSRP56BCT(メンテスペース）
SSRV63CV
[16 empty] | メーカーコード | メーカー名 | 細分類 | メーカー型番 | 型式名称 | 製品リリース年月日 | 空調機器種別(DK-BIM) | 冷房能力(50ヘルツ電源)[kW] | 冷房能力(60ヘルツ電源)[kW] | 暖房能力(50ヘルツ電源)[kW] | 暖房能力(60ヘルツ電源)[kW] | 送 風 量(室内,50ヘルツ電源,強)[m3/min] | 送 風 量(室内,50ヘルツ電源,中)[m3/min] | 送 風 量(室内,50ヘルツ電源,弱)[m3/min] | 送 風 量(室内,60ヘルツ電源,強)[m3/min] | 送 風 量(室内,60ヘルツ電源,中)[m3/min] | 送 風 量(室内,60ヘルツ電源,弱)[m3/min] | 騒 音 値SPL(室内,冷房,50ヘルツ電源,特強)[db] | 騒 音 値SPL(室内,冷房,50ヘルツ電源,強)[db] | 騒 音 値SPL(室内,冷房,50ヘルツ電源,弱)[db] | 騒 音 値SPL(室内,冷房,60ヘルツ電源,特強)[db] | 騒 音 値SPL(室内,冷房,60ヘルツ電源,強)[db] | 騒 音 値SPL(室内,冷房,60ヘルツ電源,弱)[db] | 騒 音 値SPL(室内,暖房,50ヘルツ電源,特強)[db] | 騒 音 値SPL(室内,暖房,50ヘルツ電源,強)[db] | 騒 音 値SPL(室内,暖房,50ヘルツ電源,弱)[db] | 騒 音 値SPL(室内,暖房,60ヘルツ電源,特強)[db] | 騒 音 値SPL(室内,暖房,60ヘルツ電源,強)[db] | 騒 音 値SPL(室内,暖房,60ヘルツ電源,弱)[db] | 騒 音 値PWL(冷房,強)[db] | 騒 音 値PWL(暖房,強)[db] | 外形寸法 Ｗ(室内)[㎜] | 外形寸法 Ｄ(室内)[㎜] | 外形寸法 Ｈ(室内)[㎜] | 製品質量(室内)[kg] | 電動機出力(室内,送風機,1番目)[W] | 消費電力(冷房,50ヘルツ電源)[kW] | 消費電力(冷房,60ヘルツ電源)[kW] | 消費電力(暖房,50ヘルツ電源)[kW] | 消費電力(暖房,60ヘルツ電源)[kW] | 運転電流(冷房,50ヘルツ電源)[A] | 運転電流(冷房,60ヘルツ電源)[A] | 運転電流(暖房,50ヘルツ電源)[A] | 運転電流(暖房,60ヘルツ電源)[A] | 力率(冷房,50ヘルツ電源)[%] | 力率(冷房,60ヘルツ電源)[%] | 力率(暖房,50ヘルツ電源)[%] | 力率(暖房,60ヘルツ電源)[%] | 標準価格[円（税抜）] | 備 考
[7 empty] | GUID\585f9427808f4ac7a8c55235067be6ff\Folder\Item |  | 50-05-300-3120-090 | 空調機 | 空調機 | パッケージ形エアコン店舗・オフィス用（空冷ＨＰ） | 店舗・オフィス用ＰＡＣ（空冷ＨＰ）床置直吹形 | スカイエア 床置形 | FVP63FC | 504042 | ダイキン工業（株） | 店舗・オフィス用ＰＡＣ（空冷ＨＰ）床置直吹形 | FVP63FC | スカイエア 床置形 | 2023/11/20 | 室内機 | 5.6 | 5.6 | 6.3 | 6.3 | 18 | 16 | 14 | 18 | 16 | 14 | 45 | 42 | 39 | 45 | 42 | 39 | 45 | 42 | 39 | 45 | 42 | 39 | 57 | 57 | 600 | 270 | 1850 | 40 | 64 | 0.117 | 0.117 | 0.117 | 0.117 | 0.6 | 0.6 | 0.6 | 0.6 | 96.3 | 96.3 | 96.3 | 96.3 | 418000 | （税無し）
[16 empty] | メーカーコード | メーカー名 | 細分類 | メーカー型番 | 型式名称 | 製品リリース年月日 | 空調機器種別(DK-BIM) | 冷房能力(50ヘルツ電源)[kW] | 冷房能力(60ヘルツ電源)[kW] | 暖房能力(50ヘルツ電源)[kW] | 暖房能力(50ヘルツ電源,低温)[kW] | 暖房能力(60ヘルツ電源)[kW] | 暖房能力(60ヘルツ電源,低温)[kW] | 送 風 量(室外,50ヘルツ電源)[m3/min] | 送 風 量(室外,60ヘルツ電源)[m3/min] | 騒 音 値SPL(室外,冷房,60ヘルツ電源)[db] | 騒 音 値SPL(室外,暖房,60ヘルツ電源)[db] | 騒 音 値PWL(冷房,強)[db] | 騒 音 値PWL(暖房,強)[db] | 外形寸法 Ｗ(室外)[㎜] | 外形寸法 Ｄ(室外)[㎜] | 外形寸法 Ｈ(室外)[㎜] | 製品質量(室外)[kg] | 相(室外)[φ] | 電圧(室外)[V] | 電動機出力(室外,圧縮機,1番目)[kW] | 電動機出力(室外,送風機,1番目)[W] | 消費電力(冷房,50ヘルツ電源)[kW] | 消費電力(冷房,60ヘルツ電源)[kW] | 消費電力(暖房,50ヘルツ電源)[kW] | 消費電力(暖房,60ヘルツ電源)[kW] | 運転電流(冷房,50ヘルツ電源)[A] | 運転電流(冷房,60ヘルツ電源)[A] | 運転電流(暖房,50ヘルツ電源)[A] | 運転電流(暖房,60ヘルツ電源)[A] | 力率(冷房,50ヘルツ電源)[%] | 力率(冷房,60ヘルツ電源)[%] | 力率(暖房,50ヘルツ電源)[%] | 力率(暖房,60ヘルツ電源)[%] | 標準価格[円（税抜）] | 備 考
[7 empty] | GUID\66d05a74d43047b9b2a04b6ebc56f136\Folder\Item |  | 50-05-300-3120-200 | 空調機 | 空調機 | パッケージ形エアコン店舗・オフィス用（空冷ＨＰ） | 店舗・オフィス用ＰＡＣ（空冷ＨＰ）室外機 | スカイエア ＦＩＶＥ ＳＴＡＲ ＺＥＡＳ室外機 | RSRP63CV | 504042 | ダイキン工業（株） | 店舗・オフィス用ＰＡＣ（空冷ＨＰ）室外機 | RSRP63CV | スカイエア ＦＩＶＥ ＳＴＡＲ ＺＥＡＳ室外機 | 2023/10/2 | 室外機 | 5.6 | 5.6 | 6.3 | 6.2 | 6.3 | 6.2 | 37 | 37 | 46 | 47 | 67 | 68 | 795 | 300 | 610 | 42 | 1 | 200 | 1.10 | 50 | 1.89 | 1.87 | 1.61 | 1.60 | 10.1 | 10.0 | 8.8 | 8.7 | 93.6 | 93.5 | 91.5 | 92.0 | 806000 | （税無し）
[16 empty] | メーカー名 | 備考
[7 empty] | GUID\a8ae857338274b15941b5cc861644111\Folder\Item |  |  | その他 | 店舗・オフィスエアコン スカイエア | FIVE STAR ZEASシリーズ | 床置形 | 床置形 | FVP63DG(メンテスペース）
[7 empty] | GUID\e643d53958c44b01aa12924f20dd6ed5\Folder\Item |  |  | その他 | 店舗・オフィスエアコン スカイエア | FIVE STAR ZEASシリーズ | 床置形 | 床置形 | RSRP63BCV(メンテスペース）
SSRV63CT
[16 empty] | メーカーコード | メーカー名 | 細分類 | メーカー型番 | 型式名称 | 製品リリース年月日 | 空調機器種別(DK-BIM) | 冷房能力(50ヘルツ電源)[kW] | 冷房能力(60ヘルツ電源)[kW] | 暖房能力(50ヘルツ電源)[kW] | 暖房能力(60ヘルツ電源)[kW] | 送 風 量(室内,50ヘルツ電源,強)[m3/min] | 送 風 量(室内,50ヘルツ電源,中)[m3/min] | 送 風 量(室内,50ヘルツ電源,弱)[m3/min] | 送 風 量(室内,60ヘルツ電源,強)[m3/min] | 送 風 量(室内,60ヘルツ電源,中)[m3/min] | 送 風 量(室内,60ヘルツ電源,弱)[m3/min] | 騒 音 値SPL(室内,冷房,50ヘルツ電源,特強)[db] | 騒 音 値SPL(室内,冷房,50ヘルツ電源,強)[db] | 騒 音 値SPL(室内,冷房,50ヘルツ電源,弱)[db] | 騒 音 値SPL(室内,冷房,60ヘルツ電源,特強)[db] | 騒 音 値SPL(室内,冷房,60ヘルツ電源,強)[db] | 騒 音 値SPL(室内,冷房,60ヘルツ電源,弱)[db] | 騒 音 値SPL(室内,暖房,50ヘルツ電源,特強)[db] | 騒 音 値SPL(室内,暖房,50ヘルツ電源,強)[db] | 騒 音 値SPL(室内,暖房,50ヘルツ電源,弱)[db] | 騒 音 値SPL(室内,暖房,60ヘルツ電源,特強)[db] | 騒 音 値SPL(室内,暖房,60ヘルツ電源,強)[db] | 騒 音 値SPL(室内,暖房,60ヘルツ電源,弱)[db] | 騒 音 値PWL(冷房,強)[db] | 騒 音 値PWL(暖房,強)[db] | 外形寸法 Ｗ(室内)[㎜] | 外形寸法 Ｄ(室内)[㎜] | 外形寸法 Ｈ(室内)[㎜] | 製品質量(室内)[kg] | 電動機出力(室内,送風機,1番目)[W] | 消費電力(冷房,50ヘルツ電源)[kW] | 消費電力(冷房,60ヘルツ電源)[kW] | 消費電力(暖房,50ヘルツ電源)[kW] | 消費電力(暖房,60ヘルツ電源)[kW] | 運転電流(冷房,50ヘルツ電源)[A] | 運転電流(冷房,60ヘルツ電源)[A] | 運転電流(暖房,50ヘルツ電源)[A] | 運転電流(暖房,60ヘルツ電源)[A] | 力率(冷房,50ヘルツ電源)[%] | 力率(冷房,60ヘルツ電源)[%] | 力率(暖房,50ヘルツ電源)[%] | 力率(暖房,60ヘルツ電源)[%] | 標準価格[円（税抜）] | 備 考
[7 empty] | GUID\737a69b0036544cfa1cc8443187bb1e3\Folder\Item |  | 50-05-300-3120-090 | 空調機 | 空調機 | パッケージ形エアコン店舗・オフィス用（空冷ＨＰ） | 店舗・オフィス用ＰＡＣ（空冷ＨＰ）床置直吹形 | スカイエア 床置形 | FVP63FC | 504042 | ダイキン工業（株） | 店舗・オフィス用ＰＡＣ（空冷ＨＰ）床置直吹形 | FVP63FC | スカイエア 床置形 | 2023/11/20 | 室内機 | 5.6 | 5.6 | 6.3 | 6.3 | 18 | 16 | 14 | 18 | 16 | 14 | 45 | 42 | 39 | 45 | 42 | 39 | 45 | 42 | 39 | 45 | 42 | 39 | 57 | 57 | 600 | 270 | 1850 | 40 | 64 | 0.117 | 0.117 | 0.117 | 0.117 | 0.6 | 0.6 | 0.6 | 0.6 | 96.3 | 96.3 | 96.3 | 96.3 | 418000 | （税無し）
[16 empty] | メーカーコード | メーカー名 | 細分類 | メーカー型番 | 型式名称 | 製品リリース年月日 | 空調機器種別(DK-BIM) | 冷房能力(50ヘルツ電源)[kW] | 冷房能力(60ヘルツ電源)[kW] | 暖房能力(50ヘルツ電源)[kW] | 暖房能力(50ヘルツ電源,低温)[kW] | 暖房能力(60ヘルツ電源)[kW] | 暖房能力(60ヘルツ電源,低温)[kW] | 送 風 量(室外,50ヘルツ電源)[m3/min] | 送 風 量(室外,60ヘルツ電源)[m3/min] | 騒 音 値SPL(室外,冷房,60ヘルツ電源)[db] | 騒 音 値SPL(室外,暖房,60ヘルツ電源)[db] | 騒 音 値PWL(冷房,強)[db] | 騒 音 値PWL(暖房,強)[db] | 外形寸法 Ｗ(室外)[㎜] | 外形寸法 Ｄ(室外)[㎜] | 外形寸法 Ｈ(室外)[㎜] | 製品質量(室外)[kg] | 相(室外)[φ] | 電圧(室外)[V] | 電動機出力(室外,圧縮機,1番目)[kW] | 電動機出力(室外,送風機,1番目)[W] | 消費電力(冷房,50ヘルツ電源)[kW] | 消費電力(冷房,60ヘルツ電源)[kW] | 消費電力(暖房,50ヘルツ電源)[kW] | 消費電力(暖房,60ヘルツ電源)[kW] | 運転電流(冷房,50ヘルツ電源)[A] | 運転電流(冷房,60ヘルツ電源)[A] | 運転電流(暖房,50ヘルツ電源)[A] | 運転電流(暖房,60ヘルツ電源)[A] | 力率(冷房,50ヘルツ電源)[%] | 力率(冷房,60ヘルツ電源)[%] | 力率(暖房,50ヘルツ電源)[%] | 力率(暖房,60ヘルツ電源)[%] | 標準価格[円（税抜）] | 備 考
[7 empty] | GUID\7622ee86310f42b687a0ef4df9a32193\Folder\Item |  | 50-05-300-3120-200 | 空調機 | 空調機 | パッケージ形エアコン店舗・オフィス用（空冷ＨＰ） | 店舗・オフィス用ＰＡＣ（空冷ＨＰ）室外機 | スカイエア ＦＩＶＥ ＳＴＡＲ ＺＥＡＳ室外機 | RSRP63CT | 504042 | ダイキン工業（株） | 店舗・オフィス用ＰＡＣ（空冷ＨＰ）室外機 | RSRP63CT | スカイエア ＦＩＶＥ ＳＴＡＲ ＺＥＡＳ室外機 | 2023/10/2 | 室外機 | 5.6 | 5.6 | 6.3 | 6.2 | 6.3 | 6.2 | 37 | 37 | 46 | 47 | 67 | 68 | 795 | 300 | 610 | 42 | 3 | 200 | 1.10 | 50 | 1.89 | 1.87 | 1.61 | 1.60 | 5.8 | 5.7 | 4.9 | 4.9 | 94.0 | 94.9 | 94.7 | 94.1 | 806000 | （税無し）
[16 empty] | メーカー名 | 備考
[7 empty] | GUID\c1c1f3cbef5e4ee1b4b3594f9a85f1f1\Folder\Item |  |  | その他 | 店舗・オフィスエアコン スカイエア | FIVE STAR ZEASシリーズ | 床置形 | 床置形 | FVP63DG(メンテスペース）
[7 empty] | GUID\e6ced4662fe74d548e36eb79ed1bb137\Folder\Item |  |  | その他 | 店舗・オフィスエアコン スカイエア | FIVE STAR ZEASシリーズ | 床置形 | 床置形 | RSRP63BCT(メンテスペース）
SSRV80CV
[16 empty] | メーカーコード | メーカー名 | 細分類 | メーカー型番 | 型式名称 | 製品リリース年月日 | 空調機器種別(DK-BIM) | 冷房能力(50ヘルツ電源)[kW] | 冷房能力(60ヘルツ電源)[kW] | 暖房能力(50ヘルツ電源)[kW] | 暖房能力(60ヘルツ電源)[kW] | 送 風 量(室内,50ヘルツ電源,強)[m3/min] | 送 風 量(室内,50ヘルツ電源,中)[m3/min] | 送 風 量(室内,50ヘルツ電源,弱)[m3/min] | 送 風 量(室内,60ヘルツ電源,強)[m3/min] | 送 風 量(室内,60ヘルツ電源,中)[m3/min] | 送 風 量(室内,60ヘルツ電源,弱)[m3/min] | 騒 音 値SPL(室内,冷房,50ヘルツ電源,特強)[db] | 騒 音 値SPL(室内,冷房,50ヘルツ電源,強)[db] | 騒 音 値SPL(室内,冷房,50ヘルツ電源,弱)[db] | 騒 音 値SPL(室内,冷房,60ヘルツ電源,特強)[db] | 騒 音 値SPL(室内,冷房,60ヘルツ電源,強)[db] | 騒 音 値SPL(室内,冷房,60ヘルツ電源,弱)[db] | 騒 音 値SPL(室内,暖房,50ヘルツ電源,特強)[db] | 騒 音 値SPL(室内,暖房,50ヘルツ電源,強)[db] | 騒 音 値SPL(室内,暖房,50ヘルツ電源,弱)[db] | 騒 音 値SPL(室内,暖房,60ヘルツ電源,特強)[db] | 騒 音 値SPL(室内,暖房,60ヘルツ電源,強)[db] | 騒 音 値SPL(室内,暖房,60ヘルツ電源,弱)[db] | 騒 音 値PWL(冷房,強)[db] | 騒 音 値PWL(暖房,強)[db] | 外形寸法 Ｗ(室内)[㎜] | 外形寸法 Ｄ(室内)[㎜] | 外形寸法 Ｈ(室内)[㎜] | 製品質量(室内)[kg] | 電動機出力(室内,送風機,1番目)[W] | 消費電力(冷房,50ヘルツ電源)[kW] | 消費電力(冷房,60ヘルツ電源)[kW] | 消費電力(暖房,50ヘルツ電源)[kW] | 消費電力(暖房,60ヘルツ電源)[kW] | 運転電流(冷房,50ヘルツ電源)[A] | 運転電流(冷房,60ヘルツ電源)[A] | 運転電流(暖房,50ヘルツ電源)[A] | 運転電流(暖房,60ヘルツ電源)[A] | 力率(冷房,50ヘルツ電源)[%] | 力率(冷房,60ヘルツ電源)[%] | 力率(暖房,50ヘルツ電源)[%] | 力率(暖房,60ヘルツ電源)[%] | 標準価格[円（税抜）] | 備 考
[7 empty] | GUID\2b89262c753440ee9f3496de08c69663\Folder\Item |  | 50-05-300-3120-090 | 空調機 | 空調機 | パッケージ形エアコン店舗・オフィス用（空冷ＨＰ） | 店舗・オフィス用ＰＡＣ（空冷ＨＰ）床置直吹形 | スカイエア 床置形 | FVP80FC | 504042 | ダイキン工業（株） | 店舗・オフィス用ＰＡＣ（空冷ＨＰ）床置直吹形 | FVP80FC | スカイエア 床置形 | 2023/11/20 | 室内機 | 7.1 | 7.1 | 8.0 | 8.0 | 18 | 16 | 14 | 18 | 16 | 14 | 45 | 42 | 39 | 45 | 42 | 39 | 45 | 42 | 39 | 45 | 42 | 39 | 57 | 57 | 600 | 270 | 1850 | 40 | 64 | 0.117 | 0.117 | 0.117 | 0.117 | 0.6 | 0.6 | 0.6 | 0.6 | 96.1 | 96.1 | 96.1 | 96.1 | 444000 | （税無し）
[16 empty] | メーカーコード | メーカー名 | 細分類 | メーカー型番 | 型式名称 | 製品リリース年月日 | 空調機器種別(DK-BIM) | 冷房能力(50ヘルツ電源)[kW] | 冷房能力(60ヘルツ電源)[kW] | 暖房能力(50ヘルツ電源)[kW] | 暖房能力(50ヘルツ電源,低温)[kW] | 暖房能力(60ヘルツ電源)[kW] | 暖房能力(60ヘルツ電源,低温)[kW] | 送 風 量(室外,50ヘルツ電源)[m3/min] | 送 風 量(室外,60ヘルツ電源)[m3/min] | 騒 音 値SPL(室外,冷房,60ヘルツ電源)[db] | 騒 音 値SPL(室外,暖房,60ヘルツ電源)[db] | 騒 音 値PWL(冷房,強)[db] | 騒 音 値PWL(暖房,強)[db] | 外形寸法 Ｗ(室外)[㎜] | 外形寸法 Ｄ(室外)[㎜] | 外形寸法 Ｈ(室外)[㎜] | 製品質量(室外)[kg] | 相(室外)[φ] | 電圧(室外)[V] | 電動機出力(室外,圧縮機,1番目)[kW] | 電動機出力(室外,送風機,1番目)[W] | 消費電力(冷房,50ヘルツ電源)[kW] | 消費電力(冷房,60ヘルツ電源)[kW] | 消費電力(暖房,50ヘルツ電源)[kW] | 消費電力(暖房,60ヘルツ電源)[kW] | 運転電流(冷房,50ヘルツ電源)[A] | 運転電流(冷房,60ヘルツ電源)[A] | 運転電流(暖房,50ヘルツ電源)[A] | 運転電流(暖房,60ヘルツ電源)[A] | 力率(冷房,50ヘルツ電源)[%] | 力率(冷房,60ヘルツ電源)[%] | 力率(暖房,50ヘルツ電源)[%] | 力率(暖房,60ヘルツ電源)[%] | 標準価格[円（税抜）] | 備 考
[7 empty] | GUID\8e8dfea55b434ea1bb7f98ab7ffdbfa5\Folder\Item |  | 50-05-300-3120-200 | 空調機 | 空調機 | パッケージ形エアコン店舗・オフィス用（空冷ＨＰ） | 店舗・オフィス用ＰＡＣ（空冷ＨＰ）室外機 | スカイエア ＦＩＶＥ ＳＴＡＲ ＺＥＡＳ室外機 | RSRP80CV | 504042 | ダイキン工業（株） | 店舗・オフィス用ＰＡＣ（空冷ＨＰ）室外機 | RSRP80CV | スカイエア ＦＩＶＥ ＳＴＡＲ ＺＥＡＳ室外機 | 2023/10/2 | 室外機 | 7.1 | 7.1 | 8.0 | 7.8 | 8.0 | 7.8 | 66 | 66 | 46 | 47 | 67 | 68 | 940 | 320 | 990 | 66 | 1 | 200 | 1.29 | 84 | 2.47 | 2.47 | 2.34 | 2.34 | 13.2 | 13.2 | 12.7 | 12.7 | 93.6 | 93.6 | 92.1 | 92.1 | 884000 | （税無し）
SSRV80CT
[16 empty] | メーカーコード | メーカー名 | 細分類 | メーカー型番 | 型式名称 | 製品リリース年月日 | 空調機器種別(DK-BIM) | 冷房能力(50ヘルツ電源)[kW] | 冷房能力(60ヘルツ電源)[kW] | 暖房能力(50ヘルツ電源)[kW] | 暖房能力(60ヘルツ電源)[kW] | 送 風 量(室内,50ヘルツ電源,強)[m3/min] | 送 風 量(室内,50ヘルツ電源,中)[m3/min] | 送 風 量(室内,50ヘルツ電源,弱)[m3/min] | 送 風 量(室内,60ヘルツ電源,強)[m3/min] | 送 風 量(室内,60ヘルツ電源,中)[m3/min] | 送 風 量(室内,60ヘルツ電源,弱)[m3/min] | 騒 音 値SPL(室内,冷房,50ヘルツ電源,特強)[db] | 騒 音 値SPL(室内,冷房,50ヘルツ電源,強)[db] | 騒 音 値SPL(室内,冷房,50ヘルツ電源,弱)[db] | 騒 音 値SPL(室内,冷房,60ヘルツ電源,特強)[db] | 騒 音 値SPL(室内,冷房,60ヘルツ電源,強)[db] | 騒 音 値SPL(室内,冷房,60ヘルツ電源,弱)[db] | 騒 音 値SPL(室内,暖房,50ヘルツ電源,特強)[db] | 騒 音 値SPL(室内,暖房,50ヘルツ電源,強)[db] | 騒 音 値SPL(室内,暖房,50ヘルツ電源,弱)[db] | 騒 音 値SPL(室内,暖房,60ヘルツ電源,特強)[db] | 騒 音 値SPL(室内,暖房,60ヘルツ電源,強)[db] | 騒 音 値SPL(室内,暖房,60ヘルツ電源,弱)[db] | 騒 音 値PWL(冷房,強)[db] | 騒 音 値PWL(暖房,強)[db] | 外形寸法 Ｗ(室内)[㎜] | 外形寸法 Ｄ(室内)[㎜] | 外形寸法 Ｈ(室内)[㎜] | 製品質量(室内)[kg] | 電動機出力(室内,送風機,1番目)[W] | 消費電力(冷房,50ヘルツ電源)[kW] | 消費電力(冷房,60ヘルツ電源)[kW] | 消費電力(暖房,50ヘルツ電源)[kW] | 消費電力(暖房,60ヘルツ電源)[kW] | 運転電流(冷房,50ヘルツ電源)[A] | 運転電流(冷房,60ヘルツ電源)[A] | 運転電流(暖房,50ヘルツ電源)[A] | 運転電流(暖房,60ヘルツ電源)[A] | 力率(冷房,50ヘルツ電源)[%] | 力率(冷房,60ヘルツ電源)[%] | 力率(暖房,50ヘルツ電源)[%] | 力率(暖房,60ヘルツ電源)[%] | 標準価格[円（税抜）] | 備 考
[7 empty] | GUID\4191124ea27b4f2b909bcdbe0a17b885\Folder\Item |  | 50-05-300-3120-090 | 空調機 | 空調機 | パッケージ形エアコン店舗・オフィス用（空冷ＨＰ） | 店舗・オフィス用ＰＡＣ（空冷ＨＰ）床置直吹形 | スカイエア 床置形 | FVP80FC | 504042 | ダイキン工業（株） | 店舗・オフィス用ＰＡＣ（空冷ＨＰ）床置直吹形 | FVP80FC | スカイエア 床置形 | 2023/11/20 | 室内機 | 7.1 | 7.1 | 8.0 | 8.0 | 18 | 16 | 14 | 18 | 16 | 14 | 45 | 42 | 39 | 45 | 42 | 39 | 45 | 42 | 39 | 45 | 42 | 39 | 57 | 57 | 600 | 270 | 1850 | 40 | 64 | 0.117 | 0.117 | 0.117 | 0.117 | 0.6 | 0.6 | 0.6 | 0.6 | 96.1 | 96.1 | 96.1 | 96.1 | 444000 | （税無し）
[16 empty] | メーカーコード | メーカー名 | 細分類 | メーカー型番 | 型式名称 | 製品リリース年月日 | 空調機器種別(DK-BIM) | 冷房能力(50ヘルツ電源)[kW] | 冷房能力(60ヘルツ電源)[kW] | 暖房能力(50ヘルツ電源)[kW] | 暖房能力(50ヘルツ電源,低温)[kW] | 暖房能力(60ヘルツ電源)[kW] | 暖房能力(60ヘルツ電源,低温)[kW] | 送 風 量(室外,50ヘルツ電源)[m3/min] | 送 風 量(室外,60ヘルツ電源)[m3/min] | 騒 音 値SPL(室外,冷房,60ヘルツ電源)[db] | 騒 音 値SPL(室外,暖房,60ヘルツ電源)[db] | 騒 音 値PWL(冷房,強)[db] | 騒 音 値PWL(暖房,強)[db] | 外形寸法 Ｗ(室外)[㎜] | 外形寸法 Ｄ(室外)[㎜] | 外形寸法 Ｈ(室外)[㎜] | 製品質量(室外)[kg] | 相(室外)[φ] | 電圧(室外)[V] | 電動機出力(室外,圧縮機,1番目)[kW] | 電動機出力(室外,送風機,1番目)[W] | 消費電力(冷房,50ヘルツ電源)[kW] | 消費電力(冷房,60ヘルツ電源)[kW] | 消費電力(暖房,50ヘルツ電源)[kW] | 消費電力(暖房,60ヘルツ電源)[kW] | 運転電流(冷房,50ヘルツ電源)[A] | 運転電流(冷房,60ヘルツ電源)[A] | 運転電流(暖房,50ヘルツ電源)[A] | 運転電流(暖房,60ヘルツ電源)[A] | 力率(冷房,50ヘルツ電源)[%] | 力率(冷房,60ヘルツ電源)[%] | 力率(暖房,50ヘルツ電源)[%] | 力率(暖房,60ヘルツ電源)[%] | 標準価格[円（税抜）] | 備 考
[7 empty] | GUID\a6aa03e6c9bc44c0925d7839025eafd7\Folder\Item |  | 50-05-300-3120-200 | 空調機 | 空調機 | パッケージ形エアコン店舗・オフィス用（空冷ＨＰ） | 店舗・オフィス用ＰＡＣ（空冷ＨＰ）室外機 | スカイエア ＦＩＶＥ ＳＴＡＲ ＺＥＡＳ室外機 | RSRP80CT | 504042 | ダイキン工業（株） | 店舗・オフィス用ＰＡＣ（空冷ＨＰ）室外機 | RSRP80CT | スカイエア ＦＩＶＥ ＳＴＡＲ ＺＥＡＳ室外機 | 2023/10/2 | 室外機 | 7.1 | 7.1 | 8.0 | 7.8 | 8.0 | 7.8 | 66 | 66 | 46 | 47 | 67 | 68 | 940 | 320 | 990 | 66 | 3 | 200 | 1.29 | 84 | 2.47 | 2.47 | 2.34 | 2.34 | 7.5 | 7.5 | 7.0 | 7.0 | 95.0 | 95.0 | 96.7 | 96.7 | 884000 | （税無し）
[16 empty] | メーカー名 | 備考
[7 empty] | GUID\991887f5d51c4ef18f8750fd19b50b05\Folder\Item |  |  | その他 | 店舗・オフィスエアコン スカイエア | FIVE STAR ZEASシリーズ | 床置形 | 床置形 | FVP80DG(メンテスペース）
[7 empty] | GUID\fda2fef6b1a84de2ae5a55ec8ab45458\Folder\Item |  |  | その他 | 店舗・オフィスエアコン スカイエア | FIVE STAR ZEASシリーズ | 床置形 | 床置形 | RSRP80BCT(メンテスペース）
SSRV112C
[16 empty] | メーカーコード | メーカー名 | 細分類 | メーカー型番 | 型式名称 | 製品リリース年月日 | 空調機器種別(DK-BIM) | 冷房能力(50ヘルツ電源)[kW] | 冷房能力(60ヘルツ電源)[kW] | 暖房能力(50ヘルツ電源)[kW] | 暖房能力(60ヘルツ電源)[kW] | 送 風 量(室内,50ヘルツ電源,強)[m3/min] | 送 風 量(室内,50ヘルツ電源,中)[m3/min] | 送 風 量(室内,50ヘルツ電源,弱)[m3/min] | 送 風 量(室内,60ヘルツ電源,強)[m3/min] | 送 風 量(室内,60ヘルツ電源,中)[m3/min] | 送 風 量(室内,60ヘルツ電源,弱)[m3/min] | 騒 音 値SPL(室内,冷房,50ヘルツ電源,特強)[db] | 騒 音 値SPL(室内,冷房,50ヘルツ電源,強)[db] | 騒 音 値SPL(室内,冷房,50ヘルツ電源,弱)[db] | 騒 音 値SPL(室内,冷房,60ヘルツ電源,特強)[db] | 騒 音 値SPL(室内,冷房,60ヘルツ電源,強)[db] | 騒 音 値SPL(室内,冷房,60ヘルツ電源,弱)[db] | 騒 音 値SPL(室内,暖房,50ヘルツ電源,特強)[db] | 騒 音 値SPL(室内,暖房,50ヘルツ電源,強)[db] | 騒 音 値SPL(室内,暖房,50ヘルツ電源,弱)[db] | 騒 音 値SPL(室内,暖房,60ヘルツ電源,特強)[db] | 騒 音 値SPL(室内,暖房,60ヘルツ電源,強)[db] | 騒 音 値SPL(室内,暖房,60ヘルツ電源,弱)[db] | 騒 音 値PWL(冷房,強)[db] | 騒 音 値PWL(暖房,強)[db] | 外形寸法 Ｗ(室内)[㎜] | 外形寸法 Ｄ(室内)[㎜] | 外形寸法 Ｈ(室内)[㎜] | 製品質量(室内)[kg] | 電動機出力(室内,送風機,1番目)[W] | 消費電力(冷房,50ヘルツ電源)[kW] | 消費電力(冷房,60ヘルツ電源)[kW] | 消費電力(暖房,50ヘルツ電源)[kW] | 消費電力(暖房,60ヘルツ電源)[kW] | 運転電流(冷房,50ヘルツ電源)[A] | 運転電流(冷房,60ヘルツ電源)[A] | 運転電流(暖房,50ヘルツ電源)[A] | 運転電流(暖房,60ヘルツ電源)[A] | 力率(冷房,50ヘルツ電源)[%] | 力率(冷房,60ヘルツ電源)[%] | 力率(暖房,50ヘルツ電源)[%] | 力率(暖房,60ヘルツ電源)[%] | 標準価格[円（税抜）] | 備 考
[7 empty] | GUID\ac51eb6c60f74700b52de15b9c4baf92\Folder\Item |  | 50-05-300-3120-090 | 空調機 | 空調機 | パッケージ形エアコン店舗・オフィス用（空冷ＨＰ） | 店舗・オフィス用ＰＡＣ（空冷ＨＰ）床置直吹形 | スカイエア 床置形 | FVP112FC | 504042 | ダイキン工業（株） | 店舗・オフィス用ＰＡＣ（空冷ＨＰ）床置直吹形 | FVP112FC | スカイエア 床置形 | 2023/11/20 | 室内機 | 10.0 | 10.0 | 11.2 | 11.2 | 28 | 25 | 22 | 28 | 25 | 22 | 52 | 49 | 47 | 52 | 49 | 47 | 52 | 49 | 47 | 52 | 49 | 47 | 64 | 64 | 600 | 350 | 1850 | 47 | 152 | 0.238 | 0.238 | 0.238 | 0.238 | 1.2 | 1.2 | 1.2 | 1.2 | 98.4 | 98.4 | 98.4 | 98.4 | 498000 | （税無し）
[16 empty] | メーカーコード | メーカー名 | 細分類 | メーカー型番 | 型式名称 | 製品リリース年月日 | 空調機器種別(DK-BIM) | 冷房能力(50ヘルツ電源)[kW] | 冷房能力(60ヘルツ電源)[kW] | 暖房能力(50ヘルツ電源)[kW] | 暖房能力(50ヘルツ電源,低温)[kW] | 暖房能力(60ヘルツ電源)[kW] | 暖房能力(60ヘルツ電源,低温)[kW] | 送 風 量(室外,50ヘルツ電源)[m3/min] | 送 風 量(室外,60ヘルツ電源)[m3/min] | 騒 音 値SPL(室外,冷房,60ヘルツ電源)[db] | 騒 音 値SPL(室外,暖房,60ヘルツ電源)[db] | 騒 音 値PWL(冷房,強)[db] | 騒 音 値PWL(暖房,強)[db] | 外形寸法 Ｗ(室外)[㎜] | 外形寸法 Ｄ(室外)[㎜] | 外形寸法 Ｈ(室外)[㎜] | 製品質量(室外)[kg] | 相(室外)[φ] | 電圧(室外)[V] | 電動機出力(室外,圧縮機,1番目)[kW] | 電動機出力(室外,送風機,1番目)[W] | 消費電力(冷房,50ヘルツ電源)[kW] | 消費電力(冷房,60ヘルツ電源)[kW] | 消費電力(暖房,50ヘルツ電源)[kW] | 消費電力(暖房,60ヘルツ電源)[kW] | 運転電流(冷房,50ヘルツ電源)[A] | 運転電流(冷房,60ヘルツ電源)[A] | 運転電流(暖房,50ヘルツ電源)[A] | 運転電流(暖房,60ヘルツ電源)[A] | 力率(冷房,50ヘルツ電源)[%] | 力率(冷房,60ヘルツ電源)[%] | 力率(暖房,50ヘルツ電源)[%] | 力率(暖房,60ヘルツ電源)[%] | 標準価格[円（税抜）] | 備 考
[7 empty] | GUID\8fc3c7138e9e4b9e91a4ad1264dd9caf\Folder\Item |  | 50-05-300-3120-200 | 空調機 | 空調機 | パッケージ形エアコン店舗・オフィス用（空冷ＨＰ） | 店舗・オフィス用ＰＡＣ（空冷ＨＰ）室外機 | スカイエア ＦＩＶＥ ＳＴＡＲ ＺＥＡＳ室外機 | RSRP112C | 504042 | ダイキン工業（株） | 店舗・オフィス用ＰＡＣ（空冷ＨＰ）室外機 | RSRP112C | スカイエア ＦＩＶＥ ＳＴＡＲ ＺＥＡＳ室外機 | 2023/10/2 | 室外機 | 10.0 | 10.0 | 11.2 | 10.4 | 11.2 | 10.4 | 94 | 94 | 48 | 51 | 69 | 71 | 940 | 320 | 1430 | 90 | 3 | 200 | 1.79 | 110 | 2.90 | 2.86 | 3.39 | 3.39 | 9.3 | 9.2 | 10.8 | 10.8 | 90.1 | 89.7 | 90.6 | 90.6 | 1031000 | （税無し）
[16 empty] | メーカー名 | 備考
[7 empty] | GUID\da160885c64a46be94658ba3855e170e\Folder\Item |  |  | その他 | 店舗・オフィスエアコン スカイエア | FIVE STAR ZEASシリーズ | 床置形 | 床置形 | FVP112DG(メンテスペース）
[7 empty] | GUID\29f3b5e778f64ea08d095119afde47ee\Folder\Item |  |  | その他 | 店舗・オフィスエアコン スカイエア | FIVE STAR ZEASシリーズ | 床置形 | 床置形 | RSRP112BC(メンテスペース）
SSRV140C
[16 empty] | メーカーコード | メーカー名 | 細分類 | メーカー型番 | 型式名称 | 製品リリース年月日 | 空調機器種別(DK-BIM) | 冷房能力(50ヘルツ電源)[kW] | 冷房能力(60ヘルツ電源)[kW] | 暖房能力(50ヘルツ電源)[kW] | 暖房能力(60ヘルツ電源)[kW] | 送 風 量(室内,50ヘルツ電源,強)[m3/min] | 送 風 量(室内,50ヘルツ電源,中)[m3/min] | 送 風 量(室内,50ヘルツ電源,弱)[m3/min] | 送 風 量(室内,60ヘルツ電源,強)[m3/min] | 送 風 量(室内,60ヘルツ電源,中)[m3/min] | 送 風 量(室内,60ヘルツ電源,弱)[m3/min] | 騒 音 値SPL(室内,冷房,50ヘルツ電源,特強)[db] | 騒 音 値SPL(室内,冷房,50ヘルツ電源,強)[db] | 騒 音 値SPL(室内,冷房,50ヘルツ電源,弱)[db] | 騒 音 値SPL(室内,冷房,60ヘルツ電源,特強)[db] | 騒 音 値SPL(室内,冷房,60ヘルツ電源,強)[db] | 騒 音 値SPL(室内,冷房,60ヘルツ電源,弱)[db] | 騒 音 値SPL(室内,暖房,50ヘルツ電源,特強)[db] | 騒 音 値SPL(室内,暖房,50ヘルツ電源,強)[db] | 騒 音 値SPL(室内,暖房,50ヘルツ電源,弱)[db] | 騒 音 値SPL(室内,暖房,60ヘルツ電源,特強)[db] | 騒 音 値SPL(室内,暖房,60ヘルツ電源,強)[db] | 騒 音 値SPL(室内,暖房,60ヘルツ電源,弱)[db] | 騒 音 値PWL(冷房,強)[db] | 騒 音 値PWL(暖房,強)[db] | 外形寸法 Ｗ(室内)[㎜] | 外形寸法 Ｄ(室内)[㎜] | 外形寸法 Ｈ(室内)[㎜] | 製品質量(室内)[kg] | 電動機出力(室内,送風機,1番目)[W] | 消費電力(冷房,50ヘルツ電源)[kW] | 消費電力(冷房,60ヘルツ電源)[kW] | 消費電力(暖房,50ヘルツ電源)[kW] | 消費電力(暖房,60ヘルツ電源)[kW] | 運転電流(冷房,50ヘルツ電源)[A] | 運転電流(冷房,60ヘルツ電源)[A] | 運転電流(暖房,50ヘルツ電源)[A] | 運転電流(暖房,60ヘルツ電源)[A] | 力率(冷房,50ヘルツ電源)[%] | 力率(冷房,60ヘルツ電源)[%] | 力率(暖房,50ヘルツ電源)[%] | 力率(暖房,60ヘルツ電源)[%] | 標準価格[円（税抜）] | 備 考
[7 empty] | GUID\86192a7673e54634bbb0d7db59c486dc\Folder\Item |  | 50-05-300-3120-090 | 空調機 | 空調機 | パッケージ形エアコン店舗・オフィス用（空冷ＨＰ） | 店舗・オフィス用ＰＡＣ（空冷ＨＰ）床置直吹形 | スカイエア 床置形 | FVP140FC | 504042 | ダイキン工業（株） | 店舗・オフィス用ＰＡＣ（空冷ＨＰ）床置直吹形 | FVP140FC | スカイエア 床置形 | 2023/11/20 | 室内機 | 12.5 | 12.5 | 14.0 | 14.0 | 28 | 26 | 24 | 28 | 26 | 24 | 52 | 49 | 47 | 52 | 49 | 47 | 52 | 49 | 47 | 52 | 49 | 47 | 64 | 64 | 600 | 350 | 1850 | 47 | 152 | 0.238 | 0.238 | 0.238 | 0.238 | 1.2 | 1.2 | 1.2 | 1.2 | 98.7 | 98.7 | 98.7 | 98.7 | 547000 | （税無し）
[16 empty] | メーカーコード | メーカー名 | 細分類 | メーカー型番 | 型式名称 | 製品リリース年月日 | 空調機器種別(DK-BIM) | 冷房能力(50ヘルツ電源)[kW] | 冷房能力(60ヘルツ電源)[kW] | 暖房能力(50ヘルツ電源)[kW] | 暖房能力(50ヘルツ電源,低温)[kW] | 暖房能力(60ヘルツ電源)[kW] | 暖房能力(60ヘルツ電源,低温)[kW] | 送 風 量(室外,50ヘルツ電源)[m3/min] | 送 風 量(室外,60ヘルツ電源)[m3/min] | 騒 音 値SPL(室外,冷房,60ヘルツ電源)[db] | 騒 音 値SPL(室外,暖房,60ヘルツ電源)[db] | 騒 音 値PWL(冷房,強)[db] | 騒 音 値PWL(暖房,強)[db] | 外形寸法 Ｗ(室外)[㎜] | 外形寸法 Ｄ(室外)[㎜] | 外形寸法 Ｈ(室外)[㎜] | 製品質量(室外)[kg] | 相(室外)[φ] | 電圧(室外)[V] | 電動機出力(室外,圧縮機,1番目)[kW] | 電動機出力(室外,送風機,1番目)[W] | 消費電力(冷房,50ヘルツ電源)[kW] | 消費電力(冷房,60ヘルツ電源)[kW] | 消費電力(暖房,50ヘルツ電源)[kW] | 消費電力(暖房,60ヘルツ電源)[kW] | 運転電流(冷房,50ヘルツ電源)[A] | 運転電流(冷房,60ヘルツ電源)[A] | 運転電流(暖房,50ヘルツ電源)[A] | 運転電流(暖房,60ヘルツ電源)[A] | 力率(冷房,50ヘルツ電源)[%] | 力率(冷房,60ヘルツ電源)[%] | 力率(暖房,50ヘルツ電源)[%] | 力率(暖房,60ヘルツ電源)[%] | 標準価格[円（税抜）] | 備 考
[7 empty] | GUID\321da1127f5f4592bb5fc4120e2dcee2\Folder\Item |  | 50-05-300-3120-200 | 空調機 | 空調機 | パッケージ形エアコン店舗・オフィス用（空冷ＨＰ） | 店舗・オフィス用ＰＡＣ（空冷ＨＰ）室外機 | スカイエア ＦＩＶＥ ＳＴＡＲ ＺＥＡＳ室外機 | RSRP140C | 504042 | ダイキン工業（株） | 店舗・オフィス用ＰＡＣ（空冷ＨＰ）室外機 | RSRP140C | スカイエア ＦＩＶＥ ＳＴＡＲ ＺＥＡＳ室外機 | 2023/10/2 | 室外機 | 12.5 | 12.5 | 14.0 | 13.3 | 14.0 | 13.3 | 98 | 98 | 51 | 52 | 72 | 72 | 940 | 320 | 1430 | 90 | 3 | 200 | 2.36 | 110 | 4.81 | 4.78 | 4.27 | 4.25 | 14.9 | 14.9 | 13.3 | 13.2 | 93.2 | 92.6 | 92.6 | 93.0 | 1251000 | （税無し）
[16 empty] | メーカー名 | 備考
[7 empty] | GUID\ac52c7634c4049ddb20da11b07dd7531\Folder\Item |  |  | その他 | 店舗・オフィスエアコン スカイエア | FIVE STAR ZEASシリーズ | 床置形 | 床置形 | FVP140DG(メンテスペース）
[7 empty] | GUID\568552d8ec214c40a91350fe9644d6e9\Folder\Item |  |  | その他 | 店舗・オフィスエアコン スカイエア | FIVE STAR ZEASシリーズ | 床置形 | 床置形 | RSRP140BC(メンテスペース）
SSRV160C
[16 empty] | メーカーコード | メーカー名 | 細分類 | メーカー型番 | 型式名称 | 製品リリース年月日 | 空調機器種別(DK-BIM) | 冷房能力(50ヘルツ電源)[kW] | 冷房能力(60ヘルツ電源)[kW] | 暖房能力(50ヘルツ電源)[kW] | 暖房能力(60ヘルツ電源)[kW] | 送 風 量(室内,50ヘルツ電源,強)[m3/min] | 送 風 量(室内,50ヘルツ電源,中)[m3/min] | 送 風 量(室内,50ヘルツ電源,弱)[m3/min] | 送 風 量(室内,60ヘルツ電源,強)[m3/min] | 送 風 量(室内,60ヘルツ電源,中)[m3/min] | 送 風 量(室内,60ヘルツ電源,弱)[m3/min] | 騒 音 値SPL(室内,冷房,50ヘルツ電源,特強)[db] | 騒 音 値SPL(室内,冷房,50ヘルツ電源,強)[db] | 騒 音 値SPL(室内,冷房,50ヘルツ電源,弱)[db] | 騒 音 値SPL(室内,冷房,60ヘルツ電源,特強)[db] | 騒 音 値SPL(室内,冷房,60ヘルツ電源,強)[db] | 騒 音 値SPL(室内,冷房,60ヘルツ電源,弱)[db] | 騒 音 値SPL(室内,暖房,50ヘルツ電源,特強)[db] | 騒 音 値SPL(室内,暖房,50ヘルツ電源,強)[db] | 騒 音 値SPL(室内,暖房,50ヘルツ電源,弱)[db] | 騒 音 値SPL(室内,暖房,60ヘルツ電源,特強)[db] | 騒 音 値SPL(室内,暖房,60ヘルツ電源,強)[db] | 騒 音 値SPL(室内,暖房,60ヘルツ電源,弱)[db] | 騒 音 値PWL(冷房,強)[db] | 騒 音 値PWL(暖房,強)[db] | 外形寸法 Ｗ(室内)[㎜] | 外形寸法 Ｄ(室内)[㎜] | 外形寸法 Ｈ(室内)[㎜] | 製品質量(室内)[kg] | 電動機出力(室内,送風機,1番目)[W] | 消費電力(冷房,50ヘルツ電源)[kW] | 消費電力(冷房,60ヘルツ電源)[kW] | 消費電力(暖房,50ヘルツ電源)[kW] | 消費電力(暖房,60ヘルツ電源)[kW] | 運転電流(冷房,50ヘルツ電源)[A] | 運転電流(冷房,60ヘルツ電源)[A] | 運転電流(暖房,50ヘルツ電源)[A] | 運転電流(暖房,60ヘルツ電源)[A] | 力率(冷房,50ヘルツ電源)[%] | 力率(冷房,60ヘルツ電源)[%] | 力率(暖房,50ヘルツ電源)[%] | 力率(暖房,60ヘルツ電源)[%] | 標準価格[円（税抜）] | 備 考
[7 empty] | GUID\8875dda81e8c433eb94829a31db744ee\Folder\Item |  | 50-05-300-3120-090 | 空調機 | 空調機 | パッケージ形エアコン店舗・オフィス用（空冷ＨＰ） | 店舗・オフィス用ＰＡＣ（空冷ＨＰ）床置直吹形 | スカイエア 床置形 | FVP160FC | 504042 | ダイキン工業（株） | 店舗・オフィス用ＰＡＣ（空冷ＨＰ）床置直吹形 | FVP160FC | スカイエア 床置形 | 2023/11/20 | 室内機 | 14.0 | 14.0 | 16.0 | 16.0 | 30 | 28 | 26 | 30 | 28 | 26 | 53 | 51 | 49 | 53 | 51 | 49 | 53 | 51 | 49 | 53 | 51 | 49 | 65 | 65 | 600 | 350 | 1850 | 47 | 152 | 0.276 | 0.276 | 0.276 | 0.276 | 1.4 | 1.4 | 1.4 | 1.4 | 98.2 | 98.2 | 98.2 | 98.2 | 584000 | （税無し）
[16 empty] | メーカーコード | メーカー名 | 細分類 | メーカー型番 | 型式名称 | 製品リリース年月日 | 空調機器種別(DK-BIM) | 冷房能力(50ヘルツ電源)[kW] | 冷房能力(60ヘルツ電源)[kW] | 暖房能力(50ヘルツ電源)[kW] | 暖房能力(50ヘルツ電源,低温)[kW] | 暖房能力(60ヘルツ電源)[kW] | 暖房能力(60ヘルツ電源,低温)[kW] | 送 風 量(室外,50ヘルツ電源)[m3/min] | 送 風 量(室外,60ヘルツ電源)[m3/min] | 騒 音 値SPL(室外,冷房,60ヘルツ電源)[db] | 騒 音 値SPL(室外,暖房,60ヘルツ電源)[db] | 騒 音 値PWL(冷房,強)[db] | 騒 音 値PWL(暖房,強)[db] | 外形寸法 Ｗ(室外)[㎜] | 外形寸法 Ｄ(室外)[㎜] | 外形寸法 Ｈ(室外)[㎜] | 製品質量(室外)[kg] | 相(室外)[φ] | 電圧(室外)[V] | 電動機出力(室外,圧縮機,1番目)[kW] | 電動機出力(室外,送風機,1番目)[W] | 消費電力(冷房,50ヘルツ電源)[kW] | 消費電力(冷房,60ヘルツ電源)[kW] | 消費電力(暖房,50ヘルツ電源)[kW] | 消費電力(暖房,60ヘルツ電源)[kW] | 運転電流(冷房,50ヘルツ電源)[A] | 運転電流(冷房,60ヘルツ電源)[A] | 運転電流(暖房,50ヘルツ電源)[A] | 運転電流(暖房,60ヘルツ電源)[A] | 力率(冷房,50ヘルツ電源)[%] | 力率(冷房,60ヘルツ電源)[%] | 力率(暖房,50ヘルツ電源)[%] | 力率(暖房,60ヘルツ電源)[%] | 標準価格[円（税抜）] | 備 考
[7 empty] | GUID\01149e7294cc4f0d8088b90a7ffdf413\Folder\Item |  | 50-05-300-3120-200 | 空調機 | 空調機 | パッケージ形エアコン店舗・オフィス用（空冷ＨＰ） | 店舗・オフィス用ＰＡＣ（空冷ＨＰ）室外機 | スカイエア ＦＩＶＥ ＳＴＡＲ ＺＥＡＳ室外機 | RSRP160C | 504042 | ダイキン工業（株） | 店舗・オフィス用ＰＡＣ（空冷ＨＰ）室外機 | RSRP160C | スカイエア ＦＩＶＥ ＳＴＡＲ ＺＥＡＳ室外機 | 2023/10/2 | 室外機 | 14.0 | 14.0 | 16.0 | 13.7 | 16.0 | 13.7 | 106 | 106 | 51 | 54 | 72 | 74 | 940 | 320 | 1430 | 90 | 3 | 200 | 2.83 | 110 | 5.59 | 5.58 | 4.77 | 4.77 | 17.1 | 17.1 | 14.5 | 14.5 | 94.4 | 94.2 | 95.0 | 95.0 | 1373000 | （税無し）
[16 empty] | メーカー名 | 備考
[7 empty] | GUID\b3f8d85592884a94a88d21968fa86b77\Folder\Item |  |  | その他 | 店舗・オフィスエアコン スカイエア | FIVE STAR ZEASシリーズ | 床置形 | 床置形 | FVP160DG(メンテスペース）
[7 empty] | GUID\0c3530e1b7ff4e319d8e3a1d76dbfdd7\Folder\Item |  |  | その他 | 店舗・オフィスエアコン スカイエア | FIVE STAR ZEASシリーズ | 床置形 | 床置形 | RSRP160BC(メンテスペース）
SSRV112CD
[16 empty] | メーカーコード | メーカー名 | 細分類 | メーカー型番 | 型式名称 | 製品リリース年月日 | 空調機器種別(DK-BIM) | 冷房能力(50ヘルツ電源)[kW] | 冷房能力(60ヘルツ電源)[kW] | 暖房能力(50ヘルツ電源)[kW] | 暖房能力(60ヘルツ電源)[kW] | 送 風 量(室内,50ヘルツ電源,強)[m3/min] | 送 風 量(室内,50ヘルツ電源,中)[m3/min] | 送 風 量(室内,50ヘルツ電源,弱)[m3/min] | 送 風 量(室内,60ヘルツ電源,強)[m3/min] | 送 風 量(室内,60ヘルツ電源,中)[m3/min] | 送 風 量(室内,60ヘルツ電源,弱)[m3/min] | 騒 音 値SPL(室内,冷房,50ヘルツ電源,特強)[db] | 騒 音 値SPL(室内,冷房,50ヘルツ電源,強)[db] | 騒 音 値SPL(室内,冷房,50ヘルツ電源,弱)[db] | 騒 音 値SPL(室内,冷房,60ヘルツ電源,特強)[db] | 騒 音 値SPL(室内,冷房,60ヘルツ電源,強)[db] | 騒 音 値SPL(室内,冷房,60ヘルツ電源,弱)[db] | 騒 音 値SPL(室内,暖房,50ヘルツ電源,特強)[db] | 騒 音 値SPL(室内,暖房,50ヘルツ電源,強)[db] | 騒 音 値SPL(室内,暖房,50ヘルツ電源,弱)[db] | 騒 音 値SPL(室内,暖房,60ヘルツ電源,特強)[db] | 騒 音 値SPL(室内,暖房,60ヘルツ電源,強)[db] | 騒 音 値SPL(室内,暖房,60ヘルツ電源,弱)[db] | 騒 音 値PWL(冷房,強)[db] | 騒 音 値PWL(暖房,強)[db] | 外形寸法 Ｗ(室内)[㎜] | 外形寸法 Ｄ(室内)[㎜] | 外形寸法 Ｈ(室内)[㎜] | 製品質量(室内)[kg] | 電動機出力(室内,送風機,1番目)[W] | 消費電力(冷房,50ヘルツ電源)[kW] | 消費電力(冷房,60ヘルツ電源)[kW] | 消費電力(暖房,50ヘルツ電源)[kW] | 消費電力(暖房,60ヘルツ電源)[kW] | 運転電流(冷房,50ヘルツ電源)[A] | 運転電流(冷房,60ヘルツ電源)[A] | 運転電流(暖房,50ヘルツ電源)[A] | 運転電流(暖房,60ヘルツ電源)[A] | 力率(冷房,50ヘルツ電源)[%] | 力率(冷房,60ヘルツ電源)[%] | 力率(暖房,50ヘルツ電源)[%] | 力率(暖房,60ヘルツ電源)[%] | 標準価格[円（税抜）] | 備 考
[7 empty] | GUID\35c778a319b3408d8b5027879ce1d78b\Folder\Item |  | 50-05-300-3120-090 | 空調機 | 空調機 | パッケージ形エアコン店舗・オフィス用（空冷ＨＰ） | 店舗・オフィス用ＰＡＣ（空冷ＨＰ）床置直吹形 | スカイエア 床置形 | FVP56FC | 504042 | ダイキン工業（株） | 店舗・オフィス用ＰＡＣ（空冷ＨＰ）床置直吹形 | FVP56FC | スカイエア 床置形 | 2023/11/20 | 室内機 | 5.0 | 5.0 | 5.6 | 5.6 | 17 | 15 | 14 | 17 | 15 | 14 | 44 | 41 | 39 | 44 | 41 | 39 | 44 | 41 | 39 | 44 | 41 | 39 | 56 | 56 | 600 | 270 | 1850 | 40 | 64 | 0.0970 | 0.0970 | 0.0970 | 0.0970 | 0.5 | 0.5 | 0.5 | 0.5 | 95.5 | 95.5 | 95.5 | 95.5 | 415000 | （税無し）
[16 empty] | メーカーコード | メーカー名 | 細分類 | メーカー型番 | 型式名称 | 製品リリース年月日 | 空調機器種別(DK-BIM) | 冷房能力(50ヘルツ電源)[kW] | 冷房能力(60ヘルツ電源)[kW] | 暖房能力(50ヘルツ電源)[kW] | 暖房能力(50ヘルツ電源,低温)[kW] | 暖房能力(60ヘルツ電源)[kW] | 暖房能力(60ヘルツ電源,低温)[kW] | 送 風 量(室外,50ヘルツ電源)[m3/min] | 送 風 量(室外,60ヘルツ電源)[m3/min] | 騒 音 値SPL(室外,冷房,60ヘルツ電源)[db] | 騒 音 値SPL(室外,暖房,60ヘルツ電源)[db] | 騒 音 値PWL(冷房,強)[db] | 騒 音 値PWL(暖房,強)[db] | 外形寸法 Ｗ(室外)[㎜] | 外形寸法 Ｄ(室外)[㎜] | 外形寸法 Ｈ(室外)[㎜] | 製品質量(室外)[kg] | 相(室外)[φ] | 電圧(室外)[V] | 電動機出力(室外,圧縮機,1番目)[kW] | 電動機出力(室外,送風機,1番目)[W] | 消費電力(冷房,50ヘルツ電源)[kW] | 消費電力(冷房,60ヘルツ電源)[kW] | 消費電力(暖房,50ヘルツ電源)[kW] | 消費電力(暖房,60ヘルツ電源)[kW] | 運転電流(冷房,50ヘルツ電源)[A] | 運転電流(冷房,60ヘルツ電源)[A] | 運転電流(暖房,50ヘルツ電源)[A] | 運転電流(暖房,60ヘルツ電源)[A] | 力率(冷房,50ヘルツ電源)[%] | 力率(冷房,60ヘルツ電源)[%] | 力率(暖房,50ヘルツ電源)[%] | 力率(暖房,60ヘルツ電源)[%] | 標準価格[円（税抜）] | 備 考
[7 empty] | GUID\912320e161544c4a88c06fecb418fbf5\Folder\Item |  | 50-05-300-3120-200 | 空調機 | 空調機 | パッケージ形エアコン店舗・オフィス用（空冷ＨＰ） | 店舗・オフィス用ＰＡＣ（空冷ＨＰ）室外機 | スカイエア ＦＩＶＥ ＳＴＡＲ ＺＥＡＳ室外機 | RSRP112C | 504042 | ダイキン工業（株） | 店舗・オフィス用ＰＡＣ（空冷ＨＰ）室外機 | RSRP112C | スカイエア ＦＩＶＥ ＳＴＡＲ ＺＥＡＳ室外機 | 2023/10/2 | 室外機 | 10.0 | 10.0 | 11.2 | 10.4 | 11.2 | 10.4 | 94 | 94 | 48 | 51 | 69 | 71 | 940 | 320 | 1430 | 90 | 3 | 200 | 1.79 | 110 | 2.90 | 2.86 | 3.39 | 3.39 | 9.3 | 9.2 | 10.8 | 10.8 | 90.1 | 89.7 | 90.6 | 90.6 | 1031000 | （税無し）
[16 empty] | メーカー名 | 備考
[7 empty] | GUID\64b925a82005426daeac217d5c292b98\Folder\Item |  |  | その他 | 店舗・オフィスエアコン スカイエア | FIVE STAR ZEASシリーズ | 床置形 | 床置形 | FVP56DG(メンテスペース）
[7 empty] | GUID\7d1aa9ed81af47c9a1078a871f85ee15\Folder\Item |  |  | その他 | 店舗・オフィスエアコン スカイエア | FIVE STAR ZEASシリーズ | 床置形 | 床置形 | RSRP112BC(メンテスペース）
SSRV140CD
[16 empty] | メーカーコード | メーカー名 | 細分類 | メーカー型番 | 型式名称 | 製品リリース年月日 | 空調機器種別(DK-BIM) | 冷房能力(50ヘルツ電源)[kW] | 冷房能力(60ヘルツ電源)[kW] | 暖房能力(50ヘルツ電源)[kW] | 暖房能力(60ヘルツ電源)[kW] | 送 風 量(室内,50ヘルツ電源,強)[m3/min] | 送 風 量(室内,50ヘルツ電源,中)[m3/min] | 送 風 量(室内,50ヘルツ電源,弱)[m3/min] | 送 風 量(室内,60ヘルツ電源,強)[m3/min] | 送 風 量(室内,60ヘルツ電源,中)[m3/min] | 送 風 量(室内,60ヘルツ電源,弱)[m3/min] | 騒 音 値SPL(室内,冷房,50ヘルツ電源,特強)[db] | 騒 音 値SPL(室内,冷房,50ヘルツ電源,強)[db] | 騒 音 値SPL(室内,冷房,50ヘルツ電源,弱)[db] | 騒 音 値SPL(室内,冷房,60ヘルツ電源,特強)[db] | 騒 音 値SPL(室内,冷房,60ヘルツ電源,強)[db] | 騒 音 値SPL(室内,冷房,60ヘルツ電源,弱)[db] | 騒 音 値SPL(室内,暖房,50ヘルツ電源,特強)[db] | 騒 音 値SPL(室内,暖房,50ヘルツ電源,強)[db] | 騒 音 値SPL(室内,暖房,50ヘルツ電源,弱)[db] | 騒 音 値SPL(室内,暖房,60ヘルツ電源,特強)[db] | 騒 音 値SPL(室内,暖房,60ヘルツ電源,強)[db] | 騒 音 値SPL(室内,暖房,60ヘルツ電源,弱)[db] | 騒 音 値PWL(冷房,強)[db] | 騒 音 値PWL(暖房,強)[db] | 外形寸法 Ｗ(室内)[㎜] | 外形寸法 Ｄ(室内)[㎜] | 外形寸法 Ｈ(室内)[㎜] | 製品質量(室内)[kg] | 電動機出力(室内,送風機,1番目)[W] | 消費電力(冷房,50ヘルツ電源)[kW] | 消費電力(冷房,60ヘルツ電源)[kW] | 消費電力(暖房,50ヘルツ電源)[kW] | 消費電力(暖房,60ヘルツ電源)[kW] | 運転電流(冷房,50ヘルツ電源)[A] | 運転電流(冷房,60ヘルツ電源)[A] | 運転電流(暖房,50ヘルツ電源)[A] | 運転電流(暖房,60ヘルツ電源)[A] | 力率(冷房,50ヘルツ電源)[%] | 力率(冷房,60ヘルツ電源)[%] | 力率(暖房,50ヘルツ電源)[%] | 力率(暖房,60ヘルツ電源)[%] | 標準価格[円（税抜）] | 備 考
[7 empty] | GUID\73af7dc12c7941718f7e6f67838aa737\Folder\Item |  | 50-05-300-3120-090 | 空調機 | 空調機 | パッケージ形エアコン店舗・オフィス用（空冷ＨＰ） | 店舗・オフィス用ＰＡＣ（空冷ＨＰ）床置直吹形 | スカイエア 床置形 | FVP71FC | 504042 | ダイキン工業（株） | 店舗・オフィス用ＰＡＣ（空冷ＨＰ）床置直吹形 | FVP71FC | スカイエア 床置形 | 2023/11/20 | 室内機 | 6.3 | 6.3 | 7.1 | 7.1 | 18 | 16 | 14 | 18 | 16 | 14 | 45 | 42 | 39 | 45 | 42 | 39 | 45 | 42 | 39 | 45 | 42 | 39 | 57 | 57 | 600 | 270 | 1850 | 40 | 64 | 0.117 | 0.117 | 0.117 | 0.117 | 0.6 | 0.6 | 0.6 | 0.6 | 96.1 | 96.1 | 96.1 | 96.1 | 431000 | （税無し）
[16 empty] | メーカーコード | メーカー名 | 細分類 | メーカー型番 | 型式名称 | 製品リリース年月日 | 空調機器種別(DK-BIM) | 冷房能力(50ヘルツ電源)[kW] | 冷房能力(60ヘルツ電源)[kW] | 暖房能力(50ヘルツ電源)[kW] | 暖房能力(50ヘルツ電源,低温)[kW] | 暖房能力(60ヘルツ電源)[kW] | 暖房能力(60ヘルツ電源,低温)[kW] | 送 風 量(室外,50ヘルツ電源)[m3/min] | 送 風 量(室外,60ヘルツ電源)[m3/min] | 騒 音 値SPL(室外,冷房,60ヘルツ電源)[db] | 騒 音 値SPL(室外,暖房,60ヘルツ電源)[db] | 騒 音 値PWL(冷房,強)[db] | 騒 音 値PWL(暖房,強)[db] | 外形寸法 Ｗ(室外)[㎜] | 外形寸法 Ｄ(室外)[㎜] | 外形寸法 Ｈ(室外)[㎜] | 製品質量(室外)[kg] | 相(室外)[φ] | 電圧(室外)[V] | 電動機出力(室外,圧縮機,1番目)[kW] | 電動機出力(室外,送風機,1番目)[W] | 消費電力(冷房,50ヘルツ電源)[kW] | 消費電力(冷房,60ヘルツ電源)[kW] | 消費電力(暖房,50ヘルツ電源)[kW] | 消費電力(暖房,60ヘルツ電源)[kW] | 運転電流(冷房,50ヘルツ電源)[A] | 運転電流(冷房,60ヘルツ電源)[A] | 運転電流(暖房,50ヘルツ電源)[A] | 運転電流(暖房,60ヘルツ電源)[A] | 力率(冷房,50ヘルツ電源)[%] | 力率(冷房,60ヘルツ電源)[%] | 力率(暖房,50ヘルツ電源)[%] | 力率(暖房,60ヘルツ電源)[%] | 標準価格[円（税抜）] | 備 考
[7 empty] | GUID\c7346a327b4442eab7145fb1490d9821\Folder\Item |  | 50-05-300-3120-200 | 空調機 | 空調機 | パッケージ形エアコン店舗・オフィス用（空冷ＨＰ） | 店舗・オフィス用ＰＡＣ（空冷ＨＰ）室外機 | スカイエア ＦＩＶＥ ＳＴＡＲ ＺＥＡＳ室外機 | RSRP140C | 504042 | ダイキン工業（株） | 店舗・オフィス用ＰＡＣ（空冷ＨＰ）室外機 | RSRP140C | スカイエア ＦＩＶＥ ＳＴＡＲ ＺＥＡＳ室外機 | 2023/10/2 | 室外機 | 12.5 | 12.5 | 14.0 | 13.3 | 14.0 | 13.3 | 98 | 98 | 51 | 52 | 72 | 72 | 940 | 320 | 1430 | 90 | 3 | 200 | 2.36 | 110 | 4.81 | 4.78 | 4.27 | 4.25 | 14.9 | 14.9 | 13.3 | 13.2 | 93.2 | 92.6 | 92.6 | 93.0 | 1251000 | （税無し）
[16 empty] | メーカー名 | 備考
[7 empty] | GUID\0d2d7c65db5c4fcc8468152981aa264d\Folder\Item |  |  | その他 | 店舗・オフィスエアコン スカイエア | FIVE STAR ZEASシリーズ | 床置形 | 床置形 | FVP71DG(メンテスペース）
[7 empty] | GUID\2162969fa5444b51a5cca04572e22f34\Folder\Item |  |  | その他 | 店舗・オフィスエアコン スカイエア | FIVE STAR ZEASシリーズ | 床置形 | 床置形 | RSRP140BC(メンテスペース）
SSRV160CD
[16 empty] | メーカーコード | メーカー名 | 細分類 | メーカー型番 | 型式名称 | 製品リリース年月日 | 空調機器種別(DK-BIM) | 冷房能力(50ヘルツ電源)[kW] | 冷房能力(60ヘルツ電源)[kW] | 暖房能力(50ヘルツ電源)[kW] | 暖房能力(60ヘルツ電源)[kW] | 送 風 量(室内,50ヘルツ電源,強)[m3/min] | 送 風 量(室内,50ヘルツ電源,中)[m3/min] | 送 風 量(室内,50ヘルツ電源,弱)[m3/min] | 送 風 量(室内,60ヘルツ電源,強)[m3/min] | 送 風 量(室内,60ヘルツ電源,中)[m3/min] | 送 風 量(室内,60ヘルツ電源,弱)[m3/min] | 騒 音 値SPL(室内,冷房,50ヘルツ電源,特強)[db] | 騒 音 値SPL(室内,冷房,50ヘルツ電源,強)[db] | 騒 音 値SPL(室内,冷房,50ヘルツ電源,弱)[db] | 騒 音 値SPL(室内,冷房,60ヘルツ電源,特強)[db] | 騒 音 値SPL(室内,冷房,60ヘルツ電源,強)[db] | 騒 音 値SPL(室内,冷房,60ヘルツ電源,弱)[db] | 騒 音 値SPL(室内,暖房,50ヘルツ電源,特強)[db] | 騒 音 値SPL(室内,暖房,50ヘルツ電源,強)[db] | 騒 音 値SPL(室内,暖房,50ヘルツ電源,弱)[db] | 騒 音 値SPL(室内,暖房,60ヘルツ電源,特強)[db] | 騒 音 値SPL(室内,暖房,60ヘルツ電源,強)[db] | 騒 音 値SPL(室内,暖房,60ヘルツ電源,弱)[db] | 騒 音 値PWL(冷房,強)[db] | 騒 音 値PWL(暖房,強)[db] | 外形寸法 Ｗ(室内)[㎜] | 外形寸法 Ｄ(室内)[㎜] | 外形寸法 Ｈ(室内)[㎜] | 製品質量(室内)[kg] | 電動機出力(室内,送風機,1番目)[W] | 消費電力(冷房,50ヘルツ電源)[kW] | 消費電力(冷房,60ヘルツ電源)[kW] | 消費電力(暖房,50ヘルツ電源)[kW] | 消費電力(暖房,60ヘルツ電源)[kW] | 運転電流(冷房,50ヘルツ電源)[A] | 運転電流(冷房,60ヘルツ電源)[A] | 運転電流(暖房,50ヘルツ電源)[A] | 運転電流(暖房,60ヘルツ電源)[A] | 力率(冷房,50ヘルツ電源)[%] | 力率(冷房,60ヘルツ電源)[%] | 力率(暖房,50ヘルツ電源)[%] | 力率(暖房,60ヘルツ電源)[%] | 標準価格[円（税抜）] | 備 考
[7 empty] | GUID\e3b1fb4954a94b2caf9ef6209dc7d7c6\Folder\Item |  | 50-05-300-3120-090 | 空調機 | 空調機 | パッケージ形エアコン店舗・オフィス用（空冷ＨＰ） | 店舗・オフィス用ＰＡＣ（空冷ＨＰ）床置直吹形 | スカイエア 床置形 | FVP80FC | 504042 | ダイキン工業（株） | 店舗・オフィス用ＰＡＣ（空冷ＨＰ）床置直吹形 | FVP80FC | スカイエア 床置形 | 2023/11/20 | 室内機 | 7.1 | 7.1 | 8.0 | 8.0 | 18 | 16 | 14 | 18 | 16 | 14 | 45 | 42 | 39 | 45 | 42 | 39 | 45 | 42 | 39 | 45 | 42 | 39 | 57 | 57 | 600 | 270 | 1850 | 40 | 64 | 0.117 | 0.117 | 0.117 | 0.117 | 0.6 | 0.6 | 0.6 | 0.6 | 96.1 | 96.1 | 96.1 | 96.1 | 444000 | （税無し）
[16 empty] | メーカーコード | メーカー名 | 細分類 | メーカー型番 | 型式名称 | 製品リリース年月日 | 空調機器種別(DK-BIM) | 冷房能力(50ヘルツ電源)[kW] | 冷房能力(60ヘルツ電源)[kW] | 暖房能力(50ヘルツ電源)[kW] | 暖房能力(50ヘルツ電源,低温)[kW] | 暖房能力(60ヘルツ電源)[kW] | 暖房能力(60ヘルツ電源,低温)[kW] | 送 風 量(室外,50ヘルツ電源)[m3/min] | 送 風 量(室外,60ヘルツ電源)[m3/min] | 騒 音 値SPL(室外,冷房,60ヘルツ電源)[db] | 騒 音 値SPL(室外,暖房,60ヘルツ電源)[db] | 騒 音 値PWL(冷房,強)[db] | 騒 音 値PWL(暖房,強)[db] | 外形寸法 Ｗ(室外)[㎜] | 外形寸法 Ｄ(室外)[㎜] | 外形寸法 Ｈ(室外)[㎜] | 製品質量(室外)[kg] | 相(室外)[φ] | 電圧(室外)[V] | 電動機出力(室外,圧縮機,1番目)[kW] | 電動機出力(室外,送風機,1番目)[W] | 消費電力(冷房,50ヘルツ電源)[kW] | 消費電力(冷房,60ヘルツ電源)[kW] | 消費電力(暖房,50ヘルツ電源)[kW] | 消費電力(暖房,60ヘルツ電源)[kW] | 運転電流(冷房,50ヘルツ電源)[A] | 運転電流(冷房,60ヘルツ電源)[A] | 運転電流(暖房,50ヘルツ電源)[A] | 運転電流(暖房,60ヘルツ電源)[A] | 力率(冷房,50ヘルツ電源)[%] | 力率(冷房,60ヘルツ電源)[%] | 力率(暖房,50ヘルツ電源)[%] | 力率(暖房,60ヘルツ電源)[%] | 標準価格[円（税抜）] | 備 考
[7 empty] | GUID\4369621b0adf48c4b7c53a0c67914581\Folder\Item |  | 50-05-300-3120-200 | 空調機 | 空調機 | パッケージ形エアコン店舗・オフィス用（空冷ＨＰ） | 店舗・オフィス用ＰＡＣ（空冷ＨＰ）室外機 | スカイエア ＦＩＶＥ ＳＴＡＲ ＺＥＡＳ室外機 | RSRP160C | 504042 | ダイキン工業（株） | 店舗・オフィス用ＰＡＣ（空冷ＨＰ）室外機 | RSRP160C | スカイエア ＦＩＶＥ ＳＴＡＲ ＺＥＡＳ室外機 | 2023/10/2 | 室外機 | 14.0 | 14.0 | 16.0 | 13.7 | 16.0 | 13.7 | 106 | 106 | 51 | 54 | 72 | 74 | 940 | 320 | 1430 | 90 | 3 | 200 | 2.83 | 110 | 5.59 | 5.58 | 4.77 | 4.77 | 17.1 | 17.1 | 14.5 | 14.5 | 94.4 | 94.2 | 95.0 | 95.0 | 1373000 | （税無し）
[16 empty] | メーカー名 | 備考
[7 empty] | GUID\804163e867b6415b88ffee838fd6c604\Folder\Item |  |  | その他 | 店舗・オフィスエアコン スカイエア | FIVE STAR ZEASシリーズ | 床置形 | 床置形 | FVP80DG(メンテスペース）
[7 empty] | GUID\3fdf825bd4794f7883ca784c813fcd09\Folder\Item |  |  | その他 | 店舗・オフィスエアコン スカイエア | FIVE STAR ZEASシリーズ | 床置形 | 床置形 | RSRP160BC(メンテスペース）
SSRV160CM
[16 empty] | メーカーコード | メーカー名 | 細分類 | メーカー型番 | 型式名称 | 製品リリース年月日 | 空調機器種別(DK-BIM) | 冷房能力(50ヘルツ電源)[kW] | 冷房能力(60ヘルツ電源)[kW] | 暖房能力(50ヘルツ電源)[kW] | 暖房能力(60ヘルツ電源)[kW] | 送 風 量(室内,50ヘルツ電源,強)[m3/min] | 送 風 量(室内,50ヘルツ電源,中)[m3/min] | 送 風 量(室内,50ヘルツ電源,弱)[m3/min] | 送 風 量(室内,60ヘルツ電源,強)[m3/min] | 送 風 量(室内,60ヘルツ電源,中)[m3/min] | 送 風 量(室内,60ヘルツ電源,弱)[m3/min] | 騒 音 値SPL(室内,冷房,50ヘルツ電源,特強)[db] | 騒 音 値SPL(室内,冷房,50ヘルツ電源,強)[db] | 騒 音 値SPL(室内,冷房,50ヘルツ電源,弱)[db] | 騒 音 値SPL(室内,冷房,60ヘルツ電源,特強)[db] | 騒 音 値SPL(室内,冷房,60ヘルツ電源,強)[db] | 騒 音 値SPL(室内,冷房,60ヘルツ電源,弱)[db] | 騒 音 値SPL(室内,暖房,50ヘルツ電源,特強)[db] | 騒 音 値SPL(室内,暖房,50ヘルツ電源,強)[db] | 騒 音 値SPL(室内,暖房,50ヘルツ電源,弱)[db] | 騒 音 値SPL(室内,暖房,60ヘルツ電源,特強)[db] | 騒 音 値SPL(室内,暖房,60ヘルツ電源,強)[db] | 騒 音 値SPL(室内,暖房,60ヘルツ電源,弱)[db] | 騒 音 値PWL(冷房,強)[db] | 騒 音 値PWL(暖房,強)[db] | 外形寸法 Ｗ(室内)[㎜] | 外形寸法 Ｄ(室内)[㎜] | 外形寸法 Ｈ(室内)[㎜] | 製品質量(室内)[kg] | 電動機出力(室内,送風機,1番目)[W] | 消費電力(冷房,50ヘルツ電源)[kW] | 消費電力(冷房,60ヘルツ電源)[kW] | 消費電力(暖房,50ヘルツ電源)[kW] | 消費電力(暖房,60ヘルツ電源)[kW] | 運転電流(冷房,50ヘルツ電源)[A] | 運転電流(冷房,60ヘルツ電源)[A] | 運転電流(暖房,50ヘルツ電源)[A] | 運転電流(暖房,60ヘルツ電源)[A] | 力率(冷房,50ヘルツ電源)[%] | 力率(冷房,60ヘルツ電源)[%] | 力率(暖房,50ヘルツ電源)[%] | 力率(暖房,60ヘルツ電源)[%] | 標準価格[円（税抜）] | 備 考
[7 empty] | GUID\53ea5c5503864be88eadd170734d5f75\Folder\Item |  | 50-05-300-3120-090 | 空調機 | 空調機 | パッケージ形エアコン店舗・オフィス用（空冷ＨＰ） | 店舗・オフィス用ＰＡＣ（空冷ＨＰ）床置直吹形 | スカイエア 床置形 | FVP50FC | 504042 | ダイキン工業（株） | 店舗・オフィス用ＰＡＣ（空冷ＨＰ）床置直吹形 | FVP50FC | スカイエア 床置形 | 2023/11/20 | 室内機 | 4.5 | 4.5 | 5.0 | 5.0 | 17 | 15 | 14 | 17 | 15 | 14 | 44 | 41 | 39 | 44 | 41 | 39 | 44 | 41 | 39 | 44 | 41 | 39 | 56 | 56 | 600 | 270 | 1850 | 40 | 64 | 0.0970 | 0.0970 | 0.0970 | 0.0970 | 0.5 | 0.5 | 0.5 | 0.5 | 95.5 | 95.5 | 95.5 | 95.5 | 411000 | （税無し）
[16 empty] | メーカーコード | メーカー名 | 細分類 | メーカー型番 | 型式名称 | 製品リリース年月日 | 空調機器種別(DK-BIM) | 冷房能力(50ヘルツ電源)[kW] | 冷房能力(60ヘルツ電源)[kW] | 暖房能力(50ヘルツ電源)[kW] | 暖房能力(50ヘルツ電源,低温)[kW] | 暖房能力(60ヘルツ電源)[kW] | 暖房能力(60ヘルツ電源,低温)[kW] | 送 風 量(室外,50ヘルツ電源)[m3/min] | 送 風 量(室外,60ヘルツ電源)[m3/min] | 騒 音 値SPL(室外,冷房,60ヘルツ電源)[db] | 騒 音 値SPL(室外,暖房,60ヘルツ電源)[db] | 騒 音 値PWL(冷房,強)[db] | 騒 音 値PWL(暖房,強)[db] | 外形寸法 Ｗ(室外)[㎜] | 外形寸法 Ｄ(室外)[㎜] | 外形寸法 Ｈ(室外)[㎜] | 製品質量(室外)[kg] | 相(室外)[φ] | 電圧(室外)[V] | 電動機出力(室外,圧縮機,1番目)[kW] | 電動機出力(室外,送風機,1番目)[W] | 消費電力(冷房,50ヘルツ電源)[kW] | 消費電力(冷房,60ヘルツ電源)[kW] | 消費電力(暖房,50ヘルツ電源)[kW] | 消費電力(暖房,60ヘルツ電源)[kW] | 運転電流(冷房,50ヘルツ電源)[A] | 運転電流(冷房,60ヘルツ電源)[A] | 運転電流(暖房,50ヘルツ電源)[A] | 運転電流(暖房,60ヘルツ電源)[A] | 力率(冷房,50ヘルツ電源)[%] | 力率(冷房,60ヘルツ電源)[%] | 力率(暖房,50ヘルツ電源)[%] | 力率(暖房,60ヘルツ電源)[%] | 標準価格[円（税抜）] | 備 考
[7 empty] | GUID\73a5276338374e19a6f19f5bbee4cb34\Folder\Item |  | 50-05-300-3120-200 | 空調機 | 空調機 | パッケージ形エアコン店舗・オフィス用（空冷ＨＰ） | 店舗・オフィス用ＰＡＣ（空冷ＨＰ）室外機 | スカイエア ＦＩＶＥ ＳＴＡＲ ＺＥＡＳ室外機 | RSRP160C | 504042 | ダイキン工業（株） | 店舗・オフィス用ＰＡＣ（空冷ＨＰ）室外機 | RSRP160C | スカイエア ＦＩＶＥ ＳＴＡＲ ＺＥＡＳ室外機 | 2023/10/2 | 室外機 | 14.0 | 14.0 | 16.0 | 13.7 | 16.0 | 13.7 | 106 | 106 | 51 | 54 | 72 | 74 | 940 | 320 | 1430 | 90 | 3 | 200 | 2.83 | 110 | 5.59 | 5.58 | 4.77 | 4.77 | 17.1 | 17.1 | 14.5 | 14.5 | 94.4 | 94.2 | 95.0 | 95.0 | 1373000 | （税無し）
[16 empty] | メーカー名 | 備考
[7 empty] | GUID\90b678aef4e24444b5559bec4854881a\Folder\Item |  |  | その他 | 店舗・オフィスエアコン スカイエア | FIVE STAR ZEASシリーズ | 床置形 | 床置形 | FVP50DG(メンテスペース）
[7 empty] | GUID\39d200638b7048c8b786e06971513311\Folder\Item |  |  | その他 | 店舗・オフィスエアコン スカイエア | FIVE STAR ZEASシリーズ | 床置形 | 床置形 | RSRP160BC(メンテスペース）
SSRV224C
[16 empty] | メーカーコード | メーカー名 | 細分類 | メーカー型番 | 型式名称 | 製品リリース年月日 | 空調機器種別(DK-BIM) | 冷房能力(50ヘルツ電源)[kW] | 冷房能力(60ヘルツ電源)[kW] | 暖房能力(50ヘルツ電源)[kW] | 暖房能力(60ヘルツ電源)[kW] | 送 風 量(室内,50ヘルツ電源,中)[m3/min] | 送 風 量(室内,50ヘルツ電源,弱)[m3/min] | 送 風 量(室内,60ヘルツ電源,中)[m3/min] | 送 風 量(室内,60ヘルツ電源,弱)[m3/min] | 騒 音 値SPL(室内,冷房,50ヘルツ電源,強)[db] | 騒 音 値SPL(室内,冷房,50ヘルツ電源,弱)[db] | 騒 音 値SPL(室内,冷房,60ヘルツ電源,強)[db] | 騒 音 値SPL(室内,冷房,60ヘルツ電源,弱)[db] | 騒 音 値SPL(室内,暖房,50ヘルツ電源,強)[db] | 騒 音 値SPL(室内,暖房,50ヘルツ電源,弱)[db] | 騒 音 値SPL(室内,暖房,60ヘルツ電源,強)[db] | 騒 音 値SPL(室内,暖房,60ヘルツ電源,弱)[db] | 外形寸法 Ｗ(室内)[㎜] | 外形寸法 Ｄ(室内)[㎜] | 外形寸法 Ｈ(室内)[㎜] | 製品質量(室内)[kg] | 電動機出力(室内,送風機,1番目)[W] | 消費電力(冷房,50ヘルツ電源)[kW] | 消費電力(冷房,60ヘルツ電源)[kW] | 消費電力(暖房,50ヘルツ電源)[kW] | 消費電力(暖房,60ヘルツ電源)[kW] | 運転電流(冷房,50ヘルツ電源)[A] | 運転電流(冷房,60ヘルツ電源)[A] | 運転電流(暖房,50ヘルツ電源)[A] | 運転電流(暖房,60ヘルツ電源)[A] | 標準価格[円（税抜）] | 備 考
[7 empty] | GUID\b5ddc12bab54432ba5ff920a4d00f334\Folder\Item |  | 50-05-300-3120-090 | 空調機 | 空調機 | パッケージ形エアコン店舗・オフィス用（空冷ＨＰ） | 店舗・オフィス用ＰＡＣ（空冷ＨＰ）床置直吹形 | スカイエア 床置形 | FVP224DB | 504042 | ダイキン工業（株） | 店舗・オフィス用ＰＡＣ（空冷ＨＰ）床置直吹形 | FVP224DB | スカイエア 床置形 | 2022/12/1 | 室内機 | 20.0 | 20.0 | 22.4 | 22.4 | 60 | 51 | 60 | 51 | 52 | 49 | 52 | 49 | 52 | 49 | 52 | 49 | 950 | 510 | 1870 | 113 | 260 | 0.480 | 0.560 | 0.480/0.560 | 0.480/0.560 | 2.6 | 3.0 | 2.6 | 3.0 | 830000 | （税無し）
[16 empty] | メーカーコード | メーカー名 | 細分類 | メーカー型番 | 型式名称 | 製品リリース年月日 | 空調機器種別(DK-BIM) | 冷房能力(50ヘルツ電源)[kW] | 冷房能力(60ヘルツ電源)[kW] | 暖房能力(50ヘルツ電源)[kW] | 暖房能力(50ヘルツ電源,低温)[kW] | 暖房能力(60ヘルツ電源)[kW] | 暖房能力(60ヘルツ電源,低温)[kW] | 送 風 量(室外,50ヘルツ電源)[m3/min] | 送 風 量(室外,60ヘルツ電源)[m3/min] | 騒 音 値SPL(室外,冷房,60ヘルツ電源)[db] | 騒 音 値SPL(室外,暖房,60ヘルツ電源)[db] | 騒 音 値PWL(冷房,強)[db] | 騒 音 値PWL(暖房,強)[db] | 外形寸法 Ｗ(室外)[㎜] | 外形寸法 Ｄ(室外)[㎜] | 外形寸法 Ｈ(室外)[㎜] | 製品質量(室外)[kg] | 相(室外)[φ] | 電圧(室外)[V] | 電動機出力(室外,圧縮機,1番目)[kW] | 電動機出力(室外,送風機,1番目)[W] | 電動機出力(室外,送風機,2番目)[W] | 消費電力(冷房,50ヘルツ電源)[kW] | 消費電力(冷房,60ヘルツ電源)[kW] | 消費電力(暖房,50ヘルツ電源)[kW] | 消費電力(暖房,60ヘルツ電源)[kW] | 運転電流(冷房,50ヘルツ電源)[A] | 運転電流(冷房,60ヘルツ電源)[A] | 運転電流(暖房,50ヘルツ電源)[A] | 運転電流(暖房,60ヘルツ電源)[A] | 力率(冷房,50ヘルツ電源)[%] | 力率(冷房,60ヘルツ電源)[%] | 力率(暖房,50ヘルツ電源)[%] | 力率(暖房,60ヘルツ電源)[%] | 標準価格[円（税抜）] | 備 考
[7 empty] | GUID\6e92b2e4fe6c4137b9790a67e3704eef\Folder\Item |  | 50-05-300-3120-200 | 空調機 | 空調機 | パッケージ形エアコン店舗・オフィス用（空冷ＨＰ） | 店舗・オフィス用ＰＡＣ（空冷ＨＰ）室外機 | スカイエア ＦＩＶＥ ＳＴＡＲ ＺＥＡＳ室外機 | RSRP224C | 504042 | ダイキン工業（株） | 店舗・オフィス用ＰＡＣ（空冷ＨＰ）室外機 | RSRP224C | スカイエア ＦＩＶＥ ＳＴＡＲ ＺＥＡＳ室外機 | 2024/1/1 | 室外機 | 20.0 | 20.0 | 22.4 | 18.5 | 22.4 | 18.5 | 163 | 163 | 62 | 62 | 83 | 83 | 940 | 320 | 1430 | 123 | 3 | 200 | 4.52 | 227 | 227 | 7.28 | 7.28 | 7.48 | 7.48 | 22.0 | 22.0 | 22.8 | 22.8 | 95.5 | 95.5 | 94.7 | 94.7 | 1810000 | （税無し）
SSRV280C
[16 empty] | メーカーコード | メーカー名 | 細分類 | メーカー型番 | 型式名称 | 製品リリース年月日 | 空調機器種別(DK-BIM) | 冷房能力(50ヘルツ電源)[kW] | 冷房能力(60ヘルツ電源)[kW] | 暖房能力(50ヘルツ電源)[kW] | 暖房能力(60ヘルツ電源)[kW] | 送 風 量(室内,50ヘルツ電源,中)[m3/min] | 送 風 量(室内,50ヘルツ電源,弱)[m3/min] | 送 風 量(室内,60ヘルツ電源,中)[m3/min] | 送 風 量(室内,60ヘルツ電源,弱)[m3/min] | 騒 音 値SPL(室内,冷房,50ヘルツ電源,強)[db] | 騒 音 値SPL(室内,冷房,50ヘルツ電源,弱)[db] | 騒 音 値SPL(室内,冷房,60ヘルツ電源,強)[db] | 騒 音 値SPL(室内,冷房,60ヘルツ電源,弱)[db] | 騒 音 値SPL(室内,暖房,50ヘルツ電源,強)[db] | 騒 音 値SPL(室内,暖房,50ヘルツ電源,弱)[db] | 騒 音 値SPL(室内,暖房,60ヘルツ電源,強)[db] | 騒 音 値SPL(室内,暖房,60ヘルツ電源,弱)[db] | 外形寸法 Ｗ(室内)[㎜] | 外形寸法 Ｄ(室内)[㎜] | 外形寸法 Ｈ(室内)[㎜] | 製品質量(室内)[kg] | 電動機出力(室内,送風機,1番目)[W] | 消費電力(冷房,50ヘルツ電源)[kW] | 消費電力(冷房,60ヘルツ電源)[kW] | 消費電力(暖房,50ヘルツ電源)[kW] | 消費電力(暖房,60ヘルツ電源)[kW] | 運転電流(冷房,50ヘルツ電源)[A] | 運転電流(冷房,60ヘルツ電源)[A] | 運転電流(暖房,50ヘルツ電源)[A] | 運転電流(暖房,60ヘルツ電源)[A] | 標準価格[円（税抜）] | 備 考
[7 empty] | GUID\e79e19c38ea64d53a42c79e7458ca05b\Folder\Item |  | 50-05-300-3120-090 | 空調機 | 空調機 | パッケージ形エアコン店舗・オフィス用（空冷ＨＰ） | 店舗・オフィス用ＰＡＣ（空冷ＨＰ）床置直吹形 | スカイエア 床置形 | FVP280DB | 504042 | ダイキン工業（株） | 店舗・オフィス用ＰＡＣ（空冷ＨＰ）床置直吹形 | FVP280DB | スカイエア 床置形 | 2022/12/1 | 室内機 | 25.0 | 25.0 | 28.0 | 28.0 | 72 | 60 | 72 | 60 | 53 | 49 | 53 | 49 | 53 | 49 | 53 | 49 | 1170 | 510 | 1870 | 135 | 220 | 0.643 | 0.643 | 0.550 | 0.550 | 2.8 | 3.4 | 2.8 | 3.4 | 1056000 | （税無し）
[16 empty] | メーカーコード | メーカー名 | 細分類 | メーカー型番 | 型式名称 | 製品リリース年月日 | 空調機器種別(DK-BIM) | 冷房能力(50ヘルツ電源)[kW] | 冷房能力(60ヘルツ電源)[kW] | 暖房能力(50ヘルツ電源)[kW] | 暖房能力(50ヘルツ電源,低温)[kW] | 暖房能力(60ヘルツ電源)[kW] | 暖房能力(60ヘルツ電源,低温)[kW] | 送 風 量(室外,50ヘルツ電源)[m3/min] | 送 風 量(室外,60ヘルツ電源)[m3/min] | 騒 音 値SPL(室外,冷房,60ヘルツ電源)[db] | 騒 音 値SPL(室外,暖房,60ヘルツ電源)[db] | 騒 音 値PWL(冷房,強)[db] | 騒 音 値PWL(暖房,強)[db] | 外形寸法 Ｗ(室外)[㎜] | 外形寸法 Ｄ(室外)[㎜] | 外形寸法 Ｈ(室外)[㎜] | 製品質量(室外)[kg] | 相(室外)[φ] | 電圧(室外)[V] | 電動機出力(室外,圧縮機,1番目)[kW] | 電動機出力(室外,送風機,1番目)[W] | 電動機出力(室外,送風機,2番目)[W] | 消費電力(冷房,50ヘルツ電源)[kW] | 消費電力(冷房,60ヘルツ電源)[kW] | 消費電力(暖房,50ヘルツ電源)[kW] | 消費電力(暖房,60ヘルツ電源)[kW] | 運転電流(冷房,50ヘルツ電源)[A] | 運転電流(冷房,60ヘルツ電源)[A] | 運転電流(暖房,50ヘルツ電源)[A] | 運転電流(暖房,60ヘルツ電源)[A] | 力率(冷房,50ヘルツ電源)[%] | 力率(冷房,60ヘルツ電源)[%] | 力率(暖房,50ヘルツ電源)[%] | 力率(暖房,60ヘルツ電源)[%] | 標準価格[円（税抜）] | 備 考
[7 empty] | GUID\51860504209f4d3da3dd38eb718c42ff\Folder\Item |  | 50-05-300-3120-200 | 空調機 | 空調機 | パッケージ形エアコン店舗・オフィス用（空冷ＨＰ） | 店舗・オフィス用ＰＡＣ（空冷ＨＰ）室外機 | スカイエア ＦＩＶＥ ＳＴＡＲ ＺＥＡＳ室外機 | RSRP280C | 504042 | ダイキン工業（株） | 店舗・オフィス用ＰＡＣ（空冷ＨＰ）室外機 | RSRP280C | スカイエア ＦＩＶＥ ＳＴＡＲ ＺＥＡＳ室外機 | 2024/1/1 | 室外機 | 25.0 | 25.0 | 28.0 | 24.0 | 28.0 | 24.0 | 163 | 163 | 62 | 62 | 83 | 83 | 940 | 320 | 1430 | 123 | 3 | 200 | 5.90 | 227 | 227 | 10.42 | 10.42 | 9.13 | 9.08 | 32.3 | 32.3 | 28.4 | 28.3 | 93.1 | 93.1 | 92.8 | 92.7 | 2236000 | （税無し）
SSRV224CD
[16 empty] | メーカーコード | メーカー名 | 細分類 | メーカー型番 | 型式名称 | 製品リリース年月日 | 空調機器種別(DK-BIM) | 冷房能力(50ヘルツ電源)[kW] | 冷房能力(60ヘルツ電源)[kW] | 暖房能力(50ヘルツ電源)[kW] | 暖房能力(60ヘルツ電源)[kW] | 送 風 量(室内,50ヘルツ電源,強)[m3/min] | 送 風 量(室内,50ヘルツ電源,中)[m3/min] | 送 風 量(室内,50ヘルツ電源,弱)[m3/min] | 送 風 量(室内,60ヘルツ電源,強)[m3/min] | 送 風 量(室内,60ヘルツ電源,中)[m3/min] | 送 風 量(室内,60ヘルツ電源,弱)[m3/min] | 騒 音 値SPL(室内,冷房,50ヘルツ電源,特強)[db] | 騒 音 値SPL(室内,冷房,50ヘルツ電源,強)[db] | 騒 音 値SPL(室内,冷房,50ヘルツ電源,弱)[db] | 騒 音 値SPL(室内,冷房,60ヘルツ電源,特強)[db] | 騒 音 値SPL(室内,冷房,60ヘルツ電源,強)[db] | 騒 音 値SPL(室内,冷房,60ヘルツ電源,弱)[db] | 騒 音 値SPL(室内,暖房,50ヘルツ電源,特強)[db] | 騒 音 値SPL(室内,暖房,50ヘルツ電源,強)[db] | 騒 音 値SPL(室内,暖房,50ヘルツ電源,弱)[db] | 騒 音 値SPL(室内,暖房,60ヘルツ電源,特強)[db] | 騒 音 値SPL(室内,暖房,60ヘルツ電源,強)[db] | 騒 音 値SPL(室内,暖房,60ヘルツ電源,弱)[db] | 騒 音 値PWL(冷房,強)[db] | 騒 音 値PWL(暖房,強)[db] | 外形寸法 Ｗ(室内)[㎜] | 外形寸法 Ｄ(室内)[㎜] | 外形寸法 Ｈ(室内)[㎜] | 製品質量(室内)[kg] | 電動機出力(室内,送風機,1番目)[W] | 消費電力(冷房,50ヘルツ電源)[kW] | 消費電力(冷房,60ヘルツ電源)[kW] | 消費電力(暖房,50ヘルツ電源)[kW] | 消費電力(暖房,60ヘルツ電源)[kW] | 運転電流(冷房,50ヘルツ電源)[A] | 運転電流(冷房,60ヘルツ電源)[A] | 運転電流(暖房,50ヘルツ電源)[A] | 運転電流(暖房,60ヘルツ電源)[A] | 力率(冷房,50ヘルツ電源)[%] | 力率(冷房,60ヘルツ電源)[%] | 力率(暖房,50ヘルツ電源)[%] | 力率(暖房,60ヘルツ電源)[%] | 標準価格[円（税抜）] | 備 考
[7 empty] | GUID\7dcd18f49e46410a8c1b2ec4b1bcffc0\Folder\Item |  | 50-05-300-3120-090 | 空調機 | 空調機 | パッケージ形エアコン店舗・オフィス用（空冷ＨＰ） | 店舗・オフィス用ＰＡＣ（空冷ＨＰ）床置直吹形 | スカイエア 床置形 | FVP112FC | 504042 | ダイキン工業（株） | 店舗・オフィス用ＰＡＣ（空冷ＨＰ）床置直吹形 | FVP112FC | スカイエア 床置形 | 2023/11/20 | 室内機 | 10.0 | 10.0 | 11.2 | 11.2 | 28 | 25 | 22 | 28 | 25 | 22 | 52 | 49 | 47 | 52 | 49 | 47 | 52 | 49 | 47 | 52 | 49 | 47 | 64 | 64 | 600 | 350 | 1850 | 47 | 152 | 0.238 | 0.238 | 0.238 | 0.238 | 1.2 | 1.2 | 1.2 | 1.2 | 98.4 | 98.4 | 98.4 | 98.4 | 498000 | （税無し）
[16 empty] | メーカーコード | メーカー名 | 細分類 | メーカー型番 | 型式名称 | 製品リリース年月日 | 空調機器種別(DK-BIM) | 冷房能力(50ヘルツ電源)[kW] | 冷房能力(60ヘルツ電源)[kW] | 暖房能力(50ヘルツ電源)[kW] | 暖房能力(50ヘルツ電源,低温)[kW] | 暖房能力(60ヘルツ電源)[kW] | 暖房能力(60ヘルツ電源,低温)[kW] | 送 風 量(室外,50ヘルツ電源)[m3/min] | 送 風 量(室外,60ヘルツ電源)[m3/min] | 騒 音 値SPL(室外,冷房,60ヘルツ電源)[db] | 騒 音 値SPL(室外,暖房,60ヘルツ電源)[db] | 騒 音 値PWL(冷房,強)[db] | 騒 音 値PWL(暖房,強)[db] | 外形寸法 Ｗ(室外)[㎜] | 外形寸法 Ｄ(室外)[㎜] | 外形寸法 Ｈ(室外)[㎜] | 製品質量(室外)[kg] | 相(室外)[φ] | 電圧(室外)[V] | 電動機出力(室外,圧縮機,1番目)[kW] | 電動機出力(室外,送風機,1番目)[W] | 電動機出力(室外,送風機,2番目)[W] | 消費電力(冷房,50ヘルツ電源)[kW] | 消費電力(冷房,60ヘルツ電源)[kW] | 消費電力(暖房,50ヘルツ電源)[kW] | 消費電力(暖房,60ヘルツ電源)[kW] | 運転電流(冷房,50ヘルツ電源)[A] | 運転電流(冷房,60ヘルツ電源)[A] | 運転電流(暖房,50ヘルツ電源)[A] | 運転電流(暖房,60ヘルツ電源)[A] | 力率(冷房,50ヘルツ電源)[%] | 力率(冷房,60ヘルツ電源)[%] | 力率(暖房,50ヘルツ電源)[%] | 力率(暖房,60ヘルツ電源)[%] | 標準価格[円（税抜）] | 備 考
[7 empty] | GUID\bec55191f0974a9fae85415a016d3240\Folder\Item |  | 50-05-300-3120-200 | 空調機 | 空調機 | パッケージ形エアコン店舗・オフィス用（空冷ＨＰ） | 店舗・オフィス用ＰＡＣ（空冷ＨＰ）室外機 | スカイエア ＦＩＶＥ ＳＴＡＲ ＺＥＡＳ室外機 | RSRP224C | 504042 | ダイキン工業（株） | 店舗・オフィス用ＰＡＣ（空冷ＨＰ）室外機 | RSRP224C | スカイエア ＦＩＶＥ ＳＴＡＲ ＺＥＡＳ室外機 | 2024/1/1 | 室外機 | 20.0 | 20.0 | 22.4 | 18.5 | 22.4 | 18.5 | 163 | 163 | 62 | 62 | 83 | 83 | 940 | 320 | 1430 | 123 | 3 | 200 | 4.52 | 227 | 227 | 7.28 | 7.28 | 7.48 | 7.48 | 22.0 | 22.0 | 22.8 | 22.8 | 95.5 | 95.5 | 94.7 | 94.7 | 1810000 | （税無し）
SSRV280CD
[16 empty] | メーカーコード | メーカー名 | 細分類 | メーカー型番 | 型式名称 | 製品リリース年月日 | 空調機器種別(DK-BIM) | 冷房能力(50ヘルツ電源)[kW] | 冷房能力(60ヘルツ電源)[kW] | 暖房能力(50ヘルツ電源)[kW] | 暖房能力(60ヘルツ電源)[kW] | 送 風 量(室内,50ヘルツ電源,強)[m3/min] | 送 風 量(室内,50ヘルツ電源,中)[m3/min] | 送 風 量(室内,50ヘルツ電源,弱)[m3/min] | 送 風 量(室内,60ヘルツ電源,強)[m3/min] | 送 風 量(室内,60ヘルツ電源,中)[m3/min] | 送 風 量(室内,60ヘルツ電源,弱)[m3/min] | 騒 音 値SPL(室内,冷房,50ヘルツ電源,特強)[db] | 騒 音 値SPL(室内,冷房,50ヘルツ電源,強)[db] | 騒 音 値SPL(室内,冷房,50ヘルツ電源,弱)[db] | 騒 音 値SPL(室内,冷房,60ヘルツ電源,特強)[db] | 騒 音 値SPL(室内,冷房,60ヘルツ電源,強)[db] | 騒 音 値SPL(室内,冷房,60ヘルツ電源,弱)[db] | 騒 音 値SPL(室内,暖房,50ヘルツ電源,特強)[db] | 騒 音 値SPL(室内,暖房,50ヘルツ電源,強)[db] | 騒 音 値SPL(室内,暖房,50ヘルツ電源,弱)[db] | 騒 音 値SPL(室内,暖房,60ヘルツ電源,特強)[db] | 騒 音 値SPL(室内,暖房,60ヘルツ電源,強)[db] | 騒 音 値SPL(室内,暖房,60ヘルツ電源,弱)[db] | 騒 音 値PWL(冷房,強)[db] | 騒 音 値PWL(暖房,強)[db] | 外形寸法 Ｗ(室内)[㎜] | 外形寸法 Ｄ(室内)[㎜] | 外形寸法 Ｈ(室内)[㎜] | 製品質量(室内)[kg] | 電動機出力(室内,送風機,1番目)[W] | 消費電力(冷房,50ヘルツ電源)[kW] | 消費電力(冷房,60ヘルツ電源)[kW] | 消費電力(暖房,50ヘルツ電源)[kW] | 消費電力(暖房,60ヘルツ電源)[kW] | 運転電流(冷房,50ヘルツ電源)[A] | 運転電流(冷房,60ヘルツ電源)[A] | 運転電流(暖房,50ヘルツ電源)[A] | 運転電流(暖房,60ヘルツ電源)[A] | 力率(冷房,50ヘルツ電源)[%] | 力率(冷房,60ヘルツ電源)[%] | 力率(暖房,50ヘルツ電源)[%] | 力率(暖房,60ヘルツ電源)[%] | 標準価格[円（税抜）] | 備 考
[7 empty] | GUID\7f039738ce94424ba535e8386c67c56e\Folder\Item |  | 50-05-300-3120-090 | 空調機 | 空調機 | パッケージ形エアコン店舗・オフィス用（空冷ＨＰ） | 店舗・オフィス用ＰＡＣ（空冷ＨＰ）床置直吹形 | スカイエア 床置形 | FVP140FC | 504042 | ダイキン工業（株） | 店舗・オフィス用ＰＡＣ（空冷ＨＰ）床置直吹形 | FVP140FC | スカイエア 床置形 | 2023/11/20 | 室内機 | 12.5 | 12.5 | 14.0 | 14.0 | 28 | 26 | 24 | 28 | 26 | 24 | 52 | 49 | 47 | 52 | 49 | 47 | 52 | 49 | 47 | 52 | 49 | 47 | 64 | 64 | 600 | 350 | 1850 | 47 | 152 | 0.238 | 0.238 | 0.238 | 0.238 | 1.2 | 1.2 | 1.2 | 1.2 | 98.7 | 98.7 | 98.7 | 98.7 | 547000 | （税無し）
[16 empty] | メーカーコード | メーカー名 | 細分類 | メーカー型番 | 型式名称 | 製品リリース年月日 | 空調機器種別(DK-BIM) | 冷房能力(50ヘルツ電源)[kW] | 冷房能力(60ヘルツ電源)[kW] | 暖房能力(50ヘルツ電源)[kW] | 暖房能力(50ヘルツ電源,低温)[kW] | 暖房能力(60ヘルツ電源)[kW] | 暖房能力(60ヘルツ電源,低温)[kW] | 送 風 量(室外,50ヘルツ電源)[m3/min] | 送 風 量(室外,60ヘルツ電源)[m3/min] | 騒 音 値SPL(室外,冷房,60ヘルツ電源)[db] | 騒 音 値SPL(室外,暖房,60ヘルツ電源)[db] | 騒 音 値PWL(冷房,強)[db] | 騒 音 値PWL(暖房,強)[db] | 外形寸法 Ｗ(室外)[㎜] | 外形寸法 Ｄ(室外)[㎜] | 外形寸法 Ｈ(室外)[㎜] | 製品質量(室外)[kg] | 相(室外)[φ] | 電圧(室外)[V] | 電動機出力(室外,圧縮機,1番目)[kW] | 電動機出力(室外,送風機,1番目)[W] | 電動機出力(室外,送風機,2番目)[W] | 消費電力(冷房,50ヘルツ電源)[kW] | 消費電力(冷房,60ヘルツ電源)[kW] | 消費電力(暖房,50ヘルツ電源)[kW] | 消費電力(暖房,60ヘルツ電源)[kW] | 運転電流(冷房,50ヘルツ電源)[A] | 運転電流(冷房,60ヘルツ電源)[A] | 運転電流(暖房,50ヘルツ電源)[A] | 運転電流(暖房,60ヘルツ電源)[A] | 力率(冷房,50ヘルツ電源)[%] | 力率(冷房,60ヘルツ電源)[%] | 力率(暖房,50ヘルツ電源)[%] | 力率(暖房,60ヘルツ電源)[%] | 標準価格[円（税抜）] | 備 考
[7 empty] | GUID\6ea6a34909f049a6a95972e56b9c4782\Folder\Item |  | 50-05-300-3120-200 | 空調機 | 空調機 | パッケージ形エアコン店舗・オフィス用（空冷ＨＰ） | 店舗・オフィス用ＰＡＣ（空冷ＨＰ）室外機 | スカイエア ＦＩＶＥ ＳＴＡＲ ＺＥＡＳ室外機 | RSRP280C | 504042 | ダイキン工業（株） | 店舗・オフィス用ＰＡＣ（空冷ＨＰ）室外機 | RSRP280C | スカイエア ＦＩＶＥ ＳＴＡＲ ＺＥＡＳ室外機 | 2024/1/1 | 室外機 | 25.0 | 25.0 | 28.0 | 24.0 | 28.0 | 24.0 | 163 | 163 | 62 | 62 | 83 | 83 | 940 | 320 | 1430 | 123 | 3 | 200 | 5.90 | 227 | 227 | 10.42 | 10.42 | 9.13 | 9.08 | 32.3 | 32.3 | 28.4 | 28.3 | 93.1 | 93.1 | 92.8 | 92.7 | 2236000 | （税無し）
SSRV224CM
[16 empty] | メーカーコード | メーカー名 | 細分類 | メーカー型番 | 型式名称 | 製品リリース年月日 | 空調機器種別(DK-BIM) | 冷房能力(50ヘルツ電源)[kW] | 冷房能力(60ヘルツ電源)[kW] | 暖房能力(50ヘルツ電源)[kW] | 暖房能力(60ヘルツ電源)[kW] | 送 風 量(室内,50ヘルツ電源,強)[m3/min] | 送 風 量(室内,50ヘルツ電源,中)[m3/min] | 送 風 量(室内,50ヘルツ電源,弱)[m3/min] | 送 風 量(室内,60ヘルツ電源,強)[m3/min] | 送 風 量(室内,60ヘルツ電源,中)[m3/min] | 送 風 量(室内,60ヘルツ電源,弱)[m3/min] | 騒 音 値SPL(室内,冷房,50ヘルツ電源,特強)[db] | 騒 音 値SPL(室内,冷房,50ヘルツ電源,強)[db] | 騒 音 値SPL(室内,冷房,50ヘルツ電源,弱)[db] | 騒 音 値SPL(室内,冷房,60ヘルツ電源,特強)[db] | 騒 音 値SPL(室内,冷房,60ヘルツ電源,強)[db] | 騒 音 値SPL(室内,冷房,60ヘルツ電源,弱)[db] | 騒 音 値SPL(室内,暖房,50ヘルツ電源,特強)[db] | 騒 音 値SPL(室内,暖房,50ヘルツ電源,強)[db] | 騒 音 値SPL(室内,暖房,50ヘルツ電源,弱)[db] | 騒 音 値SPL(室内,暖房,60ヘルツ電源,特強)[db] | 騒 音 値SPL(室内,暖房,60ヘルツ電源,強)[db] | 騒 音 値SPL(室内,暖房,60ヘルツ電源,弱)[db] | 騒 音 値PWL(冷房,強)[db] | 騒 音 値PWL(暖房,強)[db] | 外形寸法 Ｗ(室内)[㎜] | 外形寸法 Ｄ(室内)[㎜] | 外形寸法 Ｈ(室内)[㎜] | 製品質量(室内)[kg] | 電動機出力(室内,送風機,1番目)[W] | 消費電力(冷房,50ヘルツ電源)[kW] | 消費電力(冷房,60ヘルツ電源)[kW] | 消費電力(暖房,50ヘルツ電源)[kW] | 消費電力(暖房,60ヘルツ電源)[kW] | 運転電流(冷房,50ヘルツ電源)[A] | 運転電流(冷房,60ヘルツ電源)[A] | 運転電流(暖房,50ヘルツ電源)[A] | 運転電流(暖房,60ヘルツ電源)[A] | 力率(冷房,50ヘルツ電源)[%] | 力率(冷房,60ヘルツ電源)[%] | 力率(暖房,50ヘルツ電源)[%] | 力率(暖房,60ヘルツ電源)[%] | 標準価格[円（税抜）] | 備 考
[7 empty] | GUID\bd24cbce87cb4a00b5062fbccc850db0\Folder\Item |  | 50-05-300-3120-090 | 空調機 | 空調機 | パッケージ形エアコン店舗・オフィス用（空冷ＨＰ） | 店舗・オフィス用ＰＡＣ（空冷ＨＰ）床置直吹形 | スカイエア 床置形 | FVP80FC | 504042 | ダイキン工業（株） | 店舗・オフィス用ＰＡＣ（空冷ＨＰ）床置直吹形 | FVP80FC | スカイエア 床置形 | 2023/11/20 | 室内機 | 7.1 | 7.1 | 8.0 | 8.0 | 18 | 16 | 14 | 18 | 16 | 14 | 45 | 42 | 39 | 45 | 42 | 39 | 45 | 42 | 39 | 45 | 42 | 39 | 57 | 57 | 600 | 270 | 1850 | 40 | 64 | 0.117 | 0.117 | 0.117 | 0.117 | 0.6 | 0.6 | 0.6 | 0.6 | 96.1 | 96.1 | 96.1 | 96.1 | 444000 | （税無し）
[16 empty] | メーカーコード | メーカー名 | 細分類 | メーカー型番 | 型式名称 | 製品リリース年月日 | 空調機器種別(DK-BIM) | 冷房能力(50ヘルツ電源)[kW] | 冷房能力(60ヘルツ電源)[kW] | 暖房能力(50ヘルツ電源)[kW] | 暖房能力(50ヘルツ電源,低温)[kW] | 暖房能力(60ヘルツ電源)[kW] | 暖房能力(60ヘルツ電源,低温)[kW] | 送 風 量(室外,50ヘルツ電源)[m3/min] | 送 風 量(室外,60ヘルツ電源)[m3/min] | 騒 音 値SPL(室外,冷房,60ヘルツ電源)[db] | 騒 音 値SPL(室外,暖房,60ヘルツ電源)[db] | 騒 音 値PWL(冷房,強)[db] | 騒 音 値PWL(暖房,強)[db] | 外形寸法 Ｗ(室外)[㎜] | 外形寸法 Ｄ(室外)[㎜] | 外形寸法 Ｈ(室外)[㎜] | 製品質量(室外)[kg] | 相(室外)[φ] | 電圧(室外)[V] | 電動機出力(室外,圧縮機,1番目)[kW] | 電動機出力(室外,送風機,1番目)[W] | 電動機出力(室外,送風機,2番目)[W] | 消費電力(冷房,50ヘルツ電源)[kW] | 消費電力(冷房,60ヘルツ電源)[kW] | 消費電力(暖房,50ヘルツ電源)[kW] | 消費電力(暖房,60ヘルツ電源)[kW] | 運転電流(冷房,50ヘルツ電源)[A] | 運転電流(冷房,60ヘルツ電源)[A] | 運転電流(暖房,50ヘルツ電源)[A] | 運転電流(暖房,60ヘルツ電源)[A] | 力率(冷房,50ヘルツ電源)[%] | 力率(冷房,60ヘルツ電源)[%] | 力率(暖房,50ヘルツ電源)[%] | 力率(暖房,60ヘルツ電源)[%] | 標準価格[円（税抜）] | 備 考
[7 empty] | GUID\482e5b8307f24549900345b0ad4d9c16\Folder\Item |  | 50-05-300-3120-200 | 空調機 | 空調機 | パッケージ形エアコン店舗・オフィス用（空冷ＨＰ） | 店舗・オフィス用ＰＡＣ（空冷ＨＰ）室外機 | スカイエア ＦＩＶＥ ＳＴＡＲ ＺＥＡＳ室外機 | RSRP224C | 504042 | ダイキン工業（株） | 店舗・オフィス用ＰＡＣ（空冷ＨＰ）室外機 | RSRP224C | スカイエア ＦＩＶＥ ＳＴＡＲ ＺＥＡＳ室外機 | 2024/1/1 | 室外機 | 20.0 | 20.0 | 22.4 | 18.5 | 22.4 | 18.5 | 163 | 163 | 62 | 62 | 83 | 83 | 940 | 320 | 1430 | 123 | 3 | 200 | 4.52 | 227 | 227 | 7.28 | 7.28 | 7.48 | 7.48 | 22.0 | 22.0 | 22.8 | 22.8 | 95.5 | 95.5 | 94.7 | 94.7 | 1810000 | （税無し）
厨房用エアコン
SSRT80BCV
[16 empty] | メーカーコード | メーカー名 | 細分類 | メーカー型番 | 型式名称 | 製品リリース年月日 | 空調機器種別(DK-BIM) | 冷房能力(50ヘルツ電源)[kW] | 冷房能力(60ヘルツ電源)[kW] | 暖房能力(50ヘルツ電源)[kW] | 暖房能力(60ヘルツ電源)[kW] | 送 風 量(室内,50ヘルツ電源,中)[m3/min] | 送 風 量(室内,60ヘルツ電源,中)[m3/min] | 騒 音 値SPL(室内,冷房,50ヘルツ電源,強)[db] | 騒 音 値SPL(室内,冷房,60ヘルツ電源,強)[db] | 騒 音 値SPL(室内,暖房,50ヘルツ電源,強)[db] | 騒 音 値SPL(室内,暖房,60ヘルツ電源,強)[db] | 外形寸法 Ｗ(室内)[㎜] | 外形寸法 Ｄ(室内)[㎜] | 外形寸法 Ｈ(室内)[㎜] | 製品質量(室内)[kg] | 電動機出力(室内,送風機,1番目)[W] | 消費電力(冷房,50ヘルツ電源)[kW] | 消費電力(冷房,60ヘルツ電源)[kW] | 消費電力(暖房,50ヘルツ電源)[kW] | 消費電力(暖房,60ヘルツ電源)[kW] | 運転電流(冷房,50ヘルツ電源)[A] | 運転電流(冷房,60ヘルツ電源)[A] | 運転電流(暖房,50ヘルツ電源)[A] | 運転電流(暖房,60ヘルツ電源)[A] | 始動電流(冷房,50ヘルツ電源)[A] | 始動電流(冷房,60ヘルツ電源)[A] | 始動電流(暖房,50ヘルツ電源)[A] | 始動電流(暖房,60ヘルツ電源)[A] | 力率(冷房,50ヘルツ電源)[%] | 力率(冷房,60ヘルツ電源)[%] | 力率(暖房,50ヘルツ電源)[%] | 力率(暖房,60ヘルツ電源)[%] | 標準価格[円（税抜）] | 備 考
[7 empty] | GUID\00273091a34f44039bfa6949e9a70ecb\Folder\Item |  | 50-05-300-3120-999 | 空調機 | 空調機 | パッケージ形エアコン・特殊用途用 | その他特殊用途用ＰＡＣ | スカイエア厨房用エアコン | FHTP80DD | 504042 | ダイキン工業（株） | その他特殊用途用ＰＡＣ | FHTP80DD | スカイエア厨房用エアコン | 2018/4/1 | 室内機 | 7.1 | 7.1 | 8.0 | 8.0 | 16 | 16 | 36 | 36 | 36 | 36 | 1100 | 695 | 295 | 43 | 60 | 0.107 | 0.110 | 0.0970 | 0.0970 | 0.6 | 0.7 | 0.6 | 0.7 | 0.8 | 0.8 | 0.8 | 0.8 | 93.3 | 98.0 | 93.3 | 95.1 | 381000 | （税無し）
[16 empty] | メーカーコード | メーカー名 | 細分類 | メーカー型番 | 型式名称 | 製品リリース年月日 | 空調機器種別(DK-BIM) | 冷房能力(50ヘルツ電源)[kW] | 冷房能力(60ヘルツ電源)[kW] | 暖房能力(50ヘルツ電源)[kW] | 暖房能力(50ヘルツ電源,低温)[kW] | 暖房能力(60ヘルツ電源)[kW] | 暖房能力(60ヘルツ電源,低温)[kW] | 送 風 量(室外,50ヘルツ電源)[m3/min] | 送 風 量(室外,60ヘルツ電源)[m3/min] | 騒 音 値SPL(室外,冷房,60ヘルツ電源)[db] | 騒 音 値SPL(室外,暖房,60ヘルツ電源)[db] | 騒 音 値PWL(冷房,強)[db] | 騒 音 値PWL(暖房,強)[db] | 外形寸法 Ｗ(室外)[㎜] | 外形寸法 Ｄ(室外)[㎜] | 外形寸法 Ｈ(室外)[㎜] | 製品質量(室外)[kg] | 相(室外)[φ] | 電 圧(室外)[V] | 電動機出力(室外,圧縮機,1番目)[kW] | 電動機出力(室外,送風機,1番目)[W] | 消費電力(冷房,50ヘルツ電源)[kW] | 消費電力(冷房,60ヘルツ電源)[kW] | 消費電力(暖房,50ヘルツ電源)[kW] | 消費電力(暖房,60ヘルツ電源)[kW] | 運転電流(冷房,50ヘルツ電源)[A] | 運転電流(冷房,60ヘルツ電源)[A] | 運転電流(暖房,50ヘルツ電源)[A] | 運転電流(暖房,60ヘルツ電源)[A] | 力率(冷房,50ヘルツ電源)[%] | 力率(冷房,60ヘルツ電源)[%] | 力率(暖房,50ヘルツ電源)[%] | 力率(暖房,60ヘルツ電源)[%] | 標準価格[円（税抜）] | 備 考
[7 empty] | GUID\43fd139e1c0649858bd023c0b07559b3\Folder\Item |  | 50-05-300-3120-200 | 空調機 | 空調機 | パッケージ形エアコン店舗・オフィス用（空冷ＨＰ） | 店舗・オフィス用ＰＡＣ（空冷ＨＰ）室外機 | ＦＩＶＥ ＳＴＡＲ ＺＥＡＳ室外機 | RSRP80BCV | 504042 | ダイキン工業（株） | 店舗・オフィス用ＰＡＣ（空冷ＨＰ）室外機 | RSRP80BCV | ＦＩＶＥ ＳＴＡＲ ＺＥＡＳ室外機 | 2018/4/1 | 室外機 | 7.1 | 7.1 | 8.0 | 7.8 | 8.0 | 7.8 | 66 | 66 | 46 | 47 | 67 | 68 | 940 | 320 | 990 | 66 | 1 | 200 | 1.29 | 84 | 2.47 | 2.47 | 2.34 | 2.34 | 13.2 | 13.2 | 12.7 | 12.7 | 93.6 | 93.6 | 92.1 | 92.1 | 706000 | （税無し）
[16 empty] | メーカー名 | 備考
[7 empty] | GUID\5d178acf60df43ab84602cda7f856012\Folder\Item |  |  | その他 | 店舗・オフィスエアコン スカイエア | FIVE STAR ZEASシリーズ | 厨房用エアコン | 厨房用エアコン | FHTP80DD(メンテスペース）
[7 empty] | GUID\d981ad0511a241159053f7ba3b98e57e\Folder\Item |  |  | その他 | 店舗・オフィスエアコン スカイエア | FIVE STAR ZEASシリーズ | 厨房用エアコン | 厨房用エアコン | RSRP80BCV(メンテスペース）
SSRT80BCT
[16 empty] | メーカーコード | メーカー名 | 細分類 | メーカー型番 | 型式名称 | 製品リリース年月日 | 空調機器種別(DK-BIM) | 冷房能力(50ヘルツ電源)[kW] | 冷房能力(60ヘルツ電源)[kW] | 暖房能力(50ヘルツ電源)[kW] | 暖房能力(60ヘルツ電源)[kW] | 送 風 量(室内,50ヘルツ電源,中)[m3/min] | 送 風 量(室内,60ヘルツ電源,中)[m3/min] | 騒 音 値SPL(室内,冷房,50ヘルツ電源,強)[db] | 騒 音 値SPL(室内,冷房,60ヘルツ電源,強)[db] | 騒 音 値SPL(室内,暖房,50ヘルツ電源,強)[db] | 騒 音 値SPL(室内,暖房,60ヘルツ電源,強)[db] | 外形寸法 Ｗ(室内)[㎜] | 外形寸法 Ｄ(室内)[㎜] | 外形寸法 Ｈ(室内)[㎜] | 製品質量(室内)[kg] | 電動機出力(室内,送風機,1番目)[W] | 消費電力(冷房,50ヘルツ電源)[kW] | 消費電力(冷房,60ヘルツ電源)[kW] | 消費電力(暖房,50ヘルツ電源)[kW] | 消費電力(暖房,60ヘルツ電源)[kW] | 運転電流(冷房,50ヘルツ電源)[A] | 運転電流(冷房,60ヘルツ電源)[A] | 運転電流(暖房,50ヘルツ電源)[A] | 運転電流(暖房,60ヘルツ電源)[A] | 始動電流(冷房,50ヘルツ電源)[A] | 始動電流(冷房,60ヘルツ電源)[A] | 始動電流(暖房,50ヘルツ電源)[A] | 始動電流(暖房,60ヘルツ電源)[A] | 力率(冷房,50ヘルツ電源)[%] | 力率(冷房,60ヘルツ電源)[%] | 力率(暖房,50ヘルツ電源)[%] | 力率(暖房,60ヘルツ電源)[%] | 標準価格[円（税抜）] | 備 考
[7 empty] | GUID\f28173a8e140461eb6aa0cfa2a0c584c\Folder\Item |  | 50-05-300-3120-999 | 空調機 | 空調機 | パッケージ形エアコン・特殊用途用 | その他特殊用途用ＰＡＣ | スカイエア厨房用エアコン | FHTP80DD | 504042 | ダイキン工業（株） | その他特殊用途用ＰＡＣ | FHTP80DD | スカイエア厨房用エアコン | 2018/4/1 | 室内機 | 7.1 | 7.1 | 8.0 | 8.0 | 16 | 16 | 36 | 36 | 36 | 36 | 1100 | 695 | 295 | 43 | 60 | 0.107 | 0.110 | 0.0970 | 0.0970 | 0.6 | 0.7 | 0.6 | 0.7 | 0.8 | 0.8 | 0.8 | 0.8 | 93.3 | 98.0 | 93.3 | 95.1 | 381000 | （税無し）
[16 empty] | メーカーコード | メーカー名 | 細分類 | メーカー型番 | 型式名称 | 製品リリース年月日 | 空調機器種別(DK-BIM) | 冷房能力(50ヘルツ電源)[kW] | 冷房能力(60ヘルツ電源)[kW] | 暖房能力(50ヘルツ電源)[kW] | 暖房能力(50ヘルツ電源,低温)[kW] | 暖房能力(60ヘルツ電源)[kW] | 暖房能力(60ヘルツ電源,低温)[kW] | 送 風 量(室外,50ヘルツ電源)[m3/min] | 送 風 量(室外,60ヘルツ電源)[m3/min] | 騒 音 値SPL(室外,冷房,60ヘルツ電源)[db] | 騒 音 値SPL(室外,暖房,60ヘルツ電源)[db] | 騒 音 値PWL(冷房,強)[db] | 騒 音 値PWL(暖房,強)[db] | 外形寸法 Ｗ(室外)[㎜] | 外形寸法 Ｄ(室外)[㎜] | 外形寸法 Ｈ(室外)[㎜] | 製品質量(室外)[kg] | 相(室外)[φ] | 電 圧(室外)[V] | 電動機出力(室外,圧縮機,1番目)[kW] | 電動機出力(室外,送風機,1番目)[W] | 消費電力(冷房,50ヘルツ電源)[kW] | 消費電力(冷房,60ヘルツ電源)[kW] | 消費電力(暖房,50ヘルツ電源)[kW] | 消費電力(暖房,60ヘルツ電源)[kW] | 運転電流(冷房,50ヘルツ電源)[A] | 運転電流(冷房,60ヘルツ電源)[A] | 運転電流(暖房,50ヘルツ電源)[A] | 運転電流(暖房,60ヘルツ電源)[A] | 力率(冷房,50ヘルツ電源)[%] | 力率(冷房,60ヘルツ電源)[%] | 力率(暖房,50ヘルツ電源)[%] | 力率(暖房,60ヘルツ電源)[%] | 標準価格[円（税抜）] | 備 考
[7 empty] | GUID\aaae23e46f67447a842719b9290cfed2\Folder\Item |  | 50-05-300-3120-200 | 空調機 | 空調機 | パッケージ形エアコン店舗・オフィス用（空冷ＨＰ） | 店舗・オフィス用ＰＡＣ（空冷ＨＰ）室外機 | ＦＩＶＥ ＳＴＡＲ ＺＥＡＳ室外機 | RSRP80BCT | 504042 | ダイキン工業（株） | 店舗・オフィス用ＰＡＣ（空冷ＨＰ）室外機 | RSRP80BCT | ＦＩＶＥ ＳＴＡＲ ＺＥＡＳ室外機 | 2018/4/1 | 室外機 | 7.1 | 7.1 | 8.0 | 7.8 | 8.0 | 7.8 | 66 | 66 | 46 | 47 | 67 | 68 | 940 | 320 | 990 | 66 | 3 | 200 | 1.29 | 84 | 2.47 | 2.47 | 2.34 | 2.34 | 7.5 | 7.5 | 7.0 | 7.0 | 95.0 | 95.0 | 96.7 | 96.7 | 706000 | （税無し）
[16 empty] | メーカー名 | 備考
[7 empty] | GUID\618ffecb4a634bbcb7aa11c4a7f7113b\Folder\Item |  |  | その他 | 店舗・オフィスエアコン スカイエア | FIVE STAR ZEASシリーズ | 厨房用エアコン | 厨房用エアコン | FHTP80DD(メンテスペース）
[7 empty] | GUID\d28221867deb4d67895d476a3188c50a\Folder\Item |  |  | その他 | 店舗・オフィスエアコン スカイエア | FIVE STAR ZEASシリーズ | 厨房用エアコン | 厨房用エアコン | RSRP80BCT(メンテスペース）
SSRT140BC
[16 empty] | メーカーコード | メーカー名 | 細分類 | メーカー型番 | 型式名称 | 製品リリース年月日 | 空調機器種別(DK-BIM) | 冷房能力(50ヘルツ電源)[kW] | 冷房能力(60ヘルツ電源)[kW] | 暖房能力(50ヘルツ電源)[kW] | 暖房能力(60ヘルツ電源)[kW] | 送 風 量(室内,50ヘルツ電源,中)[m3/min] | 送 風 量(室内,60ヘルツ電源,中)[m3/min] | 騒 音 値SPL(室内,冷房,50ヘルツ電源,強)[db] | 騒 音 値SPL(室内,冷房,60ヘルツ電源,強)[db] | 騒 音 値SPL(室内,暖房,50ヘルツ電源,強)[db] | 騒 音 値SPL(室内,暖房,60ヘルツ電源,強)[db] | 外形寸法 Ｗ(室内)[㎜] | 外形寸法 Ｄ(室内)[㎜] | 外形寸法 Ｈ(室内)[㎜] | 製品質量(室内)[kg] | 電動機出力(室内,送風機,1番目)[W] | 消費電力(冷房,50ヘルツ電源)[kW] | 消費電力(冷房,60ヘルツ電源)[kW] | 消費電力(暖房,50ヘルツ電源)[kW] | 消費電力(暖房,60ヘルツ電源)[kW] | 運転電流(冷房,50ヘルツ電源)[A] | 運転電流(冷房,60ヘルツ電源)[A] | 運転電流(暖房,50ヘルツ電源)[A] | 運転電流(暖房,60ヘルツ電源)[A] | 始動電流(冷房,50ヘルツ電源)[A] | 始動電流(冷房,60ヘルツ電源)[A] | 始動電流(暖房,50ヘルツ電源)[A] | 始動電流(暖房,60ヘルツ電源)[A] | 力率(冷房,50ヘルツ電源)[%] | 力率(冷房,60ヘルツ電源)[%] | 力率(暖房,50ヘルツ電源)[%] | 力率(暖房,60ヘルツ電源)[%] | 標準価格[円（税抜）] | 備 考
[7 empty] | GUID\7d0b78836b494a3580f62277d357582f\Folder\Item |  | 50-05-300-3120-999 | 空調機 | 空調機 | パッケージ形エアコン・特殊用途用 | その他特殊用途用ＰＡＣ | スカイエア厨房用エアコン | FHTP140DD | 504042 | ダイキン工業（株） | その他特殊用途用ＰＡＣ | FHTP140DD | スカイエア厨房用エアコン | 2018/4/1 | 室内機 | 12.5 | 12.5 | 14.0 | 14.0 | 32 | 32 | 48 | 48 | 48 | 48 | 1400 | 695 | 295 | 56 | 130 | 0.194 | 0.218 | 0.180 | 0.204 | 1.1 | 1.3 | 1.1 | 1.3 | 1.9 | 1.8 | 1.9 | 1.8 | 97.8 | 99.0 | 97.8 | 99.0 | 487000 | （税無し）
[16 empty] | メーカーコード | メーカー名 | 細分類 | メーカー型番 | 型式名称 | 製品リリース年月日 | 空調機器種別(DK-BIM) | 冷房能力(50ヘルツ電源)[kW] | 冷房能力(60ヘルツ電源)[kW] | 暖房能力(50ヘルツ電源)[kW] | 暖房能力(50ヘルツ電源,低温)[kW] | 暖房能力(60ヘルツ電源)[kW] | 暖房能力(60ヘルツ電源,低温)[kW] | 送 風 量(室外,50ヘルツ電源)[m3/min] | 送 風 量(室外,60ヘルツ電源)[m3/min] | 騒 音 値SPL(室外,冷房,60ヘルツ電源)[db] | 騒 音 値SPL(室外,暖房,60ヘルツ電源)[db] | 騒 音 値PWL(冷房,強)[db] | 騒 音 値PWL(暖房,強)[db] | 外形寸法 Ｗ(室外)[㎜] | 外形寸法 Ｄ(室外)[㎜] | 外形寸法 Ｈ(室外)[㎜] | 製品質量(室外)[kg] | 相(室外)[φ] | 電 圧(室外)[V] | 電動機出力(室外,圧縮機,1番目)[kW] | 電動機出力(室外,送風機,1番目)[W] | 電動機出力(室外,送風機,2番目)[W] | 消費電力(冷房,50ヘルツ電源)[kW] | 消費電力(冷房,60ヘルツ電源)[kW] | 消費電力(暖房,50ヘルツ電源)[kW] | 消費電力(暖房,60ヘルツ電源)[kW] | 運転電流(冷房,50ヘルツ電源)[A] | 運転電流(冷房,60ヘルツ電源)[A] | 運転電流(暖房,50ヘルツ電源)[A] | 運転電流(暖房,60ヘルツ電源)[A] | 力率(冷房,50ヘルツ電源)[%] | 力率(冷房,60ヘルツ電源)[%] | 力率(暖房,50ヘルツ電源)[%] | 力率(暖房,60ヘルツ電源)[%] | 標準価格[円（税抜）] | 備 考
[7 empty] | GUID\e02bec29a7144ae8b8d666f5190ffc1e\Folder\Item |  | 50-05-300-3120-200 | 空調機 | 空調機 | パッケージ形エアコン店舗・オフィス用（空冷ＨＰ） | 店舗・オフィス用ＰＡＣ（空冷ＨＰ）室外機 | ＦＩＶＥ ＳＴＡＲ ＺＥＡＳ室外機 | RSRP140BC | 504042 | ダイキン工業（株） | 店舗・オフィス用ＰＡＣ（空冷ＨＰ）室外機 | RSRP140BC | ＦＩＶＥ ＳＴＡＲ ＺＥＡＳ室外機 | 2018/4/1 | 室外機 | 12.5 | 12.5 | 14.0 | 13.3 | 14.0 | 13.3 | 98 | 98 | 51 | 52 | 72 | 72 | 940 | 320 | 1430 | 90 | 3 | 200 | 2.36 | 103 | 103 | 5.01 | 4.98 | 4.32 | 4.30 | 15.6 | 15.5 | 13.5 | 13.4 | 92.8 | 92.7 | 92.3 | 92.7 | 999000 | （税無し）
[16 empty] | メーカー名 | 備考
[7 empty] | GUID\fb273c3707474446bf76162bf7cb5136\Folder\Item |  |  | その他 | 店舗・オフィスエアコン スカイエア | FIVE STAR ZEASシリーズ | 厨房用エアコン | 厨房用エアコン | FHTP140DD(メンテスペース）
[7 empty] | GUID\e0d1ec1833bd4806b3de90e6810d9b73\Folder\Item |  |  | その他 | 店舗・オフィスエアコン スカイエア | FIVE STAR ZEASシリーズ | 厨房用エアコン | 厨房用エアコン | RSRP140BC(メンテスペース）
SSRT160BCD
[16 empty] | メーカーコード | メーカー名 | 細分類 | メーカー型番 | 型式名称 | 製品リリース年月日 | 空調機器種別(DK-BIM) | 冷房能力(50ヘルツ電源)[kW] | 冷房能力(60ヘルツ電源)[kW] | 暖房能力(50ヘルツ電源)[kW] | 暖房能力(60ヘルツ電源)[kW] | 送 風 量(室内,50ヘルツ電源,中)[m3/min] | 送 風 量(室内,60ヘルツ電源,中)[m3/min] | 騒 音 値SPL(室内,冷房,50ヘルツ電源,強)[db] | 騒 音 値SPL(室内,冷房,60ヘルツ電源,強)[db] | 騒 音 値SPL(室内,暖房,50ヘルツ電源,強)[db] | 騒 音 値SPL(室内,暖房,60ヘルツ電源,強)[db] | 外形寸法 Ｗ(室内)[㎜] | 外形寸法 Ｄ(室内)[㎜] | 外形寸法 Ｈ(室内)[㎜] | 製品質量(室内)[kg] | 電動機出力(室内,送風機,1番目)[W] | 消費電力(冷房,50ヘルツ電源)[kW] | 消費電力(冷房,60ヘルツ電源)[kW] | 消費電力(暖房,50ヘルツ電源)[kW] | 消費電力(暖房,60ヘルツ電源)[kW] | 運転電流(冷房,50ヘルツ電源)[A] | 運転電流(冷房,60ヘルツ電源)[A] | 運転電流(暖房,50ヘルツ電源)[A] | 運転電流(暖房,60ヘルツ電源)[A] | 始動電流(冷房,50ヘルツ電源)[A] | 始動電流(冷房,60ヘルツ電源)[A] | 始動電流(暖房,50ヘルツ電源)[A] | 始動電流(暖房,60ヘルツ電源)[A] | 力率(冷房,50ヘルツ電源)[%] | 力率(冷房,60ヘルツ電源)[%] | 力率(暖房,50ヘルツ電源)[%] | 力率(暖房,60ヘルツ電源)[%] | 標準価格[円（税抜）] | 備 考
[7 empty] | GUID\3a428cb77ec4488db0eb2f05aa759a09\Folder\Item |  | 50-05-300-3120-999 | 空調機 | 空調機 | パッケージ形エアコン・特殊用途用 | その他特殊用途用ＰＡＣ | スカイエア厨房用エアコン | FHTP80DD | 504042 | ダイキン工業（株） | その他特殊用途用ＰＡＣ | FHTP80DD | スカイエア厨房用エアコン | 2018/4/1 | 室内機 | 7.1 | 7.1 | 8.0 | 8.0 | 16 | 16 | 36 | 36 | 36 | 36 | 1100 | 695 | 295 | 43 | 60 | 0.107 | 0.110 | 0.0970 | 0.0970 | 0.6 | 0.7 | 0.6 | 0.7 | 0.8 | 0.8 | 0.8 | 0.8 | 93.3 | 98.0 | 93.3 | 95.1 | 381000 | （税無し）
[16 empty] | メーカーコード | メーカー名 | 細分類 | メーカー型番 | 型式名称 | 製品リリース年月日 | 空調機器種別(DK-BIM) | 冷房能力(50ヘルツ電源)[kW] | 冷房能力(60ヘルツ電源)[kW] | 暖房能力(50ヘルツ電源)[kW] | 暖房能力(50ヘルツ電源,低温)[kW] | 暖房能力(60ヘルツ電源)[kW] | 暖房能力(60ヘルツ電源,低温)[kW] | 送 風 量(室外,50ヘルツ電源)[m3/min] | 送 風 量(室外,60ヘルツ電源)[m3/min] | 騒 音 値SPL(室外,冷房,60ヘルツ電源)[db] | 騒 音 値SPL(室外,暖房,60ヘルツ電源)[db] | 騒 音 値PWL(冷房,強)[db] | 騒 音 値PWL(暖房,強)[db] | 外形寸法 Ｗ(室外)[㎜] | 外形寸法 Ｄ(室外)[㎜] | 外形寸法 Ｈ(室外)[㎜] | 製品質量(室外)[kg] | 相(室外)[φ] | 電 圧(室外)[V] | 電動機出力(室外,圧縮機,1番目)[kW] | 電動機出力(室外,送風機,1番目)[W] | 電動機出力(室外,送風機,2番目)[W] | 消費電力(冷房,50ヘルツ電源)[kW] | 消費電力(冷房,60ヘルツ電源)[kW] | 消費電力(暖房,50ヘルツ電源)[kW] | 消費電力(暖房,60ヘルツ電源)[kW] | 運転電流(冷房,50ヘルツ電源)[A] | 運転電流(冷房,60ヘルツ電源)[A] | 運転電流(暖房,50ヘルツ電源)[A] | 運転電流(暖房,60ヘルツ電源)[A] | 力率(冷房,50ヘルツ電源)[%] | 力率(冷房,60ヘルツ電源)[%] | 力率(暖房,50ヘルツ電源)[%] | 力率(暖房,60ヘルツ電源)[%] | 標準価格[円（税抜）] | 備 考
[7 empty] | GUID\6a077faf45df4929b27593172ae77aae\Folder\Item |  | 50-05-300-3120-200 | 空調機 | 空調機 | パッケージ形エアコン店舗・オフィス用（空冷ＨＰ） | 店舗・オフィス用ＰＡＣ（空冷ＨＰ）室外機 | ＦＩＶＥ ＳＴＡＲ ＺＥＡＳ室外機 | RSRP160BC | 504042 | ダイキン工業（株） | 店舗・オフィス用ＰＡＣ（空冷ＨＰ）室外機 | RSRP160BC | ＦＩＶＥ ＳＴＡＲ ＺＥＡＳ室外機 | 2018/4/1 | 室外機 | 14.0 | 14.0 | 16.0 | 13.7 | 16.0 | 13.7 | 106 | 106 | 51 | 54 | 72 | 74 | 940 | 320 | 1430 | 90 | 3 | 200 | 2.83 | 103 | 103 | 5.59 | 5.58 | 4.77 | 4.77 | 17.1 | 17.1 | 14.5 | 14.5 | 94.4 | 94.3 | 95.0 | 95.0 | 1097000 | （税無し）
[16 empty] | メーカー名 | 備考
[7 empty] | GUID\ae02cd458e3248b89ecafa572c212e39\Folder\Item |  |  | その他 | 店舗・オフィスエアコン スカイエア | FIVE STAR ZEASシリーズ | 厨房用エアコン | 厨房用エアコン | FHTP80DD(メンテスペース）
[7 empty] | GUID\68d89e3a1902429a81ed31acb9c6030e\Folder\Item |  |  | その他 | 店舗・オフィスエアコン スカイエア | FIVE STAR ZEASシリーズ | 厨房用エアコン | 厨房用エアコン | RSRP160BC(メンテスペース）
SSRT80BJV
[16 empty] | メーカーコード | メーカー名 | 細分類 | メーカー型番 | 型式名称 | 製品リリース年月日 | 空調機器種別(DK-BIM) | 冷房能力(50ヘルツ電源)[kW] | 冷房能力(60ヘルツ電源)[kW] | 暖房能力(50ヘルツ電源)[kW] | 暖房能力(60ヘルツ電源)[kW] | 送 風 量(室内,50ヘルツ電源,中)[m3/min] | 送 風 量(室内,50ヘルツ電源,弱)[m3/min] | 送 風 量(室内,60ヘルツ電源,中)[m3/min] | 送 風 量(室内,60ヘルツ電源,弱)[m3/min] | 騒 音 値SPL(室内,冷房,50ヘルツ電源,強)[db] | 騒 音 値SPL(室内,冷房,50ヘルツ電源,弱)[db] | 騒 音 値SPL(室内,冷房,60ヘルツ電源,強)[db] | 騒 音 値SPL(室内,冷房,60ヘルツ電源,弱)[db] | 騒 音 値SPL(室内,暖房,50ヘルツ電源,強)[db] | 騒 音 値SPL(室内,暖房,50ヘルツ電源,弱)[db] | 騒 音 値SPL(室内,暖房,60ヘルツ電源,強)[db] | 騒 音 値SPL(室内,暖房,60ヘルツ電源,弱)[db] | 外形寸法 Ｗ(室内)[㎜] | 外形寸法 Ｄ(室内)[㎜] | 外形寸法 Ｈ(室内)[㎜] | 製品質量(室内)[kg] | 電動機出力(室内,送風機,1番目)[W] | 消費電力(冷房,50ヘルツ電源)[kW] | 消費電力(冷房,60ヘルツ電源)[kW] | 消費電力(暖房,50ヘルツ電源)[kW] | 消費電力(暖房,60ヘルツ電源)[kW] | 運転電流(冷房,50ヘルツ電源)[A] | 運転電流(冷房,60ヘルツ電源)[A] | 運転電流(暖房,50ヘルツ電源)[A] | 運転電流(暖房,60ヘルツ電源)[A] | 力率(冷房,50ヘルツ電源)[%] | 力率(冷房,60ヘルツ電源)[%] | 力率(暖房,50ヘルツ電源)[%] | 力率(暖房,60ヘルツ電源)[%] | 標準価格[円（税抜）] | 備 考
[7 empty] | GUID\edba86f277644141824542c84e94e303\Folder\Item |  | 50-05-300-3120-999 | 空調機 | 空調機 | パッケージ形エアコン・特殊用途用 | その他特殊用途用ＰＡＣ | スカイエア 厨房用 | FHTP80FA | 504042 | ダイキン工業（株） | その他特殊用途用ＰＡＣ | FHTP80FA | スカイエア 厨房用 | 2021/10/1 | 室内機 | 7.1 | 7.1 | 8.0 | 8.0 | 16 | 14 | 16 | 14 | 36 | 34 | 36 | 34 | 36 | 34 | 36 | 34 | 1100 | 695 | 295 | 44 | 60 | 0.107 | 0.110 | 0.0970 | 0.0970 | 0.6 | 0.7 | 0.6 | 0.7 | 93.3 | 98.0 | 93.3 | 95.1 | 400000 | （税無し）
[16 empty] | メーカーコード | メーカー名 | 細分類 | メーカー型番 | 型式名称 | 製品リリース年月日 | 空調機器種別(DK-BIM) | 冷房能力(50ヘルツ電源)[kW] | 冷房能力(60ヘルツ電源)[kW] | 暖房能力(50ヘルツ電源)[kW] | 暖房能力(50ヘルツ電源,低温)[kW] | 暖房能力(60ヘルツ電源)[kW] | 暖房能力(60ヘルツ電源,低温)[kW] | 送 風 量(室外,50ヘルツ電源)[m3/min] | 送 風 量(室外,60ヘルツ電源)[m3/min] | 騒 音 値SPL(室外,冷房,60ヘルツ電源)[db] | 騒 音 値SPL(室外,暖房,60ヘルツ電源)[db] | 騒 音 値PWL(冷房,強)[db] | 騒 音 値PWL(暖房,強)[db] | 外形寸法 Ｗ(室外)[㎜] | 外形寸法 Ｄ(室外)[㎜] | 外形寸法 Ｈ(室外)[㎜] | 製品質量(室外)[kg] | 相(室外)[φ] | 電圧(室外)[V] | 電動機出力(室外,圧縮機,1番目)[kW] | 電動機出力(室外,送風機,1番目)[W] | 消費電力(冷房,50ヘルツ電源)[kW] | 消費電力(冷房,60ヘルツ電源)[kW] | 消費電力(暖房,50ヘルツ電源)[kW] | 消費電力(暖房,60ヘルツ電源)[kW] | 運転電流(冷房,50ヘルツ電源)[A] | 運転電流(冷房,60ヘルツ電源)[A] | 運転電流(暖房,50ヘルツ電源)[A] | 運転電流(暖房,60ヘルツ電源)[A] | 力率(冷房,50ヘルツ電源)[%] | 力率(冷房,60ヘルツ電源)[%] | 力率(暖房,50ヘルツ電源)[%] | 力率(暖房,60ヘルツ電源)[%] | 標準価格[円（税抜）] | 備 考
[7 empty] | GUID\66556b2c77d04f0da09efc588e2e3de6\Folder\Item |  | 50-05-300-3120-200 | 空調機 | 空調機 | パッケージ形エアコン店舗・オフィス用（空冷ＨＰ） | 店舗・オフィス用ＰＡＣ（空冷ＨＰ）室外機 | ＦＩＶＥＳＴＡＲＺＥＡＳ室外機 | RSRP80BFV | 504042 | ダイキン工業（株） | 店舗・オフィス用ＰＡＣ（空冷ＨＰ）室外機 | RSRP80BFV | ＦＩＶＥＳＴＡＲＺＥＡＳ室外機 | 2021/10/1 | 室外機 | 7.1 | 7.1 | 8.0 | 7.8 | 8.0 | 7.8 | 66 | 66 | 46 | 47 | 67 | 68 | 940 | 320 | 990 | 66 | 1 | 200 | 1.29 | 84 | 2.47 | 2.47 | 2.34 | 2.34 | 13.2 | 13.2 | 12.7 | 12.7 | 93.6 | 93.6 | 92.1 | 92.1 | 804000 | （税無し）
SSRT80BJT
[16 empty] | メーカーコード | メーカー名 | 細分類 | メーカー型番 | 型式名称 | 製品リリース年月日 | 空調機器種別(DK-BIM) | 冷房能力(50ヘルツ電源)[kW] | 冷房能力(60ヘルツ電源)[kW] | 暖房能力(50ヘルツ電源)[kW] | 暖房能力(60ヘルツ電源)[kW] | 送 風 量(室内,50ヘルツ電源,中)[m3/min] | 送 風 量(室内,50ヘルツ電源,弱)[m3/min] | 送 風 量(室内,60ヘルツ電源,中)[m3/min] | 送 風 量(室内,60ヘルツ電源,弱)[m3/min] | 騒 音 値SPL(室内,冷房,50ヘルツ電源,強)[db] | 騒 音 値SPL(室内,冷房,50ヘルツ電源,弱)[db] | 騒 音 値SPL(室内,冷房,60ヘルツ電源,強)[db] | 騒 音 値SPL(室内,冷房,60ヘルツ電源,弱)[db] | 騒 音 値SPL(室内,暖房,50ヘルツ電源,強)[db] | 騒 音 値SPL(室内,暖房,50ヘルツ電源,弱)[db] | 騒 音 値SPL(室内,暖房,60ヘルツ電源,強)[db] | 騒 音 値SPL(室内,暖房,60ヘルツ電源,弱)[db] | 外形寸法 Ｗ(室内)[㎜] | 外形寸法 Ｄ(室内)[㎜] | 外形寸法 Ｈ(室内)[㎜] | 製品質量(室内)[kg] | 電動機出力(室内,送風機,1番目)[W] | 消費電力(冷房,50ヘルツ電源)[kW] | 消費電力(冷房,60ヘルツ電源)[kW] | 消費電力(暖房,50ヘルツ電源)[kW] | 消費電力(暖房,60ヘルツ電源)[kW] | 運転電流(冷房,50ヘルツ電源)[A] | 運転電流(冷房,60ヘルツ電源)[A] | 運転電流(暖房,50ヘルツ電源)[A] | 運転電流(暖房,60ヘルツ電源)[A] | 力率(冷房,50ヘルツ電源)[%] | 力率(冷房,60ヘルツ電源)[%] | 力率(暖房,50ヘルツ電源)[%] | 力率(暖房,60ヘルツ電源)[%] | 標準価格[円（税抜）] | 備 考
[7 empty] | GUID\3d7f058c74274ce390de4b403bb2efcd\Folder\Item |  | 50-05-300-3120-999 | 空調機 | 空調機 | パッケージ形エアコン・特殊用途用 | その他特殊用途用ＰＡＣ | スカイエア 厨房用 | FHTP80FA | 504042 | ダイキン工業（株） | その他特殊用途用ＰＡＣ | FHTP80FA | スカイエア 厨房用 | 2021/10/1 | 室内機 | 7.1 | 7.1 | 8.0 | 8.0 | 16 | 14 | 16 | 14 | 36 | 34 | 36 | 34 | 36 | 34 | 36 | 34 | 1100 | 695 | 295 | 44 | 60 | 0.107 | 0.110 | 0.0970 | 0.0970 | 0.6 | 0.7 | 0.6 | 0.7 | 93.3 | 98.0 | 93.3 | 95.1 | 400000 | （税無し）
[16 empty] | メーカーコード | メーカー名 | 細分類 | メーカー型番 | 型式名称 | 製品リリース年月日 | 空調機器種別(DK-BIM) | 冷房能力(50ヘルツ電源)[kW] | 冷房能力(60ヘルツ電源)[kW] | 暖房能力(50ヘルツ電源)[kW] | 暖房能力(50ヘルツ電源,低温)[kW] | 暖房能力(60ヘルツ電源)[kW] | 暖房能力(60ヘルツ電源,低温)[kW] | 送 風 量(室外,50ヘルツ電源)[m3/min] | 送 風 量(室外,60ヘルツ電源)[m3/min] | 騒 音 値SPL(室外,冷房,60ヘルツ電源)[db] | 騒 音 値SPL(室外,暖房,60ヘルツ電源)[db] | 騒 音 値PWL(冷房,強)[db] | 騒 音 値PWL(暖房,強)[db] | 外形寸法 Ｗ(室外)[㎜] | 外形寸法 Ｄ(室外)[㎜] | 外形寸法 Ｈ(室外)[㎜] | 製品質量(室外)[kg] | 相(室外)[φ] | 電圧(室外)[V] | 電動機出力(室外,圧縮機,1番目)[kW] | 電動機出力(室外,送風機,1番目)[W] | 消費電力(冷房,50ヘルツ電源)[kW] | 消費電力(冷房,60ヘルツ電源)[kW] | 消費電力(暖房,50ヘルツ電源)[kW] | 消費電力(暖房,60ヘルツ電源)[kW] | 運転電流(冷房,50ヘルツ電源)[A] | 運転電流(冷房,60ヘルツ電源)[A] | 運転電流(暖房,50ヘルツ電源)[A] | 運転電流(暖房,60ヘルツ電源)[A] | 力率(冷房,50ヘルツ電源)[%] | 力率(冷房,60ヘルツ電源)[%] | 力率(暖房,50ヘルツ電源)[%] | 力率(暖房,60ヘルツ電源)[%] | 標準価格[円（税抜）] | 備 考
[7 empty] | GUID\1cb00520cf9b4a6e92a6fb062260aee9\Folder\Item |  | 50-05-300-3120-200 | 空調機 | 空調機 | パッケージ形エアコン店舗・オフィス用（空冷ＨＰ） | 店舗・オフィス用ＰＡＣ（空冷ＨＰ）室外機 | ＦＩＶＥＳＴＡＲＺＥＡＳ室外機 | RSRP80BFT | 504042 | ダイキン工業（株） | 店舗・オフィス用ＰＡＣ（空冷ＨＰ）室外機 | RSRP80BFT | ＦＩＶＥＳＴＡＲＺＥＡＳ室外機 | 2021/10/1 | 室外機 | 7.1 | 7.1 | 8.0 | 7.8 | 8.0 | 7.8 | 66 | 66 | 46 | 47 | 67 | 68 | 940 | 320 | 990 | 66 | 3 | 200 | 1.29 | 84 | 2.47 | 2.47 | 2.34 | 2.34 | 7.5 | 7.5 | 7.0 | 7.0 | 95.0 | 95.0 | 96.7 | 96.7 | 804000 | （税無し）
SSRT160BJD
[16 empty] | メーカーコード | メーカー名 | 細分類 | メーカー型番 | 型式名称 | 製品リリース年月日 | 空調機器種別(DK-BIM) | 冷房能力(50ヘルツ電源)[kW] | 冷房能力(60ヘルツ電源)[kW] | 暖房能力(50ヘルツ電源)[kW] | 暖房能力(60ヘルツ電源)[kW] | 送 風 量(室内,50ヘルツ電源,中)[m3/min] | 送 風 量(室内,50ヘルツ電源,弱)[m3/min] | 送 風 量(室内,60ヘルツ電源,中)[m3/min] | 送 風 量(室内,60ヘルツ電源,弱)[m3/min] | 騒 音 値SPL(室内,冷房,50ヘルツ電源,強)[db] | 騒 音 値SPL(室内,冷房,50ヘルツ電源,弱)[db] | 騒 音 値SPL(室内,冷房,60ヘルツ電源,強)[db] | 騒 音 値SPL(室内,冷房,60ヘルツ電源,弱)[db] | 騒 音 値SPL(室内,暖房,50ヘルツ電源,強)[db] | 騒 音 値SPL(室内,暖房,50ヘルツ電源,弱)[db] | 騒 音 値SPL(室内,暖房,60ヘルツ電源,強)[db] | 騒 音 値SPL(室内,暖房,60ヘルツ電源,弱)[db] | 外形寸法 Ｗ(室内)[㎜] | 外形寸法 Ｄ(室内)[㎜] | 外形寸法 Ｈ(室内)[㎜] | 製品質量(室内)[kg] | 電動機出力(室内,送風機,1番目)[W] | 消費電力(冷房,50ヘルツ電源)[kW] | 消費電力(冷房,60ヘルツ電源)[kW] | 消費電力(暖房,50ヘルツ電源)[kW] | 消費電力(暖房,60ヘルツ電源)[kW] | 運転電流(冷房,50ヘルツ電源)[A] | 運転電流(冷房,60ヘルツ電源)[A] | 運転電流(暖房,50ヘルツ電源)[A] | 運転電流(暖房,60ヘルツ電源)[A] | 力率(冷房,50ヘルツ電源)[%] | 力率(冷房,60ヘルツ電源)[%] | 力率(暖房,50ヘルツ電源)[%] | 力率(暖房,60ヘルツ電源)[%] | 標準価格[円（税抜）] | 備 考
[7 empty] | GUID\a33af7dee6c3431d827e28483ca44ce6\Folder\Item |  | 50-05-300-3120-999 | 空調機 | 空調機 | パッケージ形エアコン・特殊用途用 | その他特殊用途用ＰＡＣ | スカイエア 厨房用 | FHTP80FA | 504042 | ダイキン工業（株） | その他特殊用途用ＰＡＣ | FHTP80FA | スカイエア 厨房用 | 2021/10/1 | 室内機 | 7.1 | 7.1 | 8.0 | 8.0 | 16 | 14 | 16 | 14 | 36 | 34 | 36 | 34 | 36 | 34 | 36 | 34 | 1100 | 695 | 295 | 44 | 60 | 0.107 | 0.110 | 0.0970 | 0.0970 | 0.6 | 0.7 | 0.6 | 0.7 | 93.3 | 98.0 | 93.3 | 95.1 | 400000 | （税無し）
[16 empty] | メーカーコード | メーカー名 | 細分類 | メーカー型番 | 型式名称 | 製品リリース年月日 | 空調機器種別(DK-BIM) | 冷房能力(50ヘルツ電源)[kW] | 冷房能力(60ヘルツ電源)[kW] | 暖房能力(50ヘルツ電源)[kW] | 暖房能力(50ヘルツ電源,低温)[kW] | 暖房能力(60ヘルツ電源)[kW] | 暖房能力(60ヘルツ電源,低温)[kW] | 送 風 量(室外,50ヘルツ電源)[m3/min] | 送 風 量(室外,60ヘルツ電源)[m3/min] | 騒 音 値SPL(室外,冷房,60ヘルツ電源)[db] | 騒 音 値SPL(室外,暖房,60ヘルツ電源)[db] | 騒 音 値PWL(冷房,強)[db] | 騒 音 値PWL(暖房,強)[db] | 外形寸法 Ｗ(室外)[㎜] | 外形寸法 Ｄ(室外)[㎜] | 外形寸法 Ｈ(室外)[㎜] | 製品質量(室外)[kg] | 相(室外)[φ] | 電圧(室外)[V] | 電動機出力(室外,圧縮機,1番目)[kW] | 電動機出力(室外,送風機,1番目)[W] | 消費電力(冷房,50ヘルツ電源)[kW] | 消費電力(冷房,60ヘルツ電源)[kW] | 消費電力(暖房,50ヘルツ電源)[kW] | 消費電力(暖房,60ヘルツ電源)[kW] | 運転電流(冷房,50ヘルツ電源)[A] | 運転電流(冷房,60ヘルツ電源)[A] | 運転電流(暖房,50ヘルツ電源)[A] | 運転電流(暖房,60ヘルツ電源)[A] | 力率(冷房,50ヘルツ電源)[%] | 力率(冷房,60ヘルツ電源)[%] | 力率(暖房,50ヘルツ電源)[%] | 力率(暖房,60ヘルツ電源)[%] | 標準価格[円（税抜）] | 備 考
[7 empty] | GUID\0e567ee65c734c49b8b8e7ce4965abe5\Folder\Item |  | 50-05-300-3120-200 | 空調機 | 空調機 | パッケージ形エアコン店舗・オフィス用（空冷ＨＰ） | 店舗・オフィス用ＰＡＣ（空冷ＨＰ）室外機 | ＦＩＶＥＳＴＡＲＺＥＡＳ室外機 | RSRP160BF | 504042 | ダイキン工業（株） | 店舗・オフィス用ＰＡＣ（空冷ＨＰ）室外機 | RSRP160BF | ＦＩＶＥＳＴＡＲＺＥＡＳ室外機 | 2021/10/1 | 室外機 | 14.0 | 14.0 | 16.0 | 13.7 | 16.0 | 13.7 | 106 | 106 | 51 | 54 | 72 | 74 | 940 | 320 | 1430 | 90 | 3 | 200 | 2.83 | 110 | 5.59 | 5.58 | 4.77 | 4.77 | 17.1 | 17.1 | 14.5 | 14.5 | 94.4 | 94.3 | 95.0 | 95.0 | 1248000 | （税無し）
SSRT140BJ
[16 empty] | メーカーコード | メーカー名 | 細分類 | メーカー型番 | 型式名称 | 製品リリース年月日 | 空調機器種別(DK-BIM) | 冷房能力(50ヘルツ電源)[kW] | 冷房能力(60ヘルツ電源)[kW] | 暖房能力(50ヘルツ電源)[kW] | 暖房能力(60ヘルツ電源)[kW] | 送 風 量(室内,50ヘルツ電源,中)[m3/min] | 送 風 量(室内,50ヘルツ電源,弱)[m3/min] | 送 風 量(室内,60ヘルツ電源,中)[m3/min] | 送 風 量(室内,60ヘルツ電源,弱)[m3/min] | 騒 音 値SPL(室内,冷房,50ヘルツ電源,強)[db] | 騒 音 値SPL(室内,冷房,50ヘルツ電源,弱)[db] | 騒 音 値SPL(室内,冷房,60ヘルツ電源,強)[db] | 騒 音 値SPL(室内,冷房,60ヘルツ電源,弱)[db] | 騒 音 値SPL(室内,暖房,50ヘルツ電源,強)[db] | 騒 音 値SPL(室内,暖房,50ヘルツ電源,弱)[db] | 騒 音 値SPL(室内,暖房,60ヘルツ電源,強)[db] | 騒 音 値SPL(室内,暖房,60ヘルツ電源,弱)[db] | 外形寸法 Ｗ(室内)[㎜] | 外形寸法 Ｄ(室内)[㎜] | 外形寸法 Ｈ(室内)[㎜] | 製品質量(室内)[kg] | 電動機出力(室内,送風機,1番目)[W] | 消費電力(冷房,50ヘルツ電源)[kW] | 消費電力(冷房,60ヘルツ電源)[kW] | 消費電力(暖房,50ヘルツ電源)[kW] | 消費電力(暖房,60ヘルツ電源)[kW] | 運転電流(冷房,50ヘルツ電源)[A] | 運転電流(冷房,60ヘルツ電源)[A] | 運転電流(暖房,50ヘルツ電源)[A] | 運転電流(暖房,60ヘルツ電源)[A] | 力率(冷房,50ヘルツ電源)[%] | 力率(冷房,60ヘルツ電源)[%] | 力率(暖房,50ヘルツ電源)[%] | 力率(暖房,60ヘルツ電源)[%] | 標準価格[円（税抜）] | 備 考
[7 empty] | GUID\03af3b397da24f3fb5840f8f0a668265\Folder\Item |  | 50-05-300-3120-999 | 空調機 | 空調機 | パッケージ形エアコン・特殊用途用 | その他特殊用途用ＰＡＣ | スカイエア 厨房用 | FHTP140FA | 504042 | ダイキン工業（株） | その他特殊用途用ＰＡＣ | FHTP140FA | スカイエア 厨房用 | 2021/10/1 | 室内機 | 12.5 | 12.5 | 14.0 | 14.0 | 32 | 25 | 32 | 25 | 48 | 45 | 48 | 45 | 48 | 45 | 48 | 45 | 1400 | 695 | 295 | 56 | 130 | 0.194 | 0.218 | 0.18 | 0.204 | 1.1 | 1.3 | 1.1 | 1.3 | 97.8 | 99.0 | 97.8 | 99.0 | 511000 | （税無し）
[16 empty] | メーカーコード | メーカー名 | 細分類 | メーカー型番 | 型式名称 | 製品リリース年月日 | 空調機器種別(DK-BIM) | 冷房能力(50ヘルツ電源)[kW] | 冷房能力(60ヘルツ電源)[kW] | 暖房能力(50ヘルツ電源)[kW] | 暖房能力(50ヘルツ電源,低温)[kW] | 暖房能力(60ヘルツ電源)[kW] | 暖房能力(60ヘルツ電源,低温)[kW] | 送 風 量(室外,50ヘルツ電源)[m3/min] | 送 風 量(室外,60ヘルツ電源)[m3/min] | 騒 音 値SPL(室外,冷房,60ヘルツ電源)[db] | 騒 音 値SPL(室外,暖房,60ヘルツ電源)[db] | 騒 音 値PWL(冷房,強)[db] | 騒 音 値PWL(暖房,強)[db] | 外形寸法 Ｗ(室外)[㎜] | 外形寸法 Ｄ(室外)[㎜] | 外形寸法 Ｈ(室外)[㎜] | 製品質量(室外)[kg] | 相(室外)[φ] | 電圧(室外)[V] | 電動機出力(室外,圧縮機,1番目)[kW] | 電動機出力(室外,送風機,1番目)[W] | 消費電力(冷房,50ヘルツ電源)[kW] | 消費電力(冷房,60ヘルツ電源)[kW] | 消費電力(暖房,50ヘルツ電源)[kW] | 消費電力(暖房,60ヘルツ電源)[kW] | 運転電流(冷房,50ヘルツ電源)[A] | 運転電流(冷房,60ヘルツ電源)[A] | 運転電流(暖房,50ヘルツ電源)[A] | 運転電流(暖房,60ヘルツ電源)[A] | 力率(冷房,50ヘルツ電源)[%] | 力率(冷房,60ヘルツ電源)[%] | 力率(暖房,50ヘルツ電源)[%] | 力率(暖房,60ヘルツ電源)[%] | 標準価格[円（税抜）] | 備 考
[7 empty] | GUID\a296fd7e181849cc9819ee0cb7237d20\Folder\Item |  | 50-05-300-3120-200 | 空調機 | 空調機 | パッケージ形エアコン店舗・オフィス用（空冷ＨＰ） | 店舗・オフィス用ＰＡＣ（空冷ＨＰ）室外機 | ＦＩＶＥＳＴＡＲＺＥＡＳ室外機 | RSRP140BF | 504042 | ダイキン工業（株） | 店舗・オフィス用ＰＡＣ（空冷ＨＰ）室外機 | RSRP140BF | ＦＩＶＥＳＴＡＲＺＥＡＳ室外機 | 2021/10/1 | 室外機 | 12.5 | 12.5 | 14.0 | 13.3 | 14.0 | 13.3 | 98 | 98 | 51 | 52 | 72 | 72 | 940 | 320 | 1430 | 90 | 3 | 200 | 2.36 | 110 | 4.81 | 4.78 | 4.27 | 4.25 | 14.9 | 14.9 | 13.3 | 13.2 | 93.2 | 92.6 | 92.6 | 93.0 | 1137000 | （税無し）
SSRT80BYV
[16 empty] | メーカーコード | メーカー名 | 細分類 | メーカー型番 | 型式名称 | 製品リリース年月日 | 空調機器種別(DK-BIM) | 冷房能力(50ヘルツ電源)[kW] | 冷房能力(60ヘルツ電源)[kW] | 暖房能力(50ヘルツ電源)[kW] | 暖房能力(60ヘルツ電源)[kW] | 送 風 量(室内,50ヘルツ電源,中)[m3/min] | 送 風 量(室内,50ヘルツ電源,弱)[m3/min] | 送 風 量(室内,60ヘルツ電源,中)[m3/min] | 送 風 量(室内,60ヘルツ電源,弱)[m3/min] | 騒 音 値SPL(室内,冷房,50ヘルツ電源,強)[db] | 騒 音 値SPL(室内,冷房,50ヘルツ電源,弱)[db] | 騒 音 値SPL(室内,冷房,60ヘルツ電源,強)[db] | 騒 音 値SPL(室内,冷房,60ヘルツ電源,弱)[db] | 騒 音 値SPL(室内,暖房,50ヘルツ電源,強)[db] | 騒 音 値SPL(室内,暖房,50ヘルツ電源,弱)[db] | 騒 音 値SPL(室内,暖房,60ヘルツ電源,強)[db] | 騒 音 値SPL(室内,暖房,60ヘルツ電源,弱)[db] | 外形寸法 Ｗ(室内)[㎜] | 外形寸法 Ｄ(室内)[㎜] | 外形寸法 Ｈ(室内)[㎜] | 製品質量(室内)[kg] | 電動機出力(室内,送風機,1番目)[W] | 消費電力(冷房,50ヘルツ電源)[kW] | 消費電力(冷房,60ヘルツ電源)[kW] | 消費電力(暖房,50ヘルツ電源)[kW] | 消費電力(暖房,60ヘルツ電源)[kW] | 運転電流(冷房,50ヘルツ電源)[A] | 運転電流(冷房,60ヘルツ電源)[A] | 運転電流(暖房,50ヘルツ電源)[A] | 運転電流(暖房,60ヘルツ電源)[A] | 力率(冷房,50ヘルツ電源)[%] | 力率(冷房,60ヘルツ電源)[%] | 力率(暖房,50ヘルツ電源)[%] | 力率(暖房,60ヘルツ電源)[%] | 標準価格[円（税抜）] | 備 考
[7 empty] | GUID\7867bda0c0a246df9e4e378edaf0ff94\Folder\Item |  | 50-05-300-3120-999 | 空調機 | 空調機 | パッケージ形エアコン・特殊用途用 | その他特殊用途用ＰＡＣ | スカイエア 厨房用 | FHTP80FB | 504042 | ダイキン工業（株） | その他特殊用途用ＰＡＣ | FHTP80FB | スカイエア 厨房用 | 2022/10/3 | 室内機 | 7.1 | 7.1 | 8.0 | 8.0 | 16 | 14 | 16 | 14 | 36 | 34 | 36 | 34 | 36 | 34 | 36 | 34 | 1100 | 695 | 295 | 44 | 60 | 0.107 | 0.110 | 0.0970 | 0.0970 | 0.6 | 0.7 | 0.6 | 0.7 | 93.3 | 98.0 | 93.3 | 95.1 | 440000 | （税無し）
[16 empty] | メーカーコード | メーカー名 | 細分類 | メーカー型番 | 型式名称 | 製品リリース年月日 | 空調機器種別(DK-BIM) | 冷房能力(50ヘルツ電源)[kW] | 冷房能力(60ヘルツ電源)[kW] | 暖房能力(50ヘルツ電源)[kW] | 暖房能力(50ヘルツ電源,低温)[kW] | 暖房能力(60ヘルツ電源)[kW] | 暖房能力(60ヘルツ電源,低温)[kW] | 送 風 量(室外,50ヘルツ電源)[m3/min] | 送 風 量(室外,60ヘルツ電源)[m3/min] | 騒 音 値SPL(室外,冷房,60ヘルツ電源)[db] | 騒 音 値SPL(室外,暖房,60ヘルツ電源)[db] | 騒 音 値PWL(冷房,強)[db] | 騒 音 値PWL(暖房,強)[db] | 外形寸法 Ｗ(室外)[㎜] | 外形寸法 Ｄ(室外)[㎜] | 外形寸法 Ｈ(室外)[㎜] | 製品質量(室外)[kg] | 相(室外)[φ] | 電圧(室外)[V] | 電動機出力(室外,圧縮機,1番目)[kW] | 電動機出力(室外,送風機,1番目)[W] | 消費電力(冷房,50ヘルツ電源)[kW] | 消費電力(冷房,60ヘルツ電源)[kW] | 消費電力(暖房,50ヘルツ電源)[kW] | 消費電力(暖房,60ヘルツ電源)[kW] | 運転電流(冷房,50ヘルツ電源)[A] | 運転電流(冷房,60ヘルツ電源)[A] | 運転電流(暖房,50ヘルツ電源)[A] | 運転電流(暖房,60ヘルツ電源)[A] | 力率(冷房,50ヘルツ電源)[%] | 力率(冷房,60ヘルツ電源)[%] | 力率(暖房,50ヘルツ電源)[%] | 力率(暖房,60ヘルツ電源)[%] | 標準価格[円（税抜）] | 備 考
[7 empty] | GUID\5e0b0b6d3a8a40108000eb4f08898428\Folder\Item |  | 50-05-300-3120-200 | 空調機 | 空調機 | パッケージ形エアコン店舗・オフィス用（空冷ＨＰ） | 店舗・オフィス用ＰＡＣ（空冷ＨＰ）室外機 | ＦＩＶＥ ＳＴＡＲ ＺＥＡＳ室外機 | RSRP80BYV | 504042 | ダイキン工業（株） | 店舗・オフィス用ＰＡＣ（空冷ＨＰ）室外機 | RSRP80BYV | ＦＩＶＥ ＳＴＡＲ ＺＥＡＳ室外機 | 2022/10/3 | 室外機 | 7.1 | 7.1 | 8.0 | 7.8 | 8.0 | 7.8 | 66 | 66 | 46 | 47 | 67 | 68 | 940 | 320 | 990 | 66 | 1 | 200 | 1.29 | 84 | 2.47 | 2.47 | 2.34 | 2.34 | 13.2 | 13.2 | 12.7 | 12.7 | 93.6 | 93.6 | 92.1 | 92.1 | 884000 | （税無し）
[16 empty] | メーカー名 | 備考
[7 empty] | GUID\983023d620f949c2a823f53505432844\Folder\Item |  |  | その他 | 店舗・オフィスエアコン スカイエア | FIVE STAR ZEASシリーズ | 厨房用エアコン | 厨房用エアコン | FHTP80DD(メンテスペース）
[7 empty] | GUID\94b1d00bcfd141088a70ebe8940d0575\Folder\Item |  |  | その他 | 店舗・オフィスエアコン スカイエア | FIVE STAR ZEASシリーズ | 厨房用エアコン | 厨房用エアコン | RSRP80BCV(メンテスペース）
SSRT80BYT
[16 empty] | メーカーコード | メーカー名 | 細分類 | メーカー型番 | 型式名称 | 製品リリース年月日 | 空調機器種別(DK-BIM) | 冷房能力(50ヘルツ電源)[kW] | 冷房能力(60ヘルツ電源)[kW] | 暖房能力(50ヘルツ電源)[kW] | 暖房能力(60ヘルツ電源)[kW] | 送 風 量(室内,50ヘルツ電源,中)[m3/min] | 送 風 量(室内,50ヘルツ電源,弱)[m3/min] | 送 風 量(室内,60ヘルツ電源,中)[m3/min] | 送 風 量(室内,60ヘルツ電源,弱)[m3/min] | 騒 音 値SPL(室内,冷房,50ヘルツ電源,強)[db] | 騒 音 値SPL(室内,冷房,50ヘルツ電源,弱)[db] | 騒 音 値SPL(室内,冷房,60ヘルツ電源,強)[db] | 騒 音 値SPL(室内,冷房,60ヘルツ電源,弱)[db] | 騒 音 値SPL(室内,暖房,50ヘルツ電源,強)[db] | 騒 音 値SPL(室内,暖房,50ヘルツ電源,弱)[db] | 騒 音 値SPL(室内,暖房,60ヘルツ電源,強)[db] | 騒 音 値SPL(室内,暖房,60ヘルツ電源,弱)[db] | 外形寸法 Ｗ(室内)[㎜] | 外形寸法 Ｄ(室内)[㎜] | 外形寸法 Ｈ(室内)[㎜] | 製品質量(室内)[kg] | 電動機出力(室内,送風機,1番目)[W] | 消費電力(冷房,50ヘルツ電源)[kW] | 消費電力(冷房,60ヘルツ電源)[kW] | 消費電力(暖房,50ヘルツ電源)[kW] | 消費電力(暖房,60ヘルツ電源)[kW] | 運転電流(冷房,50ヘルツ電源)[A] | 運転電流(冷房,60ヘルツ電源)[A] | 運転電流(暖房,50ヘルツ電源)[A] | 運転電流(暖房,60ヘルツ電源)[A] | 力率(冷房,50ヘルツ電源)[%] | 力率(冷房,60ヘルツ電源)[%] | 力率(暖房,50ヘルツ電源)[%] | 力率(暖房,60ヘルツ電源)[%] | 標準価格[円（税抜）] | 備 考
[7 empty] | GUID\133eb8306cff4a379884b3a08b32ea9b\Folder\Item |  | 50-05-300-3120-999 | 空調機 | 空調機 | パッケージ形エアコン・特殊用途用 | その他特殊用途用ＰＡＣ | スカイエア 厨房用 | FHTP80FB | 504042 | ダイキン工業（株） | その他特殊用途用ＰＡＣ | FHTP80FB | スカイエア 厨房用 | 2022/10/3 | 室内機 | 7.1 | 7.1 | 8.0 | 8.0 | 16 | 14 | 16 | 14 | 36 | 34 | 36 | 34 | 36 | 34 | 36 | 34 | 1100 | 695 | 295 | 44 | 60 | 0.107 | 0.110 | 0.0970 | 0.0970 | 0.6 | 0.7 | 0.6 | 0.7 | 93.3 | 98.0 | 93.3 | 95.1 | 440000 | （税無し）
[16 empty] | メーカーコード | メーカー名 | 細分類 | メーカー型番 | 型式名称 | 製品リリース年月日 | 空調機器種別(DK-BIM) | 冷房能力(50ヘルツ電源)[kW] | 冷房能力(60ヘルツ電源)[kW] | 暖房能力(50ヘルツ電源)[kW] | 暖房能力(50ヘルツ電源,低温)[kW] | 暖房能力(60ヘルツ電源)[kW] | 暖房能力(60ヘルツ電源,低温)[kW] | 送 風 量(室外,50ヘルツ電源)[m3/min] | 送 風 量(室外,60ヘルツ電源)[m3/min] | 騒 音 値SPL(室外,冷房,60ヘルツ電源)[db] | 騒 音 値SPL(室外,暖房,60ヘルツ電源)[db] | 騒 音 値PWL(冷房,強)[db] | 騒 音 値PWL(暖房,強)[db] | 外形寸法 Ｗ(室外)[㎜] | 外形寸法 Ｄ(室外)[㎜] | 外形寸法 Ｈ(室外)[㎜] | 製品質量(室外)[kg] | 相(室外)[φ] | 電圧(室外)[V] | 電動機出力(室外,圧縮機,1番目)[kW] | 電動機出力(室外,送風機,1番目)[W] | 消費電力(冷房,50ヘルツ電源)[kW] | 消費電力(冷房,60ヘルツ電源)[kW] | 消費電力(暖房,50ヘルツ電源)[kW] | 消費電力(暖房,60ヘルツ電源)[kW] | 運転電流(冷房,50ヘルツ電源)[A] | 運転電流(冷房,60ヘルツ電源)[A] | 運転電流(暖房,50ヘルツ電源)[A] | 運転電流(暖房,60ヘルツ電源)[A] | 力率(冷房,50ヘルツ電源)[%] | 力率(冷房,60ヘルツ電源)[%] | 力率(暖房,50ヘルツ電源)[%] | 力率(暖房,60ヘルツ電源)[%] | 標準価格[円（税抜）] | 備 考
[7 empty] | GUID\d78354f3a0234d13a918459f017a6549\Folder\Item |  | 50-05-300-3120-200 | 空調機 | 空調機 | パッケージ形エアコン店舗・オフィス用（空冷ＨＰ） | 店舗・オフィス用ＰＡＣ（空冷ＨＰ）室外機 | ＦＩＶＥ ＳＴＡＲ ＺＥＡＳ室外機 | RSRP80BYT | 504042 | ダイキン工業（株） | 店舗・オフィス用ＰＡＣ（空冷ＨＰ）室外機 | RSRP80BYT | ＦＩＶＥ ＳＴＡＲ ＺＥＡＳ室外機 | 2022/10/3 | 室外機 | 7.1 | 7.1 | 8.0 | 7.8 | 8.0 | 7.8 | 66 | 66 | 46 | 47 | 67 | 68 | 940 | 320 | 990 | 66 | 3 | 200 | 1.29 | 84 | 2.47 | 2.47 | 2.34 | 2.34 | 7.5 | 7.5 | 7.0 | 7.0 | 95.0 | 95.0 | 96.7 | 96.7 | 884000 | （税無し）
[16 empty] | メーカー名 | 備考
[7 empty] | GUID\aecabd25fbc84647b07a2e9317823204\Folder\Item |  |  | その他 | 店舗・オフィスエアコン スカイエア | FIVE STAR ZEASシリーズ | 厨房用エアコン | 厨房用エアコン | FHTP80DD(メンテスペース）
[7 empty] | GUID\4eb10503aad7485389f93986ebdbff0f\Folder\Item |  |  | その他 | 店舗・オフィスエアコン スカイエア | FIVE STAR ZEASシリーズ | 厨房用エアコン | 厨房用エアコン | RSRP80BCT(メンテスペース）
SSRT140BY
[16 empty] | メーカーコード | メーカー名 | 細分類 | メーカー型番 | 型式名称 | 製品リリース年月日 | 空調機器種別(DK-BIM) | 冷房能力(50ヘルツ電源)[kW] | 冷房能力(60ヘルツ電源)[kW] | 暖房能力(50ヘルツ電源)[kW] | 暖房能力(60ヘルツ電源)[kW] | 送 風 量(室内,50ヘルツ電源,中)[m3/min] | 送 風 量(室内,50ヘルツ電源,弱)[m3/min] | 送 風 量(室内,60ヘルツ電源,中)[m3/min] | 送 風 量(室内,60ヘルツ電源,弱)[m3/min] | 騒 音 値SPL(室内,冷房,50ヘルツ電源,強)[db] | 騒 音 値SPL(室内,冷房,50ヘルツ電源,弱)[db] | 騒 音 値SPL(室内,冷房,60ヘルツ電源,強)[db] | 騒 音 値SPL(室内,冷房,60ヘルツ電源,弱)[db] | 騒 音 値SPL(室内,暖房,50ヘルツ電源,強)[db] | 騒 音 値SPL(室内,暖房,50ヘルツ電源,弱)[db] | 騒 音 値SPL(室内,暖房,60ヘルツ電源,強)[db] | 騒 音 値SPL(室内,暖房,60ヘルツ電源,弱)[db] | 外形寸法 Ｗ(室内)[㎜] | 外形寸法 Ｄ(室内)[㎜] | 外形寸法 Ｈ(室内)[㎜] | 製品質量(室内)[kg] | 電動機出力(室内,送風機,1番目)[W] | 消費電力(冷房,50ヘルツ電源)[kW] | 消費電力(冷房,60ヘルツ電源)[kW] | 消費電力(暖房,50ヘルツ電源)[kW] | 消費電力(暖房,60ヘルツ電源)[kW] | 運転電流(冷房,50ヘルツ電源)[A] | 運転電流(冷房,60ヘルツ電源)[A] | 運転電流(暖房,50ヘルツ電源)[A] | 運転電流(暖房,60ヘルツ電源)[A] | 力率(冷房,50ヘルツ電源)[%] | 力率(冷房,60ヘルツ電源)[%] | 力率(暖房,50ヘルツ電源)[%] | 力率(暖房,60ヘルツ電源)[%] | 標準価格[円（税抜）] | 備 考
[7 empty] | GUID\d3c9e86c0faf48a2a90c5a7ad85df9a0\Folder\Item |  | 50-05-300-3120-999 | 空調機 | 空調機 | パッケージ形エアコン・特殊用途用 | その他特殊用途用ＰＡＣ | スカイエア 厨房用 | FHTP140FB | 504042 | ダイキン工業（株） | その他特殊用途用ＰＡＣ | FHTP140FB | スカイエア 厨房用 | 2022/10/3 | 室内機 | 12.5 | 12.5 | 14.0 | 14.0 | 32 | 25 | 32 | 25 | 48 | 45 | 48 | 45 | 48 | 45 | 48 | 45 | 1400 | 695 | 295 | 56 | 130 | 0.194 | 0.218 | 0.18 | 0.204 | 1.1 | 1.3 | 1.1 | 1.3 | 97.8 | 99.0 | 97.8 | 99.0 | 562000 | （税無し）
[16 empty] | メーカーコード | メーカー名 | 細分類 | メーカー型番 | 型式名称 | 製品リリース年月日 | 空調機器種別(DK-BIM) | 冷房能力(50ヘルツ電源)[kW] | 冷房能力(60ヘルツ電源)[kW] | 暖房能力(50ヘルツ電源)[kW] | 暖房能力(50ヘルツ電源,低温)[kW] | 暖房能力(60ヘルツ電源)[kW] | 暖房能力(60ヘルツ電源,低温)[kW] | 送 風 量(室外,50ヘルツ電源)[m3/min] | 送 風 量(室外,60ヘルツ電源)[m3/min] | 騒 音 値SPL(室外,冷房,60ヘルツ電源)[db] | 騒 音 値SPL(室外,暖房,60ヘルツ電源)[db] | 騒 音 値PWL(冷房,強)[db] | 騒 音 値PWL(暖房,強)[db] | 外形寸法 Ｗ(室外)[㎜] | 外形寸法 Ｄ(室外)[㎜] | 外形寸法 Ｈ(室外)[㎜] | 製品質量(室外)[kg] | 相(室外)[φ] | 電圧(室外)[V] | 電動機出力(室外,圧縮機,1番目)[kW] | 電動機出力(室外,送風機,1番目)[W] | 消費電力(冷房,50ヘルツ電源)[kW] | 消費電力(冷房,60ヘルツ電源)[kW] | 消費電力(暖房,50ヘルツ電源)[kW] | 消費電力(暖房,60ヘルツ電源)[kW] | 運転電流(冷房,50ヘルツ電源)[A] | 運転電流(冷房,60ヘルツ電源)[A] | 運転電流(暖房,50ヘルツ電源)[A] | 運転電流(暖房,60ヘルツ電源)[A] | 力率(冷房,50ヘルツ電源)[%] | 力率(冷房,60ヘルツ電源)[%] | 力率(暖房,50ヘルツ電源)[%] | 力率(暖房,60ヘルツ電源)[%] | 標準価格[円（税抜）] | 備 考
[7 empty] | GUID\45bc5cccc0494058b3c64876e122ddaa\Folder\Item |  | 50-05-300-3120-200 | 空調機 | 空調機 | パッケージ形エアコン店舗・オフィス用（空冷ＨＰ） | 店舗・オフィス用ＰＡＣ（空冷ＨＰ）室外機 | ＦＩＶＥ ＳＴＡＲ ＺＥＡＳ室外機 | RSRP140BY | 504042 | ダイキン工業（株） | 店舗・オフィス用ＰＡＣ（空冷ＨＰ）室外機 | RSRP140BY | ＦＩＶＥ ＳＴＡＲ ＺＥＡＳ室外機 | 2022/10/3 | 室外機 | 12.5 | 12.5 | 14.0 | 13.3 | 14.0 | 13.3 | 98 | 98 | 51 | 52 | 72 | 72 | 940 | 320 | 1430 | 90 | 3 | 200 | 2.36 | 110 | 4.81 | 4.78 | 4.27 | 4.25 | 14.9 | 14.9 | 13.3 | 13.2 | 93.2 | 92.6 | 92.6 | 93.0 | 1251000 | （税無し）
SSRT160BYD
[16 empty] | メーカーコード | メーカー名 | 細分類 | メーカー型番 | 型式名称 | 製品リリース年月日 | 空調機器種別(DK-BIM) | 冷房能力(50ヘルツ電源)[kW] | 冷房能力(60ヘルツ電源)[kW] | 暖房能力(50ヘルツ電源)[kW] | 暖房能力(60ヘルツ電源)[kW] | 送 風 量(室内,50ヘルツ電源,中)[m3/min] | 送 風 量(室内,50ヘルツ電源,弱)[m3/min] | 送 風 量(室内,60ヘルツ電源,中)[m3/min] | 送 風 量(室内,60ヘルツ電源,弱)[m3/min] | 騒 音 値SPL(室内,冷房,50ヘルツ電源,強)[db] | 騒 音 値SPL(室内,冷房,50ヘルツ電源,弱)[db] | 騒 音 値SPL(室内,冷房,60ヘルツ電源,強)[db] | 騒 音 値SPL(室内,冷房,60ヘルツ電源,弱)[db] | 騒 音 値SPL(室内,暖房,50ヘルツ電源,強)[db] | 騒 音 値SPL(室内,暖房,50ヘルツ電源,弱)[db] | 騒 音 値SPL(室内,暖房,60ヘルツ電源,強)[db] | 騒 音 値SPL(室内,暖房,60ヘルツ電源,弱)[db] | 外形寸法 Ｗ(室内)[㎜] | 外形寸法 Ｄ(室内)[㎜] | 外形寸法 Ｈ(室内)[㎜] | 製品質量(室内)[kg] | 電動機出力(室内,送風機,1番目)[W] | 消費電力(冷房,50ヘルツ電源)[kW] | 消費電力(冷房,60ヘルツ電源)[kW] | 消費電力(暖房,50ヘルツ電源)[kW] | 消費電力(暖房,60ヘルツ電源)[kW] | 運転電流(冷房,50ヘルツ電源)[A] | 運転電流(冷房,60ヘルツ電源)[A] | 運転電流(暖房,50ヘルツ電源)[A] | 運転電流(暖房,60ヘルツ電源)[A] | 力率(冷房,50ヘルツ電源)[%] | 力率(冷房,60ヘルツ電源)[%] | 力率(暖房,50ヘルツ電源)[%] | 力率(暖房,60ヘルツ電源)[%] | 標準価格[円（税抜）] | 備 考
[7 empty] | GUID\4e88739280f94eb99163a8a392079131\Folder\Item |  | 50-05-300-3120-999 | 空調機 | 空調機 | パッケージ形エアコン・特殊用途用 | その他特殊用途用ＰＡＣ | スカイエア 厨房用 | FHTP80FB | 504042 | ダイキン工業（株） | その他特殊用途用ＰＡＣ | FHTP80FB | スカイエア 厨房用 | 2022/10/3 | 室内機 | 7.1 | 7.1 | 8.0 | 8.0 | 16 | 14 | 16 | 14 | 36 | 34 | 36 | 34 | 36 | 34 | 36 | 34 | 1100 | 695 | 295 | 44 | 60 | 0.107 | 0.110 | 0.0970 | 0.0970 | 0.6 | 0.7 | 0.6 | 0.7 | 93.3 | 98.0 | 93.3 | 95.1 | 440000 | （税無し）
[16 empty] | メーカーコード | メーカー名 | 細分類 | メーカー型番 | 型式名称 | 製品リリース年月日 | 空調機器種別(DK-BIM) | 冷房能力(50ヘルツ電源)[kW] | 冷房能力(60ヘルツ電源)[kW] | 暖房能力(50ヘルツ電源)[kW] | 暖房能力(50ヘルツ電源,低温)[kW] | 暖房能力(60ヘルツ電源)[kW] | 暖房能力(60ヘルツ電源,低温)[kW] | 送 風 量(室外,50ヘルツ電源)[m3/min] | 送 風 量(室外,60ヘルツ電源)[m3/min] | 騒 音 値SPL(室外,冷房,60ヘルツ電源)[db] | 騒 音 値SPL(室外,暖房,60ヘルツ電源)[db] | 騒 音 値PWL(冷房,強)[db] | 騒 音 値PWL(暖房,強)[db] | 外形寸法 Ｗ(室外)[㎜] | 外形寸法 Ｄ(室外)[㎜] | 外形寸法 Ｈ(室外)[㎜] | 製品質量(室外)[kg] | 相(室外)[φ] | 電圧(室外)[V] | 電動機出力(室外,圧縮機,1番目)[kW] | 電動機出力(室外,送風機,1番目)[W] | 消費電力(冷房,50ヘルツ電源)[kW] | 消費電力(冷房,60ヘルツ電源)[kW] | 消費電力(暖房,50ヘルツ電源)[kW] | 消費電力(暖房,60ヘルツ電源)[kW] | 運転電流(冷房,50ヘルツ電源)[A] | 運転電流(冷房,60ヘルツ電源)[A] | 運転電流(暖房,50ヘルツ電源)[A] | 運転電流(暖房,60ヘルツ電源)[A] | 力率(冷房,50ヘルツ電源)[%] | 力率(冷房,60ヘルツ電源)[%] | 力率(暖房,50ヘルツ電源)[%] | 力率(暖房,60ヘルツ電源)[%] | 標準価格[円（税抜）] | 備 考
[7 empty] | GUID\2da80ccc2f3d496da32a15010ec6c0ae\Folder\Item |  | 50-05-300-3120-200 | 空調機 | 空調機 | パッケージ形エアコン店舗・オフィス用（空冷ＨＰ） | 店舗・オフィス用ＰＡＣ（空冷ＨＰ）室外機 | ＦＩＶＥ ＳＴＡＲ ＺＥＡＳ室外機 | RSRP160BY | 504042 | ダイキン工業（株） | 店舗・オフィス用ＰＡＣ（空冷ＨＰ）室外機 | RSRP160BY | ＦＩＶＥ ＳＴＡＲ ＺＥＡＳ室外機 | 2022/10/3 | 室外機 | 14.0 | 14.0 | 16.0 | 13.7 | 16.0 | 13.7 | 106 | 106 | 51 | 54 | 72 | 74 | 940 | 320 | 1430 | 90 | 3 | 200 | 2.83 | 110 | 5.59 | 5.58 | 4.77 | 4.77 | 17.1 | 17.1 | 14.5 | 14.5 | 94.4 | 94.3 | 95.0 | 95.0 | 1373000 | （税無し）
[16 empty] | メーカー名 | 備考
[7 empty] | GUID\c0aff44a33ae4d3ab405ddf9b858805f\Folder\Item |  |  | その他 | 店舗・オフィスエアコン スカイエア | FIVE STAR ZEASシリーズ | 厨房用エアコン | 厨房用エアコン | FHTP80DD(メンテスペース）
[7 empty] | GUID\1890ad4e5ba64f51b55646360f74667d\Folder\Item |  |  | その他 | 店舗・オフィスエアコン スカイエア | FIVE STAR ZEASシリーズ | 厨房用エアコン | 厨房用エアコン | RSRP160BC(メンテスペース）
SSRT80CV
[16 empty] | メーカーコード | メーカー名 | 細分類 | メーカー型番 | 型式名称 | 製品リリース年月日 | 空調機器種別(DK-BIM) | 冷房能力(50ヘルツ電源)[kW] | 冷房能力(60ヘルツ電源)[kW] | 暖房能力(50ヘルツ電源)[kW] | 暖房能力(60ヘルツ電源)[kW] | 送 風 量(室内,50ヘルツ電源,中)[m3/min] | 送 風 量(室内,50ヘルツ電源,弱)[m3/min] | 送 風 量(室内,60ヘルツ電源,中)[m3/min] | 送 風 量(室内,60ヘルツ電源,弱)[m3/min] | 騒 音 値SPL(室内,冷房,50ヘルツ電源,強)[db] | 騒 音 値SPL(室内,冷房,50ヘルツ電源,弱)[db] | 騒 音 値SPL(室内,冷房,60ヘルツ電源,強)[db] | 騒 音 値SPL(室内,冷房,60ヘルツ電源,弱)[db] | 騒 音 値SPL(室内,暖房,50ヘルツ電源,強)[db] | 騒 音 値SPL(室内,暖房,50ヘルツ電源,弱)[db] | 騒 音 値SPL(室内,暖房,60ヘルツ電源,強)[db] | 騒 音 値SPL(室内,暖房,60ヘルツ電源,弱)[db] | 外形寸法 Ｗ(室内)[㎜] | 外形寸法 Ｄ(室内)[㎜] | 外形寸法 Ｈ(室内)[㎜] | 製品質量(室内)[kg] | 電動機出力(室内,送風機,1番目)[W] | 消費電力(冷房,50ヘルツ電源)[kW] | 消費電力(冷房,60ヘルツ電源)[kW] | 消費電力(暖房,50ヘルツ電源)[kW] | 消費電力(暖房,60ヘルツ電源)[kW] | 運転電流(冷房,50ヘルツ電源)[A] | 運転電流(冷房,60ヘルツ電源)[A] | 運転電流(暖房,50ヘルツ電源)[A] | 運転電流(暖房,60ヘルツ電源)[A] | 力率(冷房,50ヘルツ電源)[%] | 力率(冷房,60ヘルツ電源)[%] | 力率(暖房,50ヘルツ電源)[%] | 力率(暖房,60ヘルツ電源)[%] | 標準価格[円（税抜）] | 備 考
[7 empty] | GUID\46c8528eb76043979fd55451c39dd1ec\Folder\Item |  | 50-05-300-3120-999 | 空調機 | 空調機 | パッケージ形エアコン・特殊用途用 | その他特殊用途用ＰＡＣ | スカイエア 厨房用エアコン | FHTP80FC | 504042 | ダイキン工業（株） | その他特殊用途用ＰＡＣ | FHTP80FC | スカイエア 厨房用エアコン | 2023/12/15 | 室内機 | 7.1 | 7.1 | 8.0 | 8.0 | 19 | 16 | 19 | 16 | 40 | 36 | 40 | 36 | 40 | 36 | 40 | 36 | 1100 | 695 | 295 | 44 | 60 | 0.0930 | 0.101 | 0.083 | 0.09 | 0.5 | 0.5 | 0.4 | 0.5 | 98.9 | 99.0 | 98.8 | 97.8 | 462000 | （税無し）
[16 empty] | メーカーコード | メーカー名 | 細分類 | メーカー型番 | 型式名称 | 製品リリース年月日 | 空調機器種別(DK-BIM) | 冷房能力(50ヘルツ電源)[kW] | 冷房能力(60ヘルツ電源)[kW] | 暖房能力(50ヘルツ電源)[kW] | 暖房能力(50ヘルツ電源,低温)[kW] | 暖房能力(60ヘルツ電源)[kW] | 暖房能力(60ヘルツ電源,低温)[kW] | 送 風 量(室外,50ヘルツ電源)[m3/min] | 送 風 量(室外,60ヘルツ電源)[m3/min] | 騒 音 値SPL(室外,冷房,60ヘルツ電源)[db] | 騒 音 値SPL(室外,暖房,60ヘルツ電源)[db] | 騒 音 値PWL(冷房,強)[db] | 騒 音 値PWL(暖房,強)[db] | 外形寸法 Ｗ(室外)[㎜] | 外形寸法 Ｄ(室外)[㎜] | 外形寸法 Ｈ(室外)[㎜] | 製品質量(室外)[kg] | 相(室外)[φ] | 電圧(室外)[V] | 電動機出力(室外,圧縮機,1番目)[kW] | 電動機出力(室外,送風機,1番目)[W] | 消費電力(冷房,50ヘルツ電源)[kW] | 消費電力(冷房,60ヘルツ電源)[kW] | 消費電力(暖房,50ヘルツ電源)[kW] | 消費電力(暖房,60ヘルツ電源)[kW] | 運転電流(冷房,50ヘルツ電源)[A] | 運転電流(冷房,60ヘルツ電源)[A] | 運転電流(暖房,50ヘルツ電源)[A] | 運転電流(暖房,60ヘルツ電源)[A] | 力率(冷房,50ヘルツ電源)[%] | 力率(冷房,60ヘルツ電源)[%] | 力率(暖房,50ヘルツ電源)[%] | 力率(暖房,60ヘルツ電源)[%] | 標準価格[円（税抜）] | 備 考
[7 empty] | GUID\6dc6a88d08c048d596affa5f14ef98ff\Folder\Item |  | 50-05-300-3120-200 | 空調機 | 空調機 | パッケージ形エアコン店舗・オフィス用（空冷ＨＰ） | 店舗・オフィス用ＰＡＣ（空冷ＨＰ）室外機 | スカイエア ＦＩＶＥ ＳＴＡＲ ＺＥＡＳ室外機 | RSRP80CV | 504042 | ダイキン工業（株） | 店舗・オフィス用ＰＡＣ（空冷ＨＰ）室外機 | RSRP80CV | スカイエア ＦＩＶＥ ＳＴＡＲ ＺＥＡＳ室外機 | 2023/10/2 | 室外機 | 7.1 | 7.1 | 8.0 | 7.8 | 8.0 | 7.8 | 66 | 66 | 46 | 47 | 67 | 68 | 940 | 320 | 990 | 66 | 1 | 200 | 1.29 | 84 | 2.47 | 2.47 | 2.34 | 2.34 | 13.2 | 13.2 | 12.7 | 12.7 | 93.6 | 93.6 | 92.1 | 92.1 | 884000 | （税無し）
[16 empty] | メーカー名 | 備考
[7 empty] | GUID\6ceb3998e6ae4af68c0d300af12ff085\Folder\Item |  |  | その他 | 店舗・オフィスエアコン スカイエア | FIVE STAR ZEASシリーズ | 厨房用エアコン | 厨房用エアコン | FHTP80DD(メンテスペース）
[7 empty] | GUID\d3e1a7074c39413e8e4a29da88488a3a\Folder\Item |  |  | その他 | 店舗・オフィスエアコン スカイエア | FIVE STAR ZEASシリーズ | 厨房用エアコン | 厨房用エアコン | RSRP80BCV(メンテスペース）
SSRT80CT
[16 empty] | メーカーコード | メーカー名 | 細分類 | メーカー型番 | 型式名称 | 製品リリース年月日 | 空調機器種別(DK-BIM) | 冷房能力(50ヘルツ電源)[kW] | 冷房能力(60ヘルツ電源)[kW] | 暖房能力(50ヘルツ電源)[kW] | 暖房能力(60ヘルツ電源)[kW] | 送 風 量(室内,50ヘルツ電源,中)[m3/min] | 送 風 量(室内,50ヘルツ電源,弱)[m3/min] | 送 風 量(室内,60ヘルツ電源,中)[m3/min] | 送 風 量(室内,60ヘルツ電源,弱)[m3/min] | 騒 音 値SPL(室内,冷房,50ヘルツ電源,強)[db] | 騒 音 値SPL(室内,冷房,50ヘルツ電源,弱)[db] | 騒 音 値SPL(室内,冷房,60ヘルツ電源,強)[db] | 騒 音 値SPL(室内,冷房,60ヘルツ電源,弱)[db] | 騒 音 値SPL(室内,暖房,50ヘルツ電源,強)[db] | 騒 音 値SPL(室内,暖房,50ヘルツ電源,弱)[db] | 騒 音 値SPL(室内,暖房,60ヘルツ電源,強)[db] | 騒 音 値SPL(室内,暖房,60ヘルツ電源,弱)[db] | 外形寸法 Ｗ(室内)[㎜] | 外形寸法 Ｄ(室内)[㎜] | 外形寸法 Ｈ(室内)[㎜] | 製品質量(室内)[kg] | 電動機出力(室内,送風機,1番目)[W] | 消費電力(冷房,50ヘルツ電源)[kW] | 消費電力(冷房,60ヘルツ電源)[kW] | 消費電力(暖房,50ヘルツ電源)[kW] | 消費電力(暖房,60ヘルツ電源)[kW] | 運転電流(冷房,50ヘルツ電源)[A] | 運転電流(冷房,60ヘルツ電源)[A] | 運転電流(暖房,50ヘルツ電源)[A] | 運転電流(暖房,60ヘルツ電源)[A] | 力率(冷房,50ヘルツ電源)[%] | 力率(冷房,60ヘルツ電源)[%] | 力率(暖房,50ヘルツ電源)[%] | 力率(暖房,60ヘルツ電源)[%] | 標準価格[円（税抜）] | 備 考
[7 empty] | GUID\72bc39fb84144158a3d2f89454fd726e\Folder\Item |  | 50-05-300-3120-999 | 空調機 | 空調機 | パッケージ形エアコン・特殊用途用 | その他特殊用途用ＰＡＣ | スカイエア 厨房用エアコン | FHTP80FC | 504042 | ダイキン工業（株） | その他特殊用途用ＰＡＣ | FHTP80FC | スカイエア 厨房用エアコン | 2023/12/15 | 室内機 | 7.1 | 7.1 | 8.0 | 8.0 | 19 | 16 | 19 | 16 | 40 | 36 | 40 | 36 | 40 | 36 | 40 | 36 | 1100 | 695 | 295 | 44 | 60 | 0.0930 | 0.101 | 0.083 | 0.09 | 0.5 | 0.5 | 0.4 | 0.5 | 98.9 | 99.0 | 98.8 | 97.8 | 462000 | （税無し）
[16 empty] | メーカーコード | メーカー名 | 細分類 | メーカー型番 | 型式名称 | 製品リリース年月日 | 空調機器種別(DK-BIM) | 冷房能力(50ヘルツ電源)[kW] | 冷房能力(60ヘルツ電源)[kW] | 暖房能力(50ヘルツ電源)[kW] | 暖房能力(50ヘルツ電源,低温)[kW] | 暖房能力(60ヘルツ電源)[kW] | 暖房能力(60ヘルツ電源,低温)[kW] | 送 風 量(室外,50ヘルツ電源)[m3/min] | 送 風 量(室外,60ヘルツ電源)[m3/min] | 騒 音 値SPL(室外,冷房,60ヘルツ電源)[db] | 騒 音 値SPL(室外,暖房,60ヘルツ電源)[db] | 騒 音 値PWL(冷房,強)[db] | 騒 音 値PWL(暖房,強)[db] | 外形寸法 Ｗ(室外)[㎜] | 外形寸法 Ｄ(室外)[㎜] | 外形寸法 Ｈ(室外)[㎜] | 製品質量(室外)[kg] | 相(室外)[φ] | 電圧(室外)[V] | 電動機出力(室外,圧縮機,1番目)[kW] | 電動機出力(室外,送風機,1番目)[W] | 消費電力(冷房,50ヘルツ電源)[kW] | 消費電力(冷房,60ヘルツ電源)[kW] | 消費電力(暖房,50ヘルツ電源)[kW] | 消費電力(暖房,60ヘルツ電源)[kW] | 運転電流(冷房,50ヘルツ電源)[A] | 運転電流(冷房,60ヘルツ電源)[A] | 運転電流(暖房,50ヘルツ電源)[A] | 運転電流(暖房,60ヘルツ電源)[A] | 力率(冷房,50ヘルツ電源)[%] | 力率(冷房,60ヘルツ電源)[%] | 力率(暖房,50ヘルツ電源)[%] | 力率(暖房,60ヘルツ電源)[%] | 標準価格[円（税抜）] | 備 考
[7 empty] | GUID\1b29a13258e94b15afac34347e6f7ad5\Folder\Item |  | 50-05-300-3120-200 | 空調機 | 空調機 | パッケージ形エアコン店舗・オフィス用（空冷ＨＰ） | 店舗・オフィス用ＰＡＣ（空冷ＨＰ）室外機 | スカイエア ＦＩＶＥ ＳＴＡＲ ＺＥＡＳ室外機 | RSRP80CT | 504042 | ダイキン工業（株） | 店舗・オフィス用ＰＡＣ（空冷ＨＰ）室外機 | RSRP80CT | スカイエア ＦＩＶＥ ＳＴＡＲ ＺＥＡＳ室外機 | 2023/10/2 | 室外機 | 7.1 | 7.1 | 8.0 | 7.8 | 8.0 | 7.8 | 66 | 66 | 46 | 47 | 67 | 68 | 940 | 320 | 990 | 66 | 3 | 200 | 1.29 | 84 | 2.47 | 2.47 | 2.34 | 2.34 | 7.5 | 7.5 | 7.0 | 7.0 | 95.0 | 95.0 | 96.7 | 96.7 | 884000 | （税無し）
[16 empty] | メーカー名 | 備考
[7 empty] | GUID\4d6503f5ef8945c09e350ede3b01738c\Folder\Item |  |  | その他 | 店舗・オフィスエアコン スカイエア | FIVE STAR ZEASシリーズ | 厨房用エアコン | 厨房用エアコン | FHTP80DD(メンテスペース）
[7 empty] | GUID\56866c93a52f4d7a80f5566b840d403d\Folder\Item |  |  | その他 | 店舗・オフィスエアコン スカイエア | FIVE STAR ZEASシリーズ | 厨房用エアコン | 厨房用エアコン | RSRP80BCT(メンテスペース）
SSRT140C
[16 empty] | メーカーコード | メーカー名 | 細分類 | メーカー型番 | 型式名称 | 製品リリース年月日 | 空調機器種別(DK-BIM) | 冷房能力(50ヘルツ電源)[kW] | 冷房能力(60ヘルツ電源)[kW] | 暖房能力(50ヘルツ電源)[kW] | 暖房能力(60ヘルツ電源)[kW] | 送 風 量(室内,50ヘルツ電源,中)[m3/min] | 送 風 量(室内,50ヘルツ電源,弱)[m3/min] | 送 風 量(室内,60ヘルツ電源,中)[m3/min] | 送 風 量(室内,60ヘルツ電源,弱)[m3/min] | 騒 音 値SPL(室内,冷房,50ヘルツ電源,強)[db] | 騒 音 値SPL(室内,冷房,50ヘルツ電源,弱)[db] | 騒 音 値SPL(室内,冷房,60ヘルツ電源,強)[db] | 騒 音 値SPL(室内,冷房,60ヘルツ電源,弱)[db] | 騒 音 値SPL(室内,暖房,50ヘルツ電源,強)[db] | 騒 音 値SPL(室内,暖房,50ヘルツ電源,弱)[db] | 騒 音 値SPL(室内,暖房,60ヘルツ電源,強)[db] | 騒 音 値SPL(室内,暖房,60ヘルツ電源,弱)[db] | 外形寸法 Ｗ(室内)[㎜] | 外形寸法 Ｄ(室内)[㎜] | 外形寸法 Ｈ(室内)[㎜] | 製品質量(室内)[kg] | 電動機出力(室内,送風機,1番目)[W] | 消費電力(冷房,50ヘルツ電源)[kW] | 消費電力(冷房,60ヘルツ電源)[kW] | 消費電力(暖房,50ヘルツ電源)[kW] | 消費電力(暖房,60ヘルツ電源)[kW] | 運転電流(冷房,50ヘルツ電源)[A] | 運転電流(冷房,60ヘルツ電源)[A] | 運転電流(暖房,50ヘルツ電源)[A] | 運転電流(暖房,60ヘルツ電源)[A] | 力率(冷房,50ヘルツ電源)[%] | 力率(冷房,60ヘルツ電源)[%] | 力率(暖房,50ヘルツ電源)[%] | 力率(暖房,60ヘルツ電源)[%] | 標準価格[円（税抜）] | 備 考
[7 empty] | GUID\f5447b0056d949d983df3576b56eab5d\Folder\Item |  | 50-05-300-3120-999 | 空調機 | 空調機 | パッケージ形エアコン・特殊用途用 | その他特殊用途用ＰＡＣ | スカイエア 厨房用エアコン | FHTP140FC | 504042 | ダイキン工業（株） | その他特殊用途用ＰＡＣ | FHTP140FC | スカイエア 厨房用エアコン | 2023/12/15 | 室内機 | 12.5 | 12.5 | 14.0 | 14.0 | 32 | 25 | 32 | 25 | 48 | 45 | 48 | 45 | 48 | 45 | 48 | 45 | 1400 | 695 | 295 | 56 | 130 | 0.194 | 0.218 | 0.18 | 0.204 | 1.1 | 1.3 | 1.1 | 1.3 | 97.8 | 99.0 | 97.8 | 99.0 | 590000 | （税無し）
[16 empty] | メーカーコード | メーカー名 | 細分類 | メーカー型番 | 型式名称 | 製品リリース年月日 | 空調機器種別(DK-BIM) | 冷房能力(50ヘルツ電源)[kW] | 冷房能力(60ヘルツ電源)[kW] | 暖房能力(50ヘルツ電源)[kW] | 暖房能力(50ヘルツ電源,低温)[kW] | 暖房能力(60ヘルツ電源)[kW] | 暖房能力(60ヘルツ電源,低温)[kW] | 送 風 量(室外,50ヘルツ電源)[m3/min] | 送 風 量(室外,60ヘルツ電源)[m3/min] | 騒 音 値SPL(室外,冷房,60ヘルツ電源)[db] | 騒 音 値SPL(室外,暖房,60ヘルツ電源)[db] | 騒 音 値PWL(冷房,強)[db] | 騒 音 値PWL(暖房,強)[db] | 外形寸法 Ｗ(室外)[㎜] | 外形寸法 Ｄ(室外)[㎜] | 外形寸法 Ｈ(室外)[㎜] | 製品質量(室外)[kg] | 相(室外)[φ] | 電圧(室外)[V] | 電動機出力(室外,圧縮機,1番目)[kW] | 電動機出力(室外,送風機,1番目)[W] | 消費電力(冷房,50ヘルツ電源)[kW] | 消費電力(冷房,60ヘルツ電源)[kW] | 消費電力(暖房,50ヘルツ電源)[kW] | 消費電力(暖房,60ヘルツ電源)[kW] | 運転電流(冷房,50ヘルツ電源)[A] | 運転電流(冷房,60ヘルツ電源)[A] | 運転電流(暖房,50ヘルツ電源)[A] | 運転電流(暖房,60ヘルツ電源)[A] | 力率(冷房,50ヘルツ電源)[%] | 力率(冷房,60ヘルツ電源)[%] | 力率(暖房,50ヘルツ電源)[%] | 力率(暖房,60ヘルツ電源)[%] | 標準価格[円（税抜）] | 備 考
[7 empty] | GUID\ebafe756fd734c54a93d16b4c30d54e4\Folder\Item |  | 50-05-300-3120-200 | 空調機 | 空調機 | パッケージ形エアコン店舗・オフィス用（空冷ＨＰ） | 店舗・オフィス用ＰＡＣ（空冷ＨＰ）室外機 | スカイエア ＦＩＶＥ ＳＴＡＲ ＺＥＡＳ室外機 | RSRP140C | 504042 | ダイキン工業（株） | 店舗・オフィス用ＰＡＣ（空冷ＨＰ）室外機 | RSRP140C | スカイエア ＦＩＶＥ ＳＴＡＲ ＺＥＡＳ室外機 | 2023/10/2 | 室外機 | 12.5 | 12.5 | 14.0 | 13.3 | 14.0 | 13.3 | 98 | 98 | 51 | 52 | 72 | 72 | 940 | 320 | 1430 | 90 | 3 | 200 | 2.36 | 110 | 4.81 | 4.78 | 4.27 | 4.25 | 14.9 | 14.9 | 13.3 | 13.2 | 93.2 | 92.6 | 92.6 | 93.0 | 1251000 | （税無し）
SSRT160CD
[16 empty] | メーカーコード | メーカー名 | 細分類 | メーカー型番 | 型式名称 | 製品リリース年月日 | 空調機器種別(DK-BIM) | 冷房能力(50ヘルツ電源)[kW] | 冷房能力(60ヘルツ電源)[kW] | 暖房能力(50ヘルツ電源)[kW] | 暖房能力(60ヘルツ電源)[kW] | 送 風 量(室内,50ヘルツ電源,中)[m3/min] | 送 風 量(室内,50ヘルツ電源,弱)[m3/min] | 送 風 量(室内,60ヘルツ電源,中)[m3/min] | 送 風 量(室内,60ヘルツ電源,弱)[m3/min] | 騒 音 値SPL(室内,冷房,50ヘルツ電源,強)[db] | 騒 音 値SPL(室内,冷房,50ヘルツ電源,弱)[db] | 騒 音 値SPL(室内,冷房,60ヘルツ電源,強)[db] | 騒 音 値SPL(室内,冷房,60ヘルツ電源,弱)[db] | 騒 音 値SPL(室内,暖房,50ヘルツ電源,強)[db] | 騒 音 値SPL(室内,暖房,50ヘルツ電源,弱)[db] | 騒 音 値SPL(室内,暖房,60ヘルツ電源,強)[db] | 騒 音 値SPL(室内,暖房,60ヘルツ電源,弱)[db] | 外形寸法 Ｗ(室内)[㎜] | 外形寸法 Ｄ(室内)[㎜] | 外形寸法 Ｈ(室内)[㎜] | 製品質量(室内)[kg] | 電動機出力(室内,送風機,1番目)[W] | 消費電力(冷房,50ヘルツ電源)[kW] | 消費電力(冷房,60ヘルツ電源)[kW] | 消費電力(暖房,50ヘルツ電源)[kW] | 消費電力(暖房,60ヘルツ電源)[kW] | 運転電流(冷房,50ヘルツ電源)[A] | 運転電流(冷房,60ヘルツ電源)[A] | 運転電流(暖房,50ヘルツ電源)[A] | 運転電流(暖房,60ヘルツ電源)[A] | 力率(冷房,50ヘルツ電源)[%] | 力率(冷房,60ヘルツ電源)[%] | 力率(暖房,50ヘルツ電源)[%] | 力率(暖房,60ヘルツ電源)[%] | 標準価格[円（税抜）] | 備 考
[7 empty] | GUID\38832bd57976454ab081f6aeaad5c2e7\Folder\Item |  | 50-05-300-3120-999 | 空調機 | 空調機 | パッケージ形エアコン・特殊用途用 | その他特殊用途用ＰＡＣ | スカイエア 厨房用エアコン | FHTP80FC | 504042 | ダイキン工業（株） | その他特殊用途用ＰＡＣ | FHTP80FC | スカイエア 厨房用エアコン | 2023/12/15 | 室内機 | 7.1 | 7.1 | 8.0 | 8.0 | 19 | 16 | 19 | 16 | 40 | 36 | 40 | 36 | 40 | 36 | 40 | 36 | 1100 | 695 | 295 | 44 | 60 | 0.0930 | 0.101 | 0.083 | 0.09 | 0.5 | 0.5 | 0.4 | 0.5 | 98.9 | 99.0 | 98.8 | 97.8 | 462000 | （税無し）
[16 empty] | メーカーコード | メーカー名 | 細分類 | メーカー型番 | 型式名称 | 製品リリース年月日 | 空調機器種別(DK-BIM) | 冷房能力(50ヘルツ電源)[kW] | 冷房能力(60ヘルツ電源)[kW] | 暖房能力(50ヘルツ電源)[kW] | 暖房能力(50ヘルツ電源,低温)[kW] | 暖房能力(60ヘルツ電源)[kW] | 暖房能力(60ヘルツ電源,低温)[kW] | 送 風 量(室外,50ヘルツ電源)[m3/min] | 送 風 量(室外,60ヘルツ電源)[m3/min] | 騒 音 値SPL(室外,冷房,60ヘルツ電源)[db] | 騒 音 値SPL(室外,暖房,60ヘルツ電源)[db] | 騒 音 値PWL(冷房,強)[db] | 騒 音 値PWL(暖房,強)[db] | 外形寸法 Ｗ(室外)[㎜] | 外形寸法 Ｄ(室外)[㎜] | 外形寸法 Ｈ(室外)[㎜] | 製品質量(室外)[kg] | 相(室外)[φ] | 電圧(室外)[V] | 電動機出力(室外,圧縮機,1番目)[kW] | 電動機出力(室外,送風機,1番目)[W] | 消費電力(冷房,50ヘルツ電源)[kW] | 消費電力(冷房,60ヘルツ電源)[kW] | 消費電力(暖房,50ヘルツ電源)[kW] | 消費電力(暖房,60ヘルツ電源)[kW] | 運転電流(冷房,50ヘルツ電源)[A] | 運転電流(冷房,60ヘルツ電源)[A] | 運転電流(暖房,50ヘルツ電源)[A] | 運転電流(暖房,60ヘルツ電源)[A] | 力率(冷房,50ヘルツ電源)[%] | 力率(冷房,60ヘルツ電源)[%] | 力率(暖房,50ヘルツ電源)[%] | 力率(暖房,60ヘルツ電源)[%] | 標準価格[円（税抜）] | 備 考
[7 empty] | GUID\d68e3c60819244c79b31f54a74675773\Folder\Item |  | 50-05-300-3120-200 | 空調機 | 空調機 | パッケージ形エアコン店舗・オフィス用（空冷ＨＰ） | 店舗・オフィス用ＰＡＣ（空冷ＨＰ）室外機 | スカイエア ＦＩＶＥ ＳＴＡＲ ＺＥＡＳ室外機 | RSRP160C | 504042 | ダイキン工業（株） | 店舗・オフィス用ＰＡＣ（空冷ＨＰ）室外機 | RSRP160C | スカイエア ＦＩＶＥ ＳＴＡＲ ＺＥＡＳ室外機 | 2023/10/2 | 室外機 | 14.0 | 14.0 | 16.0 | 13.7 | 16.0 | 13.7 | 106 | 106 | 51 | 54 | 72 | 74 | 940 | 320 | 1430 | 90 | 3 | 200 | 2.83 | 110 | 5.59 | 5.58 | 4.77 | 4.77 | 17.1 | 17.1 | 14.5 | 14.5 | 94.4 | 94.2 | 95.0 | 95.0 | 1373000 | （税無し）
[16 empty] | メーカー名 | 備考
[7 empty] | GUID\d6183a6dfad84dafb0e4b743acc5eebc\Folder\Item |  |  | その他 | 店舗・オフィスエアコン スカイエア | FIVE STAR ZEASシリーズ | 厨房用エアコン | 厨房用エアコン | FHTP80DD(メンテスペース）
[7 empty] | GUID\f3784d9580d840ca9f6d079cdb53feff\Folder\Item |  |  | その他 | 店舗・オフィスエアコン スカイエア | FIVE STAR ZEASシリーズ | 厨房用エアコン | 厨房用エアコン | RSRP160BC(メンテスペース）
SSRT280CD
[16 empty] | メーカーコード | メーカー名 | 細分類 | メーカー型番 | 型式名称 | 製品リリース年月日 | 空調機器種別(DK-BIM) | 冷房能力(50ヘルツ電源)[kW] | 冷房能力(60ヘルツ電源)[kW] | 暖房能力(50ヘルツ電源)[kW] | 暖房能力(60ヘルツ電源)[kW] | 送 風 量(室内,50ヘルツ電源,中)[m3/min] | 送 風 量(室内,50ヘルツ電源,弱)[m3/min] | 送 風 量(室内,60ヘルツ電源,中)[m3/min] | 送 風 量(室内,60ヘルツ電源,弱)[m3/min] | 騒 音 値SPL(室内,冷房,50ヘルツ電源,強)[db] | 騒 音 値SPL(室内,冷房,50ヘルツ電源,弱)[db] | 騒 音 値SPL(室内,冷房,60ヘルツ電源,強)[db] | 騒 音 値SPL(室内,冷房,60ヘルツ電源,弱)[db] | 騒 音 値SPL(室内,暖房,50ヘルツ電源,強)[db] | 騒 音 値SPL(室内,暖房,50ヘルツ電源,弱)[db] | 騒 音 値SPL(室内,暖房,60ヘルツ電源,強)[db] | 騒 音 値SPL(室内,暖房,60ヘルツ電源,弱)[db] | 外形寸法 Ｗ(室内)[㎜] | 外形寸法 Ｄ(室内)[㎜] | 外形寸法 Ｈ(室内)[㎜] | 製品質量(室内)[kg] | 電動機出力(室内,送風機,1番目)[W] | 消費電力(冷房,50ヘルツ電源)[kW] | 消費電力(冷房,60ヘルツ電源)[kW] | 消費電力(暖房,50ヘルツ電源)[kW] | 消費電力(暖房,60ヘルツ電源)[kW] | 運転電流(冷房,50ヘルツ電源)[A] | 運転電流(冷房,60ヘルツ電源)[A] | 運転電流(暖房,50ヘルツ電源)[A] | 運転電流(暖房,60ヘルツ電源)[A] | 力率(冷房,50ヘルツ電源)[%] | 力率(冷房,60ヘルツ電源)[%] | 力率(暖房,50ヘルツ電源)[%] | 力率(暖房,60ヘルツ電源)[%] | 標準価格[円（税抜）] | 備 考
[7 empty] | GUID\8a93cfd5103e4a57a30134404fe5da91\Folder\Item |  | 50-05-300-3120-999 | 空調機 | 空調機 | パッケージ形エアコン・特殊用途用 | その他特殊用途用ＰＡＣ | スカイエア 厨房用エアコン | FHTP140FC | 504042 | ダイキン工業（株） | その他特殊用途用ＰＡＣ | FHTP140FC | スカイエア 厨房用エアコン | 2023/12/15 | 室内機 | 12.5 | 12.5 | 14.0 | 14.0 | 32 | 25 | 32 | 25 | 48 | 45 | 48 | 45 | 48 | 45 | 48 | 45 | 1400 | 695 | 295 | 56 | 130 | 0.194 | 0.218 | 0.18 | 0.204 | 1.1 | 1.3 | 1.1 | 1.3 | 97.8 | 99.0 | 97.8 | 99.0 | 590000 | （税無し）
[16 empty] | メーカーコード | メーカー名 | 細分類 | メーカー型番 | 型式名称 | 製品リリース年月日 | 空調機器種別(DK-BIM) | 冷房能力(50ヘルツ電源)[kW] | 冷房能力(60ヘルツ電源)[kW] | 暖房能力(50ヘルツ電源)[kW] | 暖房能力(50ヘルツ電源,低温)[kW] | 暖房能力(60ヘルツ電源)[kW] | 暖房能力(60ヘルツ電源,低温)[kW] | 送 風 量(室外,50ヘルツ電源)[m3/min] | 送 風 量(室外,60ヘルツ電源)[m3/min] | 騒 音 値SPL(室外,冷房,60ヘルツ電源)[db] | 騒 音 値SPL(室外,暖房,60ヘルツ電源)[db] | 騒 音 値PWL(冷房,強)[db] | 騒 音 値PWL(暖房,強)[db] | 外形寸法 Ｗ(室外)[㎜] | 外形寸法 Ｄ(室外)[㎜] | 外形寸法 Ｈ(室外)[㎜] | 製品質量(室外)[kg] | 相(室外)[φ] | 電圧(室外)[V] | 電動機出力(室外,圧縮機,1番目)[kW] | 電動機出力(室外,送風機,1番目)[W] | 電動機出力(室外,送風機,2番目)[W] | 消費電力(冷房,50ヘルツ電源)[kW] | 消費電力(冷房,60ヘルツ電源)[kW] | 消費電力(暖房,50ヘルツ電源)[kW] | 消費電力(暖房,60ヘルツ電源)[kW] | 運転電流(冷房,50ヘルツ電源)[A] | 運転電流(冷房,60ヘルツ電源)[A] | 運転電流(暖房,50ヘルツ電源)[A] | 運転電流(暖房,60ヘルツ電源)[A] | 力率(冷房,50ヘルツ電源)[%] | 力率(冷房,60ヘルツ電源)[%] | 力率(暖房,50ヘルツ電源)[%] | 力率(暖房,60ヘルツ電源)[%] | 標準価格[円（税抜）] | 備 考
[7 empty] | GUID\7cb3a55198d9451494b042b07c28ba47\Folder\Item |  | 50-05-300-3120-200 | 空調機 | 空調機 | パッケージ形エアコン店舗・オフィス用（空冷ＨＰ） | 店舗・オフィス用ＰＡＣ（空冷ＨＰ）室外機 | スカイエア ＦＩＶＥ ＳＴＡＲ ＺＥＡＳ室外機 | RSRP280C | 504042 | ダイキン工業（株） | 店舗・オフィス用ＰＡＣ（空冷ＨＰ）室外機 | RSRP280C | スカイエア ＦＩＶＥ ＳＴＡＲ ＺＥＡＳ室外機 | 2024/1/1 | 室外機 | 25.0 | 25.0 | 28.0 | 24.0 | 28.0 | 24.0 | 163 | 163 | 62 | 62 | 83 | 83 | 940 | 320 | 1430 | 123 | 3 | 200 | 5.90 | 227 | 227 | 10.42 | 10.42 | 9.13 | 9.08 | 32.3 | 32.3 | 28.4 | 28.3 | 93.1 | 93.1 | 92.8 | 92.7 | 2236000 | （税無し）
寒冷地向けエアコン スゴ暖ZEAS
スゴ暖ZEASシリーズ
天井埋込カセット形 S-ラウンドフロー ＜センシング＞タイプ
SDRC80BA(N)
[16 empty] | メーカーコード | メーカー名 | 細分類 | メーカー型番 | 型式名称 | 製品リリース年月日 | 空調機器種別(DK-BIM) | 冷房能力(50ヘルツ電源)[kW] | 冷房能力(60ヘルツ電源)[kW] | 暖房能力(50ヘルツ電源)[kW] | 暖房能力(60ヘルツ電源)[kW] | 送 風 量(室内,50ヘルツ電源,強)[m3/min] | 送 風 量(室内,50ヘルツ電源,中)[m3/min] | 送 風 量(室内,50ヘルツ電源,弱)[m3/min] | 送 風 量(室内,60ヘルツ電源,強)[m3/min] | 送 風 量(室内,60ヘルツ電源,中)[m3/min] | 送 風 量(室内,60ヘルツ電源,弱)[m3/min] | 騒 音 値SPL(室内,冷房,50ヘルツ電源,特強)[db] | 騒 音 値SPL(室内,冷房,50ヘルツ電源,強)[db] | 騒 音 値SPL(室内,冷房,50ヘルツ電源,弱)[db] | 騒 音 値SPL(室内,冷房,60ヘルツ電源,特強)[db] | 騒 音 値SPL(室内,冷房,60ヘルツ電源,強)[db] | 騒 音 値SPL(室内,冷房,60ヘルツ電源,弱)[db] | 騒 音 値SPL(室内,暖房,50ヘルツ電源,特強)[db] | 騒 音 値SPL(室内,暖房,50ヘルツ電源,強)[db] | 騒 音 値SPL(室内,暖房,50ヘルツ電源,弱)[db] | 騒 音 値SPL(室内,暖房,60ヘルツ電源,特強)[db] | 騒 音 値SPL(室内,暖房,60ヘルツ電源,強)[db] | 騒 音 値SPL(室内,暖房,60ヘルツ電源,弱)[db] | 騒 音 値PWL(冷房,強)[db] | 騒 音 値PWL(暖房,強)[db] | 外形寸法 Ｗ(室内)[㎜] | 外形寸法 Ｄ(室内)[㎜] | 外形寸法 Ｈ(室内)[㎜] | 製品質量(室内)[kg] | 電動機出力(室内,送風機,1番目)[W] | 消費電力(冷房,50ヘルツ電源)[kW] | 消費電力(冷房,60ヘルツ電源)[kW] | 消費電力(暖房,50ヘルツ電源)[kW] | 消費電力(暖房,60ヘルツ電源)[kW] | 運転電流(冷房,50ヘルツ電源)[A] | 運転電流(冷房,60ヘルツ電源)[A] | 運転電流(暖房,50ヘルツ電源)[A] | 運転電流(暖房,60ヘルツ電源)[A] | 力率(冷房,50ヘルツ電源)[%] | 力率(冷房,60ヘルツ電源)[%] | 力率(暖房,50ヘルツ電源)[%] | 力率(暖房,60ヘルツ電源)[%] | 標準価格[円（税抜）] | 備 考
[7 empty] | GUID\e5ef5009ce55476b9636ffa565c04b26\Folder\Item |  | 50-05-300-3120-030 | 空調機 | 空調機 | パッケージ形エアコン店舗・オフィス用（空冷ＨＰ） | 店舗・オフィス用ＰＡＣ（空冷ＨＰ）４方向カセット形 | スカイエア 天井埋込カセット形Ｓ－ラウンドフロータイプ＜センシングタイプ＞ | FHCP80FA | 504042 | ダイキン工業（株） | 店舗・オフィス用ＰＡＣ（空冷ＨＰ）４方向カセット形 | FHCP80FA | スカイエア 天井埋込カセット形Ｓ－ラウンドフロータイプ＜センシングタイプ＞ | 2021/10/1 | 室内機 | 7.1 | 7.1 | 8.0 | 8.0 | 30 | 21 | 13.5 | 30 | 21 | 13.5 | 42 | 34 | 29 | 42 | 34 | 29 | 42 | 34 | 29 | 42 | 34 | 29 | 58 | 58 | 840 | 840 | 288 | 25 | 106 | 0.166 | 0.166 | 0.159 | 0.159 | 0.9 | 0.9 | 0.9 | 0.9 | 91.9 | 91.9 | 87.8 | 87.8 | 345000 | （税無し）
[16 empty] | メーカーコード | メーカー名 | 細分類 | メーカー型番 | 型式名称 | 製品リリース年月日 | 空調機器種別(DK-BIM) | 冷房能力(50ヘルツ電源)[kW] | 冷房能力(60ヘルツ電源)[kW] | 暖房能力(50ヘルツ電源)[kW] | 暖房能力(50ヘルツ電源,低温)[kW] | 暖房能力(60ヘルツ電源)[kW] | 暖房能力(60ヘルツ電源,低温)[kW] | 送 風 量(室外,50ヘルツ電源)[m3/min] | 送 風 量(室外,60ヘルツ電源)[m3/min] | 騒 音 値SPL(室外,冷房,60ヘルツ電源)[db] | 騒 音 値SPL(室外,暖房,60ヘルツ電源)[db] | 騒 音 値PWL(冷房,強)[db] | 騒 音 値PWL(暖房,強)[db] | 外形寸法 Ｗ(室外)[㎜] | 外形寸法 Ｄ(室外)[㎜] | 外形寸法 Ｈ(室外)[㎜] | 製品質量(室外)[kg] | 相(室外)[φ] | 電圧(室外)[V] | 電動機出力(室外,圧縮機,1番目)[kW] | 電動機出力(室外,送風機,1番目)[W] | 消費電力(冷房,50ヘルツ電源)[kW] | 消費電力(冷房,60ヘルツ電源)[kW] | 消費電力(暖房,50ヘルツ電源)[kW] | 消費電力(暖房,60ヘルツ電源)[kW] | 運転電流(冷房,50ヘルツ電源)[A] | 運転電流(冷房,60ヘルツ電源)[A] | 運転電流(暖房,50ヘルツ電源)[A] | 運転電流(暖房,60ヘルツ電源)[A] | 力率(冷房,50ヘルツ電源)[%] | 力率(冷房,60ヘルツ電源)[%] | 力率(暖房,50ヘルツ電源)[%] | 力率(暖房,60ヘルツ電源)[%] | 標準価格[円（税抜）] | 備 考
[7 empty] | GUID\4d34336430834551b07a397877a3e603\Folder\Item |  | 50-05-300-3120-200 | 空調機 | 空調機 | パッケージ形エアコン店舗・オフィス用（空冷ＨＰ） | 店舗・オフィス用ＰＡＣ（空冷ＨＰ）室外機 | スゴ暖ＺＥＡＳ | RDRP80BA | 504042 | ダイキン工業（株） | 店舗・オフィス用ＰＡＣ（空冷ＨＰ）室外機 | RDRP80BA | スゴ暖ＺＥＡＳ | 2021/10/1 | 室外機 | 7.1 | 7.1 | 8.0 | 10.8 | 8.0 | 10.8 | 98 | 98 | 48 | 52 | 69 | 73 | 940 | 320 | 1430 | 95 | 3 | 200 | 1.19 | 89 | 1.54 | 1.54 | 1.89 | 1.89 | 5.3 | 5.3 | 6.4 | 6.4 | 83.7 | 83.7 | 85.1 | 85.1 | 565000 | （税無し）
SDRC112BA(N)
[16 empty] | メーカーコード | メーカー名 | 細分類 | メーカー型番 | 型式名称 | 製品リリース年月日 | 空調機器種別(DK-BIM) | 冷房能力(50ヘルツ電源)[kW] | 冷房能力(60ヘルツ電源)[kW] | 暖房能力(50ヘルツ電源)[kW] | 暖房能力(60ヘルツ電源)[kW] | 送 風 量(室内,50ヘルツ電源,強)[m3/min] | 送 風 量(室内,50ヘルツ電源,中)[m3/min] | 送 風 量(室内,50ヘルツ電源,弱)[m3/min] | 送 風 量(室内,60ヘルツ電源,強)[m3/min] | 送 風 量(室内,60ヘルツ電源,中)[m3/min] | 送 風 量(室内,60ヘルツ電源,弱)[m3/min] | 騒 音 値SPL(室内,冷房,50ヘルツ電源,特強)[db] | 騒 音 値SPL(室内,冷房,50ヘルツ電源,強)[db] | 騒 音 値SPL(室内,冷房,50ヘルツ電源,弱)[db] | 騒 音 値SPL(室内,冷房,60ヘルツ電源,特強)[db] | 騒 音 値SPL(室内,冷房,60ヘルツ電源,強)[db] | 騒 音 値SPL(室内,冷房,60ヘルツ電源,弱)[db] | 騒 音 値SPL(室内,暖房,50ヘルツ電源,特強)[db] | 騒 音 値SPL(室内,暖房,50ヘルツ電源,強)[db] | 騒 音 値SPL(室内,暖房,50ヘルツ電源,弱)[db] | 騒 音 値SPL(室内,暖房,60ヘルツ電源,特強)[db] | 騒 音 値SPL(室内,暖房,60ヘルツ電源,強)[db] | 騒 音 値SPL(室内,暖房,60ヘルツ電源,弱)[db] | 騒 音 値PWL(冷房,強)[db] | 騒 音 値PWL(暖房,強)[db] | 外形寸法 Ｗ(室内)[㎜] | 外形寸法 Ｄ(室内)[㎜] | 外形寸法 Ｈ(室内)[㎜] | 製品質量(室内)[kg] | 電動機出力(室内,送風機,1番目)[W] | 消費電力(冷房,50ヘルツ電源)[kW] | 消費電力(冷房,60ヘルツ電源)[kW] | 消費電力(暖房,50ヘルツ電源)[kW] | 消費電力(暖房,60ヘルツ電源)[kW] | 運転電流(冷房,50ヘルツ電源)[A] | 運転電流(冷房,60ヘルツ電源)[A] | 運転電流(暖房,50ヘルツ電源)[A] | 運転電流(暖房,60ヘルツ電源)[A] | 力率(冷房,50ヘルツ電源)[%] | 力率(冷房,60ヘルツ電源)[%] | 力率(暖房,50ヘルツ電源)[%] | 力率(暖房,60ヘルツ電源)[%] | 標準価格[円（税抜）] | 備 考
[7 empty] | GUID\685ff1fb70a742e4ba211073d2b7a72f\Folder\Item |  | 50-05-300-3120-030 | 空調機 | 空調機 | パッケージ形エアコン店舗・オフィス用（空冷ＨＰ） | 店舗・オフィス用ＰＡＣ（空冷ＨＰ）４方向カセット形 | スカイエア 天井埋込カセット形Ｓ－ラウンドフロータイプ＜センシングタイプ＞ | FHCP112FA | 504042 | ダイキン工業（株） | 店舗・オフィス用ＰＡＣ（空冷ＨＰ）４方向カセット形 | FHCP112FA | スカイエア 天井埋込カセット形Ｓ－ラウンドフロータイプ＜センシングタイプ＞ | 2021/10/1 | 室内機 | 10.0 | 10.0 | 11.2 | 11.2 | 34 | 26.5 | 19 | 34 | 26.5 | 19 | 45 | 39 | 33 | 45 | 39 | 33 | 45 | 39 | 33 | 45 | 39 | 33 | 61 | 61 | 840 | 840 | 288 | 25 | 106 | 0.193 | 0.193 | 0.190 | 0.190 | 1.1 | 1.1 | 1.1 | 1.1 | 87.3 | 87.3 | 86.3 | 86.3 | 387000 | （税無し）
[16 empty] | メーカーコード | メーカー名 | 細分類 | メーカー型番 | 型式名称 | 製品リリース年月日 | 空調機器種別(DK-BIM) | 冷房能力(50ヘルツ電源)[kW] | 冷房能力(60ヘルツ電源)[kW] | 暖房能力(50ヘルツ電源)[kW] | 暖房能力(50ヘルツ電源,低温)[kW] | 暖房能力(60ヘルツ電源)[kW] | 暖房能力(60ヘルツ電源,低温)[kW] | 送 風 量(室外,50ヘルツ電源)[m3/min] | 送 風 量(室外,60ヘルツ電源)[m3/min] | 騒 音 値SPL(室外,冷房,60ヘルツ電源)[db] | 騒 音 値SPL(室外,暖房,60ヘルツ電源)[db] | 騒 音 値PWL(冷房,強)[db] | 騒 音 値PWL(暖房,強)[db] | 外形寸法 Ｗ(室外)[㎜] | 外形寸法 Ｄ(室外)[㎜] | 外形寸法 Ｈ(室外)[㎜] | 製品質量(室外)[kg] | 相(室外)[φ] | 電圧(室外)[V] | 電動機出力(室外,圧縮機,1番目)[kW] | 電動機出力(室外,送風機,1番目)[W] | 消費電力(冷房,50ヘルツ電源)[kW] | 消費電力(冷房,60ヘルツ電源)[kW] | 消費電力(暖房,50ヘルツ電源)[kW] | 消費電力(暖房,60ヘルツ電源)[kW] | 運転電流(冷房,50ヘルツ電源)[A] | 運転電流(冷房,60ヘルツ電源)[A] | 運転電流(暖房,50ヘルツ電源)[A] | 運転電流(暖房,60ヘルツ電源)[A] | 力率(冷房,50ヘルツ電源)[%] | 力率(冷房,60ヘルツ電源)[%] | 力率(暖房,50ヘルツ電源)[%] | 力率(暖房,60ヘルツ電源)[%] | 標準価格[円（税抜）] | 備 考
[7 empty] | GUID\70d7b0b5e106499584223b93af2feac0\Folder\Item |  | 50-05-300-3120-200 | 空調機 | 空調機 | パッケージ形エアコン店舗・オフィス用（空冷ＨＰ） | 店舗・オフィス用ＰＡＣ（空冷ＨＰ）室外機 | スゴ暖ＺＥＡＳ | RDRP112BA | 504042 | ダイキン工業（株） | 店舗・オフィス用ＰＡＣ（空冷ＨＰ）室外機 | RDRP112BA | スゴ暖ＺＥＡＳ | 2021/10/1 | 室外機 | 10.0 | 10.0 | 11.2 | 13.6 | 11.2 | 13.6 | 100 | 100 | 48 | 52 | 69 | 73 | 940 | 320 | 1430 | 95 | 3 | 200 | 1.94 | 89 | 2.75 | 2.75 | 3.23 | 3.23 | 8.8 | 8.8 | 10.2 | 10.2 | 90.2 | 90.2 | 91.5 | 91.5 | 664000 | （税無し）
SDRC140BA(N)
[16 empty] | メーカーコード | メーカー名 | 細分類 | メーカー型番 | 型式名称 | 製品リリース年月日 | 空調機器種別(DK-BIM) | 冷房能力(50ヘルツ電源)[kW] | 冷房能力(60ヘルツ電源)[kW] | 暖房能力(50ヘルツ電源)[kW] | 暖房能力(60ヘルツ電源)[kW] | 送 風 量(室内,50ヘルツ電源,強)[m3/min] | 送 風 量(室内,50ヘルツ電源,中)[m3/min] | 送 風 量(室内,50ヘルツ電源,弱)[m3/min] | 送 風 量(室内,60ヘルツ電源,強)[m3/min] | 送 風 量(室内,60ヘルツ電源,中)[m3/min] | 送 風 量(室内,60ヘルツ電源,弱)[m3/min] | 騒 音 値SPL(室内,冷房,50ヘルツ電源,特強)[db] | 騒 音 値SPL(室内,冷房,50ヘルツ電源,強)[db] | 騒 音 値SPL(室内,冷房,50ヘルツ電源,弱)[db] | 騒 音 値SPL(室内,冷房,60ヘルツ電源,特強)[db] | 騒 音 値SPL(室内,冷房,60ヘルツ電源,強)[db] | 騒 音 値SPL(室内,冷房,60ヘルツ電源,弱)[db] | 騒 音 値SPL(室内,暖房,50ヘルツ電源,特強)[db] | 騒 音 値SPL(室内,暖房,50ヘルツ電源,強)[db] | 騒 音 値SPL(室内,暖房,50ヘルツ電源,弱)[db] | 騒 音 値SPL(室内,暖房,60ヘルツ電源,特強)[db] | 騒 音 値SPL(室内,暖房,60ヘルツ電源,強)[db] | 騒 音 値SPL(室内,暖房,60ヘルツ電源,弱)[db] | 騒 音 値PWL(冷房,強)[db] | 騒 音 値PWL(暖房,強)[db] | 外形寸法 Ｗ(室内)[㎜] | 外形寸法 Ｄ(室内)[㎜] | 外形寸法 Ｈ(室内)[㎜] | 製品質量(室内)[kg] | 電動機出力(室内,送風機,1番目)[W] | 消費電力(冷房,50ヘルツ電源)[kW] | 消費電力(冷房,60ヘルツ電源)[kW] | 消費電力(暖房,50ヘルツ電源)[kW] | 消費電力(暖房,60ヘルツ電源)[kW] | 運転電流(冷房,50ヘルツ電源)[A] | 運転電流(冷房,60ヘルツ電源)[A] | 運転電流(暖房,50ヘルツ電源)[A] | 運転電流(暖房,60ヘルツ電源)[A] | 力率(冷房,50ヘルツ電源)[%] | 力率(冷房,60ヘルツ電源)[%] | 力率(暖房,50ヘルツ電源)[%] | 力率(暖房,60ヘルツ電源)[%] | 標準価格[円（税抜）] | 備 考
[7 empty] | GUID\81286c6b91dc46c98a3eda6be75339aa\Folder\Item |  | 50-05-300-3120-030 | 空調機 | 空調機 | パッケージ形エアコン店舗・オフィス用（空冷ＨＰ） | 店舗・オフィス用ＰＡＣ（空冷ＨＰ）４方向カセット形 | スカイエア 天井埋込カセット形Ｓ－ラウンドフロータイプ＜センシングタイプ＞ | FHCP140FA | 504042 | ダイキン工業（株） | 店舗・オフィス用ＰＡＣ（空冷ＨＰ）４方向カセット形 | FHCP140FA | スカイエア 天井埋込カセット形Ｓ－ラウンドフロータイプ＜センシングタイプ＞ | 2021/10/1 | 室内機 | 12.5 | 12.5 | 14.0 | 14.0 | 36.5 | 29 | 21 | 36.5 | 29 | 21 | 46 | 41 | 35 | 46 | 41 | 35 | 46 | 41 | 35 | 46 | 41 | 35 | 62 | 62 | 840 | 840 | 288 | 25 | 106 | 0.238 | 0.238 | 0.217 | 0.217 | 1.3 | 1.3 | 1.2 | 1.2 | 91.3 | 91.3 | 90.4 | 90.4 | 439000 | （税無し）
[16 empty] | メーカーコード | メーカー名 | 細分類 | メーカー型番 | 型式名称 | 製品リリース年月日 | 空調機器種別(DK-BIM) | 冷房能力(50ヘルツ電源)[kW] | 冷房能力(60ヘルツ電源)[kW] | 暖房能力(50ヘルツ電源)[kW] | 暖房能力(50ヘルツ電源,低温)[kW] | 暖房能力(60ヘルツ電源)[kW] | 暖房能力(60ヘルツ電源,低温)[kW] | 送 風 量(室外,50ヘルツ電源)[m3/min] | 送 風 量(室外,60ヘルツ電源)[m3/min] | 騒 音 値SPL(室外,冷房,60ヘルツ電源)[db] | 騒 音 値SPL(室外,暖房,60ヘルツ電源)[db] | 騒 音 値PWL(冷房,強)[db] | 騒 音 値PWL(暖房,強)[db] | 外形寸法 Ｗ(室外)[㎜] | 外形寸法 Ｄ(室外)[㎜] | 外形寸法 Ｈ(室外)[㎜] | 製品質量(室外)[kg] | 相(室外)[φ] | 電圧(室外)[V] | 電動機出力(室外,圧縮機,1番目)[kW] | 電動機出力(室外,送風機,1番目)[W] | 消費電力(冷房,50ヘルツ電源)[kW] | 消費電力(冷房,60ヘルツ電源)[kW] | 消費電力(暖房,50ヘルツ電源)[kW] | 消費電力(暖房,60ヘルツ電源)[kW] | 運転電流(冷房,50ヘルツ電源)[A] | 運転電流(冷房,60ヘルツ電源)[A] | 運転電流(暖房,50ヘルツ電源)[A] | 運転電流(暖房,60ヘルツ電源)[A] | 力率(冷房,50ヘルツ電源)[%] | 力率(冷房,60ヘルツ電源)[%] | 力率(暖房,50ヘルツ電源)[%] | 力率(暖房,60ヘルツ電源)[%] | 標準価格[円（税抜）] | 備 考
[7 empty] | GUID\e241c137373b40bfa05d3c47f69bff74\Folder\Item |  | 50-05-300-3120-200 | 空調機 | 空調機 | パッケージ形エアコン店舗・オフィス用（空冷ＨＰ） | 店舗・オフィス用ＰＡＣ（空冷ＨＰ）室外機 | スゴ暖ＺＥＡＳ | RDRP140BA | 504042 | ダイキン工業（株） | 店舗・オフィス用ＰＡＣ（空冷ＨＰ）室外機 | RDRP140BA | スゴ暖ＺＥＡＳ | 2021/10/1 | 室外機 | 12.5 | 12.5 | 14.0 | 16.0 | 14.0 | 16.0 | 111 | 111 | 51 | 54 | 72 | 75 | 940 | 320 | 1430 | 125 | 3 | 200 | 2.51 | 292 | 3.32 | 3.32 | 3.84 | 3.84 | 10.7 | 10.7 | 12.5 | 12.5 | 89.5 | 89.5 | 88.7 | 88.7 | 824000 | （税無し）
SDRC160BA(N)
[16 empty] | メーカーコード | メーカー名 | 細分類 | メーカー型番 | 型式名称 | 製品リリース年月日 | 空調機器種別(DK-BIM) | 冷房能力(50ヘルツ電源)[kW] | 冷房能力(60ヘルツ電源)[kW] | 暖房能力(50ヘルツ電源)[kW] | 暖房能力(60ヘルツ電源)[kW] | 送 風 量(室内,50ヘルツ電源,強)[m3/min] | 送 風 量(室内,50ヘルツ電源,中)[m3/min] | 送 風 量(室内,50ヘルツ電源,弱)[m3/min] | 送 風 量(室内,60ヘルツ電源,強)[m3/min] | 送 風 量(室内,60ヘルツ電源,中)[m3/min] | 送 風 量(室内,60ヘルツ電源,弱)[m3/min] | 騒 音 値SPL(室内,冷房,50ヘルツ電源,特強)[db] | 騒 音 値SPL(室内,冷房,50ヘルツ電源,強)[db] | 騒 音 値SPL(室内,冷房,50ヘルツ電源,弱)[db] | 騒 音 値SPL(室内,冷房,60ヘルツ電源,特強)[db] | 騒 音 値SPL(室内,冷房,60ヘルツ電源,強)[db] | 騒 音 値SPL(室内,冷房,60ヘルツ電源,弱)[db] | 騒 音 値SPL(室内,暖房,50ヘルツ電源,特強)[db] | 騒 音 値SPL(室内,暖房,50ヘルツ電源,強)[db] | 騒 音 値SPL(室内,暖房,50ヘルツ電源,弱)[db] | 騒 音 値SPL(室内,暖房,60ヘルツ電源,特強)[db] | 騒 音 値SPL(室内,暖房,60ヘルツ電源,強)[db] | 騒 音 値SPL(室内,暖房,60ヘルツ電源,弱)[db] | 騒 音 値PWL(冷房,強)[db] | 騒 音 値PWL(暖房,強)[db] | 外形寸法 Ｗ(室内)[㎜] | 外形寸法 Ｄ(室内)[㎜] | 外形寸法 Ｈ(室内)[㎜] | 製品質量(室内)[kg] | 電動機出力(室内,送風機,1番目)[W] | 消費電力(冷房,50ヘルツ電源)[kW] | 消費電力(冷房,60ヘルツ電源)[kW] | 消費電力(暖房,50ヘルツ電源)[kW] | 消費電力(暖房,60ヘルツ電源)[kW] | 運転電流(冷房,50ヘルツ電源)[A] | 運転電流(冷房,60ヘルツ電源)[A] | 運転電流(暖房,50ヘルツ電源)[A] | 運転電流(暖房,60ヘルツ電源)[A] | 力率(冷房,50ヘルツ電源)[%] | 力率(冷房,60ヘルツ電源)[%] | 力率(暖房,50ヘルツ電源)[%] | 力率(暖房,60ヘルツ電源)[%] | 標準価格[円（税抜）] | 備 考
[7 empty] | GUID\d3f07f20b3944520a82f88286ddc3369\Folder\Item |  | 50-05-300-3120-030 | 空調機 | 空調機 | パッケージ形エアコン店舗・オフィス用（空冷ＨＰ） | 店舗・オフィス用ＰＡＣ（空冷ＨＰ）４方向カセット形 | スカイエア 天井埋込カセット形Ｓ－ラウンドフロータイプ＜センシングタイプ＞ | FHCP160FA | 504042 | ダイキン工業（株） | 店舗・オフィス用ＰＡＣ（空冷ＨＰ）４方向カセット形 | FHCP160FA | スカイエア 天井埋込カセット形Ｓ－ラウンドフロータイプ＜センシングタイプ＞ | 2021/10/1 | 室内機 | 14.0 | 14.0 | 16.0 | 16.0 | 36.5 | 29 | 21 | 36.5 | 29 | 21 | 46 | 41 | 37 | 46 | 41 | 37 | 46 | 41 | 37 | 46 | 41 | 37 | 62 | 62 | 840 | 840 | 288 | 25 | 106 | 0.238 | 0.238 | 0.217 | 0.217 | 1.3 | 1.3 | 1.2 | 1.2 | 91.3 | 91.3 | 90.4 | 90.4 | 473000 | （税無し）
[16 empty] | メーカーコード | メーカー名 | 細分類 | メーカー型番 | 型式名称 | 製品リリース年月日 | 空調機器種別(DK-BIM) | 冷房能力(50ヘルツ電源)[kW] | 冷房能力(60ヘルツ電源)[kW] | 暖房能力(50ヘルツ電源)[kW] | 暖房能力(50ヘルツ電源,低温)[kW] | 暖房能力(60ヘルツ電源)[kW] | 暖房能力(60ヘルツ電源,低温)[kW] | 送 風 量(室外,50ヘルツ電源)[m3/min] | 送 風 量(室外,60ヘルツ電源)[m3/min] | 騒 音 値SPL(室外,冷房,60ヘルツ電源)[db] | 騒 音 値SPL(室外,暖房,60ヘルツ電源)[db] | 騒 音 値PWL(冷房,強)[db] | 騒 音 値PWL(暖房,強)[db] | 外形寸法 Ｗ(室外)[㎜] | 外形寸法 Ｄ(室外)[㎜] | 外形寸法 Ｈ(室外)[㎜] | 製品質量(室外)[kg] | 相(室外)[φ] | 電圧(室外)[V] | 電動機出力(室外,圧縮機,1番目)[kW] | 電動機出力(室外,送風機,1番目)[W] | 消費電力(冷房,50ヘルツ電源)[kW] | 消費電力(冷房,60ヘルツ電源)[kW] | 消費電力(暖房,50ヘルツ電源)[kW] | 消費電力(暖房,60ヘルツ電源)[kW] | 運転電流(冷房,50ヘルツ電源)[A] | 運転電流(冷房,60ヘルツ電源)[A] | 運転電流(暖房,50ヘルツ電源)[A] | 運転電流(暖房,60ヘルツ電源)[A] | 力率(冷房,50ヘルツ電源)[%] | 力率(冷房,60ヘルツ電源)[%] | 力率(暖房,50ヘルツ電源)[%] | 力率(暖房,60ヘルツ電源)[%] | 標準価格[円（税抜）] | 備 考
[7 empty] | GUID\1520ed9606e24a7389d3bfb2ae3b5e7e\Folder\Item |  | 50-05-300-3120-200 | 空調機 | 空調機 | パッケージ形エアコン店舗・オフィス用（空冷ＨＰ） | 店舗・オフィス用ＰＡＣ（空冷ＨＰ）室外機 | スゴ暖ＺＥＡＳ | RDRP160BA | 504042 | ダイキン工業（株） | 店舗・オフィス用ＰＡＣ（空冷ＨＰ）室外機 | RDRP160BA | スゴ暖ＺＥＡＳ | 2021/10/1 | 室外機 | 14.0 | 14.0 | 16.0 | 16.5 | 16.0 | 16.5 | 113 | 113 | 51 | 54 | 72 | 75 | 940 | 320 | 1430 | 125 | 3 | 200 | 3.07 | 292 | 5.60 | 5.59 | 5.07 | 5.07 | 17.7 | 17.7 | 16.0 | 16.0 | 91.4 | 91.2 | 91.5 | 91.5 | 906000 | （税無し）
SDRC80BA(N)D
[16 empty] | メーカーコード | メーカー名 | 細分類 | メーカー型番 | 型式名称 | 製品リリース年月日 | 空調機器種別(DK-BIM) | 冷房能力(50ヘルツ電源)[kW] | 冷房能力(60ヘルツ電源)[kW] | 暖房能力(50ヘルツ電源)[kW] | 暖房能力(60ヘルツ電源)[kW] | 送 風 量(室内,50ヘルツ電源,強)[m3/min] | 送 風 量(室内,50ヘルツ電源,中)[m3/min] | 送 風 量(室内,50ヘルツ電源,弱)[m3/min] | 送 風 量(室内,60ヘルツ電源,強)[m3/min] | 送 風 量(室内,60ヘルツ電源,中)[m3/min] | 送 風 量(室内,60ヘルツ電源,弱)[m3/min] | 騒 音 値SPL(室内,冷房,50ヘルツ電源,特強)[db] | 騒 音 値SPL(室内,冷房,50ヘルツ電源,強)[db] | 騒 音 値SPL(室内,冷房,50ヘルツ電源,弱)[db] | 騒 音 値SPL(室内,冷房,60ヘルツ電源,特強)[db] | 騒 音 値SPL(室内,冷房,60ヘルツ電源,強)[db] | 騒 音 値SPL(室内,冷房,60ヘルツ電源,弱)[db] | 騒 音 値SPL(室内,暖房,50ヘルツ電源,特強)[db] | 騒 音 値SPL(室内,暖房,50ヘルツ電源,強)[db] | 騒 音 値SPL(室内,暖房,50ヘルツ電源,弱)[db] | 騒 音 値SPL(室内,暖房,60ヘルツ電源,特強)[db] | 騒 音 値SPL(室内,暖房,60ヘルツ電源,強)[db] | 騒 音 値SPL(室内,暖房,60ヘルツ電源,弱)[db] | 騒 音 値PWL(冷房,強)[db] | 騒 音 値PWL(暖房,強)[db] | 外形寸法 Ｗ(室内)[㎜] | 外形寸法 Ｄ(室内)[㎜] | 外形寸法 Ｈ(室内)[㎜] | 製品質量(室内)[kg] | 電動機出力(室内,送風機,1番目)[W] | 消費電力(冷房,50ヘルツ電源)[kW] | 消費電力(冷房,60ヘルツ電源)[kW] | 消費電力(暖房,50ヘルツ電源)[kW] | 消費電力(暖房,60ヘルツ電源)[kW] | 運転電流(冷房,50ヘルツ電源)[A] | 運転電流(冷房,60ヘルツ電源)[A] | 運転電流(暖房,50ヘルツ電源)[A] | 運転電流(暖房,60ヘルツ電源)[A] | 力率(冷房,50ヘルツ電源)[%] | 力率(冷房,60ヘルツ電源)[%] | 力率(暖房,50ヘルツ電源)[%] | 力率(暖房,60ヘルツ電源)[%] | 標準価格[円（税抜）] | 備 考
[7 empty] | GUID\0f55f3d272f94d72942471a22ae503ea\Folder\Item |  | 50-05-300-3120-030 | 空調機 | 空調機 | パッケージ形エアコン店舗・オフィス用（空冷ＨＰ） | 店舗・オフィス用ＰＡＣ（空冷ＨＰ）４方向カセット形 | スカイエア 天井埋込カセット形Ｓ－ラウンドフロータイプ＜センシングタイプ＞ | FHCP40FA | 504042 | ダイキン工業（株） | 店舗・オフィス用ＰＡＣ（空冷ＨＰ）４方向カセット形 | FHCP40FA | スカイエア 天井埋込カセット形Ｓ－ラウンドフロータイプ＜センシングタイプ＞ | 2021/10/1 | 室内機 | 3.6 | 3.6 | 4.0 | 4.0 | 16 | 13.5 | 11 | 16 | 13.5 | 11 | 32 | 30 | 28 | 32 | 30 | 28 | 32 | 30 | 28 | 32 | 30 | 28 | 48 | 48 | 840 | 840 | 246 | 20 | 53 | 0.0752 | 0.0752 | 0.0539 | 0.0539 | 0.4 | 0.4 | 0.3 | 0.3 | 93.9 | 93.9 | 89.7 | 89.7 | 282000 | （税無し）
[16 empty] | メーカーコード | メーカー名 | 細分類 | メーカー型番 | 型式名称 | 製品リリース年月日 | 空調機器種別(DK-BIM) | 冷房能力(50ヘルツ電源)[kW] | 冷房能力(60ヘルツ電源)[kW] | 暖房能力(50ヘルツ電源)[kW] | 暖房能力(50ヘルツ電源,低温)[kW] | 暖房能力(60ヘルツ電源)[kW] | 暖房能力(60ヘルツ電源,低温)[kW] | 送 風 量(室外,50ヘルツ電源)[m3/min] | 送 風 量(室外,60ヘルツ電源)[m3/min] | 騒 音 値SPL(室外,冷房,60ヘルツ電源)[db] | 騒 音 値SPL(室外,暖房,60ヘルツ電源)[db] | 騒 音 値PWL(冷房,強)[db] | 騒 音 値PWL(暖房,強)[db] | 外形寸法 Ｗ(室外)[㎜] | 外形寸法 Ｄ(室外)[㎜] | 外形寸法 Ｈ(室外)[㎜] | 製品質量(室外)[kg] | 相(室外)[φ] | 電圧(室外)[V] | 電動機出力(室外,圧縮機,1番目)[kW] | 電動機出力(室外,送風機,1番目)[W] | 消費電力(冷房,50ヘルツ電源)[kW] | 消費電力(冷房,60ヘルツ電源)[kW] | 消費電力(暖房,50ヘルツ電源)[kW] | 消費電力(暖房,60ヘルツ電源)[kW] | 運転電流(冷房,50ヘルツ電源)[A] | 運転電流(冷房,60ヘルツ電源)[A] | 運転電流(暖房,50ヘルツ電源)[A] | 運転電流(暖房,60ヘルツ電源)[A] | 力率(冷房,50ヘルツ電源)[%] | 力率(冷房,60ヘルツ電源)[%] | 力率(暖房,50ヘルツ電源)[%] | 力率(暖房,60ヘルツ電源)[%] | 標準価格[円（税抜）] | 備 考
[7 empty] | GUID\7f681593f8f94b988103700a41bf2138\Folder\Item |  | 50-05-300-3120-200 | 空調機 | 空調機 | パッケージ形エアコン店舗・オフィス用（空冷ＨＰ） | 店舗・オフィス用ＰＡＣ（空冷ＨＰ）室外機 | スゴ暖ＺＥＡＳ | RDRP80BA | 504042 | ダイキン工業（株） | 店舗・オフィス用ＰＡＣ（空冷ＨＰ）室外機 | RDRP80BA | スゴ暖ＺＥＡＳ | 2021/10/1 | 室外機 | 7.1 | 7.1 | 8.0 | 10.8 | 8.0 | 10.8 | 98 | 98 | 48 | 52 | 69 | 73 | 940 | 320 | 1430 | 95 | 3 | 200 | 1.19 | 89 | 1.54 | 1.54 | 1.89 | 1.89 | 5.3 | 5.3 | 6.4 | 6.4 | 83.7 | 83.7 | 85.1 | 85.1 | 565000 | （税無し）
SDRC112BA(N)D
[16 empty] | メーカーコード | メーカー名 | 細分類 | メーカー型番 | 型式名称 | 製品リリース年月日 | 空調機器種別(DK-BIM) | 冷房能力(50ヘルツ電源)[kW] | 冷房能力(60ヘルツ電源)[kW] | 暖房能力(50ヘルツ電源)[kW] | 暖房能力(60ヘルツ電源)[kW] | 送 風 量(室内,50ヘルツ電源,強)[m3/min] | 送 風 量(室内,50ヘルツ電源,中)[m3/min] | 送 風 量(室内,50ヘルツ電源,弱)[m3/min] | 送 風 量(室内,60ヘルツ電源,強)[m3/min] | 送 風 量(室内,60ヘルツ電源,中)[m3/min] | 送 風 量(室内,60ヘルツ電源,弱)[m3/min] | 騒 音 値SPL(室内,冷房,50ヘルツ電源,特強)[db] | 騒 音 値SPL(室内,冷房,50ヘルツ電源,強)[db] | 騒 音 値SPL(室内,冷房,50ヘルツ電源,弱)[db] | 騒 音 値SPL(室内,冷房,60ヘルツ電源,特強)[db] | 騒 音 値SPL(室内,冷房,60ヘルツ電源,強)[db] | 騒 音 値SPL(室内,冷房,60ヘルツ電源,弱)[db] | 騒 音 値SPL(室内,暖房,50ヘルツ電源,特強)[db] | 騒 音 値SPL(室内,暖房,50ヘルツ電源,強)[db] | 騒 音 値SPL(室内,暖房,50ヘルツ電源,弱)[db] | 騒 音 値SPL(室内,暖房,60ヘルツ電源,特強)[db] | 騒 音 値SPL(室内,暖房,60ヘルツ電源,強)[db] | 騒 音 値SPL(室内,暖房,60ヘルツ電源,弱)[db] | 騒 音 値PWL(冷房,強)[db] | 騒 音 値PWL(暖房,強)[db] | 外形寸法 Ｗ(室内)[㎜] | 外形寸法 Ｄ(室内)[㎜] | 外形寸法 Ｈ(室内)[㎜] | 製品質量(室内)[kg] | 電動機出力(室内,送風機,1番目)[W] | 消費電力(冷房,50ヘルツ電源)[kW] | 消費電力(冷房,60ヘルツ電源)[kW] | 消費電力(暖房,50ヘルツ電源)[kW] | 消費電力(暖房,60ヘルツ電源)[kW] | 運転電流(冷房,50ヘルツ電源)[A] | 運転電流(冷房,60ヘルツ電源)[A] | 運転電流(暖房,50ヘルツ電源)[A] | 運転電流(暖房,60ヘルツ電源)[A] | 力率(冷房,50ヘルツ電源)[%] | 力率(冷房,60ヘルツ電源)[%] | 力率(暖房,50ヘルツ電源)[%] | 力率(暖房,60ヘルツ電源)[%] | 標準価格[円（税抜）] | 備 考
[7 empty] | GUID\eb706428458d4fdca871074f4bdb2c1c\Folder\Item |  | 50-05-300-3120-030 | 空調機 | 空調機 | パッケージ形エアコン店舗・オフィス用（空冷ＨＰ） | 店舗・オフィス用ＰＡＣ（空冷ＨＰ）４方向カセット形 | スカイエア 天井埋込カセット形Ｓ－ラウンドフロータイプ＜センシングタイプ＞ | FHCP56FA | 504042 | ダイキン工業（株） | 店舗・オフィス用ＰＡＣ（空冷ＨＰ）４方向カセット形 | FHCP56FA | スカイエア 天井埋込カセット形Ｓ－ラウンドフロータイプ＜センシングタイプ＞ | 2021/10/1 | 室内機 | 5.0 | 5.0 | 5.6 | 5.6 | 16 | 13.5 | 11 | 16 | 13.5 | 11 | 33 | 31 | 29 | 33 | 31 | 29 | 33 | 31 | 29 | 33 | 31 | 29 | 49 | 49 | 840 | 840 | 246 | 20 | 53 | 0.0752 | 0.0752 | 0.0539 | 0.0539 | 0.4 | 0.4 | 0.3 | 0.3 | 93.9 | 93.9 | 89.7 | 89.7 | 315000 | （税無し）
[16 empty] | メーカーコード | メーカー名 | 細分類 | メーカー型番 | 型式名称 | 製品リリース年月日 | 空調機器種別(DK-BIM) | 冷房能力(50ヘルツ電源)[kW] | 冷房能力(60ヘルツ電源)[kW] | 暖房能力(50ヘルツ電源)[kW] | 暖房能力(50ヘルツ電源,低温)[kW] | 暖房能力(60ヘルツ電源)[kW] | 暖房能力(60ヘルツ電源,低温)[kW] | 送 風 量(室外,50ヘルツ電源)[m3/min] | 送 風 量(室外,60ヘルツ電源)[m3/min] | 騒 音 値SPL(室外,冷房,60ヘルツ電源)[db] | 騒 音 値SPL(室外,暖房,60ヘルツ電源)[db] | 騒 音 値PWL(冷房,強)[db] | 騒 音 値PWL(暖房,強)[db] | 外形寸法 Ｗ(室外)[㎜] | 外形寸法 Ｄ(室外)[㎜] | 外形寸法 Ｈ(室外)[㎜] | 製品質量(室外)[kg] | 相(室外)[φ] | 電圧(室外)[V] | 電動機出力(室外,圧縮機,1番目)[kW] | 電動機出力(室外,送風機,1番目)[W] | 消費電力(冷房,50ヘルツ電源)[kW] | 消費電力(冷房,60ヘルツ電源)[kW] | 消費電力(暖房,50ヘルツ電源)[kW] | 消費電力(暖房,60ヘルツ電源)[kW] | 運転電流(冷房,50ヘルツ電源)[A] | 運転電流(冷房,60ヘルツ電源)[A] | 運転電流(暖房,50ヘルツ電源)[A] | 運転電流(暖房,60ヘルツ電源)[A] | 力率(冷房,50ヘルツ電源)[%] | 力率(冷房,60ヘルツ電源)[%] | 力率(暖房,50ヘルツ電源)[%] | 力率(暖房,60ヘルツ電源)[%] | 標準価格[円（税抜）] | 備 考
[7 empty] | GUID\2753b67eeed64360bb14a75dc7bcba5d\Folder\Item |  | 50-05-300-3120-200 | 空調機 | 空調機 | パッケージ形エアコン店舗・オフィス用（空冷ＨＰ） | 店舗・オフィス用ＰＡＣ（空冷ＨＰ）室外機 | スゴ暖ＺＥＡＳ | RDRP112BA | 504042 | ダイキン工業（株） | 店舗・オフィス用ＰＡＣ（空冷ＨＰ）室外機 | RDRP112BA | スゴ暖ＺＥＡＳ | 2021/10/1 | 室外機 | 10.0 | 10.0 | 11.2 | 13.6 | 11.2 | 13.6 | 100 | 100 | 48 | 52 | 69 | 73 | 940 | 320 | 1430 | 95 | 3 | 200 | 1.94 | 89 | 2.75 | 2.75 | 3.23 | 3.23 | 8.8 | 8.8 | 10.2 | 10.2 | 90.2 | 90.2 | 91.5 | 91.5 | 664000 | （税無し）
SDRC140BA(N)D
[16 empty] | メーカーコード | メーカー名 | 細分類 | メーカー型番 | 型式名称 | 製品リリース年月日 | 空調機器種別(DK-BIM) | 冷房能力(50ヘルツ電源)[kW] | 冷房能力(60ヘルツ電源)[kW] | 暖房能力(50ヘルツ電源)[kW] | 暖房能力(60ヘルツ電源)[kW] | 送 風 量(室内,50ヘルツ電源,強)[m3/min] | 送 風 量(室内,50ヘルツ電源,中)[m3/min] | 送 風 量(室内,50ヘルツ電源,弱)[m3/min] | 送 風 量(室内,60ヘルツ電源,強)[m3/min] | 送 風 量(室内,60ヘルツ電源,中)[m3/min] | 送 風 量(室内,60ヘルツ電源,弱)[m3/min] | 騒 音 値SPL(室内,冷房,50ヘルツ電源,特強)[db] | 騒 音 値SPL(室内,冷房,50ヘルツ電源,強)[db] | 騒 音 値SPL(室内,冷房,50ヘルツ電源,弱)[db] | 騒 音 値SPL(室内,冷房,60ヘルツ電源,特強)[db] | 騒 音 値SPL(室内,冷房,60ヘルツ電源,強)[db] | 騒 音 値SPL(室内,冷房,60ヘルツ電源,弱)[db] | 騒 音 値SPL(室内,暖房,50ヘルツ電源,特強)[db] | 騒 音 値SPL(室内,暖房,50ヘルツ電源,強)[db] | 騒 音 値SPL(室内,暖房,50ヘルツ電源,弱)[db] | 騒 音 値SPL(室内,暖房,60ヘルツ電源,特強)[db] | 騒 音 値SPL(室内,暖房,60ヘルツ電源,強)[db] | 騒 音 値SPL(室内,暖房,60ヘルツ電源,弱)[db] | 騒 音 値PWL(冷房,強)[db] | 騒 音 値PWL(暖房,強)[db] | 外形寸法 Ｗ(室内)[㎜] | 外形寸法 Ｄ(室内)[㎜] | 外形寸法 Ｈ(室内)[㎜] | 製品質量(室内)[kg] | 電動機出力(室内,送風機,1番目)[W] | 消費電力(冷房,50ヘルツ電源)[kW] | 消費電力(冷房,60ヘルツ電源)[kW] | 消費電力(暖房,50ヘルツ電源)[kW] | 消費電力(暖房,60ヘルツ電源)[kW] | 運転電流(冷房,50ヘルツ電源)[A] | 運転電流(冷房,60ヘルツ電源)[A] | 運転電流(暖房,50ヘルツ電源)[A] | 運転電流(暖房,60ヘルツ電源)[A] | 力率(冷房,50ヘルツ電源)[%] | 力率(冷房,60ヘルツ電源)[%] | 力率(暖房,50ヘルツ電源)[%] | 力率(暖房,60ヘルツ電源)[%] | 標準価格[円（税抜）] | 備 考
[7 empty] | GUID\d177d53df7bb4adab5adc069af77b738\Folder\Item |  | 50-05-300-3120-030 | 空調機 | 空調機 | パッケージ形エアコン店舗・オフィス用（空冷ＨＰ） | 店舗・オフィス用ＰＡＣ（空冷ＨＰ）４方向カセット形 | スカイエア 天井埋込カセット形Ｓ－ラウンドフロータイプ＜センシングタイプ＞ | FHCP71FA | 504042 | ダイキン工業（株） | 店舗・オフィス用ＰＡＣ（空冷ＨＰ）４方向カセット形 | FHCP71FA | スカイエア 天井埋込カセット形Ｓ－ラウンドフロータイプ＜センシングタイプ＞ | 2021/10/1 | 室内機 | 6.3 | 6.3 | 7.1 | 7.1 | 20.5 | 16.5 | 12.5 | 20.5 | 16.5 | 12.5 | 35 | 32 | 29 | 35 | 32 | 29 | 35 | 32 | 29 | 35 | 32 | 29 | 51 | 51 | 840 | 840 | 246 | 22 | 53 | 0.0900 | 0.0900 | 0.0880 | 0.0880 | 0.5 | 0.5 | 0.5 | 0.5 | 90.0 | 90.0 | 88.0 | 88.0 | 331000 | （税無し）
[16 empty] | メーカーコード | メーカー名 | 細分類 | メーカー型番 | 型式名称 | 製品リリース年月日 | 空調機器種別(DK-BIM) | 冷房能力(50ヘルツ電源)[kW] | 冷房能力(60ヘルツ電源)[kW] | 暖房能力(50ヘルツ電源)[kW] | 暖房能力(50ヘルツ電源,低温)[kW] | 暖房能力(60ヘルツ電源)[kW] | 暖房能力(60ヘルツ電源,低温)[kW] | 送 風 量(室外,50ヘルツ電源)[m3/min] | 送 風 量(室外,60ヘルツ電源)[m3/min] | 騒 音 値SPL(室外,冷房,60ヘルツ電源)[db] | 騒 音 値SPL(室外,暖房,60ヘルツ電源)[db] | 騒 音 値PWL(冷房,強)[db] | 騒 音 値PWL(暖房,強)[db] | 外形寸法 Ｗ(室外)[㎜] | 外形寸法 Ｄ(室外)[㎜] | 外形寸法 Ｈ(室外)[㎜] | 製品質量(室外)[kg] | 相(室外)[φ] | 電圧(室外)[V] | 電動機出力(室外,圧縮機,1番目)[kW] | 電動機出力(室外,送風機,1番目)[W] | 消費電力(冷房,50ヘルツ電源)[kW] | 消費電力(冷房,60ヘルツ電源)[kW] | 消費電力(暖房,50ヘルツ電源)[kW] | 消費電力(暖房,60ヘルツ電源)[kW] | 運転電流(冷房,50ヘルツ電源)[A] | 運転電流(冷房,60ヘルツ電源)[A] | 運転電流(暖房,50ヘルツ電源)[A] | 運転電流(暖房,60ヘルツ電源)[A] | 力率(冷房,50ヘルツ電源)[%] | 力率(冷房,60ヘルツ電源)[%] | 力率(暖房,50ヘルツ電源)[%] | 力率(暖房,60ヘルツ電源)[%] | 標準価格[円（税抜）] | 備 考
[7 empty] | GUID\59161f46f394429c836ea9777e974cd5\Folder\Item |  | 50-05-300-3120-200 | 空調機 | 空調機 | パッケージ形エアコン店舗・オフィス用（空冷ＨＰ） | 店舗・オフィス用ＰＡＣ（空冷ＨＰ）室外機 | スゴ暖ＺＥＡＳ | RDRP140BA | 504042 | ダイキン工業（株） | 店舗・オフィス用ＰＡＣ（空冷ＨＰ）室外機 | RDRP140BA | スゴ暖ＺＥＡＳ | 2021/10/1 | 室外機 | 12.5 | 12.5 | 14.0 | 16.0 | 14.0 | 16.0 | 111 | 111 | 51 | 54 | 72 | 75 | 940 | 320 | 1430 | 125 | 3 | 200 | 2.51 | 292 | 3.32 | 3.32 | 3.84 | 3.84 | 10.7 | 10.7 | 12.5 | 12.5 | 89.5 | 89.5 | 88.7 | 88.7 | 824000 | （税無し）
SDRC160BA(N)D
[16 empty] | メーカーコード | メーカー名 | 細分類 | メーカー型番 | 型式名称 | 製品リリース年月日 | 空調機器種別(DK-BIM) | 冷房能力(50ヘルツ電源)[kW] | 冷房能力(60ヘルツ電源)[kW] | 暖房能力(50ヘルツ電源)[kW] | 暖房能力(60ヘルツ電源)[kW] | 送 風 量(室内,50ヘルツ電源,強)[m3/min] | 送 風 量(室内,50ヘルツ電源,中)[m3/min] | 送 風 量(室内,50ヘルツ電源,弱)[m3/min] | 送 風 量(室内,60ヘルツ電源,強)[m3/min] | 送 風 量(室内,60ヘルツ電源,中)[m3/min] | 送 風 量(室内,60ヘルツ電源,弱)[m3/min] | 騒 音 値SPL(室内,冷房,50ヘルツ電源,特強)[db] | 騒 音 値SPL(室内,冷房,50ヘルツ電源,強)[db] | 騒 音 値SPL(室内,冷房,50ヘルツ電源,弱)[db] | 騒 音 値SPL(室内,冷房,60ヘルツ電源,特強)[db] | 騒 音 値SPL(室内,冷房,60ヘルツ電源,強)[db] | 騒 音 値SPL(室内,冷房,60ヘルツ電源,弱)[db] | 騒 音 値SPL(室内,暖房,50ヘルツ電源,特強)[db] | 騒 音 値SPL(室内,暖房,50ヘルツ電源,強)[db] | 騒 音 値SPL(室内,暖房,50ヘルツ電源,弱)[db] | 騒 音 値SPL(室内,暖房,60ヘルツ電源,特強)[db] | 騒 音 値SPL(室内,暖房,60ヘルツ電源,強)[db] | 騒 音 値SPL(室内,暖房,60ヘルツ電源,弱)[db] | 騒 音 値PWL(冷房,強)[db] | 騒 音 値PWL(暖房,強)[db] | 外形寸法 Ｗ(室内)[㎜] | 外形寸法 Ｄ(室内)[㎜] | 外形寸法 Ｈ(室内)[㎜] | 製品質量(室内)[kg] | 電動機出力(室内,送風機,1番目)[W] | 消費電力(冷房,50ヘルツ電源)[kW] | 消費電力(冷房,60ヘルツ電源)[kW] | 消費電力(暖房,50ヘルツ電源)[kW] | 消費電力(暖房,60ヘルツ電源)[kW] | 運転電流(冷房,50ヘルツ電源)[A] | 運転電流(冷房,60ヘルツ電源)[A] | 運転電流(暖房,50ヘルツ電源)[A] | 運転電流(暖房,60ヘルツ電源)[A] | 力率(冷房,50ヘルツ電源)[%] | 力率(冷房,60ヘルツ電源)[%] | 力率(暖房,50ヘルツ電源)[%] | 力率(暖房,60ヘルツ電源)[%] | 標準価格[円（税抜）] | 備 考
[7 empty] | GUID\7200d3d5e4724022a2cbed7cfcd06693\Folder\Item |  | 50-05-300-3120-030 | 空調機 | 空調機 | パッケージ形エアコン店舗・オフィス用（空冷ＨＰ） | 店舗・オフィス用ＰＡＣ（空冷ＨＰ）４方向カセット形 | スカイエア 天井埋込カセット形Ｓ－ラウンドフロータイプ＜センシングタイプ＞ | FHCP80FA | 504042 | ダイキン工業（株） | 店舗・オフィス用ＰＡＣ（空冷ＨＰ）４方向カセット形 | FHCP80FA | スカイエア 天井埋込カセット形Ｓ－ラウンドフロータイプ＜センシングタイプ＞ | 2021/10/1 | 室内機 | 7.1 | 7.1 | 8.0 | 8.0 | 30 | 21 | 13.5 | 30 | 21 | 13.5 | 42 | 34 | 29 | 42 | 34 | 29 | 42 | 34 | 29 | 42 | 34 | 29 | 58 | 58 | 840 | 840 | 288 | 25 | 106 | 0.166 | 0.166 | 0.159 | 0.159 | 0.9 | 0.9 | 0.9 | 0.9 | 91.9 | 91.9 | 87.8 | 87.8 | 345000 | （税無し）
[16 empty] | メーカーコード | メーカー名 | 細分類 | メーカー型番 | 型式名称 | 製品リリース年月日 | 空調機器種別(DK-BIM) | 冷房能力(50ヘルツ電源)[kW] | 冷房能力(60ヘルツ電源)[kW] | 暖房能力(50ヘルツ電源)[kW] | 暖房能力(50ヘルツ電源,低温)[kW] | 暖房能力(60ヘルツ電源)[kW] | 暖房能力(60ヘルツ電源,低温)[kW] | 送 風 量(室外,50ヘルツ電源)[m3/min] | 送 風 量(室外,60ヘルツ電源)[m3/min] | 騒 音 値SPL(室外,冷房,60ヘルツ電源)[db] | 騒 音 値SPL(室外,暖房,60ヘルツ電源)[db] | 騒 音 値PWL(冷房,強)[db] | 騒 音 値PWL(暖房,強)[db] | 外形寸法 Ｗ(室外)[㎜] | 外形寸法 Ｄ(室外)[㎜] | 外形寸法 Ｈ(室外)[㎜] | 製品質量(室外)[kg] | 相(室外)[φ] | 電圧(室外)[V] | 電動機出力(室外,圧縮機,1番目)[kW] | 電動機出力(室外,送風機,1番目)[W] | 消費電力(冷房,50ヘルツ電源)[kW] | 消費電力(冷房,60ヘルツ電源)[kW] | 消費電力(暖房,50ヘルツ電源)[kW] | 消費電力(暖房,60ヘルツ電源)[kW] | 運転電流(冷房,50ヘルツ電源)[A] | 運転電流(冷房,60ヘルツ電源)[A] | 運転電流(暖房,50ヘルツ電源)[A] | 運転電流(暖房,60ヘルツ電源)[A] | 力率(冷房,50ヘルツ電源)[%] | 力率(冷房,60ヘルツ電源)[%] | 力率(暖房,50ヘルツ電源)[%] | 力率(暖房,60ヘルツ電源)[%] | 標準価格[円（税抜）] | 備 考
[7 empty] | GUID\b138b0b441c44cb9878c1227cfcd2691\Folder\Item |  | 50-05-300-3120-200 | 空調機 | 空調機 | パッケージ形エアコン店舗・オフィス用（空冷ＨＰ） | 店舗・オフィス用ＰＡＣ（空冷ＨＰ）室外機 | スゴ暖ＺＥＡＳ | RDRP160BA | 504042 | ダイキン工業（株） | 店舗・オフィス用ＰＡＣ（空冷ＨＰ）室外機 | RDRP160BA | スゴ暖ＺＥＡＳ | 2021/10/1 | 室外機 | 14.0 | 14.0 | 16.0 | 16.5 | 16.0 | 16.5 | 113 | 113 | 51 | 54 | 72 | 75 | 940 | 320 | 1430 | 125 | 3 | 200 | 3.07 | 292 | 5.60 | 5.59 | 5.07 | 5.07 | 17.7 | 17.7 | 16.0 | 16.0 | 91.4 | 91.2 | 91.5 | 91.5 | 906000 | （税無し）
SDRC160BA(N)M
[16 empty] | メーカーコード | メーカー名 | 細分類 | メーカー型番 | 型式名称 | 製品リリース年月日 | 空調機器種別(DK-BIM) | 冷房能力(50ヘルツ電源)[kW] | 冷房能力(60ヘルツ電源)[kW] | 暖房能力(50ヘルツ電源)[kW] | 暖房能力(60ヘルツ電源)[kW] | 送 風 量(室内,50ヘルツ電源,強)[m3/min] | 送 風 量(室内,50ヘルツ電源,中)[m3/min] | 送 風 量(室内,50ヘルツ電源,弱)[m3/min] | 送 風 量(室内,60ヘルツ電源,強)[m3/min] | 送 風 量(室内,60ヘルツ電源,中)[m3/min] | 送 風 量(室内,60ヘルツ電源,弱)[m3/min] | 騒 音 値SPL(室内,冷房,50ヘルツ電源,特強)[db] | 騒 音 値SPL(室内,冷房,50ヘルツ電源,強)[db] | 騒 音 値SPL(室内,冷房,50ヘルツ電源,弱)[db] | 騒 音 値SPL(室内,冷房,60ヘルツ電源,特強)[db] | 騒 音 値SPL(室内,冷房,60ヘルツ電源,強)[db] | 騒 音 値SPL(室内,冷房,60ヘルツ電源,弱)[db] | 騒 音 値SPL(室内,暖房,50ヘルツ電源,特強)[db] | 騒 音 値SPL(室内,暖房,50ヘルツ電源,強)[db] | 騒 音 値SPL(室内,暖房,50ヘルツ電源,弱)[db] | 騒 音 値SPL(室内,暖房,60ヘルツ電源,特強)[db] | 騒 音 値SPL(室内,暖房,60ヘルツ電源,強)[db] | 騒 音 値SPL(室内,暖房,60ヘルツ電源,弱)[db] | 騒 音 値PWL(冷房,強)[db] | 騒 音 値PWL(暖房,強)[db] | 外形寸法 Ｗ(室内)[㎜] | 外形寸法 Ｄ(室内)[㎜] | 外形寸法 Ｈ(室内)[㎜] | 製品質量(室内)[kg] | 電動機出力(室内,送風機,1番目)[W] | 消費電力(冷房,50ヘルツ電源)[kW] | 消費電力(冷房,60ヘルツ電源)[kW] | 消費電力(暖房,50ヘルツ電源)[kW] | 消費電力(暖房,60ヘルツ電源)[kW] | 運転電流(冷房,50ヘルツ電源)[A] | 運転電流(冷房,60ヘルツ電源)[A] | 運転電流(暖房,50ヘルツ電源)[A] | 運転電流(暖房,60ヘルツ電源)[A] | 力率(冷房,50ヘルツ電源)[%] | 力率(冷房,60ヘルツ電源)[%] | 力率(暖房,50ヘルツ電源)[%] | 力率(暖房,60ヘルツ電源)[%] | 標準価格[円（税抜）] | 備 考
[7 empty] | GUID\5b58966618244577b96e64cee2c546bf\Folder\Item |  | 50-05-300-3120-030 | 空調機 | 空調機 | パッケージ形エアコン店舗・オフィス用（空冷ＨＰ） | 店舗・オフィス用ＰＡＣ（空冷ＨＰ）４方向カセット形 | スカイエア 天井埋込カセット形Ｓ－ラウンドフロータイプ＜センシングタイプ＞ | FHCP50FA | 504042 | ダイキン工業（株） | 店舗・オフィス用ＰＡＣ（空冷ＨＰ）４方向カセット形 | FHCP50FA | スカイエア 天井埋込カセット形Ｓ－ラウンドフロータイプ＜センシングタイプ＞ | 2021/10/1 | 室内機 | 4.5 | 4.5 | 5.0 | 5.0 | 16 | 13.5 | 11 | 16 | 13.5 | 11 | 32 | 30 | 28 | 32 | 30 | 28 | 32 | 30 | 28 | 32 | 30 | 28 | 48 | 48 | 840 | 840 | 246 | 20 | 53 | 0.0752 | 0.0752 | 0.0539 | 0.0539 | 0.4 | 0.4 | 0.3 | 0.3 | 93.9 | 93.9 | 89.7 | 89.7 | 305000 | （税無し）
[16 empty] | メーカーコード | メーカー名 | 細分類 | メーカー型番 | 型式名称 | 製品リリース年月日 | 空調機器種別(DK-BIM) | 冷房能力(50ヘルツ電源)[kW] | 冷房能力(60ヘルツ電源)[kW] | 暖房能力(50ヘルツ電源)[kW] | 暖房能力(50ヘルツ電源,低温)[kW] | 暖房能力(60ヘルツ電源)[kW] | 暖房能力(60ヘルツ電源,低温)[kW] | 送 風 量(室外,50ヘルツ電源)[m3/min] | 送 風 量(室外,60ヘルツ電源)[m3/min] | 騒 音 値SPL(室外,冷房,60ヘルツ電源)[db] | 騒 音 値SPL(室外,暖房,60ヘルツ電源)[db] | 騒 音 値PWL(冷房,強)[db] | 騒 音 値PWL(暖房,強)[db] | 外形寸法 Ｗ(室外)[㎜] | 外形寸法 Ｄ(室外)[㎜] | 外形寸法 Ｈ(室外)[㎜] | 製品質量(室外)[kg] | 相(室外)[φ] | 電圧(室外)[V] | 電動機出力(室外,圧縮機,1番目)[kW] | 電動機出力(室外,送風機,1番目)[W] | 消費電力(冷房,50ヘルツ電源)[kW] | 消費電力(冷房,60ヘルツ電源)[kW] | 消費電力(暖房,50ヘルツ電源)[kW] | 消費電力(暖房,60ヘルツ電源)[kW] | 運転電流(冷房,50ヘルツ電源)[A] | 運転電流(冷房,60ヘルツ電源)[A] | 運転電流(暖房,50ヘルツ電源)[A] | 運転電流(暖房,60ヘルツ電源)[A] | 力率(冷房,50ヘルツ電源)[%] | 力率(冷房,60ヘルツ電源)[%] | 力率(暖房,50ヘルツ電源)[%] | 力率(暖房,60ヘルツ電源)[%] | 標準価格[円（税抜）] | 備 考
[7 empty] | GUID\d6722f1ff9f14f9982c3ed017aeeed2e\Folder\Item |  | 50-05-300-3120-200 | 空調機 | 空調機 | パッケージ形エアコン店舗・オフィス用（空冷ＨＰ） | 店舗・オフィス用ＰＡＣ（空冷ＨＰ）室外機 | スゴ暖ＺＥＡＳ | RDRP160BA | 504042 | ダイキン工業（株） | 店舗・オフィス用ＰＡＣ（空冷ＨＰ）室外機 | RDRP160BA | スゴ暖ＺＥＡＳ | 2021/10/1 | 室外機 | 14.0 | 14.0 | 16.0 | 16.5 | 16.0 | 16.5 | 113 | 113 | 51 | 54 | 72 | 75 | 940 | 320 | 1430 | 125 | 3 | 200 | 3.07 | 292 | 5.60 | 5.59 | 5.07 | 5.07 | 17.7 | 17.7 | 16.0 | 16.0 | 91.4 | 91.2 | 91.5 | 91.5 | 906000 | （税無し）
SDRC80BB(N)
[16 empty] | メーカーコード | メーカー名 | 細分類 | メーカー型番 | 型式名称 | 製品リリース年月日 | 空調機器種別(DK-BIM) | 冷房能力(50ヘルツ電源)[kW] | 冷房能力(60ヘルツ電源)[kW] | 暖房能力(50ヘルツ電源)[kW] | 暖房能力(60ヘルツ電源)[kW] | 送 風 量(室内,50ヘルツ電源,強)[m3/min] | 送 風 量(室内,50ヘルツ電源,中)[m3/min] | 送 風 量(室内,50ヘルツ電源,弱)[m3/min] | 送 風 量(室内,60ヘルツ電源,強)[m3/min] | 送 風 量(室内,60ヘルツ電源,中)[m3/min] | 送 風 量(室内,60ヘルツ電源,弱)[m3/min] | 騒 音 値SPL(室内,冷房,50ヘルツ電源,特強)[db] | 騒 音 値SPL(室内,冷房,50ヘルツ電源,強)[db] | 騒 音 値SPL(室内,冷房,50ヘルツ電源,弱)[db] | 騒 音 値SPL(室内,冷房,60ヘルツ電源,特強)[db] | 騒 音 値SPL(室内,冷房,60ヘルツ電源,強)[db] | 騒 音 値SPL(室内,冷房,60ヘルツ電源,弱)[db] | 騒 音 値SPL(室内,暖房,50ヘルツ電源,特強)[db] | 騒 音 値SPL(室内,暖房,50ヘルツ電源,強)[db] | 騒 音 値SPL(室内,暖房,50ヘルツ電源,弱)[db] | 騒 音 値SPL(室内,暖房,60ヘルツ電源,特強)[db] | 騒 音 値SPL(室内,暖房,60ヘルツ電源,強)[db] | 騒 音 値SPL(室内,暖房,60ヘルツ電源,弱)[db] | 騒 音 値PWL(冷房,強)[db] | 騒 音 値PWL(暖房,強)[db] | 外形寸法 Ｗ(室内)[㎜] | 外形寸法 Ｄ(室内)[㎜] | 外形寸法 Ｈ(室内)[㎜] | 製品質量(室内)[kg] | 電動機出力(室内,送風機,1番目)[W] | 消費電力(冷房,50ヘルツ電源)[kW] | 消費電力(冷房,60ヘルツ電源)[kW] | 消費電力(暖房,50ヘルツ電源)[kW] | 消費電力(暖房,60ヘルツ電源)[kW] | 運転電流(冷房,50ヘルツ電源)[A] | 運転電流(冷房,60ヘルツ電源)[A] | 運転電流(暖房,50ヘルツ電源)[A] | 運転電流(暖房,60ヘルツ電源)[A] | 力率(冷房,50ヘルツ電源)[%] | 力率(冷房,60ヘルツ電源)[%] | 力率(暖房,50ヘルツ電源)[%] | 力率(暖房,60ヘルツ電源)[%] | 標準価格[円（税抜）] | 備 考
[7 empty] | GUID\55b9ab3c685b4ea9a521413011fa6dfc\Folder\Item |  | 50-05-300-3120-030 | 空調機 | 空調機 | パッケージ形エアコン店舗・オフィス用（空冷ＨＰ） | 店舗・オフィス用ＰＡＣ（空冷ＨＰ）４方向カセット形 | スカイエア 天井埋込カセット形Ｓ－ラウンドフロータイプ＜センシングタイプ＞ | FHCP80FC | 504042 | ダイキン工業（株） | 店舗・オフィス用ＰＡＣ（空冷ＨＰ）４方向カセット形 | FHCP80FC | スカイエア 天井埋込カセット形Ｓ－ラウンドフロータイプ＜センシングタイプ＞ | 2022/10/3 | 室内機 | 7.1 | 7.1 | 8.0 | 8.0 | 30 | 21 | 13.5 | 30 | 21 | 13.5 | 42 | 34 | 29 | 42 | 34 | 29 | 42 | 34 | 29 | 42 | 34 | 29 | 58 | 58 | 840 | 840 | 288 | 25 | 106 | 0.166 | 0.166 | 0.159 | 0.159 | 0.9 | 0.9 | 0.9 | 0.9 | 91.9 | 91.9 | 87.8 | 87.8 | 380000 | （税無し）
[16 empty] | メーカーコード | メーカー名 | 細分類 | メーカー型番 | 型式名称 | 製品リリース年月日 | 空調機器種別(DK-BIM) | 冷房能力(50ヘルツ電源)[kW] | 冷房能力(60ヘルツ電源)[kW] | 暖房能力(50ヘルツ電源)[kW] | 暖房能力(50ヘルツ電源,低温)[kW] | 暖房能力(60ヘルツ電源)[kW] | 暖房能力(60ヘルツ電源,低温)[kW] | 送 風 量(室外,50ヘルツ電源)[m3/min] | 送 風 量(室外,60ヘルツ電源)[m3/min] | 騒 音 値SPL(室外,冷房,60ヘルツ電源)[db] | 騒 音 値SPL(室外,暖房,60ヘルツ電源)[db] | 騒 音 値PWL(冷房,強)[db] | 騒 音 値PWL(暖房,強)[db] | 外形寸法 Ｗ(室外)[㎜] | 外形寸法 Ｄ(室外)[㎜] | 外形寸法 Ｈ(室外)[㎜] | 製品質量(室外)[kg] | 相(室外)[φ] | 電圧(室外)[V] | 電動機出力(室外,圧縮機,1番目)[kW] | 電動機出力(室外,送風機,1番目)[W] | 電動機出力(室外,送風機,2番目)[W] | 消費電力(冷房,50ヘルツ電源)[kW] | 消費電力(冷房,60ヘルツ電源)[kW] | 消費電力(暖房,50ヘルツ電源)[kW] | 消費電力(暖房,60ヘルツ電源)[kW] | 運転電流(冷房,50ヘルツ電源)[A] | 運転電流(冷房,60ヘルツ電源)[A] | 運転電流(暖房,50ヘルツ電源)[A] | 運転電流(暖房,60ヘルツ電源)[A] | 力率(冷房,50ヘルツ電源)[%] | 力率(冷房,60ヘルツ電源)[%] | 力率(暖房,50ヘルツ電源)[%] | 力率(暖房,60ヘルツ電源)[%] | 標準価格[円（税抜）] | 備 考
[7 empty] | GUID\58956eae82644d98b112d41dab408504\Folder\Item |  | 50-05-300-3120-200 | 空調機 | 空調機 | パッケージ形エアコン店舗・オフィス用（空冷ＨＰ） | 店舗・オフィス用ＰＡＣ（空冷ＨＰ）室外機 | スゴ暖ＺＥＡＳ | RDRP80BB | 504042 | ダイキン工業（株） | 店舗・オフィス用ＰＡＣ（空冷ＨＰ）室外機 | RDRP80BB | スゴ暖ＺＥＡＳ | 2022/10/3 | 室外機 | 7.1 | 7.1 | 8.0 | 10.8 | 8.0 | 10.8 | 98 | 98 | 48 | 52 | 69 | 73 | 940 | 320 | 1430 | 95 | 3 | 200 | 1.19 | 89 | 89 | 1.54 | 1.54 | 1.89 | 1.89 | 5.3 | 5.3 | 6.4 | 6.4 | 83.7 | 83.7 | 85.1 | 85.1 | 565000 | （税無し）
SDRC112BB(N)
[16 empty] | メーカーコード | メーカー名 | 細分類 | メーカー型番 | 型式名称 | 製品リリース年月日 | 空調機器種別(DK-BIM) | 冷房能力(50ヘルツ電源)[kW] | 冷房能力(60ヘルツ電源)[kW] | 暖房能力(50ヘルツ電源)[kW] | 暖房能力(60ヘルツ電源)[kW] | 送 風 量(室内,50ヘルツ電源,強)[m3/min] | 送 風 量(室内,50ヘルツ電源,中)[m3/min] | 送 風 量(室内,50ヘルツ電源,弱)[m3/min] | 送 風 量(室内,60ヘルツ電源,強)[m3/min] | 送 風 量(室内,60ヘルツ電源,中)[m3/min] | 送 風 量(室内,60ヘルツ電源,弱)[m3/min] | 騒 音 値SPL(室内,冷房,50ヘルツ電源,特強)[db] | 騒 音 値SPL(室内,冷房,50ヘルツ電源,強)[db] | 騒 音 値SPL(室内,冷房,50ヘルツ電源,弱)[db] | 騒 音 値SPL(室内,冷房,60ヘルツ電源,特強)[db] | 騒 音 値SPL(室内,冷房,60ヘルツ電源,強)[db] | 騒 音 値SPL(室内,冷房,60ヘルツ電源,弱)[db] | 騒 音 値SPL(室内,暖房,50ヘルツ電源,特強)[db] | 騒 音 値SPL(室内,暖房,50ヘルツ電源,強)[db] | 騒 音 値SPL(室内,暖房,50ヘルツ電源,弱)[db] | 騒 音 値SPL(室内,暖房,60ヘルツ電源,特強)[db] | 騒 音 値SPL(室内,暖房,60ヘルツ電源,強)[db] | 騒 音 値SPL(室内,暖房,60ヘルツ電源,弱)[db] | 騒 音 値PWL(冷房,強)[db] | 騒 音 値PWL(暖房,強)[db] | 外形寸法 Ｗ(室内)[㎜] | 外形寸法 Ｄ(室内)[㎜] | 外形寸法 Ｈ(室内)[㎜] | 製品質量(室内)[kg] | 電動機出力(室内,送風機,1番目)[W] | 消費電力(冷房,50ヘルツ電源)[kW] | 消費電力(冷房,60ヘルツ電源)[kW] | 消費電力(暖房,50ヘルツ電源)[kW] | 消費電力(暖房,60ヘルツ電源)[kW] | 運転電流(冷房,50ヘルツ電源)[A] | 運転電流(冷房,60ヘルツ電源)[A] | 運転電流(暖房,50ヘルツ電源)[A] | 運転電流(暖房,60ヘルツ電源)[A] | 力率(冷房,50ヘルツ電源)[%] | 力率(冷房,60ヘルツ電源)[%] | 力率(暖房,50ヘルツ電源)[%] | 力率(暖房,60ヘルツ電源)[%] | 標準価格[円（税抜）] | 備 考
[7 empty] | GUID\0e0bf23bef7a480face921b8b55b1b0a\Folder\Item |  | 50-05-300-3120-030 | 空調機 | 空調機 | パッケージ形エアコン店舗・オフィス用（空冷ＨＰ） | 店舗・オフィス用ＰＡＣ（空冷ＨＰ）４方向カセット形 | スカイエア 天井埋込カセット形Ｓ－ラウンドフロータイプ＜標準＞ | FHCP112FC | 504042 | ダイキン工業（株） | 店舗・オフィス用ＰＡＣ（空冷ＨＰ）４方向カセット形 | FHCP112FC | スカイエア 天井埋込カセット形Ｓ－ラウンドフロータイプ＜標準＞ | 2022/10/3 | 室内機 | 10.0 | 10.0 | 11.2 | 11.2 | 34 | 26.5 | 19 | 34 | 26.5 | 19 | 45 | 39 | 33 | 45 | 39 | 33 | 45 | 39 | 33 | 45 | 39 | 33 | 61 | 61 | 840 | 840 | 288 | 25 | 106 | 0.193 | 0.193 | 0.190 | 0.190 | 1.1 | 1.1 | 1.1 | 1.1 | 87.3 | 87.3 | 86.3 | 86.3 | 426000 | （税無し）
[16 empty] | メーカーコード | メーカー名 | 細分類 | メーカー型番 | 型式名称 | 製品リリース年月日 | 空調機器種別(DK-BIM) | 冷房能力(50ヘルツ電源)[kW] | 冷房能力(60ヘルツ電源)[kW] | 暖房能力(50ヘルツ電源)[kW] | 暖房能力(50ヘルツ電源,低温)[kW] | 暖房能力(60ヘルツ電源)[kW] | 暖房能力(60ヘルツ電源,低温)[kW] | 送 風 量(室外,50ヘルツ電源)[m3/min] | 送 風 量(室外,60ヘルツ電源)[m3/min] | 騒 音 値SPL(室外,冷房,60ヘルツ電源)[db] | 騒 音 値SPL(室外,暖房,60ヘルツ電源)[db] | 騒 音 値PWL(冷房,強)[db] | 騒 音 値PWL(暖房,強)[db] | 外形寸法 Ｗ(室外)[㎜] | 外形寸法 Ｄ(室外)[㎜] | 外形寸法 Ｈ(室外)[㎜] | 製品質量(室外)[kg] | 相(室外)[φ] | 電圧(室外)[V] | 電動機出力(室外,圧縮機,1番目)[kW] | 電動機出力(室外,送風機,1番目)[W] | 電動機出力(室外,送風機,2番目)[W] | 消費電力(冷房,50ヘルツ電源)[kW] | 消費電力(冷房,60ヘルツ電源)[kW] | 消費電力(暖房,50ヘルツ電源)[kW] | 消費電力(暖房,60ヘルツ電源)[kW] | 運転電流(冷房,50ヘルツ電源)[A] | 運転電流(冷房,60ヘルツ電源)[A] | 運転電流(暖房,50ヘルツ電源)[A] | 運転電流(暖房,60ヘルツ電源)[A] | 力率(冷房,50ヘルツ電源)[%] | 力率(冷房,60ヘルツ電源)[%] | 力率(暖房,50ヘルツ電源)[%] | 力率(暖房,60ヘルツ電源)[%] | 標準価格[円（税抜）] | 備 考
[7 empty] | GUID\ef73dcaa79c54f4684c33587251580f2\Folder\Item |  | 50-05-300-3120-200 | 空調機 | 空調機 | パッケージ形エアコン店舗・オフィス用（空冷ＨＰ） | 店舗・オフィス用ＰＡＣ（空冷ＨＰ）室外機 | スゴ暖ＺＥＡＳ | RDRP112BB | 504042 | ダイキン工業（株） | 店舗・オフィス用ＰＡＣ（空冷ＨＰ）室外機 | RDRP112BB | スゴ暖ＺＥＡＳ | 2022/10/3 | 室外機 | 10.0 | 10.0 | 11.2 | 13.6 | 11.2 | 13.6 | 100 | 100 | 48 | 52 | 69 | 73 | 940 | 320 | 1430 | 95 | 3 | 200 | 1.94 | 89 | 89 | 2.75 | 2.75 | 3.23 | 3.23 | 8.8 | 8.8 | 10.2 | 10.2 | 90.2 | 90.2 | 91.5 | 91.5 | 664000 | （税無し）
SDRC140BB(N)
[16 empty] | メーカーコード | メーカー名 | 細分類 | メーカー型番 | 型式名称 | 製品リリース年月日 | 空調機器種別(DK-BIM) | 冷房能力(50ヘルツ電源)[kW] | 冷房能力(60ヘルツ電源)[kW] | 暖房能力(50ヘルツ電源)[kW] | 暖房能力(60ヘルツ電源)[kW] | 送 風 量(室内,50ヘルツ電源,強)[m3/min] | 送 風 量(室内,50ヘルツ電源,中)[m3/min] | 送 風 量(室内,50ヘルツ電源,弱)[m3/min] | 送 風 量(室内,60ヘルツ電源,強)[m3/min] | 送 風 量(室内,60ヘルツ電源,中)[m3/min] | 送 風 量(室内,60ヘルツ電源,弱)[m3/min] | 騒 音 値SPL(室内,冷房,50ヘルツ電源,特強)[db] | 騒 音 値SPL(室内,冷房,50ヘルツ電源,強)[db] | 騒 音 値SPL(室内,冷房,50ヘルツ電源,弱)[db] | 騒 音 値SPL(室内,冷房,60ヘルツ電源,特強)[db] | 騒 音 値SPL(室内,冷房,60ヘルツ電源,強)[db] | 騒 音 値SPL(室内,冷房,60ヘルツ電源,弱)[db] | 騒 音 値SPL(室内,暖房,50ヘルツ電源,特強)[db] | 騒 音 値SPL(室内,暖房,50ヘルツ電源,強)[db] | 騒 音 値SPL(室内,暖房,50ヘルツ電源,弱)[db] | 騒 音 値SPL(室内,暖房,60ヘルツ電源,特強)[db] | 騒 音 値SPL(室内,暖房,60ヘルツ電源,強)[db] | 騒 音 値SPL(室内,暖房,60ヘルツ電源,弱)[db] | 騒 音 値PWL(冷房,強)[db] | 騒 音 値PWL(暖房,強)[db] | 外形寸法 Ｗ(室内)[㎜] | 外形寸法 Ｄ(室内)[㎜] | 外形寸法 Ｈ(室内)[㎜] | 製品質量(室内)[kg] | 電動機出力(室内,送風機,1番目)[W] | 消費電力(冷房,50ヘルツ電源)[kW] | 消費電力(冷房,60ヘルツ電源)[kW] | 消費電力(暖房,50ヘルツ電源)[kW] | 消費電力(暖房,60ヘルツ電源)[kW] | 運転電流(冷房,50ヘルツ電源)[A] | 運転電流(冷房,60ヘルツ電源)[A] | 運転電流(暖房,50ヘルツ電源)[A] | 運転電流(暖房,60ヘルツ電源)[A] | 力率(冷房,50ヘルツ電源)[%] | 力率(冷房,60ヘルツ電源)[%] | 力率(暖房,50ヘルツ電源)[%] | 力率(暖房,60ヘルツ電源)[%] | 標準価格[円（税抜）] | 備 考
[7 empty] | GUID\652bcf337574416cbca94f6811969f21\Folder\Item |  | 50-05-300-3120-030 | 空調機 | 空調機 | パッケージ形エアコン店舗・オフィス用（空冷ＨＰ） | 店舗・オフィス用ＰＡＣ（空冷ＨＰ）４方向カセット形 | スカイエア 天井埋込カセット形Ｓ－ラウンドフロータイプ＜標準＞ | FHCP140FC | 504042 | ダイキン工業（株） | 店舗・オフィス用ＰＡＣ（空冷ＨＰ）４方向カセット形 | FHCP140FC | スカイエア 天井埋込カセット形Ｓ－ラウンドフロータイプ＜標準＞ | 2022/10/3 | 室内機 | 12.5 | 12.5 | 14.0 | 14.0 | 36.5 | 29 | 21 | 36.5 | 29 | 21 | 46 | 41 | 35 | 46 | 41 | 35 | 46 | 41 | 35 | 46 | 41 | 35 | 62 | 62 | 840 | 840 | 288 | 25 | 106 | 0.238 | 0.238 | 0.217 | 0.217 | 1.3 | 1.3 | 1.2 | 1.2 | 91.3 | 91.3 | 90.4 | 90.4 | 483000 | （税無し）
[16 empty] | メーカーコード | メーカー名 | 細分類 | メーカー型番 | 型式名称 | 製品リリース年月日 | 空調機器種別(DK-BIM) | 冷房能力(50ヘルツ電源)[kW] | 冷房能力(60ヘルツ電源)[kW] | 暖房能力(50ヘルツ電源)[kW] | 暖房能力(50ヘルツ電源,低温)[kW] | 暖房能力(60ヘルツ電源)[kW] | 暖房能力(60ヘルツ電源,低温)[kW] | 送 風 量(室外,50ヘルツ電源)[m3/min] | 送 風 量(室外,60ヘルツ電源)[m3/min] | 騒 音 値SPL(室外,冷房,60ヘルツ電源)[db] | 騒 音 値SPL(室外,暖房,60ヘルツ電源)[db] | 騒 音 値PWL(冷房,強)[db] | 騒 音 値PWL(暖房,強)[db] | 外形寸法 Ｗ(室外)[㎜] | 外形寸法 Ｄ(室外)[㎜] | 外形寸法 Ｈ(室外)[㎜] | 製品質量(室外)[kg] | 相(室外)[φ] | 電圧(室外)[V] | 電動機出力(室外,圧縮機,1番目)[kW] | 電動機出力(室外,送風機,1番目)[W] | 電動機出力(室外,送風機,2番目)[W] | 消費電力(冷房,50ヘルツ電源)[kW] | 消費電力(冷房,60ヘルツ電源)[kW] | 消費電力(暖房,50ヘルツ電源)[kW] | 消費電力(暖房,60ヘルツ電源)[kW] | 運転電流(冷房,50ヘルツ電源)[A] | 運転電流(冷房,60ヘルツ電源)[A] | 運転電流(暖房,50ヘルツ電源)[A] | 運転電流(暖房,60ヘルツ電源)[A] | 力率(冷房,50ヘルツ電源)[%] | 力率(冷房,60ヘルツ電源)[%] | 力率(暖房,50ヘルツ電源)[%] | 力率(暖房,60ヘルツ電源)[%] | 標準価格[円（税抜）] | 備 考
[7 empty] | GUID\176e4ef9cd87475e912bc2e444919159\Folder\Item |  | 50-05-300-3120-200 | 空調機 | 空調機 | パッケージ形エアコン店舗・オフィス用（空冷ＨＰ） | 店舗・オフィス用ＰＡＣ（空冷ＨＰ）室外機 | スゴ暖ＺＥＡＳ | RDRP140BB | 504042 | ダイキン工業（株） | 店舗・オフィス用ＰＡＣ（空冷ＨＰ）室外機 | RDRP140BB | スゴ暖ＺＥＡＳ | 2022/10/3 | 室外機 | 12.5 | 12.5 | 14.0 | 16.0 | 14.0 | 16.0 | 111 | 111 | 51 | 54 | 72 | 75 | 940 | 320 | 1430 | 125 | 3 | 200 | 2.51 | 292 | 292 | 3.32 | 3.32 | 3.84 | 3.84 | 10.7 | 10.7 | 12.5 | 12.5 | 89.5 | 89.5 | 88.7 | 88.7 | 824000 | （税無し）
SDRC160BB(N)
[16 empty] | メーカーコード | メーカー名 | 細分類 | メーカー型番 | 型式名称 | 製品リリース年月日 | 空調機器種別(DK-BIM) | 冷房能力(50ヘルツ電源)[kW] | 冷房能力(60ヘルツ電源)[kW] | 暖房能力(50ヘルツ電源)[kW] | 暖房能力(60ヘルツ電源)[kW] | 送 風 量(室内,50ヘルツ電源,強)[m3/min] | 送 風 量(室内,50ヘルツ電源,中)[m3/min] | 送 風 量(室内,50ヘルツ電源,弱)[m3/min] | 送 風 量(室内,60ヘルツ電源,強)[m3/min] | 送 風 量(室内,60ヘルツ電源,中)[m3/min] | 送 風 量(室内,60ヘルツ電源,弱)[m3/min] | 騒 音 値SPL(室内,冷房,50ヘルツ電源,特強)[db] | 騒 音 値SPL(室内,冷房,50ヘルツ電源,強)[db] | 騒 音 値SPL(室内,冷房,50ヘルツ電源,弱)[db] | 騒 音 値SPL(室内,冷房,60ヘルツ電源,特強)[db] | 騒 音 値SPL(室内,冷房,60ヘルツ電源,強)[db] | 騒 音 値SPL(室内,冷房,60ヘルツ電源,弱)[db] | 騒 音 値SPL(室内,暖房,50ヘルツ電源,特強)[db] | 騒 音 値SPL(室内,暖房,50ヘルツ電源,強)[db] | 騒 音 値SPL(室内,暖房,50ヘルツ電源,弱)[db] | 騒 音 値SPL(室内,暖房,60ヘルツ電源,特強)[db] | 騒 音 値SPL(室内,暖房,60ヘルツ電源,強)[db] | 騒 音 値SPL(室内,暖房,60ヘルツ電源,弱)[db] | 騒 音 値PWL(冷房,強)[db] | 騒 音 値PWL(暖房,強)[db] | 外形寸法 Ｗ(室内)[㎜] | 外形寸法 Ｄ(室内)[㎜] | 外形寸法 Ｈ(室内)[㎜] | 製品質量(室内)[kg] | 電動機出力(室内,送風機,1番目)[W] | 消費電力(冷房,50ヘルツ電源)[kW] | 消費電力(冷房,60ヘルツ電源)[kW] | 消費電力(暖房,50ヘルツ電源)[kW] | 消費電力(暖房,60ヘルツ電源)[kW] | 運転電流(冷房,50ヘルツ電源)[A] | 運転電流(冷房,60ヘルツ電源)[A] | 運転電流(暖房,50ヘルツ電源)[A] | 運転電流(暖房,60ヘルツ電源)[A] | 力率(冷房,50ヘルツ電源)[%] | 力率(冷房,60ヘルツ電源)[%] | 力率(暖房,50ヘルツ電源)[%] | 力率(暖房,60ヘルツ電源)[%] | 標準価格[円（税抜）] | 備 考
[7 empty] | GUID\976d2cc9b05140aaad7f47a2b5e233df\Folder\Item |  | 50-05-300-3120-030 | 空調機 | 空調機 | パッケージ形エアコン店舗・オフィス用（空冷ＨＰ） | 店舗・オフィス用ＰＡＣ（空冷ＨＰ）４方向カセット形 | スカイエア 天井埋込カセット形Ｓ－ラウンドフロータイプ＜標準＞ | FHCP160FC | 504042 | ダイキン工業（株） | 店舗・オフィス用ＰＡＣ（空冷ＨＰ）４方向カセット形 | FHCP160FC | スカイエア 天井埋込カセット形Ｓ－ラウンドフロータイプ＜標準＞ | 2022/10/3 | 室内機 | 14.0 | 14.0 | 16.0 | 16.0 | 36.5 | 29 | 21 | 36.5 | 29 | 21 | 46 | 41 | 37 | 46 | 41 | 37 | 46 | 41 | 37 | 46 | 41 | 37 | 62 | 62 | 840 | 840 | 288 | 25 | 106 | 0.238 | 0.238 | 0.217 | 0.217 | 1.3 | 1.3 | 1.2 | 1.2 | 91.3 | 91.3 | 90.4 | 90.4 | 520000 | （税無し）
[16 empty] | メーカーコード | メーカー名 | 細分類 | メーカー型番 | 型式名称 | 製品リリース年月日 | 空調機器種別(DK-BIM) | 冷房能力(50ヘルツ電源)[kW] | 冷房能力(60ヘルツ電源)[kW] | 暖房能力(50ヘルツ電源)[kW] | 暖房能力(50ヘルツ電源,低温)[kW] | 暖房能力(60ヘルツ電源)[kW] | 暖房能力(60ヘルツ電源,低温)[kW] | 送 風 量(室外,50ヘルツ電源)[m3/min] | 送 風 量(室外,60ヘルツ電源)[m3/min] | 騒 音 値SPL(室外,冷房,60ヘルツ電源)[db] | 騒 音 値SPL(室外,暖房,60ヘルツ電源)[db] | 騒 音 値PWL(冷房,強)[db] | 騒 音 値PWL(暖房,強)[db] | 外形寸法 Ｗ(室外)[㎜] | 外形寸法 Ｄ(室外)[㎜] | 外形寸法 Ｈ(室外)[㎜] | 製品質量(室外)[kg] | 相(室外)[φ] | 電圧(室外)[V] | 電動機出力(室外,圧縮機,1番目)[kW] | 電動機出力(室外,送風機,1番目)[W] | 電動機出力(室外,送風機,2番目)[W] | 消費電力(冷房,50ヘルツ電源)[kW] | 消費電力(冷房,60ヘルツ電源)[kW] | 消費電力(暖房,50ヘルツ電源)[kW] | 消費電力(暖房,60ヘルツ電源)[kW] | 運転電流(冷房,50ヘルツ電源)[A] | 運転電流(冷房,60ヘルツ電源)[A] | 運転電流(暖房,50ヘルツ電源)[A] | 運転電流(暖房,60ヘルツ電源)[A] | 力率(冷房,50ヘルツ電源)[%] | 力率(冷房,60ヘルツ電源)[%] | 力率(暖房,50ヘルツ電源)[%] | 力率(暖房,60ヘルツ電源)[%] | 標準価格[円（税抜）] | 備 考
[7 empty] | GUID\5e74fd5c883b48f8ae286710f5a45eb0\Folder\Item |  | 50-05-300-3120-200 | 空調機 | 空調機 | パッケージ形エアコン店舗・オフィス用（空冷ＨＰ） | 店舗・オフィス用ＰＡＣ（空冷ＨＰ）室外機 | スゴ暖ＺＥＡＳ | RDRP160BB | 504042 | ダイキン工業（株） | 店舗・オフィス用ＰＡＣ（空冷ＨＰ）室外機 | RDRP160BB | スゴ暖ＺＥＡＳ | 2022/10/3 | 室外機 | 14.0 | 14.0 | 16.0 | 16.5 | 16.0 | 16.5 | 113 | 113 | 51 | 54 | 72 | 75 | 940 | 320 | 1430 | 125 | 3 | 200 | 3.07 | 292 | 292 | 5.60 | 5.59 | 5.07 | 5.07 | 17.7 | 17.7 | 16.0 | 16.0 | 91.4 | 91.2 | 91.5 | 91.5 | 906000 | （税無し）
SDRC80BB(N)D
[16 empty] | メーカーコード | メーカー名 | 細分類 | メーカー型番 | 型式名称 | 製品リリース年月日 | 空調機器種別(DK-BIM) | 冷房能力(50ヘルツ電源)[kW] | 冷房能力(60ヘルツ電源)[kW] | 暖房能力(50ヘルツ電源)[kW] | 暖房能力(60ヘルツ電源)[kW] | 送 風 量(室内,50ヘルツ電源,強)[m3/min] | 送 風 量(室内,50ヘルツ電源,中)[m3/min] | 送 風 量(室内,50ヘルツ電源,弱)[m3/min] | 送 風 量(室内,60ヘルツ電源,強)[m3/min] | 送 風 量(室内,60ヘルツ電源,中)[m3/min] | 送 風 量(室内,60ヘルツ電源,弱)[m3/min] | 騒 音 値SPL(室内,冷房,50ヘルツ電源,特強)[db] | 騒 音 値SPL(室内,冷房,50ヘルツ電源,強)[db] | 騒 音 値SPL(室内,冷房,50ヘルツ電源,弱)[db] | 騒 音 値SPL(室内,冷房,60ヘルツ電源,特強)[db] | 騒 音 値SPL(室内,冷房,60ヘルツ電源,強)[db] | 騒 音 値SPL(室内,冷房,60ヘルツ電源,弱)[db] | 騒 音 値SPL(室内,暖房,50ヘルツ電源,特強)[db] | 騒 音 値SPL(室内,暖房,50ヘルツ電源,強)[db] | 騒 音 値SPL(室内,暖房,50ヘルツ電源,弱)[db] | 騒 音 値SPL(室内,暖房,60ヘルツ電源,特強)[db] | 騒 音 値SPL(室内,暖房,60ヘルツ電源,強)[db] | 騒 音 値SPL(室内,暖房,60ヘルツ電源,弱)[db] | 騒 音 値PWL(冷房,強)[db] | 騒 音 値PWL(暖房,強)[db] | 外形寸法 Ｗ(室内)[㎜] | 外形寸法 Ｄ(室内)[㎜] | 外形寸法 Ｈ(室内)[㎜] | 製品質量(室内)[kg] | 電動機出力(室内,送風機,1番目)[W] | 消費電力(冷房,50ヘルツ電源)[kW] | 消費電力(冷房,60ヘルツ電源)[kW] | 消費電力(暖房,50ヘルツ電源)[kW] | 消費電力(暖房,60ヘルツ電源)[kW] | 運転電流(冷房,50ヘルツ電源)[A] | 運転電流(冷房,60ヘルツ電源)[A] | 運転電流(暖房,50ヘルツ電源)[A] | 運転電流(暖房,60ヘルツ電源)[A] | 力率(冷房,50ヘルツ電源)[%] | 力率(冷房,60ヘルツ電源)[%] | 力率(暖房,50ヘルツ電源)[%] | 力率(暖房,60ヘルツ電源)[%] | 標準価格[円（税抜）] | 備 考
[7 empty] | GUID\885e8e83f77b461c91eedb4f1cd2b633\Folder\Item |  | 50-05-300-3120-030 | 空調機 | 空調機 | パッケージ形エアコン店舗・オフィス用（空冷ＨＰ） | 店舗・オフィス用ＰＡＣ（空冷ＨＰ）４方向カセット形 | スカイエア 天井埋込カセット形Ｓ－ラウンドフロータイプ＜標準＞ | FHCP40FC | 504042 | ダイキン工業（株） | 店舗・オフィス用ＰＡＣ（空冷ＨＰ）４方向カセット形 | FHCP40FC | スカイエア 天井埋込カセット形Ｓ－ラウンドフロータイプ＜標準＞ | 2022/10/3 | 室内機 | 3.6 | 3.6 | 4.0 | 4.0 | 16 | 13.5 | 11 | 16 | 13.5 | 11 | 32 | 30 | 28 | 32 | 30 | 28 | 32 | 30 | 28 | 32 | 30 | 28 | 48 | 48 | 840 | 840 | 246 | 20 | 53 | 0.0752 | 0.0752 | 0.0539 | 0.0539 | 0.4 | 0.4 | 0.3 | 0.3 | 93.9 | 93.9 | 89.7 | 89.7 | 310000 | （税無し）
[16 empty] | メーカーコード | メーカー名 | 細分類 | メーカー型番 | 型式名称 | 製品リリース年月日 | 空調機器種別(DK-BIM) | 冷房能力(50ヘルツ電源)[kW] | 冷房能力(60ヘルツ電源)[kW] | 暖房能力(50ヘルツ電源)[kW] | 暖房能力(50ヘルツ電源,低温)[kW] | 暖房能力(60ヘルツ電源)[kW] | 暖房能力(60ヘルツ電源,低温)[kW] | 送 風 量(室外,50ヘルツ電源)[m3/min] | 送 風 量(室外,60ヘルツ電源)[m3/min] | 騒 音 値SPL(室外,冷房,60ヘルツ電源)[db] | 騒 音 値SPL(室外,暖房,60ヘルツ電源)[db] | 騒 音 値PWL(冷房,強)[db] | 騒 音 値PWL(暖房,強)[db] | 外形寸法 Ｗ(室外)[㎜] | 外形寸法 Ｄ(室外)[㎜] | 外形寸法 Ｈ(室外)[㎜] | 製品質量(室外)[kg] | 相(室外)[φ] | 電圧(室外)[V] | 電動機出力(室外,圧縮機,1番目)[kW] | 電動機出力(室外,送風機,1番目)[W] | 電動機出力(室外,送風機,2番目)[W] | 消費電力(冷房,50ヘルツ電源)[kW] | 消費電力(冷房,60ヘルツ電源)[kW] | 消費電力(暖房,50ヘルツ電源)[kW] | 消費電力(暖房,60ヘルツ電源)[kW] | 運転電流(冷房,50ヘルツ電源)[A] | 運転電流(冷房,60ヘルツ電源)[A] | 運転電流(暖房,50ヘルツ電源)[A] | 運転電流(暖房,60ヘルツ電源)[A] | 力率(冷房,50ヘルツ電源)[%] | 力率(冷房,60ヘルツ電源)[%] | 力率(暖房,50ヘルツ電源)[%] | 力率(暖房,60ヘルツ電源)[%] | 標準価格[円（税抜）] | 備 考
[7 empty] | GUID\3fb5014dc7fc495a98e42ead0288a25e\Folder\Item |  | 50-05-300-3120-200 | 空調機 | 空調機 | パッケージ形エアコン店舗・オフィス用（空冷ＨＰ） | 店舗・オフィス用ＰＡＣ（空冷ＨＰ）室外機 | スゴ暖ＺＥＡＳ | RDRP80BB | 504042 | ダイキン工業（株） | 店舗・オフィス用ＰＡＣ（空冷ＨＰ）室外機 | RDRP80BB | スゴ暖ＺＥＡＳ | 2022/10/3 | 室外機 | 7.1 | 7.1 | 8.0 | 10.8 | 8.0 | 10.8 | 98 | 98 | 48 | 52 | 69 | 73 | 940 | 320 | 1430 | 95 | 3 | 200 | 1.19 | 89 | 89 | 1.54 | 1.54 | 1.89 | 1.89 | 5.3 | 5.3 | 6.4 | 6.4 | 83.7 | 83.7 | 85.1 | 85.1 | 565000 | （税無し）
SDRC112BB(N)D
[16 empty] | メーカーコード | メーカー名 | 細分類 | メーカー型番 | 型式名称 | 製品リリース年月日 | 空調機器種別(DK-BIM) | 冷房能力(50ヘルツ電源)[kW] | 冷房能力(60ヘルツ電源)[kW] | 暖房能力(50ヘルツ電源)[kW] | 暖房能力(60ヘルツ電源)[kW] | 送 風 量(室内,50ヘルツ電源,強)[m3/min] | 送 風 量(室内,50ヘルツ電源,中)[m3/min] | 送 風 量(室内,50ヘルツ電源,弱)[m3/min] | 送 風 量(室内,60ヘルツ電源,強)[m3/min] | 送 風 量(室内,60ヘルツ電源,中)[m3/min] | 送 風 量(室内,60ヘルツ電源,弱)[m3/min] | 騒 音 値SPL(室内,冷房,50ヘルツ電源,特強)[db] | 騒 音 値SPL(室内,冷房,50ヘルツ電源,強)[db] | 騒 音 値SPL(室内,冷房,50ヘルツ電源,弱)[db] | 騒 音 値SPL(室内,冷房,60ヘルツ電源,特強)[db] | 騒 音 値SPL(室内,冷房,60ヘルツ電源,強)[db] | 騒 音 値SPL(室内,冷房,60ヘルツ電源,弱)[db] | 騒 音 値SPL(室内,暖房,50ヘルツ電源,特強)[db] | 騒 音 値SPL(室内,暖房,50ヘルツ電源,強)[db] | 騒 音 値SPL(室内,暖房,50ヘルツ電源,弱)[db] | 騒 音 値SPL(室内,暖房,60ヘルツ電源,特強)[db] | 騒 音 値SPL(室内,暖房,60ヘルツ電源,強)[db] | 騒 音 値SPL(室内,暖房,60ヘルツ電源,弱)[db] | 騒 音 値PWL(冷房,強)[db] | 騒 音 値PWL(暖房,強)[db] | 外形寸法 Ｗ(室内)[㎜] | 外形寸法 Ｄ(室内)[㎜] | 外形寸法 Ｈ(室内)[㎜] | 製品質量(室内)[kg] | 電動機出力(室内,送風機,1番目)[W] | 消費電力(冷房,50ヘルツ電源)[kW] | 消費電力(冷房,60ヘルツ電源)[kW] | 消費電力(暖房,50ヘルツ電源)[kW] | 消費電力(暖房,60ヘルツ電源)[kW] | 運転電流(冷房,50ヘルツ電源)[A] | 運転電流(冷房,60ヘルツ電源)[A] | 運転電流(暖房,50ヘルツ電源)[A] | 運転電流(暖房,60ヘルツ電源)[A] | 力率(冷房,50ヘルツ電源)[%] | 力率(冷房,60ヘルツ電源)[%] | 力率(暖房,50ヘルツ電源)[%] | 力率(暖房,60ヘルツ電源)[%] | 標準価格[円（税抜）] | 備 考
[7 empty] | GUID\a6a3b587a00c414eb51d5fb7eb8ff996\Folder\Item |  | 50-05-300-3120-030 | 空調機 | 空調機 | パッケージ形エアコン店舗・オフィス用（空冷ＨＰ） | 店舗・オフィス用ＰＡＣ（空冷ＨＰ）４方向カセット形 | スカイエア 天井埋込カセット形Ｓ－ラウンドフロータイプ＜標準＞ | FHCP56FC | 504042 | ダイキン工業（株） | 店舗・オフィス用ＰＡＣ（空冷ＨＰ）４方向カセット形 | FHCP56FC | スカイエア 天井埋込カセット形Ｓ－ラウンドフロータイプ＜標準＞ | 2022/10/3 | 室内機 | 5.0 | 5.0 | 5.6 | 5.6 | 16 | 13.5 | 11 | 16 | 13.5 | 11 | 33 | 31 | 29 | 33 | 31 | 29 | 33 | 31 | 29 | 33 | 31 | 29 | 49 | 49 | 840 | 840 | 246 | 20 | 53 | 0.0752 | 0.0752 | 0.0539 | 0.0539 | 0.4 | 0.4 | 0.3 | 0.3 | 93.9 | 93.9 | 89.7 | 89.7 | 347000 | （税無し）
[16 empty] | メーカーコード | メーカー名 | 細分類 | メーカー型番 | 型式名称 | 製品リリース年月日 | 空調機器種別(DK-BIM) | 冷房能力(50ヘルツ電源)[kW] | 冷房能力(60ヘルツ電源)[kW] | 暖房能力(50ヘルツ電源)[kW] | 暖房能力(50ヘルツ電源,低温)[kW] | 暖房能力(60ヘルツ電源)[kW] | 暖房能力(60ヘルツ電源,低温)[kW] | 送 風 量(室外,50ヘルツ電源)[m3/min] | 送 風 量(室外,60ヘルツ電源)[m3/min] | 騒 音 値SPL(室外,冷房,60ヘルツ電源)[db] | 騒 音 値SPL(室外,暖房,60ヘルツ電源)[db] | 騒 音 値PWL(冷房,強)[db] | 騒 音 値PWL(暖房,強)[db] | 外形寸法 Ｗ(室外)[㎜] | 外形寸法 Ｄ(室外)[㎜] | 外形寸法 Ｈ(室外)[㎜] | 製品質量(室外)[kg] | 相(室外)[φ] | 電圧(室外)[V] | 電動機出力(室外,圧縮機,1番目)[kW] | 電動機出力(室外,送風機,1番目)[W] | 電動機出力(室外,送風機,2番目)[W] | 消費電力(冷房,50ヘルツ電源)[kW] | 消費電力(冷房,60ヘルツ電源)[kW] | 消費電力(暖房,50ヘルツ電源)[kW] | 消費電力(暖房,60ヘルツ電源)[kW] | 運転電流(冷房,50ヘルツ電源)[A] | 運転電流(冷房,60ヘルツ電源)[A] | 運転電流(暖房,50ヘルツ電源)[A] | 運転電流(暖房,60ヘルツ電源)[A] | 力率(冷房,50ヘルツ電源)[%] | 力率(冷房,60ヘルツ電源)[%] | 力率(暖房,50ヘルツ電源)[%] | 力率(暖房,60ヘルツ電源)[%] | 標準価格[円（税抜）] | 備 考
[7 empty] | GUID\f3d2889340834a9a8f1386b146179a30\Folder\Item |  | 50-05-300-3120-200 | 空調機 | 空調機 | パッケージ形エアコン店舗・オフィス用（空冷ＨＰ） | 店舗・オフィス用ＰＡＣ（空冷ＨＰ）室外機 | スゴ暖ＺＥＡＳ | RDRP112BB | 504042 | ダイキン工業（株） | 店舗・オフィス用ＰＡＣ（空冷ＨＰ）室外機 | RDRP112BB | スゴ暖ＺＥＡＳ | 2022/10/3 | 室外機 | 10.0 | 10.0 | 11.2 | 13.6 | 11.2 | 13.6 | 100 | 100 | 48 | 52 | 69 | 73 | 940 | 320 | 1430 | 95 | 3 | 200 | 1.94 | 89 | 89 | 2.75 | 2.75 | 3.23 | 3.23 | 8.8 | 8.8 | 10.2 | 10.2 | 90.2 | 90.2 | 91.5 | 91.5 | 664000 | （税無し）
SDRC140BB(N)D
[16 empty] | メーカーコード | メーカー名 | 細分類 | メーカー型番 | 型式名称 | 製品リリース年月日 | 空調機器種別(DK-BIM) | 冷房能力(50ヘルツ電源)[kW] | 冷房能力(60ヘルツ電源)[kW] | 暖房能力(50ヘルツ電源)[kW] | 暖房能力(60ヘルツ電源)[kW] | 送 風 量(室内,50ヘルツ電源,強)[m3/min] | 送 風 量(室内,50ヘルツ電源,中)[m3/min] | 送 風 量(室内,50ヘルツ電源,弱)[m3/min] | 送 風 量(室内,60ヘルツ電源,強)[m3/min] | 送 風 量(室内,60ヘルツ電源,中)[m3/min] | 送 風 量(室内,60ヘルツ電源,弱)[m3/min] | 騒 音 値SPL(室内,冷房,50ヘルツ電源,特強)[db] | 騒 音 値SPL(室内,冷房,50ヘルツ電源,強)[db] | 騒 音 値SPL(室内,冷房,50ヘルツ電源,弱)[db] | 騒 音 値SPL(室内,冷房,60ヘルツ電源,特強)[db] | 騒 音 値SPL(室内,冷房,60ヘルツ電源,強)[db] | 騒 音 値SPL(室内,冷房,60ヘルツ電源,弱)[db] | 騒 音 値SPL(室内,暖房,50ヘルツ電源,特強)[db] | 騒 音 値SPL(室内,暖房,50ヘルツ電源,強)[db] | 騒 音 値SPL(室内,暖房,50ヘルツ電源,弱)[db] | 騒 音 値SPL(室内,暖房,60ヘルツ電源,特強)[db] | 騒 音 値SPL(室内,暖房,60ヘルツ電源,強)[db] | 騒 音 値SPL(室内,暖房,60ヘルツ電源,弱)[db] | 騒 音 値PWL(冷房,強)[db] | 騒 音 値PWL(暖房,強)[db] | 外形寸法 Ｗ(室内)[㎜] | 外形寸法 Ｄ(室内)[㎜] | 外形寸法 Ｈ(室内)[㎜] | 製品質量(室内)[kg] | 電動機出力(室内,送風機,1番目)[W] | 消費電力(冷房,50ヘルツ電源)[kW] | 消費電力(冷房,60ヘルツ電源)[kW] | 消費電力(暖房,50ヘルツ電源)[kW] | 消費電力(暖房,60ヘルツ電源)[kW] | 運転電流(冷房,50ヘルツ電源)[A] | 運転電流(冷房,60ヘルツ電源)[A] | 運転電流(暖房,50ヘルツ電源)[A] | 運転電流(暖房,60ヘルツ電源)[A] | 力率(冷房,50ヘルツ電源)[%] | 力率(冷房,60ヘルツ電源)[%] | 力率(暖房,50ヘルツ電源)[%] | 力率(暖房,60ヘルツ電源)[%] | 標準価格[円（税抜）] | 備 考
[7 empty] | GUID\5117d8e88c194c5687395a17c34ba3c5\Folder\Item |  | 50-05-300-3120-030 | 空調機 | 空調機 | パッケージ形エアコン店舗・オフィス用（空冷ＨＰ） | 店舗・オフィス用ＰＡＣ（空冷ＨＰ）４方向カセット形 | スカイエア 天井埋込カセット形Ｓ－ラウンドフロータイプ＜標準＞ | FHCP71FC | 504042 | ダイキン工業（株） | 店舗・オフィス用ＰＡＣ（空冷ＨＰ）４方向カセット形 | FHCP71FC | スカイエア 天井埋込カセット形Ｓ－ラウンドフロータイプ＜標準＞ | 2022/10/3 | 室内機 | 6.3 | 6.3 | 7.1 | 7.1 | 20.5 | 16.5 | 12.5 | 20.5 | 16.5 | 12.5 | 35 | 32 | 29 | 35 | 32 | 29 | 35 | 32 | 29 | 35 | 32 | 29 | 51 | 51 | 840 | 840 | 246 | 22 | 53 | 0.0900 | 0.0900 | 0.0880 | 0.0880 | 0.5 | 0.5 | 0.5 | 0.5 | 90.0 | 90.0 | 88.0 | 88.0 | 364000 | （税無し）
[16 empty] | メーカーコード | メーカー名 | 細分類 | メーカー型番 | 型式名称 | 製品リリース年月日 | 空調機器種別(DK-BIM) | 冷房能力(50ヘルツ電源)[kW] | 冷房能力(60ヘルツ電源)[kW] | 暖房能力(50ヘルツ電源)[kW] | 暖房能力(50ヘルツ電源,低温)[kW] | 暖房能力(60ヘルツ電源)[kW] | 暖房能力(60ヘルツ電源,低温)[kW] | 送 風 量(室外,50ヘルツ電源)[m3/min] | 送 風 量(室外,60ヘルツ電源)[m3/min] | 騒 音 値SPL(室外,冷房,60ヘルツ電源)[db] | 騒 音 値SPL(室外,暖房,60ヘルツ電源)[db] | 騒 音 値PWL(冷房,強)[db] | 騒 音 値PWL(暖房,強)[db] | 外形寸法 Ｗ(室外)[㎜] | 外形寸法 Ｄ(室外)[㎜] | 外形寸法 Ｈ(室外)[㎜] | 製品質量(室外)[kg] | 相(室外)[φ] | 電圧(室外)[V] | 電動機出力(室外,圧縮機,1番目)[kW] | 電動機出力(室外,送風機,1番目)[W] | 電動機出力(室外,送風機,2番目)[W] | 消費電力(冷房,50ヘルツ電源)[kW] | 消費電力(冷房,60ヘルツ電源)[kW] | 消費電力(暖房,50ヘルツ電源)[kW] | 消費電力(暖房,60ヘルツ電源)[kW] | 運転電流(冷房,50ヘルツ電源)[A] | 運転電流(冷房,60ヘルツ電源)[A] | 運転電流(暖房,50ヘルツ電源)[A] | 運転電流(暖房,60ヘルツ電源)[A] | 力率(冷房,50ヘルツ電源)[%] | 力率(冷房,60ヘルツ電源)[%] | 力率(暖房,50ヘルツ電源)[%] | 力率(暖房,60ヘルツ電源)[%] | 標準価格[円（税抜）] | 備 考
[7 empty] | GUID\b5dd7239c9004eae95135fdd8450531b\Folder\Item |  | 50-05-300-3120-200 | 空調機 | 空調機 | パッケージ形エアコン店舗・オフィス用（空冷ＨＰ） | 店舗・オフィス用ＰＡＣ（空冷ＨＰ）室外機 | スゴ暖ＺＥＡＳ | RDRP140BB | 504042 | ダイキン工業（株） | 店舗・オフィス用ＰＡＣ（空冷ＨＰ）室外機 | RDRP140BB | スゴ暖ＺＥＡＳ | 2022/10/3 | 室外機 | 12.5 | 12.5 | 14.0 | 16.0 | 14.0 | 16.0 | 111 | 111 | 51 | 54 | 72 | 75 | 940 | 320 | 1430 | 125 | 3 | 200 | 2.51 | 292 | 292 | 3.32 | 3.32 | 3.84 | 3.84 | 10.7 | 10.7 | 12.5 | 12.5 | 89.5 | 89.5 | 88.7 | 88.7 | 824000 | （税無し）
SDRC160BB(N)D
[16 empty] | メーカーコード | メーカー名 | 細分類 | メーカー型番 | 型式名称 | 製品リリース年月日 | 空調機器種別(DK-BIM) | 冷房能力(50ヘルツ電源)[kW] | 冷房能力(60ヘルツ電源)[kW] | 暖房能力(50ヘルツ電源)[kW] | 暖房能力(60ヘルツ電源)[kW] | 送 風 量(室内,50ヘルツ電源,強)[m3/min] | 送 風 量(室内,50ヘルツ電源,中)[m3/min] | 送 風 量(室内,50ヘルツ電源,弱)[m3/min] | 送 風 量(室内,60ヘルツ電源,強)[m3/min] | 送 風 量(室内,60ヘルツ電源,中)[m3/min] | 送 風 量(室内,60ヘルツ電源,弱)[m3/min] | 騒 音 値SPL(室内,冷房,50ヘルツ電源,特強)[db] | 騒 音 値SPL(室内,冷房,50ヘルツ電源,強)[db] | 騒 音 値SPL(室内,冷房,50ヘルツ電源,弱)[db] | 騒 音 値SPL(室内,冷房,60ヘルツ電源,特強)[db] | 騒 音 値SPL(室内,冷房,60ヘルツ電源,強)[db] | 騒 音 値SPL(室内,冷房,60ヘルツ電源,弱)[db] | 騒 音 値SPL(室内,暖房,50ヘルツ電源,特強)[db] | 騒 音 値SPL(室内,暖房,50ヘルツ電源,強)[db] | 騒 音 値SPL(室内,暖房,50ヘルツ電源,弱)[db] | 騒 音 値SPL(室内,暖房,60ヘルツ電源,特強)[db] | 騒 音 値SPL(室内,暖房,60ヘルツ電源,強)[db] | 騒 音 値SPL(室内,暖房,60ヘルツ電源,弱)[db] | 騒 音 値PWL(冷房,強)[db] | 騒 音 値PWL(暖房,強)[db] | 外形寸法 Ｗ(室内)[㎜] | 外形寸法 Ｄ(室内)[㎜] | 外形寸法 Ｈ(室内)[㎜] | 製品質量(室内)[kg] | 電動機出力(室内,送風機,1番目)[W] | 消費電力(冷房,50ヘルツ電源)[kW] | 消費電力(冷房,60ヘルツ電源)[kW] | 消費電力(暖房,50ヘルツ電源)[kW] | 消費電力(暖房,60ヘルツ電源)[kW] | 運転電流(冷房,50ヘルツ電源)[A] | 運転電流(冷房,60ヘルツ電源)[A] | 運転電流(暖房,50ヘルツ電源)[A] | 運転電流(暖房,60ヘルツ電源)[A] | 力率(冷房,50ヘルツ電源)[%] | 力率(冷房,60ヘルツ電源)[%] | 力率(暖房,50ヘルツ電源)[%] | 力率(暖房,60ヘルツ電源)[%] | 標準価格[円（税抜）] | 備 考
[7 empty] | GUID\9061018a1e364103b7d1df20347c2008\Folder\Item |  | 50-05-300-3120-030 | 空調機 | 空調機 | パッケージ形エアコン店舗・オフィス用（空冷ＨＰ） | 店舗・オフィス用ＰＡＣ（空冷ＨＰ）４方向カセット形 | スカイエア 天井埋込カセット形Ｓ－ラウンドフロータイプ＜センシングタイプ＞ | FHCP80FC | 504042 | ダイキン工業（株） | 店舗・オフィス用ＰＡＣ（空冷ＨＰ）４方向カセット形 | FHCP80FC | スカイエア 天井埋込カセット形Ｓ－ラウンドフロータイプ＜センシングタイプ＞ | 2022/10/3 | 室内機 | 7.1 | 7.1 | 8.0 | 8.0 | 30 | 21 | 13.5 | 30 | 21 | 13.5 | 42 | 34 | 29 | 42 | 34 | 29 | 42 | 34 | 29 | 42 | 34 | 29 | 58 | 58 | 840 | 840 | 288 | 25 | 106 | 0.166 | 0.166 | 0.159 | 0.159 | 0.9 | 0.9 | 0.9 | 0.9 | 91.9 | 91.9 | 87.8 | 87.8 | 380000 | （税無し）
[16 empty] | メーカーコード | メーカー名 | 細分類 | メーカー型番 | 型式名称 | 製品リリース年月日 | 空調機器種別(DK-BIM) | 冷房能力(50ヘルツ電源)[kW] | 冷房能力(60ヘルツ電源)[kW] | 暖房能力(50ヘルツ電源)[kW] | 暖房能力(50ヘルツ電源,低温)[kW] | 暖房能力(60ヘルツ電源)[kW] | 暖房能力(60ヘルツ電源,低温)[kW] | 送 風 量(室外,50ヘルツ電源)[m3/min] | 送 風 量(室外,60ヘルツ電源)[m3/min] | 騒 音 値SPL(室外,冷房,60ヘルツ電源)[db] | 騒 音 値SPL(室外,暖房,60ヘルツ電源)[db] | 騒 音 値PWL(冷房,強)[db] | 騒 音 値PWL(暖房,強)[db] | 外形寸法 Ｗ(室外)[㎜] | 外形寸法 Ｄ(室外)[㎜] | 外形寸法 Ｈ(室外)[㎜] | 製品質量(室外)[kg] | 相(室外)[φ] | 電圧(室外)[V] | 電動機出力(室外,圧縮機,1番目)[kW] | 電動機出力(室外,送風機,1番目)[W] | 電動機出力(室外,送風機,2番目)[W] | 消費電力(冷房,50ヘルツ電源)[kW] | 消費電力(冷房,60ヘルツ電源)[kW] | 消費電力(暖房,50ヘルツ電源)[kW] | 消費電力(暖房,60ヘルツ電源)[kW] | 運転電流(冷房,50ヘルツ電源)[A] | 運転電流(冷房,60ヘルツ電源)[A] | 運転電流(暖房,50ヘルツ電源)[A] | 運転電流(暖房,60ヘルツ電源)[A] | 力率(冷房,50ヘルツ電源)[%] | 力率(冷房,60ヘルツ電源)[%] | 力率(暖房,50ヘルツ電源)[%] | 力率(暖房,60ヘルツ電源)[%] | 標準価格[円（税抜）] | 備 考
[7 empty] | GUID\ea322c0c164a4581829caea79d8ad3d6\Folder\Item |  | 50-05-300-3120-200 | 空調機 | 空調機 | パッケージ形エアコン店舗・オフィス用（空冷ＨＰ） | 店舗・オフィス用ＰＡＣ（空冷ＨＰ）室外機 | スゴ暖ＺＥＡＳ | RDRP160BB | 504042 | ダイキン工業（株） | 店舗・オフィス用ＰＡＣ（空冷ＨＰ）室外機 | RDRP160BB | スゴ暖ＺＥＡＳ | 2022/10/3 | 室外機 | 14.0 | 14.0 | 16.0 | 16.5 | 16.0 | 16.5 | 113 | 113 | 51 | 54 | 72 | 75 | 940 | 320 | 1430 | 125 | 3 | 200 | 3.07 | 292 | 292 | 5.60 | 5.59 | 5.07 | 5.07 | 17.7 | 17.7 | 16.0 | 16.0 | 91.4 | 91.2 | 91.5 | 91.5 | 906000 | （税無し）
SDRC160BB(N)M
[16 empty] | メーカーコード | メーカー名 | 細分類 | メーカー型番 | 型式名称 | 製品リリース年月日 | 空調機器種別(DK-BIM) | 冷房能力(50ヘルツ電源)[kW] | 冷房能力(60ヘルツ電源)[kW] | 暖房能力(50ヘルツ電源)[kW] | 暖房能力(60ヘルツ電源)[kW] | 送 風 量(室内,50ヘルツ電源,強)[m3/min] | 送 風 量(室内,50ヘルツ電源,中)[m3/min] | 送 風 量(室内,50ヘルツ電源,弱)[m3/min] | 送 風 量(室内,60ヘルツ電源,強)[m3/min] | 送 風 量(室内,60ヘルツ電源,中)[m3/min] | 送 風 量(室内,60ヘルツ電源,弱)[m3/min] | 騒 音 値SPL(室内,冷房,50ヘルツ電源,特強)[db] | 騒 音 値SPL(室内,冷房,50ヘルツ電源,強)[db] | 騒 音 値SPL(室内,冷房,50ヘルツ電源,弱)[db] | 騒 音 値SPL(室内,冷房,60ヘルツ電源,特強)[db] | 騒 音 値SPL(室内,冷房,60ヘルツ電源,強)[db] | 騒 音 値SPL(室内,冷房,60ヘルツ電源,弱)[db] | 騒 音 値SPL(室内,暖房,50ヘルツ電源,特強)[db] | 騒 音 値SPL(室内,暖房,50ヘルツ電源,強)[db] | 騒 音 値SPL(室内,暖房,50ヘルツ電源,弱)[db] | 騒 音 値SPL(室内,暖房,60ヘルツ電源,特強)[db] | 騒 音 値SPL(室内,暖房,60ヘルツ電源,強)[db] | 騒 音 値SPL(室内,暖房,60ヘルツ電源,弱)[db] | 騒 音 値PWL(冷房,強)[db] | 騒 音 値PWL(暖房,強)[db] | 外形寸法 Ｗ(室内)[㎜] | 外形寸法 Ｄ(室内)[㎜] | 外形寸法 Ｈ(室内)[㎜] | 製品質量(室内)[kg] | 電動機出力(室内,送風機,1番目)[W] | 消費電力(冷房,50ヘルツ電源)[kW] | 消費電力(冷房,60ヘルツ電源)[kW] | 消費電力(暖房,50ヘルツ電源)[kW] | 消費電力(暖房,60ヘルツ電源)[kW] | 運転電流(冷房,50ヘルツ電源)[A] | 運転電流(冷房,60ヘルツ電源)[A] | 運転電流(暖房,50ヘルツ電源)[A] | 運転電流(暖房,60ヘルツ電源)[A] | 力率(冷房,50ヘルツ電源)[%] | 力率(冷房,60ヘルツ電源)[%] | 力率(暖房,50ヘルツ電源)[%] | 力率(暖房,60ヘルツ電源)[%] | 標準価格[円（税抜）] | 備 考
[7 empty] | GUID\e01ddee0f09c4d1884561a15ccc6d323\Folder\Item |  | 50-05-300-3120-030 | 空調機 | 空調機 | パッケージ形エアコン店舗・オフィス用（空冷ＨＰ） | 店舗・オフィス用ＰＡＣ（空冷ＨＰ）４方向カセット形 | スカイエア 天井埋込カセット形Ｓ－ラウンドフロータイプ＜標準＞ | FHCP50FC | 504042 | ダイキン工業（株） | 店舗・オフィス用ＰＡＣ（空冷ＨＰ）４方向カセット形 | FHCP50FC | スカイエア 天井埋込カセット形Ｓ－ラウンドフロータイプ＜標準＞ | 2022/10/3 | 室内機 | 4.5 | 4.5 | 5.0 | 5.0 | 16 | 13.5 | 11 | 16 | 13.5 | 11 | 32 | 30 | 28 | 32 | 30 | 28 | 32 | 30 | 28 | 32 | 30 | 28 | 48 | 48 | 840 | 840 | 246 | 20 | 53 | 0.0752 | 0.0752 | 0.0539 | 0.0539 | 0.4 | 0.4 | 0.3 | 0.3 | 93.9 | 93.9 | 89.7 | 89.7 | 336000 | （税無し）
[16 empty] | メーカーコード | メーカー名 | 細分類 | メーカー型番 | 型式名称 | 製品リリース年月日 | 空調機器種別(DK-BIM) | 冷房能力(50ヘルツ電源)[kW] | 冷房能力(60ヘルツ電源)[kW] | 暖房能力(50ヘルツ電源)[kW] | 暖房能力(50ヘルツ電源,低温)[kW] | 暖房能力(60ヘルツ電源)[kW] | 暖房能力(60ヘルツ電源,低温)[kW] | 送 風 量(室外,50ヘルツ電源)[m3/min] | 送 風 量(室外,60ヘルツ電源)[m3/min] | 騒 音 値SPL(室外,冷房,60ヘルツ電源)[db] | 騒 音 値SPL(室外,暖房,60ヘルツ電源)[db] | 騒 音 値PWL(冷房,強)[db] | 騒 音 値PWL(暖房,強)[db] | 外形寸法 Ｗ(室外)[㎜] | 外形寸法 Ｄ(室外)[㎜] | 外形寸法 Ｈ(室外)[㎜] | 製品質量(室外)[kg] | 相(室外)[φ] | 電圧(室外)[V] | 電動機出力(室外,圧縮機,1番目)[kW] | 電動機出力(室外,送風機,1番目)[W] | 電動機出力(室外,送風機,2番目)[W] | 消費電力(冷房,50ヘルツ電源)[kW] | 消費電力(冷房,60ヘルツ電源)[kW] | 消費電力(暖房,50ヘルツ電源)[kW] | 消費電力(暖房,60ヘルツ電源)[kW] | 運転電流(冷房,50ヘルツ電源)[A] | 運転電流(冷房,60ヘルツ電源)[A] | 運転電流(暖房,50ヘルツ電源)[A] | 運転電流(暖房,60ヘルツ電源)[A] | 力率(冷房,50ヘルツ電源)[%] | 力率(冷房,60ヘルツ電源)[%] | 力率(暖房,50ヘルツ電源)[%] | 力率(暖房,60ヘルツ電源)[%] | 標準価格[円（税抜）] | 備 考
[7 empty] | GUID\eb0a6ac9aaf0478e89c699211c51a93e\Folder\Item |  | 50-05-300-3120-200 | 空調機 | 空調機 | パッケージ形エアコン店舗・オフィス用（空冷ＨＰ） | 店舗・オフィス用ＰＡＣ（空冷ＨＰ）室外機 | スゴ暖ＺＥＡＳ | RDRP160BB | 504042 | ダイキン工業（株） | 店舗・オフィス用ＰＡＣ（空冷ＨＰ）室外機 | RDRP160BB | スゴ暖ＺＥＡＳ | 2022/10/3 | 室外機 | 14.0 | 14.0 | 16.0 | 16.5 | 16.0 | 16.5 | 113 | 113 | 51 | 54 | 72 | 75 | 940 | 320 | 1430 | 125 | 3 | 200 | 3.07 | 292 | 292 | 5.60 | 5.59 | 5.07 | 5.07 | 17.7 | 17.7 | 16.0 | 16.0 | 91.4 | 91.2 | 91.5 | 91.5 | 906000 | （税無し）
SDRUC80BB
[16 empty] | メーカーコード | メーカー名 | 細分類 | メーカー型番 | 型式名称 | 製品リリース年月日 | 空調機器種別(DK-BIM) | 冷房能力(50ヘルツ電源)[kW] | 冷房能力(60ヘルツ電源)[kW] | 暖房能力(50ヘルツ電源)[kW] | 暖房能力(60ヘルツ電源)[kW] | 送 風 量(室内,50ヘルツ電源,強)[m3/min] | 送 風 量(室内,50ヘルツ電源,中)[m3/min] | 送 風 量(室内,50ヘルツ電源,弱)[m3/min] | 送 風 量(室内,60ヘルツ電源,強)[m3/min] | 送 風 量(室内,60ヘルツ電源,中)[m3/min] | 送 風 量(室内,60ヘルツ電源,弱)[m3/min] | 騒 音 値SPL(室内,冷房,50ヘルツ電源,特強)[db] | 騒 音 値SPL(室内,冷房,50ヘルツ電源,強)[db] | 騒 音 値SPL(室内,冷房,50ヘルツ電源,弱)[db] | 騒 音 値SPL(室内,冷房,60ヘルツ電源,特強)[db] | 騒 音 値SPL(室内,冷房,60ヘルツ電源,強)[db] | 騒 音 値SPL(室内,冷房,60ヘルツ電源,弱)[db] | 騒 音 値SPL(室内,暖房,50ヘルツ電源,特強)[db] | 騒 音 値SPL(室内,暖房,50ヘルツ電源,強)[db] | 騒 音 値SPL(室内,暖房,50ヘルツ電源,弱)[db] | 騒 音 値SPL(室内,暖房,60ヘルツ電源,特強)[db] | 騒 音 値SPL(室内,暖房,60ヘルツ電源,強)[db] | 騒 音 値SPL(室内,暖房,60ヘルツ電源,弱)[db] | 騒 音 値PWL(冷房,強)[db] | 騒 音 値PWL(暖房,強)[db] | 外形寸法 Ｗ(室内)[㎜] | 外形寸法 Ｄ(室内)[㎜] | 外形寸法 Ｈ(室内)[㎜] | 製品質量(室内)[kg] | 電動機出力(室内,送風機,1番目)[W] | 消費電力(冷房,50ヘルツ電源)[kW] | 消費電力(冷房,60ヘルツ電源)[kW] | 消費電力(暖房,50ヘルツ電源)[kW] | 消費電力(暖房,60ヘルツ電源)[kW] | 運転電流(冷房,50ヘルツ電源)[A] | 運転電流(冷房,60ヘルツ電源)[A] | 運転電流(暖房,50ヘルツ電源)[A] | 運転電流(暖房,60ヘルツ電源)[A] | 力率(冷房,50ヘルツ電源)[%] | 力率(冷房,60ヘルツ電源)[%] | 力率(暖房,50ヘルツ電源)[%] | 力率(暖房,60ヘルツ電源)[%] | 標準価格[円（税抜）] | 備 考
[7 empty] | GUID\1ca36f3eabea4b6fb07d9879344a59c3\Folder\Item |  | 50-05-300-3120-030 | 空調機 | 空調機 | パッケージ形エアコン店舗・オフィス用（空冷ＨＰ） | 店舗・オフィス用ＰＡＣ（空冷ＨＰ）４方向カセット形 | スカイエア 天井埋込カセット形Ｓ－ラウンドフロータイプ＜センシングタイプ＞ | FHCP80FC | 504042 | ダイキン工業（株） | 店舗・オフィス用ＰＡＣ（空冷ＨＰ）４方向カセット形 | FHCP80FC | スカイエア 天井埋込カセット形Ｓ－ラウンドフロータイプ＜センシングタイプ＞ | 2022/10/3 | 室内機 | 7.1 | 7.1 | 8.0 | 8.0 | 30 | 21 | 13.5 | 30 | 21 | 13.5 | 42 | 34 | 29 | 42 | 34 | 29 | 42 | 34 | 29 | 42 | 34 | 29 | 58 | 58 | 840 | 840 | 288 | 25 | 106 | 0.166 | 0.166 | 0.159 | 0.159 | 0.9 | 0.9 | 0.9 | 0.9 | 91.9 | 91.9 | 87.8 | 87.8 | 380000 | （税無し）
[16 empty] | メーカーコード | メーカー名 | 細分類 | メーカー型番 | 型式名称 | 製品リリース年月日 | 空調機器種別(DK-BIM) | 冷房能力(50ヘルツ電源)[kW] | 冷房能力(60ヘルツ電源)[kW] | 暖房能力(50ヘルツ電源)[kW] | 暖房能力(50ヘルツ電源,低温)[kW] | 暖房能力(60ヘルツ電源)[kW] | 暖房能力(60ヘルツ電源,低温)[kW] | 送 風 量(室外,50ヘルツ電源)[m3/min] | 送 風 量(室外,60ヘルツ電源)[m3/min] | 騒 音 値SPL(室外,冷房,60ヘルツ電源)[db] | 騒 音 値SPL(室外,暖房,60ヘルツ電源)[db] | 騒 音 値PWL(冷房,強)[db] | 騒 音 値PWL(暖房,強)[db] | 外形寸法 Ｗ(室外)[㎜] | 外形寸法 Ｄ(室外)[㎜] | 外形寸法 Ｈ(室外)[㎜] | 製品質量(室外)[kg] | 相(室外)[φ] | 電圧(室外)[V] | 電動機出力(室外,圧縮機,1番目)[kW] | 電動機出力(室外,送風機,1番目)[W] | 電動機出力(室外,送風機,2番目)[W] | 消費電力(冷房,50ヘルツ電源)[kW] | 消費電力(冷房,60ヘルツ電源)[kW] | 消費電力(暖房,50ヘルツ電源)[kW] | 消費電力(暖房,60ヘルツ電源)[kW] | 運転電流(冷房,50ヘルツ電源)[A] | 運転電流(冷房,60ヘルツ電源)[A] | 運転電流(暖房,50ヘルツ電源)[A] | 運転電流(暖房,60ヘルツ電源)[A] | 力率(冷房,50ヘルツ電源)[%] | 力率(冷房,60ヘルツ電源)[%] | 力率(暖房,50ヘルツ電源)[%] | 力率(暖房,60ヘルツ電源)[%] | 標準価格[円（税抜）] | 備 考
[7 empty] | GUID\d04740bbdf6349e3b6c6ecc882e1b7fb\Folder\Item |  | 50-05-300-3120-200 | 空調機 | 空調機 | パッケージ形エアコン店舗・オフィス用（空冷ＨＰ） | 店舗・オフィス用ＰＡＣ（空冷ＨＰ）室外機 | スゴ暖ＺＥＡＳ | RDRP80BB | 504042 | ダイキン工業（株） | 店舗・オフィス用ＰＡＣ（空冷ＨＰ）室外機 | RDRP80BB | スゴ暖ＺＥＡＳ | 2022/10/3 | 室外機 | 7.1 | 7.1 | 8.0 | 10.8 | 8.0 | 10.8 | 98 | 98 | 48 | 52 | 69 | 73 | 940 | 320 | 1430 | 95 | 3 | 200 | 1.19 | 89 | 89 | 1.54 | 1.54 | 1.89 | 1.89 | 5.3 | 5.3 | 6.4 | 6.4 | 83.7 | 83.7 | 85.1 | 85.1 | 565000 | （税無し）
SDRUC112BB
[16 empty] | メーカーコード | メーカー名 | 細分類 | メーカー型番 | 型式名称 | 製品リリース年月日 | 空調機器種別(DK-BIM) | 冷房能力(50ヘルツ電源)[kW] | 冷房能力(60ヘルツ電源)[kW] | 暖房能力(50ヘルツ電源)[kW] | 暖房能力(60ヘルツ電源)[kW] | 送 風 量(室内,50ヘルツ電源,強)[m3/min] | 送 風 量(室内,50ヘルツ電源,中)[m3/min] | 送 風 量(室内,50ヘルツ電源,弱)[m3/min] | 送 風 量(室内,60ヘルツ電源,強)[m3/min] | 送 風 量(室内,60ヘルツ電源,中)[m3/min] | 送 風 量(室内,60ヘルツ電源,弱)[m3/min] | 騒 音 値SPL(室内,冷房,50ヘルツ電源,特強)[db] | 騒 音 値SPL(室内,冷房,50ヘルツ電源,強)[db] | 騒 音 値SPL(室内,冷房,50ヘルツ電源,弱)[db] | 騒 音 値SPL(室内,冷房,60ヘルツ電源,特強)[db] | 騒 音 値SPL(室内,冷房,60ヘルツ電源,強)[db] | 騒 音 値SPL(室内,冷房,60ヘルツ電源,弱)[db] | 騒 音 値SPL(室内,暖房,50ヘルツ電源,特強)[db] | 騒 音 値SPL(室内,暖房,50ヘルツ電源,強)[db] | 騒 音 値SPL(室内,暖房,50ヘルツ電源,弱)[db] | 騒 音 値SPL(室内,暖房,60ヘルツ電源,特強)[db] | 騒 音 値SPL(室内,暖房,60ヘルツ電源,強)[db] | 騒 音 値SPL(室内,暖房,60ヘルツ電源,弱)[db] | 騒 音 値PWL(冷房,強)[db] | 騒 音 値PWL(暖房,強)[db] | 外形寸法 Ｗ(室内)[㎜] | 外形寸法 Ｄ(室内)[㎜] | 外形寸法 Ｈ(室内)[㎜] | 製品質量(室内)[kg] | 電動機出力(室内,送風機,1番目)[W] | 消費電力(冷房,50ヘルツ電源)[kW] | 消費電力(冷房,60ヘルツ電源)[kW] | 消費電力(暖房,50ヘルツ電源)[kW] | 消費電力(暖房,60ヘルツ電源)[kW] | 運転電流(冷房,50ヘルツ電源)[A] | 運転電流(冷房,60ヘルツ電源)[A] | 運転電流(暖房,50ヘルツ電源)[A] | 運転電流(暖房,60ヘルツ電源)[A] | 力率(冷房,50ヘルツ電源)[%] | 力率(冷房,60ヘルツ電源)[%] | 力率(暖房,50ヘルツ電源)[%] | 力率(暖房,60ヘルツ電源)[%] | 標準価格[円（税抜）] | 備 考
[7 empty] | GUID\e50b45bf3c1544a7acf66225a36ff296\Folder\Item |  | 50-05-300-3120-030 | 空調機 | 空調機 | パッケージ形エアコン店舗・オフィス用（空冷ＨＰ） | 店舗・オフィス用ＰＡＣ（空冷ＨＰ）４方向カセット形 | スカイエア 天井埋込カセット形Ｓ－ラウンドフロータイプ＜標準＞ | FHCP112FC | 504042 | ダイキン工業（株） | 店舗・オフィス用ＰＡＣ（空冷ＨＰ）４方向カセット形 | FHCP112FC | スカイエア 天井埋込カセット形Ｓ－ラウンドフロータイプ＜標準＞ | 2022/10/3 | 室内機 | 10.0 | 10.0 | 11.2 | 11.2 | 34 | 26.5 | 19 | 34 | 26.5 | 19 | 45 | 39 | 33 | 45 | 39 | 33 | 45 | 39 | 33 | 45 | 39 | 33 | 61 | 61 | 840 | 840 | 288 | 25 | 106 | 0.193 | 0.193 | 0.190 | 0.190 | 1.1 | 1.1 | 1.1 | 1.1 | 87.3 | 87.3 | 86.3 | 86.3 | 426000 | （税無し）
[16 empty] | メーカーコード | メーカー名 | 細分類 | メーカー型番 | 型式名称 | 製品リリース年月日 | 空調機器種別(DK-BIM) | 冷房能力(50ヘルツ電源)[kW] | 冷房能力(60ヘルツ電源)[kW] | 暖房能力(50ヘルツ電源)[kW] | 暖房能力(50ヘルツ電源,低温)[kW] | 暖房能力(60ヘルツ電源)[kW] | 暖房能力(60ヘルツ電源,低温)[kW] | 送 風 量(室外,50ヘルツ電源)[m3/min] | 送 風 量(室外,60ヘルツ電源)[m3/min] | 騒 音 値SPL(室外,冷房,60ヘルツ電源)[db] | 騒 音 値SPL(室外,暖房,60ヘルツ電源)[db] | 騒 音 値PWL(冷房,強)[db] | 騒 音 値PWL(暖房,強)[db] | 外形寸法 Ｗ(室外)[㎜] | 外形寸法 Ｄ(室外)[㎜] | 外形寸法 Ｈ(室外)[㎜] | 製品質量(室外)[kg] | 相(室外)[φ] | 電圧(室外)[V] | 電動機出力(室外,圧縮機,1番目)[kW] | 電動機出力(室外,送風機,1番目)[W] | 電動機出力(室外,送風機,2番目)[W] | 消費電力(冷房,50ヘルツ電源)[kW] | 消費電力(冷房,60ヘルツ電源)[kW] | 消費電力(暖房,50ヘルツ電源)[kW] | 消費電力(暖房,60ヘルツ電源)[kW] | 運転電流(冷房,50ヘルツ電源)[A] | 運転電流(冷房,60ヘルツ電源)[A] | 運転電流(暖房,50ヘルツ電源)[A] | 運転電流(暖房,60ヘルツ電源)[A] | 力率(冷房,50ヘルツ電源)[%] | 力率(冷房,60ヘルツ電源)[%] | 力率(暖房,50ヘルツ電源)[%] | 力率(暖房,60ヘルツ電源)[%] | 標準価格[円（税抜）] | 備 考
[7 empty] | GUID\8facb4fe6807443bb31aeb20f87b8507\Folder\Item |  | 50-05-300-3120-200 | 空調機 | 空調機 | パッケージ形エアコン店舗・オフィス用（空冷ＨＰ） | 店舗・オフィス用ＰＡＣ（空冷ＨＰ）室外機 | スゴ暖ＺＥＡＳ | RDRP112BB | 504042 | ダイキン工業（株） | 店舗・オフィス用ＰＡＣ（空冷ＨＰ）室外機 | RDRP112BB | スゴ暖ＺＥＡＳ | 2022/10/3 | 室外機 | 10.0 | 10.0 | 11.2 | 13.6 | 11.2 | 13.6 | 100 | 100 | 48 | 52 | 69 | 73 | 940 | 320 | 1430 | 95 | 3 | 200 | 1.94 | 89 | 89 | 2.75 | 2.75 | 3.23 | 3.23 | 8.8 | 8.8 | 10.2 | 10.2 | 90.2 | 90.2 | 91.5 | 91.5 | 664000 | （税無し）
SDRUC140BB
[16 empty] | メーカーコード | メーカー名 | 細分類 | メーカー型番 | 型式名称 | 製品リリース年月日 | 空調機器種別(DK-BIM) | 冷房能力(50ヘルツ電源)[kW] | 冷房能力(60ヘルツ電源)[kW] | 暖房能力(50ヘルツ電源)[kW] | 暖房能力(60ヘルツ電源)[kW] | 送 風 量(室内,50ヘルツ電源,強)[m3/min] | 送 風 量(室内,50ヘルツ電源,中)[m3/min] | 送 風 量(室内,50ヘルツ電源,弱)[m3/min] | 送 風 量(室内,60ヘルツ電源,強)[m3/min] | 送 風 量(室内,60ヘルツ電源,中)[m3/min] | 送 風 量(室内,60ヘルツ電源,弱)[m3/min] | 騒 音 値SPL(室内,冷房,50ヘルツ電源,特強)[db] | 騒 音 値SPL(室内,冷房,50ヘルツ電源,強)[db] | 騒 音 値SPL(室内,冷房,50ヘルツ電源,弱)[db] | 騒 音 値SPL(室内,冷房,60ヘルツ電源,特強)[db] | 騒 音 値SPL(室内,冷房,60ヘルツ電源,強)[db] | 騒 音 値SPL(室内,冷房,60ヘルツ電源,弱)[db] | 騒 音 値SPL(室内,暖房,50ヘルツ電源,特強)[db] | 騒 音 値SPL(室内,暖房,50ヘルツ電源,強)[db] | 騒 音 値SPL(室内,暖房,50ヘルツ電源,弱)[db] | 騒 音 値SPL(室内,暖房,60ヘルツ電源,特強)[db] | 騒 音 値SPL(室内,暖房,60ヘルツ電源,強)[db] | 騒 音 値SPL(室内,暖房,60ヘルツ電源,弱)[db] | 騒 音 値PWL(冷房,強)[db] | 騒 音 値PWL(暖房,強)[db] | 外形寸法 Ｗ(室内)[㎜] | 外形寸法 Ｄ(室内)[㎜] | 外形寸法 Ｈ(室内)[㎜] | 製品質量(室内)[kg] | 電動機出力(室内,送風機,1番目)[W] | 消費電力(冷房,50ヘルツ電源)[kW] | 消費電力(冷房,60ヘルツ電源)[kW] | 消費電力(暖房,50ヘルツ電源)[kW] | 消費電力(暖房,60ヘルツ電源)[kW] | 運転電流(冷房,50ヘルツ電源)[A] | 運転電流(冷房,60ヘルツ電源)[A] | 運転電流(暖房,50ヘルツ電源)[A] | 運転電流(暖房,60ヘルツ電源)[A] | 力率(冷房,50ヘルツ電源)[%] | 力率(冷房,60ヘルツ電源)[%] | 力率(暖房,50ヘルツ電源)[%] | 力率(暖房,60ヘルツ電源)[%] | 標準価格[円（税抜）] | 備 考
[7 empty] | GUID\18319818d4614170b922f19c88b4faea\Folder\Item |  | 50-05-300-3120-030 | 空調機 | 空調機 | パッケージ形エアコン店舗・オフィス用（空冷ＨＰ） | 店舗・オフィス用ＰＡＣ（空冷ＨＰ）４方向カセット形 | スカイエア 天井埋込カセット形Ｓ－ラウンドフロータイプ＜標準＞ | FHCP140FC | 504042 | ダイキン工業（株） | 店舗・オフィス用ＰＡＣ（空冷ＨＰ）４方向カセット形 | FHCP140FC | スカイエア 天井埋込カセット形Ｓ－ラウンドフロータイプ＜標準＞ | 2022/10/3 | 室内機 | 12.5 | 12.5 | 14.0 | 14.0 | 36.5 | 29 | 21 | 36.5 | 29 | 21 | 46 | 41 | 35 | 46 | 41 | 35 | 46 | 41 | 35 | 46 | 41 | 35 | 62 | 62 | 840 | 840 | 288 | 25 | 106 | 0.238 | 0.238 | 0.217 | 0.217 | 1.3 | 1.3 | 1.2 | 1.2 | 91.3 | 91.3 | 90.4 | 90.4 | 483000 | （税無し）
[16 empty] | メーカーコード | メーカー名 | 細分類 | メーカー型番 | 型式名称 | 製品リリース年月日 | 空調機器種別(DK-BIM) | 冷房能力(50ヘルツ電源)[kW] | 冷房能力(60ヘルツ電源)[kW] | 暖房能力(50ヘルツ電源)[kW] | 暖房能力(50ヘルツ電源,低温)[kW] | 暖房能力(60ヘルツ電源)[kW] | 暖房能力(60ヘルツ電源,低温)[kW] | 送 風 量(室外,50ヘルツ電源)[m3/min] | 送 風 量(室外,60ヘルツ電源)[m3/min] | 騒 音 値SPL(室外,冷房,60ヘルツ電源)[db] | 騒 音 値SPL(室外,暖房,60ヘルツ電源)[db] | 騒 音 値PWL(冷房,強)[db] | 騒 音 値PWL(暖房,強)[db] | 外形寸法 Ｗ(室外)[㎜] | 外形寸法 Ｄ(室外)[㎜] | 外形寸法 Ｈ(室外)[㎜] | 製品質量(室外)[kg] | 相(室外)[φ] | 電圧(室外)[V] | 電動機出力(室外,圧縮機,1番目)[kW] | 電動機出力(室外,送風機,1番目)[W] | 電動機出力(室外,送風機,2番目)[W] | 消費電力(冷房,50ヘルツ電源)[kW] | 消費電力(冷房,60ヘルツ電源)[kW] | 消費電力(暖房,50ヘルツ電源)[kW] | 消費電力(暖房,60ヘルツ電源)[kW] | 運転電流(冷房,50ヘルツ電源)[A] | 運転電流(冷房,60ヘルツ電源)[A] | 運転電流(暖房,50ヘルツ電源)[A] | 運転電流(暖房,60ヘルツ電源)[A] | 力率(冷房,50ヘルツ電源)[%] | 力率(冷房,60ヘルツ電源)[%] | 力率(暖房,50ヘルツ電源)[%] | 力率(暖房,60ヘルツ電源)[%] | 標準価格[円（税抜）] | 備 考
[7 empty] | GUID\a4da38a947d5494b84cd98bf8a131817\Folder\Item |  | 50-05-300-3120-200 | 空調機 | 空調機 | パッケージ形エアコン店舗・オフィス用（空冷ＨＰ） | 店舗・オフィス用ＰＡＣ（空冷ＨＰ）室外機 | スゴ暖ＺＥＡＳ | RDRP140BB | 504042 | ダイキン工業（株） | 店舗・オフィス用ＰＡＣ（空冷ＨＰ）室外機 | RDRP140BB | スゴ暖ＺＥＡＳ | 2022/10/3 | 室外機 | 12.5 | 12.5 | 14.0 | 16.0 | 14.0 | 16.0 | 111 | 111 | 51 | 54 | 72 | 75 | 940 | 320 | 1430 | 125 | 3 | 200 | 2.51 | 292 | 292 | 3.32 | 3.32 | 3.84 | 3.84 | 10.7 | 10.7 | 12.5 | 12.5 | 89.5 | 89.5 | 88.7 | 88.7 | 824000 | （税無し）
SDRUC160BB
[16 empty] | メーカーコード | メーカー名 | 細分類 | メーカー型番 | 型式名称 | 製品リリース年月日 | 空調機器種別(DK-BIM) | 冷房能力(50ヘルツ電源)[kW] | 冷房能力(60ヘルツ電源)[kW] | 暖房能力(50ヘルツ電源)[kW] | 暖房能力(60ヘルツ電源)[kW] | 送 風 量(室内,50ヘルツ電源,強)[m3/min] | 送 風 量(室内,50ヘルツ電源,中)[m3/min] | 送 風 量(室内,50ヘルツ電源,弱)[m3/min] | 送 風 量(室内,60ヘルツ電源,強)[m3/min] | 送 風 量(室内,60ヘルツ電源,中)[m3/min] | 送 風 量(室内,60ヘルツ電源,弱)[m3/min] | 騒 音 値SPL(室内,冷房,50ヘルツ電源,特強)[db] | 騒 音 値SPL(室内,冷房,50ヘルツ電源,強)[db] | 騒 音 値SPL(室内,冷房,50ヘルツ電源,弱)[db] | 騒 音 値SPL(室内,冷房,60ヘルツ電源,特強)[db] | 騒 音 値SPL(室内,冷房,60ヘルツ電源,強)[db] | 騒 音 値SPL(室内,冷房,60ヘルツ電源,弱)[db] | 騒 音 値SPL(室内,暖房,50ヘルツ電源,特強)[db] | 騒 音 値SPL(室内,暖房,50ヘルツ電源,強)[db] | 騒 音 値SPL(室内,暖房,50ヘルツ電源,弱)[db] | 騒 音 値SPL(室内,暖房,60ヘルツ電源,特強)[db] | 騒 音 値SPL(室内,暖房,60ヘルツ電源,強)[db] | 騒 音 値SPL(室内,暖房,60ヘルツ電源,弱)[db] | 騒 音 値PWL(冷房,強)[db] | 騒 音 値PWL(暖房,強)[db] | 外形寸法 Ｗ(室内)[㎜] | 外形寸法 Ｄ(室内)[㎜] | 外形寸法 Ｈ(室内)[㎜] | 製品質量(室内)[kg] | 電動機出力(室内,送風機,1番目)[W] | 消費電力(冷房,50ヘルツ電源)[kW] | 消費電力(冷房,60ヘルツ電源)[kW] | 消費電力(暖房,50ヘルツ電源)[kW] | 消費電力(暖房,60ヘルツ電源)[kW] | 運転電流(冷房,50ヘルツ電源)[A] | 運転電流(冷房,60ヘルツ電源)[A] | 運転電流(暖房,50ヘルツ電源)[A] | 運転電流(暖房,60ヘルツ電源)[A] | 力率(冷房,50ヘルツ電源)[%] | 力率(冷房,60ヘルツ電源)[%] | 力率(暖房,50ヘルツ電源)[%] | 力率(暖房,60ヘルツ電源)[%] | 標準価格[円（税抜）] | 備 考
[7 empty] | GUID\2e80972de8ff4e889f518113dc1d5023\Folder\Item |  | 50-05-300-3120-030 | 空調機 | 空調機 | パッケージ形エアコン店舗・オフィス用（空冷ＨＰ） | 店舗・オフィス用ＰＡＣ（空冷ＨＰ）４方向カセット形 | スカイエア 天井埋込カセット形Ｓ－ラウンドフロータイプ＜標準＞ | FHCP160FC | 504042 | ダイキン工業（株） | 店舗・オフィス用ＰＡＣ（空冷ＨＰ）４方向カセット形 | FHCP160FC | スカイエア 天井埋込カセット形Ｓ－ラウンドフロータイプ＜標準＞ | 2022/10/3 | 室内機 | 14.0 | 14.0 | 16.0 | 16.0 | 36.5 | 29 | 21 | 36.5 | 29 | 21 | 46 | 41 | 37 | 46 | 41 | 37 | 46 | 41 | 37 | 46 | 41 | 37 | 62 | 62 | 840 | 840 | 288 | 25 | 106 | 0.238 | 0.238 | 0.217 | 0.217 | 1.3 | 1.3 | 1.2 | 1.2 | 91.3 | 91.3 | 90.4 | 90.4 | 520000 | （税無し）
[16 empty] | メーカーコード | メーカー名 | 細分類 | メーカー型番 | 型式名称 | 製品リリース年月日 | 空調機器種別(DK-BIM) | 冷房能力(50ヘルツ電源)[kW] | 冷房能力(60ヘルツ電源)[kW] | 暖房能力(50ヘルツ電源)[kW] | 暖房能力(50ヘルツ電源,低温)[kW] | 暖房能力(60ヘルツ電源)[kW] | 暖房能力(60ヘルツ電源,低温)[kW] | 送 風 量(室外,50ヘルツ電源)[m3/min] | 送 風 量(室外,60ヘルツ電源)[m3/min] | 騒 音 値SPL(室外,冷房,60ヘルツ電源)[db] | 騒 音 値SPL(室外,暖房,60ヘルツ電源)[db] | 騒 音 値PWL(冷房,強)[db] | 騒 音 値PWL(暖房,強)[db] | 外形寸法 Ｗ(室外)[㎜] | 外形寸法 Ｄ(室外)[㎜] | 外形寸法 Ｈ(室外)[㎜] | 製品質量(室外)[kg] | 相(室外)[φ] | 電圧(室外)[V] | 電動機出力(室外,圧縮機,1番目)[kW] | 電動機出力(室外,送風機,1番目)[W] | 電動機出力(室外,送風機,2番目)[W] | 消費電力(冷房,50ヘルツ電源)[kW] | 消費電力(冷房,60ヘルツ電源)[kW] | 消費電力(暖房,50ヘルツ電源)[kW] | 消費電力(暖房,60ヘルツ電源)[kW] | 運転電流(冷房,50ヘルツ電源)[A] | 運転電流(冷房,60ヘルツ電源)[A] | 運転電流(暖房,50ヘルツ電源)[A] | 運転電流(暖房,60ヘルツ電源)[A] | 力率(冷房,50ヘルツ電源)[%] | 力率(冷房,60ヘルツ電源)[%] | 力率(暖房,50ヘルツ電源)[%] | 力率(暖房,60ヘルツ電源)[%] | 標準価格[円（税抜）] | 備 考
[7 empty] | GUID\94fc746b6e134a7fa00530eb22e9ffc7\Folder\Item |  | 50-05-300-3120-200 | 空調機 | 空調機 | パッケージ形エアコン店舗・オフィス用（空冷ＨＰ） | 店舗・オフィス用ＰＡＣ（空冷ＨＰ）室外機 | スゴ暖ＺＥＡＳ | RDRP160BB | 504042 | ダイキン工業（株） | 店舗・オフィス用ＰＡＣ（空冷ＨＰ）室外機 | RDRP160BB | スゴ暖ＺＥＡＳ | 2022/10/3 | 室外機 | 14.0 | 14.0 | 16.0 | 16.5 | 16.0 | 16.5 | 113 | 113 | 51 | 54 | 72 | 75 | 940 | 320 | 1430 | 125 | 3 | 200 | 3.07 | 292 | 292 | 5.60 | 5.59 | 5.07 | 5.07 | 17.7 | 17.7 | 16.0 | 16.0 | 91.4 | 91.2 | 91.5 | 91.5 | 906000 | （税無し）
SDRUC80BBD
[16 empty] | メーカーコード | メーカー名 | 細分類 | メーカー型番 | 型式名称 | 製品リリース年月日 | 空調機器種別(DK-BIM) | 冷房能力(50ヘルツ電源)[kW] | 冷房能力(60ヘルツ電源)[kW] | 暖房能力(50ヘルツ電源)[kW] | 暖房能力(60ヘルツ電源)[kW] | 送 風 量(室内,50ヘルツ電源,強)[m3/min] | 送 風 量(室内,50ヘルツ電源,中)[m3/min] | 送 風 量(室内,50ヘルツ電源,弱)[m3/min] | 送 風 量(室内,60ヘルツ電源,強)[m3/min] | 送 風 量(室内,60ヘルツ電源,中)[m3/min] | 送 風 量(室内,60ヘルツ電源,弱)[m3/min] | 騒 音 値SPL(室内,冷房,50ヘルツ電源,特強)[db] | 騒 音 値SPL(室内,冷房,50ヘルツ電源,強)[db] | 騒 音 値SPL(室内,冷房,50ヘルツ電源,弱)[db] | 騒 音 値SPL(室内,冷房,60ヘルツ電源,特強)[db] | 騒 音 値SPL(室内,冷房,60ヘルツ電源,強)[db] | 騒 音 値SPL(室内,冷房,60ヘルツ電源,弱)[db] | 騒 音 値SPL(室内,暖房,50ヘルツ電源,特強)[db] | 騒 音 値SPL(室内,暖房,50ヘルツ電源,強)[db] | 騒 音 値SPL(室内,暖房,50ヘルツ電源,弱)[db] | 騒 音 値SPL(室内,暖房,60ヘルツ電源,特強)[db] | 騒 音 値SPL(室内,暖房,60ヘルツ電源,強)[db] | 騒 音 値SPL(室内,暖房,60ヘルツ電源,弱)[db] | 騒 音 値PWL(冷房,強)[db] | 騒 音 値PWL(暖房,強)[db] | 外形寸法 Ｗ(室内)[㎜] | 外形寸法 Ｄ(室内)[㎜] | 外形寸法 Ｈ(室内)[㎜] | 製品質量(室内)[kg] | 電動機出力(室内,送風機,1番目)[W] | 消費電力(冷房,50ヘルツ電源)[kW] | 消費電力(冷房,60ヘルツ電源)[kW] | 消費電力(暖房,50ヘルツ電源)[kW] | 消費電力(暖房,60ヘルツ電源)[kW] | 運転電流(冷房,50ヘルツ電源)[A] | 運転電流(冷房,60ヘルツ電源)[A] | 運転電流(暖房,50ヘルツ電源)[A] | 運転電流(暖房,60ヘルツ電源)[A] | 力率(冷房,50ヘルツ電源)[%] | 力率(冷房,60ヘルツ電源)[%] | 力率(暖房,50ヘルツ電源)[%] | 力率(暖房,60ヘルツ電源)[%] | 標準価格[円（税抜）] | 備 考
[7 empty] | GUID\667759a836f94a3095f4f88ecba591eb\Folder\Item |  | 50-05-300-3120-030 | 空調機 | 空調機 | パッケージ形エアコン店舗・オフィス用（空冷ＨＰ） | 店舗・オフィス用ＰＡＣ（空冷ＨＰ）４方向カセット形 | スカイエア 天井埋込カセット形Ｓ－ラウンドフロータイプ＜標準＞ | FHCP40FC | 504042 | ダイキン工業（株） | 店舗・オフィス用ＰＡＣ（空冷ＨＰ）４方向カセット形 | FHCP40FC | スカイエア 天井埋込カセット形Ｓ－ラウンドフロータイプ＜標準＞ | 2022/10/3 | 室内機 | 3.6 | 3.6 | 4.0 | 4.0 | 16 | 13.5 | 11 | 16 | 13.5 | 11 | 32 | 30 | 28 | 32 | 30 | 28 | 32 | 30 | 28 | 32 | 30 | 28 | 48 | 48 | 840 | 840 | 246 | 20 | 53 | 0.0752 | 0.0752 | 0.0539 | 0.0539 | 0.4 | 0.4 | 0.3 | 0.3 | 93.9 | 93.9 | 89.7 | 89.7 | 310000 | （税無し）
[16 empty] | メーカーコード | メーカー名 | 細分類 | メーカー型番 | 型式名称 | 製品リリース年月日 | 空調機器種別(DK-BIM) | 冷房能力(50ヘルツ電源)[kW] | 冷房能力(60ヘルツ電源)[kW] | 暖房能力(50ヘルツ電源)[kW] | 暖房能力(50ヘルツ電源,低温)[kW] | 暖房能力(60ヘルツ電源)[kW] | 暖房能力(60ヘルツ電源,低温)[kW] | 送 風 量(室外,50ヘルツ電源)[m3/min] | 送 風 量(室外,60ヘルツ電源)[m3/min] | 騒 音 値SPL(室外,冷房,60ヘルツ電源)[db] | 騒 音 値SPL(室外,暖房,60ヘルツ電源)[db] | 騒 音 値PWL(冷房,強)[db] | 騒 音 値PWL(暖房,強)[db] | 外形寸法 Ｗ(室外)[㎜] | 外形寸法 Ｄ(室外)[㎜] | 外形寸法 Ｈ(室外)[㎜] | 製品質量(室外)[kg] | 相(室外)[φ] | 電圧(室外)[V] | 電動機出力(室外,圧縮機,1番目)[kW] | 電動機出力(室外,送風機,1番目)[W] | 電動機出力(室外,送風機,2番目)[W] | 消費電力(冷房,50ヘルツ電源)[kW] | 消費電力(冷房,60ヘルツ電源)[kW] | 消費電力(暖房,50ヘルツ電源)[kW] | 消費電力(暖房,60ヘルツ電源)[kW] | 運転電流(冷房,50ヘルツ電源)[A] | 運転電流(冷房,60ヘルツ電源)[A] | 運転電流(暖房,50ヘルツ電源)[A] | 運転電流(暖房,60ヘルツ電源)[A] | 力率(冷房,50ヘルツ電源)[%] | 力率(冷房,60ヘルツ電源)[%] | 力率(暖房,50ヘルツ電源)[%] | 力率(暖房,60ヘルツ電源)[%] | 標準価格[円（税抜）] | 備 考
[7 empty] | GUID\10107063c56a439ebe779cca08fae1c8\Folder\Item |  | 50-05-300-3120-200 | 空調機 | 空調機 | パッケージ形エアコン店舗・オフィス用（空冷ＨＰ） | 店舗・オフィス用ＰＡＣ（空冷ＨＰ）室外機 | スゴ暖ＺＥＡＳ | RDRP80BB | 504042 | ダイキン工業（株） | 店舗・オフィス用ＰＡＣ（空冷ＨＰ）室外機 | RDRP80BB | スゴ暖ＺＥＡＳ | 2022/10/3 | 室外機 | 7.1 | 7.1 | 8.0 | 10.8 | 8.0 | 10.8 | 98 | 98 | 48 | 52 | 69 | 73 | 940 | 320 | 1430 | 95 | 3 | 200 | 1.19 | 89 | 89 | 1.54 | 1.54 | 1.89 | 1.89 | 5.3 | 5.3 | 6.4 | 6.4 | 83.7 | 83.7 | 85.1 | 85.1 | 565000 | （税無し）
SDRUC112BBD
[16 empty] | メーカーコード | メーカー名 | 細分類 | メーカー型番 | 型式名称 | 製品リリース年月日 | 空調機器種別(DK-BIM) | 冷房能力(50ヘルツ電源)[kW] | 冷房能力(60ヘルツ電源)[kW] | 暖房能力(50ヘルツ電源)[kW] | 暖房能力(60ヘルツ電源)[kW] | 送 風 量(室内,50ヘルツ電源,強)[m3/min] | 送 風 量(室内,50ヘルツ電源,中)[m3/min] | 送 風 量(室内,50ヘルツ電源,弱)[m3/min] | 送 風 量(室内,60ヘルツ電源,強)[m3/min] | 送 風 量(室内,60ヘルツ電源,中)[m3/min] | 送 風 量(室内,60ヘルツ電源,弱)[m3/min] | 騒 音 値SPL(室内,冷房,50ヘルツ電源,特強)[db] | 騒 音 値SPL(室内,冷房,50ヘルツ電源,強)[db] | 騒 音 値SPL(室内,冷房,50ヘルツ電源,弱)[db] | 騒 音 値SPL(室内,冷房,60ヘルツ電源,特強)[db] | 騒 音 値SPL(室内,冷房,60ヘルツ電源,強)[db] | 騒 音 値SPL(室内,冷房,60ヘルツ電源,弱)[db] | 騒 音 値SPL(室内,暖房,50ヘルツ電源,特強)[db] | 騒 音 値SPL(室内,暖房,50ヘルツ電源,強)[db] | 騒 音 値SPL(室内,暖房,50ヘルツ電源,弱)[db] | 騒 音 値SPL(室内,暖房,60ヘルツ電源,特強)[db] | 騒 音 値SPL(室内,暖房,60ヘルツ電源,強)[db] | 騒 音 値SPL(室内,暖房,60ヘルツ電源,弱)[db] | 騒 音 値PWL(冷房,強)[db] | 騒 音 値PWL(暖房,強)[db] | 外形寸法 Ｗ(室内)[㎜] | 外形寸法 Ｄ(室内)[㎜] | 外形寸法 Ｈ(室内)[㎜] | 製品質量(室内)[kg] | 電動機出力(室内,送風機,1番目)[W] | 消費電力(冷房,50ヘルツ電源)[kW] | 消費電力(冷房,60ヘルツ電源)[kW] | 消費電力(暖房,50ヘルツ電源)[kW] | 消費電力(暖房,60ヘルツ電源)[kW] | 運転電流(冷房,50ヘルツ電源)[A] | 運転電流(冷房,60ヘルツ電源)[A] | 運転電流(暖房,50ヘルツ電源)[A] | 運転電流(暖房,60ヘルツ電源)[A] | 力率(冷房,50ヘルツ電源)[%] | 力率(冷房,60ヘルツ電源)[%] | 力率(暖房,50ヘルツ電源)[%] | 力率(暖房,60ヘルツ電源)[%] | 標準価格[円（税抜）] | 備 考
[7 empty] | GUID\e327fdefcca94c888de81bddb6972473\Folder\Item |  | 50-05-300-3120-030 | 空調機 | 空調機 | パッケージ形エアコン店舗・オフィス用（空冷ＨＰ） | 店舗・オフィス用ＰＡＣ（空冷ＨＰ）４方向カセット形 | スカイエア 天井埋込カセット形Ｓ－ラウンドフロータイプ＜標準＞ | FHCP56FC | 504042 | ダイキン工業（株） | 店舗・オフィス用ＰＡＣ（空冷ＨＰ）４方向カセット形 | FHCP56FC | スカイエア 天井埋込カセット形Ｓ－ラウンドフロータイプ＜標準＞ | 2022/10/3 | 室内機 | 5.0 | 5.0 | 5.6 | 5.6 | 16 | 13.5 | 11 | 16 | 13.5 | 11 | 33 | 31 | 29 | 33 | 31 | 29 | 33 | 31 | 29 | 33 | 31 | 29 | 49 | 49 | 840 | 840 | 246 | 20 | 53 | 0.0752 | 0.0752 | 0.0539 | 0.0539 | 0.4 | 0.4 | 0.3 | 0.3 | 93.9 | 93.9 | 89.7 | 89.7 | 347000 | （税無し）
[16 empty] | メーカーコード | メーカー名 | 細分類 | メーカー型番 | 型式名称 | 製品リリース年月日 | 空調機器種別(DK-BIM) | 冷房能力(50ヘルツ電源)[kW] | 冷房能力(60ヘルツ電源)[kW] | 暖房能力(50ヘルツ電源)[kW] | 暖房能力(50ヘルツ電源,低温)[kW] | 暖房能力(60ヘルツ電源)[kW] | 暖房能力(60ヘルツ電源,低温)[kW] | 送 風 量(室外,50ヘルツ電源)[m3/min] | 送 風 量(室外,60ヘルツ電源)[m3/min] | 騒 音 値SPL(室外,冷房,60ヘルツ電源)[db] | 騒 音 値SPL(室外,暖房,60ヘルツ電源)[db] | 騒 音 値PWL(冷房,強)[db] | 騒 音 値PWL(暖房,強)[db] | 外形寸法 Ｗ(室外)[㎜] | 外形寸法 Ｄ(室外)[㎜] | 外形寸法 Ｈ(室外)[㎜] | 製品質量(室外)[kg] | 相(室外)[φ] | 電圧(室外)[V] | 電動機出力(室外,圧縮機,1番目)[kW] | 電動機出力(室外,送風機,1番目)[W] | 電動機出力(室外,送風機,2番目)[W] | 消費電力(冷房,50ヘルツ電源)[kW] | 消費電力(冷房,60ヘルツ電源)[kW] | 消費電力(暖房,50ヘルツ電源)[kW] | 消費電力(暖房,60ヘルツ電源)[kW] | 運転電流(冷房,50ヘルツ電源)[A] | 運転電流(冷房,60ヘルツ電源)[A] | 運転電流(暖房,50ヘルツ電源)[A] | 運転電流(暖房,60ヘルツ電源)[A] | 力率(冷房,50ヘルツ電源)[%] | 力率(冷房,60ヘルツ電源)[%] | 力率(暖房,50ヘルツ電源)[%] | 力率(暖房,60ヘルツ電源)[%] | 標準価格[円（税抜）] | 備 考
[7 empty] | GUID\7403424ab69041d99b5bd8a6ad91c06a\Folder\Item |  | 50-05-300-3120-200 | 空調機 | 空調機 | パッケージ形エアコン店舗・オフィス用（空冷ＨＰ） | 店舗・オフィス用ＰＡＣ（空冷ＨＰ）室外機 | スゴ暖ＺＥＡＳ | RDRP112BB | 504042 | ダイキン工業（株） | 店舗・オフィス用ＰＡＣ（空冷ＨＰ）室外機 | RDRP112BB | スゴ暖ＺＥＡＳ | 2022/10/3 | 室外機 | 10.0 | 10.0 | 11.2 | 13.6 | 11.2 | 13.6 | 100 | 100 | 48 | 52 | 69 | 73 | 940 | 320 | 1430 | 95 | 3 | 200 | 1.94 | 89 | 89 | 2.75 | 2.75 | 3.23 | 3.23 | 8.8 | 8.8 | 10.2 | 10.2 | 90.2 | 90.2 | 91.5 | 91.5 | 664000 | （税無し）
SDRUC140BBD
[16 empty] | メーカーコード | メーカー名 | 細分類 | メーカー型番 | 型式名称 | 製品リリース年月日 | 空調機器種別(DK-BIM) | 冷房能力(50ヘルツ電源)[kW] | 冷房能力(60ヘルツ電源)[kW] | 暖房能力(50ヘルツ電源)[kW] | 暖房能力(60ヘルツ電源)[kW] | 送 風 量(室内,50ヘルツ電源,強)[m3/min] | 送 風 量(室内,50ヘルツ電源,中)[m3/min] | 送 風 量(室内,50ヘルツ電源,弱)[m3/min] | 送 風 量(室内,60ヘルツ電源,強)[m3/min] | 送 風 量(室内,60ヘルツ電源,中)[m3/min] | 送 風 量(室内,60ヘルツ電源,弱)[m3/min] | 騒 音 値SPL(室内,冷房,50ヘルツ電源,特強)[db] | 騒 音 値SPL(室内,冷房,50ヘルツ電源,強)[db] | 騒 音 値SPL(室内,冷房,50ヘルツ電源,弱)[db] | 騒 音 値SPL(室内,冷房,60ヘルツ電源,特強)[db] | 騒 音 値SPL(室内,冷房,60ヘルツ電源,強)[db] | 騒 音 値SPL(室内,冷房,60ヘルツ電源,弱)[db] | 騒 音 値SPL(室内,暖房,50ヘルツ電源,特強)[db] | 騒 音 値SPL(室内,暖房,50ヘルツ電源,強)[db] | 騒 音 値SPL(室内,暖房,50ヘルツ電源,弱)[db] | 騒 音 値SPL(室内,暖房,60ヘルツ電源,特強)[db] | 騒 音 値SPL(室内,暖房,60ヘルツ電源,強)[db] | 騒 音 値SPL(室内,暖房,60ヘルツ電源,弱)[db] | 騒 音 値PWL(冷房,強)[db] | 騒 音 値PWL(暖房,強)[db] | 外形寸法 Ｗ(室内)[㎜] | 外形寸法 Ｄ(室内)[㎜] | 外形寸法 Ｈ(室内)[㎜] | 製品質量(室内)[kg] | 電動機出力(室内,送風機,1番目)[W] | 消費電力(冷房,50ヘルツ電源)[kW] | 消費電力(冷房,60ヘルツ電源)[kW] | 消費電力(暖房,50ヘルツ電源)[kW] | 消費電力(暖房,60ヘルツ電源)[kW] | 運転電流(冷房,50ヘルツ電源)[A] | 運転電流(冷房,60ヘルツ電源)[A] | 運転電流(暖房,50ヘルツ電源)[A] | 運転電流(暖房,60ヘルツ電源)[A] | 力率(冷房,50ヘルツ電源)[%] | 力率(冷房,60ヘルツ電源)[%] | 力率(暖房,50ヘルツ電源)[%] | 力率(暖房,60ヘルツ電源)[%] | 標準価格[円（税抜）] | 備 考
[7 empty] | GUID\96b006e823284a829184ad799dc6a86d\Folder\Item |  | 50-05-300-3120-030 | 空調機 | 空調機 | パッケージ形エアコン店舗・オフィス用（空冷ＨＰ） | 店舗・オフィス用ＰＡＣ（空冷ＨＰ）４方向カセット形 | スカイエア 天井埋込カセット形Ｓ－ラウンドフロータイプ＜標準＞ | FHCP71FC | 504042 | ダイキン工業（株） | 店舗・オフィス用ＰＡＣ（空冷ＨＰ）４方向カセット形 | FHCP71FC | スカイエア 天井埋込カセット形Ｓ－ラウンドフロータイプ＜標準＞ | 2022/10/3 | 室内機 | 6.3 | 6.3 | 7.1 | 7.1 | 20.5 | 16.5 | 12.5 | 20.5 | 16.5 | 12.5 | 35 | 32 | 29 | 35 | 32 | 29 | 35 | 32 | 29 | 35 | 32 | 29 | 51 | 51 | 840 | 840 | 246 | 22 | 53 | 0.0900 | 0.0900 | 0.0880 | 0.0880 | 0.5 | 0.5 | 0.5 | 0.5 | 90.0 | 90.0 | 88.0 | 88.0 | 364000 | （税無し）
[16 empty] | メーカーコード | メーカー名 | 細分類 | メーカー型番 | 型式名称 | 製品リリース年月日 | 空調機器種別(DK-BIM) | 冷房能力(50ヘルツ電源)[kW] | 冷房能力(60ヘルツ電源)[kW] | 暖房能力(50ヘルツ電源)[kW] | 暖房能力(50ヘルツ電源,低温)[kW] | 暖房能力(60ヘルツ電源)[kW] | 暖房能力(60ヘルツ電源,低温)[kW] | 送 風 量(室外,50ヘルツ電源)[m3/min] | 送 風 量(室外,60ヘルツ電源)[m3/min] | 騒 音 値SPL(室外,冷房,60ヘルツ電源)[db] | 騒 音 値SPL(室外,暖房,60ヘルツ電源)[db] | 騒 音 値PWL(冷房,強)[db] | 騒 音 値PWL(暖房,強)[db] | 外形寸法 Ｗ(室外)[㎜] | 外形寸法 Ｄ(室外)[㎜] | 外形寸法 Ｈ(室外)[㎜] | 製品質量(室外)[kg] | 相(室外)[φ] | 電圧(室外)[V] | 電動機出力(室外,圧縮機,1番目)[kW] | 電動機出力(室外,送風機,1番目)[W] | 電動機出力(室外,送風機,2番目)[W] | 消費電力(冷房,50ヘルツ電源)[kW] | 消費電力(冷房,60ヘルツ電源)[kW] | 消費電力(暖房,50ヘルツ電源)[kW] | 消費電力(暖房,60ヘルツ電源)[kW] | 運転電流(冷房,50ヘルツ電源)[A] | 運転電流(冷房,60ヘルツ電源)[A] | 運転電流(暖房,50ヘルツ電源)[A] | 運転電流(暖房,60ヘルツ電源)[A] | 力率(冷房,50ヘルツ電源)[%] | 力率(冷房,60ヘルツ電源)[%] | 力率(暖房,50ヘルツ電源)[%] | 力率(暖房,60ヘルツ電源)[%] | 標準価格[円（税抜）] | 備 考
[7 empty] | GUID\59d2adb4b5824ed3b5b2a313565d033d\Folder\Item |  | 50-05-300-3120-200 | 空調機 | 空調機 | パッケージ形エアコン店舗・オフィス用（空冷ＨＰ） | 店舗・オフィス用ＰＡＣ（空冷ＨＰ）室外機 | スゴ暖ＺＥＡＳ | RDRP140BB | 504042 | ダイキン工業（株） | 店舗・オフィス用ＰＡＣ（空冷ＨＰ）室外機 | RDRP140BB | スゴ暖ＺＥＡＳ | 2022/10/3 | 室外機 | 12.5 | 12.5 | 14.0 | 16.0 | 14.0 | 16.0 | 111 | 111 | 51 | 54 | 72 | 75 | 940 | 320 | 1430 | 125 | 3 | 200 | 2.51 | 292 | 292 | 3.32 | 3.32 | 3.84 | 3.84 | 10.7 | 10.7 | 12.5 | 12.5 | 89.5 | 89.5 | 88.7 | 88.7 | 824000 | （税無し）
SDRUC160BBD
[16 empty] | メーカーコード | メーカー名 | 細分類 | メーカー型番 | 型式名称 | 製品リリース年月日 | 空調機器種別(DK-BIM) | 冷房能力(50ヘルツ電源)[kW] | 冷房能力(60ヘルツ電源)[kW] | 暖房能力(50ヘルツ電源)[kW] | 暖房能力(60ヘルツ電源)[kW] | 送 風 量(室内,50ヘルツ電源,強)[m3/min] | 送 風 量(室内,50ヘルツ電源,中)[m3/min] | 送 風 量(室内,50ヘルツ電源,弱)[m3/min] | 送 風 量(室内,60ヘルツ電源,強)[m3/min] | 送 風 量(室内,60ヘルツ電源,中)[m3/min] | 送 風 量(室内,60ヘルツ電源,弱)[m3/min] | 騒 音 値SPL(室内,冷房,50ヘルツ電源,特強)[db] | 騒 音 値SPL(室内,冷房,50ヘルツ電源,強)[db] | 騒 音 値SPL(室内,冷房,50ヘルツ電源,弱)[db] | 騒 音 値SPL(室内,冷房,60ヘルツ電源,特強)[db] | 騒 音 値SPL(室内,冷房,60ヘルツ電源,強)[db] | 騒 音 値SPL(室内,冷房,60ヘルツ電源,弱)[db] | 騒 音 値SPL(室内,暖房,50ヘルツ電源,特強)[db] | 騒 音 値SPL(室内,暖房,50ヘルツ電源,強)[db] | 騒 音 値SPL(室内,暖房,50ヘルツ電源,弱)[db] | 騒 音 値SPL(室内,暖房,60ヘルツ電源,特強)[db] | 騒 音 値SPL(室内,暖房,60ヘルツ電源,強)[db] | 騒 音 値SPL(室内,暖房,60ヘルツ電源,弱)[db] | 騒 音 値PWL(冷房,強)[db] | 騒 音 値PWL(暖房,強)[db] | 外形寸法 Ｗ(室内)[㎜] | 外形寸法 Ｄ(室内)[㎜] | 外形寸法 Ｈ(室内)[㎜] | 製品質量(室内)[kg] | 電動機出力(室内,送風機,1番目)[W] | 消費電力(冷房,50ヘルツ電源)[kW] | 消費電力(冷房,60ヘルツ電源)[kW] | 消費電力(暖房,50ヘルツ電源)[kW] | 消費電力(暖房,60ヘルツ電源)[kW] | 運転電流(冷房,50ヘルツ電源)[A] | 運転電流(冷房,60ヘルツ電源)[A] | 運転電流(暖房,50ヘルツ電源)[A] | 運転電流(暖房,60ヘルツ電源)[A] | 力率(冷房,50ヘルツ電源)[%] | 力率(冷房,60ヘルツ電源)[%] | 力率(暖房,50ヘルツ電源)[%] | 力率(暖房,60ヘルツ電源)[%] | 標準価格[円（税抜）] | 備 考
[7 empty] | GUID\8d98832163524deeaf6fda739c971cb0\Folder\Item |  | 50-05-300-3120-030 | 空調機 | 空調機 | パッケージ形エアコン店舗・オフィス用（空冷ＨＰ） | 店舗・オフィス用ＰＡＣ（空冷ＨＰ）４方向カセット形 | スカイエア 天井埋込カセット形Ｓ－ラウンドフロータイプ＜センシングタイプ＞ | FHCP80FC | 504042 | ダイキン工業（株） | 店舗・オフィス用ＰＡＣ（空冷ＨＰ）４方向カセット形 | FHCP80FC | スカイエア 天井埋込カセット形Ｓ－ラウンドフロータイプ＜センシングタイプ＞ | 2022/10/3 | 室内機 | 7.1 | 7.1 | 8.0 | 8.0 | 30 | 21 | 13.5 | 30 | 21 | 13.5 | 42 | 34 | 29 | 42 | 34 | 29 | 42 | 34 | 29 | 42 | 34 | 29 | 58 | 58 | 840 | 840 | 288 | 25 | 106 | 0.166 | 0.166 | 0.159 | 0.159 | 0.9 | 0.9 | 0.9 | 0.9 | 91.9 | 91.9 | 87.8 | 87.8 | 380000 | （税無し）
[16 empty] | メーカーコード | メーカー名 | 細分類 | メーカー型番 | 型式名称 | 製品リリース年月日 | 空調機器種別(DK-BIM) | 冷房能力(50ヘルツ電源)[kW] | 冷房能力(60ヘルツ電源)[kW] | 暖房能力(50ヘルツ電源)[kW] | 暖房能力(50ヘルツ電源,低温)[kW] | 暖房能力(60ヘルツ電源)[kW] | 暖房能力(60ヘルツ電源,低温)[kW] | 送 風 量(室外,50ヘルツ電源)[m3/min] | 送 風 量(室外,60ヘルツ電源)[m3/min] | 騒 音 値SPL(室外,冷房,60ヘルツ電源)[db] | 騒 音 値SPL(室外,暖房,60ヘルツ電源)[db] | 騒 音 値PWL(冷房,強)[db] | 騒 音 値PWL(暖房,強)[db] | 外形寸法 Ｗ(室外)[㎜] | 外形寸法 Ｄ(室外)[㎜] | 外形寸法 Ｈ(室外)[㎜] | 製品質量(室外)[kg] | 相(室外)[φ] | 電圧(室外)[V] | 電動機出力(室外,圧縮機,1番目)[kW] | 電動機出力(室外,送風機,1番目)[W] | 電動機出力(室外,送風機,2番目)[W] | 消費電力(冷房,50ヘルツ電源)[kW] | 消費電力(冷房,60ヘルツ電源)[kW] | 消費電力(暖房,50ヘルツ電源)[kW] | 消費電力(暖房,60ヘルツ電源)[kW] | 運転電流(冷房,50ヘルツ電源)[A] | 運転電流(冷房,60ヘルツ電源)[A] | 運転電流(暖房,50ヘルツ電源)[A] | 運転電流(暖房,60ヘルツ電源)[A] | 力率(冷房,50ヘルツ電源)[%] | 力率(冷房,60ヘルツ電源)[%] | 力率(暖房,50ヘルツ電源)[%] | 力率(暖房,60ヘルツ電源)[%] | 標準価格[円（税抜）] | 備 考
[7 empty] | GUID\49ad64ba21cf42bc8c19ccfe4cf27338\Folder\Item |  | 50-05-300-3120-200 | 空調機 | 空調機 | パッケージ形エアコン店舗・オフィス用（空冷ＨＰ） | 店舗・オフィス用ＰＡＣ（空冷ＨＰ）室外機 | スゴ暖ＺＥＡＳ | RDRP160BB | 504042 | ダイキン工業（株） | 店舗・オフィス用ＰＡＣ（空冷ＨＰ）室外機 | RDRP160BB | スゴ暖ＺＥＡＳ | 2022/10/3 | 室外機 | 14.0 | 14.0 | 16.0 | 16.5 | 16.0 | 16.5 | 113 | 113 | 51 | 54 | 72 | 75 | 940 | 320 | 1430 | 125 | 3 | 200 | 3.07 | 292 | 292 | 5.60 | 5.59 | 5.07 | 5.07 | 17.7 | 17.7 | 16.0 | 16.0 | 91.4 | 91.2 | 91.5 | 91.5 | 906000 | （税無し）
SDRUC160BBM
[16 empty] | メーカーコード | メーカー名 | 細分類 | メーカー型番 | 型式名称 | 製品リリース年月日 | 空調機器種別(DK-BIM) | 冷房能力(50ヘルツ電源)[kW] | 冷房能力(60ヘルツ電源)[kW] | 暖房能力(50ヘルツ電源)[kW] | 暖房能力(60ヘルツ電源)[kW] | 送 風 量(室内,50ヘルツ電源,強)[m3/min] | 送 風 量(室内,50ヘルツ電源,中)[m3/min] | 送 風 量(室内,50ヘルツ電源,弱)[m3/min] | 送 風 量(室内,60ヘルツ電源,強)[m3/min] | 送 風 量(室内,60ヘルツ電源,中)[m3/min] | 送 風 量(室内,60ヘルツ電源,弱)[m3/min] | 騒 音 値SPL(室内,冷房,50ヘルツ電源,特強)[db] | 騒 音 値SPL(室内,冷房,50ヘルツ電源,強)[db] | 騒 音 値SPL(室内,冷房,50ヘルツ電源,弱)[db] | 騒 音 値SPL(室内,冷房,60ヘルツ電源,特強)[db] | 騒 音 値SPL(室内,冷房,60ヘルツ電源,強)[db] | 騒 音 値SPL(室内,冷房,60ヘルツ電源,弱)[db] | 騒 音 値SPL(室内,暖房,50ヘルツ電源,特強)[db] | 騒 音 値SPL(室内,暖房,50ヘルツ電源,強)[db] | 騒 音 値SPL(室内,暖房,50ヘルツ電源,弱)[db] | 騒 音 値SPL(室内,暖房,60ヘルツ電源,特強)[db] | 騒 音 値SPL(室内,暖房,60ヘルツ電源,強)[db] | 騒 音 値SPL(室内,暖房,60ヘルツ電源,弱)[db] | 騒 音 値PWL(冷房,強)[db] | 騒 音 値PWL(暖房,強)[db] | 外形寸法 Ｗ(室内)[㎜] | 外形寸法 Ｄ(室内)[㎜] | 外形寸法 Ｈ(室内)[㎜] | 製品質量(室内)[kg] | 電動機出力(室内,送風機,1番目)[W] | 消費電力(冷房,50ヘルツ電源)[kW] | 消費電力(冷房,60ヘルツ電源)[kW] | 消費電力(暖房,50ヘルツ電源)[kW] | 消費電力(暖房,60ヘルツ電源)[kW] | 運転電流(冷房,50ヘルツ電源)[A] | 運転電流(冷房,60ヘルツ電源)[A] | 運転電流(暖房,50ヘルツ電源)[A] | 運転電流(暖房,60ヘルツ電源)[A] | 力率(冷房,50ヘルツ電源)[%] | 力率(冷房,60ヘルツ電源)[%] | 力率(暖房,50ヘルツ電源)[%] | 力率(暖房,60ヘルツ電源)[%] | 標準価格[円（税抜）] | 備 考
[7 empty] | GUID\b302460841dd43d0a018eff12229ddee\Folder\Item |  | 50-05-300-3120-030 | 空調機 | 空調機 | パッケージ形エアコン店舗・オフィス用（空冷ＨＰ） | 店舗・オフィス用ＰＡＣ（空冷ＨＰ）４方向カセット形 | スカイエア 天井埋込カセット形Ｓ－ラウンドフロータイプ＜標準＞ | FHCP50FC | 504042 | ダイキン工業（株） | 店舗・オフィス用ＰＡＣ（空冷ＨＰ）４方向カセット形 | FHCP50FC | スカイエア 天井埋込カセット形Ｓ－ラウンドフロータイプ＜標準＞ | 2022/10/3 | 室内機 | 4.5 | 4.5 | 5.0 | 5.0 | 16 | 13.5 | 11 | 16 | 13.5 | 11 | 32 | 30 | 28 | 32 | 30 | 28 | 32 | 30 | 28 | 32 | 30 | 28 | 48 | 48 | 840 | 840 | 246 | 20 | 53 | 0.0752 | 0.0752 | 0.0539 | 0.0539 | 0.4 | 0.4 | 0.3 | 0.3 | 93.9 | 93.9 | 89.7 | 89.7 | 336000 | （税無し）
[16 empty] | メーカーコード | メーカー名 | 細分類 | メーカー型番 | 型式名称 | 製品リリース年月日 | 空調機器種別(DK-BIM) | 冷房能力(50ヘルツ電源)[kW] | 冷房能力(60ヘルツ電源)[kW] | 暖房能力(50ヘルツ電源)[kW] | 暖房能力(50ヘルツ電源,低温)[kW] | 暖房能力(60ヘルツ電源)[kW] | 暖房能力(60ヘルツ電源,低温)[kW] | 送 風 量(室外,50ヘルツ電源)[m3/min] | 送 風 量(室外,60ヘルツ電源)[m3/min] | 騒 音 値SPL(室外,冷房,60ヘルツ電源)[db] | 騒 音 値SPL(室外,暖房,60ヘルツ電源)[db] | 騒 音 値PWL(冷房,強)[db] | 騒 音 値PWL(暖房,強)[db] | 外形寸法 Ｗ(室外)[㎜] | 外形寸法 Ｄ(室外)[㎜] | 外形寸法 Ｈ(室外)[㎜] | 製品質量(室外)[kg] | 相(室外)[φ] | 電圧(室外)[V] | 電動機出力(室外,圧縮機,1番目)[kW] | 電動機出力(室外,送風機,1番目)[W] | 電動機出力(室外,送風機,2番目)[W] | 消費電力(冷房,50ヘルツ電源)[kW] | 消費電力(冷房,60ヘルツ電源)[kW] | 消費電力(暖房,50ヘルツ電源)[kW] | 消費電力(暖房,60ヘルツ電源)[kW] | 運転電流(冷房,50ヘルツ電源)[A] | 運転電流(冷房,60ヘルツ電源)[A] | 運転電流(暖房,50ヘルツ電源)[A] | 運転電流(暖房,60ヘルツ電源)[A] | 力率(冷房,50ヘルツ電源)[%] | 力率(冷房,60ヘルツ電源)[%] | 力率(暖房,50ヘルツ電源)[%] | 力率(暖房,60ヘルツ電源)[%] | 標準価格[円（税抜）] | 備 考
[7 empty] | GUID\0bb1b96c02c444938f2f09a98bf080bc\Folder\Item |  | 50-05-300-3120-200 | 空調機 | 空調機 | パッケージ形エアコン店舗・オフィス用（空冷ＨＰ） | 店舗・オフィス用ＰＡＣ（空冷ＨＰ）室外機 | スゴ暖ＺＥＡＳ | RDRP160BB | 504042 | ダイキン工業（株） | 店舗・オフィス用ＰＡＣ（空冷ＨＰ）室外機 | RDRP160BB | スゴ暖ＺＥＡＳ | 2022/10/3 | 室外機 | 14.0 | 14.0 | 16.0 | 16.5 | 16.0 | 16.5 | 113 | 113 | 51 | 54 | 72 | 75 | 940 | 320 | 1430 | 125 | 3 | 200 | 3.07 | 292 | 292 | 5.60 | 5.59 | 5.07 | 5.07 | 17.7 | 17.7 | 16.0 | 16.0 | 91.4 | 91.2 | 91.5 | 91.5 | 906000 | （税無し）
天井吊形 スタイリッシュフロー
SDRHU80BB
[16 empty] | メーカーコード | メーカー名 | 細分類 | メーカー型番 | 型式名称 | 製品リリース年月日 | 空調機器種別(DK-BIM) | 冷房能力(50ヘルツ電源)[kW] | 冷房能力(60ヘルツ電源)[kW] | 暖房能力(50ヘルツ電源)[kW] | 暖房能力(60ヘルツ電源)[kW] | 送 風 量(室内,50ヘルツ電源,強)[m3/min] | 送 風 量(室内,50ヘルツ電源,中)[m3/min] | 送 風 量(室内,50ヘルツ電源,弱)[m3/min] | 送 風 量(室内,60ヘルツ電源,強)[m3/min] | 送 風 量(室内,60ヘルツ電源,中)[m3/min] | 送 風 量(室内,60ヘルツ電源,弱)[m3/min] | 騒 音 値SPL(室内,冷房,50ヘルツ電源,特強)[db] | 騒 音 値SPL(室内,冷房,50ヘルツ電源,強)[db] | 騒 音 値SPL(室内,冷房,50ヘルツ電源,弱)[db] | 騒 音 値SPL(室内,冷房,60ヘルツ電源,特強)[db] | 騒 音 値SPL(室内,冷房,60ヘルツ電源,強)[db] | 騒 音 値SPL(室内,冷房,60ヘルツ電源,弱)[db] | 騒 音 値SPL(室内,暖房,50ヘルツ電源,特強)[db] | 騒 音 値SPL(室内,暖房,50ヘルツ電源,強)[db] | 騒 音 値SPL(室内,暖房,50ヘルツ電源,弱)[db] | 騒 音 値SPL(室内,暖房,60ヘルツ電源,特強)[db] | 騒 音 値SPL(室内,暖房,60ヘルツ電源,強)[db] | 騒 音 値SPL(室内,暖房,60ヘルツ電源,弱)[db] | 騒 音 値PWL(冷房,強)[db] | 騒 音 値PWL(暖房,強)[db] | 外形寸法 Ｗ(室内)[㎜] | 外形寸法 Ｄ(室内)[㎜] | 外形寸法 Ｈ(室内)[㎜] | 製品質量(室内)[kg] | 電動機出力(室内,送風機,1番目)[W] | 消費電力(冷房,50ヘルツ電源)[kW] | 消費電力(冷房,60ヘルツ電源)[kW] | 消費電力(暖房,50ヘルツ電源)[kW] | 消費電力(暖房,60ヘルツ電源)[kW] | 運転電流(冷房,50ヘルツ電源)[A] | 運転電流(冷房,60ヘルツ電源)[A] | 運転電流(暖房,50ヘルツ電源)[A] | 運転電流(暖房,60ヘルツ電源)[A] | 力率(冷房,50ヘルツ電源)[%] | 力率(冷房,60ヘルツ電源)[%] | 力率(暖房,50ヘルツ電源)[%] | 力率(暖房,60ヘルツ電源)[%] | 標準価格[円（税抜）] | 備 考
[7 empty] | GUID\aca41447a6d64fac8ceac33df26810f7\Folder\Item |  | 50-05-300-3120-080 | 空調機 | 空調機 | パッケージ形エアコン店舗・オフィス用（空冷ＨＰ） | 店舗・オフィス用ＰＡＣ（空冷ＨＰ）天吊形 | スカイエア天井吊形スタイリッシュフロー | FHUP80DG | 504042 | ダイキン工業（株） | 店舗・オフィス用ＰＡＣ（空冷ＨＰ）天吊形 | FHUP80DG | スカイエア天井吊形スタイリッシュフロー | 2019/4/18 | 室内機 | 7.1 | 7.1 | 8.0 | 8.0 | 22 | 18 | 13 | 22 | 18 | 13 | 47 | 42 | 35 | 47 | 42 | 35 | 47 | 42 | 35 | 47 | 42 | 35 | 65 | 65 | 1380 | 630 | 210 | 31 | 65 | 0.145 | 0.145 | 0.145 | 0.145 | 0.8 | 0.8 | 0.8 | 0.8 | 90.3 | 90.3 | 90.3 | 90.3 | 350000 | （税無し）
[16 empty] | メーカーコード | メーカー名 | 細分類 | メーカー型番 | 型式名称 | 製品リリース年月日 | 空調機器種別(DK-BIM) | 冷房能力(50ヘルツ電源)[kW] | 冷房能力(60ヘルツ電源)[kW] | 暖房能力(50ヘルツ電源)[kW] | 暖房能力(50ヘルツ電源,低温)[kW] | 暖房能力(60ヘルツ電源)[kW] | 暖房能力(60ヘルツ電源,低温)[kW] | 送 風 量(室外,50ヘルツ電源)[m3/min] | 送 風 量(室外,60ヘルツ電源)[m3/min] | 騒 音 値SPL(室外,冷房,60ヘルツ電源)[db] | 騒 音 値SPL(室外,暖房,60ヘルツ電源)[db] | 騒 音 値PWL(冷房,強)[db] | 騒 音 値PWL(暖房,強)[db] | 外形寸法 Ｗ(室外)[㎜] | 外形寸法 Ｄ(室外)[㎜] | 外形寸法 Ｈ(室外)[㎜] | 製品質量(室外)[kg] | 相(室外)[φ] | 電圧(室外)[V] | 電動機出力(室外,圧縮機,1番目)[kW] | 電動機出力(室外,送風機,1番目)[W] | 消費電力(冷房,50ヘルツ電源)[kW] | 消費電力(冷房,60ヘルツ電源)[kW] | 消費電力(暖房,50ヘルツ電源)[kW] | 消費電力(暖房,60ヘルツ電源)[kW] | 運転電流(冷房,50ヘルツ電源)[A] | 運転電流(冷房,60ヘルツ電源)[A] | 運転電流(暖房,50ヘルツ電源)[A] | 運転電流(暖房,60ヘルツ電源)[A] | 力率(冷房,50ヘルツ電源)[%] | 力率(冷房,60ヘルツ電源)[%] | 力率(暖房,50ヘルツ電源)[%] | 力率(暖房,60ヘルツ電源)[%] | 標準価格[円（税抜）] | 備 考
[7 empty] | GUID\5fa6cb082e4144d9be3c1e433de74d3a\Folder\Item |  | 50-05-300-3120-200 | 空調機 | 空調機 | パッケージ形エアコン店舗・オフィス用（空冷ＨＰ） | 店舗・オフィス用ＰＡＣ（空冷ＨＰ）室外機 | スゴ暖ＺＥＡＳ | RDRP80BA | 504042 | ダイキン工業（株） | 店舗・オフィス用ＰＡＣ（空冷ＨＰ）室外機 | RDRP80BA | スゴ暖ＺＥＡＳ | 2021/10/1 | 室外機 | 7.1 | 7.1 | 8.0 | 10.8 | 8.0 | 10.8 | 98 | 98 | 48 | 52 | 69 | 73 | 940 | 320 | 1430 | 95 | 3 | 200 | 1.19 | 89 | 1.54 | 1.54 | 1.89 | 1.89 | 5.3 | 5.3 | 6.4 | 6.4 | 83.7 | 83.7 | 85.1 | 85.1 | 565000 | （税無し）
SDRHU80BBD
[16 empty] | メーカーコード | メーカー名 | 細分類 | メーカー型番 | 型式名称 | 製品リリース年月日 | 空調機器種別(DK-BIM) | 冷房能力(50ヘルツ電源)[kW] | 冷房能力(60ヘルツ電源)[kW] | 暖房能力(50ヘルツ電源)[kW] | 暖房能力(60ヘルツ電源)[kW] | 送 風 量(室内,50ヘルツ電源,強)[m3/min] | 送 風 量(室内,50ヘルツ電源,中)[m3/min] | 送 風 量(室内,50ヘルツ電源,弱)[m3/min] | 送 風 量(室内,60ヘルツ電源,強)[m3/min] | 送 風 量(室内,60ヘルツ電源,中)[m3/min] | 送 風 量(室内,60ヘルツ電源,弱)[m3/min] | 騒 音 値SPL(室内,冷房,50ヘルツ電源,特強)[db] | 騒 音 値SPL(室内,冷房,50ヘルツ電源,強)[db] | 騒 音 値SPL(室内,冷房,50ヘルツ電源,弱)[db] | 騒 音 値SPL(室内,冷房,60ヘルツ電源,特強)[db] | 騒 音 値SPL(室内,冷房,60ヘルツ電源,強)[db] | 騒 音 値SPL(室内,冷房,60ヘルツ電源,弱)[db] | 騒 音 値SPL(室内,暖房,50ヘルツ電源,特強)[db] | 騒 音 値SPL(室内,暖房,50ヘルツ電源,強)[db] | 騒 音 値SPL(室内,暖房,50ヘルツ電源,弱)[db] | 騒 音 値SPL(室内,暖房,60ヘルツ電源,特強)[db] | 騒 音 値SPL(室内,暖房,60ヘルツ電源,強)[db] | 騒 音 値SPL(室内,暖房,60ヘルツ電源,弱)[db] | 騒 音 値PWL(冷房,強)[db] | 騒 音 値PWL(暖房,強)[db] | 外形寸法 Ｗ(室内)[㎜] | 外形寸法 Ｄ(室内)[㎜] | 外形寸法 Ｈ(室内)[㎜] | 製品質量(室内)[kg] | 電動機出力(室内,送風機,1番目)[W] | 消費電力(冷房,50ヘルツ電源)[kW] | 消費電力(冷房,60ヘルツ電源)[kW] | 消費電力(暖房,50ヘルツ電源)[kW] | 消費電力(暖房,60ヘルツ電源)[kW] | 運転電流(冷房,50ヘルツ電源)[A] | 運転電流(冷房,60ヘルツ電源)[A] | 運転電流(暖房,50ヘルツ電源)[A] | 運転電流(暖房,60ヘルツ電源)[A] | 力率(冷房,50ヘルツ電源)[%] | 力率(冷房,60ヘルツ電源)[%] | 力率(暖房,50ヘルツ電源)[%] | 力率(暖房,60ヘルツ電源)[%] | 標準価格[円（税抜）] | 備 考
[7 empty] | GUID\0477fb18ad294a3c94e0db6c25fbc17a\Folder\Item |  | 50-05-300-3120-080 | 空調機 | 空調機 | パッケージ形エアコン店舗・オフィス用（空冷ＨＰ） | 店舗・オフィス用ＰＡＣ（空冷ＨＰ）天吊形 | スカイエア天井吊形スタイリッシュフロー | FHUP40DG | 504042 | ダイキン工業（株） | 店舗・オフィス用ＰＡＣ（空冷ＨＰ）天吊形 | FHUP40DG | スカイエア天井吊形スタイリッシュフロー | 2019/4/18 | 室内機 | 3.6 | 3.6 | 4.0 | 4.0 | 17.5 | 13.5 | 10.5 | 17.5 | 13.5 | 10.5 | 45 | 39 | 34 | 45 | 39 | 34 | 45 | 39 | 34 | 45 | 39 | 34 | 63 | 63 | 1180 | 630 | 210 | 29 | 65 | 0.145 | 0.145 | 0.145 | 0.145 | 0.8 | 0.8 | 0.8 | 0.8 | 90.5 | 90.5 | 90.5 | 90.5 | 295000 | （税無し）
[16 empty] | メーカーコード | メーカー名 | 細分類 | メーカー型番 | 型式名称 | 製品リリース年月日 | 空調機器種別(DK-BIM) | 冷房能力(50ヘルツ電源)[kW] | 冷房能力(60ヘルツ電源)[kW] | 暖房能力(50ヘルツ電源)[kW] | 暖房能力(50ヘルツ電源,低温)[kW] | 暖房能力(60ヘルツ電源)[kW] | 暖房能力(60ヘルツ電源,低温)[kW] | 送 風 量(室外,50ヘルツ電源)[m3/min] | 送 風 量(室外,60ヘルツ電源)[m3/min] | 騒 音 値SPL(室外,冷房,60ヘルツ電源)[db] | 騒 音 値SPL(室外,暖房,60ヘルツ電源)[db] | 騒 音 値PWL(冷房,強)[db] | 騒 音 値PWL(暖房,強)[db] | 外形寸法 Ｗ(室外)[㎜] | 外形寸法 Ｄ(室外)[㎜] | 外形寸法 Ｈ(室外)[㎜] | 製品質量(室外)[kg] | 相(室外)[φ] | 電圧(室外)[V] | 電動機出力(室外,圧縮機,1番目)[kW] | 電動機出力(室外,送風機,1番目)[W] | 消費電力(冷房,50ヘルツ電源)[kW] | 消費電力(冷房,60ヘルツ電源)[kW] | 消費電力(暖房,50ヘルツ電源)[kW] | 消費電力(暖房,60ヘルツ電源)[kW] | 運転電流(冷房,50ヘルツ電源)[A] | 運転電流(冷房,60ヘルツ電源)[A] | 運転電流(暖房,50ヘルツ電源)[A] | 運転電流(暖房,60ヘルツ電源)[A] | 力率(冷房,50ヘルツ電源)[%] | 力率(冷房,60ヘルツ電源)[%] | 力率(暖房,50ヘルツ電源)[%] | 力率(暖房,60ヘルツ電源)[%] | 標準価格[円（税抜）] | 備 考
[7 empty] | GUID\678a011fb07447d78c23abaa41185e05\Folder\Item |  | 50-05-300-3120-200 | 空調機 | 空調機 | パッケージ形エアコン店舗・オフィス用（空冷ＨＰ） | 店舗・オフィス用ＰＡＣ（空冷ＨＰ）室外機 | スゴ暖ＺＥＡＳ | RDRP80BA | 504042 | ダイキン工業（株） | 店舗・オフィス用ＰＡＣ（空冷ＨＰ）室外機 | RDRP80BA | スゴ暖ＺＥＡＳ | 2021/10/1 | 室外機 | 7.1 | 7.1 | 8.0 | 10.8 | 8.0 | 10.8 | 98 | 98 | 48 | 52 | 69 | 73 | 940 | 320 | 1430 | 95 | 3 | 200 | 1.19 | 89 | 1.54 | 1.54 | 1.89 | 1.89 | 5.3 | 5.3 | 6.4 | 6.4 | 83.7 | 83.7 | 85.1 | 85.1 | 565000 | （税無し）
SDRHU112BBD
[16 empty] | メーカーコード | メーカー名 | 細分類 | メーカー型番 | 型式名称 | 製品リリース年月日 | 空調機器種別(DK-BIM) | 冷房能力(50ヘルツ電源)[kW] | 冷房能力(60ヘルツ電源)[kW] | 暖房能力(50ヘルツ電源)[kW] | 暖房能力(60ヘルツ電源)[kW] | 送 風 量(室内,50ヘルツ電源,強)[m3/min] | 送 風 量(室内,50ヘルツ電源,中)[m3/min] | 送 風 量(室内,50ヘルツ電源,弱)[m3/min] | 送 風 量(室内,60ヘルツ電源,強)[m3/min] | 送 風 量(室内,60ヘルツ電源,中)[m3/min] | 送 風 量(室内,60ヘルツ電源,弱)[m3/min] | 騒 音 値SPL(室内,冷房,50ヘルツ電源,特強)[db] | 騒 音 値SPL(室内,冷房,50ヘルツ電源,強)[db] | 騒 音 値SPL(室内,冷房,50ヘルツ電源,弱)[db] | 騒 音 値SPL(室内,冷房,60ヘルツ電源,特強)[db] | 騒 音 値SPL(室内,冷房,60ヘルツ電源,強)[db] | 騒 音 値SPL(室内,冷房,60ヘルツ電源,弱)[db] | 騒 音 値SPL(室内,暖房,50ヘルツ電源,特強)[db] | 騒 音 値SPL(室内,暖房,50ヘルツ電源,強)[db] | 騒 音 値SPL(室内,暖房,50ヘルツ電源,弱)[db] | 騒 音 値SPL(室内,暖房,60ヘルツ電源,特強)[db] | 騒 音 値SPL(室内,暖房,60ヘルツ電源,強)[db] | 騒 音 値SPL(室内,暖房,60ヘルツ電源,弱)[db] | 騒 音 値PWL(冷房,強)[db] | 騒 音 値PWL(暖房,強)[db] | 外形寸法 Ｗ(室内)[㎜] | 外形寸法 Ｄ(室内)[㎜] | 外形寸法 Ｈ(室内)[㎜] | 製品質量(室内)[kg] | 電動機出力(室内,送風機,1番目)[W] | 消費電力(冷房,50ヘルツ電源)[kW] | 消費電力(冷房,60ヘルツ電源)[kW] | 消費電力(暖房,50ヘルツ電源)[kW] | 消費電力(暖房,60ヘルツ電源)[kW] | 運転電流(冷房,50ヘルツ電源)[A] | 運転電流(冷房,60ヘルツ電源)[A] | 運転電流(暖房,50ヘルツ電源)[A] | 運転電流(暖房,60ヘルツ電源)[A] | 力率(冷房,50ヘルツ電源)[%] | 力率(冷房,60ヘルツ電源)[%] | 力率(暖房,50ヘルツ電源)[%] | 力率(暖房,60ヘルツ電源)[%] | 標準価格[円（税抜）] | 備 考
[7 empty] | GUID\9e3760b6b4084e6eb273b10ea3dcbdf8\Folder\Item |  | 50-05-300-3120-080 | 空調機 | 空調機 | パッケージ形エアコン店舗・オフィス用（空冷ＨＰ） | 店舗・オフィス用ＰＡＣ（空冷ＨＰ）天吊形 | スカイエア天井吊形スタイリッシュフロー | FHUP63DG | 504042 | ダイキン工業（株） | 店舗・オフィス用ＰＡＣ（空冷ＨＰ）天吊形 | FHUP63DG | スカイエア天井吊形スタイリッシュフロー | 2019/4/18 | 室内機 | 5.6 | 5.6 | 6.3 | 6.3 | 20 | 16.5 | 12.5 | 20 | 16.5 | 12.5 | 45 | 40 | 35 | 45 | 40 | 35 | 45 | 40 | 35 | 45 | 40 | 35 | 63 | 63 | 1380 | 630 | 210 | 31 | 65 | 0.124 | 0.124 | 0.106 | 0.106 | 0.7 | 0.7 | 0.6 | 0.6 | 88.7 | 88.7 | 88.7 | 88.7 | 332000 | （税無し）
[16 empty] | メーカーコード | メーカー名 | 細分類 | メーカー型番 | 型式名称 | 製品リリース年月日 | 空調機器種別(DK-BIM) | 冷房能力(50ヘルツ電源)[kW] | 冷房能力(60ヘルツ電源)[kW] | 暖房能力(50ヘルツ電源)[kW] | 暖房能力(50ヘルツ電源,低温)[kW] | 暖房能力(60ヘルツ電源)[kW] | 暖房能力(60ヘルツ電源,低温)[kW] | 送 風 量(室外,50ヘルツ電源)[m3/min] | 送 風 量(室外,60ヘルツ電源)[m3/min] | 騒 音 値SPL(室外,冷房,60ヘルツ電源)[db] | 騒 音 値SPL(室外,暖房,60ヘルツ電源)[db] | 騒 音 値PWL(冷房,強)[db] | 騒 音 値PWL(暖房,強)[db] | 外形寸法 Ｗ(室外)[㎜] | 外形寸法 Ｄ(室外)[㎜] | 外形寸法 Ｈ(室外)[㎜] | 製品質量(室外)[kg] | 相(室外)[φ] | 電圧(室外)[V] | 電動機出力(室外,圧縮機,1番目)[kW] | 電動機出力(室外,送風機,1番目)[W] | 消費電力(冷房,50ヘルツ電源)[kW] | 消費電力(冷房,60ヘルツ電源)[kW] | 消費電力(暖房,50ヘルツ電源)[kW] | 消費電力(暖房,60ヘルツ電源)[kW] | 運転電流(冷房,50ヘルツ電源)[A] | 運転電流(冷房,60ヘルツ電源)[A] | 運転電流(暖房,50ヘルツ電源)[A] | 運転電流(暖房,60ヘルツ電源)[A] | 力率(冷房,50ヘルツ電源)[%] | 力率(冷房,60ヘルツ電源)[%] | 力率(暖房,50ヘルツ電源)[%] | 力率(暖房,60ヘルツ電源)[%] | 標準価格[円（税抜）] | 備 考
[7 empty] | GUID\55448222442849c7a38b98870d194a32\Folder\Item |  | 50-05-300-3120-200 | 空調機 | 空調機 | パッケージ形エアコン店舗・オフィス用（空冷ＨＰ） | 店舗・オフィス用ＰＡＣ（空冷ＨＰ）室外機 | スゴ暖ＺＥＡＳ | RDRP112BA | 504042 | ダイキン工業（株） | 店舗・オフィス用ＰＡＣ（空冷ＨＰ）室外機 | RDRP112BA | スゴ暖ＺＥＡＳ | 2021/10/1 | 室外機 | 10.0 | 10.0 | 11.2 | 13.6 | 11.2 | 13.6 | 100 | 100 | 48 | 52 | 69 | 73 | 940 | 320 | 1430 | 95 | 3 | 200 | 1.94 | 89 | 2.75 | 2.75 | 3.23 | 3.23 | 8.8 | 8.8 | 10.2 | 10.2 | 90.2 | 90.2 | 91.5 | 91.5 | 664000 | （税無し）
SDRHU140BBD
[16 empty] | メーカーコード | メーカー名 | 細分類 | メーカー型番 | 型式名称 | 製品リリース年月日 | 空調機器種別(DK-BIM) | 冷房能力(50ヘルツ電源)[kW] | 冷房能力(60ヘルツ電源)[kW] | 暖房能力(50ヘルツ電源)[kW] | 暖房能力(60ヘルツ電源)[kW] | 送 風 量(室内,50ヘルツ電源,強)[m3/min] | 送 風 量(室内,50ヘルツ電源,中)[m3/min] | 送 風 量(室内,50ヘルツ電源,弱)[m3/min] | 送 風 量(室内,60ヘルツ電源,強)[m3/min] | 送 風 量(室内,60ヘルツ電源,中)[m3/min] | 送 風 量(室内,60ヘルツ電源,弱)[m3/min] | 騒 音 値SPL(室内,冷房,50ヘルツ電源,特強)[db] | 騒 音 値SPL(室内,冷房,50ヘルツ電源,強)[db] | 騒 音 値SPL(室内,冷房,50ヘルツ電源,弱)[db] | 騒 音 値SPL(室内,冷房,60ヘルツ電源,特強)[db] | 騒 音 値SPL(室内,冷房,60ヘルツ電源,強)[db] | 騒 音 値SPL(室内,冷房,60ヘルツ電源,弱)[db] | 騒 音 値SPL(室内,暖房,50ヘルツ電源,特強)[db] | 騒 音 値SPL(室内,暖房,50ヘルツ電源,強)[db] | 騒 音 値SPL(室内,暖房,50ヘルツ電源,弱)[db] | 騒 音 値SPL(室内,暖房,60ヘルツ電源,特強)[db] | 騒 音 値SPL(室内,暖房,60ヘルツ電源,強)[db] | 騒 音 値SPL(室内,暖房,60ヘルツ電源,弱)[db] | 騒 音 値PWL(冷房,強)[db] | 騒 音 値PWL(暖房,強)[db] | 外形寸法 Ｗ(室内)[㎜] | 外形寸法 Ｄ(室内)[㎜] | 外形寸法 Ｈ(室内)[㎜] | 製品質量(室内)[kg] | 電動機出力(室内,送風機,1番目)[W] | 消費電力(冷房,50ヘルツ電源)[kW] | 消費電力(冷房,60ヘルツ電源)[kW] | 消費電力(暖房,50ヘルツ電源)[kW] | 消費電力(暖房,60ヘルツ電源)[kW] | 運転電流(冷房,50ヘルツ電源)[A] | 運転電流(冷房,60ヘルツ電源)[A] | 運転電流(暖房,50ヘルツ電源)[A] | 運転電流(暖房,60ヘルツ電源)[A] | 力率(冷房,50ヘルツ電源)[%] | 力率(冷房,60ヘルツ電源)[%] | 力率(暖房,50ヘルツ電源)[%] | 力率(暖房,60ヘルツ電源)[%] | 標準価格[円（税抜）] | 備 考
[7 empty] | GUID\6f7c4256ea184e73907bad13c01bf806\Folder\Item |  | 50-05-300-3120-080 | 空調機 | 空調機 | パッケージ形エアコン店舗・オフィス用（空冷ＨＰ） | 店舗・オフィス用ＰＡＣ（空冷ＨＰ）天吊形 | スカイエア天井吊形スタイリッシュフロー | FHUP80DG | 504042 | ダイキン工業（株） | 店舗・オフィス用ＰＡＣ（空冷ＨＰ）天吊形 | FHUP80DG | スカイエア天井吊形スタイリッシュフロー | 2019/4/18 | 室内機 | 7.1 | 7.1 | 8.0 | 8.0 | 22 | 18 | 13 | 22 | 18 | 13 | 47 | 42 | 35 | 47 | 42 | 35 | 47 | 42 | 35 | 47 | 42 | 35 | 65 | 65 | 1380 | 630 | 210 | 31 | 65 | 0.145 | 0.145 | 0.145 | 0.145 | 0.8 | 0.8 | 0.8 | 0.8 | 90.3 | 90.3 | 90.3 | 90.3 | 350000 | （税無し）
[16 empty] | メーカーコード | メーカー名 | 細分類 | メーカー型番 | 型式名称 | 製品リリース年月日 | 空調機器種別(DK-BIM) | 冷房能力(50ヘルツ電源)[kW] | 冷房能力(60ヘルツ電源)[kW] | 暖房能力(50ヘルツ電源)[kW] | 暖房能力(50ヘルツ電源,低温)[kW] | 暖房能力(60ヘルツ電源)[kW] | 暖房能力(60ヘルツ電源,低温)[kW] | 送 風 量(室外,50ヘルツ電源)[m3/min] | 送 風 量(室外,60ヘルツ電源)[m3/min] | 騒 音 値SPL(室外,冷房,60ヘルツ電源)[db] | 騒 音 値SPL(室外,暖房,60ヘルツ電源)[db] | 騒 音 値PWL(冷房,強)[db] | 騒 音 値PWL(暖房,強)[db] | 外形寸法 Ｗ(室外)[㎜] | 外形寸法 Ｄ(室外)[㎜] | 外形寸法 Ｈ(室外)[㎜] | 製品質量(室外)[kg] | 相(室外)[φ] | 電圧(室外)[V] | 電動機出力(室外,圧縮機,1番目)[kW] | 電動機出力(室外,送風機,1番目)[W] | 消費電力(冷房,50ヘルツ電源)[kW] | 消費電力(冷房,60ヘルツ電源)[kW] | 消費電力(暖房,50ヘルツ電源)[kW] | 消費電力(暖房,60ヘルツ電源)[kW] | 運転電流(冷房,50ヘルツ電源)[A] | 運転電流(冷房,60ヘルツ電源)[A] | 運転電流(暖房,50ヘルツ電源)[A] | 運転電流(暖房,60ヘルツ電源)[A] | 力率(冷房,50ヘルツ電源)[%] | 力率(冷房,60ヘルツ電源)[%] | 力率(暖房,50ヘルツ電源)[%] | 力率(暖房,60ヘルツ電源)[%] | 標準価格[円（税抜）] | 備 考
[7 empty] | GUID\a478eb69a2e441e8903daa4c963652c9\Folder\Item |  | 50-05-300-3120-200 | 空調機 | 空調機 | パッケージ形エアコン店舗・オフィス用（空冷ＨＰ） | 店舗・オフィス用ＰＡＣ（空冷ＨＰ）室外機 | スゴ暖ＺＥＡＳ | RDRP140BA | 504042 | ダイキン工業（株） | 店舗・オフィス用ＰＡＣ（空冷ＨＰ）室外機 | RDRP140BA | スゴ暖ＺＥＡＳ | 2021/10/1 | 室外機 | 12.5 | 12.5 | 14.0 | 16.0 | 14.0 | 16.0 | 111 | 111 | 51 | 54 | 72 | 75 | 940 | 320 | 1430 | 125 | 3 | 200 | 2.51 | 292 | 3.32 | 3.32 | 3.84 | 3.84 | 10.7 | 10.7 | 12.5 | 12.5 | 89.5 | 89.5 | 88.7 | 88.7 | 824000 | （税無し）
SDRHU160BBD
[16 empty] | メーカーコード | メーカー名 | 細分類 | メーカー型番 | 型式名称 | 製品リリース年月日 | 空調機器種別(DK-BIM) | 冷房能力(50ヘルツ電源)[kW] | 冷房能力(60ヘルツ電源)[kW] | 暖房能力(50ヘルツ電源)[kW] | 暖房能力(60ヘルツ電源)[kW] | 送 風 量(室内,50ヘルツ電源,強)[m3/min] | 送 風 量(室内,50ヘルツ電源,中)[m3/min] | 送 風 量(室内,50ヘルツ電源,弱)[m3/min] | 送 風 量(室内,60ヘルツ電源,強)[m3/min] | 送 風 量(室内,60ヘルツ電源,中)[m3/min] | 送 風 量(室内,60ヘルツ電源,弱)[m3/min] | 騒 音 値SPL(室内,冷房,50ヘルツ電源,特強)[db] | 騒 音 値SPL(室内,冷房,50ヘルツ電源,強)[db] | 騒 音 値SPL(室内,冷房,50ヘルツ電源,弱)[db] | 騒 音 値SPL(室内,冷房,60ヘルツ電源,特強)[db] | 騒 音 値SPL(室内,冷房,60ヘルツ電源,強)[db] | 騒 音 値SPL(室内,冷房,60ヘルツ電源,弱)[db] | 騒 音 値SPL(室内,暖房,50ヘルツ電源,特強)[db] | 騒 音 値SPL(室内,暖房,50ヘルツ電源,強)[db] | 騒 音 値SPL(室内,暖房,50ヘルツ電源,弱)[db] | 騒 音 値SPL(室内,暖房,60ヘルツ電源,特強)[db] | 騒 音 値SPL(室内,暖房,60ヘルツ電源,強)[db] | 騒 音 値SPL(室内,暖房,60ヘルツ電源,弱)[db] | 騒 音 値PWL(冷房,強)[db] | 騒 音 値PWL(暖房,強)[db] | 外形寸法 Ｗ(室内)[㎜] | 外形寸法 Ｄ(室内)[㎜] | 外形寸法 Ｈ(室内)[㎜] | 製品質量(室内)[kg] | 電動機出力(室内,送風機,1番目)[W] | 消費電力(冷房,50ヘルツ電源)[kW] | 消費電力(冷房,60ヘルツ電源)[kW] | 消費電力(暖房,50ヘルツ電源)[kW] | 消費電力(暖房,60ヘルツ電源)[kW] | 運転電流(冷房,50ヘルツ電源)[A] | 運転電流(冷房,60ヘルツ電源)[A] | 運転電流(暖房,50ヘルツ電源)[A] | 運転電流(暖房,60ヘルツ電源)[A] | 力率(冷房,50ヘルツ電源)[%] | 力率(冷房,60ヘルツ電源)[%] | 力率(暖房,50ヘルツ電源)[%] | 力率(暖房,60ヘルツ電源)[%] | 標準価格[円（税抜）] | 備 考
[7 empty] | GUID\eff17ccd639149a99b01495d4090a36b\Folder\Item |  | 50-05-300-3120-080 | 空調機 | 空調機 | パッケージ形エアコン店舗・オフィス用（空冷ＨＰ） | 店舗・オフィス用ＰＡＣ（空冷ＨＰ）天吊形 | スカイエア天井吊形スタイリッシュフロー | FHUP80DG | 504042 | ダイキン工業（株） | 店舗・オフィス用ＰＡＣ（空冷ＨＰ）天吊形 | FHUP80DG | スカイエア天井吊形スタイリッシュフロー | 2019/4/18 | 室内機 | 7.1 | 7.1 | 8.0 | 8.0 | 22 | 18 | 13 | 22 | 18 | 13 | 47 | 42 | 35 | 47 | 42 | 35 | 47 | 42 | 35 | 47 | 42 | 35 | 65 | 65 | 1380 | 630 | 210 | 31 | 65 | 0.145 | 0.145 | 0.145 | 0.145 | 0.8 | 0.8 | 0.8 | 0.8 | 90.3 | 90.3 | 90.3 | 90.3 | 350000 | （税無し）
[16 empty] | メーカーコード | メーカー名 | 細分類 | メーカー型番 | 型式名称 | 製品リリース年月日 | 空調機器種別(DK-BIM) | 冷房能力(50ヘルツ電源)[kW] | 冷房能力(60ヘルツ電源)[kW] | 暖房能力(50ヘルツ電源)[kW] | 暖房能力(50ヘルツ電源,低温)[kW] | 暖房能力(60ヘルツ電源)[kW] | 暖房能力(60ヘルツ電源,低温)[kW] | 送 風 量(室外,50ヘルツ電源)[m3/min] | 送 風 量(室外,60ヘルツ電源)[m3/min] | 騒 音 値SPL(室外,冷房,60ヘルツ電源)[db] | 騒 音 値SPL(室外,暖房,60ヘルツ電源)[db] | 騒 音 値PWL(冷房,強)[db] | 騒 音 値PWL(暖房,強)[db] | 外形寸法 Ｗ(室外)[㎜] | 外形寸法 Ｄ(室外)[㎜] | 外形寸法 Ｈ(室外)[㎜] | 製品質量(室外)[kg] | 相(室外)[φ] | 電圧(室外)[V] | 電動機出力(室外,圧縮機,1番目)[kW] | 電動機出力(室外,送風機,1番目)[W] | 消費電力(冷房,50ヘルツ電源)[kW] | 消費電力(冷房,60ヘルツ電源)[kW] | 消費電力(暖房,50ヘルツ電源)[kW] | 消費電力(暖房,60ヘルツ電源)[kW] | 運転電流(冷房,50ヘルツ電源)[A] | 運転電流(冷房,60ヘルツ電源)[A] | 運転電流(暖房,50ヘルツ電源)[A] | 運転電流(暖房,60ヘルツ電源)[A] | 力率(冷房,50ヘルツ電源)[%] | 力率(冷房,60ヘルツ電源)[%] | 力率(暖房,50ヘルツ電源)[%] | 力率(暖房,60ヘルツ電源)[%] | 標準価格[円（税抜）] | 備 考
[7 empty] | GUID\50d59a779a5b4b24ae1eb66d508db5e9\Folder\Item |  | 50-05-300-3120-200 | 空調機 | 空調機 | パッケージ形エアコン店舗・オフィス用（空冷ＨＰ） | 店舗・オフィス用ＰＡＣ（空冷ＨＰ）室外機 | スゴ暖ＺＥＡＳ | RDRP160BA | 504042 | ダイキン工業（株） | 店舗・オフィス用ＰＡＣ（空冷ＨＰ）室外機 | RDRP160BA | スゴ暖ＺＥＡＳ | 2021/10/1 | 室外機 | 14.0 | 14.0 | 16.0 | 16.5 | 16.0 | 16.5 | 113 | 113 | 51 | 54 | 72 | 75 | 940 | 320 | 1430 | 125 | 3 | 200 | 3.07 | 292 | 5.60 | 5.59 | 5.07 | 5.07 | 17.7 | 17.7 | 16.0 | 16.0 | 91.4 | 91.2 | 91.5 | 91.5 | 906000 | （税無し）
SDRHU160BBM
[16 empty] | メーカーコード | メーカー名 | 細分類 | メーカー型番 | 型式名称 | 製品リリース年月日 | 空調機器種別(DK-BIM) | 冷房能力(50ヘルツ電源)[kW] | 冷房能力(60ヘルツ電源)[kW] | 暖房能力(50ヘルツ電源)[kW] | 暖房能力(60ヘルツ電源)[kW] | 送 風 量(室内,50ヘルツ電源,強)[m3/min] | 送 風 量(室内,50ヘルツ電源,中)[m3/min] | 送 風 量(室内,50ヘルツ電源,弱)[m3/min] | 送 風 量(室内,60ヘルツ電源,強)[m3/min] | 送 風 量(室内,60ヘルツ電源,中)[m3/min] | 送 風 量(室内,60ヘルツ電源,弱)[m3/min] | 騒 音 値SPL(室内,冷房,50ヘルツ電源,特強)[db] | 騒 音 値SPL(室内,冷房,50ヘルツ電源,強)[db] | 騒 音 値SPL(室内,冷房,50ヘルツ電源,弱)[db] | 騒 音 値SPL(室内,冷房,60ヘルツ電源,特強)[db] | 騒 音 値SPL(室内,冷房,60ヘルツ電源,強)[db] | 騒 音 値SPL(室内,冷房,60ヘルツ電源,弱)[db] | 騒 音 値SPL(室内,暖房,50ヘルツ電源,特強)[db] | 騒 音 値SPL(室内,暖房,50ヘルツ電源,強)[db] | 騒 音 値SPL(室内,暖房,50ヘルツ電源,弱)[db] | 騒 音 値SPL(室内,暖房,60ヘルツ電源,特強)[db] | 騒 音 値SPL(室内,暖房,60ヘルツ電源,強)[db] | 騒 音 値SPL(室内,暖房,60ヘルツ電源,弱)[db] | 騒 音 値PWL(冷房,強)[db] | 騒 音 値PWL(暖房,強)[db] | 外形寸法 Ｗ(室内)[㎜] | 外形寸法 Ｄ(室内)[㎜] | 外形寸法 Ｈ(室内)[㎜] | 製品質量(室内)[kg] | 電動機出力(室内,送風機,1番目)[W] | 消費電力(冷房,50ヘルツ電源)[kW] | 消費電力(冷房,60ヘルツ電源)[kW] | 消費電力(暖房,50ヘルツ電源)[kW] | 消費電力(暖房,60ヘルツ電源)[kW] | 運転電流(冷房,50ヘルツ電源)[A] | 運転電流(冷房,60ヘルツ電源)[A] | 運転電流(暖房,50ヘルツ電源)[A] | 運転電流(暖房,60ヘルツ電源)[A] | 力率(冷房,50ヘルツ電源)[%] | 力率(冷房,60ヘルツ電源)[%] | 力率(暖房,50ヘルツ電源)[%] | 力率(暖房,60ヘルツ電源)[%] | 標準価格[円（税抜）] | 備 考
[7 empty] | GUID\f2afbd90a3124ae49676bbd3cdf0823f\Folder\Item |  | 50-05-300-3120-080 | 空調機 | 空調機 | パッケージ形エアコン店舗・オフィス用（空冷ＨＰ） | 店舗・オフィス用ＰＡＣ（空冷ＨＰ）天吊形 | スカイエア天井吊形スタイリッシュフロー | FHUP50DG | 504042 | ダイキン工業（株） | 店舗・オフィス用ＰＡＣ（空冷ＨＰ）天吊形 | FHUP50DG | スカイエア天井吊形スタイリッシュフロー | 2019/4/18 | 室内機 | 4.5 | 4.5 | 5.0 | 5.0 | 17.5 | 13.5 | 10.5 | 17.5 | 13.5 | 10.5 | 45 | 39 | 34 | 45 | 39 | 34 | 45 | 39 | 34 | 45 | 39 | 34 | 63 | 63 | 1180 | 630 | 210 | 29 | 65 | 0.145 | 0.145 | 0.145 | 0.145 | 0.8 | 0.8 | 0.8 | 0.8 | 90.5 | 90.5 | 90.5 | 90.5 | 315000 | （税無し）
[16 empty] | メーカーコード | メーカー名 | 細分類 | メーカー型番 | 型式名称 | 製品リリース年月日 | 空調機器種別(DK-BIM) | 冷房能力(50ヘルツ電源)[kW] | 冷房能力(60ヘルツ電源)[kW] | 暖房能力(50ヘルツ電源)[kW] | 暖房能力(50ヘルツ電源,低温)[kW] | 暖房能力(60ヘルツ電源)[kW] | 暖房能力(60ヘルツ電源,低温)[kW] | 送 風 量(室外,50ヘルツ電源)[m3/min] | 送 風 量(室外,60ヘルツ電源)[m3/min] | 騒 音 値SPL(室外,冷房,60ヘルツ電源)[db] | 騒 音 値SPL(室外,暖房,60ヘルツ電源)[db] | 騒 音 値PWL(冷房,強)[db] | 騒 音 値PWL(暖房,強)[db] | 外形寸法 Ｗ(室外)[㎜] | 外形寸法 Ｄ(室外)[㎜] | 外形寸法 Ｈ(室外)[㎜] | 製品質量(室外)[kg] | 相(室外)[φ] | 電圧(室外)[V] | 電動機出力(室外,圧縮機,1番目)[kW] | 電動機出力(室外,送風機,1番目)[W] | 消費電力(冷房,50ヘルツ電源)[kW] | 消費電力(冷房,60ヘルツ電源)[kW] | 消費電力(暖房,50ヘルツ電源)[kW] | 消費電力(暖房,60ヘルツ電源)[kW] | 運転電流(冷房,50ヘルツ電源)[A] | 運転電流(冷房,60ヘルツ電源)[A] | 運転電流(暖房,50ヘルツ電源)[A] | 運転電流(暖房,60ヘルツ電源)[A] | 力率(冷房,50ヘルツ電源)[%] | 力率(冷房,60ヘルツ電源)[%] | 力率(暖房,50ヘルツ電源)[%] | 力率(暖房,60ヘルツ電源)[%] | 標準価格[円（税抜）] | 備 考
[7 empty] | GUID\ea6e29361eb1463683176593133dbfd7\Folder\Item |  | 50-05-300-3120-200 | 空調機 | 空調機 | パッケージ形エアコン店舗・オフィス用（空冷ＨＰ） | 店舗・オフィス用ＰＡＣ（空冷ＨＰ）室外機 | スゴ暖ＺＥＡＳ | RDRP160BA | 504042 | ダイキン工業（株） | 店舗・オフィス用ＰＡＣ（空冷ＨＰ）室外機 | RDRP160BA | スゴ暖ＺＥＡＳ | 2021/10/1 | 室外機 | 14.0 | 14.0 | 16.0 | 16.5 | 16.0 | 16.5 | 113 | 113 | 51 | 54 | 72 | 75 | 940 | 320 | 1430 | 125 | 3 | 200 | 3.07 | 292 | 5.60 | 5.59 | 5.07 | 5.07 | 17.7 | 17.7 | 16.0 | 16.0 | 91.4 | 91.2 | 91.5 | 91.5 | 906000 | （税無し）
SDRHU80BC
[16 empty] | メーカーコード | メーカー名 | 細分類 | メーカー型番 | 型式名称 | 製品リリース年月日 | 空調機器種別(DK-BIM) | 冷房能力(50ヘルツ電源)[kW] | 冷房能力(60ヘルツ電源)[kW] | 暖房能力(50ヘルツ電源)[kW] | 暖房能力(60ヘルツ電源)[kW] | 送 風 量(室内,50ヘルツ電源,強)[m3/min] | 送 風 量(室内,50ヘルツ電源,中)[m3/min] | 送 風 量(室内,50ヘルツ電源,弱)[m3/min] | 送 風 量(室内,60ヘルツ電源,強)[m3/min] | 送 風 量(室内,60ヘルツ電源,中)[m3/min] | 送 風 量(室内,60ヘルツ電源,弱)[m3/min] | 騒 音 値SPL(室内,冷房,50ヘルツ電源,特強)[db] | 騒 音 値SPL(室内,冷房,50ヘルツ電源,強)[db] | 騒 音 値SPL(室内,冷房,50ヘルツ電源,弱)[db] | 騒 音 値SPL(室内,冷房,60ヘルツ電源,特強)[db] | 騒 音 値SPL(室内,冷房,60ヘルツ電源,強)[db] | 騒 音 値SPL(室内,冷房,60ヘルツ電源,弱)[db] | 騒 音 値SPL(室内,暖房,50ヘルツ電源,特強)[db] | 騒 音 値SPL(室内,暖房,50ヘルツ電源,強)[db] | 騒 音 値SPL(室内,暖房,50ヘルツ電源,弱)[db] | 騒 音 値SPL(室内,暖房,60ヘルツ電源,特強)[db] | 騒 音 値SPL(室内,暖房,60ヘルツ電源,強)[db] | 騒 音 値SPL(室内,暖房,60ヘルツ電源,弱)[db] | 騒 音 値PWL(冷房,強)[db] | 騒 音 値PWL(暖房,強)[db] | 外形寸法 Ｗ(室内)[㎜] | 外形寸法 Ｄ(室内)[㎜] | 外形寸法 Ｈ(室内)[㎜] | 製品質量(室内)[kg] | 電動機出力(室内,送風機,1番目)[W] | 消費電力(冷房,50ヘルツ電源)[kW] | 消費電力(冷房,60ヘルツ電源)[kW] | 消費電力(暖房,50ヘルツ電源)[kW] | 消費電力(暖房,60ヘルツ電源)[kW] | 運転電流(冷房,50ヘルツ電源)[A] | 運転電流(冷房,60ヘルツ電源)[A] | 運転電流(暖房,50ヘルツ電源)[A] | 運転電流(暖房,60ヘルツ電源)[A] | 力率(冷房,50ヘルツ電源)[%] | 力率(冷房,60ヘルツ電源)[%] | 力率(暖房,50ヘルツ電源)[%] | 力率(暖房,60ヘルツ電源)[%] | 標準価格[円（税抜）] | 備 考
[7 empty] | GUID\cce7c65b4c63411881a5945b48479059\Folder\Item |  | 50-05-300-3120-080 | 空調機 | 空調機 | パッケージ形エアコン店舗・オフィス用（空冷ＨＰ） | 店舗・オフィス用ＰＡＣ（空冷ＨＰ）天吊形 | スカイエア 天井吊形スタイリッシュフロー | FHUP80FA | 504042 | ダイキン工業（株） | 店舗・オフィス用ＰＡＣ（空冷ＨＰ）天吊形 | FHUP80FA | スカイエア 天井吊形スタイリッシュフロー | 2022/4/1 | 室内機 | 7.1 | 7.1 | 8.0 | 8.0 | 22 | 18 | 13 | 22 | 18 | 13 | 47 | 42 | 35 | 47 | 42 | 35 | 47 | 42 | 35 | 47 | 42 | 35 | 65 | 65 | 1380 | 630 | 210 | 31 | 65 | 0.145 | 0.145 | 0.145 | 0.145 | 0.8 | 0.8 | 0.8 | 0.8 | 90.3 | 90.3 | 90.3 | 90.3 | 442000 | （税無し）
[16 empty] | メーカーコード | メーカー名 | 細分類 | メーカー型番 | 型式名称 | 製品リリース年月日 | 空調機器種別(DK-BIM) | 冷房能力(50ヘルツ電源)[kW] | 冷房能力(60ヘルツ電源)[kW] | 暖房能力(50ヘルツ電源)[kW] | 暖房能力(50ヘルツ電源,低温)[kW] | 暖房能力(60ヘルツ電源)[kW] | 暖房能力(60ヘルツ電源,低温)[kW] | 送 風 量(室外,50ヘルツ電源)[m3/min] | 送 風 量(室外,60ヘルツ電源)[m3/min] | 騒 音 値SPL(室外,冷房,60ヘルツ電源)[db] | 騒 音 値SPL(室外,暖房,60ヘルツ電源)[db] | 騒 音 値PWL(冷房,強)[db] | 騒 音 値PWL(暖房,強)[db] | 外形寸法 Ｗ(室外)[㎜] | 外形寸法 Ｄ(室外)[㎜] | 外形寸法 Ｈ(室外)[㎜] | 製品質量(室外)[kg] | 相(室外)[φ] | 電圧(室外)[V] | 電動機出力(室外,圧縮機,1番目)[kW] | 電動機出力(室外,送風機,1番目)[W] | 電動機出力(室外,送風機,2番目)[W] | 消費電力(冷房,50ヘルツ電源)[kW] | 消費電力(冷房,60ヘルツ電源)[kW] | 消費電力(暖房,50ヘルツ電源)[kW] | 消費電力(暖房,60ヘルツ電源)[kW] | 運転電流(冷房,50ヘルツ電源)[A] | 運転電流(冷房,60ヘルツ電源)[A] | 運転電流(暖房,50ヘルツ電源)[A] | 運転電流(暖房,60ヘルツ電源)[A] | 力率(冷房,50ヘルツ電源)[%] | 力率(冷房,60ヘルツ電源)[%] | 力率(暖房,50ヘルツ電源)[%] | 力率(暖房,60ヘルツ電源)[%] | 標準価格[円（税抜）] | 備 考
[7 empty] | GUID\a403c3d6949a431e9c524348d29f05cf\Folder\Item |  | 50-05-300-3120-200 | 空調機 | 空調機 | パッケージ形エアコン店舗・オフィス用（空冷ＨＰ） | 店舗・オフィス用ＰＡＣ（空冷ＨＰ）室外機 | スゴ暖ＺＥＡＳ | RDRP80BB | 504042 | ダイキン工業（株） | 店舗・オフィス用ＰＡＣ（空冷ＨＰ）室外機 | RDRP80BB | スゴ暖ＺＥＡＳ | 2022/10/3 | 室外機 | 7.1 | 7.1 | 8.0 | 10.8 | 8.0 | 10.8 | 98 | 98 | 48 | 52 | 69 | 73 | 940 | 320 | 1430 | 95 | 3 | 200 | 1.19 | 89 | 89 | 1.54 | 1.54 | 1.89 | 1.89 | 5.3 | 5.3 | 6.4 | 6.4 | 83.7 | 83.7 | 85.1 | 85.1 | 565000 | （税無し）
SDRHU80BCD
[16 empty] | メーカーコード | メーカー名 | 細分類 | メーカー型番 | 型式名称 | 製品リリース年月日 | 空調機器種別(DK-BIM) | 冷房能力(50ヘルツ電源)[kW] | 冷房能力(60ヘルツ電源)[kW] | 暖房能力(50ヘルツ電源)[kW] | 暖房能力(60ヘルツ電源)[kW] | 送 風 量(室内,50ヘルツ電源,強)[m3/min] | 送 風 量(室内,50ヘルツ電源,中)[m3/min] | 送 風 量(室内,50ヘルツ電源,弱)[m3/min] | 送 風 量(室内,60ヘルツ電源,強)[m3/min] | 送 風 量(室内,60ヘルツ電源,中)[m3/min] | 送 風 量(室内,60ヘルツ電源,弱)[m3/min] | 騒 音 値SPL(室内,冷房,50ヘルツ電源,特強)[db] | 騒 音 値SPL(室内,冷房,50ヘルツ電源,強)[db] | 騒 音 値SPL(室内,冷房,50ヘルツ電源,弱)[db] | 騒 音 値SPL(室内,冷房,60ヘルツ電源,特強)[db] | 騒 音 値SPL(室内,冷房,60ヘルツ電源,強)[db] | 騒 音 値SPL(室内,冷房,60ヘルツ電源,弱)[db] | 騒 音 値SPL(室内,暖房,50ヘルツ電源,特強)[db] | 騒 音 値SPL(室内,暖房,50ヘルツ電源,強)[db] | 騒 音 値SPL(室内,暖房,50ヘルツ電源,弱)[db] | 騒 音 値SPL(室内,暖房,60ヘルツ電源,特強)[db] | 騒 音 値SPL(室内,暖房,60ヘルツ電源,強)[db] | 騒 音 値SPL(室内,暖房,60ヘルツ電源,弱)[db] | 騒 音 値PWL(冷房,強)[db] | 騒 音 値PWL(暖房,強)[db] | 外形寸法 Ｗ(室内)[㎜] | 外形寸法 Ｄ(室内)[㎜] | 外形寸法 Ｈ(室内)[㎜] | 製品質量(室内)[kg] | 電動機出力(室内,送風機,1番目)[W] | 消費電力(冷房,50ヘルツ電源)[kW] | 消費電力(冷房,60ヘルツ電源)[kW] | 消費電力(暖房,50ヘルツ電源)[kW] | 消費電力(暖房,60ヘルツ電源)[kW] | 運転電流(冷房,50ヘルツ電源)[A] | 運転電流(冷房,60ヘルツ電源)[A] | 運転電流(暖房,50ヘルツ電源)[A] | 運転電流(暖房,60ヘルツ電源)[A] | 力率(冷房,50ヘルツ電源)[%] | 力率(冷房,60ヘルツ電源)[%] | 力率(暖房,50ヘルツ電源)[%] | 力率(暖房,60ヘルツ電源)[%] | 標準価格[円（税抜）] | 備 考
[7 empty] | GUID\85ad06e229f54137a47d2e69ba2563e2\Folder\Item |  | 50-05-300-3120-080 | 空調機 | 空調機 | パッケージ形エアコン店舗・オフィス用（空冷ＨＰ） | 店舗・オフィス用ＰＡＣ（空冷ＨＰ）天吊形 | スカイエア 天井吊形スタイリッシュフロー | FHUP40FA | 504042 | ダイキン工業（株） | 店舗・オフィス用ＰＡＣ（空冷ＨＰ）天吊形 | FHUP40FA | スカイエア 天井吊形スタイリッシュフロー | 2022/4/1 | 室内機 | 3.6 | 3.6 | 4.0 | 4.0 | 17.5 | 13.5 | 10.5 | 17.5 | 13.5 | 10.5 | 45 | 39 | 34 | 45 | 39 | 34 | 45 | 39 | 34 | 45 | 39 | 34 | 63 | 63 | 1180 | 630 | 210 | 29 | 65 | 0.145 | 0.145 | 0.145 | 0.145 | 0.8 | 0.8 | 0.8 | 0.8 | 90.5 | 90.5 | 90.5 | 90.5 | 372000 | （税無し）
[16 empty] | メーカーコード | メーカー名 | 細分類 | メーカー型番 | 型式名称 | 製品リリース年月日 | 空調機器種別(DK-BIM) | 冷房能力(50ヘルツ電源)[kW] | 冷房能力(60ヘルツ電源)[kW] | 暖房能力(50ヘルツ電源)[kW] | 暖房能力(50ヘルツ電源,低温)[kW] | 暖房能力(60ヘルツ電源)[kW] | 暖房能力(60ヘルツ電源,低温)[kW] | 送 風 量(室外,50ヘルツ電源)[m3/min] | 送 風 量(室外,60ヘルツ電源)[m3/min] | 騒 音 値SPL(室外,冷房,60ヘルツ電源)[db] | 騒 音 値SPL(室外,暖房,60ヘルツ電源)[db] | 騒 音 値PWL(冷房,強)[db] | 騒 音 値PWL(暖房,強)[db] | 外形寸法 Ｗ(室外)[㎜] | 外形寸法 Ｄ(室外)[㎜] | 外形寸法 Ｈ(室外)[㎜] | 製品質量(室外)[kg] | 相(室外)[φ] | 電圧(室外)[V] | 電動機出力(室外,圧縮機,1番目)[kW] | 電動機出力(室外,送風機,1番目)[W] | 電動機出力(室外,送風機,2番目)[W] | 消費電力(冷房,50ヘルツ電源)[kW] | 消費電力(冷房,60ヘルツ電源)[kW] | 消費電力(暖房,50ヘルツ電源)[kW] | 消費電力(暖房,60ヘルツ電源)[kW] | 運転電流(冷房,50ヘルツ電源)[A] | 運転電流(冷房,60ヘルツ電源)[A] | 運転電流(暖房,50ヘルツ電源)[A] | 運転電流(暖房,60ヘルツ電源)[A] | 力率(冷房,50ヘルツ電源)[%] | 力率(冷房,60ヘルツ電源)[%] | 力率(暖房,50ヘルツ電源)[%] | 力率(暖房,60ヘルツ電源)[%] | 標準価格[円（税抜）] | 備 考
[7 empty] | GUID\5b139347bb62460aaedf8b5692eade55\Folder\Item |  | 50-05-300-3120-200 | 空調機 | 空調機 | パッケージ形エアコン店舗・オフィス用（空冷ＨＰ） | 店舗・オフィス用ＰＡＣ（空冷ＨＰ）室外機 | スゴ暖ＺＥＡＳ | RDRP80BB | 504042 | ダイキン工業（株） | 店舗・オフィス用ＰＡＣ（空冷ＨＰ）室外機 | RDRP80BB | スゴ暖ＺＥＡＳ | 2022/10/3 | 室外機 | 7.1 | 7.1 | 8.0 | 10.8 | 8.0 | 10.8 | 98 | 98 | 48 | 52 | 69 | 73 | 940 | 320 | 1430 | 95 | 3 | 200 | 1.19 | 89 | 89 | 1.54 | 1.54 | 1.89 | 1.89 | 5.3 | 5.3 | 6.4 | 6.4 | 83.7 | 83.7 | 85.1 | 85.1 | 565000 | （税無し）
SDRHU112BCD
[16 empty] | メーカーコード | メーカー名 | 細分類 | メーカー型番 | 型式名称 | 製品リリース年月日 | 空調機器種別(DK-BIM) | 冷房能力(50ヘルツ電源)[kW] | 冷房能力(60ヘルツ電源)[kW] | 暖房能力(50ヘルツ電源)[kW] | 暖房能力(60ヘルツ電源)[kW] | 送 風 量(室内,50ヘルツ電源,強)[m3/min] | 送 風 量(室内,50ヘルツ電源,中)[m3/min] | 送 風 量(室内,50ヘルツ電源,弱)[m3/min] | 送 風 量(室内,60ヘルツ電源,強)[m3/min] | 送 風 量(室内,60ヘルツ電源,中)[m3/min] | 送 風 量(室内,60ヘルツ電源,弱)[m3/min] | 騒 音 値SPL(室内,冷房,50ヘルツ電源,特強)[db] | 騒 音 値SPL(室内,冷房,50ヘルツ電源,強)[db] | 騒 音 値SPL(室内,冷房,50ヘルツ電源,弱)[db] | 騒 音 値SPL(室内,冷房,60ヘルツ電源,特強)[db] | 騒 音 値SPL(室内,冷房,60ヘルツ電源,強)[db] | 騒 音 値SPL(室内,冷房,60ヘルツ電源,弱)[db] | 騒 音 値SPL(室内,暖房,50ヘルツ電源,特強)[db] | 騒 音 値SPL(室内,暖房,50ヘルツ電源,強)[db] | 騒 音 値SPL(室内,暖房,50ヘルツ電源,弱)[db] | 騒 音 値SPL(室内,暖房,60ヘルツ電源,特強)[db] | 騒 音 値SPL(室内,暖房,60ヘルツ電源,強)[db] | 騒 音 値SPL(室内,暖房,60ヘルツ電源,弱)[db] | 騒 音 値PWL(冷房,強)[db] | 騒 音 値PWL(暖房,強)[db] | 外形寸法 Ｗ(室内)[㎜] | 外形寸法 Ｄ(室内)[㎜] | 外形寸法 Ｈ(室内)[㎜] | 製品質量(室内)[kg] | 電動機出力(室内,送風機,1番目)[W] | 消費電力(冷房,50ヘルツ電源)[kW] | 消費電力(冷房,60ヘルツ電源)[kW] | 消費電力(暖房,50ヘルツ電源)[kW] | 消費電力(暖房,60ヘルツ電源)[kW] | 運転電流(冷房,50ヘルツ電源)[A] | 運転電流(冷房,60ヘルツ電源)[A] | 運転電流(暖房,50ヘルツ電源)[A] | 運転電流(暖房,60ヘルツ電源)[A] | 力率(冷房,50ヘルツ電源)[%] | 力率(冷房,60ヘルツ電源)[%] | 力率(暖房,50ヘルツ電源)[%] | 力率(暖房,60ヘルツ電源)[%] | 標準価格[円（税抜）] | 備 考
[7 empty] | GUID\7750ed7bff5c40afb63258723d2915f2\Folder\Item |  | 50-05-300-3120-080 | 空調機 | 空調機 | パッケージ形エアコン店舗・オフィス用（空冷ＨＰ） | 店舗・オフィス用ＰＡＣ（空冷ＨＰ）天吊形 | スカイエア 天井吊形スタイリッシュフロー | FHUP63FA | 504042 | ダイキン工業（株） | 店舗・オフィス用ＰＡＣ（空冷ＨＰ）天吊形 | FHUP63FA | スカイエア 天井吊形スタイリッシュフロー | 2022/4/1 | 室内機 | 5.6 | 5.6 | 6.3 | 6.3 | 20 | 16.5 | 12.5 | 20 | 16.5 | 12.5 | 45 | 40 | 35 | 45 | 40 | 35 | 45 | 40 | 35 | 45 | 40 | 35 | 63 | 63 | 1380 | 630 | 210 | 31 | 65 | 0.124 | 0.124 | 0.106 | 0.106 | 0.7 | 0.7 | 0.6 | 0.6 | 88.7 | 88.7 | 88.7 | 88.7 | 419000 | （税無し）
[16 empty] | メーカーコード | メーカー名 | 細分類 | メーカー型番 | 型式名称 | 製品リリース年月日 | 空調機器種別(DK-BIM) | 冷房能力(50ヘルツ電源)[kW] | 冷房能力(60ヘルツ電源)[kW] | 暖房能力(50ヘルツ電源)[kW] | 暖房能力(50ヘルツ電源,低温)[kW] | 暖房能力(60ヘルツ電源)[kW] | 暖房能力(60ヘルツ電源,低温)[kW] | 送 風 量(室外,50ヘルツ電源)[m3/min] | 送 風 量(室外,60ヘルツ電源)[m3/min] | 騒 音 値SPL(室外,冷房,60ヘルツ電源)[db] | 騒 音 値SPL(室外,暖房,60ヘルツ電源)[db] | 騒 音 値PWL(冷房,強)[db] | 騒 音 値PWL(暖房,強)[db] | 外形寸法 Ｗ(室外)[㎜] | 外形寸法 Ｄ(室外)[㎜] | 外形寸法 Ｈ(室外)[㎜] | 製品質量(室外)[kg] | 相(室外)[φ] | 電圧(室外)[V] | 電動機出力(室外,圧縮機,1番目)[kW] | 電動機出力(室外,送風機,1番目)[W] | 電動機出力(室外,送風機,2番目)[W] | 消費電力(冷房,50ヘルツ電源)[kW] | 消費電力(冷房,60ヘルツ電源)[kW] | 消費電力(暖房,50ヘルツ電源)[kW] | 消費電力(暖房,60ヘルツ電源)[kW] | 運転電流(冷房,50ヘルツ電源)[A] | 運転電流(冷房,60ヘルツ電源)[A] | 運転電流(暖房,50ヘルツ電源)[A] | 運転電流(暖房,60ヘルツ電源)[A] | 力率(冷房,50ヘルツ電源)[%] | 力率(冷房,60ヘルツ電源)[%] | 力率(暖房,50ヘルツ電源)[%] | 力率(暖房,60ヘルツ電源)[%] | 標準価格[円（税抜）] | 備 考
[7 empty] | GUID\dfb7c360d3db4090a96f09b6cee75815\Folder\Item |  | 50-05-300-3120-200 | 空調機 | 空調機 | パッケージ形エアコン店舗・オフィス用（空冷ＨＰ） | 店舗・オフィス用ＰＡＣ（空冷ＨＰ）室外機 | スゴ暖ＺＥＡＳ | RDRP112BB | 504042 | ダイキン工業（株） | 店舗・オフィス用ＰＡＣ（空冷ＨＰ）室外機 | RDRP112BB | スゴ暖ＺＥＡＳ | 2022/10/3 | 室外機 | 10.0 | 10.0 | 11.2 | 13.6 | 11.2 | 13.6 | 100 | 100 | 48 | 52 | 69 | 73 | 940 | 320 | 1430 | 95 | 3 | 200 | 1.94 | 89 | 89 | 2.75 | 2.75 | 3.23 | 3.23 | 8.8 | 8.8 | 10.2 | 10.2 | 90.2 | 90.2 | 91.5 | 91.5 | 664000 | （税無し）
SDRHU140BCD
[16 empty] | メーカーコード | メーカー名 | 細分類 | メーカー型番 | 型式名称 | 製品リリース年月日 | 空調機器種別(DK-BIM) | 冷房能力(50ヘルツ電源)[kW] | 冷房能力(60ヘルツ電源)[kW] | 暖房能力(50ヘルツ電源)[kW] | 暖房能力(60ヘルツ電源)[kW] | 送 風 量(室内,50ヘルツ電源,強)[m3/min] | 送 風 量(室内,50ヘルツ電源,中)[m3/min] | 送 風 量(室内,50ヘルツ電源,弱)[m3/min] | 送 風 量(室内,60ヘルツ電源,強)[m3/min] | 送 風 量(室内,60ヘルツ電源,中)[m3/min] | 送 風 量(室内,60ヘルツ電源,弱)[m3/min] | 騒 音 値SPL(室内,冷房,50ヘルツ電源,特強)[db] | 騒 音 値SPL(室内,冷房,50ヘルツ電源,強)[db] | 騒 音 値SPL(室内,冷房,50ヘルツ電源,弱)[db] | 騒 音 値SPL(室内,冷房,60ヘルツ電源,特強)[db] | 騒 音 値SPL(室内,冷房,60ヘルツ電源,強)[db] | 騒 音 値SPL(室内,冷房,60ヘルツ電源,弱)[db] | 騒 音 値SPL(室内,暖房,50ヘルツ電源,特強)[db] | 騒 音 値SPL(室内,暖房,50ヘルツ電源,強)[db] | 騒 音 値SPL(室内,暖房,50ヘルツ電源,弱)[db] | 騒 音 値SPL(室内,暖房,60ヘルツ電源,特強)[db] | 騒 音 値SPL(室内,暖房,60ヘルツ電源,強)[db] | 騒 音 値SPL(室内,暖房,60ヘルツ電源,弱)[db] | 騒 音 値PWL(冷房,強)[db] | 騒 音 値PWL(暖房,強)[db] | 外形寸法 Ｗ(室内)[㎜] | 外形寸法 Ｄ(室内)[㎜] | 外形寸法 Ｈ(室内)[㎜] | 製品質量(室内)[kg] | 電動機出力(室内,送風機,1番目)[W] | 消費電力(冷房,50ヘルツ電源)[kW] | 消費電力(冷房,60ヘルツ電源)[kW] | 消費電力(暖房,50ヘルツ電源)[kW] | 消費電力(暖房,60ヘルツ電源)[kW] | 運転電流(冷房,50ヘルツ電源)[A] | 運転電流(冷房,60ヘルツ電源)[A] | 運転電流(暖房,50ヘルツ電源)[A] | 運転電流(暖房,60ヘルツ電源)[A] | 力率(冷房,50ヘルツ電源)[%] | 力率(冷房,60ヘルツ電源)[%] | 力率(暖房,50ヘルツ電源)[%] | 力率(暖房,60ヘルツ電源)[%] | 標準価格[円（税抜）] | 備 考
[7 empty] | GUID\601a0d30fce34ae79e31cb5505c27bc7\Folder\Item |  | 50-05-300-3120-080 | 空調機 | 空調機 | パッケージ形エアコン店舗・オフィス用（空冷ＨＰ） | 店舗・オフィス用ＰＡＣ（空冷ＨＰ）天吊形 | スカイエア 天井吊形スタイリッシュフロー | FHUP80FA | 504042 | ダイキン工業（株） | 店舗・オフィス用ＰＡＣ（空冷ＨＰ）天吊形 | FHUP80FA | スカイエア 天井吊形スタイリッシュフロー | 2022/4/1 | 室内機 | 7.1 | 7.1 | 8.0 | 8.0 | 22 | 18 | 13 | 22 | 18 | 13 | 47 | 42 | 35 | 47 | 42 | 35 | 47 | 42 | 35 | 47 | 42 | 35 | 65 | 65 | 1380 | 630 | 210 | 31 | 65 | 0.145 | 0.145 | 0.145 | 0.145 | 0.8 | 0.8 | 0.8 | 0.8 | 90.3 | 90.3 | 90.3 | 90.3 | 442000 | （税無し）
[16 empty] | メーカーコード | メーカー名 | 細分類 | メーカー型番 | 型式名称 | 製品リリース年月日 | 空調機器種別(DK-BIM) | 冷房能力(50ヘルツ電源)[kW] | 冷房能力(60ヘルツ電源)[kW] | 暖房能力(50ヘルツ電源)[kW] | 暖房能力(50ヘルツ電源,低温)[kW] | 暖房能力(60ヘルツ電源)[kW] | 暖房能力(60ヘルツ電源,低温)[kW] | 送 風 量(室外,50ヘルツ電源)[m3/min] | 送 風 量(室外,60ヘルツ電源)[m3/min] | 騒 音 値SPL(室外,冷房,60ヘルツ電源)[db] | 騒 音 値SPL(室外,暖房,60ヘルツ電源)[db] | 騒 音 値PWL(冷房,強)[db] | 騒 音 値PWL(暖房,強)[db] | 外形寸法 Ｗ(室外)[㎜] | 外形寸法 Ｄ(室外)[㎜] | 外形寸法 Ｈ(室外)[㎜] | 製品質量(室外)[kg] | 相(室外)[φ] | 電圧(室外)[V] | 電動機出力(室外,圧縮機,1番目)[kW] | 電動機出力(室外,送風機,1番目)[W] | 電動機出力(室外,送風機,2番目)[W] | 消費電力(冷房,50ヘルツ電源)[kW] | 消費電力(冷房,60ヘルツ電源)[kW] | 消費電力(暖房,50ヘルツ電源)[kW] | 消費電力(暖房,60ヘルツ電源)[kW] | 運転電流(冷房,50ヘルツ電源)[A] | 運転電流(冷房,60ヘルツ電源)[A] | 運転電流(暖房,50ヘルツ電源)[A] | 運転電流(暖房,60ヘルツ電源)[A] | 力率(冷房,50ヘルツ電源)[%] | 力率(冷房,60ヘルツ電源)[%] | 力率(暖房,50ヘルツ電源)[%] | 力率(暖房,60ヘルツ電源)[%] | 標準価格[円（税抜）] | 備 考
[7 empty] | GUID\c987d67849ce4db6a87b97f54bdbdf9f\Folder\Item |  | 50-05-300-3120-200 | 空調機 | 空調機 | パッケージ形エアコン店舗・オフィス用（空冷ＨＰ） | 店舗・オフィス用ＰＡＣ（空冷ＨＰ）室外機 | スゴ暖ＺＥＡＳ | RDRP140BB | 504042 | ダイキン工業（株） | 店舗・オフィス用ＰＡＣ（空冷ＨＰ）室外機 | RDRP140BB | スゴ暖ＺＥＡＳ | 2022/10/3 | 室外機 | 12.5 | 12.5 | 14.0 | 16.0 | 14.0 | 16.0 | 111 | 111 | 51 | 54 | 72 | 75 | 940 | 320 | 1430 | 125 | 3 | 200 | 2.51 | 292 | 292 | 3.32 | 3.32 | 3.84 | 3.84 | 10.7 | 10.7 | 12.5 | 12.5 | 89.5 | 89.5 | 88.7 | 88.7 | 824000 | （税無し）
SDRHU160BCD
[16 empty] | メーカーコード | メーカー名 | 細分類 | メーカー型番 | 型式名称 | 製品リリース年月日 | 空調機器種別(DK-BIM) | 冷房能力(50ヘルツ電源)[kW] | 冷房能力(60ヘルツ電源)[kW] | 暖房能力(50ヘルツ電源)[kW] | 暖房能力(60ヘルツ電源)[kW] | 送 風 量(室内,50ヘルツ電源,強)[m3/min] | 送 風 量(室内,50ヘルツ電源,中)[m3/min] | 送 風 量(室内,50ヘルツ電源,弱)[m3/min] | 送 風 量(室内,60ヘルツ電源,強)[m3/min] | 送 風 量(室内,60ヘルツ電源,中)[m3/min] | 送 風 量(室内,60ヘルツ電源,弱)[m3/min] | 騒 音 値SPL(室内,冷房,50ヘルツ電源,特強)[db] | 騒 音 値SPL(室内,冷房,50ヘルツ電源,強)[db] | 騒 音 値SPL(室内,冷房,50ヘルツ電源,弱)[db] | 騒 音 値SPL(室内,冷房,60ヘルツ電源,特強)[db] | 騒 音 値SPL(室内,冷房,60ヘルツ電源,強)[db] | 騒 音 値SPL(室内,冷房,60ヘルツ電源,弱)[db] | 騒 音 値SPL(室内,暖房,50ヘルツ電源,特強)[db] | 騒 音 値SPL(室内,暖房,50ヘルツ電源,強)[db] | 騒 音 値SPL(室内,暖房,50ヘルツ電源,弱)[db] | 騒 音 値SPL(室内,暖房,60ヘルツ電源,特強)[db] | 騒 音 値SPL(室内,暖房,60ヘルツ電源,強)[db] | 騒 音 値SPL(室内,暖房,60ヘルツ電源,弱)[db] | 騒 音 値PWL(冷房,強)[db] | 騒 音 値PWL(暖房,強)[db] | 外形寸法 Ｗ(室内)[㎜] | 外形寸法 Ｄ(室内)[㎜] | 外形寸法 Ｈ(室内)[㎜] | 製品質量(室内)[kg] | 電動機出力(室内,送風機,1番目)[W] | 消費電力(冷房,50ヘルツ電源)[kW] | 消費電力(冷房,60ヘルツ電源)[kW] | 消費電力(暖房,50ヘルツ電源)[kW] | 消費電力(暖房,60ヘルツ電源)[kW] | 運転電流(冷房,50ヘルツ電源)[A] | 運転電流(冷房,60ヘルツ電源)[A] | 運転電流(暖房,50ヘルツ電源)[A] | 運転電流(暖房,60ヘルツ電源)[A] | 力率(冷房,50ヘルツ電源)[%] | 力率(冷房,60ヘルツ電源)[%] | 力率(暖房,50ヘルツ電源)[%] | 力率(暖房,60ヘルツ電源)[%] | 標準価格[円（税抜）] | 備 考
[7 empty] | GUID\ca43af552b4847ca9ed9cdeeaa979e0f\Folder\Item |  | 50-05-300-3120-080 | 空調機 | 空調機 | パッケージ形エアコン店舗・オフィス用（空冷ＨＰ） | 店舗・オフィス用ＰＡＣ（空冷ＨＰ）天吊形 | スカイエア 天井吊形スタイリッシュフロー | FHUP80FA | 504042 | ダイキン工業（株） | 店舗・オフィス用ＰＡＣ（空冷ＨＰ）天吊形 | FHUP80FA | スカイエア 天井吊形スタイリッシュフロー | 2022/4/1 | 室内機 | 7.1 | 7.1 | 8.0 | 8.0 | 22 | 18 | 13 | 22 | 18 | 13 | 47 | 42 | 35 | 47 | 42 | 35 | 47 | 42 | 35 | 47 | 42 | 35 | 65 | 65 | 1380 | 630 | 210 | 31 | 65 | 0.145 | 0.145 | 0.145 | 0.145 | 0.8 | 0.8 | 0.8 | 0.8 | 90.3 | 90.3 | 90.3 | 90.3 | 442000 | （税無し）
[16 empty] | メーカーコード | メーカー名 | 細分類 | メーカー型番 | 型式名称 | 製品リリース年月日 | 空調機器種別(DK-BIM) | 冷房能力(50ヘルツ電源)[kW] | 冷房能力(60ヘルツ電源)[kW] | 暖房能力(50ヘルツ電源)[kW] | 暖房能力(50ヘルツ電源,低温)[kW] | 暖房能力(60ヘルツ電源)[kW] | 暖房能力(60ヘルツ電源,低温)[kW] | 送 風 量(室外,50ヘルツ電源)[m3/min] | 送 風 量(室外,60ヘルツ電源)[m3/min] | 騒 音 値SPL(室外,冷房,60ヘルツ電源)[db] | 騒 音 値SPL(室外,暖房,60ヘルツ電源)[db] | 騒 音 値PWL(冷房,強)[db] | 騒 音 値PWL(暖房,強)[db] | 外形寸法 Ｗ(室外)[㎜] | 外形寸法 Ｄ(室外)[㎜] | 外形寸法 Ｈ(室外)[㎜] | 製品質量(室外)[kg] | 相(室外)[φ] | 電圧(室外)[V] | 電動機出力(室外,圧縮機,1番目)[kW] | 電動機出力(室外,送風機,1番目)[W] | 電動機出力(室外,送風機,2番目)[W] | 消費電力(冷房,50ヘルツ電源)[kW] | 消費電力(冷房,60ヘルツ電源)[kW] | 消費電力(暖房,50ヘルツ電源)[kW] | 消費電力(暖房,60ヘルツ電源)[kW] | 運転電流(冷房,50ヘルツ電源)[A] | 運転電流(冷房,60ヘルツ電源)[A] | 運転電流(暖房,50ヘルツ電源)[A] | 運転電流(暖房,60ヘルツ電源)[A] | 力率(冷房,50ヘルツ電源)[%] | 力率(冷房,60ヘルツ電源)[%] | 力率(暖房,50ヘルツ電源)[%] | 力率(暖房,60ヘルツ電源)[%] | 標準価格[円（税抜）] | 備 考
[7 empty] | GUID\0747f7c7721940d58634ee2c43f892e8\Folder\Item |  | 50-05-300-3120-200 | 空調機 | 空調機 | パッケージ形エアコン店舗・オフィス用（空冷ＨＰ） | 店舗・オフィス用ＰＡＣ（空冷ＨＰ）室外機 | スゴ暖ＺＥＡＳ | RDRP160BB | 504042 | ダイキン工業（株） | 店舗・オフィス用ＰＡＣ（空冷ＨＰ）室外機 | RDRP160BB | スゴ暖ＺＥＡＳ | 2022/10/3 | 室外機 | 14.0 | 14.0 | 16.0 | 16.5 | 16.0 | 16.5 | 113 | 113 | 51 | 54 | 72 | 75 | 940 | 320 | 1430 | 125 | 3 | 200 | 3.07 | 292 | 292 | 5.60 | 5.59 | 5.07 | 5.07 | 17.7 | 17.7 | 16.0 | 16.0 | 91.4 | 91.2 | 91.5 | 91.5 | 906000 | （税無し）
SDRHU160BCM
[16 empty] | メーカーコード | メーカー名 | 細分類 | メーカー型番 | 型式名称 | 製品リリース年月日 | 空調機器種別(DK-BIM) | 冷房能力(50ヘルツ電源)[kW] | 冷房能力(60ヘルツ電源)[kW] | 暖房能力(50ヘルツ電源)[kW] | 暖房能力(60ヘルツ電源)[kW] | 送 風 量(室内,50ヘルツ電源,強)[m3/min] | 送 風 量(室内,50ヘルツ電源,中)[m3/min] | 送 風 量(室内,50ヘルツ電源,弱)[m3/min] | 送 風 量(室内,60ヘルツ電源,強)[m3/min] | 送 風 量(室内,60ヘルツ電源,中)[m3/min] | 送 風 量(室内,60ヘルツ電源,弱)[m3/min] | 騒 音 値SPL(室内,冷房,50ヘルツ電源,特強)[db] | 騒 音 値SPL(室内,冷房,50ヘルツ電源,強)[db] | 騒 音 値SPL(室内,冷房,50ヘルツ電源,弱)[db] | 騒 音 値SPL(室内,冷房,60ヘルツ電源,特強)[db] | 騒 音 値SPL(室内,冷房,60ヘルツ電源,強)[db] | 騒 音 値SPL(室内,冷房,60ヘルツ電源,弱)[db] | 騒 音 値SPL(室内,暖房,50ヘルツ電源,特強)[db] | 騒 音 値SPL(室内,暖房,50ヘルツ電源,強)[db] | 騒 音 値SPL(室内,暖房,50ヘルツ電源,弱)[db] | 騒 音 値SPL(室内,暖房,60ヘルツ電源,特強)[db] | 騒 音 値SPL(室内,暖房,60ヘルツ電源,強)[db] | 騒 音 値SPL(室内,暖房,60ヘルツ電源,弱)[db] | 騒 音 値PWL(冷房,強)[db] | 騒 音 値PWL(暖房,強)[db] | 外形寸法 Ｗ(室内)[㎜] | 外形寸法 Ｄ(室内)[㎜] | 外形寸法 Ｈ(室内)[㎜] | 製品質量(室内)[kg] | 電動機出力(室内,送風機,1番目)[W] | 消費電力(冷房,50ヘルツ電源)[kW] | 消費電力(冷房,60ヘルツ電源)[kW] | 消費電力(暖房,50ヘルツ電源)[kW] | 消費電力(暖房,60ヘルツ電源)[kW] | 運転電流(冷房,50ヘルツ電源)[A] | 運転電流(冷房,60ヘルツ電源)[A] | 運転電流(暖房,50ヘルツ電源)[A] | 運転電流(暖房,60ヘルツ電源)[A] | 力率(冷房,50ヘルツ電源)[%] | 力率(冷房,60ヘルツ電源)[%] | 力率(暖房,50ヘルツ電源)[%] | 力率(暖房,60ヘルツ電源)[%] | 標準価格[円（税抜）] | 備 考
[7 empty] | GUID\81f9c84d1a9747129e9016bdd164eb11\Folder\Item |  | 50-05-300-3120-080 | 空調機 | 空調機 | パッケージ形エアコン店舗・オフィス用（空冷ＨＰ） | 店舗・オフィス用ＰＡＣ（空冷ＨＰ）天吊形 | スカイエア 天井吊形スタイリッシュフロー | FHUP50FA | 504042 | ダイキン工業（株） | 店舗・オフィス用ＰＡＣ（空冷ＨＰ）天吊形 | FHUP50FA | スカイエア 天井吊形スタイリッシュフロー | 2022/4/1 | 室内機 | 4.5 | 4.5 | 5.0 | 5.0 | 17.5 | 13.5 | 10.5 | 17.5 | 13.5 | 10.5 | 45 | 39 | 34 | 45 | 39 | 34 | 45 | 39 | 34 | 45 | 39 | 34 | 63 | 63 | 1180 | 630 | 210 | 29 | 65 | 0.145 | 0.145 | 0.145 | 0.145 | 0.8 | 0.8 | 0.8 | 0.8 | 90.5 | 90.5 | 90.5 | 90.5 | 397000 | （税無し）
[16 empty] | メーカーコード | メーカー名 | 細分類 | メーカー型番 | 型式名称 | 製品リリース年月日 | 空調機器種別(DK-BIM) | 冷房能力(50ヘルツ電源)[kW] | 冷房能力(60ヘルツ電源)[kW] | 暖房能力(50ヘルツ電源)[kW] | 暖房能力(50ヘルツ電源,低温)[kW] | 暖房能力(60ヘルツ電源)[kW] | 暖房能力(60ヘルツ電源,低温)[kW] | 送 風 量(室外,50ヘルツ電源)[m3/min] | 送 風 量(室外,60ヘルツ電源)[m3/min] | 騒 音 値SPL(室外,冷房,60ヘルツ電源)[db] | 騒 音 値SPL(室外,暖房,60ヘルツ電源)[db] | 騒 音 値PWL(冷房,強)[db] | 騒 音 値PWL(暖房,強)[db] | 外形寸法 Ｗ(室外)[㎜] | 外形寸法 Ｄ(室外)[㎜] | 外形寸法 Ｈ(室外)[㎜] | 製品質量(室外)[kg] | 相(室外)[φ] | 電圧(室外)[V] | 電動機出力(室外,圧縮機,1番目)[kW] | 電動機出力(室外,送風機,1番目)[W] | 電動機出力(室外,送風機,2番目)[W] | 消費電力(冷房,50ヘルツ電源)[kW] | 消費電力(冷房,60ヘルツ電源)[kW] | 消費電力(暖房,50ヘルツ電源)[kW] | 消費電力(暖房,60ヘルツ電源)[kW] | 運転電流(冷房,50ヘルツ電源)[A] | 運転電流(冷房,60ヘルツ電源)[A] | 運転電流(暖房,50ヘルツ電源)[A] | 運転電流(暖房,60ヘルツ電源)[A] | 力率(冷房,50ヘルツ電源)[%] | 力率(冷房,60ヘルツ電源)[%] | 力率(暖房,50ヘルツ電源)[%] | 力率(暖房,60ヘルツ電源)[%] | 標準価格[円（税抜）] | 備 考
[7 empty] | GUID\612c3be548b14a19b9e7f3b0f22769cc\Folder\Item |  | 50-05-300-3120-200 | 空調機 | 空調機 | パッケージ形エアコン店舗・オフィス用（空冷ＨＰ） | 店舗・オフィス用ＰＡＣ（空冷ＨＰ）室外機 | スゴ暖ＺＥＡＳ | RDRP160BB | 504042 | ダイキン工業（株） | 店舗・オフィス用ＰＡＣ（空冷ＨＰ）室外機 | RDRP160BB | スゴ暖ＺＥＡＳ | 2022/10/3 | 室外機 | 14.0 | 14.0 | 16.0 | 16.5 | 16.0 | 16.5 | 113 | 113 | 51 | 54 | 72 | 75 | 940 | 320 | 1430 | 125 | 3 | 200 | 3.07 | 292 | 292 | 5.60 | 5.59 | 5.07 | 5.07 | 17.7 | 17.7 | 16.0 | 16.0 | 91.4 | 91.2 | 91.5 | 91.5 | 906000 | （税無し）
天井埋込カセット形 エコ・ダブルフロー ＜標準＞タイプ
SDRG80BA(N)
[16 empty] | メーカーコード | メーカー名 | 細分類 | メーカー型番 | 型式名称 | 製品リリース年月日 | 空調機器種別(DK-BIM) | 冷房能力(50ヘルツ電源)[kW] | 冷房能力(60ヘルツ電源)[kW] | 暖房能力(50ヘルツ電源)[kW] | 暖房能力(60ヘルツ電源)[kW] | 送 風 量(室内,50ヘルツ電源,強)[m3/min] | 送 風 量(室内,50ヘルツ電源,中)[m3/min] | 送 風 量(室内,50ヘルツ電源,弱)[m3/min] | 送 風 量(室内,60ヘルツ電源,強)[m3/min] | 送 風 量(室内,60ヘルツ電源,中)[m3/min] | 送 風 量(室内,60ヘルツ電源,弱)[m3/min] | 騒 音 値SPL(室内,冷房,50ヘルツ電源,特強)[db] | 騒 音 値SPL(室内,冷房,50ヘルツ電源,強)[db] | 騒 音 値SPL(室内,冷房,50ヘルツ電源,弱)[db] | 騒 音 値SPL(室内,冷房,60ヘルツ電源,特強)[db] | 騒 音 値SPL(室内,冷房,60ヘルツ電源,強)[db] | 騒 音 値SPL(室内,冷房,60ヘルツ電源,弱)[db] | 騒 音 値SPL(室内,暖房,50ヘルツ電源,特強)[db] | 騒 音 値SPL(室内,暖房,50ヘルツ電源,強)[db] | 騒 音 値SPL(室内,暖房,50ヘルツ電源,弱)[db] | 騒 音 値SPL(室内,暖房,60ヘルツ電源,特強)[db] | 騒 音 値SPL(室内,暖房,60ヘルツ電源,強)[db] | 騒 音 値SPL(室内,暖房,60ヘルツ電源,弱)[db] | 騒 音 値PWL(冷房,強)[db] | 騒 音 値PWL(暖房,強)[db] | 外形寸法 Ｗ(室内)[㎜] | 外形寸法 Ｄ(室内)[㎜] | 外形寸法 Ｈ(室内)[㎜] | 製品質量(室内)[kg] | 電動機出力(室内,送風機,1番目)[W] | 消費電力(冷房,50ヘルツ電源)[kW] | 消費電力(冷房,60ヘルツ電源)[kW] | 消費電力(暖房,50ヘルツ電源)[kW] | 消費電力(暖房,60ヘルツ電源)[kW] | 運転電流(冷房,50ヘルツ電源)[A] | 運転電流(冷房,60ヘルツ電源)[A] | 運転電流(暖房,50ヘルツ電源)[A] | 運転電流(暖房,60ヘルツ電源)[A] | 力率(冷房,50ヘルツ電源)[%] | 力率(冷房,60ヘルツ電源)[%] | 力率(暖房,50ヘルツ電源)[%] | 力率(暖房,60ヘルツ電源)[%] | 標準価格[円（税抜）] | 備 考
[7 empty] | GUID\ca93e6334685470e8be1d8c5d3a8c34f\Folder\Item |  | 50-05-300-3120-020 | 空調機 | 空調機 | パッケージ形エアコン店舗・オフィス用（空冷ＨＰ） | 店舗・オフィス用ＰＡＣ（空冷ＨＰ）２方向カセット形 | スカイエア 天井埋込カセット形エコ・ダブルフロータイプ | FHGP80FA | 504042 | ダイキン工業（株） | 店舗・オフィス用ＰＡＣ（空冷ＨＰ）２方向カセット形 | FHGP80FA | スカイエア 天井埋込カセット形エコ・ダブルフロータイプ | 2021/10/1 | 室内機 | 7.1 | 7.1 | 8.0 | 8.0 | 17 | 14.5 | 12 | 17 | 14.5 | 12 | 41 | 37 | 33 | 41 | 37 | 33 | 41 | 37 | 33 | 41 | 37 | 33 | 57 | 57 | 990 | 620 | 305 | 23 | 106 | 0.0743 | 0.0743 | 0.0703 | 0.0703 | 0.5 | 0.5 | 0.4 | 0.4 | 89.3 | 89.3 | 88.8 | 88.8 | 373000 | （税無し）
[16 empty] | メーカーコード | メーカー名 | 細分類 | メーカー型番 | 型式名称 | 製品リリース年月日 | 空調機器種別(DK-BIM) | 冷房能力(50ヘルツ電源)[kW] | 冷房能力(60ヘルツ電源)[kW] | 暖房能力(50ヘルツ電源)[kW] | 暖房能力(50ヘルツ電源,低温)[kW] | 暖房能力(60ヘルツ電源)[kW] | 暖房能力(60ヘルツ電源,低温)[kW] | 送 風 量(室外,50ヘルツ電源)[m3/min] | 送 風 量(室外,60ヘルツ電源)[m3/min] | 騒 音 値SPL(室外,冷房,60ヘルツ電源)[db] | 騒 音 値SPL(室外,暖房,60ヘルツ電源)[db] | 騒 音 値PWL(冷房,強)[db] | 騒 音 値PWL(暖房,強)[db] | 外形寸法 Ｗ(室外)[㎜] | 外形寸法 Ｄ(室外)[㎜] | 外形寸法 Ｈ(室外)[㎜] | 製品質量(室外)[kg] | 相(室外)[φ] | 電圧(室外)[V] | 電動機出力(室外,圧縮機,1番目)[kW] | 電動機出力(室外,送風機,1番目)[W] | 消費電力(冷房,50ヘルツ電源)[kW] | 消費電力(冷房,60ヘルツ電源)[kW] | 消費電力(暖房,50ヘルツ電源)[kW] | 消費電力(暖房,60ヘルツ電源)[kW] | 運転電流(冷房,50ヘルツ電源)[A] | 運転電流(冷房,60ヘルツ電源)[A] | 運転電流(暖房,50ヘルツ電源)[A] | 運転電流(暖房,60ヘルツ電源)[A] | 力率(冷房,50ヘルツ電源)[%] | 力率(冷房,60ヘルツ電源)[%] | 力率(暖房,50ヘルツ電源)[%] | 力率(暖房,60ヘルツ電源)[%] | 標準価格[円（税抜）] | 備 考
[7 empty] | GUID\66aa3636c0ba42d89b6c378e85518987\Folder\Item |  | 50-05-300-3120-200 | 空調機 | 空調機 | パッケージ形エアコン店舗・オフィス用（空冷ＨＰ） | 店舗・オフィス用ＰＡＣ（空冷ＨＰ）室外機 | スゴ暖ＺＥＡＳ | RDRP80BA | 504042 | ダイキン工業（株） | 店舗・オフィス用ＰＡＣ（空冷ＨＰ）室外機 | RDRP80BA | スゴ暖ＺＥＡＳ | 2021/10/1 | 室外機 | 7.1 | 7.1 | 8.0 | 10.8 | 8.0 | 10.8 | 98 | 98 | 48 | 52 | 69 | 73 | 940 | 320 | 1430 | 95 | 3 | 200 | 1.19 | 89 | 1.54 | 1.54 | 1.89 | 1.89 | 5.3 | 5.3 | 6.4 | 6.4 | 83.7 | 83.7 | 85.1 | 85.1 | 565000 | （税無し）
SDRG112BA(N)
[16 empty] | メーカーコード | メーカー名 | 細分類 | メーカー型番 | 型式名称 | 製品リリース年月日 | 空調機器種別(DK-BIM) | 冷房能力(50ヘルツ電源)[kW] | 冷房能力(60ヘルツ電源)[kW] | 暖房能力(50ヘルツ電源)[kW] | 暖房能力(60ヘルツ電源)[kW] | 送 風 量(室内,50ヘルツ電源,強)[m3/min] | 送 風 量(室内,50ヘルツ電源,中)[m3/min] | 送 風 量(室内,50ヘルツ電源,弱)[m3/min] | 送 風 量(室内,60ヘルツ電源,強)[m3/min] | 送 風 量(室内,60ヘルツ電源,中)[m3/min] | 送 風 量(室内,60ヘルツ電源,弱)[m3/min] | 騒 音 値SPL(室内,冷房,50ヘルツ電源,特強)[db] | 騒 音 値SPL(室内,冷房,50ヘルツ電源,強)[db] | 騒 音 値SPL(室内,冷房,50ヘルツ電源,弱)[db] | 騒 音 値SPL(室内,冷房,60ヘルツ電源,特強)[db] | 騒 音 値SPL(室内,冷房,60ヘルツ電源,強)[db] | 騒 音 値SPL(室内,冷房,60ヘルツ電源,弱)[db] | 騒 音 値SPL(室内,暖房,50ヘルツ電源,特強)[db] | 騒 音 値SPL(室内,暖房,50ヘルツ電源,強)[db] | 騒 音 値SPL(室内,暖房,50ヘルツ電源,弱)[db] | 騒 音 値SPL(室内,暖房,60ヘルツ電源,特強)[db] | 騒 音 値SPL(室内,暖房,60ヘルツ電源,強)[db] | 騒 音 値SPL(室内,暖房,60ヘルツ電源,弱)[db] | 騒 音 値PWL(冷房,強)[db] | 騒 音 値PWL(暖房,強)[db] | 外形寸法 Ｗ(室内)[㎜] | 外形寸法 Ｄ(室内)[㎜] | 外形寸法 Ｈ(室内)[㎜] | 製品質量(室内)[kg] | 電動機出力(室内,送風機,1番目)[W] | 消費電力(冷房,50ヘルツ電源)[kW] | 消費電力(冷房,60ヘルツ電源)[kW] | 消費電力(暖房,50ヘルツ電源)[kW] | 消費電力(暖房,60ヘルツ電源)[kW] | 運転電流(冷房,50ヘルツ電源)[A] | 運転電流(冷房,60ヘルツ電源)[A] | 運転電流(暖房,50ヘルツ電源)[A] | 運転電流(暖房,60ヘルツ電源)[A] | 力率(冷房,50ヘルツ電源)[%] | 力率(冷房,60ヘルツ電源)[%] | 力率(暖房,50ヘルツ電源)[%] | 力率(暖房,60ヘルツ電源)[%] | 標準価格[円（税抜）] | 備 考
[7 empty] | GUID\5db3e4e4ac574333888d1ac489f0a172\Folder\Item |  | 50-05-300-3120-020 | 空調機 | 空調機 | パッケージ形エアコン店舗・オフィス用（空冷ＨＰ） | 店舗・オフィス用ＰＡＣ（空冷ＨＰ）２方向カセット形 | スカイエア 天井埋込カセット形エコ・ダブルフロータイプ | FHGP112FA | 504042 | ダイキン工業（株） | 店舗・オフィス用ＰＡＣ（空冷ＨＰ）２方向カセット形 | FHGP112FA | スカイエア 天井埋込カセット形エコ・ダブルフロータイプ | 2021/10/1 | 室内機 | 10.0 | 10.0 | 11.2 | 11.2 | 26 | 22.5 | 18.5 | 26 | 22.5 | 18.5 | 42 | 38 | 35 | 42 | 38 | 35 | 42 | 38 | 35 | 42 | 38 | 35 | 58 | 58 | 1445 | 620 | 305 | 33 | 46 | 0.0900 | 0.0900 | 0.0860 | 0.0860 | 0.6 | 0.6 | 0.5 | 0.5 | 88.7 | 88.7 | 88.3 | 88.3 | 413000 | （税無し）
[16 empty] | メーカーコード | メーカー名 | 細分類 | メーカー型番 | 型式名称 | 製品リリース年月日 | 空調機器種別(DK-BIM) | 冷房能力(50ヘルツ電源)[kW] | 冷房能力(60ヘルツ電源)[kW] | 暖房能力(50ヘルツ電源)[kW] | 暖房能力(50ヘルツ電源,低温)[kW] | 暖房能力(60ヘルツ電源)[kW] | 暖房能力(60ヘルツ電源,低温)[kW] | 送 風 量(室外,50ヘルツ電源)[m3/min] | 送 風 量(室外,60ヘルツ電源)[m3/min] | 騒 音 値SPL(室外,冷房,60ヘルツ電源)[db] | 騒 音 値SPL(室外,暖房,60ヘルツ電源)[db] | 騒 音 値PWL(冷房,強)[db] | 騒 音 値PWL(暖房,強)[db] | 外形寸法 Ｗ(室外)[㎜] | 外形寸法 Ｄ(室外)[㎜] | 外形寸法 Ｈ(室外)[㎜] | 製品質量(室外)[kg] | 相(室外)[φ] | 電圧(室外)[V] | 電動機出力(室外,圧縮機,1番目)[kW] | 電動機出力(室外,送風機,1番目)[W] | 消費電力(冷房,50ヘルツ電源)[kW] | 消費電力(冷房,60ヘルツ電源)[kW] | 消費電力(暖房,50ヘルツ電源)[kW] | 消費電力(暖房,60ヘルツ電源)[kW] | 運転電流(冷房,50ヘルツ電源)[A] | 運転電流(冷房,60ヘルツ電源)[A] | 運転電流(暖房,50ヘルツ電源)[A] | 運転電流(暖房,60ヘルツ電源)[A] | 力率(冷房,50ヘルツ電源)[%] | 力率(冷房,60ヘルツ電源)[%] | 力率(暖房,50ヘルツ電源)[%] | 力率(暖房,60ヘルツ電源)[%] | 標準価格[円（税抜）] | 備 考
[7 empty] | GUID\6a30c8dedc8e46f2b497fb3ae016008e\Folder\Item |  | 50-05-300-3120-200 | 空調機 | 空調機 | パッケージ形エアコン店舗・オフィス用（空冷ＨＰ） | 店舗・オフィス用ＰＡＣ（空冷ＨＰ）室外機 | スゴ暖ＺＥＡＳ | RDRP112BA | 504042 | ダイキン工業（株） | 店舗・オフィス用ＰＡＣ（空冷ＨＰ）室外機 | RDRP112BA | スゴ暖ＺＥＡＳ | 2021/10/1 | 室外機 | 10.0 | 10.0 | 11.2 | 13.6 | 11.2 | 13.6 | 100 | 100 | 48 | 52 | 69 | 73 | 940 | 320 | 1430 | 95 | 3 | 200 | 1.94 | 89 | 2.75 | 2.75 | 3.23 | 3.23 | 8.8 | 8.8 | 10.2 | 10.2 | 90.2 | 90.2 | 91.5 | 91.5 | 664000 | （税無し）
SDRG140BA(N)
[16 empty] | メーカーコード | メーカー名 | 細分類 | メーカー型番 | 型式名称 | 製品リリース年月日 | 空調機器種別(DK-BIM) | 冷房能力(50ヘルツ電源)[kW] | 冷房能力(60ヘルツ電源)[kW] | 暖房能力(50ヘルツ電源)[kW] | 暖房能力(60ヘルツ電源)[kW] | 送 風 量(室内,50ヘルツ電源,強)[m3/min] | 送 風 量(室内,50ヘルツ電源,中)[m3/min] | 送 風 量(室内,50ヘルツ電源,弱)[m3/min] | 送 風 量(室内,60ヘルツ電源,強)[m3/min] | 送 風 量(室内,60ヘルツ電源,中)[m3/min] | 送 風 量(室内,60ヘルツ電源,弱)[m3/min] | 騒 音 値SPL(室内,冷房,50ヘルツ電源,特強)[db] | 騒 音 値SPL(室内,冷房,50ヘルツ電源,強)[db] | 騒 音 値SPL(室内,冷房,50ヘルツ電源,弱)[db] | 騒 音 値SPL(室内,冷房,60ヘルツ電源,特強)[db] | 騒 音 値SPL(室内,冷房,60ヘルツ電源,強)[db] | 騒 音 値SPL(室内,冷房,60ヘルツ電源,弱)[db] | 騒 音 値SPL(室内,暖房,50ヘルツ電源,特強)[db] | 騒 音 値SPL(室内,暖房,50ヘルツ電源,強)[db] | 騒 音 値SPL(室内,暖房,50ヘルツ電源,弱)[db] | 騒 音 値SPL(室内,暖房,60ヘルツ電源,特強)[db] | 騒 音 値SPL(室内,暖房,60ヘルツ電源,強)[db] | 騒 音 値SPL(室内,暖房,60ヘルツ電源,弱)[db] | 騒 音 値PWL(冷房,強)[db] | 騒 音 値PWL(暖房,強)[db] | 外形寸法 Ｗ(室内)[㎜] | 外形寸法 Ｄ(室内)[㎜] | 外形寸法 Ｈ(室内)[㎜] | 製品質量(室内)[kg] | 電動機出力(室内,送風機,1番目)[W] | 消費電力(冷房,50ヘルツ電源)[kW] | 消費電力(冷房,60ヘルツ電源)[kW] | 消費電力(暖房,50ヘルツ電源)[kW] | 消費電力(暖房,60ヘルツ電源)[kW] | 運転電流(冷房,50ヘルツ電源)[A] | 運転電流(冷房,60ヘルツ電源)[A] | 運転電流(暖房,50ヘルツ電源)[A] | 運転電流(暖房,60ヘルツ電源)[A] | 力率(冷房,50ヘルツ電源)[%] | 力率(冷房,60ヘルツ電源)[%] | 力率(暖房,50ヘルツ電源)[%] | 力率(暖房,60ヘルツ電源)[%] | 標準価格[円（税抜）] | 備 考
[7 empty] | GUID\6c2b029317af4b7f9b7358a319a511df\Folder\Item |  | 50-05-300-3120-020 | 空調機 | 空調機 | パッケージ形エアコン店舗・オフィス用（空冷ＨＰ） | 店舗・オフィス用ＰＡＣ（空冷ＨＰ）２方向カセット形 | スカイエア 天井埋込カセット形エコ・ダブルフロータイプ | FHGP140FA | 504042 | ダイキン工業（株） | 店舗・オフィス用ＰＡＣ（空冷ＨＰ）２方向カセット形 | FHGP140FA | スカイエア 天井埋込カセット形エコ・ダブルフロータイプ | 2021/10/1 | 室内機 | 12.5 | 12.5 | 14.0 | 14.0 | 32 | 27.5 | 23 | 32 | 27.5 | 23 | 46 | 43 | 39 | 46 | 43 | 39 | 46 | 43 | 39 | 46 | 43 | 39 | 62 | 62 | 1445 | 620 | 305 | 35 | 106 | 0.130 | 0.130 | 0.126 | 0.126 | 0.8 | 0.8 | 0.8 | 0.8 | 87.9 | 87.9 | 87.6 | 87.6 | 459000 | （税無し）
[16 empty] | メーカーコード | メーカー名 | 細分類 | メーカー型番 | 型式名称 | 製品リリース年月日 | 空調機器種別(DK-BIM) | 冷房能力(50ヘルツ電源)[kW] | 冷房能力(60ヘルツ電源)[kW] | 暖房能力(50ヘルツ電源)[kW] | 暖房能力(50ヘルツ電源,低温)[kW] | 暖房能力(60ヘルツ電源)[kW] | 暖房能力(60ヘルツ電源,低温)[kW] | 送 風 量(室外,50ヘルツ電源)[m3/min] | 送 風 量(室外,60ヘルツ電源)[m3/min] | 騒 音 値SPL(室外,冷房,60ヘルツ電源)[db] | 騒 音 値SPL(室外,暖房,60ヘルツ電源)[db] | 騒 音 値PWL(冷房,強)[db] | 騒 音 値PWL(暖房,強)[db] | 外形寸法 Ｗ(室外)[㎜] | 外形寸法 Ｄ(室外)[㎜] | 外形寸法 Ｈ(室外)[㎜] | 製品質量(室外)[kg] | 相(室外)[φ] | 電圧(室外)[V] | 電動機出力(室外,圧縮機,1番目)[kW] | 電動機出力(室外,送風機,1番目)[W] | 消費電力(冷房,50ヘルツ電源)[kW] | 消費電力(冷房,60ヘルツ電源)[kW] | 消費電力(暖房,50ヘルツ電源)[kW] | 消費電力(暖房,60ヘルツ電源)[kW] | 運転電流(冷房,50ヘルツ電源)[A] | 運転電流(冷房,60ヘルツ電源)[A] | 運転電流(暖房,50ヘルツ電源)[A] | 運転電流(暖房,60ヘルツ電源)[A] | 力率(冷房,50ヘルツ電源)[%] | 力率(冷房,60ヘルツ電源)[%] | 力率(暖房,50ヘルツ電源)[%] | 力率(暖房,60ヘルツ電源)[%] | 標準価格[円（税抜）] | 備 考
[7 empty] | GUID\2c83f7ce89ba44c48c0ea2f792ef2ed2\Folder\Item |  | 50-05-300-3120-200 | 空調機 | 空調機 | パッケージ形エアコン店舗・オフィス用（空冷ＨＰ） | 店舗・オフィス用ＰＡＣ（空冷ＨＰ）室外機 | スゴ暖ＺＥＡＳ | RDRP140BA | 504042 | ダイキン工業（株） | 店舗・オフィス用ＰＡＣ（空冷ＨＰ）室外機 | RDRP140BA | スゴ暖ＺＥＡＳ | 2021/10/1 | 室外機 | 12.5 | 12.5 | 14.0 | 16.0 | 14.0 | 16.0 | 111 | 111 | 51 | 54 | 72 | 75 | 940 | 320 | 1430 | 125 | 3 | 200 | 2.51 | 292 | 3.32 | 3.32 | 3.84 | 3.84 | 10.7 | 10.7 | 12.5 | 12.5 | 89.5 | 89.5 | 88.7 | 88.7 | 824000 | （税無し）
SDRG160BA(N)
[16 empty] | メーカーコード | メーカー名 | 細分類 | メーカー型番 | 型式名称 | 製品リリース年月日 | 空調機器種別(DK-BIM) | 冷房能力(50ヘルツ電源)[kW] | 冷房能力(60ヘルツ電源)[kW] | 暖房能力(50ヘルツ電源)[kW] | 暖房能力(60ヘルツ電源)[kW] | 送 風 量(室内,50ヘルツ電源,強)[m3/min] | 送 風 量(室内,50ヘルツ電源,中)[m3/min] | 送 風 量(室内,50ヘルツ電源,弱)[m3/min] | 送 風 量(室内,60ヘルツ電源,強)[m3/min] | 送 風 量(室内,60ヘルツ電源,中)[m3/min] | 送 風 量(室内,60ヘルツ電源,弱)[m3/min] | 騒 音 値SPL(室内,冷房,50ヘルツ電源,特強)[db] | 騒 音 値SPL(室内,冷房,50ヘルツ電源,強)[db] | 騒 音 値SPL(室内,冷房,50ヘルツ電源,弱)[db] | 騒 音 値SPL(室内,冷房,60ヘルツ電源,特強)[db] | 騒 音 値SPL(室内,冷房,60ヘルツ電源,強)[db] | 騒 音 値SPL(室内,冷房,60ヘルツ電源,弱)[db] | 騒 音 値SPL(室内,暖房,50ヘルツ電源,特強)[db] | 騒 音 値SPL(室内,暖房,50ヘルツ電源,強)[db] | 騒 音 値SPL(室内,暖房,50ヘルツ電源,弱)[db] | 騒 音 値SPL(室内,暖房,60ヘルツ電源,特強)[db] | 騒 音 値SPL(室内,暖房,60ヘルツ電源,強)[db] | 騒 音 値SPL(室内,暖房,60ヘルツ電源,弱)[db] | 騒 音 値PWL(冷房,強)[db] | 騒 音 値PWL(暖房,強)[db] | 外形寸法 Ｗ(室内)[㎜] | 外形寸法 Ｄ(室内)[㎜] | 外形寸法 Ｈ(室内)[㎜] | 製品質量(室内)[kg] | 電動機出力(室内,送風機,1番目)[W] | 消費電力(冷房,50ヘルツ電源)[kW] | 消費電力(冷房,60ヘルツ電源)[kW] | 消費電力(暖房,50ヘルツ電源)[kW] | 消費電力(暖房,60ヘルツ電源)[kW] | 運転電流(冷房,50ヘルツ電源)[A] | 運転電流(冷房,60ヘルツ電源)[A] | 運転電流(暖房,50ヘルツ電源)[A] | 運転電流(暖房,60ヘルツ電源)[A] | 力率(冷房,50ヘルツ電源)[%] | 力率(冷房,60ヘルツ電源)[%] | 力率(暖房,50ヘルツ電源)[%] | 力率(暖房,60ヘルツ電源)[%] | 標準価格[円（税抜）] | 備 考
[7 empty] | GUID\4b72ed27a5ea41efbceec72bdad6c192\Folder\Item |  | 50-05-300-3120-020 | 空調機 | 空調機 | パッケージ形エアコン店舗・オフィス用（空冷ＨＰ） | 店舗・オフィス用ＰＡＣ（空冷ＨＰ）２方向カセット形 | スカイエア 天井埋込カセット形エコ・ダブルフロータイプ | FHGP160FA | 504042 | ダイキン工業（株） | 店舗・オフィス用ＰＡＣ（空冷ＨＰ）２方向カセット形 | FHGP160FA | スカイエア 天井埋込カセット形エコ・ダブルフロータイプ | 2021/10/1 | 室内機 | 14.0 | 14.0 | 16.0 | 16.0 | 33 | 28 | 23.5 | 33 | 28 | 23.5 | 47 | 43 | 39 | 47 | 43 | 39 | 47 | 43 | 39 | 47 | 43 | 39 | 63 | 63 | 1445 | 620 | 305 | 35 | 106 | 0.139 | 0.139 | 0.135 | 0.135 | 0.8 | 0.8 | 0.8 | 0.8 | 89.1 | 89.1 | 88.8 | 88.8 | 505000 | （税無し）
[16 empty] | メーカーコード | メーカー名 | 細分類 | メーカー型番 | 型式名称 | 製品リリース年月日 | 空調機器種別(DK-BIM) | 冷房能力(50ヘルツ電源)[kW] | 冷房能力(60ヘルツ電源)[kW] | 暖房能力(50ヘルツ電源)[kW] | 暖房能力(50ヘルツ電源,低温)[kW] | 暖房能力(60ヘルツ電源)[kW] | 暖房能力(60ヘルツ電源,低温)[kW] | 送 風 量(室外,50ヘルツ電源)[m3/min] | 送 風 量(室外,60ヘルツ電源)[m3/min] | 騒 音 値SPL(室外,冷房,60ヘルツ電源)[db] | 騒 音 値SPL(室外,暖房,60ヘルツ電源)[db] | 騒 音 値PWL(冷房,強)[db] | 騒 音 値PWL(暖房,強)[db] | 外形寸法 Ｗ(室外)[㎜] | 外形寸法 Ｄ(室外)[㎜] | 外形寸法 Ｈ(室外)[㎜] | 製品質量(室外)[kg] | 相(室外)[φ] | 電圧(室外)[V] | 電動機出力(室外,圧縮機,1番目)[kW] | 電動機出力(室外,送風機,1番目)[W] | 消費電力(冷房,50ヘルツ電源)[kW] | 消費電力(冷房,60ヘルツ電源)[kW] | 消費電力(暖房,50ヘルツ電源)[kW] | 消費電力(暖房,60ヘルツ電源)[kW] | 運転電流(冷房,50ヘルツ電源)[A] | 運転電流(冷房,60ヘルツ電源)[A] | 運転電流(暖房,50ヘルツ電源)[A] | 運転電流(暖房,60ヘルツ電源)[A] | 力率(冷房,50ヘルツ電源)[%] | 力率(冷房,60ヘルツ電源)[%] | 力率(暖房,50ヘルツ電源)[%] | 力率(暖房,60ヘルツ電源)[%] | 標準価格[円（税抜）] | 備 考
[7 empty] | GUID\7deebd1fc4a8411f9333805988b06b03\Folder\Item |  | 50-05-300-3120-200 | 空調機 | 空調機 | パッケージ形エアコン店舗・オフィス用（空冷ＨＰ） | 店舗・オフィス用ＰＡＣ（空冷ＨＰ）室外機 | スゴ暖ＺＥＡＳ | RDRP160BA | 504042 | ダイキン工業（株） | 店舗・オフィス用ＰＡＣ（空冷ＨＰ）室外機 | RDRP160BA | スゴ暖ＺＥＡＳ | 2021/10/1 | 室外機 | 14.0 | 14.0 | 16.0 | 16.5 | 16.0 | 16.5 | 113 | 113 | 51 | 54 | 72 | 75 | 940 | 320 | 1430 | 125 | 3 | 200 | 3.07 | 292 | 5.60 | 5.59 | 5.07 | 5.07 | 17.7 | 17.7 | 16.0 | 16.0 | 91.4 | 91.2 | 91.5 | 91.5 | 906000 | （税無し）
SDRG80BA(N)D
[16 empty] | メーカーコード | メーカー名 | 細分類 | メーカー型番 | 型式名称 | 製品リリース年月日 | 空調機器種別(DK-BIM) | 冷房能力(50ヘルツ電源)[kW] | 冷房能力(60ヘルツ電源)[kW] | 暖房能力(50ヘルツ電源)[kW] | 暖房能力(60ヘルツ電源)[kW] | 送 風 量(室内,50ヘルツ電源,強)[m3/min] | 送 風 量(室内,50ヘルツ電源,中)[m3/min] | 送 風 量(室内,50ヘルツ電源,弱)[m3/min] | 送 風 量(室内,60ヘルツ電源,強)[m3/min] | 送 風 量(室内,60ヘルツ電源,中)[m3/min] | 送 風 量(室内,60ヘルツ電源,弱)[m3/min] | 騒 音 値SPL(室内,冷房,50ヘルツ電源,特強)[db] | 騒 音 値SPL(室内,冷房,50ヘルツ電源,強)[db] | 騒 音 値SPL(室内,冷房,50ヘルツ電源,弱)[db] | 騒 音 値SPL(室内,冷房,60ヘルツ電源,特強)[db] | 騒 音 値SPL(室内,冷房,60ヘルツ電源,強)[db] | 騒 音 値SPL(室内,冷房,60ヘルツ電源,弱)[db] | 騒 音 値SPL(室内,暖房,50ヘルツ電源,特強)[db] | 騒 音 値SPL(室内,暖房,50ヘルツ電源,強)[db] | 騒 音 値SPL(室内,暖房,50ヘルツ電源,弱)[db] | 騒 音 値SPL(室内,暖房,60ヘルツ電源,特強)[db] | 騒 音 値SPL(室内,暖房,60ヘルツ電源,強)[db] | 騒 音 値SPL(室内,暖房,60ヘルツ電源,弱)[db] | 騒 音 値PWL(冷房,強)[db] | 騒 音 値PWL(暖房,強)[db] | 外形寸法 Ｗ(室内)[㎜] | 外形寸法 Ｄ(室内)[㎜] | 外形寸法 Ｈ(室内)[㎜] | 製品質量(室内)[kg] | 電動機出力(室内,送風機,1番目)[W] | 消費電力(冷房,50ヘルツ電源)[kW] | 消費電力(冷房,60ヘルツ電源)[kW] | 消費電力(暖房,50ヘルツ電源)[kW] | 消費電力(暖房,60ヘルツ電源)[kW] | 運転電流(冷房,50ヘルツ電源)[A] | 運転電流(冷房,60ヘルツ電源)[A] | 運転電流(暖房,50ヘルツ電源)[A] | 運転電流(暖房,60ヘルツ電源)[A] | 力率(冷房,50ヘルツ電源)[%] | 力率(冷房,60ヘルツ電源)[%] | 力率(暖房,50ヘルツ電源)[%] | 力率(暖房,60ヘルツ電源)[%] | 標準価格[円（税抜）] | 備 考
[7 empty] | GUID\d3516ca32b1d47d6873dbfb443a96153\Folder\Item |  | 50-05-300-3120-020 | 空調機 | 空調機 | パッケージ形エアコン店舗・オフィス用（空冷ＨＰ） | 店舗・オフィス用ＰＡＣ（空冷ＨＰ）２方向カセット形 | スカイエア 天井埋込カセット形エコ・ダブルフロータイプ | FHGP40FA | 504042 | ダイキン工業（株） | 店舗・オフィス用ＰＡＣ（空冷ＨＰ）２方向カセット形 | FHGP40FA | スカイエア 天井埋込カセット形エコ・ダブルフロータイプ | 2021/10/1 | 室内機 | 3.6 | 3.6 | 4.0 | 4.0 | 12 | 10.5 | 8.5 | 12 | 10.5 | 8.5 | 36 | 33 | 31 | 36 | 33 | 31 | 36 | 33 | 31 | 36 | 33 | 31 | 52 | 52 | 775 | 620 | 305 | 19 | 46 | 0.0410 | 0.0410 | 0.0370 | 0.0370 | 0.3 | 0.3 | 0.3 | 0.3 | 90.6 | 90.6 | 89.8 | 89.8 | 321000 | （税無し）
[16 empty] | メーカーコード | メーカー名 | 細分類 | メーカー型番 | 型式名称 | 製品リリース年月日 | 空調機器種別(DK-BIM) | 冷房能力(50ヘルツ電源)[kW] | 冷房能力(60ヘルツ電源)[kW] | 暖房能力(50ヘルツ電源)[kW] | 暖房能力(50ヘルツ電源,低温)[kW] | 暖房能力(60ヘルツ電源)[kW] | 暖房能力(60ヘルツ電源,低温)[kW] | 送 風 量(室外,50ヘルツ電源)[m3/min] | 送 風 量(室外,60ヘルツ電源)[m3/min] | 騒 音 値SPL(室外,冷房,60ヘルツ電源)[db] | 騒 音 値SPL(室外,暖房,60ヘルツ電源)[db] | 騒 音 値PWL(冷房,強)[db] | 騒 音 値PWL(暖房,強)[db] | 外形寸法 Ｗ(室外)[㎜] | 外形寸法 Ｄ(室外)[㎜] | 外形寸法 Ｈ(室外)[㎜] | 製品質量(室外)[kg] | 相(室外)[φ] | 電圧(室外)[V] | 電動機出力(室外,圧縮機,1番目)[kW] | 電動機出力(室外,送風機,1番目)[W] | 消費電力(冷房,50ヘルツ電源)[kW] | 消費電力(冷房,60ヘルツ電源)[kW] | 消費電力(暖房,50ヘルツ電源)[kW] | 消費電力(暖房,60ヘルツ電源)[kW] | 運転電流(冷房,50ヘルツ電源)[A] | 運転電流(冷房,60ヘルツ電源)[A] | 運転電流(暖房,50ヘルツ電源)[A] | 運転電流(暖房,60ヘルツ電源)[A] | 力率(冷房,50ヘルツ電源)[%] | 力率(冷房,60ヘルツ電源)[%] | 力率(暖房,50ヘルツ電源)[%] | 力率(暖房,60ヘルツ電源)[%] | 標準価格[円（税抜）] | 備 考
[7 empty] | GUID\439f8652b1734bbd92a2a925cd53c5b2\Folder\Item |  | 50-05-300-3120-200 | 空調機 | 空調機 | パッケージ形エアコン店舗・オフィス用（空冷ＨＰ） | 店舗・オフィス用ＰＡＣ（空冷ＨＰ）室外機 | スゴ暖ＺＥＡＳ | RDRP80BA | 504042 | ダイキン工業（株） | 店舗・オフィス用ＰＡＣ（空冷ＨＰ）室外機 | RDRP80BA | スゴ暖ＺＥＡＳ | 2021/10/1 | 室外機 | 7.1 | 7.1 | 8.0 | 10.8 | 8.0 | 10.8 | 98 | 98 | 48 | 52 | 69 | 73 | 940 | 320 | 1430 | 95 | 3 | 200 | 1.19 | 89 | 1.54 | 1.54 | 1.89 | 1.89 | 5.3 | 5.3 | 6.4 | 6.4 | 83.7 | 83.7 | 85.1 | 85.1 | 565000 | （税無し）
SDRG112BA(N)D
[16 empty] | メーカーコード | メーカー名 | 細分類 | メーカー型番 | 型式名称 | 製品リリース年月日 | 空調機器種別(DK-BIM) | 冷房能力(50ヘルツ電源)[kW] | 冷房能力(60ヘルツ電源)[kW] | 暖房能力(50ヘルツ電源)[kW] | 暖房能力(60ヘルツ電源)[kW] | 送 風 量(室内,50ヘルツ電源,強)[m3/min] | 送 風 量(室内,50ヘルツ電源,中)[m3/min] | 送 風 量(室内,50ヘルツ電源,弱)[m3/min] | 送 風 量(室内,60ヘルツ電源,強)[m3/min] | 送 風 量(室内,60ヘルツ電源,中)[m3/min] | 送 風 量(室内,60ヘルツ電源,弱)[m3/min] | 騒 音 値SPL(室内,冷房,50ヘルツ電源,特強)[db] | 騒 音 値SPL(室内,冷房,50ヘルツ電源,強)[db] | 騒 音 値SPL(室内,冷房,50ヘルツ電源,弱)[db] | 騒 音 値SPL(室内,冷房,60ヘルツ電源,特強)[db] | 騒 音 値SPL(室内,冷房,60ヘルツ電源,強)[db] | 騒 音 値SPL(室内,冷房,60ヘルツ電源,弱)[db] | 騒 音 値SPL(室内,暖房,50ヘルツ電源,特強)[db] | 騒 音 値SPL(室内,暖房,50ヘルツ電源,強)[db] | 騒 音 値SPL(室内,暖房,50ヘルツ電源,弱)[db] | 騒 音 値SPL(室内,暖房,60ヘルツ電源,特強)[db] | 騒 音 値SPL(室内,暖房,60ヘルツ電源,強)[db] | 騒 音 値SPL(室内,暖房,60ヘルツ電源,弱)[db] | 騒 音 値PWL(冷房,強)[db] | 騒 音 値PWL(暖房,強)[db] | 外形寸法 Ｗ(室内)[㎜] | 外形寸法 Ｄ(室内)[㎜] | 外形寸法 Ｈ(室内)[㎜] | 製品質量(室内)[kg] | 電動機出力(室内,送風機,1番目)[W] | 消費電力(冷房,50ヘルツ電源)[kW] | 消費電力(冷房,60ヘルツ電源)[kW] | 消費電力(暖房,50ヘルツ電源)[kW] | 消費電力(暖房,60ヘルツ電源)[kW] | 運転電流(冷房,50ヘルツ電源)[A] | 運転電流(冷房,60ヘルツ電源)[A] | 運転電流(暖房,50ヘルツ電源)[A] | 運転電流(暖房,60ヘルツ電源)[A] | 力率(冷房,50ヘルツ電源)[%] | 力率(冷房,60ヘルツ電源)[%] | 力率(暖房,50ヘルツ電源)[%] | 力率(暖房,60ヘルツ電源)[%] | 標準価格[円（税抜）] | 備 考
[7 empty] | GUID\ef67e3f7c91640c1b8f6a288884332c6\Folder\Item |  | 50-05-300-3120-020 | 空調機 | 空調機 | パッケージ形エアコン店舗・オフィス用（空冷ＨＰ） | 店舗・オフィス用ＰＡＣ（空冷ＨＰ）２方向カセット形 | スカイエア天カセエコダブルフロー | FHGP56DG | 504042 | ダイキン工業（株） | 店舗・オフィス用ＰＡＣ（空冷ＨＰ）２方向カセット形 | FHGP56DG | スカイエア天カセエコダブルフロー | 2018/4/1 | 室内機 | 5.0 | 5.0 | 5.6 | 5.6 | 12 | 10.5 | 8.5 | 12 | 10.5 | 8.5 | 36 | 33 | 31 | 36 | 33 | 31 | 36 | 33 | 31 | 36 | 33 | 31 | 52 | 52 | 775 | 620 | 305 | 19 | 46 | 0.0410 | 0.0410 | 0.0370 | 0.0370 | 0.3 | 0.3 | 0.3 | 0.3 | 90.6 | 90.6 | 89.8 | 89.8 | 308000 | （税無し）
[16 empty] | メーカーコード | メーカー名 | 細分類 | メーカー型番 | 型式名称 | 製品リリース年月日 | 空調機器種別(DK-BIM) | 冷房能力(50ヘルツ電源)[kW] | 冷房能力(60ヘルツ電源)[kW] | 暖房能力(50ヘルツ電源)[kW] | 暖房能力(50ヘルツ電源,低温)[kW] | 暖房能力(60ヘルツ電源)[kW] | 暖房能力(60ヘルツ電源,低温)[kW] | 送 風 量(室外,50ヘルツ電源)[m3/min] | 送 風 量(室外,60ヘルツ電源)[m3/min] | 騒 音 値SPL(室外,冷房,60ヘルツ電源)[db] | 騒 音 値SPL(室外,暖房,60ヘルツ電源)[db] | 騒 音 値PWL(冷房,強)[db] | 騒 音 値PWL(暖房,強)[db] | 外形寸法 Ｗ(室外)[㎜] | 外形寸法 Ｄ(室外)[㎜] | 外形寸法 Ｈ(室外)[㎜] | 製品質量(室外)[kg] | 相(室外)[φ] | 電圧(室外)[V] | 電動機出力(室外,圧縮機,1番目)[kW] | 電動機出力(室外,送風機,1番目)[W] | 消費電力(冷房,50ヘルツ電源)[kW] | 消費電力(冷房,60ヘルツ電源)[kW] | 消費電力(暖房,50ヘルツ電源)[kW] | 消費電力(暖房,60ヘルツ電源)[kW] | 運転電流(冷房,50ヘルツ電源)[A] | 運転電流(冷房,60ヘルツ電源)[A] | 運転電流(暖房,50ヘルツ電源)[A] | 運転電流(暖房,60ヘルツ電源)[A] | 力率(冷房,50ヘルツ電源)[%] | 力率(冷房,60ヘルツ電源)[%] | 力率(暖房,50ヘルツ電源)[%] | 力率(暖房,60ヘルツ電源)[%] | 標準価格[円（税抜）] | 備 考
[7 empty] | GUID\9fef2729f4c344e68a15d41fb4bee97a\Folder\Item |  | 50-05-300-3120-200 | 空調機 | 空調機 | パッケージ形エアコン店舗・オフィス用（空冷ＨＰ） | 店舗・オフィス用ＰＡＣ（空冷ＨＰ）室外機 | スゴ暖ＺＥＡＳ | RDRP112BA | 504042 | ダイキン工業（株） | 店舗・オフィス用ＰＡＣ（空冷ＨＰ）室外機 | RDRP112BA | スゴ暖ＺＥＡＳ | 2021/10/1 | 室外機 | 10.0 | 10.0 | 11.2 | 13.6 | 11.2 | 13.6 | 100 | 100 | 48 | 52 | 69 | 73 | 940 | 320 | 1430 | 95 | 3 | 200 | 1.94 | 89 | 2.75 | 2.75 | 3.23 | 3.23 | 8.8 | 8.8 | 10.2 | 10.2 | 90.2 | 90.2 | 91.5 | 91.5 | 664000 | （税無し）
SDRG140BA(N)D
[16 empty] | メーカーコード | メーカー名 | 細分類 | メーカー型番 | 型式名称 | 製品リリース年月日 | 空調機器種別(DK-BIM) | 冷房能力(50ヘルツ電源)[kW] | 冷房能力(60ヘルツ電源)[kW] | 暖房能力(50ヘルツ電源)[kW] | 暖房能力(60ヘルツ電源)[kW] | 送 風 量(室内,50ヘルツ電源,強)[m3/min] | 送 風 量(室内,50ヘルツ電源,中)[m3/min] | 送 風 量(室内,50ヘルツ電源,弱)[m3/min] | 送 風 量(室内,60ヘルツ電源,強)[m3/min] | 送 風 量(室内,60ヘルツ電源,中)[m3/min] | 送 風 量(室内,60ヘルツ電源,弱)[m3/min] | 騒 音 値SPL(室内,冷房,50ヘルツ電源,特強)[db] | 騒 音 値SPL(室内,冷房,50ヘルツ電源,強)[db] | 騒 音 値SPL(室内,冷房,50ヘルツ電源,弱)[db] | 騒 音 値SPL(室内,冷房,60ヘルツ電源,特強)[db] | 騒 音 値SPL(室内,冷房,60ヘルツ電源,強)[db] | 騒 音 値SPL(室内,冷房,60ヘルツ電源,弱)[db] | 騒 音 値SPL(室内,暖房,50ヘルツ電源,特強)[db] | 騒 音 値SPL(室内,暖房,50ヘルツ電源,強)[db] | 騒 音 値SPL(室内,暖房,50ヘルツ電源,弱)[db] | 騒 音 値SPL(室内,暖房,60ヘルツ電源,特強)[db] | 騒 音 値SPL(室内,暖房,60ヘルツ電源,強)[db] | 騒 音 値SPL(室内,暖房,60ヘルツ電源,弱)[db] | 騒 音 値PWL(冷房,強)[db] | 騒 音 値PWL(暖房,強)[db] | 外形寸法 Ｗ(室内)[㎜] | 外形寸法 Ｄ(室内)[㎜] | 外形寸法 Ｈ(室内)[㎜] | 製品質量(室内)[kg] | 電動機出力(室内,送風機,1番目)[W] | 消費電力(冷房,50ヘルツ電源)[kW] | 消費電力(冷房,60ヘルツ電源)[kW] | 消費電力(暖房,50ヘルツ電源)[kW] | 消費電力(暖房,60ヘルツ電源)[kW] | 運転電流(冷房,50ヘルツ電源)[A] | 運転電流(冷房,60ヘルツ電源)[A] | 運転電流(暖房,50ヘルツ電源)[A] | 運転電流(暖房,60ヘルツ電源)[A] | 力率(冷房,50ヘルツ電源)[%] | 力率(冷房,60ヘルツ電源)[%] | 力率(暖房,50ヘルツ電源)[%] | 力率(暖房,60ヘルツ電源)[%] | 標準価格[円（税抜）] | 備 考
[7 empty] | GUID\8ac1ea6d7deb44f1a2a7d45c83a70adf\Folder\Item |  | 50-05-300-3120-020 | 空調機 | 空調機 | パッケージ形エアコン店舗・オフィス用（空冷ＨＰ） | 店舗・オフィス用ＰＡＣ（空冷ＨＰ）２方向カセット形 | スカイエア 天井埋込カセット形エコ・ダブルフロータイプ | FHGP71FA | 504042 | ダイキン工業（株） | 店舗・オフィス用ＰＡＣ（空冷ＨＰ）２方向カセット形 | FHGP71FA | スカイエア 天井埋込カセット形エコ・ダブルフロータイプ | 2021/10/1 | 室内機 | 6.3 | 6.3 | 7.1 | 7.1 | 15 | 13 | 10.5 | 15 | 13 | 10.5 | 38 | 35 | 31 | 38 | 35 | 31 | 38 | 35 | 31 | 38 | 35 | 31 | 54 | 54 | 990 | 620 | 305 | 23 | 46 | 0.0595 | 0.0595 | 0.0555 | 0.0555 | 0.4 | 0.4 | 0.4 | 0.4 | 89.0 | 89.0 | 88.4 | 88.4 | 362000 | （税無し）
[16 empty] | メーカーコード | メーカー名 | 細分類 | メーカー型番 | 型式名称 | 製品リリース年月日 | 空調機器種別(DK-BIM) | 冷房能力(50ヘルツ電源)[kW] | 冷房能力(60ヘルツ電源)[kW] | 暖房能力(50ヘルツ電源)[kW] | 暖房能力(50ヘルツ電源,低温)[kW] | 暖房能力(60ヘルツ電源)[kW] | 暖房能力(60ヘルツ電源,低温)[kW] | 送 風 量(室外,50ヘルツ電源)[m3/min] | 送 風 量(室外,60ヘルツ電源)[m3/min] | 騒 音 値SPL(室外,冷房,60ヘルツ電源)[db] | 騒 音 値SPL(室外,暖房,60ヘルツ電源)[db] | 騒 音 値PWL(冷房,強)[db] | 騒 音 値PWL(暖房,強)[db] | 外形寸法 Ｗ(室外)[㎜] | 外形寸法 Ｄ(室外)[㎜] | 外形寸法 Ｈ(室外)[㎜] | 製品質量(室外)[kg] | 相(室外)[φ] | 電圧(室外)[V] | 電動機出力(室外,圧縮機,1番目)[kW] | 電動機出力(室外,送風機,1番目)[W] | 消費電力(冷房,50ヘルツ電源)[kW] | 消費電力(冷房,60ヘルツ電源)[kW] | 消費電力(暖房,50ヘルツ電源)[kW] | 消費電力(暖房,60ヘルツ電源)[kW] | 運転電流(冷房,50ヘルツ電源)[A] | 運転電流(冷房,60ヘルツ電源)[A] | 運転電流(暖房,50ヘルツ電源)[A] | 運転電流(暖房,60ヘルツ電源)[A] | 力率(冷房,50ヘルツ電源)[%] | 力率(冷房,60ヘルツ電源)[%] | 力率(暖房,50ヘルツ電源)[%] | 力率(暖房,60ヘルツ電源)[%] | 標準価格[円（税抜）] | 備 考
[7 empty] | GUID\8614c83873594b3894827d2cf7c410a6\Folder\Item |  | 50-05-300-3120-200 | 空調機 | 空調機 | パッケージ形エアコン店舗・オフィス用（空冷ＨＰ） | 店舗・オフィス用ＰＡＣ（空冷ＨＰ）室外機 | スゴ暖ＺＥＡＳ | RDRP140BA | 504042 | ダイキン工業（株） | 店舗・オフィス用ＰＡＣ（空冷ＨＰ）室外機 | RDRP140BA | スゴ暖ＺＥＡＳ | 2021/10/1 | 室外機 | 12.5 | 12.5 | 14.0 | 16.0 | 14.0 | 16.0 | 111 | 111 | 51 | 54 | 72 | 75 | 940 | 320 | 1430 | 125 | 3 | 200 | 2.51 | 292 | 3.32 | 3.32 | 3.84 | 3.84 | 10.7 | 10.7 | 12.5 | 12.5 | 89.5 | 89.5 | 88.7 | 88.7 | 824000 | （税無し）
SDRG160BA(N)D
[16 empty] | メーカーコード | メーカー名 | 細分類 | メーカー型番 | 型式名称 | 製品リリース年月日 | 空調機器種別(DK-BIM) | 冷房能力(50ヘルツ電源)[kW] | 冷房能力(60ヘルツ電源)[kW] | 暖房能力(50ヘルツ電源)[kW] | 暖房能力(60ヘルツ電源)[kW] | 送 風 量(室内,50ヘルツ電源,強)[m3/min] | 送 風 量(室内,50ヘルツ電源,中)[m3/min] | 送 風 量(室内,50ヘルツ電源,弱)[m3/min] | 送 風 量(室内,60ヘルツ電源,強)[m3/min] | 送 風 量(室内,60ヘルツ電源,中)[m3/min] | 送 風 量(室内,60ヘルツ電源,弱)[m3/min] | 騒 音 値SPL(室内,冷房,50ヘルツ電源,特強)[db] | 騒 音 値SPL(室内,冷房,50ヘルツ電源,強)[db] | 騒 音 値SPL(室内,冷房,50ヘルツ電源,弱)[db] | 騒 音 値SPL(室内,冷房,60ヘルツ電源,特強)[db] | 騒 音 値SPL(室内,冷房,60ヘルツ電源,強)[db] | 騒 音 値SPL(室内,冷房,60ヘルツ電源,弱)[db] | 騒 音 値SPL(室内,暖房,50ヘルツ電源,特強)[db] | 騒 音 値SPL(室内,暖房,50ヘルツ電源,強)[db] | 騒 音 値SPL(室内,暖房,50ヘルツ電源,弱)[db] | 騒 音 値SPL(室内,暖房,60ヘルツ電源,特強)[db] | 騒 音 値SPL(室内,暖房,60ヘルツ電源,強)[db] | 騒 音 値SPL(室内,暖房,60ヘルツ電源,弱)[db] | 騒 音 値PWL(冷房,強)[db] | 騒 音 値PWL(暖房,強)[db] | 外形寸法 Ｗ(室内)[㎜] | 外形寸法 Ｄ(室内)[㎜] | 外形寸法 Ｈ(室内)[㎜] | 製品質量(室内)[kg] | 電動機出力(室内,送風機,1番目)[W] | 消費電力(冷房,50ヘルツ電源)[kW] | 消費電力(冷房,60ヘルツ電源)[kW] | 消費電力(暖房,50ヘルツ電源)[kW] | 消費電力(暖房,60ヘルツ電源)[kW] | 運転電流(冷房,50ヘルツ電源)[A] | 運転電流(冷房,60ヘルツ電源)[A] | 運転電流(暖房,50ヘルツ電源)[A] | 運転電流(暖房,60ヘルツ電源)[A] | 力率(冷房,50ヘルツ電源)[%] | 力率(冷房,60ヘルツ電源)[%] | 力率(暖房,50ヘルツ電源)[%] | 力率(暖房,60ヘルツ電源)[%] | 標準価格[円（税抜）] | 備 考
[7 empty] | GUID\529919f50d2c4cb9a5e2148f4afebe23\Folder\Item |  | 50-05-300-3120-020 | 空調機 | 空調機 | パッケージ形エアコン店舗・オフィス用（空冷ＨＰ） | 店舗・オフィス用ＰＡＣ（空冷ＨＰ）２方向カセット形 | スカイエア 天井埋込カセット形エコ・ダブルフロータイプ | FHGP80FA | 504042 | ダイキン工業（株） | 店舗・オフィス用ＰＡＣ（空冷ＨＰ）２方向カセット形 | FHGP80FA | スカイエア 天井埋込カセット形エコ・ダブルフロータイプ | 2021/10/1 | 室内機 | 7.1 | 7.1 | 8.0 | 8.0 | 17 | 14.5 | 12 | 17 | 14.5 | 12 | 41 | 37 | 33 | 41 | 37 | 33 | 41 | 37 | 33 | 41 | 37 | 33 | 57 | 57 | 990 | 620 | 305 | 23 | 106 | 0.0743 | 0.0743 | 0.0703 | 0.0703 | 0.5 | 0.5 | 0.4 | 0.4 | 89.3 | 89.3 | 88.8 | 88.8 | 373000 | （税無し）
[16 empty] | メーカーコード | メーカー名 | 細分類 | メーカー型番 | 型式名称 | 製品リリース年月日 | 空調機器種別(DK-BIM) | 冷房能力(50ヘルツ電源)[kW] | 冷房能力(60ヘルツ電源)[kW] | 暖房能力(50ヘルツ電源)[kW] | 暖房能力(50ヘルツ電源,低温)[kW] | 暖房能力(60ヘルツ電源)[kW] | 暖房能力(60ヘルツ電源,低温)[kW] | 送 風 量(室外,50ヘルツ電源)[m3/min] | 送 風 量(室外,60ヘルツ電源)[m3/min] | 騒 音 値SPL(室外,冷房,60ヘルツ電源)[db] | 騒 音 値SPL(室外,暖房,60ヘルツ電源)[db] | 騒 音 値PWL(冷房,強)[db] | 騒 音 値PWL(暖房,強)[db] | 外形寸法 Ｗ(室外)[㎜] | 外形寸法 Ｄ(室外)[㎜] | 外形寸法 Ｈ(室外)[㎜] | 製品質量(室外)[kg] | 相(室外)[φ] | 電圧(室外)[V] | 電動機出力(室外,圧縮機,1番目)[kW] | 電動機出力(室外,送風機,1番目)[W] | 消費電力(冷房,50ヘルツ電源)[kW] | 消費電力(冷房,60ヘルツ電源)[kW] | 消費電力(暖房,50ヘルツ電源)[kW] | 消費電力(暖房,60ヘルツ電源)[kW] | 運転電流(冷房,50ヘルツ電源)[A] | 運転電流(冷房,60ヘルツ電源)[A] | 運転電流(暖房,50ヘルツ電源)[A] | 運転電流(暖房,60ヘルツ電源)[A] | 力率(冷房,50ヘルツ電源)[%] | 力率(冷房,60ヘルツ電源)[%] | 力率(暖房,50ヘルツ電源)[%] | 力率(暖房,60ヘルツ電源)[%] | 標準価格[円（税抜）] | 備 考
[7 empty] | GUID\f7a5de46b42d4054a8f04a2647ac9e08\Folder\Item |  | 50-05-300-3120-200 | 空調機 | 空調機 | パッケージ形エアコン店舗・オフィス用（空冷ＨＰ） | 店舗・オフィス用ＰＡＣ（空冷ＨＰ）室外機 | スゴ暖ＺＥＡＳ | RDRP160BA | 504042 | ダイキン工業（株） | 店舗・オフィス用ＰＡＣ（空冷ＨＰ）室外機 | RDRP160BA | スゴ暖ＺＥＡＳ | 2021/10/1 | 室外機 | 14.0 | 14.0 | 16.0 | 16.5 | 16.0 | 16.5 | 113 | 113 | 51 | 54 | 72 | 75 | 940 | 320 | 1430 | 125 | 3 | 200 | 3.07 | 292 | 5.60 | 5.59 | 5.07 | 5.07 | 17.7 | 17.7 | 16.0 | 16.0 | 91.4 | 91.2 | 91.5 | 91.5 | 906000 | （税無し）
SDRG160BA(N)M
[16 empty] | メーカーコード | メーカー名 | 細分類 | メーカー型番 | 型式名称 | 製品リリース年月日 | 空調機器種別(DK-BIM) | 冷房能力(50ヘルツ電源)[kW] | 冷房能力(60ヘルツ電源)[kW] | 暖房能力(50ヘルツ電源)[kW] | 暖房能力(60ヘルツ電源)[kW] | 送 風 量(室内,50ヘルツ電源,強)[m3/min] | 送 風 量(室内,50ヘルツ電源,中)[m3/min] | 送 風 量(室内,50ヘルツ電源,弱)[m3/min] | 送 風 量(室内,60ヘルツ電源,強)[m3/min] | 送 風 量(室内,60ヘルツ電源,中)[m3/min] | 送 風 量(室内,60ヘルツ電源,弱)[m3/min] | 騒 音 値SPL(室内,冷房,50ヘルツ電源,特強)[db] | 騒 音 値SPL(室内,冷房,50ヘルツ電源,強)[db] | 騒 音 値SPL(室内,冷房,50ヘルツ電源,弱)[db] | 騒 音 値SPL(室内,冷房,60ヘルツ電源,特強)[db] | 騒 音 値SPL(室内,冷房,60ヘルツ電源,強)[db] | 騒 音 値SPL(室内,冷房,60ヘルツ電源,弱)[db] | 騒 音 値SPL(室内,暖房,50ヘルツ電源,特強)[db] | 騒 音 値SPL(室内,暖房,50ヘルツ電源,強)[db] | 騒 音 値SPL(室内,暖房,50ヘルツ電源,弱)[db] | 騒 音 値SPL(室内,暖房,60ヘルツ電源,特強)[db] | 騒 音 値SPL(室内,暖房,60ヘルツ電源,強)[db] | 騒 音 値SPL(室内,暖房,60ヘルツ電源,弱)[db] | 騒 音 値PWL(冷房,強)[db] | 騒 音 値PWL(暖房,強)[db] | 外形寸法 Ｗ(室内)[㎜] | 外形寸法 Ｄ(室内)[㎜] | 外形寸法 Ｈ(室内)[㎜] | 製品質量(室内)[kg] | 電動機出力(室内,送風機,1番目)[W] | 消費電力(冷房,50ヘルツ電源)[kW] | 消費電力(冷房,60ヘルツ電源)[kW] | 消費電力(暖房,50ヘルツ電源)[kW] | 消費電力(暖房,60ヘルツ電源)[kW] | 運転電流(冷房,50ヘルツ電源)[A] | 運転電流(冷房,60ヘルツ電源)[A] | 運転電流(暖房,50ヘルツ電源)[A] | 運転電流(暖房,60ヘルツ電源)[A] | 力率(冷房,50ヘルツ電源)[%] | 力率(冷房,60ヘルツ電源)[%] | 力率(暖房,50ヘルツ電源)[%] | 力率(暖房,60ヘルツ電源)[%] | 標準価格[円（税抜）] | 備 考
[7 empty] | GUID\623af80990e74b5589fb863c51f5c735\Folder\Item |  | 50-05-300-3120-020 | 空調機 | 空調機 | パッケージ形エアコン店舗・オフィス用（空冷ＨＰ） | 店舗・オフィス用ＰＡＣ（空冷ＨＰ）２方向カセット形 | スカイエア 天井埋込カセット形エコ・ダブルフロータイプ | FHGP50FA | 504042 | ダイキン工業（株） | 店舗・オフィス用ＰＡＣ（空冷ＨＰ）２方向カセット形 | FHGP50FA | スカイエア 天井埋込カセット形エコ・ダブルフロータイプ | 2021/10/1 | 室内機 | 4.5 | 4.5 | 5.0 | 5.0 | 12 | 10.5 | 8.5 | 12 | 10.5 | 8.5 | 36 | 33 | 31 | 36 | 33 | 31 | 36 | 33 | 31 | 36 | 33 | 31 | 52 | 52 | 775 | 620 | 305 | 19 | 46 | 0.0410 | 0.0410 | 0.0370 | 0.0370 | 0.3 | 0.3 | 0.3 | 0.3 | 90.6 | 90.6 | 89.8 | 89.8 | 347000 | （税無し）
[16 empty] | メーカーコード | メーカー名 | 細分類 | メーカー型番 | 型式名称 | 製品リリース年月日 | 空調機器種別(DK-BIM) | 冷房能力(50ヘルツ電源)[kW] | 冷房能力(60ヘルツ電源)[kW] | 暖房能力(50ヘルツ電源)[kW] | 暖房能力(50ヘルツ電源,低温)[kW] | 暖房能力(60ヘルツ電源)[kW] | 暖房能力(60ヘルツ電源,低温)[kW] | 送 風 量(室外,50ヘルツ電源)[m3/min] | 送 風 量(室外,60ヘルツ電源)[m3/min] | 騒 音 値SPL(室外,冷房,60ヘルツ電源)[db] | 騒 音 値SPL(室外,暖房,60ヘルツ電源)[db] | 騒 音 値PWL(冷房,強)[db] | 騒 音 値PWL(暖房,強)[db] | 外形寸法 Ｗ(室外)[㎜] | 外形寸法 Ｄ(室外)[㎜] | 外形寸法 Ｈ(室外)[㎜] | 製品質量(室外)[kg] | 相(室外)[φ] | 電圧(室外)[V] | 電動機出力(室外,圧縮機,1番目)[kW] | 電動機出力(室外,送風機,1番目)[W] | 消費電力(冷房,50ヘルツ電源)[kW] | 消費電力(冷房,60ヘルツ電源)[kW] | 消費電力(暖房,50ヘルツ電源)[kW] | 消費電力(暖房,60ヘルツ電源)[kW] | 運転電流(冷房,50ヘルツ電源)[A] | 運転電流(冷房,60ヘルツ電源)[A] | 運転電流(暖房,50ヘルツ電源)[A] | 運転電流(暖房,60ヘルツ電源)[A] | 力率(冷房,50ヘルツ電源)[%] | 力率(冷房,60ヘルツ電源)[%] | 力率(暖房,50ヘルツ電源)[%] | 力率(暖房,60ヘルツ電源)[%] | 標準価格[円（税抜）] | 備 考
[7 empty] | GUID\7c6aea3860c4406aaef55749b9b9b05d\Folder\Item |  | 50-05-300-3120-200 | 空調機 | 空調機 | パッケージ形エアコン店舗・オフィス用（空冷ＨＰ） | 店舗・オフィス用ＰＡＣ（空冷ＨＰ）室外機 | スゴ暖ＺＥＡＳ | RDRP160BA | 504042 | ダイキン工業（株） | 店舗・オフィス用ＰＡＣ（空冷ＨＰ）室外機 | RDRP160BA | スゴ暖ＺＥＡＳ | 2021/10/1 | 室外機 | 14.0 | 14.0 | 16.0 | 16.5 | 16.0 | 16.5 | 113 | 113 | 51 | 54 | 72 | 75 | 940 | 320 | 1430 | 125 | 3 | 200 | 3.07 | 292 | 5.60 | 5.59 | 5.07 | 5.07 | 17.7 | 17.7 | 16.0 | 16.0 | 91.4 | 91.2 | 91.5 | 91.5 | 906000 | （税無し）
SDRG80BB(N)
[16 empty] | メーカーコード | メーカー名 | 細分類 | メーカー型番 | 型式名称 | 製品リリース年月日 | 空調機器種別(DK-BIM) | 冷房能力(50ヘルツ電源)[kW] | 冷房能力(60ヘルツ電源)[kW] | 暖房能力(50ヘルツ電源)[kW] | 暖房能力(60ヘルツ電源)[kW] | 送 風 量(室内,50ヘルツ電源,強)[m3/min] | 送 風 量(室内,50ヘルツ電源,中)[m3/min] | 送 風 量(室内,50ヘルツ電源,弱)[m3/min] | 送 風 量(室内,60ヘルツ電源,強)[m3/min] | 送 風 量(室内,60ヘルツ電源,中)[m3/min] | 送 風 量(室内,60ヘルツ電源,弱)[m3/min] | 騒 音 値SPL(室内,冷房,50ヘルツ電源,特強)[db] | 騒 音 値SPL(室内,冷房,50ヘルツ電源,強)[db] | 騒 音 値SPL(室内,冷房,50ヘルツ電源,弱)[db] | 騒 音 値SPL(室内,冷房,60ヘルツ電源,特強)[db] | 騒 音 値SPL(室内,冷房,60ヘルツ電源,強)[db] | 騒 音 値SPL(室内,冷房,60ヘルツ電源,弱)[db] | 騒 音 値SPL(室内,暖房,50ヘルツ電源,特強)[db] | 騒 音 値SPL(室内,暖房,50ヘルツ電源,強)[db] | 騒 音 値SPL(室内,暖房,50ヘルツ電源,弱)[db] | 騒 音 値SPL(室内,暖房,60ヘルツ電源,特強)[db] | 騒 音 値SPL(室内,暖房,60ヘルツ電源,強)[db] | 騒 音 値SPL(室内,暖房,60ヘルツ電源,弱)[db] | 騒 音 値PWL(冷房,強)[db] | 騒 音 値PWL(暖房,強)[db] | 外形寸法 Ｗ(室内)[㎜] | 外形寸法 Ｄ(室内)[㎜] | 外形寸法 Ｈ(室内)[㎜] | 製品質量(室内)[kg] | 電動機出力(室内,送風機,1番目)[W] | 消費電力(冷房,50ヘルツ電源)[kW] | 消費電力(冷房,60ヘルツ電源)[kW] | 消費電力(暖房,50ヘルツ電源)[kW] | 消費電力(暖房,60ヘルツ電源)[kW] | 運転電流(冷房,50ヘルツ電源)[A] | 運転電流(冷房,60ヘルツ電源)[A] | 運転電流(暖房,50ヘルツ電源)[A] | 運転電流(暖房,60ヘルツ電源)[A] | 力率(冷房,50ヘルツ電源)[%] | 力率(冷房,60ヘルツ電源)[%] | 力率(暖房,50ヘルツ電源)[%] | 力率(暖房,60ヘルツ電源)[%] | 標準価格[円（税抜）] | 備 考
[7 empty] | GUID\a2328247cca4415ba9331e44b032f56c\Folder\Item |  | 50-05-300-3120-020 | 空調機 | 空調機 | パッケージ形エアコン店舗・オフィス用（空冷ＨＰ） | 店舗・オフィス用ＰＡＣ（空冷ＨＰ）２方向カセット形 | スカイエア 天井埋込カセット形エコ・ダブルフロータイプ | FHGP80FB | 504042 | ダイキン工業（株） | 店舗・オフィス用ＰＡＣ（空冷ＨＰ）２方向カセット形 | FHGP80FB | スカイエア 天井埋込カセット形エコ・ダブルフロータイプ | 2022/10/3 | 室内機 | 7.1 | 7.1 | 8.0 | 8.0 | 17 | 14.5 | 12 | 17 | 14.5 | 12 | 41 | 37 | 33 | 41 | 37 | 33 | 41 | 37 | 33 | 41 | 37 | 33 | 57 | 57 | 990 | 620 | 305 | 23 | 106 | 0.0743 | 0.0743 | 0.0703 | 0.0703 | 0.5 | 0.5 | 0.4 | 0.4 | 89.3 | 89.3 | 88.8 | 88.8 | 410000 | （税無し）
[16 empty] | メーカーコード | メーカー名 | 細分類 | メーカー型番 | 型式名称 | 製品リリース年月日 | 空調機器種別(DK-BIM) | 冷房能力(50ヘルツ電源)[kW] | 冷房能力(60ヘルツ電源)[kW] | 暖房能力(50ヘルツ電源)[kW] | 暖房能力(50ヘルツ電源,低温)[kW] | 暖房能力(60ヘルツ電源)[kW] | 暖房能力(60ヘルツ電源,低温)[kW] | 送 風 量(室外,50ヘルツ電源)[m3/min] | 送 風 量(室外,60ヘルツ電源)[m3/min] | 騒 音 値SPL(室外,冷房,60ヘルツ電源)[db] | 騒 音 値SPL(室外,暖房,60ヘルツ電源)[db] | 騒 音 値PWL(冷房,強)[db] | 騒 音 値PWL(暖房,強)[db] | 外形寸法 Ｗ(室外)[㎜] | 外形寸法 Ｄ(室外)[㎜] | 外形寸法 Ｈ(室外)[㎜] | 製品質量(室外)[kg] | 相(室外)[φ] | 電圧(室外)[V] | 電動機出力(室外,圧縮機,1番目)[kW] | 電動機出力(室外,送風機,1番目)[W] | 電動機出力(室外,送風機,2番目)[W] | 消費電力(冷房,50ヘルツ電源)[kW] | 消費電力(冷房,60ヘルツ電源)[kW] | 消費電力(暖房,50ヘルツ電源)[kW] | 消費電力(暖房,60ヘルツ電源)[kW] | 運転電流(冷房,50ヘルツ電源)[A] | 運転電流(冷房,60ヘルツ電源)[A] | 運転電流(暖房,50ヘルツ電源)[A] | 運転電流(暖房,60ヘルツ電源)[A] | 力率(冷房,50ヘルツ電源)[%] | 力率(冷房,60ヘルツ電源)[%] | 力率(暖房,50ヘルツ電源)[%] | 力率(暖房,60ヘルツ電源)[%] | 標準価格[円（税抜）] | 備 考
[7 empty] | GUID\6057f56dd4f44f6ab55d5acdddd268d9\Folder\Item |  | 50-05-300-3120-200 | 空調機 | 空調機 | パッケージ形エアコン店舗・オフィス用（空冷ＨＰ） | 店舗・オフィス用ＰＡＣ（空冷ＨＰ）室外機 | スゴ暖ＺＥＡＳ | RDRP80BB | 504042 | ダイキン工業（株） | 店舗・オフィス用ＰＡＣ（空冷ＨＰ）室外機 | RDRP80BB | スゴ暖ＺＥＡＳ | 2022/10/3 | 室外機 | 7.1 | 7.1 | 8.0 | 10.8 | 8.0 | 10.8 | 98 | 98 | 48 | 52 | 69 | 73 | 940 | 320 | 1430 | 95 | 3 | 200 | 1.19 | 89 | 89 | 1.54 | 1.54 | 1.89 | 1.89 | 5.3 | 5.3 | 6.4 | 6.4 | 83.7 | 83.7 | 85.1 | 85.1 | 565000 | （税無し）
SDRG112BB(N)
[16 empty] | メーカーコード | メーカー名 | 細分類 | メーカー型番 | 型式名称 | 製品リリース年月日 | 空調機器種別(DK-BIM) | 冷房能力(50ヘルツ電源)[kW] | 冷房能力(60ヘルツ電源)[kW] | 暖房能力(50ヘルツ電源)[kW] | 暖房能力(60ヘルツ電源)[kW] | 送 風 量(室内,50ヘルツ電源,強)[m3/min] | 送 風 量(室内,50ヘルツ電源,中)[m3/min] | 送 風 量(室内,50ヘルツ電源,弱)[m3/min] | 送 風 量(室内,60ヘルツ電源,強)[m3/min] | 送 風 量(室内,60ヘルツ電源,中)[m3/min] | 送 風 量(室内,60ヘルツ電源,弱)[m3/min] | 騒 音 値SPL(室内,冷房,50ヘルツ電源,特強)[db] | 騒 音 値SPL(室内,冷房,50ヘルツ電源,強)[db] | 騒 音 値SPL(室内,冷房,50ヘルツ電源,弱)[db] | 騒 音 値SPL(室内,冷房,60ヘルツ電源,特強)[db] | 騒 音 値SPL(室内,冷房,60ヘルツ電源,強)[db] | 騒 音 値SPL(室内,冷房,60ヘルツ電源,弱)[db] | 騒 音 値SPL(室内,暖房,50ヘルツ電源,特強)[db] | 騒 音 値SPL(室内,暖房,50ヘルツ電源,強)[db] | 騒 音 値SPL(室内,暖房,50ヘルツ電源,弱)[db] | 騒 音 値SPL(室内,暖房,60ヘルツ電源,特強)[db] | 騒 音 値SPL(室内,暖房,60ヘルツ電源,強)[db] | 騒 音 値SPL(室内,暖房,60ヘルツ電源,弱)[db] | 騒 音 値PWL(冷房,強)[db] | 騒 音 値PWL(暖房,強)[db] | 外形寸法 Ｗ(室内)[㎜] | 外形寸法 Ｄ(室内)[㎜] | 外形寸法 Ｈ(室内)[㎜] | 製品質量(室内)[kg] | 電動機出力(室内,送風機,1番目)[W] | 電動機出力(室内,送風機,2番目)[W] | 消費電力(冷房,50ヘルツ電源)[kW] | 消費電力(冷房,60ヘルツ電源)[kW] | 消費電力(暖房,50ヘルツ電源)[kW] | 消費電力(暖房,60ヘルツ電源)[kW] | 運転電流(冷房,50ヘルツ電源)[A] | 運転電流(冷房,60ヘルツ電源)[A] | 運転電流(暖房,50ヘルツ電源)[A] | 運転電流(暖房,60ヘルツ電源)[A] | 力率(冷房,50ヘルツ電源)[%] | 力率(冷房,60ヘルツ電源)[%] | 力率(暖房,50ヘルツ電源)[%] | 力率(暖房,60ヘルツ電源)[%] | 標準価格[円（税抜）] | 備 考
[7 empty] | GUID\638cc841026444f99f108789ec7ba3ee\Folder\Item |  | 50-05-300-3120-020 | 空調機 | 空調機 | パッケージ形エアコン店舗・オフィス用（空冷ＨＰ） | 店舗・オフィス用ＰＡＣ（空冷ＨＰ）２方向カセット形 | スカイエア 天井埋込カセット形エコ・ダブルフロータイプ | FHGP112FB | 504042 | ダイキン工業（株） | 店舗・オフィス用ＰＡＣ（空冷ＨＰ）２方向カセット形 | FHGP112FB | スカイエア 天井埋込カセット形エコ・ダブルフロータイプ | 2022/10/3 | 室内機 | 10.0 | 10.0 | 11.2 | 11.2 | 26 | 22.5 | 18.5 | 26 | 22.5 | 18.5 | 42 | 38 | 35 | 42 | 38 | 35 | 42 | 38 | 35 | 42 | 38 | 35 | 58 | 58 | 1445 | 620 | 305 | 33 | 46 | 46 | 0.0900 | 0.0900 | 0.0860 | 0.0860 | 0.6 | 0.6 | 0.5 | 0.5 | 88.7 | 88.7 | 88.3 | 88.3 | 454000 | （税無し）
[16 empty] | メーカーコード | メーカー名 | 細分類 | メーカー型番 | 型式名称 | 製品リリース年月日 | 空調機器種別(DK-BIM) | 冷房能力(50ヘルツ電源)[kW] | 冷房能力(60ヘルツ電源)[kW] | 暖房能力(50ヘルツ電源)[kW] | 暖房能力(50ヘルツ電源,低温)[kW] | 暖房能力(60ヘルツ電源)[kW] | 暖房能力(60ヘルツ電源,低温)[kW] | 送 風 量(室外,50ヘルツ電源)[m3/min] | 送 風 量(室外,60ヘルツ電源)[m3/min] | 騒 音 値SPL(室外,冷房,60ヘルツ電源)[db] | 騒 音 値SPL(室外,暖房,60ヘルツ電源)[db] | 騒 音 値PWL(冷房,強)[db] | 騒 音 値PWL(暖房,強)[db] | 外形寸法 Ｗ(室外)[㎜] | 外形寸法 Ｄ(室外)[㎜] | 外形寸法 Ｈ(室外)[㎜] | 製品質量(室外)[kg] | 相(室外)[φ] | 電圧(室外)[V] | 電動機出力(室外,圧縮機,1番目)[kW] | 電動機出力(室外,送風機,1番目)[W] | 電動機出力(室外,送風機,2番目)[W] | 消費電力(冷房,50ヘルツ電源)[kW] | 消費電力(冷房,60ヘルツ電源)[kW] | 消費電力(暖房,50ヘルツ電源)[kW] | 消費電力(暖房,60ヘルツ電源)[kW] | 運転電流(冷房,50ヘルツ電源)[A] | 運転電流(冷房,60ヘルツ電源)[A] | 運転電流(暖房,50ヘルツ電源)[A] | 運転電流(暖房,60ヘルツ電源)[A] | 力率(冷房,50ヘルツ電源)[%] | 力率(冷房,60ヘルツ電源)[%] | 力率(暖房,50ヘルツ電源)[%] | 力率(暖房,60ヘルツ電源)[%] | 標準価格[円（税抜）] | 備 考
[7 empty] | GUID\0c7705c8139e4ad09e924930becf33c1\Folder\Item |  | 50-05-300-3120-200 | 空調機 | 空調機 | パッケージ形エアコン店舗・オフィス用（空冷ＨＰ） | 店舗・オフィス用ＰＡＣ（空冷ＨＰ）室外機 | スゴ暖ＺＥＡＳ | RDRP112BB | 504042 | ダイキン工業（株） | 店舗・オフィス用ＰＡＣ（空冷ＨＰ）室外機 | RDRP112BB | スゴ暖ＺＥＡＳ | 2022/10/3 | 室外機 | 10.0 | 10.0 | 11.2 | 13.6 | 11.2 | 13.6 | 100 | 100 | 48 | 52 | 69 | 73 | 940 | 320 | 1430 | 95 | 3 | 200 | 1.94 | 89 | 89 | 2.75 | 2.75 | 3.23 | 3.23 | 8.8 | 8.8 | 10.2 | 10.2 | 90.2 | 90.2 | 91.5 | 91.5 | 664000 | （税無し）
SDRG140BB(N)
[16 empty] | メーカーコード | メーカー名 | 細分類 | メーカー型番 | 型式名称 | 製品リリース年月日 | 空調機器種別(DK-BIM) | 冷房能力(50ヘルツ電源)[kW] | 冷房能力(60ヘルツ電源)[kW] | 暖房能力(50ヘルツ電源)[kW] | 暖房能力(60ヘルツ電源)[kW] | 送 風 量(室内,50ヘルツ電源,強)[m3/min] | 送 風 量(室内,50ヘルツ電源,中)[m3/min] | 送 風 量(室内,50ヘルツ電源,弱)[m3/min] | 送 風 量(室内,60ヘルツ電源,強)[m3/min] | 送 風 量(室内,60ヘルツ電源,中)[m3/min] | 送 風 量(室内,60ヘルツ電源,弱)[m3/min] | 騒 音 値SPL(室内,冷房,50ヘルツ電源,特強)[db] | 騒 音 値SPL(室内,冷房,50ヘルツ電源,強)[db] | 騒 音 値SPL(室内,冷房,50ヘルツ電源,弱)[db] | 騒 音 値SPL(室内,冷房,60ヘルツ電源,特強)[db] | 騒 音 値SPL(室内,冷房,60ヘルツ電源,強)[db] | 騒 音 値SPL(室内,冷房,60ヘルツ電源,弱)[db] | 騒 音 値SPL(室内,暖房,50ヘルツ電源,特強)[db] | 騒 音 値SPL(室内,暖房,50ヘルツ電源,強)[db] | 騒 音 値SPL(室内,暖房,50ヘルツ電源,弱)[db] | 騒 音 値SPL(室内,暖房,60ヘルツ電源,特強)[db] | 騒 音 値SPL(室内,暖房,60ヘルツ電源,強)[db] | 騒 音 値SPL(室内,暖房,60ヘルツ電源,弱)[db] | 騒 音 値PWL(冷房,強)[db] | 騒 音 値PWL(暖房,強)[db] | 外形寸法 Ｗ(室内)[㎜] | 外形寸法 Ｄ(室内)[㎜] | 外形寸法 Ｈ(室内)[㎜] | 製品質量(室内)[kg] | 電動機出力(室内,送風機,1番目)[W] | 電動機出力(室内,送風機,2番目)[W] | 消費電力(冷房,50ヘルツ電源)[kW] | 消費電力(冷房,60ヘルツ電源)[kW] | 消費電力(暖房,50ヘルツ電源)[kW] | 消費電力(暖房,60ヘルツ電源)[kW] | 運転電流(冷房,50ヘルツ電源)[A] | 運転電流(冷房,60ヘルツ電源)[A] | 運転電流(暖房,50ヘルツ電源)[A] | 運転電流(暖房,60ヘルツ電源)[A] | 力率(冷房,50ヘルツ電源)[%] | 力率(冷房,60ヘルツ電源)[%] | 力率(暖房,50ヘルツ電源)[%] | 力率(暖房,60ヘルツ電源)[%] | 標準価格[円（税抜）] | 備 考
[7 empty] | GUID\f00dba533a4d41fbbbdb2eba154fdd49\Folder\Item |  | 50-05-300-3120-020 | 空調機 | 空調機 | パッケージ形エアコン店舗・オフィス用（空冷ＨＰ） | 店舗・オフィス用ＰＡＣ（空冷ＨＰ）２方向カセット形 | スカイエア 天井埋込カセット形エコ・ダブルフロータイプ | FHGP140FB | 504042 | ダイキン工業（株） | 店舗・オフィス用ＰＡＣ（空冷ＨＰ）２方向カセット形 | FHGP140FB | スカイエア 天井埋込カセット形エコ・ダブルフロータイプ | 2022/10/3 | 室内機 | 12.5 | 12.5 | 14.0 | 14.0 | 32 | 27.5 | 23 | 32 | 27.5 | 23 | 46 | 43 | 39 | 46 | 43 | 39 | 46 | 43 | 39 | 46 | 43 | 39 | 62 | 62 | 1445 | 620 | 305 | 35 | 106 | 106 | 0.130 | 0.130 | 0.126 | 0.126 | 0.8 | 0.8 | 0.8 | 0.8 | 87.9 | 87.9 | 87.6 | 87.6 | 505000 | （税無し）
[16 empty] | メーカーコード | メーカー名 | 細分類 | メーカー型番 | 型式名称 | 製品リリース年月日 | 空調機器種別(DK-BIM) | 冷房能力(50ヘルツ電源)[kW] | 冷房能力(60ヘルツ電源)[kW] | 暖房能力(50ヘルツ電源)[kW] | 暖房能力(50ヘルツ電源,低温)[kW] | 暖房能力(60ヘルツ電源)[kW] | 暖房能力(60ヘルツ電源,低温)[kW] | 送 風 量(室外,50ヘルツ電源)[m3/min] | 送 風 量(室外,60ヘルツ電源)[m3/min] | 騒 音 値SPL(室外,冷房,60ヘルツ電源)[db] | 騒 音 値SPL(室外,暖房,60ヘルツ電源)[db] | 騒 音 値PWL(冷房,強)[db] | 騒 音 値PWL(暖房,強)[db] | 外形寸法 Ｗ(室外)[㎜] | 外形寸法 Ｄ(室外)[㎜] | 外形寸法 Ｈ(室外)[㎜] | 製品質量(室外)[kg] | 相(室外)[φ] | 電圧(室外)[V] | 電動機出力(室外,圧縮機,1番目)[kW] | 電動機出力(室外,送風機,1番目)[W] | 電動機出力(室外,送風機,2番目)[W] | 消費電力(冷房,50ヘルツ電源)[kW] | 消費電力(冷房,60ヘルツ電源)[kW] | 消費電力(暖房,50ヘルツ電源)[kW] | 消費電力(暖房,60ヘルツ電源)[kW] | 運転電流(冷房,50ヘルツ電源)[A] | 運転電流(冷房,60ヘルツ電源)[A] | 運転電流(暖房,50ヘルツ電源)[A] | 運転電流(暖房,60ヘルツ電源)[A] | 力率(冷房,50ヘルツ電源)[%] | 力率(冷房,60ヘルツ電源)[%] | 力率(暖房,50ヘルツ電源)[%] | 力率(暖房,60ヘルツ電源)[%] | 標準価格[円（税抜）] | 備 考
[7 empty] | GUID\05bb05e05c2d42b3906fa82cecae5f54\Folder\Item |  | 50-05-300-3120-200 | 空調機 | 空調機 | パッケージ形エアコン店舗・オフィス用（空冷ＨＰ） | 店舗・オフィス用ＰＡＣ（空冷ＨＰ）室外機 | スゴ暖ＺＥＡＳ | RDRP140BB | 504042 | ダイキン工業（株） | 店舗・オフィス用ＰＡＣ（空冷ＨＰ）室外機 | RDRP140BB | スゴ暖ＺＥＡＳ | 2022/10/3 | 室外機 | 12.5 | 12.5 | 14.0 | 16.0 | 14.0 | 16.0 | 111 | 111 | 51 | 54 | 72 | 75 | 940 | 320 | 1430 | 125 | 3 | 200 | 2.51 | 292 | 292 | 3.32 | 3.32 | 3.84 | 3.84 | 10.7 | 10.7 | 12.5 | 12.5 | 89.5 | 89.5 | 88.7 | 88.7 | 824000 | （税無し）
SDRG160BB(N)
[16 empty] | メーカーコード | メーカー名 | 細分類 | メーカー型番 | 型式名称 | 製品リリース年月日 | 空調機器種別(DK-BIM) | 冷房能力(50ヘルツ電源)[kW] | 冷房能力(60ヘルツ電源)[kW] | 暖房能力(50ヘルツ電源)[kW] | 暖房能力(60ヘルツ電源)[kW] | 送 風 量(室内,50ヘルツ電源,強)[m3/min] | 送 風 量(室内,50ヘルツ電源,中)[m3/min] | 送 風 量(室内,50ヘルツ電源,弱)[m3/min] | 送 風 量(室内,60ヘルツ電源,強)[m3/min] | 送 風 量(室内,60ヘルツ電源,中)[m3/min] | 送 風 量(室内,60ヘルツ電源,弱)[m3/min] | 騒 音 値SPL(室内,冷房,50ヘルツ電源,特強)[db] | 騒 音 値SPL(室内,冷房,50ヘルツ電源,強)[db] | 騒 音 値SPL(室内,冷房,50ヘルツ電源,弱)[db] | 騒 音 値SPL(室内,冷房,60ヘルツ電源,特強)[db] | 騒 音 値SPL(室内,冷房,60ヘルツ電源,強)[db] | 騒 音 値SPL(室内,冷房,60ヘルツ電源,弱)[db] | 騒 音 値SPL(室内,暖房,50ヘルツ電源,特強)[db] | 騒 音 値SPL(室内,暖房,50ヘルツ電源,強)[db] | 騒 音 値SPL(室内,暖房,50ヘルツ電源,弱)[db] | 騒 音 値SPL(室内,暖房,60ヘルツ電源,特強)[db] | 騒 音 値SPL(室内,暖房,60ヘルツ電源,強)[db] | 騒 音 値SPL(室内,暖房,60ヘルツ電源,弱)[db] | 騒 音 値PWL(冷房,強)[db] | 騒 音 値PWL(暖房,強)[db] | 外形寸法 Ｗ(室内)[㎜] | 外形寸法 Ｄ(室内)[㎜] | 外形寸法 Ｈ(室内)[㎜] | 製品質量(室内)[kg] | 電動機出力(室内,送風機,1番目)[W] | 電動機出力(室内,送風機,2番目)[W] | 消費電力(冷房,50ヘルツ電源)[kW] | 消費電力(冷房,60ヘルツ電源)[kW] | 消費電力(暖房,50ヘルツ電源)[kW] | 消費電力(暖房,60ヘルツ電源)[kW] | 運転電流(冷房,50ヘルツ電源)[A] | 運転電流(冷房,60ヘルツ電源)[A] | 運転電流(暖房,50ヘルツ電源)[A] | 運転電流(暖房,60ヘルツ電源)[A] | 力率(冷房,50ヘルツ電源)[%] | 力率(冷房,60ヘルツ電源)[%] | 力率(暖房,50ヘルツ電源)[%] | 力率(暖房,60ヘルツ電源)[%] | 標準価格[円（税抜）] | 備 考
[7 empty] | GUID\5f9b1d518f4d4799a194dc48fc018286\Folder\Item |  | 50-05-300-3120-020 | 空調機 | 空調機 | パッケージ形エアコン店舗・オフィス用（空冷ＨＰ） | 店舗・オフィス用ＰＡＣ（空冷ＨＰ）２方向カセット形 | スカイエア 天井埋込カセット形エコ・ダブルフロータイプ | FHGP160FB | 504042 | ダイキン工業（株） | 店舗・オフィス用ＰＡＣ（空冷ＨＰ）２方向カセット形 | FHGP160FB | スカイエア 天井埋込カセット形エコ・ダブルフロータイプ | 2022/10/3 | 室内機 | 14.0 | 14.0 | 16.0 | 16.0 | 33 | 28 | 23.5 | 33 | 28 | 23.5 | 47 | 43 | 39 | 47 | 43 | 39 | 47 | 43 | 39 | 47 | 43 | 39 | 63 | 63 | 1445 | 620 | 305 | 35 | 106 | 106 | 0.139 | 0.139 | 0.135 | 0.135 | 0.8 | 0.8 | 0.8 | 0.8 | 89.1 | 89.1 | 88.8 | 88.8 | 556000 | （税無し）
[16 empty] | メーカーコード | メーカー名 | 細分類 | メーカー型番 | 型式名称 | 製品リリース年月日 | 空調機器種別(DK-BIM) | 冷房能力(50ヘルツ電源)[kW] | 冷房能力(60ヘルツ電源)[kW] | 暖房能力(50ヘルツ電源)[kW] | 暖房能力(50ヘルツ電源,低温)[kW] | 暖房能力(60ヘルツ電源)[kW] | 暖房能力(60ヘルツ電源,低温)[kW] | 送 風 量(室外,50ヘルツ電源)[m3/min] | 送 風 量(室外,60ヘルツ電源)[m3/min] | 騒 音 値SPL(室外,冷房,60ヘルツ電源)[db] | 騒 音 値SPL(室外,暖房,60ヘルツ電源)[db] | 騒 音 値PWL(冷房,強)[db] | 騒 音 値PWL(暖房,強)[db] | 外形寸法 Ｗ(室外)[㎜] | 外形寸法 Ｄ(室外)[㎜] | 外形寸法 Ｈ(室外)[㎜] | 製品質量(室外)[kg] | 相(室外)[φ] | 電圧(室外)[V] | 電動機出力(室外,圧縮機,1番目)[kW] | 電動機出力(室外,送風機,1番目)[W] | 電動機出力(室外,送風機,2番目)[W] | 消費電力(冷房,50ヘルツ電源)[kW] | 消費電力(冷房,60ヘルツ電源)[kW] | 消費電力(暖房,50ヘルツ電源)[kW] | 消費電力(暖房,60ヘルツ電源)[kW] | 運転電流(冷房,50ヘルツ電源)[A] | 運転電流(冷房,60ヘルツ電源)[A] | 運転電流(暖房,50ヘルツ電源)[A] | 運転電流(暖房,60ヘルツ電源)[A] | 力率(冷房,50ヘルツ電源)[%] | 力率(冷房,60ヘルツ電源)[%] | 力率(暖房,50ヘルツ電源)[%] | 力率(暖房,60ヘルツ電源)[%] | 標準価格[円（税抜）] | 備 考
[7 empty] | GUID\78846be23c434e31ac529cb1853013ad\Folder\Item |  | 50-05-300-3120-200 | 空調機 | 空調機 | パッケージ形エアコン店舗・オフィス用（空冷ＨＰ） | 店舗・オフィス用ＰＡＣ（空冷ＨＰ）室外機 | スゴ暖ＺＥＡＳ | RDRP160BB | 504042 | ダイキン工業（株） | 店舗・オフィス用ＰＡＣ（空冷ＨＰ）室外機 | RDRP160BB | スゴ暖ＺＥＡＳ | 2022/10/3 | 室外機 | 14.0 | 14.0 | 16.0 | 16.5 | 16.0 | 16.5 | 113 | 113 | 51 | 54 | 72 | 75 | 940 | 320 | 1430 | 125 | 3 | 200 | 3.07 | 292 | 292 | 5.60 | 5.59 | 5.07 | 5.07 | 17.7 | 17.7 | 16.0 | 16.0 | 91.4 | 91.2 | 91.5 | 91.5 | 906000 | （税無し）
SDRG80BB(N)D
[16 empty] | メーカーコード | メーカー名 | 細分類 | メーカー型番 | 型式名称 | 製品リリース年月日 | 空調機器種別(DK-BIM) | 冷房能力(50ヘルツ電源)[kW] | 冷房能力(60ヘルツ電源)[kW] | 暖房能力(50ヘルツ電源)[kW] | 暖房能力(60ヘルツ電源)[kW] | 送 風 量(室内,50ヘルツ電源,強)[m3/min] | 送 風 量(室内,50ヘルツ電源,中)[m3/min] | 送 風 量(室内,50ヘルツ電源,弱)[m3/min] | 送 風 量(室内,60ヘルツ電源,強)[m3/min] | 送 風 量(室内,60ヘルツ電源,中)[m3/min] | 送 風 量(室内,60ヘルツ電源,弱)[m3/min] | 騒 音 値SPL(室内,冷房,50ヘルツ電源,特強)[db] | 騒 音 値SPL(室内,冷房,50ヘルツ電源,強)[db] | 騒 音 値SPL(室内,冷房,50ヘルツ電源,弱)[db] | 騒 音 値SPL(室内,冷房,60ヘルツ電源,特強)[db] | 騒 音 値SPL(室内,冷房,60ヘルツ電源,強)[db] | 騒 音 値SPL(室内,冷房,60ヘルツ電源,弱)[db] | 騒 音 値SPL(室内,暖房,50ヘルツ電源,特強)[db] | 騒 音 値SPL(室内,暖房,50ヘルツ電源,強)[db] | 騒 音 値SPL(室内,暖房,50ヘルツ電源,弱)[db] | 騒 音 値SPL(室内,暖房,60ヘルツ電源,特強)[db] | 騒 音 値SPL(室内,暖房,60ヘルツ電源,強)[db] | 騒 音 値SPL(室内,暖房,60ヘルツ電源,弱)[db] | 騒 音 値PWL(冷房,強)[db] | 騒 音 値PWL(暖房,強)[db] | 外形寸法 Ｗ(室内)[㎜] | 外形寸法 Ｄ(室内)[㎜] | 外形寸法 Ｈ(室内)[㎜] | 製品質量(室内)[kg] | 電動機出力(室内,送風機,1番目)[W] | 消費電力(冷房,50ヘルツ電源)[kW] | 消費電力(冷房,60ヘルツ電源)[kW] | 消費電力(暖房,50ヘルツ電源)[kW] | 消費電力(暖房,60ヘルツ電源)[kW] | 運転電流(冷房,50ヘルツ電源)[A] | 運転電流(冷房,60ヘルツ電源)[A] | 運転電流(暖房,50ヘルツ電源)[A] | 運転電流(暖房,60ヘルツ電源)[A] | 力率(冷房,50ヘルツ電源)[%] | 力率(冷房,60ヘルツ電源)[%] | 力率(暖房,50ヘルツ電源)[%] | 力率(暖房,60ヘルツ電源)[%] | 標準価格[円（税抜）] | 備 考
[7 empty] | GUID\6a2b96ddddaa403aaa9a2fce2cccce00\Folder\Item |  | 50-05-300-3120-020 | 空調機 | 空調機 | パッケージ形エアコン店舗・オフィス用（空冷ＨＰ） | 店舗・オフィス用ＰＡＣ（空冷ＨＰ）２方向カセット形 | スカイエア 天井埋込カセット形エコ・ダブルフロータイプ | FHGP40FB | 504042 | ダイキン工業（株） | 店舗・オフィス用ＰＡＣ（空冷ＨＰ）２方向カセット形 | FHGP40FB | スカイエア 天井埋込カセット形エコ・ダブルフロータイプ | 2022/10/3 | 室内機 | 3.6 | 3.6 | 4.0 | 4.0 | 12 | 10.5 | 8.5 | 12 | 10.5 | 8.5 | 36 | 33 | 31 | 36 | 33 | 31 | 36 | 33 | 31 | 36 | 33 | 31 | 52 | 52 | 775 | 620 | 305 | 19 | 46 | 0.0410 | 0.0410 | 0.0370 | 0.0370 | 0.3 | 0.3 | 0.3 | 0.3 | 90.6 | 90.6 | 89.8 | 89.8 | 353000 | （税無し）
[16 empty] | メーカーコード | メーカー名 | 細分類 | メーカー型番 | 型式名称 | 製品リリース年月日 | 空調機器種別(DK-BIM) | 冷房能力(50ヘルツ電源)[kW] | 冷房能力(60ヘルツ電源)[kW] | 暖房能力(50ヘルツ電源)[kW] | 暖房能力(50ヘルツ電源,低温)[kW] | 暖房能力(60ヘルツ電源)[kW] | 暖房能力(60ヘルツ電源,低温)[kW] | 送 風 量(室外,50ヘルツ電源)[m3/min] | 送 風 量(室外,60ヘルツ電源)[m3/min] | 騒 音 値SPL(室外,冷房,60ヘルツ電源)[db] | 騒 音 値SPL(室外,暖房,60ヘルツ電源)[db] | 騒 音 値PWL(冷房,強)[db] | 騒 音 値PWL(暖房,強)[db] | 外形寸法 Ｗ(室外)[㎜] | 外形寸法 Ｄ(室外)[㎜] | 外形寸法 Ｈ(室外)[㎜] | 製品質量(室外)[kg] | 相(室外)[φ] | 電圧(室外)[V] | 電動機出力(室外,圧縮機,1番目)[kW] | 電動機出力(室外,送風機,1番目)[W] | 電動機出力(室外,送風機,2番目)[W] | 消費電力(冷房,50ヘルツ電源)[kW] | 消費電力(冷房,60ヘルツ電源)[kW] | 消費電力(暖房,50ヘルツ電源)[kW] | 消費電力(暖房,60ヘルツ電源)[kW] | 運転電流(冷房,50ヘルツ電源)[A] | 運転電流(冷房,60ヘルツ電源)[A] | 運転電流(暖房,50ヘルツ電源)[A] | 運転電流(暖房,60ヘルツ電源)[A] | 力率(冷房,50ヘルツ電源)[%] | 力率(冷房,60ヘルツ電源)[%] | 力率(暖房,50ヘルツ電源)[%] | 力率(暖房,60ヘルツ電源)[%] | 標準価格[円（税抜）] | 備 考
[7 empty] | GUID\aa87feb5aef949c29f6e4d70925a10e9\Folder\Item |  | 50-05-300-3120-200 | 空調機 | 空調機 | パッケージ形エアコン店舗・オフィス用（空冷ＨＰ） | 店舗・オフィス用ＰＡＣ（空冷ＨＰ）室外機 | スゴ暖ＺＥＡＳ | RDRP80BB | 504042 | ダイキン工業（株） | 店舗・オフィス用ＰＡＣ（空冷ＨＰ）室外機 | RDRP80BB | スゴ暖ＺＥＡＳ | 2022/10/3 | 室外機 | 7.1 | 7.1 | 8.0 | 10.8 | 8.0 | 10.8 | 98 | 98 | 48 | 52 | 69 | 73 | 940 | 320 | 1430 | 95 | 3 | 200 | 1.19 | 89 | 89 | 1.54 | 1.54 | 1.89 | 1.89 | 5.3 | 5.3 | 6.4 | 6.4 | 83.7 | 83.7 | 85.1 | 85.1 | 565000 | （税無し）
SDRG112BB(N)D
[16 empty] | メーカーコード | メーカー名 | 細分類 | メーカー型番 | 型式名称 | 製品リリース年月日 | 空調機器種別(DK-BIM) | 冷房能力(50ヘルツ電源)[kW] | 冷房能力(60ヘルツ電源)[kW] | 暖房能力(50ヘルツ電源)[kW] | 暖房能力(60ヘルツ電源)[kW] | 送 風 量(室内,50ヘルツ電源,強)[m3/min] | 送 風 量(室内,50ヘルツ電源,中)[m3/min] | 送 風 量(室内,50ヘルツ電源,弱)[m3/min] | 送 風 量(室内,60ヘルツ電源,強)[m3/min] | 送 風 量(室内,60ヘルツ電源,中)[m3/min] | 送 風 量(室内,60ヘルツ電源,弱)[m3/min] | 騒 音 値SPL(室内,冷房,50ヘルツ電源,特強)[db] | 騒 音 値SPL(室内,冷房,50ヘルツ電源,強)[db] | 騒 音 値SPL(室内,冷房,50ヘルツ電源,弱)[db] | 騒 音 値SPL(室内,冷房,60ヘルツ電源,特強)[db] | 騒 音 値SPL(室内,冷房,60ヘルツ電源,強)[db] | 騒 音 値SPL(室内,冷房,60ヘルツ電源,弱)[db] | 騒 音 値SPL(室内,暖房,50ヘルツ電源,特強)[db] | 騒 音 値SPL(室内,暖房,50ヘルツ電源,強)[db] | 騒 音 値SPL(室内,暖房,50ヘルツ電源,弱)[db] | 騒 音 値SPL(室内,暖房,60ヘルツ電源,特強)[db] | 騒 音 値SPL(室内,暖房,60ヘルツ電源,強)[db] | 騒 音 値SPL(室内,暖房,60ヘルツ電源,弱)[db] | 騒 音 値PWL(冷房,強)[db] | 騒 音 値PWL(暖房,強)[db] | 外形寸法 Ｗ(室内)[㎜] | 外形寸法 Ｄ(室内)[㎜] | 外形寸法 Ｈ(室内)[㎜] | 製品質量(室内)[kg] | 電動機出力(室内,送風機,1番目)[W] | 消費電力(冷房,50ヘルツ電源)[kW] | 消費電力(冷房,60ヘルツ電源)[kW] | 消費電力(暖房,50ヘルツ電源)[kW] | 消費電力(暖房,60ヘルツ電源)[kW] | 運転電流(冷房,50ヘルツ電源)[A] | 運転電流(冷房,60ヘルツ電源)[A] | 運転電流(暖房,50ヘルツ電源)[A] | 運転電流(暖房,60ヘルツ電源)[A] | 力率(冷房,50ヘルツ電源)[%] | 力率(冷房,60ヘルツ電源)[%] | 力率(暖房,50ヘルツ電源)[%] | 力率(暖房,60ヘルツ電源)[%] | 標準価格[円（税抜）] | 備 考
[7 empty] | GUID\a19c064a200048d6860a5e34038fc4a6\Folder\Item |  | 50-05-300-3120-020 | 空調機 | 空調機 | パッケージ形エアコン店舗・オフィス用（空冷ＨＰ） | 店舗・オフィス用ＰＡＣ（空冷ＨＰ）２方向カセット形 | スカイエア 天井埋込カセット形エコ・ダブルフロータイプ | FHGP56FB | 504042 | ダイキン工業（株） | 店舗・オフィス用ＰＡＣ（空冷ＨＰ）２方向カセット形 | FHGP56FB | スカイエア 天井埋込カセット形エコ・ダブルフロータイプ | 2022/10/3 | 室内機 | 5.0 | 5.0 | 5.6 | 5.6 | 12 | 10.5 | 8.5 | 12 | 10.5 | 8.5 | 36 | 33 | 31 | 36 | 33 | 31 | 36 | 33 | 31 | 36 | 33 | 31 | 52 | 52 | 775 | 620 | 305 | 19 | 46 | 0.0410 | 0.0410 | 0.0370 | 0.0370 | 0.3 | 0.3 | 0.3 | 0.3 | 90.6 | 90.6 | 89.8 | 89.8 | 385000 | （税無し）
[16 empty] | メーカーコード | メーカー名 | 細分類 | メーカー型番 | 型式名称 | 製品リリース年月日 | 空調機器種別(DK-BIM) | 冷房能力(50ヘルツ電源)[kW] | 冷房能力(60ヘルツ電源)[kW] | 暖房能力(50ヘルツ電源)[kW] | 暖房能力(50ヘルツ電源,低温)[kW] | 暖房能力(60ヘルツ電源)[kW] | 暖房能力(60ヘルツ電源,低温)[kW] | 送 風 量(室外,50ヘルツ電源)[m3/min] | 送 風 量(室外,60ヘルツ電源)[m3/min] | 騒 音 値SPL(室外,冷房,60ヘルツ電源)[db] | 騒 音 値SPL(室外,暖房,60ヘルツ電源)[db] | 騒 音 値PWL(冷房,強)[db] | 騒 音 値PWL(暖房,強)[db] | 外形寸法 Ｗ(室外)[㎜] | 外形寸法 Ｄ(室外)[㎜] | 外形寸法 Ｈ(室外)[㎜] | 製品質量(室外)[kg] | 相(室外)[φ] | 電圧(室外)[V] | 電動機出力(室外,圧縮機,1番目)[kW] | 電動機出力(室外,送風機,1番目)[W] | 電動機出力(室外,送風機,2番目)[W] | 消費電力(冷房,50ヘルツ電源)[kW] | 消費電力(冷房,60ヘルツ電源)[kW] | 消費電力(暖房,50ヘルツ電源)[kW] | 消費電力(暖房,60ヘルツ電源)[kW] | 運転電流(冷房,50ヘルツ電源)[A] | 運転電流(冷房,60ヘルツ電源)[A] | 運転電流(暖房,50ヘルツ電源)[A] | 運転電流(暖房,60ヘルツ電源)[A] | 力率(冷房,50ヘルツ電源)[%] | 力率(冷房,60ヘルツ電源)[%] | 力率(暖房,50ヘルツ電源)[%] | 力率(暖房,60ヘルツ電源)[%] | 標準価格[円（税抜）] | 備 考
[7 empty] | GUID\1ebe7b1dd133475b991e5292a76c6cac\Folder\Item |  | 50-05-300-3120-200 | 空調機 | 空調機 | パッケージ形エアコン店舗・オフィス用（空冷ＨＰ） | 店舗・オフィス用ＰＡＣ（空冷ＨＰ）室外機 | スゴ暖ＺＥＡＳ | RDRP112BB | 504042 | ダイキン工業（株） | 店舗・オフィス用ＰＡＣ（空冷ＨＰ）室外機 | RDRP112BB | スゴ暖ＺＥＡＳ | 2022/10/3 | 室外機 | 10.0 | 10.0 | 11.2 | 13.6 | 11.2 | 13.6 | 100 | 100 | 48 | 52 | 69 | 73 | 940 | 320 | 1430 | 95 | 3 | 200 | 1.94 | 89 | 89 | 2.75 | 2.75 | 3.23 | 3.23 | 8.8 | 8.8 | 10.2 | 10.2 | 90.2 | 90.2 | 91.5 | 91.5 | 664000 | （税無し）
SDRG140BB(N)D
[16 empty] | メーカーコード | メーカー名 | 細分類 | メーカー型番 | 型式名称 | 製品リリース年月日 | 空調機器種別(DK-BIM) | 冷房能力(50ヘルツ電源)[kW] | 冷房能力(60ヘルツ電源)[kW] | 暖房能力(50ヘルツ電源)[kW] | 暖房能力(60ヘルツ電源)[kW] | 送 風 量(室内,50ヘルツ電源,強)[m3/min] | 送 風 量(室内,50ヘルツ電源,中)[m3/min] | 送 風 量(室内,50ヘルツ電源,弱)[m3/min] | 送 風 量(室内,60ヘルツ電源,強)[m3/min] | 送 風 量(室内,60ヘルツ電源,中)[m3/min] | 送 風 量(室内,60ヘルツ電源,弱)[m3/min] | 騒 音 値SPL(室内,冷房,50ヘルツ電源,特強)[db] | 騒 音 値SPL(室内,冷房,50ヘルツ電源,強)[db] | 騒 音 値SPL(室内,冷房,50ヘルツ電源,弱)[db] | 騒 音 値SPL(室内,冷房,60ヘルツ電源,特強)[db] | 騒 音 値SPL(室内,冷房,60ヘルツ電源,強)[db] | 騒 音 値SPL(室内,冷房,60ヘルツ電源,弱)[db] | 騒 音 値SPL(室内,暖房,50ヘルツ電源,特強)[db] | 騒 音 値SPL(室内,暖房,50ヘルツ電源,強)[db] | 騒 音 値SPL(室内,暖房,50ヘルツ電源,弱)[db] | 騒 音 値SPL(室内,暖房,60ヘルツ電源,特強)[db] | 騒 音 値SPL(室内,暖房,60ヘルツ電源,強)[db] | 騒 音 値SPL(室内,暖房,60ヘルツ電源,弱)[db] | 騒 音 値PWL(冷房,強)[db] | 騒 音 値PWL(暖房,強)[db] | 外形寸法 Ｗ(室内)[㎜] | 外形寸法 Ｄ(室内)[㎜] | 外形寸法 Ｈ(室内)[㎜] | 製品質量(室内)[kg] | 電動機出力(室内,送風機,1番目)[W] | 消費電力(冷房,50ヘルツ電源)[kW] | 消費電力(冷房,60ヘルツ電源)[kW] | 消費電力(暖房,50ヘルツ電源)[kW] | 消費電力(暖房,60ヘルツ電源)[kW] | 運転電流(冷房,50ヘルツ電源)[A] | 運転電流(冷房,60ヘルツ電源)[A] | 運転電流(暖房,50ヘルツ電源)[A] | 運転電流(暖房,60ヘルツ電源)[A] | 力率(冷房,50ヘルツ電源)[%] | 力率(冷房,60ヘルツ電源)[%] | 力率(暖房,50ヘルツ電源)[%] | 力率(暖房,60ヘルツ電源)[%] | 標準価格[円（税抜）] | 備 考
[7 empty] | GUID\2149635d7c244f9a9efbbdd84734d97e\Folder\Item |  | 50-05-300-3120-020 | 空調機 | 空調機 | パッケージ形エアコン店舗・オフィス用（空冷ＨＰ） | 店舗・オフィス用ＰＡＣ（空冷ＨＰ）２方向カセット形 | スカイエア 天井埋込カセット形エコ・ダブルフロータイプ | FHGP71FB | 504042 | ダイキン工業（株） | 店舗・オフィス用ＰＡＣ（空冷ＨＰ）２方向カセット形 | FHGP71FB | スカイエア 天井埋込カセット形エコ・ダブルフロータイプ | 2022/10/3 | 室内機 | 6.3 | 6.3 | 7.1 | 7.1 | 15 | 13 | 10.5 | 15 | 13 | 10.5 | 38 | 35 | 31 | 38 | 35 | 31 | 38 | 35 | 31 | 38 | 35 | 31 | 54 | 54 | 990 | 620 | 305 | 23 | 46 | 0.0595 | 0.0595 | 0.0555 | 0.0555 | 0.4 | 0.4 | 0.4 | 0.4 | 89.0 | 89.0 | 88.4 | 88.4 | 398000 | （税無し）
[16 empty] | メーカーコード | メーカー名 | 細分類 | メーカー型番 | 型式名称 | 製品リリース年月日 | 空調機器種別(DK-BIM) | 冷房能力(50ヘルツ電源)[kW] | 冷房能力(60ヘルツ電源)[kW] | 暖房能力(50ヘルツ電源)[kW] | 暖房能力(50ヘルツ電源,低温)[kW] | 暖房能力(60ヘルツ電源)[kW] | 暖房能力(60ヘルツ電源,低温)[kW] | 送 風 量(室外,50ヘルツ電源)[m3/min] | 送 風 量(室外,60ヘルツ電源)[m3/min] | 騒 音 値SPL(室外,冷房,60ヘルツ電源)[db] | 騒 音 値SPL(室外,暖房,60ヘルツ電源)[db] | 騒 音 値PWL(冷房,強)[db] | 騒 音 値PWL(暖房,強)[db] | 外形寸法 Ｗ(室外)[㎜] | 外形寸法 Ｄ(室外)[㎜] | 外形寸法 Ｈ(室外)[㎜] | 製品質量(室外)[kg] | 相(室外)[φ] | 電圧(室外)[V] | 電動機出力(室外,圧縮機,1番目)[kW] | 電動機出力(室外,送風機,1番目)[W] | 電動機出力(室外,送風機,2番目)[W] | 消費電力(冷房,50ヘルツ電源)[kW] | 消費電力(冷房,60ヘルツ電源)[kW] | 消費電力(暖房,50ヘルツ電源)[kW] | 消費電力(暖房,60ヘルツ電源)[kW] | 運転電流(冷房,50ヘルツ電源)[A] | 運転電流(冷房,60ヘルツ電源)[A] | 運転電流(暖房,50ヘルツ電源)[A] | 運転電流(暖房,60ヘルツ電源)[A] | 力率(冷房,50ヘルツ電源)[%] | 力率(冷房,60ヘルツ電源)[%] | 力率(暖房,50ヘルツ電源)[%] | 力率(暖房,60ヘルツ電源)[%] | 標準価格[円（税抜）] | 備 考
[7 empty] | GUID\fb93c05eb82f471fa7f861c928219599\Folder\Item |  | 50-05-300-3120-200 | 空調機 | 空調機 | パッケージ形エアコン店舗・オフィス用（空冷ＨＰ） | 店舗・オフィス用ＰＡＣ（空冷ＨＰ）室外機 | スゴ暖ＺＥＡＳ | RDRP140BB | 504042 | ダイキン工業（株） | 店舗・オフィス用ＰＡＣ（空冷ＨＰ）室外機 | RDRP140BB | スゴ暖ＺＥＡＳ | 2022/10/3 | 室外機 | 12.5 | 12.5 | 14.0 | 16.0 | 14.0 | 16.0 | 111 | 111 | 51 | 54 | 72 | 75 | 940 | 320 | 1430 | 125 | 3 | 200 | 2.51 | 292 | 292 | 3.32 | 3.32 | 3.84 | 3.84 | 10.7 | 10.7 | 12.5 | 12.5 | 89.5 | 89.5 | 88.7 | 88.7 | 824000 | （税無し）
SDRG160BB(N)D
[16 empty] | メーカーコード | メーカー名 | 細分類 | メーカー型番 | 型式名称 | 製品リリース年月日 | 空調機器種別(DK-BIM) | 冷房能力(50ヘルツ電源)[kW] | 冷房能力(60ヘルツ電源)[kW] | 暖房能力(50ヘルツ電源)[kW] | 暖房能力(60ヘルツ電源)[kW] | 送 風 量(室内,50ヘルツ電源,強)[m3/min] | 送 風 量(室内,50ヘルツ電源,中)[m3/min] | 送 風 量(室内,50ヘルツ電源,弱)[m3/min] | 送 風 量(室内,60ヘルツ電源,強)[m3/min] | 送 風 量(室内,60ヘルツ電源,中)[m3/min] | 送 風 量(室内,60ヘルツ電源,弱)[m3/min] | 騒 音 値SPL(室内,冷房,50ヘルツ電源,特強)[db] | 騒 音 値SPL(室内,冷房,50ヘルツ電源,強)[db] | 騒 音 値SPL(室内,冷房,50ヘルツ電源,弱)[db] | 騒 音 値SPL(室内,冷房,60ヘルツ電源,特強)[db] | 騒 音 値SPL(室内,冷房,60ヘルツ電源,強)[db] | 騒 音 値SPL(室内,冷房,60ヘルツ電源,弱)[db] | 騒 音 値SPL(室内,暖房,50ヘルツ電源,特強)[db] | 騒 音 値SPL(室内,暖房,50ヘルツ電源,強)[db] | 騒 音 値SPL(室内,暖房,50ヘルツ電源,弱)[db] | 騒 音 値SPL(室内,暖房,60ヘルツ電源,特強)[db] | 騒 音 値SPL(室内,暖房,60ヘルツ電源,強)[db] | 騒 音 値SPL(室内,暖房,60ヘルツ電源,弱)[db] | 騒 音 値PWL(冷房,強)[db] | 騒 音 値PWL(暖房,強)[db] | 外形寸法 Ｗ(室内)[㎜] | 外形寸法 Ｄ(室内)[㎜] | 外形寸法 Ｈ(室内)[㎜] | 製品質量(室内)[kg] | 電動機出力(室内,送風機,1番目)[W] | 消費電力(冷房,50ヘルツ電源)[kW] | 消費電力(冷房,60ヘルツ電源)[kW] | 消費電力(暖房,50ヘルツ電源)[kW] | 消費電力(暖房,60ヘルツ電源)[kW] | 運転電流(冷房,50ヘルツ電源)[A] | 運転電流(冷房,60ヘルツ電源)[A] | 運転電流(暖房,50ヘルツ電源)[A] | 運転電流(暖房,60ヘルツ電源)[A] | 力率(冷房,50ヘルツ電源)[%] | 力率(冷房,60ヘルツ電源)[%] | 力率(暖房,50ヘルツ電源)[%] | 力率(暖房,60ヘルツ電源)[%] | 標準価格[円（税抜）] | 備 考
[7 empty] | GUID\e9b59c81356c4798912a67c151765fc8\Folder\Item |  | 50-05-300-3120-020 | 空調機 | 空調機 | パッケージ形エアコン店舗・オフィス用（空冷ＨＰ） | 店舗・オフィス用ＰＡＣ（空冷ＨＰ）２方向カセット形 | スカイエア 天井埋込カセット形エコ・ダブルフロータイプ | FHGP80FB | 504042 | ダイキン工業（株） | 店舗・オフィス用ＰＡＣ（空冷ＨＰ）２方向カセット形 | FHGP80FB | スカイエア 天井埋込カセット形エコ・ダブルフロータイプ | 2022/10/3 | 室内機 | 7.1 | 7.1 | 8.0 | 8.0 | 17 | 14.5 | 12 | 17 | 14.5 | 12 | 41 | 37 | 33 | 41 | 37 | 33 | 41 | 37 | 33 | 41 | 37 | 33 | 57 | 57 | 990 | 620 | 305 | 23 | 106 | 0.0743 | 0.0743 | 0.0703 | 0.0703 | 0.5 | 0.5 | 0.4 | 0.4 | 89.3 | 89.3 | 88.8 | 88.8 | 410000 | （税無し）
[16 empty] | メーカーコード | メーカー名 | 細分類 | メーカー型番 | 型式名称 | 製品リリース年月日 | 空調機器種別(DK-BIM) | 冷房能力(50ヘルツ電源)[kW] | 冷房能力(60ヘルツ電源)[kW] | 暖房能力(50ヘルツ電源)[kW] | 暖房能力(50ヘルツ電源,低温)[kW] | 暖房能力(60ヘルツ電源)[kW] | 暖房能力(60ヘルツ電源,低温)[kW] | 送 風 量(室外,50ヘルツ電源)[m3/min] | 送 風 量(室外,60ヘルツ電源)[m3/min] | 騒 音 値SPL(室外,冷房,60ヘルツ電源)[db] | 騒 音 値SPL(室外,暖房,60ヘルツ電源)[db] | 騒 音 値PWL(冷房,強)[db] | 騒 音 値PWL(暖房,強)[db] | 外形寸法 Ｗ(室外)[㎜] | 外形寸法 Ｄ(室外)[㎜] | 外形寸法 Ｈ(室外)[㎜] | 製品質量(室外)[kg] | 相(室外)[φ] | 電圧(室外)[V] | 電動機出力(室外,圧縮機,1番目)[kW] | 電動機出力(室外,送風機,1番目)[W] | 電動機出力(室外,送風機,2番目)[W] | 消費電力(冷房,50ヘルツ電源)[kW] | 消費電力(冷房,60ヘルツ電源)[kW] | 消費電力(暖房,50ヘルツ電源)[kW] | 消費電力(暖房,60ヘルツ電源)[kW] | 運転電流(冷房,50ヘルツ電源)[A] | 運転電流(冷房,60ヘルツ電源)[A] | 運転電流(暖房,50ヘルツ電源)[A] | 運転電流(暖房,60ヘルツ電源)[A] | 力率(冷房,50ヘルツ電源)[%] | 力率(冷房,60ヘルツ電源)[%] | 力率(暖房,50ヘルツ電源)[%] | 力率(暖房,60ヘルツ電源)[%] | 標準価格[円（税抜）] | 備 考
[7 empty] | GUID\929926d10700422fbb6dd433ee6a1bfc\Folder\Item |  | 50-05-300-3120-200 | 空調機 | 空調機 | パッケージ形エアコン店舗・オフィス用（空冷ＨＰ） | 店舗・オフィス用ＰＡＣ（空冷ＨＰ）室外機 | スゴ暖ＺＥＡＳ | RDRP160BB | 504042 | ダイキン工業（株） | 店舗・オフィス用ＰＡＣ（空冷ＨＰ）室外機 | RDRP160BB | スゴ暖ＺＥＡＳ | 2022/10/3 | 室外機 | 14.0 | 14.0 | 16.0 | 16.5 | 16.0 | 16.5 | 113 | 113 | 51 | 54 | 72 | 75 | 940 | 320 | 1430 | 125 | 3 | 200 | 3.07 | 292 | 292 | 5.60 | 5.59 | 5.07 | 5.07 | 17.7 | 17.7 | 16.0 | 16.0 | 91.4 | 91.2 | 91.5 | 91.5 | 906000 | （税無し）
SDRG160BB(N)M
[16 empty] | メーカーコード | メーカー名 | 細分類 | メーカー型番 | 型式名称 | 製品リリース年月日 | 空調機器種別(DK-BIM) | 冷房能力(50ヘルツ電源)[kW] | 冷房能力(60ヘルツ電源)[kW] | 暖房能力(50ヘルツ電源)[kW] | 暖房能力(60ヘルツ電源)[kW] | 送 風 量(室内,50ヘルツ電源,強)[m3/min] | 送 風 量(室内,50ヘルツ電源,中)[m3/min] | 送 風 量(室内,50ヘルツ電源,弱)[m3/min] | 送 風 量(室内,60ヘルツ電源,強)[m3/min] | 送 風 量(室内,60ヘルツ電源,中)[m3/min] | 送 風 量(室内,60ヘルツ電源,弱)[m3/min] | 騒 音 値SPL(室内,冷房,50ヘルツ電源,特強)[db] | 騒 音 値SPL(室内,冷房,50ヘルツ電源,強)[db] | 騒 音 値SPL(室内,冷房,50ヘルツ電源,弱)[db] | 騒 音 値SPL(室内,冷房,60ヘルツ電源,特強)[db] | 騒 音 値SPL(室内,冷房,60ヘルツ電源,強)[db] | 騒 音 値SPL(室内,冷房,60ヘルツ電源,弱)[db] | 騒 音 値SPL(室内,暖房,50ヘルツ電源,特強)[db] | 騒 音 値SPL(室内,暖房,50ヘルツ電源,強)[db] | 騒 音 値SPL(室内,暖房,50ヘルツ電源,弱)[db] | 騒 音 値SPL(室内,暖房,60ヘルツ電源,特強)[db] | 騒 音 値SPL(室内,暖房,60ヘルツ電源,強)[db] | 騒 音 値SPL(室内,暖房,60ヘルツ電源,弱)[db] | 騒 音 値PWL(冷房,強)[db] | 騒 音 値PWL(暖房,強)[db] | 外形寸法 Ｗ(室内)[㎜] | 外形寸法 Ｄ(室内)[㎜] | 外形寸法 Ｈ(室内)[㎜] | 製品質量(室内)[kg] | 電動機出力(室内,送風機,1番目)[W] | 消費電力(冷房,50ヘルツ電源)[kW] | 消費電力(冷房,60ヘルツ電源)[kW] | 消費電力(暖房,50ヘルツ電源)[kW] | 消費電力(暖房,60ヘルツ電源)[kW] | 運転電流(冷房,50ヘルツ電源)[A] | 運転電流(冷房,60ヘルツ電源)[A] | 運転電流(暖房,50ヘルツ電源)[A] | 運転電流(暖房,60ヘルツ電源)[A] | 力率(冷房,50ヘルツ電源)[%] | 力率(冷房,60ヘルツ電源)[%] | 力率(暖房,50ヘルツ電源)[%] | 力率(暖房,60ヘルツ電源)[%] | 標準価格[円（税抜）] | 備 考
[7 empty] | GUID\063cb6acff2f4c0b9cffa5e4459c2511\Folder\Item |  | 50-05-300-3120-020 | 空調機 | 空調機 | パッケージ形エアコン店舗・オフィス用（空冷ＨＰ） | 店舗・オフィス用ＰＡＣ（空冷ＨＰ）２方向カセット形 | スカイエア 天井埋込カセット形エコ・ダブルフロータイプ | FHGP50FB | 504042 | ダイキン工業（株） | 店舗・オフィス用ＰＡＣ（空冷ＨＰ）２方向カセット形 | FHGP50FB | スカイエア 天井埋込カセット形エコ・ダブルフロータイプ | 2022/10/3 | 室内機 | 4.5 | 4.5 | 5.0 | 5.0 | 12 | 10.5 | 8.5 | 12 | 10.5 | 8.5 | 36 | 33 | 31 | 36 | 33 | 31 | 36 | 33 | 31 | 36 | 33 | 31 | 52 | 52 | 775 | 620 | 305 | 19 | 46 | 0.0410 | 0.0410 | 0.0370 | 0.0370 | 0.3 | 0.3 | 0.3 | 0.3 | 90.6 | 90.6 | 89.8 | 89.8 | 382000 | （税無し）
[16 empty] | メーカーコード | メーカー名 | 細分類 | メーカー型番 | 型式名称 | 製品リリース年月日 | 空調機器種別(DK-BIM) | 冷房能力(50ヘルツ電源)[kW] | 冷房能力(60ヘルツ電源)[kW] | 暖房能力(50ヘルツ電源)[kW] | 暖房能力(50ヘルツ電源,低温)[kW] | 暖房能力(60ヘルツ電源)[kW] | 暖房能力(60ヘルツ電源,低温)[kW] | 送 風 量(室外,50ヘルツ電源)[m3/min] | 送 風 量(室外,60ヘルツ電源)[m3/min] | 騒 音 値SPL(室外,冷房,60ヘルツ電源)[db] | 騒 音 値SPL(室外,暖房,60ヘルツ電源)[db] | 騒 音 値PWL(冷房,強)[db] | 騒 音 値PWL(暖房,強)[db] | 外形寸法 Ｗ(室外)[㎜] | 外形寸法 Ｄ(室外)[㎜] | 外形寸法 Ｈ(室外)[㎜] | 製品質量(室外)[kg] | 相(室外)[φ] | 電圧(室外)[V] | 電動機出力(室外,圧縮機,1番目)[kW] | 電動機出力(室外,送風機,1番目)[W] | 電動機出力(室外,送風機,2番目)[W] | 消費電力(冷房,50ヘルツ電源)[kW] | 消費電力(冷房,60ヘルツ電源)[kW] | 消費電力(暖房,50ヘルツ電源)[kW] | 消費電力(暖房,60ヘルツ電源)[kW] | 運転電流(冷房,50ヘルツ電源)[A] | 運転電流(冷房,60ヘルツ電源)[A] | 運転電流(暖房,50ヘルツ電源)[A] | 運転電流(暖房,60ヘルツ電源)[A] | 力率(冷房,50ヘルツ電源)[%] | 力率(冷房,60ヘルツ電源)[%] | 力率(暖房,50ヘルツ電源)[%] | 力率(暖房,60ヘルツ電源)[%] | 標準価格[円（税抜）] | 備 考
[7 empty] | GUID\e5c9fc9d46574194bfa3000a1a903dd3\Folder\Item |  | 50-05-300-3120-200 | 空調機 | 空調機 | パッケージ形エアコン店舗・オフィス用（空冷ＨＰ） | 店舗・オフィス用ＰＡＣ（空冷ＨＰ）室外機 | スゴ暖ＺＥＡＳ | RDRP160BB | 504042 | ダイキン工業（株） | 店舗・オフィス用ＰＡＣ（空冷ＨＰ）室外機 | RDRP160BB | スゴ暖ＺＥＡＳ | 2022/10/3 | 室外機 | 14.0 | 14.0 | 16.0 | 16.5 | 16.0 | 16.5 | 113 | 113 | 51 | 54 | 72 | 75 | 940 | 320 | 1430 | 125 | 3 | 200 | 3.07 | 292 | 292 | 5.60 | 5.59 | 5.07 | 5.07 | 17.7 | 17.7 | 16.0 | 16.0 | 91.4 | 91.2 | 91.5 | 91.5 | 906000 | （税無し）
天吊自在形 ワンダ風流＜標準＞タイプ
SDRU80BA(N)
[16 empty] | メーカーコード | メーカー名 | 細分類 | メーカー型番 | 型式名称 | 製品リリース年月日 | 空調機器種別(DK-BIM) | 冷房能力(50ヘルツ電源)[kW] | 冷房能力(60ヘルツ電源)[kW] | 暖房能力(50ヘルツ電源)[kW] | 暖房能力(60ヘルツ電源)[kW] | 送 風 量(室内,50ヘルツ電源,強)[m3/min] | 送 風 量(室内,50ヘルツ電源,中)[m3/min] | 送 風 量(室内,50ヘルツ電源,弱)[m3/min] | 送 風 量(室内,60ヘルツ電源,強)[m3/min] | 送 風 量(室内,60ヘルツ電源,中)[m3/min] | 送 風 量(室内,60ヘルツ電源,弱)[m3/min] | 騒 音 値SPL(室内,冷房,50ヘルツ電源,特強)[db] | 騒 音 値SPL(室内,冷房,50ヘルツ電源,強)[db] | 騒 音 値SPL(室内,冷房,50ヘルツ電源,弱)[db] | 騒 音 値SPL(室内,冷房,60ヘルツ電源,特強)[db] | 騒 音 値SPL(室内,冷房,60ヘルツ電源,強)[db] | 騒 音 値SPL(室内,冷房,60ヘルツ電源,弱)[db] | 騒 音 値SPL(室内,暖房,50ヘルツ電源,特強)[db] | 騒 音 値SPL(室内,暖房,50ヘルツ電源,強)[db] | 騒 音 値SPL(室内,暖房,50ヘルツ電源,弱)[db] | 騒 音 値SPL(室内,暖房,60ヘルツ電源,特強)[db] | 騒 音 値SPL(室内,暖房,60ヘルツ電源,強)[db] | 騒 音 値SPL(室内,暖房,60ヘルツ電源,弱)[db] | 騒 音 値PWL(冷房,強)[db] | 騒 音 値PWL(暖房,強)[db] | 外形寸法 Ｗ(室内)[㎜] | 外形寸法 Ｄ(室内)[㎜] | 外形寸法 Ｈ(室内)[㎜] | 製品質量(室内)[kg] | 電動機出力(室内,送風機,1番目)[W] | 消費電力(冷房,50ヘルツ電源)[kW] | 消費電力(冷房,60ヘルツ電源)[kW] | 消費電力(暖房,50ヘルツ電源)[kW] | 消費電力(暖房,60ヘルツ電源)[kW] | 運転電流(冷房,50ヘルツ電源)[A] | 運転電流(冷房,60ヘルツ電源)[A] | 運転電流(暖房,50ヘルツ電源)[A] | 運転電流(暖房,60ヘルツ電源)[A] | 力率(冷房,50ヘルツ電源)[%] | 力率(冷房,60ヘルツ電源)[%] | 力率(暖房,50ヘルツ電源)[%] | 力率(暖房,60ヘルツ電源)[%] | 標準価格[円（税抜）] | 備 考
[7 empty] | GUID\9bb1349f14ef4df7acc12f29cfc9529e\Folder\Item |  | 50-05-300-3120-080 | 空調機 | 空調機 | パッケージ形エアコン店舗・オフィス用（空冷ＨＰ） | 店舗・オフィス用ＰＡＣ（空冷ＨＰ）天吊形 | スカイエア 天吊自在形ワンダ風流 | FUP80FA | 504042 | ダイキン工業（株） | 店舗・オフィス用ＰＡＣ（空冷ＨＰ）天吊形 | FUP80FA | スカイエア 天吊自在形ワンダ風流 | 2021/10/1 | 室内機 | 7.1 | 7.1 | 8.0 | 8.0 | 23 | 19.5 | 16 | 23 | 19.5 | 16 | 41 | 38 | 35 | 41 | 38 | 35 | 41 | 38 | 35 | 41 | 38 | 35 | 59 | 59 | 950 | 950 | 198 | 25 | 46 | 0.109 | 0.109 | 0.103 | 0.103 | 0.7 | 0.7 | 0.7 | 0.7 | 88.0 | 88.0 | 85.7 | 85.7 | 437000 | （税無し）
[16 empty] | メーカーコード | メーカー名 | 細分類 | メーカー型番 | 型式名称 | 製品リリース年月日 | 空調機器種別(DK-BIM) | 冷房能力(50ヘルツ電源)[kW] | 冷房能力(60ヘルツ電源)[kW] | 暖房能力(50ヘルツ電源)[kW] | 暖房能力(50ヘルツ電源,低温)[kW] | 暖房能力(60ヘルツ電源)[kW] | 暖房能力(60ヘルツ電源,低温)[kW] | 送 風 量(室外,50ヘルツ電源)[m3/min] | 送 風 量(室外,60ヘルツ電源)[m3/min] | 騒 音 値SPL(室外,冷房,60ヘルツ電源)[db] | 騒 音 値SPL(室外,暖房,60ヘルツ電源)[db] | 騒 音 値PWL(冷房,強)[db] | 騒 音 値PWL(暖房,強)[db] | 外形寸法 Ｗ(室外)[㎜] | 外形寸法 Ｄ(室外)[㎜] | 外形寸法 Ｈ(室外)[㎜] | 製品質量(室外)[kg] | 相(室外)[φ] | 電圧(室外)[V] | 電動機出力(室外,圧縮機,1番目)[kW] | 電動機出力(室外,送風機,1番目)[W] | 消費電力(冷房,50ヘルツ電源)[kW] | 消費電力(冷房,60ヘルツ電源)[kW] | 消費電力(暖房,50ヘルツ電源)[kW] | 消費電力(暖房,60ヘルツ電源)[kW] | 運転電流(冷房,50ヘルツ電源)[A] | 運転電流(冷房,60ヘルツ電源)[A] | 運転電流(暖房,50ヘルツ電源)[A] | 運転電流(暖房,60ヘルツ電源)[A] | 力率(冷房,50ヘルツ電源)[%] | 力率(冷房,60ヘルツ電源)[%] | 力率(暖房,50ヘルツ電源)[%] | 力率(暖房,60ヘルツ電源)[%] | 標準価格[円（税抜）] | 備 考
[7 empty] | GUID\347e37be18be427c953b87b027869590\Folder\Item |  | 50-05-300-3120-200 | 空調機 | 空調機 | パッケージ形エアコン店舗・オフィス用（空冷ＨＰ） | 店舗・オフィス用ＰＡＣ（空冷ＨＰ）室外機 | スゴ暖ＺＥＡＳ | RDRP80BA | 504042 | ダイキン工業（株） | 店舗・オフィス用ＰＡＣ（空冷ＨＰ）室外機 | RDRP80BA | スゴ暖ＺＥＡＳ | 2021/10/1 | 室外機 | 7.1 | 7.1 | 8.0 | 10.8 | 8.0 | 10.8 | 98 | 98 | 48 | 52 | 69 | 73 | 940 | 320 | 1430 | 95 | 3 | 200 | 1.19 | 89 | 1.54 | 1.54 | 1.89 | 1.89 | 5.3 | 5.3 | 6.4 | 6.4 | 83.7 | 83.7 | 85.1 | 85.1 | 565000 | （税無し）
SDRU112BA(N)
[16 empty] | メーカーコード | メーカー名 | 細分類 | メーカー型番 | 型式名称 | 製品リリース年月日 | 空調機器種別(DK-BIM) | 冷房能力(50ヘルツ電源)[kW] | 冷房能力(60ヘルツ電源)[kW] | 暖房能力(50ヘルツ電源)[kW] | 暖房能力(60ヘルツ電源)[kW] | 送 風 量(室内,50ヘルツ電源,強)[m3/min] | 送 風 量(室内,50ヘルツ電源,中)[m3/min] | 送 風 量(室内,50ヘルツ電源,弱)[m3/min] | 送 風 量(室内,60ヘルツ電源,強)[m3/min] | 送 風 量(室内,60ヘルツ電源,中)[m3/min] | 送 風 量(室内,60ヘルツ電源,弱)[m3/min] | 騒 音 値SPL(室内,冷房,50ヘルツ電源,特強)[db] | 騒 音 値SPL(室内,冷房,50ヘルツ電源,強)[db] | 騒 音 値SPL(室内,冷房,50ヘルツ電源,弱)[db] | 騒 音 値SPL(室内,冷房,60ヘルツ電源,特強)[db] | 騒 音 値SPL(室内,冷房,60ヘルツ電源,強)[db] | 騒 音 値SPL(室内,冷房,60ヘルツ電源,弱)[db] | 騒 音 値SPL(室内,暖房,50ヘルツ電源,特強)[db] | 騒 音 値SPL(室内,暖房,50ヘルツ電源,強)[db] | 騒 音 値SPL(室内,暖房,50ヘルツ電源,弱)[db] | 騒 音 値SPL(室内,暖房,60ヘルツ電源,特強)[db] | 騒 音 値SPL(室内,暖房,60ヘルツ電源,強)[db] | 騒 音 値SPL(室内,暖房,60ヘルツ電源,弱)[db] | 騒 音 値PWL(冷房,強)[db] | 騒 音 値PWL(暖房,強)[db] | 外形寸法 Ｗ(室内)[㎜] | 外形寸法 Ｄ(室内)[㎜] | 外形寸法 Ｈ(室内)[㎜] | 製品質量(室内)[kg] | 電動機出力(室内,送風機,1番目)[W] | 消費電力(冷房,50ヘルツ電源)[kW] | 消費電力(冷房,60ヘルツ電源)[kW] | 消費電力(暖房,50ヘルツ電源)[kW] | 消費電力(暖房,60ヘルツ電源)[kW] | 運転電流(冷房,50ヘルツ電源)[A] | 運転電流(冷房,60ヘルツ電源)[A] | 運転電流(暖房,50ヘルツ電源)[A] | 運転電流(暖房,60ヘルツ電源)[A] | 力率(冷房,50ヘルツ電源)[%] | 力率(冷房,60ヘルツ電源)[%] | 力率(暖房,50ヘルツ電源)[%] | 力率(暖房,60ヘルツ電源)[%] | 標準価格[円（税抜）] | 備 考
[7 empty] | GUID\2d327dc702ea4ce0b45bad072c1969c7\Folder\Item |  | 50-05-300-3120-080 | 空調機 | 空調機 | パッケージ形エアコン店舗・オフィス用（空冷ＨＰ） | 店舗・オフィス用ＰＡＣ（空冷ＨＰ）天吊形 | スカイエア 天吊自在形ワンダ風流 | FUP112FA | 504042 | ダイキン工業（株） | 店舗・オフィス用ＰＡＣ（空冷ＨＰ）天吊形 | FUP112FA | スカイエア 天吊自在形ワンダ風流 | 2021/10/1 | 室内機 | 10.0 | 10.0 | 11.2 | 11.2 | 31 | 25.5 | 20 | 31 | 25.5 | 20 | 46 | 42 | 39 | 46 | 42 | 39 | 46 | 42 | 39 | 46 | 42 | 39 | 64 | 64 | 950 | 950 | 198 | 27 | 106 | 0.163 | 0.163 | 0.158 | 0.158 | 1.0 | 1.0 | 1.0 | 1.0 | 88.5 | 88.5 | 87.5 | 87.5 | 493000 | （税無し）
[16 empty] | メーカーコード | メーカー名 | 細分類 | メーカー型番 | 型式名称 | 製品リリース年月日 | 空調機器種別(DK-BIM) | 冷房能力(50ヘルツ電源)[kW] | 冷房能力(60ヘルツ電源)[kW] | 暖房能力(50ヘルツ電源)[kW] | 暖房能力(50ヘルツ電源,低温)[kW] | 暖房能力(60ヘルツ電源)[kW] | 暖房能力(60ヘルツ電源,低温)[kW] | 送 風 量(室外,50ヘルツ電源)[m3/min] | 送 風 量(室外,60ヘルツ電源)[m3/min] | 騒 音 値SPL(室外,冷房,60ヘルツ電源)[db] | 騒 音 値SPL(室外,暖房,60ヘルツ電源)[db] | 騒 音 値PWL(冷房,強)[db] | 騒 音 値PWL(暖房,強)[db] | 外形寸法 Ｗ(室外)[㎜] | 外形寸法 Ｄ(室外)[㎜] | 外形寸法 Ｈ(室外)[㎜] | 製品質量(室外)[kg] | 相(室外)[φ] | 電圧(室外)[V] | 電動機出力(室外,圧縮機,1番目)[kW] | 電動機出力(室外,送風機,1番目)[W] | 消費電力(冷房,50ヘルツ電源)[kW] | 消費電力(冷房,60ヘルツ電源)[kW] | 消費電力(暖房,50ヘルツ電源)[kW] | 消費電力(暖房,60ヘルツ電源)[kW] | 運転電流(冷房,50ヘルツ電源)[A] | 運転電流(冷房,60ヘルツ電源)[A] | 運転電流(暖房,50ヘルツ電源)[A] | 運転電流(暖房,60ヘルツ電源)[A] | 力率(冷房,50ヘルツ電源)[%] | 力率(冷房,60ヘルツ電源)[%] | 力率(暖房,50ヘルツ電源)[%] | 力率(暖房,60ヘルツ電源)[%] | 標準価格[円（税抜）] | 備 考
[7 empty] | GUID\40572fe5d63b43ee93c33678a1e50fcf\Folder\Item |  | 50-05-300-3120-200 | 空調機 | 空調機 | パッケージ形エアコン店舗・オフィス用（空冷ＨＰ） | 店舗・オフィス用ＰＡＣ（空冷ＨＰ）室外機 | スゴ暖ＺＥＡＳ | RDRP112BA | 504042 | ダイキン工業（株） | 店舗・オフィス用ＰＡＣ（空冷ＨＰ）室外機 | RDRP112BA | スゴ暖ＺＥＡＳ | 2021/10/1 | 室外機 | 10.0 | 10.0 | 11.2 | 13.6 | 11.2 | 13.6 | 100 | 100 | 48 | 52 | 69 | 73 | 940 | 320 | 1430 | 95 | 3 | 200 | 1.94 | 89 | 2.75 | 2.75 | 3.23 | 3.23 | 8.8 | 8.8 | 10.2 | 10.2 | 90.2 | 90.2 | 91.5 | 91.5 | 664000 | （税無し）
SDRU140BA(N)
[16 empty] | メーカーコード | メーカー名 | 細分類 | メーカー型番 | 型式名称 | 製品リリース年月日 | 空調機器種別(DK-BIM) | 冷房能力(50ヘルツ電源)[kW] | 冷房能力(60ヘルツ電源)[kW] | 暖房能力(50ヘルツ電源)[kW] | 暖房能力(60ヘルツ電源)[kW] | 送 風 量(室内,50ヘルツ電源,強)[m3/min] | 送 風 量(室内,50ヘルツ電源,中)[m3/min] | 送 風 量(室内,50ヘルツ電源,弱)[m3/min] | 送 風 量(室内,60ヘルツ電源,強)[m3/min] | 送 風 量(室内,60ヘルツ電源,中)[m3/min] | 送 風 量(室内,60ヘルツ電源,弱)[m3/min] | 騒 音 値SPL(室内,冷房,50ヘルツ電源,特強)[db] | 騒 音 値SPL(室内,冷房,50ヘルツ電源,強)[db] | 騒 音 値SPL(室内,冷房,50ヘルツ電源,弱)[db] | 騒 音 値SPL(室内,冷房,60ヘルツ電源,特強)[db] | 騒 音 値SPL(室内,冷房,60ヘルツ電源,強)[db] | 騒 音 値SPL(室内,冷房,60ヘルツ電源,弱)[db] | 騒 音 値SPL(室内,暖房,50ヘルツ電源,特強)[db] | 騒 音 値SPL(室内,暖房,50ヘルツ電源,強)[db] | 騒 音 値SPL(室内,暖房,50ヘルツ電源,弱)[db] | 騒 音 値SPL(室内,暖房,60ヘルツ電源,特強)[db] | 騒 音 値SPL(室内,暖房,60ヘルツ電源,強)[db] | 騒 音 値SPL(室内,暖房,60ヘルツ電源,弱)[db] | 騒 音 値PWL(冷房,強)[db] | 騒 音 値PWL(暖房,強)[db] | 外形寸法 Ｗ(室内)[㎜] | 外形寸法 Ｄ(室内)[㎜] | 外形寸法 Ｈ(室内)[㎜] | 製品質量(室内)[kg] | 電動機出力(室内,送風機,1番目)[W] | 消費電力(冷房,50ヘルツ電源)[kW] | 消費電力(冷房,60ヘルツ電源)[kW] | 消費電力(暖房,50ヘルツ電源)[kW] | 消費電力(暖房,60ヘルツ電源)[kW] | 運転電流(冷房,50ヘルツ電源)[A] | 運転電流(冷房,60ヘルツ電源)[A] | 運転電流(暖房,50ヘルツ電源)[A] | 運転電流(暖房,60ヘルツ電源)[A] | 力率(冷房,50ヘルツ電源)[%] | 力率(冷房,60ヘルツ電源)[%] | 力率(暖房,50ヘルツ電源)[%] | 力率(暖房,60ヘルツ電源)[%] | 標準価格[円（税抜）] | 備 考
[7 empty] | GUID\cca5837e4bf944eeb0746ce0d1e02e35\Folder\Item |  | 50-05-300-3120-080 | 空調機 | 空調機 | パッケージ形エアコン店舗・オフィス用（空冷ＨＰ） | 店舗・オフィス用ＰＡＣ（空冷ＨＰ）天吊形 | スカイエア 天吊自在形ワンダ風流 | FUP140FA | 504042 | ダイキン工業（株） | 店舗・オフィス用ＰＡＣ（空冷ＨＰ）天吊形 | FUP140FA | スカイエア 天吊自在形ワンダ風流 | 2021/10/1 | 室内機 | 12.5 | 12.5 | 14.0 | 14.0 | 32.5 | 26.5 | 20.5 | 32.5 | 26.5 | 20.5 | 47 | 43 | 40 | 47 | 43 | 40 | 47 | 43 | 40 | 47 | 43 | 40 | 65 | 65 | 950 | 950 | 198 | 27 | 106 | 0.185 | 0.185 | 0.180 | 0.180 | 1.1 | 1.1 | 1.1 | 1.1 | 88.4 | 88.4 | 87.5 | 87.5 | 549000 | （税無し）
[16 empty] | メーカーコード | メーカー名 | 細分類 | メーカー型番 | 型式名称 | 製品リリース年月日 | 空調機器種別(DK-BIM) | 冷房能力(50ヘルツ電源)[kW] | 冷房能力(60ヘルツ電源)[kW] | 暖房能力(50ヘルツ電源)[kW] | 暖房能力(50ヘルツ電源,低温)[kW] | 暖房能力(60ヘルツ電源)[kW] | 暖房能力(60ヘルツ電源,低温)[kW] | 送 風 量(室外,50ヘルツ電源)[m3/min] | 送 風 量(室外,60ヘルツ電源)[m3/min] | 騒 音 値SPL(室外,冷房,60ヘルツ電源)[db] | 騒 音 値SPL(室外,暖房,60ヘルツ電源)[db] | 騒 音 値PWL(冷房,強)[db] | 騒 音 値PWL(暖房,強)[db] | 外形寸法 Ｗ(室外)[㎜] | 外形寸法 Ｄ(室外)[㎜] | 外形寸法 Ｈ(室外)[㎜] | 製品質量(室外)[kg] | 相(室外)[φ] | 電圧(室外)[V] | 電動機出力(室外,圧縮機,1番目)[kW] | 電動機出力(室外,送風機,1番目)[W] | 消費電力(冷房,50ヘルツ電源)[kW] | 消費電力(冷房,60ヘルツ電源)[kW] | 消費電力(暖房,50ヘルツ電源)[kW] | 消費電力(暖房,60ヘルツ電源)[kW] | 運転電流(冷房,50ヘルツ電源)[A] | 運転電流(冷房,60ヘルツ電源)[A] | 運転電流(暖房,50ヘルツ電源)[A] | 運転電流(暖房,60ヘルツ電源)[A] | 力率(冷房,50ヘルツ電源)[%] | 力率(冷房,60ヘルツ電源)[%] | 力率(暖房,50ヘルツ電源)[%] | 力率(暖房,60ヘルツ電源)[%] | 標準価格[円（税抜）] | 備 考
[7 empty] | GUID\7b528fd613d142fa9eea24f4e8ba169a\Folder\Item |  | 50-05-300-3120-200 | 空調機 | 空調機 | パッケージ形エアコン店舗・オフィス用（空冷ＨＰ） | 店舗・オフィス用ＰＡＣ（空冷ＨＰ）室外機 | スゴ暖ＺＥＡＳ | RDRP140BA | 504042 | ダイキン工業（株） | 店舗・オフィス用ＰＡＣ（空冷ＨＰ）室外機 | RDRP140BA | スゴ暖ＺＥＡＳ | 2021/10/1 | 室外機 | 12.5 | 12.5 | 14.0 | 16.0 | 14.0 | 16.0 | 111 | 111 | 51 | 54 | 72 | 75 | 940 | 320 | 1430 | 125 | 3 | 200 | 2.51 | 292 | 3.32 | 3.32 | 3.84 | 3.84 | 10.7 | 10.7 | 12.5 | 12.5 | 89.5 | 89.5 | 88.7 | 88.7 | 824000 | （税無し）
SDRU80BA(N)D
[16 empty] | メーカーコード | メーカー名 | 細分類 | メーカー型番 | 型式名称 | 製品リリース年月日 | 空調機器種別(DK-BIM) | 冷房能力(50ヘルツ電源)[kW] | 冷房能力(60ヘルツ電源)[kW] | 暖房能力(50ヘルツ電源)[kW] | 暖房能力(60ヘルツ電源)[kW] | 送 風 量(室内,50ヘルツ電源,強)[m3/min] | 送 風 量(室内,50ヘルツ電源,中)[m3/min] | 送 風 量(室内,50ヘルツ電源,弱)[m3/min] | 送 風 量(室内,60ヘルツ電源,強)[m3/min] | 送 風 量(室内,60ヘルツ電源,中)[m3/min] | 送 風 量(室内,60ヘルツ電源,弱)[m3/min] | 騒 音 値SPL(室内,冷房,50ヘルツ電源,特強)[db] | 騒 音 値SPL(室内,冷房,50ヘルツ電源,強)[db] | 騒 音 値SPL(室内,冷房,50ヘルツ電源,弱)[db] | 騒 音 値SPL(室内,冷房,60ヘルツ電源,特強)[db] | 騒 音 値SPL(室内,冷房,60ヘルツ電源,強)[db] | 騒 音 値SPL(室内,冷房,60ヘルツ電源,弱)[db] | 騒 音 値SPL(室内,暖房,50ヘルツ電源,特強)[db] | 騒 音 値SPL(室内,暖房,50ヘルツ電源,強)[db] | 騒 音 値SPL(室内,暖房,50ヘルツ電源,弱)[db] | 騒 音 値SPL(室内,暖房,60ヘルツ電源,特強)[db] | 騒 音 値SPL(室内,暖房,60ヘルツ電源,強)[db] | 騒 音 値SPL(室内,暖房,60ヘルツ電源,弱)[db] | 騒 音 値PWL(冷房,強)[db] | 騒 音 値PWL(暖房,強)[db] | 外形寸法 Ｗ(室内)[㎜] | 外形寸法 Ｄ(室内)[㎜] | 外形寸法 Ｈ(室内)[㎜] | 製品質量(室内)[kg] | 電動機出力(室内,送風機,1番目)[W] | 消費電力(冷房,50ヘルツ電源)[kW] | 消費電力(冷房,60ヘルツ電源)[kW] | 消費電力(暖房,50ヘルツ電源)[kW] | 消費電力(暖房,60ヘルツ電源)[kW] | 運転電流(冷房,50ヘルツ電源)[A] | 運転電流(冷房,60ヘルツ電源)[A] | 運転電流(暖房,50ヘルツ電源)[A] | 運転電流(暖房,60ヘルツ電源)[A] | 力率(冷房,50ヘルツ電源)[%] | 力率(冷房,60ヘルツ電源)[%] | 力率(暖房,50ヘルツ電源)[%] | 力率(暖房,60ヘルツ電源)[%] | 標準価格[円（税抜）] | 備 考
[7 empty] | GUID\a998da1bc7e449d7817f5d322e8c3ad7\Folder\Item |  | 50-05-300-3120-080 | 空調機 | 空調機 | パッケージ形エアコン店舗・オフィス用（空冷ＨＰ） | 店舗・オフィス用ＰＡＣ（空冷ＨＰ）天吊形 | スカイエア 天吊自在形ワンダ風流 | FUP40FA | 504042 | ダイキン工業（株） | 店舗・オフィス用ＰＡＣ（空冷ＨＰ）天吊形 | FUP40FA | スカイエア 天吊自在形ワンダ風流 | 2021/10/1 | 室内機 | 3.6 | 3.6 | 4.0 | 4.0 | 17 | 14.5 | 12 | 17 | 14.5 | 12 | 38 | 36 | 33 | 38 | 36 | 33 | 38 | 36 | 33 | 38 | 36 | 33 | 56 | 56 | 950 | 950 | 198 | 24 | 46 | 0.0625 | 0.0625 | 0.0559 | 0.0559 | 0.4 | 0.4 | 0.4 | 0.4 | 91.3 | 91.3 | 86.7 | 86.7 | 352000 | （税無し）
[16 empty] | メーカーコード | メーカー名 | 細分類 | メーカー型番 | 型式名称 | 製品リリース年月日 | 空調機器種別(DK-BIM) | 冷房能力(50ヘルツ電源)[kW] | 冷房能力(60ヘルツ電源)[kW] | 暖房能力(50ヘルツ電源)[kW] | 暖房能力(50ヘルツ電源,低温)[kW] | 暖房能力(60ヘルツ電源)[kW] | 暖房能力(60ヘルツ電源,低温)[kW] | 送 風 量(室外,50ヘルツ電源)[m3/min] | 送 風 量(室外,60ヘルツ電源)[m3/min] | 騒 音 値SPL(室外,冷房,60ヘルツ電源)[db] | 騒 音 値SPL(室外,暖房,60ヘルツ電源)[db] | 騒 音 値PWL(冷房,強)[db] | 騒 音 値PWL(暖房,強)[db] | 外形寸法 Ｗ(室外)[㎜] | 外形寸法 Ｄ(室外)[㎜] | 外形寸法 Ｈ(室外)[㎜] | 製品質量(室外)[kg] | 相(室外)[φ] | 電圧(室外)[V] | 電動機出力(室外,圧縮機,1番目)[kW] | 電動機出力(室外,送風機,1番目)[W] | 消費電力(冷房,50ヘルツ電源)[kW] | 消費電力(冷房,60ヘルツ電源)[kW] | 消費電力(暖房,50ヘルツ電源)[kW] | 消費電力(暖房,60ヘルツ電源)[kW] | 運転電流(冷房,50ヘルツ電源)[A] | 運転電流(冷房,60ヘルツ電源)[A] | 運転電流(暖房,50ヘルツ電源)[A] | 運転電流(暖房,60ヘルツ電源)[A] | 力率(冷房,50ヘルツ電源)[%] | 力率(冷房,60ヘルツ電源)[%] | 力率(暖房,50ヘルツ電源)[%] | 力率(暖房,60ヘルツ電源)[%] | 標準価格[円（税抜）] | 備 考
[7 empty] | GUID\ed442cf6400746d5b64e0b70a6d71c3a\Folder\Item |  | 50-05-300-3120-200 | 空調機 | 空調機 | パッケージ形エアコン店舗・オフィス用（空冷ＨＰ） | 店舗・オフィス用ＰＡＣ（空冷ＨＰ）室外機 | スゴ暖ＺＥＡＳ | RDRP80BA | 504042 | ダイキン工業（株） | 店舗・オフィス用ＰＡＣ（空冷ＨＰ）室外機 | RDRP80BA | スゴ暖ＺＥＡＳ | 2021/10/1 | 室外機 | 7.1 | 7.1 | 8.0 | 10.8 | 8.0 | 10.8 | 98 | 98 | 48 | 52 | 69 | 73 | 940 | 320 | 1430 | 95 | 3 | 200 | 1.19 | 89 | 1.54 | 1.54 | 1.89 | 1.89 | 5.3 | 5.3 | 6.4 | 6.4 | 83.7 | 83.7 | 85.1 | 85.1 | 565000 | （税無し）
SDRU112BA(N)D
[16 empty] | メーカーコード | メーカー名 | 細分類 | メーカー型番 | 型式名称 | 製品リリース年月日 | 空調機器種別(DK-BIM) | 冷房能力(50ヘルツ電源)[kW] | 冷房能力(60ヘルツ電源)[kW] | 暖房能力(50ヘルツ電源)[kW] | 暖房能力(60ヘルツ電源)[kW] | 送 風 量(室内,50ヘルツ電源,強)[m3/min] | 送 風 量(室内,50ヘルツ電源,中)[m3/min] | 送 風 量(室内,50ヘルツ電源,弱)[m3/min] | 送 風 量(室内,60ヘルツ電源,強)[m3/min] | 送 風 量(室内,60ヘルツ電源,中)[m3/min] | 送 風 量(室内,60ヘルツ電源,弱)[m3/min] | 騒 音 値SPL(室内,冷房,50ヘルツ電源,特強)[db] | 騒 音 値SPL(室内,冷房,50ヘルツ電源,強)[db] | 騒 音 値SPL(室内,冷房,50ヘルツ電源,弱)[db] | 騒 音 値SPL(室内,冷房,60ヘルツ電源,特強)[db] | 騒 音 値SPL(室内,冷房,60ヘルツ電源,強)[db] | 騒 音 値SPL(室内,冷房,60ヘルツ電源,弱)[db] | 騒 音 値SPL(室内,暖房,50ヘルツ電源,特強)[db] | 騒 音 値SPL(室内,暖房,50ヘルツ電源,強)[db] | 騒 音 値SPL(室内,暖房,50ヘルツ電源,弱)[db] | 騒 音 値SPL(室内,暖房,60ヘルツ電源,特強)[db] | 騒 音 値SPL(室内,暖房,60ヘルツ電源,強)[db] | 騒 音 値SPL(室内,暖房,60ヘルツ電源,弱)[db] | 騒 音 値PWL(冷房,強)[db] | 騒 音 値PWL(暖房,強)[db] | 外形寸法 Ｗ(室内)[㎜] | 外形寸法 Ｄ(室内)[㎜] | 外形寸法 Ｈ(室内)[㎜] | 製品質量(室内)[kg] | 電動機出力(室内,送風機,1番目)[W] | 消費電力(冷房,50ヘルツ電源)[kW] | 消費電力(冷房,60ヘルツ電源)[kW] | 消費電力(暖房,50ヘルツ電源)[kW] | 消費電力(暖房,60ヘルツ電源)[kW] | 運転電流(冷房,50ヘルツ電源)[A] | 運転電流(冷房,60ヘルツ電源)[A] | 運転電流(暖房,50ヘルツ電源)[A] | 運転電流(暖房,60ヘルツ電源)[A] | 力率(冷房,50ヘルツ電源)[%] | 力率(冷房,60ヘルツ電源)[%] | 力率(暖房,50ヘルツ電源)[%] | 力率(暖房,60ヘルツ電源)[%] | 標準価格[円（税抜）] | 備 考
[7 empty] | GUID\4d764c2c8c594bfda5c8517792a8cdc7\Folder\Item |  | 50-05-300-3120-080 | 空調機 | 空調機 | パッケージ形エアコン店舗・オフィス用（空冷ＨＰ） | 店舗・オフィス用ＰＡＣ（空冷ＨＰ）天吊形 | スカイエア 天吊自在形ワンダ風流 | FUP63FA | 504042 | ダイキン工業（株） | 店舗・オフィス用ＰＡＣ（空冷ＨＰ）天吊形 | FUP63FA | スカイエア 天吊自在形ワンダ風流 | 2021/10/1 | 室内機 | 5.6 | 5.6 | 6.3 | 6.3 | 19 | 16.5 | 14 | 19 | 16.5 | 14 | 39 | 37 | 34 | 39 | 37 | 34 | 39 | 37 | 34 | 39 | 37 | 34 | 57 | 57 | 950 | 950 | 198 | 24 | 46 | 0.0760 | 0.0760 | 0.0694 | 0.0694 | 0.5 | 0.5 | 0.5 | 0.5 | 90.4 | 90.4 | 86.7 | 86.7 | 408000 | （税無し）
[16 empty] | メーカーコード | メーカー名 | 細分類 | メーカー型番 | 型式名称 | 製品リリース年月日 | 空調機器種別(DK-BIM) | 冷房能力(50ヘルツ電源)[kW] | 冷房能力(60ヘルツ電源)[kW] | 暖房能力(50ヘルツ電源)[kW] | 暖房能力(50ヘルツ電源,低温)[kW] | 暖房能力(60ヘルツ電源)[kW] | 暖房能力(60ヘルツ電源,低温)[kW] | 送 風 量(室外,50ヘルツ電源)[m3/min] | 送 風 量(室外,60ヘルツ電源)[m3/min] | 騒 音 値SPL(室外,冷房,60ヘルツ電源)[db] | 騒 音 値SPL(室外,暖房,60ヘルツ電源)[db] | 騒 音 値PWL(冷房,強)[db] | 騒 音 値PWL(暖房,強)[db] | 外形寸法 Ｗ(室外)[㎜] | 外形寸法 Ｄ(室外)[㎜] | 外形寸法 Ｈ(室外)[㎜] | 製品質量(室外)[kg] | 相(室外)[φ] | 電圧(室外)[V] | 電動機出力(室外,圧縮機,1番目)[kW] | 電動機出力(室外,送風機,1番目)[W] | 消費電力(冷房,50ヘルツ電源)[kW] | 消費電力(冷房,60ヘルツ電源)[kW] | 消費電力(暖房,50ヘルツ電源)[kW] | 消費電力(暖房,60ヘルツ電源)[kW] | 運転電流(冷房,50ヘルツ電源)[A] | 運転電流(冷房,60ヘルツ電源)[A] | 運転電流(暖房,50ヘルツ電源)[A] | 運転電流(暖房,60ヘルツ電源)[A] | 力率(冷房,50ヘルツ電源)[%] | 力率(冷房,60ヘルツ電源)[%] | 力率(暖房,50ヘルツ電源)[%] | 力率(暖房,60ヘルツ電源)[%] | 標準価格[円（税抜）] | 備 考
[7 empty] | GUID\30f9ef2b4f4d4b529b49e6d271bf99bb\Folder\Item |  | 50-05-300-3120-200 | 空調機 | 空調機 | パッケージ形エアコン店舗・オフィス用（空冷ＨＰ） | 店舗・オフィス用ＰＡＣ（空冷ＨＰ）室外機 | スゴ暖ＺＥＡＳ | RDRP112BA | 504042 | ダイキン工業（株） | 店舗・オフィス用ＰＡＣ（空冷ＨＰ）室外機 | RDRP112BA | スゴ暖ＺＥＡＳ | 2021/10/1 | 室外機 | 10.0 | 10.0 | 11.2 | 13.6 | 11.2 | 13.6 | 100 | 100 | 48 | 52 | 69 | 73 | 940 | 320 | 1430 | 95 | 3 | 200 | 1.94 | 89 | 2.75 | 2.75 | 3.23 | 3.23 | 8.8 | 8.8 | 10.2 | 10.2 | 90.2 | 90.2 | 91.5 | 91.5 | 664000 | （税無し）
SDRU140BA(N)D
[16 empty] | メーカーコード | メーカー名 | 細分類 | メーカー型番 | 型式名称 | 製品リリース年月日 | 空調機器種別(DK-BIM) | 冷房能力(50ヘルツ電源)[kW] | 冷房能力(60ヘルツ電源)[kW] | 暖房能力(50ヘルツ電源)[kW] | 暖房能力(60ヘルツ電源)[kW] | 送 風 量(室内,50ヘルツ電源,強)[m3/min] | 送 風 量(室内,50ヘルツ電源,中)[m3/min] | 送 風 量(室内,50ヘルツ電源,弱)[m3/min] | 送 風 量(室内,60ヘルツ電源,強)[m3/min] | 送 風 量(室内,60ヘルツ電源,中)[m3/min] | 送 風 量(室内,60ヘルツ電源,弱)[m3/min] | 騒 音 値SPL(室内,冷房,50ヘルツ電源,特強)[db] | 騒 音 値SPL(室内,冷房,50ヘルツ電源,強)[db] | 騒 音 値SPL(室内,冷房,50ヘルツ電源,弱)[db] | 騒 音 値SPL(室内,冷房,60ヘルツ電源,特強)[db] | 騒 音 値SPL(室内,冷房,60ヘルツ電源,強)[db] | 騒 音 値SPL(室内,冷房,60ヘルツ電源,弱)[db] | 騒 音 値SPL(室内,暖房,50ヘルツ電源,特強)[db] | 騒 音 値SPL(室内,暖房,50ヘルツ電源,強)[db] | 騒 音 値SPL(室内,暖房,50ヘルツ電源,弱)[db] | 騒 音 値SPL(室内,暖房,60ヘルツ電源,特強)[db] | 騒 音 値SPL(室内,暖房,60ヘルツ電源,強)[db] | 騒 音 値SPL(室内,暖房,60ヘルツ電源,弱)[db] | 騒 音 値PWL(冷房,強)[db] | 騒 音 値PWL(暖房,強)[db] | 外形寸法 Ｗ(室内)[㎜] | 外形寸法 Ｄ(室内)[㎜] | 外形寸法 Ｈ(室内)[㎜] | 製品質量(室内)[kg] | 電動機出力(室内,送風機,1番目)[W] | 消費電力(冷房,50ヘルツ電源)[kW] | 消費電力(冷房,60ヘルツ電源)[kW] | 消費電力(暖房,50ヘルツ電源)[kW] | 消費電力(暖房,60ヘルツ電源)[kW] | 運転電流(冷房,50ヘルツ電源)[A] | 運転電流(冷房,60ヘルツ電源)[A] | 運転電流(暖房,50ヘルツ電源)[A] | 運転電流(暖房,60ヘルツ電源)[A] | 力率(冷房,50ヘルツ電源)[%] | 力率(冷房,60ヘルツ電源)[%] | 力率(暖房,50ヘルツ電源)[%] | 力率(暖房,60ヘルツ電源)[%] | 標準価格[円（税抜）] | 備 考
[7 empty] | GUID\a8bb7f0a19aa41faa728509aec1ac9ed\Folder\Item |  | 50-05-300-3120-080 | 空調機 | 空調機 | パッケージ形エアコン店舗・オフィス用（空冷ＨＰ） | 店舗・オフィス用ＰＡＣ（空冷ＨＰ）天吊形 | スカイエア 天吊自在形ワンダ風流 | FUP80FA | 504042 | ダイキン工業（株） | 店舗・オフィス用ＰＡＣ（空冷ＨＰ）天吊形 | FUP80FA | スカイエア 天吊自在形ワンダ風流 | 2021/10/1 | 室内機 | 7.1 | 7.1 | 8.0 | 8.0 | 23 | 19.5 | 16 | 23 | 19.5 | 16 | 41 | 38 | 35 | 41 | 38 | 35 | 41 | 38 | 35 | 41 | 38 | 35 | 59 | 59 | 950 | 950 | 198 | 25 | 46 | 0.109 | 0.109 | 0.103 | 0.103 | 0.7 | 0.7 | 0.7 | 0.7 | 88.0 | 88.0 | 85.7 | 85.7 | 437000 | （税無し）
[16 empty] | メーカーコード | メーカー名 | 細分類 | メーカー型番 | 型式名称 | 製品リリース年月日 | 空調機器種別(DK-BIM) | 冷房能力(50ヘルツ電源)[kW] | 冷房能力(60ヘルツ電源)[kW] | 暖房能力(50ヘルツ電源)[kW] | 暖房能力(50ヘルツ電源,低温)[kW] | 暖房能力(60ヘルツ電源)[kW] | 暖房能力(60ヘルツ電源,低温)[kW] | 送 風 量(室外,50ヘルツ電源)[m3/min] | 送 風 量(室外,60ヘルツ電源)[m3/min] | 騒 音 値SPL(室外,冷房,60ヘルツ電源)[db] | 騒 音 値SPL(室外,暖房,60ヘルツ電源)[db] | 騒 音 値PWL(冷房,強)[db] | 騒 音 値PWL(暖房,強)[db] | 外形寸法 Ｗ(室外)[㎜] | 外形寸法 Ｄ(室外)[㎜] | 外形寸法 Ｈ(室外)[㎜] | 製品質量(室外)[kg] | 相(室外)[φ] | 電圧(室外)[V] | 電動機出力(室外,圧縮機,1番目)[kW] | 電動機出力(室外,送風機,1番目)[W] | 消費電力(冷房,50ヘルツ電源)[kW] | 消費電力(冷房,60ヘルツ電源)[kW] | 消費電力(暖房,50ヘルツ電源)[kW] | 消費電力(暖房,60ヘルツ電源)[kW] | 運転電流(冷房,50ヘルツ電源)[A] | 運転電流(冷房,60ヘルツ電源)[A] | 運転電流(暖房,50ヘルツ電源)[A] | 運転電流(暖房,60ヘルツ電源)[A] | 力率(冷房,50ヘルツ電源)[%] | 力率(冷房,60ヘルツ電源)[%] | 力率(暖房,50ヘルツ電源)[%] | 力率(暖房,60ヘルツ電源)[%] | 標準価格[円（税抜）] | 備 考
[7 empty] | GUID\ea8c7f739a6d4ac9a7c3b27689a3c788\Folder\Item |  | 50-05-300-3120-200 | 空調機 | 空調機 | パッケージ形エアコン店舗・オフィス用（空冷ＨＰ） | 店舗・オフィス用ＰＡＣ（空冷ＨＰ）室外機 | スゴ暖ＺＥＡＳ | RDRP140BA | 504042 | ダイキン工業（株） | 店舗・オフィス用ＰＡＣ（空冷ＨＰ）室外機 | RDRP140BA | スゴ暖ＺＥＡＳ | 2021/10/1 | 室外機 | 12.5 | 12.5 | 14.0 | 16.0 | 14.0 | 16.0 | 111 | 111 | 51 | 54 | 72 | 75 | 940 | 320 | 1430 | 125 | 3 | 200 | 2.51 | 292 | 3.32 | 3.32 | 3.84 | 3.84 | 10.7 | 10.7 | 12.5 | 12.5 | 89.5 | 89.5 | 88.7 | 88.7 | 824000 | （税無し）
SDRU160BA(N)D
[16 empty] | メーカーコード | メーカー名 | 細分類 | メーカー型番 | 型式名称 | 製品リリース年月日 | 空調機器種別(DK-BIM) | 冷房能力(50ヘルツ電源)[kW] | 冷房能力(60ヘルツ電源)[kW] | 暖房能力(50ヘルツ電源)[kW] | 暖房能力(60ヘルツ電源)[kW] | 送 風 量(室内,50ヘルツ電源,強)[m3/min] | 送 風 量(室内,50ヘルツ電源,中)[m3/min] | 送 風 量(室内,50ヘルツ電源,弱)[m3/min] | 送 風 量(室内,60ヘルツ電源,強)[m3/min] | 送 風 量(室内,60ヘルツ電源,中)[m3/min] | 送 風 量(室内,60ヘルツ電源,弱)[m3/min] | 騒 音 値SPL(室内,冷房,50ヘルツ電源,特強)[db] | 騒 音 値SPL(室内,冷房,50ヘルツ電源,強)[db] | 騒 音 値SPL(室内,冷房,50ヘルツ電源,弱)[db] | 騒 音 値SPL(室内,冷房,60ヘルツ電源,特強)[db] | 騒 音 値SPL(室内,冷房,60ヘルツ電源,強)[db] | 騒 音 値SPL(室内,冷房,60ヘルツ電源,弱)[db] | 騒 音 値SPL(室内,暖房,50ヘルツ電源,特強)[db] | 騒 音 値SPL(室内,暖房,50ヘルツ電源,強)[db] | 騒 音 値SPL(室内,暖房,50ヘルツ電源,弱)[db] | 騒 音 値SPL(室内,暖房,60ヘルツ電源,特強)[db] | 騒 音 値SPL(室内,暖房,60ヘルツ電源,強)[db] | 騒 音 値SPL(室内,暖房,60ヘルツ電源,弱)[db] | 騒 音 値PWL(冷房,強)[db] | 騒 音 値PWL(暖房,強)[db] | 外形寸法 Ｗ(室内)[㎜] | 外形寸法 Ｄ(室内)[㎜] | 外形寸法 Ｈ(室内)[㎜] | 製品質量(室内)[kg] | 電動機出力(室内,送風機,1番目)[W] | 消費電力(冷房,50ヘルツ電源)[kW] | 消費電力(冷房,60ヘルツ電源)[kW] | 消費電力(暖房,50ヘルツ電源)[kW] | 消費電力(暖房,60ヘルツ電源)[kW] | 運転電流(冷房,50ヘルツ電源)[A] | 運転電流(冷房,60ヘルツ電源)[A] | 運転電流(暖房,50ヘルツ電源)[A] | 運転電流(暖房,60ヘルツ電源)[A] | 力率(冷房,50ヘルツ電源)[%] | 力率(冷房,60ヘルツ電源)[%] | 力率(暖房,50ヘルツ電源)[%] | 力率(暖房,60ヘルツ電源)[%] | 標準価格[円（税抜）] | 備 考
[7 empty] | GUID\22b6fa9bbbac4b39a6b4635db38d175a\Folder\Item |  | 50-05-300-3120-080 | 空調機 | 空調機 | パッケージ形エアコン店舗・オフィス用（空冷ＨＰ） | 店舗・オフィス用ＰＡＣ（空冷ＨＰ）天吊形 | スカイエア 天吊自在形ワンダ風流 | FUP80FA | 504042 | ダイキン工業（株） | 店舗・オフィス用ＰＡＣ（空冷ＨＰ）天吊形 | FUP80FA | スカイエア 天吊自在形ワンダ風流 | 2021/10/1 | 室内機 | 7.1 | 7.1 | 8.0 | 8.0 | 23 | 19.5 | 16 | 23 | 19.5 | 16 | 41 | 38 | 35 | 41 | 38 | 35 | 41 | 38 | 35 | 41 | 38 | 35 | 59 | 59 | 950 | 950 | 198 | 25 | 46 | 0.109 | 0.109 | 0.103 | 0.103 | 0.7 | 0.7 | 0.7 | 0.7 | 88.0 | 88.0 | 85.7 | 85.7 | 437000 | （税無し）
[16 empty] | メーカーコード | メーカー名 | 細分類 | メーカー型番 | 型式名称 | 製品リリース年月日 | 空調機器種別(DK-BIM) | 冷房能力(50ヘルツ電源)[kW] | 冷房能力(60ヘルツ電源)[kW] | 暖房能力(50ヘルツ電源)[kW] | 暖房能力(50ヘルツ電源,低温)[kW] | 暖房能力(60ヘルツ電源)[kW] | 暖房能力(60ヘルツ電源,低温)[kW] | 送 風 量(室外,50ヘルツ電源)[m3/min] | 送 風 量(室外,60ヘルツ電源)[m3/min] | 騒 音 値SPL(室外,冷房,60ヘルツ電源)[db] | 騒 音 値SPL(室外,暖房,60ヘルツ電源)[db] | 騒 音 値PWL(冷房,強)[db] | 騒 音 値PWL(暖房,強)[db] | 外形寸法 Ｗ(室外)[㎜] | 外形寸法 Ｄ(室外)[㎜] | 外形寸法 Ｈ(室外)[㎜] | 製品質量(室外)[kg] | 相(室外)[φ] | 電圧(室外)[V] | 電動機出力(室外,圧縮機,1番目)[kW] | 電動機出力(室外,送風機,1番目)[W] | 消費電力(冷房,50ヘルツ電源)[kW] | 消費電力(冷房,60ヘルツ電源)[kW] | 消費電力(暖房,50ヘルツ電源)[kW] | 消費電力(暖房,60ヘルツ電源)[kW] | 運転電流(冷房,50ヘルツ電源)[A] | 運転電流(冷房,60ヘルツ電源)[A] | 運転電流(暖房,50ヘルツ電源)[A] | 運転電流(暖房,60ヘルツ電源)[A] | 力率(冷房,50ヘルツ電源)[%] | 力率(冷房,60ヘルツ電源)[%] | 力率(暖房,50ヘルツ電源)[%] | 力率(暖房,60ヘルツ電源)[%] | 標準価格[円（税抜）] | 備 考
[7 empty] | GUID\316da6074a224923b96f6c15799721ac\Folder\Item |  | 50-05-300-3120-200 | 空調機 | 空調機 | パッケージ形エアコン店舗・オフィス用（空冷ＨＰ） | 店舗・オフィス用ＰＡＣ（空冷ＨＰ）室外機 | スゴ暖ＺＥＡＳ | RDRP160BA | 504042 | ダイキン工業（株） | 店舗・オフィス用ＰＡＣ（空冷ＨＰ）室外機 | RDRP160BA | スゴ暖ＺＥＡＳ | 2021/10/1 | 室外機 | 14.0 | 14.0 | 16.0 | 16.5 | 16.0 | 16.5 | 113 | 113 | 51 | 54 | 72 | 75 | 940 | 320 | 1430 | 125 | 3 | 200 | 3.07 | 292 | 5.60 | 5.59 | 5.07 | 5.07 | 17.7 | 17.7 | 16.0 | 16.0 | 91.4 | 91.2 | 91.5 | 91.5 | 906000 | （税無し）
SDRU160BA(N)M
[16 empty] | メーカーコード | メーカー名 | 細分類 | メーカー型番 | 型式名称 | 製品リリース年月日 | 空調機器種別(DK-BIM) | 冷房能力(50ヘルツ電源)[kW] | 冷房能力(60ヘルツ電源)[kW] | 暖房能力(50ヘルツ電源)[kW] | 暖房能力(60ヘルツ電源)[kW] | 送 風 量(室内,50ヘルツ電源,強)[m3/min] | 送 風 量(室内,50ヘルツ電源,中)[m3/min] | 送 風 量(室内,50ヘルツ電源,弱)[m3/min] | 送 風 量(室内,60ヘルツ電源,強)[m3/min] | 送 風 量(室内,60ヘルツ電源,中)[m3/min] | 送 風 量(室内,60ヘルツ電源,弱)[m3/min] | 騒 音 値SPL(室内,冷房,50ヘルツ電源,特強)[db] | 騒 音 値SPL(室内,冷房,50ヘルツ電源,強)[db] | 騒 音 値SPL(室内,冷房,50ヘルツ電源,弱)[db] | 騒 音 値SPL(室内,冷房,60ヘルツ電源,特強)[db] | 騒 音 値SPL(室内,冷房,60ヘルツ電源,強)[db] | 騒 音 値SPL(室内,冷房,60ヘルツ電源,弱)[db] | 騒 音 値SPL(室内,暖房,50ヘルツ電源,特強)[db] | 騒 音 値SPL(室内,暖房,50ヘルツ電源,強)[db] | 騒 音 値SPL(室内,暖房,50ヘルツ電源,弱)[db] | 騒 音 値SPL(室内,暖房,60ヘルツ電源,特強)[db] | 騒 音 値SPL(室内,暖房,60ヘルツ電源,強)[db] | 騒 音 値SPL(室内,暖房,60ヘルツ電源,弱)[db] | 騒 音 値PWL(冷房,強)[db] | 騒 音 値PWL(暖房,強)[db] | 外形寸法 Ｗ(室内)[㎜] | 外形寸法 Ｄ(室内)[㎜] | 外形寸法 Ｈ(室内)[㎜] | 製品質量(室内)[kg] | 電動機出力(室内,送風機,1番目)[W] | 消費電力(冷房,50ヘルツ電源)[kW] | 消費電力(冷房,60ヘルツ電源)[kW] | 消費電力(暖房,50ヘルツ電源)[kW] | 消費電力(暖房,60ヘルツ電源)[kW] | 運転電流(冷房,50ヘルツ電源)[A] | 運転電流(冷房,60ヘルツ電源)[A] | 運転電流(暖房,50ヘルツ電源)[A] | 運転電流(暖房,60ヘルツ電源)[A] | 力率(冷房,50ヘルツ電源)[%] | 力率(冷房,60ヘルツ電源)[%] | 力率(暖房,50ヘルツ電源)[%] | 力率(暖房,60ヘルツ電源)[%] | 標準価格[円（税抜）] | 備 考
[7 empty] | GUID\7992e75a835a480f9f193c08b6f25ec4\Folder\Item |  | 50-05-300-3120-080 | 空調機 | 空調機 | パッケージ形エアコン店舗・オフィス用（空冷ＨＰ） | 店舗・オフィス用ＰＡＣ（空冷ＨＰ）天吊形 | スカイエア 天吊自在形ワンダ風流 | FUP50FA | 504042 | ダイキン工業（株） | 店舗・オフィス用ＰＡＣ（空冷ＨＰ）天吊形 | FUP50FA | スカイエア 天吊自在形ワンダ風流 | 2021/10/1 | 室内機 | 4.5 | 4.5 | 5.0 | 5.0 | 18 | 15 | 12 | 18 | 15 | 12 | 39 | 37 | 34 | 39 | 37 | 34 | 39 | 37 | 34 | 39 | 37 | 34 | 57 | 57 | 950 | 950 | 198 | 24 | 46 | 0.0670 | 0.0670 | 0.0604 | 0.0604 | 0.4 | 0.4 | 0.4 | 0.4 | 91.0 | 91.0 | 86.7 | 86.7 | 387000 | （税無し）
[16 empty] | メーカーコード | メーカー名 | 細分類 | メーカー型番 | 型式名称 | 製品リリース年月日 | 空調機器種別(DK-BIM) | 冷房能力(50ヘルツ電源)[kW] | 冷房能力(60ヘルツ電源)[kW] | 暖房能力(50ヘルツ電源)[kW] | 暖房能力(50ヘルツ電源,低温)[kW] | 暖房能力(60ヘルツ電源)[kW] | 暖房能力(60ヘルツ電源,低温)[kW] | 送 風 量(室外,50ヘルツ電源)[m3/min] | 送 風 量(室外,60ヘルツ電源)[m3/min] | 騒 音 値SPL(室外,冷房,60ヘルツ電源)[db] | 騒 音 値SPL(室外,暖房,60ヘルツ電源)[db] | 騒 音 値PWL(冷房,強)[db] | 騒 音 値PWL(暖房,強)[db] | 外形寸法 Ｗ(室外)[㎜] | 外形寸法 Ｄ(室外)[㎜] | 外形寸法 Ｈ(室外)[㎜] | 製品質量(室外)[kg] | 相(室外)[φ] | 電圧(室外)[V] | 電動機出力(室外,圧縮機,1番目)[kW] | 電動機出力(室外,送風機,1番目)[W] | 消費電力(冷房,50ヘルツ電源)[kW] | 消費電力(冷房,60ヘルツ電源)[kW] | 消費電力(暖房,50ヘルツ電源)[kW] | 消費電力(暖房,60ヘルツ電源)[kW] | 運転電流(冷房,50ヘルツ電源)[A] | 運転電流(冷房,60ヘルツ電源)[A] | 運転電流(暖房,50ヘルツ電源)[A] | 運転電流(暖房,60ヘルツ電源)[A] | 力率(冷房,50ヘルツ電源)[%] | 力率(冷房,60ヘルツ電源)[%] | 力率(暖房,50ヘルツ電源)[%] | 力率(暖房,60ヘルツ電源)[%] | 標準価格[円（税抜）] | 備 考
[7 empty] | GUID\751755859ab746a6b9683d58208351bd\Folder\Item |  | 50-05-300-3120-200 | 空調機 | 空調機 | パッケージ形エアコン店舗・オフィス用（空冷ＨＰ） | 店舗・オフィス用ＰＡＣ（空冷ＨＰ）室外機 | スゴ暖ＺＥＡＳ | RDRP160BA | 504042 | ダイキン工業（株） | 店舗・オフィス用ＰＡＣ（空冷ＨＰ）室外機 | RDRP160BA | スゴ暖ＺＥＡＳ | 2021/10/1 | 室外機 | 14.0 | 14.0 | 16.0 | 16.5 | 16.0 | 16.5 | 113 | 113 | 51 | 54 | 72 | 75 | 940 | 320 | 1430 | 125 | 3 | 200 | 3.07 | 292 | 5.60 | 5.59 | 5.07 | 5.07 | 17.7 | 17.7 | 16.0 | 16.0 | 91.4 | 91.2 | 91.5 | 91.5 | 906000 | （税無し）
SDRU80BB(N)
[16 empty] | メーカーコード | メーカー名 | 細分類 | メーカー型番 | 型式名称 | 製品リリース年月日 | 空調機器種別(DK-BIM) | 冷房能力(50ヘルツ電源)[kW] | 冷房能力(60ヘルツ電源)[kW] | 暖房能力(50ヘルツ電源)[kW] | 暖房能力(60ヘルツ電源)[kW] | 送 風 量(室内,50ヘルツ電源,強)[m3/min] | 送 風 量(室内,50ヘルツ電源,中)[m3/min] | 送 風 量(室内,50ヘルツ電源,弱)[m3/min] | 送 風 量(室内,60ヘルツ電源,強)[m3/min] | 送 風 量(室内,60ヘルツ電源,中)[m3/min] | 送 風 量(室内,60ヘルツ電源,弱)[m3/min] | 騒 音 値SPL(室内,冷房,50ヘルツ電源,特強)[db] | 騒 音 値SPL(室内,冷房,50ヘルツ電源,強)[db] | 騒 音 値SPL(室内,冷房,50ヘルツ電源,弱)[db] | 騒 音 値SPL(室内,冷房,60ヘルツ電源,特強)[db] | 騒 音 値SPL(室内,冷房,60ヘルツ電源,強)[db] | 騒 音 値SPL(室内,冷房,60ヘルツ電源,弱)[db] | 騒 音 値SPL(室内,暖房,50ヘルツ電源,特強)[db] | 騒 音 値SPL(室内,暖房,50ヘルツ電源,強)[db] | 騒 音 値SPL(室内,暖房,50ヘルツ電源,弱)[db] | 騒 音 値SPL(室内,暖房,60ヘルツ電源,特強)[db] | 騒 音 値SPL(室内,暖房,60ヘルツ電源,強)[db] | 騒 音 値SPL(室内,暖房,60ヘルツ電源,弱)[db] | 騒 音 値PWL(冷房,強)[db] | 騒 音 値PWL(暖房,強)[db] | 外形寸法 Ｗ(室内)[㎜] | 外形寸法 Ｄ(室内)[㎜] | 外形寸法 Ｈ(室内)[㎜] | 製品質量(室内)[kg] | 電動機出力(室内,送風機,1番目)[W] | 消費電力(冷房,50ヘルツ電源)[kW] | 消費電力(冷房,60ヘルツ電源)[kW] | 消費電力(暖房,50ヘルツ電源)[kW] | 消費電力(暖房,60ヘルツ電源)[kW] | 運転電流(冷房,50ヘルツ電源)[A] | 運転電流(冷房,60ヘルツ電源)[A] | 運転電流(暖房,50ヘルツ電源)[A] | 運転電流(暖房,60ヘルツ電源)[A] | 力率(冷房,50ヘルツ電源)[%] | 力率(冷房,60ヘルツ電源)[%] | 力率(暖房,50ヘルツ電源)[%] | 力率(暖房,60ヘルツ電源)[%] | 標準価格[円（税抜）] | 備 考
[7 empty] | GUID\f4ffc0969fe14a13b10e89f3f0e74ec8\Folder\Item |  | 50-05-300-3120-080 | 空調機 | 空調機 | パッケージ形エアコン店舗・オフィス用（空冷ＨＰ） | 店舗・オフィス用ＰＡＣ（空冷ＨＰ）天吊形 | スカイエア 天吊自在形ワンダ風流 | FUP80FB | 504042 | ダイキン工業（株） | 店舗・オフィス用ＰＡＣ（空冷ＨＰ）天吊形 | FUP80FB | スカイエア 天吊自在形ワンダ風流 | 2022/10/3 | 室内機 | 7.1 | 7.1 | 8.0 | 8.0 | 23 | 19.5 | 16 | 23 | 19.5 | 16 | 41 | 38 | 35 | 41 | 38 | 35 | 41 | 38 | 35 | 41 | 38 | 35 | 59 | 59 | 950 | 950 | 198 | 25 | 46 | 0.109 | 0.109 | 0.103 | 0.103 | 0.7 | 0.7 | 0.7 | 0.7 | 88.0 | 88.0 | 85.7 | 85.7 | 503000 | （税無し）
[16 empty] | メーカーコード | メーカー名 | 細分類 | メーカー型番 | 型式名称 | 製品リリース年月日 | 空調機器種別(DK-BIM) | 冷房能力(50ヘルツ電源)[kW] | 冷房能力(60ヘルツ電源)[kW] | 暖房能力(50ヘルツ電源)[kW] | 暖房能力(50ヘルツ電源,低温)[kW] | 暖房能力(60ヘルツ電源)[kW] | 暖房能力(60ヘルツ電源,低温)[kW] | 送 風 量(室外,50ヘルツ電源)[m3/min] | 送 風 量(室外,60ヘルツ電源)[m3/min] | 騒 音 値SPL(室外,冷房,60ヘルツ電源)[db] | 騒 音 値SPL(室外,暖房,60ヘルツ電源)[db] | 騒 音 値PWL(冷房,強)[db] | 騒 音 値PWL(暖房,強)[db] | 外形寸法 Ｗ(室外)[㎜] | 外形寸法 Ｄ(室外)[㎜] | 外形寸法 Ｈ(室外)[㎜] | 製品質量(室外)[kg] | 相(室外)[φ] | 電圧(室外)[V] | 電動機出力(室外,圧縮機,1番目)[kW] | 電動機出力(室外,送風機,1番目)[W] | 電動機出力(室外,送風機,2番目)[W] | 消費電力(冷房,50ヘルツ電源)[kW] | 消費電力(冷房,60ヘルツ電源)[kW] | 消費電力(暖房,50ヘルツ電源)[kW] | 消費電力(暖房,60ヘルツ電源)[kW] | 運転電流(冷房,50ヘルツ電源)[A] | 運転電流(冷房,60ヘルツ電源)[A] | 運転電流(暖房,50ヘルツ電源)[A] | 運転電流(暖房,60ヘルツ電源)[A] | 力率(冷房,50ヘルツ電源)[%] | 力率(冷房,60ヘルツ電源)[%] | 力率(暖房,50ヘルツ電源)[%] | 力率(暖房,60ヘルツ電源)[%] | 標準価格[円（税抜）] | 備 考
[7 empty] | GUID\c6e6d807773f4444bfdd308ee5c39ce5\Folder\Item |  | 50-05-300-3120-200 | 空調機 | 空調機 | パッケージ形エアコン店舗・オフィス用（空冷ＨＰ） | 店舗・オフィス用ＰＡＣ（空冷ＨＰ）室外機 | スゴ暖ＺＥＡＳ | RDRP80BB | 504042 | ダイキン工業（株） | 店舗・オフィス用ＰＡＣ（空冷ＨＰ）室外機 | RDRP80BB | スゴ暖ＺＥＡＳ | 2022/10/3 | 室外機 | 7.1 | 7.1 | 8.0 | 10.8 | 8.0 | 10.8 | 98 | 98 | 48 | 52 | 69 | 73 | 940 | 320 | 1430 | 95 | 3 | 200 | 1.19 | 89 | 89 | 1.54 | 1.54 | 1.89 | 1.89 | 5.3 | 5.3 | 6.4 | 6.4 | 83.7 | 83.7 | 85.1 | 85.1 | 565000 | （税無し）
SDRU112BB(N)
[16 empty] | メーカーコード | メーカー名 | 細分類 | メーカー型番 | 型式名称 | 製品リリース年月日 | 空調機器種別(DK-BIM) | 冷房能力(50ヘルツ電源)[kW] | 冷房能力(60ヘルツ電源)[kW] | 暖房能力(50ヘルツ電源)[kW] | 暖房能力(60ヘルツ電源)[kW] | 送 風 量(室内,50ヘルツ電源,強)[m3/min] | 送 風 量(室内,50ヘルツ電源,中)[m3/min] | 送 風 量(室内,50ヘルツ電源,弱)[m3/min] | 送 風 量(室内,60ヘルツ電源,強)[m3/min] | 送 風 量(室内,60ヘルツ電源,中)[m3/min] | 送 風 量(室内,60ヘルツ電源,弱)[m3/min] | 騒 音 値SPL(室内,冷房,50ヘルツ電源,特強)[db] | 騒 音 値SPL(室内,冷房,50ヘルツ電源,強)[db] | 騒 音 値SPL(室内,冷房,50ヘルツ電源,弱)[db] | 騒 音 値SPL(室内,冷房,60ヘルツ電源,特強)[db] | 騒 音 値SPL(室内,冷房,60ヘルツ電源,強)[db] | 騒 音 値SPL(室内,冷房,60ヘルツ電源,弱)[db] | 騒 音 値SPL(室内,暖房,50ヘルツ電源,特強)[db] | 騒 音 値SPL(室内,暖房,50ヘルツ電源,強)[db] | 騒 音 値SPL(室内,暖房,50ヘルツ電源,弱)[db] | 騒 音 値SPL(室内,暖房,60ヘルツ電源,特強)[db] | 騒 音 値SPL(室内,暖房,60ヘルツ電源,強)[db] | 騒 音 値SPL(室内,暖房,60ヘルツ電源,弱)[db] | 騒 音 値PWL(冷房,強)[db] | 騒 音 値PWL(暖房,強)[db] | 外形寸法 Ｗ(室内)[㎜] | 外形寸法 Ｄ(室内)[㎜] | 外形寸法 Ｈ(室内)[㎜] | 製品質量(室内)[kg] | 電動機出力(室内,送風機,1番目)[W] | 消費電力(冷房,50ヘルツ電源)[kW] | 消費電力(冷房,60ヘルツ電源)[kW] | 消費電力(暖房,50ヘルツ電源)[kW] | 消費電力(暖房,60ヘルツ電源)[kW] | 運転電流(冷房,50ヘルツ電源)[A] | 運転電流(冷房,60ヘルツ電源)[A] | 運転電流(暖房,50ヘルツ電源)[A] | 運転電流(暖房,60ヘルツ電源)[A] | 力率(冷房,50ヘルツ電源)[%] | 力率(冷房,60ヘルツ電源)[%] | 力率(暖房,50ヘルツ電源)[%] | 力率(暖房,60ヘルツ電源)[%] | 標準価格[円（税抜）] | 備 考
[7 empty] | GUID\a82b16fe38a14a0e8d42b10be07292ba\Folder\Item |  | 50-05-300-3120-080 | 空調機 | 空調機 | パッケージ形エアコン店舗・オフィス用（空冷ＨＰ） | 店舗・オフィス用ＰＡＣ（空冷ＨＰ）天吊形 | スカイエア 天吊自在形ワンダ風流 | FUP112FB | 504042 | ダイキン工業（株） | 店舗・オフィス用ＰＡＣ（空冷ＨＰ）天吊形 | FUP112FB | スカイエア 天吊自在形ワンダ風流 | 2022/10/3 | 室内機 | 10.0 | 10.0 | 11.2 | 11.2 | 31 | 25.5 | 20 | 31 | 25.5 | 20 | 46 | 42 | 39 | 46 | 42 | 39 | 46 | 42 | 39 | 46 | 42 | 39 | 64 | 64 | 950 | 950 | 198 | 27 | 106 | 0.163 | 0.163 | 0.158 | 0.158 | 1.0 | 1.0 | 1.0 | 1.0 | 88.5 | 88.5 | 87.5 | 87.5 | 567000 | （税無し）
[16 empty] | メーカーコード | メーカー名 | 細分類 | メーカー型番 | 型式名称 | 製品リリース年月日 | 空調機器種別(DK-BIM) | 冷房能力(50ヘルツ電源)[kW] | 冷房能力(60ヘルツ電源)[kW] | 暖房能力(50ヘルツ電源)[kW] | 暖房能力(50ヘルツ電源,低温)[kW] | 暖房能力(60ヘルツ電源)[kW] | 暖房能力(60ヘルツ電源,低温)[kW] | 送 風 量(室外,50ヘルツ電源)[m3/min] | 送 風 量(室外,60ヘルツ電源)[m3/min] | 騒 音 値SPL(室外,冷房,60ヘルツ電源)[db] | 騒 音 値SPL(室外,暖房,60ヘルツ電源)[db] | 騒 音 値PWL(冷房,強)[db] | 騒 音 値PWL(暖房,強)[db] | 外形寸法 Ｗ(室外)[㎜] | 外形寸法 Ｄ(室外)[㎜] | 外形寸法 Ｈ(室外)[㎜] | 製品質量(室外)[kg] | 相(室外)[φ] | 電圧(室外)[V] | 電動機出力(室外,圧縮機,1番目)[kW] | 電動機出力(室外,送風機,1番目)[W] | 電動機出力(室外,送風機,2番目)[W] | 消費電力(冷房,50ヘルツ電源)[kW] | 消費電力(冷房,60ヘルツ電源)[kW] | 消費電力(暖房,50ヘルツ電源)[kW] | 消費電力(暖房,60ヘルツ電源)[kW] | 運転電流(冷房,50ヘルツ電源)[A] | 運転電流(冷房,60ヘルツ電源)[A] | 運転電流(暖房,50ヘルツ電源)[A] | 運転電流(暖房,60ヘルツ電源)[A] | 力率(冷房,50ヘルツ電源)[%] | 力率(冷房,60ヘルツ電源)[%] | 力率(暖房,50ヘルツ電源)[%] | 力率(暖房,60ヘルツ電源)[%] | 標準価格[円（税抜）] | 備 考
[7 empty] | GUID\4764566ad92b46d787afa0c13caa3da4\Folder\Item |  | 50-05-300-3120-200 | 空調機 | 空調機 | パッケージ形エアコン店舗・オフィス用（空冷ＨＰ） | 店舗・オフィス用ＰＡＣ（空冷ＨＰ）室外機 | スゴ暖ＺＥＡＳ | RDRP112BB | 504042 | ダイキン工業（株） | 店舗・オフィス用ＰＡＣ（空冷ＨＰ）室外機 | RDRP112BB | スゴ暖ＺＥＡＳ | 2022/10/3 | 室外機 | 10.0 | 10.0 | 11.2 | 13.6 | 11.2 | 13.6 | 100 | 100 | 48 | 52 | 69 | 73 | 940 | 320 | 1430 | 95 | 3 | 200 | 1.94 | 89 | 89 | 2.75 | 2.75 | 3.23 | 3.23 | 8.8 | 8.8 | 10.2 | 10.2 | 90.2 | 90.2 | 91.5 | 91.5 | 664000 | （税無し）
SDRU140BB(N)
[16 empty] | メーカーコード | メーカー名 | 細分類 | メーカー型番 | 型式名称 | 製品リリース年月日 | 空調機器種別(DK-BIM) | 冷房能力(50ヘルツ電源)[kW] | 冷房能力(60ヘルツ電源)[kW] | 暖房能力(50ヘルツ電源)[kW] | 暖房能力(60ヘルツ電源)[kW] | 送 風 量(室内,50ヘルツ電源,強)[m3/min] | 送 風 量(室内,50ヘルツ電源,中)[m3/min] | 送 風 量(室内,50ヘルツ電源,弱)[m3/min] | 送 風 量(室内,60ヘルツ電源,強)[m3/min] | 送 風 量(室内,60ヘルツ電源,中)[m3/min] | 送 風 量(室内,60ヘルツ電源,弱)[m3/min] | 騒 音 値SPL(室内,冷房,50ヘルツ電源,特強)[db] | 騒 音 値SPL(室内,冷房,50ヘルツ電源,強)[db] | 騒 音 値SPL(室内,冷房,50ヘルツ電源,弱)[db] | 騒 音 値SPL(室内,冷房,60ヘルツ電源,特強)[db] | 騒 音 値SPL(室内,冷房,60ヘルツ電源,強)[db] | 騒 音 値SPL(室内,冷房,60ヘルツ電源,弱)[db] | 騒 音 値SPL(室内,暖房,50ヘルツ電源,特強)[db] | 騒 音 値SPL(室内,暖房,50ヘルツ電源,強)[db] | 騒 音 値SPL(室内,暖房,50ヘルツ電源,弱)[db] | 騒 音 値SPL(室内,暖房,60ヘルツ電源,特強)[db] | 騒 音 値SPL(室内,暖房,60ヘルツ電源,強)[db] | 騒 音 値SPL(室内,暖房,60ヘルツ電源,弱)[db] | 騒 音 値PWL(冷房,強)[db] | 騒 音 値PWL(暖房,強)[db] | 外形寸法 Ｗ(室内)[㎜] | 外形寸法 Ｄ(室内)[㎜] | 外形寸法 Ｈ(室内)[㎜] | 製品質量(室内)[kg] | 電動機出力(室内,送風機,1番目)[W] | 消費電力(冷房,50ヘルツ電源)[kW] | 消費電力(冷房,60ヘルツ電源)[kW] | 消費電力(暖房,50ヘルツ電源)[kW] | 消費電力(暖房,60ヘルツ電源)[kW] | 運転電流(冷房,50ヘルツ電源)[A] | 運転電流(冷房,60ヘルツ電源)[A] | 運転電流(暖房,50ヘルツ電源)[A] | 運転電流(暖房,60ヘルツ電源)[A] | 力率(冷房,50ヘルツ電源)[%] | 力率(冷房,60ヘルツ電源)[%] | 力率(暖房,50ヘルツ電源)[%] | 力率(暖房,60ヘルツ電源)[%] | 標準価格[円（税抜）] | 備 考
[7 empty] | GUID\b42505505fb548ba90d078a362cc73b7\Folder\Item |  | 50-05-300-3120-080 | 空調機 | 空調機 | パッケージ形エアコン店舗・オフィス用（空冷ＨＰ） | 店舗・オフィス用ＰＡＣ（空冷ＨＰ）天吊形 | スカイエア 天吊自在形ワンダ風流 | FUP140FB | 504042 | ダイキン工業（株） | 店舗・オフィス用ＰＡＣ（空冷ＨＰ）天吊形 | FUP140FB | スカイエア 天吊自在形ワンダ風流 | 2022/10/3 | 室内機 | 12.5 | 12.5 | 14.0 | 14.0 | 32.5 | 26.5 | 20.5 | 32.5 | 26.5 | 20.5 | 47 | 43 | 40 | 47 | 43 | 40 | 47 | 43 | 40 | 47 | 43 | 40 | 65 | 65 | 950 | 950 | 198 | 27 | 106 | 0.185 | 0.185 | 0.180 | 0.180 | 1.1 | 1.1 | 1.1 | 1.1 | 88.4 | 88.4 | 87.5 | 87.5 | 631000 | （税無し）
[16 empty] | メーカーコード | メーカー名 | 細分類 | メーカー型番 | 型式名称 | 製品リリース年月日 | 空調機器種別(DK-BIM) | 冷房能力(50ヘルツ電源)[kW] | 冷房能力(60ヘルツ電源)[kW] | 暖房能力(50ヘルツ電源)[kW] | 暖房能力(50ヘルツ電源,低温)[kW] | 暖房能力(60ヘルツ電源)[kW] | 暖房能力(60ヘルツ電源,低温)[kW] | 送 風 量(室外,50ヘルツ電源)[m3/min] | 送 風 量(室外,60ヘルツ電源)[m3/min] | 騒 音 値SPL(室外,冷房,60ヘルツ電源)[db] | 騒 音 値SPL(室外,暖房,60ヘルツ電源)[db] | 騒 音 値PWL(冷房,強)[db] | 騒 音 値PWL(暖房,強)[db] | 外形寸法 Ｗ(室外)[㎜] | 外形寸法 Ｄ(室外)[㎜] | 外形寸法 Ｈ(室外)[㎜] | 製品質量(室外)[kg] | 相(室外)[φ] | 電圧(室外)[V] | 電動機出力(室外,圧縮機,1番目)[kW] | 電動機出力(室外,送風機,1番目)[W] | 電動機出力(室外,送風機,2番目)[W] | 消費電力(冷房,50ヘルツ電源)[kW] | 消費電力(冷房,60ヘルツ電源)[kW] | 消費電力(暖房,50ヘルツ電源)[kW] | 消費電力(暖房,60ヘルツ電源)[kW] | 運転電流(冷房,50ヘルツ電源)[A] | 運転電流(冷房,60ヘルツ電源)[A] | 運転電流(暖房,50ヘルツ電源)[A] | 運転電流(暖房,60ヘルツ電源)[A] | 力率(冷房,50ヘルツ電源)[%] | 力率(冷房,60ヘルツ電源)[%] | 力率(暖房,50ヘルツ電源)[%] | 力率(暖房,60ヘルツ電源)[%] | 標準価格[円（税抜）] | 備 考
[7 empty] | GUID\57ba7a5ef9a04d5cba24c881b9e9060f\Folder\Item |  | 50-05-300-3120-200 | 空調機 | 空調機 | パッケージ形エアコン店舗・オフィス用（空冷ＨＰ） | 店舗・オフィス用ＰＡＣ（空冷ＨＰ）室外機 | スゴ暖ＺＥＡＳ | RDRP140BB | 504042 | ダイキン工業（株） | 店舗・オフィス用ＰＡＣ（空冷ＨＰ）室外機 | RDRP140BB | スゴ暖ＺＥＡＳ | 2022/10/3 | 室外機 | 12.5 | 12.5 | 14.0 | 16.0 | 14.0 | 16.0 | 111 | 111 | 51 | 54 | 72 | 75 | 940 | 320 | 1430 | 125 | 3 | 200 | 2.51 | 292 | 292 | 3.32 | 3.32 | 3.84 | 3.84 | 10.7 | 10.7 | 12.5 | 12.5 | 89.5 | 89.5 | 88.7 | 88.7 | 824000 | （税無し）
SDRU80BB(N)D
[16 empty] | メーカーコード | メーカー名 | 細分類 | メーカー型番 | 型式名称 | 製品リリース年月日 | 空調機器種別(DK-BIM) | 冷房能力(50ヘルツ電源)[kW] | 冷房能力(60ヘルツ電源)[kW] | 暖房能力(50ヘルツ電源)[kW] | 暖房能力(60ヘルツ電源)[kW] | 送 風 量(室内,50ヘルツ電源,強)[m3/min] | 送 風 量(室内,50ヘルツ電源,中)[m3/min] | 送 風 量(室内,50ヘルツ電源,弱)[m3/min] | 送 風 量(室内,60ヘルツ電源,強)[m3/min] | 送 風 量(室内,60ヘルツ電源,中)[m3/min] | 送 風 量(室内,60ヘルツ電源,弱)[m3/min] | 騒 音 値SPL(室内,冷房,50ヘルツ電源,特強)[db] | 騒 音 値SPL(室内,冷房,50ヘルツ電源,強)[db] | 騒 音 値SPL(室内,冷房,50ヘルツ電源,弱)[db] | 騒 音 値SPL(室内,冷房,60ヘルツ電源,特強)[db] | 騒 音 値SPL(室内,冷房,60ヘルツ電源,強)[db] | 騒 音 値SPL(室内,冷房,60ヘルツ電源,弱)[db] | 騒 音 値SPL(室内,暖房,50ヘルツ電源,特強)[db] | 騒 音 値SPL(室内,暖房,50ヘルツ電源,強)[db] | 騒 音 値SPL(室内,暖房,50ヘルツ電源,弱)[db] | 騒 音 値SPL(室内,暖房,60ヘルツ電源,特強)[db] | 騒 音 値SPL(室内,暖房,60ヘルツ電源,強)[db] | 騒 音 値SPL(室内,暖房,60ヘルツ電源,弱)[db] | 騒 音 値PWL(冷房,強)[db] | 騒 音 値PWL(暖房,強)[db] | 外形寸法 Ｗ(室内)[㎜] | 外形寸法 Ｄ(室内)[㎜] | 外形寸法 Ｈ(室内)[㎜] | 製品質量(室内)[kg] | 電動機出力(室内,送風機,1番目)[W] | 消費電力(冷房,50ヘルツ電源)[kW] | 消費電力(冷房,60ヘルツ電源)[kW] | 消費電力(暖房,50ヘルツ電源)[kW] | 消費電力(暖房,60ヘルツ電源)[kW] | 運転電流(冷房,50ヘルツ電源)[A] | 運転電流(冷房,60ヘルツ電源)[A] | 運転電流(暖房,50ヘルツ電源)[A] | 運転電流(暖房,60ヘルツ電源)[A] | 力率(冷房,50ヘルツ電源)[%] | 力率(冷房,60ヘルツ電源)[%] | 力率(暖房,50ヘルツ電源)[%] | 力率(暖房,60ヘルツ電源)[%] | 標準価格[円（税抜）] | 備 考
[7 empty] | GUID\2f07dbe91dc046b999c3555043ab51b5\Folder\Item |  | 50-05-300-3120-080 | 空調機 | 空調機 | パッケージ形エアコン店舗・オフィス用（空冷ＨＰ） | 店舗・オフィス用ＰＡＣ（空冷ＨＰ）天吊形 | スカイエア 天吊自在形ワンダ風流 | FUP40FB | 504042 | ダイキン工業（株） | 店舗・オフィス用ＰＡＣ（空冷ＨＰ）天吊形 | FUP40FB | スカイエア 天吊自在形ワンダ風流 | 2022/10/3 | 室内機 | 3.6 | 3.6 | 4.0 | 4.0 | 17 | 14.5 | 12 | 17 | 14.5 | 12 | 38 | 36 | 33 | 38 | 36 | 33 | 38 | 36 | 33 | 38 | 36 | 33 | 56 | 56 | 950 | 950 | 198 | 24 | 46 | 0.0625 | 0.0625 | 0.0559 | 0.0559 | 0.4 | 0.4 | 0.4 | 0.4 | 91.3 | 91.3 | 86.7 | 86.7 | 405000 | （税無し）
[16 empty] | メーカーコード | メーカー名 | 細分類 | メーカー型番 | 型式名称 | 製品リリース年月日 | 空調機器種別(DK-BIM) | 冷房能力(50ヘルツ電源)[kW] | 冷房能力(60ヘルツ電源)[kW] | 暖房能力(50ヘルツ電源)[kW] | 暖房能力(50ヘルツ電源,低温)[kW] | 暖房能力(60ヘルツ電源)[kW] | 暖房能力(60ヘルツ電源,低温)[kW] | 送 風 量(室外,50ヘルツ電源)[m3/min] | 送 風 量(室外,60ヘルツ電源)[m3/min] | 騒 音 値SPL(室外,冷房,60ヘルツ電源)[db] | 騒 音 値SPL(室外,暖房,60ヘルツ電源)[db] | 騒 音 値PWL(冷房,強)[db] | 騒 音 値PWL(暖房,強)[db] | 外形寸法 Ｗ(室外)[㎜] | 外形寸法 Ｄ(室外)[㎜] | 外形寸法 Ｈ(室外)[㎜] | 製品質量(室外)[kg] | 相(室外)[φ] | 電圧(室外)[V] | 電動機出力(室外,圧縮機,1番目)[kW] | 電動機出力(室外,送風機,1番目)[W] | 電動機出力(室外,送風機,2番目)[W] | 消費電力(冷房,50ヘルツ電源)[kW] | 消費電力(冷房,60ヘルツ電源)[kW] | 消費電力(暖房,50ヘルツ電源)[kW] | 消費電力(暖房,60ヘルツ電源)[kW] | 運転電流(冷房,50ヘルツ電源)[A] | 運転電流(冷房,60ヘルツ電源)[A] | 運転電流(暖房,50ヘルツ電源)[A] | 運転電流(暖房,60ヘルツ電源)[A] | 力率(冷房,50ヘルツ電源)[%] | 力率(冷房,60ヘルツ電源)[%] | 力率(暖房,50ヘルツ電源)[%] | 力率(暖房,60ヘルツ電源)[%] | 標準価格[円（税抜）] | 備 考
[7 empty] | GUID\e03de9bf34ba4e17bc94f47bb1a5d330\Folder\Item |  | 50-05-300-3120-200 | 空調機 | 空調機 | パッケージ形エアコン店舗・オフィス用（空冷ＨＰ） | 店舗・オフィス用ＰＡＣ（空冷ＨＰ）室外機 | スゴ暖ＺＥＡＳ | RDRP80BB | 504042 | ダイキン工業（株） | 店舗・オフィス用ＰＡＣ（空冷ＨＰ）室外機 | RDRP80BB | スゴ暖ＺＥＡＳ | 2022/10/3 | 室外機 | 7.1 | 7.1 | 8.0 | 10.8 | 8.0 | 10.8 | 98 | 98 | 48 | 52 | 69 | 73 | 940 | 320 | 1430 | 95 | 3 | 200 | 1.19 | 89 | 89 | 1.54 | 1.54 | 1.89 | 1.89 | 5.3 | 5.3 | 6.4 | 6.4 | 83.7 | 83.7 | 85.1 | 85.1 | 565000 | （税無し）
SDRU112BB(N)D
[16 empty] | メーカーコード | メーカー名 | 細分類 | メーカー型番 | 型式名称 | 製品リリース年月日 | 空調機器種別(DK-BIM) | 冷房能力(50ヘルツ電源)[kW] | 冷房能力(60ヘルツ電源)[kW] | 暖房能力(50ヘルツ電源)[kW] | 暖房能力(60ヘルツ電源)[kW] | 送 風 量(室内,50ヘルツ電源,強)[m3/min] | 送 風 量(室内,50ヘルツ電源,中)[m3/min] | 送 風 量(室内,50ヘルツ電源,弱)[m3/min] | 送 風 量(室内,60ヘルツ電源,強)[m3/min] | 送 風 量(室内,60ヘルツ電源,中)[m3/min] | 送 風 量(室内,60ヘルツ電源,弱)[m3/min] | 騒 音 値SPL(室内,冷房,50ヘルツ電源,特強)[db] | 騒 音 値SPL(室内,冷房,50ヘルツ電源,強)[db] | 騒 音 値SPL(室内,冷房,50ヘルツ電源,弱)[db] | 騒 音 値SPL(室内,冷房,60ヘルツ電源,特強)[db] | 騒 音 値SPL(室内,冷房,60ヘルツ電源,強)[db] | 騒 音 値SPL(室内,冷房,60ヘルツ電源,弱)[db] | 騒 音 値SPL(室内,暖房,50ヘルツ電源,特強)[db] | 騒 音 値SPL(室内,暖房,50ヘルツ電源,強)[db] | 騒 音 値SPL(室内,暖房,50ヘルツ電源,弱)[db] | 騒 音 値SPL(室内,暖房,60ヘルツ電源,特強)[db] | 騒 音 値SPL(室内,暖房,60ヘルツ電源,強)[db] | 騒 音 値SPL(室内,暖房,60ヘルツ電源,弱)[db] | 騒 音 値PWL(冷房,強)[db] | 騒 音 値PWL(暖房,強)[db] | 外形寸法 Ｗ(室内)[㎜] | 外形寸法 Ｄ(室内)[㎜] | 外形寸法 Ｈ(室内)[㎜] | 製品質量(室内)[kg] | 電動機出力(室内,送風機,1番目)[W] | 消費電力(冷房,50ヘルツ電源)[kW] | 消費電力(冷房,60ヘルツ電源)[kW] | 消費電力(暖房,50ヘルツ電源)[kW] | 消費電力(暖房,60ヘルツ電源)[kW] | 運転電流(冷房,50ヘルツ電源)[A] | 運転電流(冷房,60ヘルツ電源)[A] | 運転電流(暖房,50ヘルツ電源)[A] | 運転電流(暖房,60ヘルツ電源)[A] | 力率(冷房,50ヘルツ電源)[%] | 力率(冷房,60ヘルツ電源)[%] | 力率(暖房,50ヘルツ電源)[%] | 力率(暖房,60ヘルツ電源)[%] | 標準価格[円（税抜）] | 備 考
[7 empty] | GUID\be6b318397c54a6f8a5d92d684bdaaa6\Folder\Item |  | 50-05-300-3120-080 | 空調機 | 空調機 | パッケージ形エアコン店舗・オフィス用（空冷ＨＰ） | 店舗・オフィス用ＰＡＣ（空冷ＨＰ）天吊形 | スカイエア 天吊自在形ワンダ風流 | FUP63FB | 504042 | ダイキン工業（株） | 店舗・オフィス用ＰＡＣ（空冷ＨＰ）天吊形 | FUP63FB | スカイエア 天吊自在形ワンダ風流 | 2022/10/3 | 室内機 | 5.6 | 5.6 | 6.3 | 6.3 | 19 | 16.5 | 14 | 19 | 16.5 | 14 | 39 | 37 | 34 | 39 | 37 | 34 | 39 | 37 | 34 | 39 | 37 | 34 | 57 | 57 | 950 | 950 | 198 | 24 | 46 | 0.0760 | 0.0760 | 0.0694 | 0.0694 | 0.5 | 0.5 | 0.5 | 0.5 | 90.4 | 90.4 | 86.7 | 86.7 | 469000 | （税無し）
[16 empty] | メーカーコード | メーカー名 | 細分類 | メーカー型番 | 型式名称 | 製品リリース年月日 | 空調機器種別(DK-BIM) | 冷房能力(50ヘルツ電源)[kW] | 冷房能力(60ヘルツ電源)[kW] | 暖房能力(50ヘルツ電源)[kW] | 暖房能力(50ヘルツ電源,低温)[kW] | 暖房能力(60ヘルツ電源)[kW] | 暖房能力(60ヘルツ電源,低温)[kW] | 送 風 量(室外,50ヘルツ電源)[m3/min] | 送 風 量(室外,60ヘルツ電源)[m3/min] | 騒 音 値SPL(室外,冷房,60ヘルツ電源)[db] | 騒 音 値SPL(室外,暖房,60ヘルツ電源)[db] | 騒 音 値PWL(冷房,強)[db] | 騒 音 値PWL(暖房,強)[db] | 外形寸法 Ｗ(室外)[㎜] | 外形寸法 Ｄ(室外)[㎜] | 外形寸法 Ｈ(室外)[㎜] | 製品質量(室外)[kg] | 相(室外)[φ] | 電圧(室外)[V] | 電動機出力(室外,圧縮機,1番目)[kW] | 電動機出力(室外,送風機,1番目)[W] | 電動機出力(室外,送風機,2番目)[W] | 消費電力(冷房,50ヘルツ電源)[kW] | 消費電力(冷房,60ヘルツ電源)[kW] | 消費電力(暖房,50ヘルツ電源)[kW] | 消費電力(暖房,60ヘルツ電源)[kW] | 運転電流(冷房,50ヘルツ電源)[A] | 運転電流(冷房,60ヘルツ電源)[A] | 運転電流(暖房,50ヘルツ電源)[A] | 運転電流(暖房,60ヘルツ電源)[A] | 力率(冷房,50ヘルツ電源)[%] | 力率(冷房,60ヘルツ電源)[%] | 力率(暖房,50ヘルツ電源)[%] | 力率(暖房,60ヘルツ電源)[%] | 標準価格[円（税抜）] | 備 考
[7 empty] | GUID\e8a35ca24a894d7c9809a77ebb057b3b\Folder\Item |  | 50-05-300-3120-200 | 空調機 | 空調機 | パッケージ形エアコン店舗・オフィス用（空冷ＨＰ） | 店舗・オフィス用ＰＡＣ（空冷ＨＰ）室外機 | スゴ暖ＺＥＡＳ | RDRP112BB | 504042 | ダイキン工業（株） | 店舗・オフィス用ＰＡＣ（空冷ＨＰ）室外機 | RDRP112BB | スゴ暖ＺＥＡＳ | 2022/10/3 | 室外機 | 10.0 | 10.0 | 11.2 | 13.6 | 11.2 | 13.6 | 100 | 100 | 48 | 52 | 69 | 73 | 940 | 320 | 1430 | 95 | 3 | 200 | 1.94 | 89 | 89 | 2.75 | 2.75 | 3.23 | 3.23 | 8.8 | 8.8 | 10.2 | 10.2 | 90.2 | 90.2 | 91.5 | 91.5 | 664000 | （税無し）
SDRU140BB(N)D
[16 empty] | メーカーコード | メーカー名 | 細分類 | メーカー型番 | 型式名称 | 製品リリース年月日 | 空調機器種別(DK-BIM) | 冷房能力(50ヘルツ電源)[kW] | 冷房能力(60ヘルツ電源)[kW] | 暖房能力(50ヘルツ電源)[kW] | 暖房能力(60ヘルツ電源)[kW] | 送 風 量(室内,50ヘルツ電源,強)[m3/min] | 送 風 量(室内,50ヘルツ電源,中)[m3/min] | 送 風 量(室内,50ヘルツ電源,弱)[m3/min] | 送 風 量(室内,60ヘルツ電源,強)[m3/min] | 送 風 量(室内,60ヘルツ電源,中)[m3/min] | 送 風 量(室内,60ヘルツ電源,弱)[m3/min] | 騒 音 値SPL(室内,冷房,50ヘルツ電源,特強)[db] | 騒 音 値SPL(室内,冷房,50ヘルツ電源,強)[db] | 騒 音 値SPL(室内,冷房,50ヘルツ電源,弱)[db] | 騒 音 値SPL(室内,冷房,60ヘルツ電源,特強)[db] | 騒 音 値SPL(室内,冷房,60ヘルツ電源,強)[db] | 騒 音 値SPL(室内,冷房,60ヘルツ電源,弱)[db] | 騒 音 値SPL(室内,暖房,50ヘルツ電源,特強)[db] | 騒 音 値SPL(室内,暖房,50ヘルツ電源,強)[db] | 騒 音 値SPL(室内,暖房,50ヘルツ電源,弱)[db] | 騒 音 値SPL(室内,暖房,60ヘルツ電源,特強)[db] | 騒 音 値SPL(室内,暖房,60ヘルツ電源,強)[db] | 騒 音 値SPL(室内,暖房,60ヘルツ電源,弱)[db] | 騒 音 値PWL(冷房,強)[db] | 騒 音 値PWL(暖房,強)[db] | 外形寸法 Ｗ(室内)[㎜] | 外形寸法 Ｄ(室内)[㎜] | 外形寸法 Ｈ(室内)[㎜] | 製品質量(室内)[kg] | 電動機出力(室内,送風機,1番目)[W] | 消費電力(冷房,50ヘルツ電源)[kW] | 消費電力(冷房,60ヘルツ電源)[kW] | 消費電力(暖房,50ヘルツ電源)[kW] | 消費電力(暖房,60ヘルツ電源)[kW] | 運転電流(冷房,50ヘルツ電源)[A] | 運転電流(冷房,60ヘルツ電源)[A] | 運転電流(暖房,50ヘルツ電源)[A] | 運転電流(暖房,60ヘルツ電源)[A] | 力率(冷房,50ヘルツ電源)[%] | 力率(冷房,60ヘルツ電源)[%] | 力率(暖房,50ヘルツ電源)[%] | 力率(暖房,60ヘルツ電源)[%] | 標準価格[円（税抜）] | 備 考
[7 empty] | GUID\91e8f5b5c66b4f4b8bc0d0b2cd46b72a\Folder\Item |  | 50-05-300-3120-080 | 空調機 | 空調機 | パッケージ形エアコン店舗・オフィス用（空冷ＨＰ） | 店舗・オフィス用ＰＡＣ（空冷ＨＰ）天吊形 | スカイエア 天吊自在形ワンダ風流 | FUP80FB | 504042 | ダイキン工業（株） | 店舗・オフィス用ＰＡＣ（空冷ＨＰ）天吊形 | FUP80FB | スカイエア 天吊自在形ワンダ風流 | 2022/10/3 | 室内機 | 7.1 | 7.1 | 8.0 | 8.0 | 23 | 19.5 | 16 | 23 | 19.5 | 16 | 41 | 38 | 35 | 41 | 38 | 35 | 41 | 38 | 35 | 41 | 38 | 35 | 59 | 59 | 950 | 950 | 198 | 25 | 46 | 0.109 | 0.109 | 0.103 | 0.103 | 0.7 | 0.7 | 0.7 | 0.7 | 88.0 | 88.0 | 85.7 | 85.7 | 503000 | （税無し）
[16 empty] | メーカーコード | メーカー名 | 細分類 | メーカー型番 | 型式名称 | 製品リリース年月日 | 空調機器種別(DK-BIM) | 冷房能力(50ヘルツ電源)[kW] | 冷房能力(60ヘルツ電源)[kW] | 暖房能力(50ヘルツ電源)[kW] | 暖房能力(50ヘルツ電源,低温)[kW] | 暖房能力(60ヘルツ電源)[kW] | 暖房能力(60ヘルツ電源,低温)[kW] | 送 風 量(室外,50ヘルツ電源)[m3/min] | 送 風 量(室外,60ヘルツ電源)[m3/min] | 騒 音 値SPL(室外,冷房,60ヘルツ電源)[db] | 騒 音 値SPL(室外,暖房,60ヘルツ電源)[db] | 騒 音 値PWL(冷房,強)[db] | 騒 音 値PWL(暖房,強)[db] | 外形寸法 Ｗ(室外)[㎜] | 外形寸法 Ｄ(室外)[㎜] | 外形寸法 Ｈ(室外)[㎜] | 製品質量(室外)[kg] | 相(室外)[φ] | 電圧(室外)[V] | 電動機出力(室外,圧縮機,1番目)[kW] | 電動機出力(室外,送風機,1番目)[W] | 電動機出力(室外,送風機,2番目)[W] | 消費電力(冷房,50ヘルツ電源)[kW] | 消費電力(冷房,60ヘルツ電源)[kW] | 消費電力(暖房,50ヘルツ電源)[kW] | 消費電力(暖房,60ヘルツ電源)[kW] | 運転電流(冷房,50ヘルツ電源)[A] | 運転電流(冷房,60ヘルツ電源)[A] | 運転電流(暖房,50ヘルツ電源)[A] | 運転電流(暖房,60ヘルツ電源)[A] | 力率(冷房,50ヘルツ電源)[%] | 力率(冷房,60ヘルツ電源)[%] | 力率(暖房,50ヘルツ電源)[%] | 力率(暖房,60ヘルツ電源)[%] | 標準価格[円（税抜）] | 備 考
[7 empty] | GUID\f181caf33e3a4be6b10c15b35c6c9a7e\Folder\Item |  | 50-05-300-3120-200 | 空調機 | 空調機 | パッケージ形エアコン店舗・オフィス用（空冷ＨＰ） | 店舗・オフィス用ＰＡＣ（空冷ＨＰ）室外機 | スゴ暖ＺＥＡＳ | RDRP140BB | 504042 | ダイキン工業（株） | 店舗・オフィス用ＰＡＣ（空冷ＨＰ）室外機 | RDRP140BB | スゴ暖ＺＥＡＳ | 2022/10/3 | 室外機 | 12.5 | 12.5 | 14.0 | 16.0 | 14.0 | 16.0 | 111 | 111 | 51 | 54 | 72 | 75 | 940 | 320 | 1430 | 125 | 3 | 200 | 2.51 | 292 | 292 | 3.32 | 3.32 | 3.84 | 3.84 | 10.7 | 10.7 | 12.5 | 12.5 | 89.5 | 89.5 | 88.7 | 88.7 | 824000 | （税無し）
SDRU160BB(N)D
[16 empty] | メーカーコード | メーカー名 | 細分類 | メーカー型番 | 型式名称 | 製品リリース年月日 | 空調機器種別(DK-BIM) | 冷房能力(50ヘルツ電源)[kW] | 冷房能力(60ヘルツ電源)[kW] | 暖房能力(50ヘルツ電源)[kW] | 暖房能力(60ヘルツ電源)[kW] | 送 風 量(室内,50ヘルツ電源,強)[m3/min] | 送 風 量(室内,50ヘルツ電源,中)[m3/min] | 送 風 量(室内,50ヘルツ電源,弱)[m3/min] | 送 風 量(室内,60ヘルツ電源,強)[m3/min] | 送 風 量(室内,60ヘルツ電源,中)[m3/min] | 送 風 量(室内,60ヘルツ電源,弱)[m3/min] | 騒 音 値SPL(室内,冷房,50ヘルツ電源,特強)[db] | 騒 音 値SPL(室内,冷房,50ヘルツ電源,強)[db] | 騒 音 値SPL(室内,冷房,50ヘルツ電源,弱)[db] | 騒 音 値SPL(室内,冷房,60ヘルツ電源,特強)[db] | 騒 音 値SPL(室内,冷房,60ヘルツ電源,強)[db] | 騒 音 値SPL(室内,冷房,60ヘルツ電源,弱)[db] | 騒 音 値SPL(室内,暖房,50ヘルツ電源,特強)[db] | 騒 音 値SPL(室内,暖房,50ヘルツ電源,強)[db] | 騒 音 値SPL(室内,暖房,50ヘルツ電源,弱)[db] | 騒 音 値SPL(室内,暖房,60ヘルツ電源,特強)[db] | 騒 音 値SPL(室内,暖房,60ヘルツ電源,強)[db] | 騒 音 値SPL(室内,暖房,60ヘルツ電源,弱)[db] | 騒 音 値PWL(冷房,強)[db] | 騒 音 値PWL(暖房,強)[db] | 外形寸法 Ｗ(室内)[㎜] | 外形寸法 Ｄ(室内)[㎜] | 外形寸法 Ｈ(室内)[㎜] | 製品質量(室内)[kg] | 電動機出力(室内,送風機,1番目)[W] | 消費電力(冷房,50ヘルツ電源)[kW] | 消費電力(冷房,60ヘルツ電源)[kW] | 消費電力(暖房,50ヘルツ電源)[kW] | 消費電力(暖房,60ヘルツ電源)[kW] | 運転電流(冷房,50ヘルツ電源)[A] | 運転電流(冷房,60ヘルツ電源)[A] | 運転電流(暖房,50ヘルツ電源)[A] | 運転電流(暖房,60ヘルツ電源)[A] | 力率(冷房,50ヘルツ電源)[%] | 力率(冷房,60ヘルツ電源)[%] | 力率(暖房,50ヘルツ電源)[%] | 力率(暖房,60ヘルツ電源)[%] | 標準価格[円（税抜）] | 備 考
[7 empty] | GUID\ec798b3d2f69433790aa278a289fbf58\Folder\Item |  | 50-05-300-3120-080 | 空調機 | 空調機 | パッケージ形エアコン店舗・オフィス用（空冷ＨＰ） | 店舗・オフィス用ＰＡＣ（空冷ＨＰ）天吊形 | スカイエア 天吊自在形ワンダ風流 | FUP80FB | 504042 | ダイキン工業（株） | 店舗・オフィス用ＰＡＣ（空冷ＨＰ）天吊形 | FUP80FB | スカイエア 天吊自在形ワンダ風流 | 2022/10/3 | 室内機 | 7.1 | 7.1 | 8.0 | 8.0 | 23 | 19.5 | 16 | 23 | 19.5 | 16 | 41 | 38 | 35 | 41 | 38 | 35 | 41 | 38 | 35 | 41 | 38 | 35 | 59 | 59 | 950 | 950 | 198 | 25 | 46 | 0.109 | 0.109 | 0.103 | 0.103 | 0.7 | 0.7 | 0.7 | 0.7 | 88.0 | 88.0 | 85.7 | 85.7 | 503000 | （税無し）
[16 empty] | メーカーコード | メーカー名 | 細分類 | メーカー型番 | 型式名称 | 製品リリース年月日 | 空調機器種別(DK-BIM) | 冷房能力(50ヘルツ電源)[kW] | 冷房能力(60ヘルツ電源)[kW] | 暖房能力(50ヘルツ電源)[kW] | 暖房能力(50ヘルツ電源,低温)[kW] | 暖房能力(60ヘルツ電源)[kW] | 暖房能力(60ヘルツ電源,低温)[kW] | 送 風 量(室外,50ヘルツ電源)[m3/min] | 送 風 量(室外,60ヘルツ電源)[m3/min] | 騒 音 値SPL(室外,冷房,60ヘルツ電源)[db] | 騒 音 値SPL(室外,暖房,60ヘルツ電源)[db] | 騒 音 値PWL(冷房,強)[db] | 騒 音 値PWL(暖房,強)[db] | 外形寸法 Ｗ(室外)[㎜] | 外形寸法 Ｄ(室外)[㎜] | 外形寸法 Ｈ(室外)[㎜] | 製品質量(室外)[kg] | 相(室外)[φ] | 電圧(室外)[V] | 電動機出力(室外,圧縮機,1番目)[kW] | 電動機出力(室外,送風機,1番目)[W] | 電動機出力(室外,送風機,2番目)[W] | 消費電力(冷房,50ヘルツ電源)[kW] | 消費電力(冷房,60ヘルツ電源)[kW] | 消費電力(暖房,50ヘルツ電源)[kW] | 消費電力(暖房,60ヘルツ電源)[kW] | 運転電流(冷房,50ヘルツ電源)[A] | 運転電流(冷房,60ヘルツ電源)[A] | 運転電流(暖房,50ヘルツ電源)[A] | 運転電流(暖房,60ヘルツ電源)[A] | 力率(冷房,50ヘルツ電源)[%] | 力率(冷房,60ヘルツ電源)[%] | 力率(暖房,50ヘルツ電源)[%] | 力率(暖房,60ヘルツ電源)[%] | 標準価格[円（税抜）] | 備 考
[7 empty] | GUID\8f509896fdae491fab8d83b66b20567b\Folder\Item |  | 50-05-300-3120-200 | 空調機 | 空調機 | パッケージ形エアコン店舗・オフィス用（空冷ＨＰ） | 店舗・オフィス用ＰＡＣ（空冷ＨＰ）室外機 | スゴ暖ＺＥＡＳ | RDRP160BB | 504042 | ダイキン工業（株） | 店舗・オフィス用ＰＡＣ（空冷ＨＰ）室外機 | RDRP160BB | スゴ暖ＺＥＡＳ | 2022/10/3 | 室外機 | 14.0 | 14.0 | 16.0 | 16.5 | 16.0 | 16.5 | 113 | 113 | 51 | 54 | 72 | 75 | 940 | 320 | 1430 | 125 | 3 | 200 | 3.07 | 292 | 292 | 5.60 | 5.59 | 5.07 | 5.07 | 17.7 | 17.7 | 16.0 | 16.0 | 91.4 | 91.2 | 91.5 | 91.5 | 906000 | （税無し）
SDRU160BB(N)M
[16 empty] | メーカーコード | メーカー名 | 細分類 | メーカー型番 | 型式名称 | 製品リリース年月日 | 空調機器種別(DK-BIM) | 冷房能力(50ヘルツ電源)[kW] | 冷房能力(60ヘルツ電源)[kW] | 暖房能力(50ヘルツ電源)[kW] | 暖房能力(60ヘルツ電源)[kW] | 送 風 量(室内,50ヘルツ電源,強)[m3/min] | 送 風 量(室内,50ヘルツ電源,中)[m3/min] | 送 風 量(室内,50ヘルツ電源,弱)[m3/min] | 送 風 量(室内,60ヘルツ電源,強)[m3/min] | 送 風 量(室内,60ヘルツ電源,中)[m3/min] | 送 風 量(室内,60ヘルツ電源,弱)[m3/min] | 騒 音 値SPL(室内,冷房,50ヘルツ電源,特強)[db] | 騒 音 値SPL(室内,冷房,50ヘルツ電源,強)[db] | 騒 音 値SPL(室内,冷房,50ヘルツ電源,弱)[db] | 騒 音 値SPL(室内,冷房,60ヘルツ電源,特強)[db] | 騒 音 値SPL(室内,冷房,60ヘルツ電源,強)[db] | 騒 音 値SPL(室内,冷房,60ヘルツ電源,弱)[db] | 騒 音 値SPL(室内,暖房,50ヘルツ電源,特強)[db] | 騒 音 値SPL(室内,暖房,50ヘルツ電源,強)[db] | 騒 音 値SPL(室内,暖房,50ヘルツ電源,弱)[db] | 騒 音 値SPL(室内,暖房,60ヘルツ電源,特強)[db] | 騒 音 値SPL(室内,暖房,60ヘルツ電源,強)[db] | 騒 音 値SPL(室内,暖房,60ヘルツ電源,弱)[db] | 騒 音 値PWL(冷房,強)[db] | 騒 音 値PWL(暖房,強)[db] | 外形寸法 Ｗ(室内)[㎜] | 外形寸法 Ｄ(室内)[㎜] | 外形寸法 Ｈ(室内)[㎜] | 製品質量(室内)[kg] | 電動機出力(室内,送風機,1番目)[W] | 消費電力(冷房,50ヘルツ電源)[kW] | 消費電力(冷房,60ヘルツ電源)[kW] | 消費電力(暖房,50ヘルツ電源)[kW] | 消費電力(暖房,60ヘルツ電源)[kW] | 運転電流(冷房,50ヘルツ電源)[A] | 運転電流(冷房,60ヘルツ電源)[A] | 運転電流(暖房,50ヘルツ電源)[A] | 運転電流(暖房,60ヘルツ電源)[A] | 力率(冷房,50ヘルツ電源)[%] | 力率(冷房,60ヘルツ電源)[%] | 力率(暖房,50ヘルツ電源)[%] | 力率(暖房,60ヘルツ電源)[%] | 標準価格[円（税抜）] | 備 考
[7 empty] | GUID\7b6d760ae51a4b9fbbcc78f00a88e939\Folder\Item |  | 50-05-300-3120-080 | 空調機 | 空調機 | パッケージ形エアコン店舗・オフィス用（空冷ＨＰ） | 店舗・オフィス用ＰＡＣ（空冷ＨＰ）天吊形 | スカイエア 天吊自在形ワンダ風流 | FUP50FB | 504042 | ダイキン工業（株） | 店舗・オフィス用ＰＡＣ（空冷ＨＰ）天吊形 | FUP50FB | スカイエア 天吊自在形ワンダ風流 | 2022/10/3 | 室内機 | 4.5 | 4.5 | 5.0 | 5.0 | 18 | 15 | 12 | 18 | 15 | 12 | 39 | 37 | 34 | 39 | 37 | 34 | 39 | 37 | 34 | 39 | 37 | 34 | 57 | 57 | 950 | 950 | 198 | 24 | 46 | 0.0670 | 0.0670 | 0.0604 | 0.0604 | 0.4 | 0.4 | 0.4 | 0.4 | 91.0 | 91.0 | 86.7 | 86.7 | 445000 | （税無し）
[16 empty] | メーカーコード | メーカー名 | 細分類 | メーカー型番 | 型式名称 | 製品リリース年月日 | 空調機器種別(DK-BIM) | 冷房能力(50ヘルツ電源)[kW] | 冷房能力(60ヘルツ電源)[kW] | 暖房能力(50ヘルツ電源)[kW] | 暖房能力(50ヘルツ電源,低温)[kW] | 暖房能力(60ヘルツ電源)[kW] | 暖房能力(60ヘルツ電源,低温)[kW] | 送 風 量(室外,50ヘルツ電源)[m3/min] | 送 風 量(室外,60ヘルツ電源)[m3/min] | 騒 音 値SPL(室外,冷房,60ヘルツ電源)[db] | 騒 音 値SPL(室外,暖房,60ヘルツ電源)[db] | 騒 音 値PWL(冷房,強)[db] | 騒 音 値PWL(暖房,強)[db] | 外形寸法 Ｗ(室外)[㎜] | 外形寸法 Ｄ(室外)[㎜] | 外形寸法 Ｈ(室外)[㎜] | 製品質量(室外)[kg] | 相(室外)[φ] | 電圧(室外)[V] | 電動機出力(室外,圧縮機,1番目)[kW] | 電動機出力(室外,送風機,1番目)[W] | 電動機出力(室外,送風機,2番目)[W] | 消費電力(冷房,50ヘルツ電源)[kW] | 消費電力(冷房,60ヘルツ電源)[kW] | 消費電力(暖房,50ヘルツ電源)[kW] | 消費電力(暖房,60ヘルツ電源)[kW] | 運転電流(冷房,50ヘルツ電源)[A] | 運転電流(冷房,60ヘルツ電源)[A] | 運転電流(暖房,50ヘルツ電源)[A] | 運転電流(暖房,60ヘルツ電源)[A] | 力率(冷房,50ヘルツ電源)[%] | 力率(冷房,60ヘルツ電源)[%] | 力率(暖房,50ヘルツ電源)[%] | 力率(暖房,60ヘルツ電源)[%] | 標準価格[円（税抜）] | 備 考
[7 empty] | GUID\87991cb3916e4e74b7e2731f50226c59\Folder\Item |  | 50-05-300-3120-200 | 空調機 | 空調機 | パッケージ形エアコン店舗・オフィス用（空冷ＨＰ） | 店舗・オフィス用ＰＡＣ（空冷ＨＰ）室外機 | スゴ暖ＺＥＡＳ | RDRP160BB | 504042 | ダイキン工業（株） | 店舗・オフィス用ＰＡＣ（空冷ＨＰ）室外機 | RDRP160BB | スゴ暖ＺＥＡＳ | 2022/10/3 | 室外機 | 14.0 | 14.0 | 16.0 | 16.5 | 16.0 | 16.5 | 113 | 113 | 51 | 54 | 72 | 75 | 940 | 320 | 1430 | 125 | 3 | 200 | 3.07 | 292 | 292 | 5.60 | 5.59 | 5.07 | 5.07 | 17.7 | 17.7 | 16.0 | 16.0 | 91.4 | 91.2 | 91.5 | 91.5 | 906000 | （税無し）
天井埋込カセット形 シングルフロー ＜標準＞タイプ
SDRK80BA(N)
[16 empty] | メーカーコード | メーカー名 | 細分類 | メーカー型番 | 型式名称 | 製品リリース年月日 | 空調機器種別(DK-BIM) | 冷房能力(50ヘルツ電源)[kW] | 冷房能力(60ヘルツ電源)[kW] | 暖房能力(50ヘルツ電源)[kW] | 暖房能力(60ヘルツ電源)[kW] | 送 風 量(室内,50ヘルツ電源,強)[m3/min] | 送 風 量(室内,50ヘルツ電源,中)[m3/min] | 送 風 量(室内,50ヘルツ電源,弱)[m3/min] | 送 風 量(室内,60ヘルツ電源,強)[m3/min] | 送 風 量(室内,60ヘルツ電源,中)[m3/min] | 送 風 量(室内,60ヘルツ電源,弱)[m3/min] | 騒 音 値SPL(室内,冷房,50ヘルツ電源,特強)[db] | 騒 音 値SPL(室内,冷房,50ヘルツ電源,強)[db] | 騒 音 値SPL(室内,冷房,50ヘルツ電源,弱)[db] | 騒 音 値SPL(室内,冷房,60ヘルツ電源,特強)[db] | 騒 音 値SPL(室内,冷房,60ヘルツ電源,強)[db] | 騒 音 値SPL(室内,冷房,60ヘルツ電源,弱)[db] | 騒 音 値SPL(室内,暖房,50ヘルツ電源,特強)[db] | 騒 音 値SPL(室内,暖房,50ヘルツ電源,強)[db] | 騒 音 値SPL(室内,暖房,50ヘルツ電源,弱)[db] | 騒 音 値SPL(室内,暖房,60ヘルツ電源,特強)[db] | 騒 音 値SPL(室内,暖房,60ヘルツ電源,強)[db] | 騒 音 値SPL(室内,暖房,60ヘルツ電源,弱)[db] | 騒 音 値PWL(冷房,強)[db] | 騒 音 値PWL(暖房,強)[db] | 外形寸法 Ｗ(室内)[㎜] | 外形寸法 Ｄ(室内)[㎜] | 外形寸法 Ｈ(室内)[㎜] | 製品質量(室内)[kg] | 電動機出力(室内,送風機,1番目)[W] | 消費電力(冷房,50ヘルツ電源)[kW] | 消費電力(冷房,60ヘルツ電源)[kW] | 消費電力(暖房,50ヘルツ電源)[kW] | 消費電力(暖房,60ヘルツ電源)[kW] | 運転電流(冷房,50ヘルツ電源)[A] | 運転電流(冷房,60ヘルツ電源)[A] | 運転電流(暖房,50ヘルツ電源)[A] | 運転電流(暖房,60ヘルツ電源)[A] | 力率(冷房,50ヘルツ電源)[%] | 力率(冷房,60ヘルツ電源)[%] | 力率(暖房,50ヘルツ電源)[%] | 力率(暖房,60ヘルツ電源)[%] | 標準価格[円（税抜）] | 備 考
[7 empty] | GUID\ff4cb6306d624d2d8da6831ef26ee6bf\Folder\Item |  | 50-05-300-3120-010 | 空調機 | 空調機 | パッケージ形エアコン店舗・オフィス用（空冷ＨＰ） | 店舗・オフィス用ＰＡＣ（空冷ＨＰ）１方向カセット形 | スカイエア 天井埋込カセット形シングルフロータイプ | FHKP80FA | 504042 | ダイキン工業（株） | 店舗・オフィス用ＰＡＣ（空冷ＨＰ）１方向カセット形 | FHKP80FA | スカイエア 天井埋込カセット形シングルフロータイプ | 2021/10/1 | 室内機 | 7.1 | 7.1 | 8.0 | 8.0 | 17.5 | 15.5 | 13 | 17.5 | 15.5 | 13 | 46 | 42 | 39 | 46 | 42 | 39 | 46 | 42 | 39 | 46 | 42 | 39 | 62 | 62 | 1200 | 598 | 200 | 29 | 78 | 0.0840 | 0.0840 | 0.0802 | 0.0802 | 0.5 | 0.5 | 0.5 | 0.5 | 90.3 | 90.3 | 90.1 | 90.1 | 348000 | （税無し）
[16 empty] | メーカーコード | メーカー名 | 細分類 | メーカー型番 | 型式名称 | 製品リリース年月日 | 空調機器種別(DK-BIM) | 冷房能力(50ヘルツ電源)[kW] | 冷房能力(60ヘルツ電源)[kW] | 暖房能力(50ヘルツ電源)[kW] | 暖房能力(50ヘルツ電源,低温)[kW] | 暖房能力(60ヘルツ電源)[kW] | 暖房能力(60ヘルツ電源,低温)[kW] | 送 風 量(室外,50ヘルツ電源)[m3/min] | 送 風 量(室外,60ヘルツ電源)[m3/min] | 騒 音 値SPL(室外,冷房,60ヘルツ電源)[db] | 騒 音 値SPL(室外,暖房,60ヘルツ電源)[db] | 騒 音 値PWL(冷房,強)[db] | 騒 音 値PWL(暖房,強)[db] | 外形寸法 Ｗ(室外)[㎜] | 外形寸法 Ｄ(室外)[㎜] | 外形寸法 Ｈ(室外)[㎜] | 製品質量(室外)[kg] | 相(室外)[φ] | 電圧(室外)[V] | 電動機出力(室外,圧縮機,1番目)[kW] | 電動機出力(室外,送風機,1番目)[W] | 消費電力(冷房,50ヘルツ電源)[kW] | 消費電力(冷房,60ヘルツ電源)[kW] | 消費電力(暖房,50ヘルツ電源)[kW] | 消費電力(暖房,60ヘルツ電源)[kW] | 運転電流(冷房,50ヘルツ電源)[A] | 運転電流(冷房,60ヘルツ電源)[A] | 運転電流(暖房,50ヘルツ電源)[A] | 運転電流(暖房,60ヘルツ電源)[A] | 力率(冷房,50ヘルツ電源)[%] | 力率(冷房,60ヘルツ電源)[%] | 力率(暖房,50ヘルツ電源)[%] | 力率(暖房,60ヘルツ電源)[%] | 標準価格[円（税抜）] | 備 考
[7 empty] | GUID\7326f79dade7471e91b0fc7d6241a62e\Folder\Item |  | 50-05-300-3120-200 | 空調機 | 空調機 | パッケージ形エアコン店舗・オフィス用（空冷ＨＰ） | 店舗・オフィス用ＰＡＣ（空冷ＨＰ）室外機 | スゴ暖ＺＥＡＳ | RDRP80BA | 504042 | ダイキン工業（株） | 店舗・オフィス用ＰＡＣ（空冷ＨＰ）室外機 | RDRP80BA | スゴ暖ＺＥＡＳ | 2021/10/1 | 室外機 | 7.1 | 7.1 | 8.0 | 10.8 | 8.0 | 10.8 | 98 | 98 | 48 | 52 | 69 | 73 | 940 | 320 | 1430 | 95 | 3 | 200 | 1.19 | 89 | 1.54 | 1.54 | 1.89 | 1.89 | 5.3 | 5.3 | 6.4 | 6.4 | 83.7 | 83.7 | 85.1 | 85.1 | 565000 | （税無し）
SDRK80BA(N)D
[16 empty] | メーカーコード | メーカー名 | 細分類 | メーカー型番 | 型式名称 | 製品リリース年月日 | 空調機器種別(DK-BIM) | 冷房能力(50ヘルツ電源)[kW] | 冷房能力(60ヘルツ電源)[kW] | 暖房能力(50ヘルツ電源)[kW] | 暖房能力(60ヘルツ電源)[kW] | 送 風 量(室内,50ヘルツ電源,強)[m3/min] | 送 風 量(室内,50ヘルツ電源,中)[m3/min] | 送 風 量(室内,50ヘルツ電源,弱)[m3/min] | 送 風 量(室内,60ヘルツ電源,強)[m3/min] | 送 風 量(室内,60ヘルツ電源,中)[m3/min] | 送 風 量(室内,60ヘルツ電源,弱)[m3/min] | 騒 音 値SPL(室内,冷房,50ヘルツ電源,特強)[db] | 騒 音 値SPL(室内,冷房,50ヘルツ電源,強)[db] | 騒 音 値SPL(室内,冷房,50ヘルツ電源,弱)[db] | 騒 音 値SPL(室内,冷房,60ヘルツ電源,特強)[db] | 騒 音 値SPL(室内,冷房,60ヘルツ電源,強)[db] | 騒 音 値SPL(室内,冷房,60ヘルツ電源,弱)[db] | 騒 音 値SPL(室内,暖房,50ヘルツ電源,特強)[db] | 騒 音 値SPL(室内,暖房,50ヘルツ電源,強)[db] | 騒 音 値SPL(室内,暖房,50ヘルツ電源,弱)[db] | 騒 音 値SPL(室内,暖房,60ヘルツ電源,特強)[db] | 騒 音 値SPL(室内,暖房,60ヘルツ電源,強)[db] | 騒 音 値SPL(室内,暖房,60ヘルツ電源,弱)[db] | 騒 音 値PWL(冷房,強)[db] | 騒 音 値PWL(暖房,強)[db] | 外形寸法 Ｗ(室内)[㎜] | 外形寸法 Ｄ(室内)[㎜] | 外形寸法 Ｈ(室内)[㎜] | 製品質量(室内)[kg] | 電動機出力(室内,送風機,1番目)[W] | 消費電力(冷房,50ヘルツ電源)[kW] | 消費電力(冷房,60ヘルツ電源)[kW] | 消費電力(暖房,50ヘルツ電源)[kW] | 消費電力(暖房,60ヘルツ電源)[kW] | 運転電流(冷房,50ヘルツ電源)[A] | 運転電流(冷房,60ヘルツ電源)[A] | 運転電流(暖房,50ヘルツ電源)[A] | 運転電流(暖房,60ヘルツ電源)[A] | 力率(冷房,50ヘルツ電源)[%] | 力率(冷房,60ヘルツ電源)[%] | 力率(暖房,50ヘルツ電源)[%] | 力率(暖房,60ヘルツ電源)[%] | 標準価格[円（税抜）] | 備 考
[7 empty] | GUID\ea3d70eac0a84ff79ecf92aa60e790be\Folder\Item |  | 50-05-300-3120-010 | 空調機 | 空調機 | パッケージ形エアコン店舗・オフィス用（空冷ＨＰ） | 店舗・オフィス用ＰＡＣ（空冷ＨＰ）１方向カセット形 | スカイエア 天井埋込カセット形シングルフロータイプ | FHKP40FA | 504042 | ダイキン工業（株） | 店舗・オフィス用ＰＡＣ（空冷ＨＰ）１方向カセット形 | FHKP40FA | スカイエア 天井埋込カセット形シングルフロータイプ | 2021/10/1 | 室内機 | 3.6 | 3.6 | 4.0 | 4.0 | 13 | 11 | 9.5 | 13 | 11 | 9.5 | 42 | 39 | 37 | 42 | 39 | 37 | 42 | 39 | 37 | 42 | 39 | 37 | 58 | 58 | 1000 | 598 | 200 | 25 | 78 | 0.0834 | 0.0834 | 0.0780 | 0.0780 | 0.5 | 0.5 | 0.5 | 0.5 | 93.5 | 93.5 | 91.5 | 91.5 | 283000 | （税無し）
[16 empty] | メーカーコード | メーカー名 | 細分類 | メーカー型番 | 型式名称 | 製品リリース年月日 | 空調機器種別(DK-BIM) | 冷房能力(50ヘルツ電源)[kW] | 冷房能力(60ヘルツ電源)[kW] | 暖房能力(50ヘルツ電源)[kW] | 暖房能力(50ヘルツ電源,低温)[kW] | 暖房能力(60ヘルツ電源)[kW] | 暖房能力(60ヘルツ電源,低温)[kW] | 送 風 量(室外,50ヘルツ電源)[m3/min] | 送 風 量(室外,60ヘルツ電源)[m3/min] | 騒 音 値SPL(室外,冷房,60ヘルツ電源)[db] | 騒 音 値SPL(室外,暖房,60ヘルツ電源)[db] | 騒 音 値PWL(冷房,強)[db] | 騒 音 値PWL(暖房,強)[db] | 外形寸法 Ｗ(室外)[㎜] | 外形寸法 Ｄ(室外)[㎜] | 外形寸法 Ｈ(室外)[㎜] | 製品質量(室外)[kg] | 相(室外)[φ] | 電圧(室外)[V] | 電動機出力(室外,圧縮機,1番目)[kW] | 電動機出力(室外,送風機,1番目)[W] | 消費電力(冷房,50ヘルツ電源)[kW] | 消費電力(冷房,60ヘルツ電源)[kW] | 消費電力(暖房,50ヘルツ電源)[kW] | 消費電力(暖房,60ヘルツ電源)[kW] | 運転電流(冷房,50ヘルツ電源)[A] | 運転電流(冷房,60ヘルツ電源)[A] | 運転電流(暖房,50ヘルツ電源)[A] | 運転電流(暖房,60ヘルツ電源)[A] | 力率(冷房,50ヘルツ電源)[%] | 力率(冷房,60ヘルツ電源)[%] | 力率(暖房,50ヘルツ電源)[%] | 力率(暖房,60ヘルツ電源)[%] | 標準価格[円（税抜）] | 備 考
[7 empty] | GUID\1bb228ca605c47a984d298b3a49d4ae4\Folder\Item |  | 50-05-300-3120-200 | 空調機 | 空調機 | パッケージ形エアコン店舗・オフィス用（空冷ＨＰ） | 店舗・オフィス用ＰＡＣ（空冷ＨＰ）室外機 | スゴ暖ＺＥＡＳ | RDRP80BA | 504042 | ダイキン工業（株） | 店舗・オフィス用ＰＡＣ（空冷ＨＰ）室外機 | RDRP80BA | スゴ暖ＺＥＡＳ | 2021/10/1 | 室外機 | 7.1 | 7.1 | 8.0 | 10.8 | 8.0 | 10.8 | 98 | 98 | 48 | 52 | 69 | 73 | 940 | 320 | 1430 | 95 | 3 | 200 | 1.19 | 89 | 1.54 | 1.54 | 1.89 | 1.89 | 5.3 | 5.3 | 6.4 | 6.4 | 83.7 | 83.7 | 85.1 | 85.1 | 565000 | （税無し）
SDRK112BA(N)D
[16 empty] | メーカーコード | メーカー名 | 細分類 | メーカー型番 | 型式名称 | 製品リリース年月日 | 空調機器種別(DK-BIM) | 冷房能力(50ヘルツ電源)[kW] | 冷房能力(60ヘルツ電源)[kW] | 暖房能力(50ヘルツ電源)[kW] | 暖房能力(60ヘルツ電源)[kW] | 送 風 量(室内,50ヘルツ電源,強)[m3/min] | 送 風 量(室内,50ヘルツ電源,中)[m3/min] | 送 風 量(室内,50ヘルツ電源,弱)[m3/min] | 送 風 量(室内,60ヘルツ電源,強)[m3/min] | 送 風 量(室内,60ヘルツ電源,中)[m3/min] | 送 風 量(室内,60ヘルツ電源,弱)[m3/min] | 騒 音 値SPL(室内,冷房,50ヘルツ電源,特強)[db] | 騒 音 値SPL(室内,冷房,50ヘルツ電源,強)[db] | 騒 音 値SPL(室内,冷房,50ヘルツ電源,弱)[db] | 騒 音 値SPL(室内,冷房,60ヘルツ電源,特強)[db] | 騒 音 値SPL(室内,冷房,60ヘルツ電源,強)[db] | 騒 音 値SPL(室内,冷房,60ヘルツ電源,弱)[db] | 騒 音 値SPL(室内,暖房,50ヘルツ電源,特強)[db] | 騒 音 値SPL(室内,暖房,50ヘルツ電源,強)[db] | 騒 音 値SPL(室内,暖房,50ヘルツ電源,弱)[db] | 騒 音 値SPL(室内,暖房,60ヘルツ電源,特強)[db] | 騒 音 値SPL(室内,暖房,60ヘルツ電源,強)[db] | 騒 音 値SPL(室内,暖房,60ヘルツ電源,弱)[db] | 騒 音 値PWL(冷房,強)[db] | 騒 音 値PWL(暖房,強)[db] | 外形寸法 Ｗ(室内)[㎜] | 外形寸法 Ｄ(室内)[㎜] | 外形寸法 Ｈ(室内)[㎜] | 製品質量(室内)[kg] | 電動機出力(室内,送風機,1番目)[W] | 消費電力(冷房,50ヘルツ電源)[kW] | 消費電力(冷房,60ヘルツ電源)[kW] | 消費電力(暖房,50ヘルツ電源)[kW] | 消費電力(暖房,60ヘルツ電源)[kW] | 運転電流(冷房,50ヘルツ電源)[A] | 運転電流(冷房,60ヘルツ電源)[A] | 運転電流(暖房,50ヘルツ電源)[A] | 運転電流(暖房,60ヘルツ電源)[A] | 力率(冷房,50ヘルツ電源)[%] | 力率(冷房,60ヘルツ電源)[%] | 力率(暖房,50ヘルツ電源)[%] | 力率(暖房,60ヘルツ電源)[%] | 標準価格[円（税抜）] | 備 考
[7 empty] | GUID\263221059b70406c95ab85c348e8676d\Folder\Item |  | 50-05-300-3120-010 | 空調機 | 空調機 | パッケージ形エアコン店舗・オフィス用（空冷ＨＰ） | 店舗・オフィス用ＰＡＣ（空冷ＨＰ）１方向カセット形 | スカイエア 天井埋込カセット形シングルフロータイプ | FHKP56FA | 504042 | ダイキン工業（株） | 店舗・オフィス用ＰＡＣ（空冷ＨＰ）１方向カセット形 | FHKP56FA | スカイエア 天井埋込カセット形シングルフロータイプ | 2021/10/1 | 室内機 | 5.0 | 5.0 | 5.6 | 5.6 | 13.5 | 12 | 10 | 13.5 | 12 | 10 | 43 | 40 | 37 | 43 | 40 | 37 | 43 | 40 | 37 | 43 | 40 | 37 | 59 | 59 | 1000 | 598 | 200 | 25 | 78 | 0.0907 | 0.0907 | 0.0853 | 0.0853 | 0.5 | 0.5 | 0.5 | 0.5 | 93.7 | 93.7 | 91.9 | 91.9 | 312000 | （税無し）
[16 empty] | メーカーコード | メーカー名 | 細分類 | メーカー型番 | 型式名称 | 製品リリース年月日 | 空調機器種別(DK-BIM) | 冷房能力(50ヘルツ電源)[kW] | 冷房能力(60ヘルツ電源)[kW] | 暖房能力(50ヘルツ電源)[kW] | 暖房能力(50ヘルツ電源,低温)[kW] | 暖房能力(60ヘルツ電源)[kW] | 暖房能力(60ヘルツ電源,低温)[kW] | 送 風 量(室外,50ヘルツ電源)[m3/min] | 送 風 量(室外,60ヘルツ電源)[m3/min] | 騒 音 値SPL(室外,冷房,60ヘルツ電源)[db] | 騒 音 値SPL(室外,暖房,60ヘルツ電源)[db] | 騒 音 値PWL(冷房,強)[db] | 騒 音 値PWL(暖房,強)[db] | 外形寸法 Ｗ(室外)[㎜] | 外形寸法 Ｄ(室外)[㎜] | 外形寸法 Ｈ(室外)[㎜] | 製品質量(室外)[kg] | 相(室外)[φ] | 電圧(室外)[V] | 電動機出力(室外,圧縮機,1番目)[kW] | 電動機出力(室外,送風機,1番目)[W] | 消費電力(冷房,50ヘルツ電源)[kW] | 消費電力(冷房,60ヘルツ電源)[kW] | 消費電力(暖房,50ヘルツ電源)[kW] | 消費電力(暖房,60ヘルツ電源)[kW] | 運転電流(冷房,50ヘルツ電源)[A] | 運転電流(冷房,60ヘルツ電源)[A] | 運転電流(暖房,50ヘルツ電源)[A] | 運転電流(暖房,60ヘルツ電源)[A] | 力率(冷房,50ヘルツ電源)[%] | 力率(冷房,60ヘルツ電源)[%] | 力率(暖房,50ヘルツ電源)[%] | 力率(暖房,60ヘルツ電源)[%] | 標準価格[円（税抜）] | 備 考
[7 empty] | GUID\50ff1a86c7de45718615e693618cb211\Folder\Item |  | 50-05-300-3120-200 | 空調機 | 空調機 | パッケージ形エアコン店舗・オフィス用（空冷ＨＰ） | 店舗・オフィス用ＰＡＣ（空冷ＨＰ）室外機 | スゴ暖ＺＥＡＳ | RDRP112BA | 504042 | ダイキン工業（株） | 店舗・オフィス用ＰＡＣ（空冷ＨＰ）室外機 | RDRP112BA | スゴ暖ＺＥＡＳ | 2021/10/1 | 室外機 | 10.0 | 10.0 | 11.2 | 13.6 | 11.2 | 13.6 | 100 | 100 | 48 | 52 | 69 | 73 | 940 | 320 | 1430 | 95 | 3 | 200 | 1.94 | 89 | 2.75 | 2.75 | 3.23 | 3.23 | 8.8 | 8.8 | 10.2 | 10.2 | 90.2 | 90.2 | 91.5 | 91.5 | 664000 | （税無し）
SDRK140BA(N)D
[16 empty] | メーカーコード | メーカー名 | 細分類 | メーカー型番 | 型式名称 | 製品リリース年月日 | 空調機器種別(DK-BIM) | 冷房能力(50ヘルツ電源)[kW] | 冷房能力(60ヘルツ電源)[kW] | 暖房能力(50ヘルツ電源)[kW] | 暖房能力(60ヘルツ電源)[kW] | 送 風 量(室内,50ヘルツ電源,強)[m3/min] | 送 風 量(室内,50ヘルツ電源,中)[m3/min] | 送 風 量(室内,50ヘルツ電源,弱)[m3/min] | 送 風 量(室内,60ヘルツ電源,強)[m3/min] | 送 風 量(室内,60ヘルツ電源,中)[m3/min] | 送 風 量(室内,60ヘルツ電源,弱)[m3/min] | 騒 音 値SPL(室内,冷房,50ヘルツ電源,特強)[db] | 騒 音 値SPL(室内,冷房,50ヘルツ電源,強)[db] | 騒 音 値SPL(室内,冷房,50ヘルツ電源,弱)[db] | 騒 音 値SPL(室内,冷房,60ヘルツ電源,特強)[db] | 騒 音 値SPL(室内,冷房,60ヘルツ電源,強)[db] | 騒 音 値SPL(室内,冷房,60ヘルツ電源,弱)[db] | 騒 音 値SPL(室内,暖房,50ヘルツ電源,特強)[db] | 騒 音 値SPL(室内,暖房,50ヘルツ電源,強)[db] | 騒 音 値SPL(室内,暖房,50ヘルツ電源,弱)[db] | 騒 音 値SPL(室内,暖房,60ヘルツ電源,特強)[db] | 騒 音 値SPL(室内,暖房,60ヘルツ電源,強)[db] | 騒 音 値SPL(室内,暖房,60ヘルツ電源,弱)[db] | 騒 音 値PWL(冷房,強)[db] | 騒 音 値PWL(暖房,強)[db] | 外形寸法 Ｗ(室内)[㎜] | 外形寸法 Ｄ(室内)[㎜] | 外形寸法 Ｈ(室内)[㎜] | 製品質量(室内)[kg] | 電動機出力(室内,送風機,1番目)[W] | 消費電力(冷房,50ヘルツ電源)[kW] | 消費電力(冷房,60ヘルツ電源)[kW] | 消費電力(暖房,50ヘルツ電源)[kW] | 消費電力(暖房,60ヘルツ電源)[kW] | 運転電流(冷房,50ヘルツ電源)[A] | 運転電流(冷房,60ヘルツ電源)[A] | 運転電流(暖房,50ヘルツ電源)[A] | 運転電流(暖房,60ヘルツ電源)[A] | 力率(冷房,50ヘルツ電源)[%] | 力率(冷房,60ヘルツ電源)[%] | 力率(暖房,50ヘルツ電源)[%] | 力率(暖房,60ヘルツ電源)[%] | 標準価格[円（税抜）] | 備 考
[7 empty] | GUID\6980b638cde643eeb73ea20f30fddc92\Folder\Item |  | 50-05-300-3120-010 | 空調機 | 空調機 | パッケージ形エアコン店舗・オフィス用（空冷ＨＰ） | 店舗・オフィス用ＰＡＣ（空冷ＨＰ）１方向カセット形 | スカイエア 天井埋込カセット形シングルフロータイプ | FHKP71FA | 504042 | ダイキン工業（株） | 店舗・オフィス用ＰＡＣ（空冷ＨＰ）１方向カセット形 | FHKP71FA | スカイエア 天井埋込カセット形シングルフロータイプ | 2021/10/1 | 室内機 | 6.3 | 6.3 | 7.1 | 7.1 | 17.5 | 15.5 | 13 | 17.5 | 15.5 | 13 | 45 | 42 | 39 | 45 | 42 | 39 | 45 | 42 | 39 | 45 | 42 | 39 | 61 | 61 | 1200 | 598 | 200 | 29 | 78 | 0.0840 | 0.0840 | 0.0802 | 0.0802 | 0.5 | 0.5 | 0.5 | 0.5 | 90.3 | 90.3 | 90.1 | 90.1 | 333000 | （税無し）
[16 empty] | メーカーコード | メーカー名 | 細分類 | メーカー型番 | 型式名称 | 製品リリース年月日 | 空調機器種別(DK-BIM) | 冷房能力(50ヘルツ電源)[kW] | 冷房能力(60ヘルツ電源)[kW] | 暖房能力(50ヘルツ電源)[kW] | 暖房能力(50ヘルツ電源,低温)[kW] | 暖房能力(60ヘルツ電源)[kW] | 暖房能力(60ヘルツ電源,低温)[kW] | 送 風 量(室外,50ヘルツ電源)[m3/min] | 送 風 量(室外,60ヘルツ電源)[m3/min] | 騒 音 値SPL(室外,冷房,60ヘルツ電源)[db] | 騒 音 値SPL(室外,暖房,60ヘルツ電源)[db] | 騒 音 値PWL(冷房,強)[db] | 騒 音 値PWL(暖房,強)[db] | 外形寸法 Ｗ(室外)[㎜] | 外形寸法 Ｄ(室外)[㎜] | 外形寸法 Ｈ(室外)[㎜] | 製品質量(室外)[kg] | 相(室外)[φ] | 電圧(室外)[V] | 電動機出力(室外,圧縮機,1番目)[kW] | 電動機出力(室外,送風機,1番目)[W] | 消費電力(冷房,50ヘルツ電源)[kW] | 消費電力(冷房,60ヘルツ電源)[kW] | 消費電力(暖房,50ヘルツ電源)[kW] | 消費電力(暖房,60ヘルツ電源)[kW] | 運転電流(冷房,50ヘルツ電源)[A] | 運転電流(冷房,60ヘルツ電源)[A] | 運転電流(暖房,50ヘルツ電源)[A] | 運転電流(暖房,60ヘルツ電源)[A] | 力率(冷房,50ヘルツ電源)[%] | 力率(冷房,60ヘルツ電源)[%] | 力率(暖房,50ヘルツ電源)[%] | 力率(暖房,60ヘルツ電源)[%] | 標準価格[円（税抜）] | 備 考
[7 empty] | GUID\d4a353aad75a479188bccead4ead4eac\Folder\Item |  | 50-05-300-3120-200 | 空調機 | 空調機 | パッケージ形エアコン店舗・オフィス用（空冷ＨＰ） | 店舗・オフィス用ＰＡＣ（空冷ＨＰ）室外機 | スゴ暖ＺＥＡＳ | RDRP140BA | 504042 | ダイキン工業（株） | 店舗・オフィス用ＰＡＣ（空冷ＨＰ）室外機 | RDRP140BA | スゴ暖ＺＥＡＳ | 2021/10/1 | 室外機 | 12.5 | 12.5 | 14.0 | 16.0 | 14.0 | 16.0 | 111 | 111 | 51 | 54 | 72 | 75 | 940 | 320 | 1430 | 125 | 3 | 200 | 2.51 | 292 | 3.32 | 3.32 | 3.84 | 3.84 | 10.7 | 10.7 | 12.5 | 12.5 | 89.5 | 89.5 | 88.7 | 88.7 | 824000 | （税無し）
SDRK160BA(N)D
[16 empty] | メーカーコード | メーカー名 | 細分類 | メーカー型番 | 型式名称 | 製品リリース年月日 | 空調機器種別(DK-BIM) | 冷房能力(50ヘルツ電源)[kW] | 冷房能力(60ヘルツ電源)[kW] | 暖房能力(50ヘルツ電源)[kW] | 暖房能力(60ヘルツ電源)[kW] | 送 風 量(室内,50ヘルツ電源,強)[m3/min] | 送 風 量(室内,50ヘルツ電源,中)[m3/min] | 送 風 量(室内,50ヘルツ電源,弱)[m3/min] | 送 風 量(室内,60ヘルツ電源,強)[m3/min] | 送 風 量(室内,60ヘルツ電源,中)[m3/min] | 送 風 量(室内,60ヘルツ電源,弱)[m3/min] | 騒 音 値SPL(室内,冷房,50ヘルツ電源,特強)[db] | 騒 音 値SPL(室内,冷房,50ヘルツ電源,強)[db] | 騒 音 値SPL(室内,冷房,50ヘルツ電源,弱)[db] | 騒 音 値SPL(室内,冷房,60ヘルツ電源,特強)[db] | 騒 音 値SPL(室内,冷房,60ヘルツ電源,強)[db] | 騒 音 値SPL(室内,冷房,60ヘルツ電源,弱)[db] | 騒 音 値SPL(室内,暖房,50ヘルツ電源,特強)[db] | 騒 音 値SPL(室内,暖房,50ヘルツ電源,強)[db] | 騒 音 値SPL(室内,暖房,50ヘルツ電源,弱)[db] | 騒 音 値SPL(室内,暖房,60ヘルツ電源,特強)[db] | 騒 音 値SPL(室内,暖房,60ヘルツ電源,強)[db] | 騒 音 値SPL(室内,暖房,60ヘルツ電源,弱)[db] | 騒 音 値PWL(冷房,強)[db] | 騒 音 値PWL(暖房,強)[db] | 外形寸法 Ｗ(室内)[㎜] | 外形寸法 Ｄ(室内)[㎜] | 外形寸法 Ｈ(室内)[㎜] | 製品質量(室内)[kg] | 電動機出力(室内,送風機,1番目)[W] | 消費電力(冷房,50ヘルツ電源)[kW] | 消費電力(冷房,60ヘルツ電源)[kW] | 消費電力(暖房,50ヘルツ電源)[kW] | 消費電力(暖房,60ヘルツ電源)[kW] | 運転電流(冷房,50ヘルツ電源)[A] | 運転電流(冷房,60ヘルツ電源)[A] | 運転電流(暖房,50ヘルツ電源)[A] | 運転電流(暖房,60ヘルツ電源)[A] | 力率(冷房,50ヘルツ電源)[%] | 力率(冷房,60ヘルツ電源)[%] | 力率(暖房,50ヘルツ電源)[%] | 力率(暖房,60ヘルツ電源)[%] | 標準価格[円（税抜）] | 備 考
[7 empty] | GUID\b2b422580bfd451bb550406420806d9e\Folder\Item |  | 50-05-300-3120-010 | 空調機 | 空調機 | パッケージ形エアコン店舗・オフィス用（空冷ＨＰ） | 店舗・オフィス用ＰＡＣ（空冷ＨＰ）１方向カセット形 | スカイエア 天井埋込カセット形シングルフロータイプ | FHKP80FA | 504042 | ダイキン工業（株） | 店舗・オフィス用ＰＡＣ（空冷ＨＰ）１方向カセット形 | FHKP80FA | スカイエア 天井埋込カセット形シングルフロータイプ | 2021/10/1 | 室内機 | 7.1 | 7.1 | 8.0 | 8.0 | 17.5 | 15.5 | 13 | 17.5 | 15.5 | 13 | 46 | 42 | 39 | 46 | 42 | 39 | 46 | 42 | 39 | 46 | 42 | 39 | 62 | 62 | 1200 | 598 | 200 | 29 | 78 | 0.0840 | 0.0840 | 0.0802 | 0.0802 | 0.5 | 0.5 | 0.5 | 0.5 | 90.3 | 90.3 | 90.1 | 90.1 | 348000 | （税無し）
[16 empty] | メーカーコード | メーカー名 | 細分類 | メーカー型番 | 型式名称 | 製品リリース年月日 | 空調機器種別(DK-BIM) | 冷房能力(50ヘルツ電源)[kW] | 冷房能力(60ヘルツ電源)[kW] | 暖房能力(50ヘルツ電源)[kW] | 暖房能力(50ヘルツ電源,低温)[kW] | 暖房能力(60ヘルツ電源)[kW] | 暖房能力(60ヘルツ電源,低温)[kW] | 送 風 量(室外,50ヘルツ電源)[m3/min] | 送 風 量(室外,60ヘルツ電源)[m3/min] | 騒 音 値SPL(室外,冷房,60ヘルツ電源)[db] | 騒 音 値SPL(室外,暖房,60ヘルツ電源)[db] | 騒 音 値PWL(冷房,強)[db] | 騒 音 値PWL(暖房,強)[db] | 外形寸法 Ｗ(室外)[㎜] | 外形寸法 Ｄ(室外)[㎜] | 外形寸法 Ｈ(室外)[㎜] | 製品質量(室外)[kg] | 相(室外)[φ] | 電圧(室外)[V] | 電動機出力(室外,圧縮機,1番目)[kW] | 電動機出力(室外,送風機,1番目)[W] | 消費電力(冷房,50ヘルツ電源)[kW] | 消費電力(冷房,60ヘルツ電源)[kW] | 消費電力(暖房,50ヘルツ電源)[kW] | 消費電力(暖房,60ヘルツ電源)[kW] | 運転電流(冷房,50ヘルツ電源)[A] | 運転電流(冷房,60ヘルツ電源)[A] | 運転電流(暖房,50ヘルツ電源)[A] | 運転電流(暖房,60ヘルツ電源)[A] | 力率(冷房,50ヘルツ電源)[%] | 力率(冷房,60ヘルツ電源)[%] | 力率(暖房,50ヘルツ電源)[%] | 力率(暖房,60ヘルツ電源)[%] | 標準価格[円（税抜）] | 備 考
[7 empty] | GUID\d50912bc9dea4343b6a29bd33eab01f6\Folder\Item |  | 50-05-300-3120-200 | 空調機 | 空調機 | パッケージ形エアコン店舗・オフィス用（空冷ＨＰ） | 店舗・オフィス用ＰＡＣ（空冷ＨＰ）室外機 | スゴ暖ＺＥＡＳ | RDRP160BA | 504042 | ダイキン工業（株） | 店舗・オフィス用ＰＡＣ（空冷ＨＰ）室外機 | RDRP160BA | スゴ暖ＺＥＡＳ | 2021/10/1 | 室外機 | 14.0 | 14.0 | 16.0 | 16.5 | 16.0 | 16.5 | 113 | 113 | 51 | 54 | 72 | 75 | 940 | 320 | 1430 | 125 | 3 | 200 | 3.07 | 292 | 5.60 | 5.59 | 5.07 | 5.07 | 17.7 | 17.7 | 16.0 | 16.0 | 91.4 | 91.2 | 91.5 | 91.5 | 906000 | （税無し）
SDRK160BA(N)M
[16 empty] | メーカーコード | メーカー名 | 細分類 | メーカー型番 | 型式名称 | 製品リリース年月日 | 空調機器種別(DK-BIM) | 冷房能力(50ヘルツ電源)[kW] | 冷房能力(60ヘルツ電源)[kW] | 暖房能力(50ヘルツ電源)[kW] | 暖房能力(60ヘルツ電源)[kW] | 送 風 量(室内,50ヘルツ電源,強)[m3/min] | 送 風 量(室内,50ヘルツ電源,中)[m3/min] | 送 風 量(室内,50ヘルツ電源,弱)[m3/min] | 送 風 量(室内,60ヘルツ電源,強)[m3/min] | 送 風 量(室内,60ヘルツ電源,中)[m3/min] | 送 風 量(室内,60ヘルツ電源,弱)[m3/min] | 騒 音 値SPL(室内,冷房,50ヘルツ電源,特強)[db] | 騒 音 値SPL(室内,冷房,50ヘルツ電源,強)[db] | 騒 音 値SPL(室内,冷房,50ヘルツ電源,弱)[db] | 騒 音 値SPL(室内,冷房,60ヘルツ電源,特強)[db] | 騒 音 値SPL(室内,冷房,60ヘルツ電源,強)[db] | 騒 音 値SPL(室内,冷房,60ヘルツ電源,弱)[db] | 騒 音 値SPL(室内,暖房,50ヘルツ電源,特強)[db] | 騒 音 値SPL(室内,暖房,50ヘルツ電源,強)[db] | 騒 音 値SPL(室内,暖房,50ヘルツ電源,弱)[db] | 騒 音 値SPL(室内,暖房,60ヘルツ電源,特強)[db] | 騒 音 値SPL(室内,暖房,60ヘルツ電源,強)[db] | 騒 音 値SPL(室内,暖房,60ヘルツ電源,弱)[db] | 騒 音 値PWL(冷房,強)[db] | 騒 音 値PWL(暖房,強)[db] | 外形寸法 Ｗ(室内)[㎜] | 外形寸法 Ｄ(室内)[㎜] | 外形寸法 Ｈ(室内)[㎜] | 製品質量(室内)[kg] | 電動機出力(室内,送風機,1番目)[W] | 消費電力(冷房,50ヘルツ電源)[kW] | 消費電力(冷房,60ヘルツ電源)[kW] | 消費電力(暖房,50ヘルツ電源)[kW] | 消費電力(暖房,60ヘルツ電源)[kW] | 運転電流(冷房,50ヘルツ電源)[A] | 運転電流(冷房,60ヘルツ電源)[A] | 運転電流(暖房,50ヘルツ電源)[A] | 運転電流(暖房,60ヘルツ電源)[A] | 力率(冷房,50ヘルツ電源)[%] | 力率(冷房,60ヘルツ電源)[%] | 力率(暖房,50ヘルツ電源)[%] | 力率(暖房,60ヘルツ電源)[%] | 標準価格[円（税抜）] | 備 考
[7 empty] | GUID\a96e4a469f42462e9d8ddc870f42a8d4\Folder\Item |  | 50-05-300-3120-010 | 空調機 | 空調機 | パッケージ形エアコン店舗・オフィス用（空冷ＨＰ） | 店舗・オフィス用ＰＡＣ（空冷ＨＰ）１方向カセット形 | スカイエア 天井埋込カセット形シングルフロータイプ | FHKP50FA | 504042 | ダイキン工業（株） | 店舗・オフィス用ＰＡＣ（空冷ＨＰ）１方向カセット形 | FHKP50FA | スカイエア 天井埋込カセット形シングルフロータイプ | 2021/10/1 | 室内機 | 4.5 | 4.5 | 5.0 | 5.0 | 13.5 | 12 | 10 | 13.5 | 12 | 10 | 42 | 39 | 37 | 42 | 39 | 37 | 42 | 39 | 37 | 42 | 39 | 37 | 58 | 58 | 1000 | 598 | 200 | 25 | 78 | 0.0907 | 0.0907 | 0.0853 | 0.0853 | 0.5 | 0.5 | 0.5 | 0.5 | 93.7 | 93.7 | 91.9 | 91.9 | 308000 | （税無し）
[16 empty] | メーカーコード | メーカー名 | 細分類 | メーカー型番 | 型式名称 | 製品リリース年月日 | 空調機器種別(DK-BIM) | 冷房能力(50ヘルツ電源)[kW] | 冷房能力(60ヘルツ電源)[kW] | 暖房能力(50ヘルツ電源)[kW] | 暖房能力(50ヘルツ電源,低温)[kW] | 暖房能力(60ヘルツ電源)[kW] | 暖房能力(60ヘルツ電源,低温)[kW] | 送 風 量(室外,50ヘルツ電源)[m3/min] | 送 風 量(室外,60ヘルツ電源)[m3/min] | 騒 音 値SPL(室外,冷房,60ヘルツ電源)[db] | 騒 音 値SPL(室外,暖房,60ヘルツ電源)[db] | 騒 音 値PWL(冷房,強)[db] | 騒 音 値PWL(暖房,強)[db] | 外形寸法 Ｗ(室外)[㎜] | 外形寸法 Ｄ(室外)[㎜] | 外形寸法 Ｈ(室外)[㎜] | 製品質量(室外)[kg] | 相(室外)[φ] | 電圧(室外)[V] | 電動機出力(室外,圧縮機,1番目)[kW] | 電動機出力(室外,送風機,1番目)[W] | 消費電力(冷房,50ヘルツ電源)[kW] | 消費電力(冷房,60ヘルツ電源)[kW] | 消費電力(暖房,50ヘルツ電源)[kW] | 消費電力(暖房,60ヘルツ電源)[kW] | 運転電流(冷房,50ヘルツ電源)[A] | 運転電流(冷房,60ヘルツ電源)[A] | 運転電流(暖房,50ヘルツ電源)[A] | 運転電流(暖房,60ヘルツ電源)[A] | 力率(冷房,50ヘルツ電源)[%] | 力率(冷房,60ヘルツ電源)[%] | 力率(暖房,50ヘルツ電源)[%] | 力率(暖房,60ヘルツ電源)[%] | 標準価格[円（税抜）] | 備 考
[7 empty] | GUID\5b127f533c694c4f8a65adef4ec45c55\Folder\Item |  | 50-05-300-3120-200 | 空調機 | 空調機 | パッケージ形エアコン店舗・オフィス用（空冷ＨＰ） | 店舗・オフィス用ＰＡＣ（空冷ＨＰ）室外機 | スゴ暖ＺＥＡＳ | RDRP160BA | 504042 | ダイキン工業（株） | 店舗・オフィス用ＰＡＣ（空冷ＨＰ）室外機 | RDRP160BA | スゴ暖ＺＥＡＳ | 2021/10/1 | 室外機 | 14.0 | 14.0 | 16.0 | 16.5 | 16.0 | 16.5 | 113 | 113 | 51 | 54 | 72 | 75 | 940 | 320 | 1430 | 125 | 3 | 200 | 3.07 | 292 | 5.60 | 5.59 | 5.07 | 5.07 | 17.7 | 17.7 | 16.0 | 16.0 | 91.4 | 91.2 | 91.5 | 91.5 | 906000 | （税無し）
SDRK80BB(N)
[16 empty] | メーカーコード | メーカー名 | 細分類 | メーカー型番 | 型式名称 | 製品リリース年月日 | 空調機器種別(DK-BIM) | 冷房能力(50ヘルツ電源)[kW] | 冷房能力(60ヘルツ電源)[kW] | 暖房能力(50ヘルツ電源)[kW] | 暖房能力(60ヘルツ電源)[kW] | 送 風 量(室内,50ヘルツ電源,強)[m3/min] | 送 風 量(室内,50ヘルツ電源,中)[m3/min] | 送 風 量(室内,50ヘルツ電源,弱)[m3/min] | 送 風 量(室内,60ヘルツ電源,強)[m3/min] | 送 風 量(室内,60ヘルツ電源,中)[m3/min] | 送 風 量(室内,60ヘルツ電源,弱)[m3/min] | 騒 音 値SPL(室内,冷房,50ヘルツ電源,特強)[db] | 騒 音 値SPL(室内,冷房,50ヘルツ電源,強)[db] | 騒 音 値SPL(室内,冷房,50ヘルツ電源,弱)[db] | 騒 音 値SPL(室内,冷房,60ヘルツ電源,特強)[db] | 騒 音 値SPL(室内,冷房,60ヘルツ電源,強)[db] | 騒 音 値SPL(室内,冷房,60ヘルツ電源,弱)[db] | 騒 音 値SPL(室内,暖房,50ヘルツ電源,特強)[db] | 騒 音 値SPL(室内,暖房,50ヘルツ電源,強)[db] | 騒 音 値SPL(室内,暖房,50ヘルツ電源,弱)[db] | 騒 音 値SPL(室内,暖房,60ヘルツ電源,特強)[db] | 騒 音 値SPL(室内,暖房,60ヘルツ電源,強)[db] | 騒 音 値SPL(室内,暖房,60ヘルツ電源,弱)[db] | 騒 音 値PWL(冷房,強)[db] | 騒 音 値PWL(暖房,強)[db] | 外形寸法 Ｗ(室内)[㎜] | 外形寸法 Ｄ(室内)[㎜] | 外形寸法 Ｈ(室内)[㎜] | 製品質量(室内)[kg] | 電動機出力(室内,送風機,1番目)[W] | 消費電力(冷房,50ヘルツ電源)[kW] | 消費電力(冷房,60ヘルツ電源)[kW] | 消費電力(暖房,50ヘルツ電源)[kW] | 消費電力(暖房,60ヘルツ電源)[kW] | 運転電流(冷房,50ヘルツ電源)[A] | 運転電流(冷房,60ヘルツ電源)[A] | 運転電流(暖房,50ヘルツ電源)[A] | 運転電流(暖房,60ヘルツ電源)[A] | 力率(冷房,50ヘルツ電源)[%] | 力率(冷房,60ヘルツ電源)[%] | 力率(暖房,50ヘルツ電源)[%] | 力率(暖房,60ヘルツ電源)[%] | 標準価格[円（税抜）] | 備 考
[7 empty] | GUID\c8beb12fd713485daf2086c83f211eab\Folder\Item |  | 50-05-300-3120-010 | 空調機 | 空調機 | パッケージ形エアコン店舗・オフィス用（空冷ＨＰ） | 店舗・オフィス用ＰＡＣ（空冷ＨＰ）１方向カセット形 | スカイエア 天井埋込カセット形シングルフロータイプ | FHKP80FB | 504042 | ダイキン工業（株） | 店舗・オフィス用ＰＡＣ（空冷ＨＰ）１方向カセット形 | FHKP80FB | スカイエア 天井埋込カセット形シングルフロータイプ | 2022/10/3 | 室内機 | 7.1 | 7.1 | 8.0 | 8.0 | 17.5 | 15.5 | 13 | 17.5 | 15.5 | 13 | 46 | 42 | 39 | 46 | 42 | 39 | 46 | 42 | 39 | 46 | 42 | 39 | 62 | 62 | 1200 | 598 | 200 | 29 | 78 | 0.0840 | 0.0840 | 0.0802 | 0.0802 | 0.5 | 0.5 | 0.5 | 0.5 | 90.3 | 90.3 | 90.1 | 90.1 | 383000 | （税無し）
[16 empty] | メーカーコード | メーカー名 | 細分類 | メーカー型番 | 型式名称 | 製品リリース年月日 | 空調機器種別(DK-BIM) | 冷房能力(50ヘルツ電源)[kW] | 冷房能力(60ヘルツ電源)[kW] | 暖房能力(50ヘルツ電源)[kW] | 暖房能力(50ヘルツ電源,低温)[kW] | 暖房能力(60ヘルツ電源)[kW] | 暖房能力(60ヘルツ電源,低温)[kW] | 送 風 量(室外,50ヘルツ電源)[m3/min] | 送 風 量(室外,60ヘルツ電源)[m3/min] | 騒 音 値SPL(室外,冷房,60ヘルツ電源)[db] | 騒 音 値SPL(室外,暖房,60ヘルツ電源)[db] | 騒 音 値PWL(冷房,強)[db] | 騒 音 値PWL(暖房,強)[db] | 外形寸法 Ｗ(室外)[㎜] | 外形寸法 Ｄ(室外)[㎜] | 外形寸法 Ｈ(室外)[㎜] | 製品質量(室外)[kg] | 相(室外)[φ] | 電圧(室外)[V] | 電動機出力(室外,圧縮機,1番目)[kW] | 電動機出力(室外,送風機,1番目)[W] | 電動機出力(室外,送風機,2番目)[W] | 消費電力(冷房,50ヘルツ電源)[kW] | 消費電力(冷房,60ヘルツ電源)[kW] | 消費電力(暖房,50ヘルツ電源)[kW] | 消費電力(暖房,60ヘルツ電源)[kW] | 運転電流(冷房,50ヘルツ電源)[A] | 運転電流(冷房,60ヘルツ電源)[A] | 運転電流(暖房,50ヘルツ電源)[A] | 運転電流(暖房,60ヘルツ電源)[A] | 力率(冷房,50ヘルツ電源)[%] | 力率(冷房,60ヘルツ電源)[%] | 力率(暖房,50ヘルツ電源)[%] | 力率(暖房,60ヘルツ電源)[%] | 標準価格[円（税抜）] | 備 考
[7 empty] | GUID\4bc60c334aa64cfdbcc3791911af8057\Folder\Item |  | 50-05-300-3120-200 | 空調機 | 空調機 | パッケージ形エアコン店舗・オフィス用（空冷ＨＰ） | 店舗・オフィス用ＰＡＣ（空冷ＨＰ）室外機 | スゴ暖ＺＥＡＳ | RDRP80BB | 504042 | ダイキン工業（株） | 店舗・オフィス用ＰＡＣ（空冷ＨＰ）室外機 | RDRP80BB | スゴ暖ＺＥＡＳ | 2022/10/3 | 室外機 | 7.1 | 7.1 | 8.0 | 10.8 | 8.0 | 10.8 | 98 | 98 | 48 | 52 | 69 | 73 | 940 | 320 | 1430 | 95 | 3 | 200 | 1.19 | 89 | 89 | 1.54 | 1.54 | 1.89 | 1.89 | 5.3 | 5.3 | 6.4 | 6.4 | 83.7 | 83.7 | 85.1 | 85.1 | 565000 | （税無し）
SDRK80BB(N)D
[16 empty] | メーカーコード | メーカー名 | 細分類 | メーカー型番 | 型式名称 | 製品リリース年月日 | 空調機器種別(DK-BIM) | 冷房能力(50ヘルツ電源)[kW] | 冷房能力(60ヘルツ電源)[kW] | 暖房能力(50ヘルツ電源)[kW] | 暖房能力(60ヘルツ電源)[kW] | 送 風 量(室内,50ヘルツ電源,強)[m3/min] | 送 風 量(室内,50ヘルツ電源,中)[m3/min] | 送 風 量(室内,50ヘルツ電源,弱)[m3/min] | 送 風 量(室内,60ヘルツ電源,強)[m3/min] | 送 風 量(室内,60ヘルツ電源,中)[m3/min] | 送 風 量(室内,60ヘルツ電源,弱)[m3/min] | 騒 音 値SPL(室内,冷房,50ヘルツ電源,特強)[db] | 騒 音 値SPL(室内,冷房,50ヘルツ電源,強)[db] | 騒 音 値SPL(室内,冷房,50ヘルツ電源,弱)[db] | 騒 音 値SPL(室内,冷房,60ヘルツ電源,特強)[db] | 騒 音 値SPL(室内,冷房,60ヘルツ電源,強)[db] | 騒 音 値SPL(室内,冷房,60ヘルツ電源,弱)[db] | 騒 音 値SPL(室内,暖房,50ヘルツ電源,特強)[db] | 騒 音 値SPL(室内,暖房,50ヘルツ電源,強)[db] | 騒 音 値SPL(室内,暖房,50ヘルツ電源,弱)[db] | 騒 音 値SPL(室内,暖房,60ヘルツ電源,特強)[db] | 騒 音 値SPL(室内,暖房,60ヘルツ電源,強)[db] | 騒 音 値SPL(室内,暖房,60ヘルツ電源,弱)[db] | 騒 音 値PWL(冷房,強)[db] | 騒 音 値PWL(暖房,強)[db] | 外形寸法 Ｗ(室内)[㎜] | 外形寸法 Ｄ(室内)[㎜] | 外形寸法 Ｈ(室内)[㎜] | 製品質量(室内)[kg] | 電動機出力(室内,送風機,1番目)[W] | 消費電力(冷房,50ヘルツ電源)[kW] | 消費電力(冷房,60ヘルツ電源)[kW] | 消費電力(暖房,50ヘルツ電源)[kW] | 消費電力(暖房,60ヘルツ電源)[kW] | 運転電流(冷房,50ヘルツ電源)[A] | 運転電流(冷房,60ヘルツ電源)[A] | 運転電流(暖房,50ヘルツ電源)[A] | 運転電流(暖房,60ヘルツ電源)[A] | 力率(冷房,50ヘルツ電源)[%] | 力率(冷房,60ヘルツ電源)[%] | 力率(暖房,50ヘルツ電源)[%] | 力率(暖房,60ヘルツ電源)[%] | 標準価格[円（税抜）] | 備 考
[7 empty] | GUID\d182be11c646417fb6279dbe1443268f\Folder\Item |  | 50-05-300-3120-010 | 空調機 | 空調機 | パッケージ形エアコン店舗・オフィス用（空冷ＨＰ） | 店舗・オフィス用ＰＡＣ（空冷ＨＰ）１方向カセット形 | スカイエア 天井埋込カセット形シングルフロータイプ | FHKP40FB | 504042 | ダイキン工業（株） | 店舗・オフィス用ＰＡＣ（空冷ＨＰ）１方向カセット形 | FHKP40FB | スカイエア 天井埋込カセット形シングルフロータイプ | 2022/10/3 | 室内機 | 3.6 | 3.6 | 4.0 | 4.0 | 13 | 11 | 9.5 | 13 | 11 | 9.5 | 42 | 39 | 37 | 42 | 39 | 37 | 42 | 39 | 37 | 42 | 39 | 37 | 58 | 58 | 1000 | 598 | 200 | 25 | 78 | 0.0834 | 0.0834 | 0.0780 | 0.0780 | 0.5 | 0.5 | 0.5 | 0.5 | 93.5 | 93.5 | 91.5 | 91.5 | 311000 | （税無し）
[16 empty] | メーカーコード | メーカー名 | 細分類 | メーカー型番 | 型式名称 | 製品リリース年月日 | 空調機器種別(DK-BIM) | 冷房能力(50ヘルツ電源)[kW] | 冷房能力(60ヘルツ電源)[kW] | 暖房能力(50ヘルツ電源)[kW] | 暖房能力(50ヘルツ電源,低温)[kW] | 暖房能力(60ヘルツ電源)[kW] | 暖房能力(60ヘルツ電源,低温)[kW] | 送 風 量(室外,50ヘルツ電源)[m3/min] | 送 風 量(室外,60ヘルツ電源)[m3/min] | 騒 音 値SPL(室外,冷房,60ヘルツ電源)[db] | 騒 音 値SPL(室外,暖房,60ヘルツ電源)[db] | 騒 音 値PWL(冷房,強)[db] | 騒 音 値PWL(暖房,強)[db] | 外形寸法 Ｗ(室外)[㎜] | 外形寸法 Ｄ(室外)[㎜] | 外形寸法 Ｈ(室外)[㎜] | 製品質量(室外)[kg] | 相(室外)[φ] | 電圧(室外)[V] | 電動機出力(室外,圧縮機,1番目)[kW] | 電動機出力(室外,送風機,1番目)[W] | 電動機出力(室外,送風機,2番目)[W] | 消費電力(冷房,50ヘルツ電源)[kW] | 消費電力(冷房,60ヘルツ電源)[kW] | 消費電力(暖房,50ヘルツ電源)[kW] | 消費電力(暖房,60ヘルツ電源)[kW] | 運転電流(冷房,50ヘルツ電源)[A] | 運転電流(冷房,60ヘルツ電源)[A] | 運転電流(暖房,50ヘルツ電源)[A] | 運転電流(暖房,60ヘルツ電源)[A] | 力率(冷房,50ヘルツ電源)[%] | 力率(冷房,60ヘルツ電源)[%] | 力率(暖房,50ヘルツ電源)[%] | 力率(暖房,60ヘルツ電源)[%] | 標準価格[円（税抜）] | 備 考
[7 empty] | GUID\3efa3452d73d42f9b52f2598266ac063\Folder\Item |  | 50-05-300-3120-200 | 空調機 | 空調機 | パッケージ形エアコン店舗・オフィス用（空冷ＨＰ） | 店舗・オフィス用ＰＡＣ（空冷ＨＰ）室外機 | スゴ暖ＺＥＡＳ | RDRP80BB | 504042 | ダイキン工業（株） | 店舗・オフィス用ＰＡＣ（空冷ＨＰ）室外機 | RDRP80BB | スゴ暖ＺＥＡＳ | 2022/10/3 | 室外機 | 7.1 | 7.1 | 8.0 | 10.8 | 8.0 | 10.8 | 98 | 98 | 48 | 52 | 69 | 73 | 940 | 320 | 1430 | 95 | 3 | 200 | 1.19 | 89 | 89 | 1.54 | 1.54 | 1.89 | 1.89 | 5.3 | 5.3 | 6.4 | 6.4 | 83.7 | 83.7 | 85.1 | 85.1 | 565000 | （税無し）
SDRK112BB(N)D
[16 empty] | メーカーコード | メーカー名 | 細分類 | メーカー型番 | 型式名称 | 製品リリース年月日 | 空調機器種別(DK-BIM) | 冷房能力(50ヘルツ電源)[kW] | 冷房能力(60ヘルツ電源)[kW] | 暖房能力(50ヘルツ電源)[kW] | 暖房能力(60ヘルツ電源)[kW] | 送 風 量(室内,50ヘルツ電源,強)[m3/min] | 送 風 量(室内,50ヘルツ電源,中)[m3/min] | 送 風 量(室内,50ヘルツ電源,弱)[m3/min] | 送 風 量(室内,60ヘルツ電源,強)[m3/min] | 送 風 量(室内,60ヘルツ電源,中)[m3/min] | 送 風 量(室内,60ヘルツ電源,弱)[m3/min] | 騒 音 値SPL(室内,冷房,50ヘルツ電源,特強)[db] | 騒 音 値SPL(室内,冷房,50ヘルツ電源,強)[db] | 騒 音 値SPL(室内,冷房,50ヘルツ電源,弱)[db] | 騒 音 値SPL(室内,冷房,60ヘルツ電源,特強)[db] | 騒 音 値SPL(室内,冷房,60ヘルツ電源,強)[db] | 騒 音 値SPL(室内,冷房,60ヘルツ電源,弱)[db] | 騒 音 値SPL(室内,暖房,50ヘルツ電源,特強)[db] | 騒 音 値SPL(室内,暖房,50ヘルツ電源,強)[db] | 騒 音 値SPL(室内,暖房,50ヘルツ電源,弱)[db] | 騒 音 値SPL(室内,暖房,60ヘルツ電源,特強)[db] | 騒 音 値SPL(室内,暖房,60ヘルツ電源,強)[db] | 騒 音 値SPL(室内,暖房,60ヘルツ電源,弱)[db] | 騒 音 値PWL(冷房,強)[db] | 騒 音 値PWL(暖房,強)[db] | 外形寸法 Ｗ(室内)[㎜] | 外形寸法 Ｄ(室内)[㎜] | 外形寸法 Ｈ(室内)[㎜] | 製品質量(室内)[kg] | 電動機出力(室内,送風機,1番目)[W] | 消費電力(冷房,50ヘルツ電源)[kW] | 消費電力(冷房,60ヘルツ電源)[kW] | 消費電力(暖房,50ヘルツ電源)[kW] | 消費電力(暖房,60ヘルツ電源)[kW] | 運転電流(冷房,50ヘルツ電源)[A] | 運転電流(冷房,60ヘルツ電源)[A] | 運転電流(暖房,50ヘルツ電源)[A] | 運転電流(暖房,60ヘルツ電源)[A] | 力率(冷房,50ヘルツ電源)[%] | 力率(冷房,60ヘルツ電源)[%] | 力率(暖房,50ヘルツ電源)[%] | 力率(暖房,60ヘルツ電源)[%] | 標準価格[円（税抜）] | 備 考
[7 empty] | GUID\e1b18334ffab41cf8e16efef798c333a\Folder\Item |  | 50-05-300-3120-010 | 空調機 | 空調機 | パッケージ形エアコン店舗・オフィス用（空冷ＨＰ） | 店舗・オフィス用ＰＡＣ（空冷ＨＰ）１方向カセット形 | スカイエア 天井埋込カセット形シングルフロータイプ | FHKP56FB | 504042 | ダイキン工業（株） | 店舗・オフィス用ＰＡＣ（空冷ＨＰ）１方向カセット形 | FHKP56FB | スカイエア 天井埋込カセット形シングルフロータイプ | 2022/10/3 | 室内機 | 5.0 | 5.0 | 5.6 | 5.6 | 13.5 | 12 | 10 | 13.5 | 12 | 10 | 43 | 40 | 37 | 43 | 40 | 37 | 43 | 40 | 37 | 43 | 40 | 37 | 59 | 59 | 1000 | 598 | 200 | 25 | 78 | 0.0907 | 0.0907 | 0.0853 | 0.0853 | 0.5 | 0.5 | 0.5 | 0.5 | 93.7 | 93.7 | 91.9 | 91.9 | 343000 | （税無し）
[16 empty] | メーカーコード | メーカー名 | 細分類 | メーカー型番 | 型式名称 | 製品リリース年月日 | 空調機器種別(DK-BIM) | 冷房能力(50ヘルツ電源)[kW] | 冷房能力(60ヘルツ電源)[kW] | 暖房能力(50ヘルツ電源)[kW] | 暖房能力(50ヘルツ電源,低温)[kW] | 暖房能力(60ヘルツ電源)[kW] | 暖房能力(60ヘルツ電源,低温)[kW] | 送 風 量(室外,50ヘルツ電源)[m3/min] | 送 風 量(室外,60ヘルツ電源)[m3/min] | 騒 音 値SPL(室外,冷房,60ヘルツ電源)[db] | 騒 音 値SPL(室外,暖房,60ヘルツ電源)[db] | 騒 音 値PWL(冷房,強)[db] | 騒 音 値PWL(暖房,強)[db] | 外形寸法 Ｗ(室外)[㎜] | 外形寸法 Ｄ(室外)[㎜] | 外形寸法 Ｈ(室外)[㎜] | 製品質量(室外)[kg] | 相(室外)[φ] | 電圧(室外)[V] | 電動機出力(室外,圧縮機,1番目)[kW] | 電動機出力(室外,送風機,1番目)[W] | 電動機出力(室外,送風機,2番目)[W] | 消費電力(冷房,50ヘルツ電源)[kW] | 消費電力(冷房,60ヘルツ電源)[kW] | 消費電力(暖房,50ヘルツ電源)[kW] | 消費電力(暖房,60ヘルツ電源)[kW] | 運転電流(冷房,50ヘルツ電源)[A] | 運転電流(冷房,60ヘルツ電源)[A] | 運転電流(暖房,50ヘルツ電源)[A] | 運転電流(暖房,60ヘルツ電源)[A] | 力率(冷房,50ヘルツ電源)[%] | 力率(冷房,60ヘルツ電源)[%] | 力率(暖房,50ヘルツ電源)[%] | 力率(暖房,60ヘルツ電源)[%] | 標準価格[円（税抜）] | 備 考
[7 empty] | GUID\aedb287d09db4394807b4544f48e9225\Folder\Item |  | 50-05-300-3120-200 | 空調機 | 空調機 | パッケージ形エアコン店舗・オフィス用（空冷ＨＰ） | 店舗・オフィス用ＰＡＣ（空冷ＨＰ）室外機 | スゴ暖ＺＥＡＳ | RDRP112BB | 504042 | ダイキン工業（株） | 店舗・オフィス用ＰＡＣ（空冷ＨＰ）室外機 | RDRP112BB | スゴ暖ＺＥＡＳ | 2022/10/3 | 室外機 | 10.0 | 10.0 | 11.2 | 13.6 | 11.2 | 13.6 | 100 | 100 | 48 | 52 | 69 | 73 | 940 | 320 | 1430 | 95 | 3 | 200 | 1.94 | 89 | 89 | 2.75 | 2.75 | 3.23 | 3.23 | 8.8 | 8.8 | 10.2 | 10.2 | 90.2 | 90.2 | 91.5 | 91.5 | 664000 | （税無し）
SDRK140BB(N)D
[16 empty] | メーカーコード | メーカー名 | 細分類 | メーカー型番 | 型式名称 | 製品リリース年月日 | 空調機器種別(DK-BIM) | 冷房能力(50ヘルツ電源)[kW] | 冷房能力(60ヘルツ電源)[kW] | 暖房能力(50ヘルツ電源)[kW] | 暖房能力(60ヘルツ電源)[kW] | 送 風 量(室内,50ヘルツ電源,強)[m3/min] | 送 風 量(室内,50ヘルツ電源,中)[m3/min] | 送 風 量(室内,50ヘルツ電源,弱)[m3/min] | 送 風 量(室内,60ヘルツ電源,強)[m3/min] | 送 風 量(室内,60ヘルツ電源,中)[m3/min] | 送 風 量(室内,60ヘルツ電源,弱)[m3/min] | 騒 音 値SPL(室内,冷房,50ヘルツ電源,特強)[db] | 騒 音 値SPL(室内,冷房,50ヘルツ電源,強)[db] | 騒 音 値SPL(室内,冷房,50ヘルツ電源,弱)[db] | 騒 音 値SPL(室内,冷房,60ヘルツ電源,特強)[db] | 騒 音 値SPL(室内,冷房,60ヘルツ電源,強)[db] | 騒 音 値SPL(室内,冷房,60ヘルツ電源,弱)[db] | 騒 音 値SPL(室内,暖房,50ヘルツ電源,特強)[db] | 騒 音 値SPL(室内,暖房,50ヘルツ電源,強)[db] | 騒 音 値SPL(室内,暖房,50ヘルツ電源,弱)[db] | 騒 音 値SPL(室内,暖房,60ヘルツ電源,特強)[db] | 騒 音 値SPL(室内,暖房,60ヘルツ電源,強)[db] | 騒 音 値SPL(室内,暖房,60ヘルツ電源,弱)[db] | 騒 音 値PWL(冷房,強)[db] | 騒 音 値PWL(暖房,強)[db] | 外形寸法 Ｗ(室内)[㎜] | 外形寸法 Ｄ(室内)[㎜] | 外形寸法 Ｈ(室内)[㎜] | 製品質量(室内)[kg] | 電動機出力(室内,送風機,1番目)[W] | 消費電力(冷房,50ヘルツ電源)[kW] | 消費電力(冷房,60ヘルツ電源)[kW] | 消費電力(暖房,50ヘルツ電源)[kW] | 消費電力(暖房,60ヘルツ電源)[kW] | 運転電流(冷房,50ヘルツ電源)[A] | 運転電流(冷房,60ヘルツ電源)[A] | 運転電流(暖房,50ヘルツ電源)[A] | 運転電流(暖房,60ヘルツ電源)[A] | 力率(冷房,50ヘルツ電源)[%] | 力率(冷房,60ヘルツ電源)[%] | 力率(暖房,50ヘルツ電源)[%] | 力率(暖房,60ヘルツ電源)[%] | 標準価格[円（税抜）] | 備 考
[7 empty] | GUID\b554a9270ad54f838fb421b9fcca7a72\Folder\Item |  | 50-05-300-3120-010 | 空調機 | 空調機 | パッケージ形エアコン店舗・オフィス用（空冷ＨＰ） | 店舗・オフィス用ＰＡＣ（空冷ＨＰ）１方向カセット形 | スカイエア 天井埋込カセット形シングルフロータイプ | FHKP71FB | 504042 | ダイキン工業（株） | 店舗・オフィス用ＰＡＣ（空冷ＨＰ）１方向カセット形 | FHKP71FB | スカイエア 天井埋込カセット形シングルフロータイプ | 2022/10/3 | 室内機 | 6.3 | 6.3 | 7.1 | 7.1 | 17.5 | 15.5 | 13 | 17.5 | 15.5 | 13 | 45 | 42 | 39 | 45 | 42 | 39 | 45 | 42 | 39 | 45 | 42 | 39 | 61 | 61 | 1200 | 598 | 200 | 29 | 78 | 0.0840 | 0.0840 | 0.0802 | 0.0802 | 0.5 | 0.5 | 0.5 | 0.5 | 90.3 | 90.3 | 90.1 | 90.1 | 366000 | （税無し）
[16 empty] | メーカーコード | メーカー名 | 細分類 | メーカー型番 | 型式名称 | 製品リリース年月日 | 空調機器種別(DK-BIM) | 冷房能力(50ヘルツ電源)[kW] | 冷房能力(60ヘルツ電源)[kW] | 暖房能力(50ヘルツ電源)[kW] | 暖房能力(50ヘルツ電源,低温)[kW] | 暖房能力(60ヘルツ電源)[kW] | 暖房能力(60ヘルツ電源,低温)[kW] | 送 風 量(室外,50ヘルツ電源)[m3/min] | 送 風 量(室外,60ヘルツ電源)[m3/min] | 騒 音 値SPL(室外,冷房,60ヘルツ電源)[db] | 騒 音 値SPL(室外,暖房,60ヘルツ電源)[db] | 騒 音 値PWL(冷房,強)[db] | 騒 音 値PWL(暖房,強)[db] | 外形寸法 Ｗ(室外)[㎜] | 外形寸法 Ｄ(室外)[㎜] | 外形寸法 Ｈ(室外)[㎜] | 製品質量(室外)[kg] | 相(室外)[φ] | 電圧(室外)[V] | 電動機出力(室外,圧縮機,1番目)[kW] | 電動機出力(室外,送風機,1番目)[W] | 電動機出力(室外,送風機,2番目)[W] | 消費電力(冷房,50ヘルツ電源)[kW] | 消費電力(冷房,60ヘルツ電源)[kW] | 消費電力(暖房,50ヘルツ電源)[kW] | 消費電力(暖房,60ヘルツ電源)[kW] | 運転電流(冷房,50ヘルツ電源)[A] | 運転電流(冷房,60ヘルツ電源)[A] | 運転電流(暖房,50ヘルツ電源)[A] | 運転電流(暖房,60ヘルツ電源)[A] | 力率(冷房,50ヘルツ電源)[%] | 力率(冷房,60ヘルツ電源)[%] | 力率(暖房,50ヘルツ電源)[%] | 力率(暖房,60ヘルツ電源)[%] | 標準価格[円（税抜）] | 備 考
[7 empty] | GUID\df21ff8e83524f5ca39b23417388c49a\Folder\Item |  | 50-05-300-3120-200 | 空調機 | 空調機 | パッケージ形エアコン店舗・オフィス用（空冷ＨＰ） | 店舗・オフィス用ＰＡＣ（空冷ＨＰ）室外機 | スゴ暖ＺＥＡＳ | RDRP140BB | 504042 | ダイキン工業（株） | 店舗・オフィス用ＰＡＣ（空冷ＨＰ）室外機 | RDRP140BB | スゴ暖ＺＥＡＳ | 2022/10/3 | 室外機 | 12.5 | 12.5 | 14.0 | 16.0 | 14.0 | 16.0 | 111 | 111 | 51 | 54 | 72 | 75 | 940 | 320 | 1430 | 125 | 3 | 200 | 2.51 | 292 | 292 | 3.32 | 3.32 | 3.84 | 3.84 | 10.7 | 10.7 | 12.5 | 12.5 | 89.5 | 89.5 | 88.7 | 88.7 | 824000 | （税無し）
SDRK160BB(N)D
[16 empty] | メーカーコード | メーカー名 | 細分類 | メーカー型番 | 型式名称 | 製品リリース年月日 | 空調機器種別(DK-BIM) | 冷房能力(50ヘルツ電源)[kW] | 冷房能力(60ヘルツ電源)[kW] | 暖房能力(50ヘルツ電源)[kW] | 暖房能力(60ヘルツ電源)[kW] | 送 風 量(室内,50ヘルツ電源,強)[m3/min] | 送 風 量(室内,50ヘルツ電源,中)[m3/min] | 送 風 量(室内,50ヘルツ電源,弱)[m3/min] | 送 風 量(室内,60ヘルツ電源,強)[m3/min] | 送 風 量(室内,60ヘルツ電源,中)[m3/min] | 送 風 量(室内,60ヘルツ電源,弱)[m3/min] | 騒 音 値SPL(室内,冷房,50ヘルツ電源,特強)[db] | 騒 音 値SPL(室内,冷房,50ヘルツ電源,強)[db] | 騒 音 値SPL(室内,冷房,50ヘルツ電源,弱)[db] | 騒 音 値SPL(室内,冷房,60ヘルツ電源,特強)[db] | 騒 音 値SPL(室内,冷房,60ヘルツ電源,強)[db] | 騒 音 値SPL(室内,冷房,60ヘルツ電源,弱)[db] | 騒 音 値SPL(室内,暖房,50ヘルツ電源,特強)[db] | 騒 音 値SPL(室内,暖房,50ヘルツ電源,強)[db] | 騒 音 値SPL(室内,暖房,50ヘルツ電源,弱)[db] | 騒 音 値SPL(室内,暖房,60ヘルツ電源,特強)[db] | 騒 音 値SPL(室内,暖房,60ヘルツ電源,強)[db] | 騒 音 値SPL(室内,暖房,60ヘルツ電源,弱)[db] | 騒 音 値PWL(冷房,強)[db] | 騒 音 値PWL(暖房,強)[db] | 外形寸法 Ｗ(室内)[㎜] | 外形寸法 Ｄ(室内)[㎜] | 外形寸法 Ｈ(室内)[㎜] | 製品質量(室内)[kg] | 電動機出力(室内,送風機,1番目)[W] | 消費電力(冷房,50ヘルツ電源)[kW] | 消費電力(冷房,60ヘルツ電源)[kW] | 消費電力(暖房,50ヘルツ電源)[kW] | 消費電力(暖房,60ヘルツ電源)[kW] | 運転電流(冷房,50ヘルツ電源)[A] | 運転電流(冷房,60ヘルツ電源)[A] | 運転電流(暖房,50ヘルツ電源)[A] | 運転電流(暖房,60ヘルツ電源)[A] | 力率(冷房,50ヘルツ電源)[%] | 力率(冷房,60ヘルツ電源)[%] | 力率(暖房,50ヘルツ電源)[%] | 力率(暖房,60ヘルツ電源)[%] | 標準価格[円（税抜）] | 備 考
[7 empty] | GUID\4ef5ae50165149d7897e744657b4bee2\Folder\Item |  | 50-05-300-3120-010 | 空調機 | 空調機 | パッケージ形エアコン店舗・オフィス用（空冷ＨＰ） | 店舗・オフィス用ＰＡＣ（空冷ＨＰ）１方向カセット形 | スカイエア 天井埋込カセット形シングルフロータイプ | FHKP80FB | 504042 | ダイキン工業（株） | 店舗・オフィス用ＰＡＣ（空冷ＨＰ）１方向カセット形 | FHKP80FB | スカイエア 天井埋込カセット形シングルフロータイプ | 2022/10/3 | 室内機 | 7.1 | 7.1 | 8.0 | 8.0 | 17.5 | 15.5 | 13 | 17.5 | 15.5 | 13 | 46 | 42 | 39 | 46 | 42 | 39 | 46 | 42 | 39 | 46 | 42 | 39 | 62 | 62 | 1200 | 598 | 200 | 29 | 78 | 0.0840 | 0.0840 | 0.0802 | 0.0802 | 0.5 | 0.5 | 0.5 | 0.5 | 90.3 | 90.3 | 90.1 | 90.1 | 383000 | （税無し）
[16 empty] | メーカーコード | メーカー名 | 細分類 | メーカー型番 | 型式名称 | 製品リリース年月日 | 空調機器種別(DK-BIM) | 冷房能力(50ヘルツ電源)[kW] | 冷房能力(60ヘルツ電源)[kW] | 暖房能力(50ヘルツ電源)[kW] | 暖房能力(50ヘルツ電源,低温)[kW] | 暖房能力(60ヘルツ電源)[kW] | 暖房能力(60ヘルツ電源,低温)[kW] | 送 風 量(室外,50ヘルツ電源)[m3/min] | 送 風 量(室外,60ヘルツ電源)[m3/min] | 騒 音 値SPL(室外,冷房,60ヘルツ電源)[db] | 騒 音 値SPL(室外,暖房,60ヘルツ電源)[db] | 騒 音 値PWL(冷房,強)[db] | 騒 音 値PWL(暖房,強)[db] | 外形寸法 Ｗ(室外)[㎜] | 外形寸法 Ｄ(室外)[㎜] | 外形寸法 Ｈ(室外)[㎜] | 製品質量(室外)[kg] | 相(室外)[φ] | 電圧(室外)[V] | 電動機出力(室外,圧縮機,1番目)[kW] | 電動機出力(室外,送風機,1番目)[W] | 電動機出力(室外,送風機,2番目)[W] | 消費電力(冷房,50ヘルツ電源)[kW] | 消費電力(冷房,60ヘルツ電源)[kW] | 消費電力(暖房,50ヘルツ電源)[kW] | 消費電力(暖房,60ヘルツ電源)[kW] | 運転電流(冷房,50ヘルツ電源)[A] | 運転電流(冷房,60ヘルツ電源)[A] | 運転電流(暖房,50ヘルツ電源)[A] | 運転電流(暖房,60ヘルツ電源)[A] | 力率(冷房,50ヘルツ電源)[%] | 力率(冷房,60ヘルツ電源)[%] | 力率(暖房,50ヘルツ電源)[%] | 力率(暖房,60ヘルツ電源)[%] | 標準価格[円（税抜）] | 備 考
[7 empty] | GUID\d07c53338232443da6f84519f33ba8e6\Folder\Item |  | 50-05-300-3120-200 | 空調機 | 空調機 | パッケージ形エアコン店舗・オフィス用（空冷ＨＰ） | 店舗・オフィス用ＰＡＣ（空冷ＨＰ）室外機 | スゴ暖ＺＥＡＳ | RDRP160BB | 504042 | ダイキン工業（株） | 店舗・オフィス用ＰＡＣ（空冷ＨＰ）室外機 | RDRP160BB | スゴ暖ＺＥＡＳ | 2022/10/3 | 室外機 | 14.0 | 14.0 | 16.0 | 16.5 | 16.0 | 16.5 | 113 | 113 | 51 | 54 | 72 | 75 | 940 | 320 | 1430 | 125 | 3 | 200 | 3.07 | 292 | 292 | 5.60 | 5.59 | 5.07 | 5.07 | 17.7 | 17.7 | 16.0 | 16.0 | 91.4 | 91.2 | 91.5 | 91.5 | 906000 | （税無し）
SDRK160BB(N)M
[16 empty] | メーカーコード | メーカー名 | 細分類 | メーカー型番 | 型式名称 | 製品リリース年月日 | 空調機器種別(DK-BIM) | 冷房能力(50ヘルツ電源)[kW] | 冷房能力(60ヘルツ電源)[kW] | 暖房能力(50ヘルツ電源)[kW] | 暖房能力(60ヘルツ電源)[kW] | 送 風 量(室内,50ヘルツ電源,強)[m3/min] | 送 風 量(室内,50ヘルツ電源,中)[m3/min] | 送 風 量(室内,50ヘルツ電源,弱)[m3/min] | 送 風 量(室内,60ヘルツ電源,強)[m3/min] | 送 風 量(室内,60ヘルツ電源,中)[m3/min] | 送 風 量(室内,60ヘルツ電源,弱)[m3/min] | 騒 音 値SPL(室内,冷房,50ヘルツ電源,特強)[db] | 騒 音 値SPL(室内,冷房,50ヘルツ電源,強)[db] | 騒 音 値SPL(室内,冷房,50ヘルツ電源,弱)[db] | 騒 音 値SPL(室内,冷房,60ヘルツ電源,特強)[db] | 騒 音 値SPL(室内,冷房,60ヘルツ電源,強)[db] | 騒 音 値SPL(室内,冷房,60ヘルツ電源,弱)[db] | 騒 音 値SPL(室内,暖房,50ヘルツ電源,特強)[db] | 騒 音 値SPL(室内,暖房,50ヘルツ電源,強)[db] | 騒 音 値SPL(室内,暖房,50ヘルツ電源,弱)[db] | 騒 音 値SPL(室内,暖房,60ヘルツ電源,特強)[db] | 騒 音 値SPL(室内,暖房,60ヘルツ電源,強)[db] | 騒 音 値SPL(室内,暖房,60ヘルツ電源,弱)[db] | 騒 音 値PWL(冷房,強)[db] | 騒 音 値PWL(暖房,強)[db] | 外形寸法 Ｗ(室内)[㎜] | 外形寸法 Ｄ(室内)[㎜] | 外形寸法 Ｈ(室内)[㎜] | 製品質量(室内)[kg] | 電動機出力(室内,送風機,1番目)[W] | 消費電力(冷房,50ヘルツ電源)[kW] | 消費電力(冷房,60ヘルツ電源)[kW] | 消費電力(暖房,50ヘルツ電源)[kW] | 消費電力(暖房,60ヘルツ電源)[kW] | 運転電流(冷房,50ヘルツ電源)[A] | 運転電流(冷房,60ヘルツ電源)[A] | 運転電流(暖房,50ヘルツ電源)[A] | 運転電流(暖房,60ヘルツ電源)[A] | 力率(冷房,50ヘルツ電源)[%] | 力率(冷房,60ヘルツ電源)[%] | 力率(暖房,50ヘルツ電源)[%] | 力率(暖房,60ヘルツ電源)[%] | 標準価格[円（税抜）] | 備 考
[7 empty] | GUID\f8215ca6ce2d43768263300efa926330\Folder\Item |  | 50-05-300-3120-010 | 空調機 | 空調機 | パッケージ形エアコン店舗・オフィス用（空冷ＨＰ） | 店舗・オフィス用ＰＡＣ（空冷ＨＰ）１方向カセット形 | スカイエア 天井埋込カセット形シングルフロータイプ | FHKP50FB | 504042 | ダイキン工業（株） | 店舗・オフィス用ＰＡＣ（空冷ＨＰ）１方向カセット形 | FHKP50FB | スカイエア 天井埋込カセット形シングルフロータイプ | 2022/10/3 | 室内機 | 4.5 | 4.5 | 5.0 | 5.0 | 13.5 | 12 | 10 | 13.5 | 12 | 10 | 42 | 39 | 37 | 42 | 39 | 37 | 42 | 39 | 37 | 42 | 39 | 37 | 58 | 58 | 1000 | 598 | 200 | 25 | 78 | 0.0907 | 0.0907 | 0.0853 | 0.0853 | 0.5 | 0.5 | 0.5 | 0.5 | 93.7 | 93.7 | 91.9 | 91.9 | 339000 | （税無し）
[16 empty] | メーカーコード | メーカー名 | 細分類 | メーカー型番 | 型式名称 | 製品リリース年月日 | 空調機器種別(DK-BIM) | 冷房能力(50ヘルツ電源)[kW] | 冷房能力(60ヘルツ電源)[kW] | 暖房能力(50ヘルツ電源)[kW] | 暖房能力(50ヘルツ電源,低温)[kW] | 暖房能力(60ヘルツ電源)[kW] | 暖房能力(60ヘルツ電源,低温)[kW] | 送 風 量(室外,50ヘルツ電源)[m3/min] | 送 風 量(室外,60ヘルツ電源)[m3/min] | 騒 音 値SPL(室外,冷房,60ヘルツ電源)[db] | 騒 音 値SPL(室外,暖房,60ヘルツ電源)[db] | 騒 音 値PWL(冷房,強)[db] | 騒 音 値PWL(暖房,強)[db] | 外形寸法 Ｗ(室外)[㎜] | 外形寸法 Ｄ(室外)[㎜] | 外形寸法 Ｈ(室外)[㎜] | 製品質量(室外)[kg] | 相(室外)[φ] | 電圧(室外)[V] | 電動機出力(室外,圧縮機,1番目)[kW] | 電動機出力(室外,送風機,1番目)[W] | 電動機出力(室外,送風機,2番目)[W] | 消費電力(冷房,50ヘルツ電源)[kW] | 消費電力(冷房,60ヘルツ電源)[kW] | 消費電力(暖房,50ヘルツ電源)[kW] | 消費電力(暖房,60ヘルツ電源)[kW] | 運転電流(冷房,50ヘルツ電源)[A] | 運転電流(冷房,60ヘルツ電源)[A] | 運転電流(暖房,50ヘルツ電源)[A] | 運転電流(暖房,60ヘルツ電源)[A] | 力率(冷房,50ヘルツ電源)[%] | 力率(冷房,60ヘルツ電源)[%] | 力率(暖房,50ヘルツ電源)[%] | 力率(暖房,60ヘルツ電源)[%] | 標準価格[円（税抜）] | 備 考
[7 empty] | GUID\02d0f7dd93734b0380845cde18e6d9ff\Folder\Item |  | 50-05-300-3120-200 | 空調機 | 空調機 | パッケージ形エアコン店舗・オフィス用（空冷ＨＰ） | 店舗・オフィス用ＰＡＣ（空冷ＨＰ）室外機 | スゴ暖ＺＥＡＳ | RDRP160BB | 504042 | ダイキン工業（株） | 店舗・オフィス用ＰＡＣ（空冷ＨＰ）室外機 | RDRP160BB | スゴ暖ＺＥＡＳ | 2022/10/3 | 室外機 | 14.0 | 14.0 | 16.0 | 16.5 | 16.0 | 16.5 | 113 | 113 | 51 | 54 | 72 | 75 | 940 | 320 | 1430 | 125 | 3 | 200 | 3.07 | 292 | 292 | 5.60 | 5.59 | 5.07 | 5.07 | 17.7 | 17.7 | 16.0 | 16.0 | 91.4 | 91.2 | 91.5 | 91.5 | 906000 | （税無し）
天井吊形 ＜標準＞タイプ
SDRH80BA(N)
[16 empty] | メーカーコード | メーカー名 | 細分類 | メーカー型番 | 型式名称 | 製品リリース年月日 | 空調機器種別(DK-BIM) | 冷房能力(50ヘルツ電源)[kW] | 冷房能力(60ヘルツ電源)[kW] | 暖房能力(50ヘルツ電源)[kW] | 暖房能力(60ヘルツ電源)[kW] | 送 風 量(室内,50ヘルツ電源,強)[m3/min] | 送 風 量(室内,50ヘルツ電源,中)[m3/min] | 送 風 量(室内,50ヘルツ電源,弱)[m3/min] | 送 風 量(室内,60ヘルツ電源,強)[m3/min] | 送 風 量(室内,60ヘルツ電源,中)[m3/min] | 送 風 量(室内,60ヘルツ電源,弱)[m3/min] | 騒 音 値SPL(室内,冷房,50ヘルツ電源,特強)[db] | 騒 音 値SPL(室内,冷房,50ヘルツ電源,強)[db] | 騒 音 値SPL(室内,冷房,50ヘルツ電源,弱)[db] | 騒 音 値SPL(室内,冷房,60ヘルツ電源,特強)[db] | 騒 音 値SPL(室内,冷房,60ヘルツ電源,強)[db] | 騒 音 値SPL(室内,冷房,60ヘルツ電源,弱)[db] | 騒 音 値SPL(室内,暖房,50ヘルツ電源,特強)[db] | 騒 音 値SPL(室内,暖房,50ヘルツ電源,強)[db] | 騒 音 値SPL(室内,暖房,50ヘルツ電源,弱)[db] | 騒 音 値SPL(室内,暖房,60ヘルツ電源,特強)[db] | 騒 音 値SPL(室内,暖房,60ヘルツ電源,強)[db] | 騒 音 値SPL(室内,暖房,60ヘルツ電源,弱)[db] | 騒 音 値PWL(冷房,強)[db] | 騒 音 値PWL(暖房,強)[db] | 外形寸法 Ｗ(室内)[㎜] | 外形寸法 Ｄ(室内)[㎜] | 外形寸法 Ｈ(室内)[㎜] | 製品質量(室内)[kg] | 電動機出力(室内,送風機,1番目)[W] | 消費電力(冷房,50ヘルツ電源)[kW] | 消費電力(冷房,60ヘルツ電源)[kW] | 消費電力(暖房,50ヘルツ電源)[kW] | 消費電力(暖房,60ヘルツ電源)[kW] | 運転電流(冷房,50ヘルツ電源)[A] | 運転電流(冷房,60ヘルツ電源)[A] | 運転電流(暖房,50ヘルツ電源)[A] | 運転電流(暖房,60ヘルツ電源)[A] | 力率(冷房,50ヘルツ電源)[%] | 力率(冷房,60ヘルツ電源)[%] | 力率(暖房,50ヘルツ電源)[%] | 力率(暖房,60ヘルツ電源)[%] | 標準価格[円（税抜）] | 備 考
[7 empty] | GUID\715b28ccd4464e9abede92b92dba4628\Folder\Item |  | 50-05-300-3120-080 | 空調機 | 空調機 | パッケージ形エアコン店舗・オフィス用（空冷ＨＰ） | 店舗・オフィス用ＰＡＣ（空冷ＨＰ）天吊形 | スカイエア 天井吊形（センシング） | FHP80FA | 504042 | ダイキン工業（株） | 店舗・オフィス用ＰＡＣ（空冷ＨＰ）天吊形 | FHP80FA | スカイエア 天井吊形（センシング） | 2021/10/1 | 室内機 | 7.1 | 7.1 | 8.0 | 8.0 | 21.5 | 18 | 14 | 21.5 | 18 | 14 | 40 | 37 | 34 | 40 | 37 | 34 | 40 | 37 | 34 | 40 | 37 | 34 | 58 | 58 | 1270 | 690 | 235 | 31 | 91 | 0.128 | 0.128 | 0.108 | 0.108 | 0.7 | 0.7 | 0.6 | 0.6 | 91.4 | 91.4 | 90.0 | 90.0 | 314000 | （税無し）
[16 empty] | メーカーコード | メーカー名 | 細分類 | メーカー型番 | 型式名称 | 製品リリース年月日 | 空調機器種別(DK-BIM) | 冷房能力(50ヘルツ電源)[kW] | 冷房能力(60ヘルツ電源)[kW] | 暖房能力(50ヘルツ電源)[kW] | 暖房能力(50ヘルツ電源,低温)[kW] | 暖房能力(60ヘルツ電源)[kW] | 暖房能力(60ヘルツ電源,低温)[kW] | 送 風 量(室外,50ヘルツ電源)[m3/min] | 送 風 量(室外,60ヘルツ電源)[m3/min] | 騒 音 値SPL(室外,冷房,60ヘルツ電源)[db] | 騒 音 値SPL(室外,暖房,60ヘルツ電源)[db] | 騒 音 値PWL(冷房,強)[db] | 騒 音 値PWL(暖房,強)[db] | 外形寸法 Ｗ(室外)[㎜] | 外形寸法 Ｄ(室外)[㎜] | 外形寸法 Ｈ(室外)[㎜] | 製品質量(室外)[kg] | 相(室外)[φ] | 電圧(室外)[V] | 電動機出力(室外,圧縮機,1番目)[kW] | 電動機出力(室外,送風機,1番目)[W] | 消費電力(冷房,50ヘルツ電源)[kW] | 消費電力(冷房,60ヘルツ電源)[kW] | 消費電力(暖房,50ヘルツ電源)[kW] | 消費電力(暖房,60ヘルツ電源)[kW] | 運転電流(冷房,50ヘルツ電源)[A] | 運転電流(冷房,60ヘルツ電源)[A] | 運転電流(暖房,50ヘルツ電源)[A] | 運転電流(暖房,60ヘルツ電源)[A] | 力率(冷房,50ヘルツ電源)[%] | 力率(冷房,60ヘルツ電源)[%] | 力率(暖房,50ヘルツ電源)[%] | 力率(暖房,60ヘルツ電源)[%] | 標準価格[円（税抜）] | 備 考
[7 empty] | GUID\5fbd5a3fd39d4278adb0b67ba1835ea3\Folder\Item |  | 50-05-300-3120-200 | 空調機 | 空調機 | パッケージ形エアコン店舗・オフィス用（空冷ＨＰ） | 店舗・オフィス用ＰＡＣ（空冷ＨＰ）室外機 | スゴ暖ＺＥＡＳ | RDRP80BA | 504042 | ダイキン工業（株） | 店舗・オフィス用ＰＡＣ（空冷ＨＰ）室外機 | RDRP80BA | スゴ暖ＺＥＡＳ | 2021/10/1 | 室外機 | 7.1 | 7.1 | 8.0 | 10.8 | 8.0 | 10.8 | 98 | 98 | 48 | 52 | 69 | 73 | 940 | 320 | 1430 | 95 | 3 | 200 | 1.19 | 89 | 1.54 | 1.54 | 1.89 | 1.89 | 5.3 | 5.3 | 6.4 | 6.4 | 83.7 | 83.7 | 85.1 | 85.1 | 565000 | （税無し）
SDRH112BA(N)
[16 empty] | メーカーコード | メーカー名 | 細分類 | メーカー型番 | 型式名称 | 製品リリース年月日 | 空調機器種別(DK-BIM) | 冷房能力(50ヘルツ電源)[kW] | 冷房能力(60ヘルツ電源)[kW] | 暖房能力(50ヘルツ電源)[kW] | 暖房能力(60ヘルツ電源)[kW] | 送 風 量(室内,50ヘルツ電源,強)[m3/min] | 送 風 量(室内,50ヘルツ電源,中)[m3/min] | 送 風 量(室内,50ヘルツ電源,弱)[m3/min] | 送 風 量(室内,60ヘルツ電源,強)[m3/min] | 送 風 量(室内,60ヘルツ電源,中)[m3/min] | 送 風 量(室内,60ヘルツ電源,弱)[m3/min] | 騒 音 値SPL(室内,冷房,50ヘルツ電源,特強)[db] | 騒 音 値SPL(室内,冷房,50ヘルツ電源,強)[db] | 騒 音 値SPL(室内,冷房,50ヘルツ電源,弱)[db] | 騒 音 値SPL(室内,冷房,60ヘルツ電源,特強)[db] | 騒 音 値SPL(室内,冷房,60ヘルツ電源,強)[db] | 騒 音 値SPL(室内,冷房,60ヘルツ電源,弱)[db] | 騒 音 値SPL(室内,暖房,50ヘルツ電源,特強)[db] | 騒 音 値SPL(室内,暖房,50ヘルツ電源,強)[db] | 騒 音 値SPL(室内,暖房,50ヘルツ電源,弱)[db] | 騒 音 値SPL(室内,暖房,60ヘルツ電源,特強)[db] | 騒 音 値SPL(室内,暖房,60ヘルツ電源,強)[db] | 騒 音 値SPL(室内,暖房,60ヘルツ電源,弱)[db] | 騒 音 値PWL(冷房,強)[db] | 騒 音 値PWL(暖房,強)[db] | 外形寸法 Ｗ(室内)[㎜] | 外形寸法 Ｄ(室内)[㎜] | 外形寸法 Ｈ(室内)[㎜] | 製品質量(室内)[kg] | 電動機出力(室内,送風機,1番目)[W] | 消費電力(冷房,50ヘルツ電源)[kW] | 消費電力(冷房,60ヘルツ電源)[kW] | 消費電力(暖房,50ヘルツ電源)[kW] | 消費電力(暖房,60ヘルツ電源)[kW] | 運転電流(冷房,50ヘルツ電源)[A] | 運転電流(冷房,60ヘルツ電源)[A] | 運転電流(暖房,50ヘルツ電源)[A] | 運転電流(暖房,60ヘルツ電源)[A] | 力率(冷房,50ヘルツ電源)[%] | 力率(冷房,60ヘルツ電源)[%] | 力率(暖房,50ヘルツ電源)[%] | 力率(暖房,60ヘルツ電源)[%] | 標準価格[円（税抜）] | 備 考
[7 empty] | GUID\ce08c32c0cd74f5783b9d973373da92b\Folder\Item |  | 50-05-300-3120-080 | 空調機 | 空調機 | パッケージ形エアコン店舗・オフィス用（空冷ＨＰ） | 店舗・オフィス用ＰＡＣ（空冷ＨＰ）天吊形 | スカイエア 天井吊形（センシング） | FHP112FA | 504042 | ダイキン工業（株） | 店舗・オフィス用ＰＡＣ（空冷ＨＰ）天吊形 | FHP112FA | スカイエア 天井吊形（センシング） | 2021/10/1 | 室内機 | 10.0 | 10.0 | 11.2 | 11.2 | 28 | 24 | 20 | 28 | 24 | 20 | 43 | 38 | 35 | 43 | 38 | 35 | 43 | 38 | 35 | 43 | 38 | 35 | 61 | 61 | 1590 | 690 | 235 | 40 | 150 | 0.172 | 0.172 | 0.172 | 0.172 | 1.0 | 1.0 | 1.0 | 1.0 | 86.0 | 86.0 | 86.0 | 86.0 | 350000 | （税無し）
[16 empty] | メーカーコード | メーカー名 | 細分類 | メーカー型番 | 型式名称 | 製品リリース年月日 | 空調機器種別(DK-BIM) | 冷房能力(50ヘルツ電源)[kW] | 冷房能力(60ヘルツ電源)[kW] | 暖房能力(50ヘルツ電源)[kW] | 暖房能力(50ヘルツ電源,低温)[kW] | 暖房能力(60ヘルツ電源)[kW] | 暖房能力(60ヘルツ電源,低温)[kW] | 送 風 量(室外,50ヘルツ電源)[m3/min] | 送 風 量(室外,60ヘルツ電源)[m3/min] | 騒 音 値SPL(室外,冷房,60ヘルツ電源)[db] | 騒 音 値SPL(室外,暖房,60ヘルツ電源)[db] | 騒 音 値PWL(冷房,強)[db] | 騒 音 値PWL(暖房,強)[db] | 外形寸法 Ｗ(室外)[㎜] | 外形寸法 Ｄ(室外)[㎜] | 外形寸法 Ｈ(室外)[㎜] | 製品質量(室外)[kg] | 相(室外)[φ] | 電圧(室外)[V] | 電動機出力(室外,圧縮機,1番目)[kW] | 電動機出力(室外,送風機,1番目)[W] | 消費電力(冷房,50ヘルツ電源)[kW] | 消費電力(冷房,60ヘルツ電源)[kW] | 消費電力(暖房,50ヘルツ電源)[kW] | 消費電力(暖房,60ヘルツ電源)[kW] | 運転電流(冷房,50ヘルツ電源)[A] | 運転電流(冷房,60ヘルツ電源)[A] | 運転電流(暖房,50ヘルツ電源)[A] | 運転電流(暖房,60ヘルツ電源)[A] | 力率(冷房,50ヘルツ電源)[%] | 力率(冷房,60ヘルツ電源)[%] | 力率(暖房,50ヘルツ電源)[%] | 力率(暖房,60ヘルツ電源)[%] | 標準価格[円（税抜）] | 備 考
[7 empty] | GUID\f2e5e67c7757454fa00d226bbbc22542\Folder\Item |  | 50-05-300-3120-200 | 空調機 | 空調機 | パッケージ形エアコン店舗・オフィス用（空冷ＨＰ） | 店舗・オフィス用ＰＡＣ（空冷ＨＰ）室外機 | スゴ暖ＺＥＡＳ | RDRP112BA | 504042 | ダイキン工業（株） | 店舗・オフィス用ＰＡＣ（空冷ＨＰ）室外機 | RDRP112BA | スゴ暖ＺＥＡＳ | 2021/10/1 | 室外機 | 10.0 | 10.0 | 11.2 | 13.6 | 11.2 | 13.6 | 100 | 100 | 48 | 52 | 69 | 73 | 940 | 320 | 1430 | 95 | 3 | 200 | 1.94 | 89 | 2.75 | 2.75 | 3.23 | 3.23 | 8.8 | 8.8 | 10.2 | 10.2 | 90.2 | 90.2 | 91.5 | 91.5 | 664000 | （税無し）
SDRH140BA(N)
[16 empty] | メーカーコード | メーカー名 | 細分類 | メーカー型番 | 型式名称 | 製品リリース年月日 | 空調機器種別(DK-BIM) | 冷房能力(50ヘルツ電源)[kW] | 冷房能力(60ヘルツ電源)[kW] | 暖房能力(50ヘルツ電源)[kW] | 暖房能力(60ヘルツ電源)[kW] | 送 風 量(室内,50ヘルツ電源,強)[m3/min] | 送 風 量(室内,50ヘルツ電源,中)[m3/min] | 送 風 量(室内,50ヘルツ電源,弱)[m3/min] | 送 風 量(室内,60ヘルツ電源,強)[m3/min] | 送 風 量(室内,60ヘルツ電源,中)[m3/min] | 送 風 量(室内,60ヘルツ電源,弱)[m3/min] | 騒 音 値SPL(室内,冷房,50ヘルツ電源,特強)[db] | 騒 音 値SPL(室内,冷房,50ヘルツ電源,強)[db] | 騒 音 値SPL(室内,冷房,50ヘルツ電源,弱)[db] | 騒 音 値SPL(室内,冷房,60ヘルツ電源,特強)[db] | 騒 音 値SPL(室内,冷房,60ヘルツ電源,強)[db] | 騒 音 値SPL(室内,冷房,60ヘルツ電源,弱)[db] | 騒 音 値SPL(室内,暖房,50ヘルツ電源,特強)[db] | 騒 音 値SPL(室内,暖房,50ヘルツ電源,強)[db] | 騒 音 値SPL(室内,暖房,50ヘルツ電源,弱)[db] | 騒 音 値SPL(室内,暖房,60ヘルツ電源,特強)[db] | 騒 音 値SPL(室内,暖房,60ヘルツ電源,強)[db] | 騒 音 値SPL(室内,暖房,60ヘルツ電源,弱)[db] | 騒 音 値PWL(冷房,強)[db] | 騒 音 値PWL(暖房,強)[db] | 外形寸法 Ｗ(室内)[㎜] | 外形寸法 Ｄ(室内)[㎜] | 外形寸法 Ｈ(室内)[㎜] | 製品質量(室内)[kg] | 電動機出力(室内,送風機,1番目)[W] | 消費電力(冷房,50ヘルツ電源)[kW] | 消費電力(冷房,60ヘルツ電源)[kW] | 消費電力(暖房,50ヘルツ電源)[kW] | 消費電力(暖房,60ヘルツ電源)[kW] | 運転電流(冷房,50ヘルツ電源)[A] | 運転電流(冷房,60ヘルツ電源)[A] | 運転電流(暖房,50ヘルツ電源)[A] | 運転電流(暖房,60ヘルツ電源)[A] | 力率(冷房,50ヘルツ電源)[%] | 力率(冷房,60ヘルツ電源)[%] | 力率(暖房,50ヘルツ電源)[%] | 力率(暖房,60ヘルツ電源)[%] | 標準価格[円（税抜）] | 備 考
[7 empty] | GUID\fcf7097c767d4ec49731908f3ace4bf5\Folder\Item |  | 50-05-300-3120-080 | 空調機 | 空調機 | パッケージ形エアコン店舗・オフィス用（空冷ＨＰ） | 店舗・オフィス用ＰＡＣ（空冷ＨＰ）天吊形 | スカイエア 天井吊形（センシング） | FHP140FA | 504042 | ダイキン工業（株） | 店舗・オフィス用ＰＡＣ（空冷ＨＰ）天吊形 | FHP140FA | スカイエア 天井吊形（センシング） | 2021/10/1 | 室内機 | 12.5 | 12.5 | 14.0 | 14.0 | 33 | 28 | 23 | 33 | 28 | 23 | 47 | 43 | 38 | 47 | 43 | 38 | 47 | 43 | 38 | 47 | 43 | 38 | 65 | 65 | 1590 | 690 | 235 | 40 | 150 | 0.264 | 0.264 | 0.246 | 0.246 | 1.5 | 1.5 | 1.4 | 1.4 | 88.0 | 88.0 | 87.9 | 87.9 | 396000 | （税無し）
[16 empty] | メーカーコード | メーカー名 | 細分類 | メーカー型番 | 型式名称 | 製品リリース年月日 | 空調機器種別(DK-BIM) | 冷房能力(50ヘルツ電源)[kW] | 冷房能力(60ヘルツ電源)[kW] | 暖房能力(50ヘルツ電源)[kW] | 暖房能力(50ヘルツ電源,低温)[kW] | 暖房能力(60ヘルツ電源)[kW] | 暖房能力(60ヘルツ電源,低温)[kW] | 送 風 量(室外,50ヘルツ電源)[m3/min] | 送 風 量(室外,60ヘルツ電源)[m3/min] | 騒 音 値SPL(室外,冷房,60ヘルツ電源)[db] | 騒 音 値SPL(室外,暖房,60ヘルツ電源)[db] | 騒 音 値PWL(冷房,強)[db] | 騒 音 値PWL(暖房,強)[db] | 外形寸法 Ｗ(室外)[㎜] | 外形寸法 Ｄ(室外)[㎜] | 外形寸法 Ｈ(室外)[㎜] | 製品質量(室外)[kg] | 相(室外)[φ] | 電圧(室外)[V] | 電動機出力(室外,圧縮機,1番目)[kW] | 電動機出力(室外,送風機,1番目)[W] | 消費電力(冷房,50ヘルツ電源)[kW] | 消費電力(冷房,60ヘルツ電源)[kW] | 消費電力(暖房,50ヘルツ電源)[kW] | 消費電力(暖房,60ヘルツ電源)[kW] | 運転電流(冷房,50ヘルツ電源)[A] | 運転電流(冷房,60ヘルツ電源)[A] | 運転電流(暖房,50ヘルツ電源)[A] | 運転電流(暖房,60ヘルツ電源)[A] | 力率(冷房,50ヘルツ電源)[%] | 力率(冷房,60ヘルツ電源)[%] | 力率(暖房,50ヘルツ電源)[%] | 力率(暖房,60ヘルツ電源)[%] | 標準価格[円（税抜）] | 備 考
[7 empty] | GUID\a566d631bd054edeb8e7b21c1844fb2e\Folder\Item |  | 50-05-300-3120-200 | 空調機 | 空調機 | パッケージ形エアコン店舗・オフィス用（空冷ＨＰ） | 店舗・オフィス用ＰＡＣ（空冷ＨＰ）室外機 | スゴ暖ＺＥＡＳ | RDRP140BA | 504042 | ダイキン工業（株） | 店舗・オフィス用ＰＡＣ（空冷ＨＰ）室外機 | RDRP140BA | スゴ暖ＺＥＡＳ | 2021/10/1 | 室外機 | 12.5 | 12.5 | 14.0 | 16.0 | 14.0 | 16.0 | 111 | 111 | 51 | 54 | 72 | 75 | 940 | 320 | 1430 | 125 | 3 | 200 | 2.51 | 292 | 3.32 | 3.32 | 3.84 | 3.84 | 10.7 | 10.7 | 12.5 | 12.5 | 89.5 | 89.5 | 88.7 | 88.7 | 824000 | （税無し）
SDRH160BA(N)
[16 empty] | メーカーコード | メーカー名 | 細分類 | メーカー型番 | 型式名称 | 製品リリース年月日 | 空調機器種別(DK-BIM) | 冷房能力(50ヘルツ電源)[kW] | 冷房能力(60ヘルツ電源)[kW] | 暖房能力(50ヘルツ電源)[kW] | 暖房能力(60ヘルツ電源)[kW] | 送 風 量(室内,50ヘルツ電源,強)[m3/min] | 送 風 量(室内,50ヘルツ電源,中)[m3/min] | 送 風 量(室内,50ヘルツ電源,弱)[m3/min] | 送 風 量(室内,60ヘルツ電源,強)[m3/min] | 送 風 量(室内,60ヘルツ電源,中)[m3/min] | 送 風 量(室内,60ヘルツ電源,弱)[m3/min] | 騒 音 値SPL(室内,冷房,50ヘルツ電源,特強)[db] | 騒 音 値SPL(室内,冷房,50ヘルツ電源,強)[db] | 騒 音 値SPL(室内,冷房,50ヘルツ電源,弱)[db] | 騒 音 値SPL(室内,冷房,60ヘルツ電源,特強)[db] | 騒 音 値SPL(室内,冷房,60ヘルツ電源,強)[db] | 騒 音 値SPL(室内,冷房,60ヘルツ電源,弱)[db] | 騒 音 値SPL(室内,暖房,50ヘルツ電源,特強)[db] | 騒 音 値SPL(室内,暖房,50ヘルツ電源,強)[db] | 騒 音 値SPL(室内,暖房,50ヘルツ電源,弱)[db] | 騒 音 値SPL(室内,暖房,60ヘルツ電源,特強)[db] | 騒 音 値SPL(室内,暖房,60ヘルツ電源,強)[db] | 騒 音 値SPL(室内,暖房,60ヘルツ電源,弱)[db] | 騒 音 値PWL(冷房,強)[db] | 騒 音 値PWL(暖房,強)[db] | 外形寸法 Ｗ(室内)[㎜] | 外形寸法 Ｄ(室内)[㎜] | 外形寸法 Ｈ(室内)[㎜] | 製品質量(室内)[kg] | 電動機出力(室内,送風機,1番目)[W] | 消費電力(冷房,50ヘルツ電源)[kW] | 消費電力(冷房,60ヘルツ電源)[kW] | 消費電力(暖房,50ヘルツ電源)[kW] | 消費電力(暖房,60ヘルツ電源)[kW] | 運転電流(冷房,50ヘルツ電源)[A] | 運転電流(冷房,60ヘルツ電源)[A] | 運転電流(暖房,50ヘルツ電源)[A] | 運転電流(暖房,60ヘルツ電源)[A] | 力率(冷房,50ヘルツ電源)[%] | 力率(冷房,60ヘルツ電源)[%] | 力率(暖房,50ヘルツ電源)[%] | 力率(暖房,60ヘルツ電源)[%] | 標準価格[円（税抜）] | 備 考
[7 empty] | GUID\fa380ea2b2c94747b724a426c8939935\Folder\Item |  | 50-05-300-3120-080 | 空調機 | 空調機 | パッケージ形エアコン店舗・オフィス用（空冷ＨＰ） | 店舗・オフィス用ＰＡＣ（空冷ＨＰ）天吊形 | スカイエア 天井吊形（センシング） | FHP160FA | 504042 | ダイキン工業（株） | 店舗・オフィス用ＰＡＣ（空冷ＨＰ）天吊形 | FHP160FA | スカイエア 天井吊形（センシング） | 2021/10/1 | 室内機 | 14.0 | 14.0 | 16.0 | 16.0 | 36 | 30 | 24 | 36 | 30 | 24 | 48 | 44 | 39 | 48 | 44 | 39 | 48 | 44 | 39 | 48 | 44 | 39 | 66 | 66 | 1590 | 690 | 235 | 40 | 150 | 0.299 | 0.299 | 0.282 | 0.282 | 1.7 | 1.7 | 1.6 | 1.6 | 87.9 | 87.9 | 88.1 | 88.1 | 415000 | （税無し）
[16 empty] | メーカーコード | メーカー名 | 細分類 | メーカー型番 | 型式名称 | 製品リリース年月日 | 空調機器種別(DK-BIM) | 冷房能力(50ヘルツ電源)[kW] | 冷房能力(60ヘルツ電源)[kW] | 暖房能力(50ヘルツ電源)[kW] | 暖房能力(50ヘルツ電源,低温)[kW] | 暖房能力(60ヘルツ電源)[kW] | 暖房能力(60ヘルツ電源,低温)[kW] | 送 風 量(室外,50ヘルツ電源)[m3/min] | 送 風 量(室外,60ヘルツ電源)[m3/min] | 騒 音 値SPL(室外,冷房,60ヘルツ電源)[db] | 騒 音 値SPL(室外,暖房,60ヘルツ電源)[db] | 騒 音 値PWL(冷房,強)[db] | 騒 音 値PWL(暖房,強)[db] | 外形寸法 Ｗ(室外)[㎜] | 外形寸法 Ｄ(室外)[㎜] | 外形寸法 Ｈ(室外)[㎜] | 製品質量(室外)[kg] | 相(室外)[φ] | 電圧(室外)[V] | 電動機出力(室外,圧縮機,1番目)[kW] | 電動機出力(室外,送風機,1番目)[W] | 消費電力(冷房,50ヘルツ電源)[kW] | 消費電力(冷房,60ヘルツ電源)[kW] | 消費電力(暖房,50ヘルツ電源)[kW] | 消費電力(暖房,60ヘルツ電源)[kW] | 運転電流(冷房,50ヘルツ電源)[A] | 運転電流(冷房,60ヘルツ電源)[A] | 運転電流(暖房,50ヘルツ電源)[A] | 運転電流(暖房,60ヘルツ電源)[A] | 力率(冷房,50ヘルツ電源)[%] | 力率(冷房,60ヘルツ電源)[%] | 力率(暖房,50ヘルツ電源)[%] | 力率(暖房,60ヘルツ電源)[%] | 標準価格[円（税抜）] | 備 考
[7 empty] | GUID\c981fb753f4c4427a2cc756eb1545ea9\Folder\Item |  | 50-05-300-3120-200 | 空調機 | 空調機 | パッケージ形エアコン店舗・オフィス用（空冷ＨＰ） | 店舗・オフィス用ＰＡＣ（空冷ＨＰ）室外機 | スゴ暖ＺＥＡＳ | RDRP160BA | 504042 | ダイキン工業（株） | 店舗・オフィス用ＰＡＣ（空冷ＨＰ）室外機 | RDRP160BA | スゴ暖ＺＥＡＳ | 2021/10/1 | 室外機 | 14.0 | 14.0 | 16.0 | 16.5 | 16.0 | 16.5 | 113 | 113 | 51 | 54 | 72 | 75 | 940 | 320 | 1430 | 125 | 3 | 200 | 3.07 | 292 | 5.60 | 5.59 | 5.07 | 5.07 | 17.7 | 17.7 | 16.0 | 16.0 | 91.4 | 91.2 | 91.5 | 91.5 | 906000 | （税無し）
SDRH80BA(N)D
[16 empty] | メーカーコード | メーカー名 | 細分類 | メーカー型番 | 型式名称 | 製品リリース年月日 | 空調機器種別(DK-BIM) | 冷房能力(50ヘルツ電源)[kW] | 冷房能力(60ヘルツ電源)[kW] | 暖房能力(50ヘルツ電源)[kW] | 暖房能力(60ヘルツ電源)[kW] | 送 風 量(室内,50ヘルツ電源,強)[m3/min] | 送 風 量(室内,50ヘルツ電源,中)[m3/min] | 送 風 量(室内,50ヘルツ電源,弱)[m3/min] | 送 風 量(室内,60ヘルツ電源,強)[m3/min] | 送 風 量(室内,60ヘルツ電源,中)[m3/min] | 送 風 量(室内,60ヘルツ電源,弱)[m3/min] | 騒 音 値SPL(室内,冷房,50ヘルツ電源,特強)[db] | 騒 音 値SPL(室内,冷房,50ヘルツ電源,強)[db] | 騒 音 値SPL(室内,冷房,50ヘルツ電源,弱)[db] | 騒 音 値SPL(室内,冷房,60ヘルツ電源,特強)[db] | 騒 音 値SPL(室内,冷房,60ヘルツ電源,強)[db] | 騒 音 値SPL(室内,冷房,60ヘルツ電源,弱)[db] | 騒 音 値SPL(室内,暖房,50ヘルツ電源,特強)[db] | 騒 音 値SPL(室内,暖房,50ヘルツ電源,強)[db] | 騒 音 値SPL(室内,暖房,50ヘルツ電源,弱)[db] | 騒 音 値SPL(室内,暖房,60ヘルツ電源,特強)[db] | 騒 音 値SPL(室内,暖房,60ヘルツ電源,強)[db] | 騒 音 値SPL(室内,暖房,60ヘルツ電源,弱)[db] | 騒 音 値PWL(冷房,強)[db] | 騒 音 値PWL(暖房,強)[db] | 外形寸法 Ｗ(室内)[㎜] | 外形寸法 Ｄ(室内)[㎜] | 外形寸法 Ｈ(室内)[㎜] | 製品質量(室内)[kg] | 電動機出力(室内,送風機,1番目)[W] | 消費電力(冷房,50ヘルツ電源)[kW] | 消費電力(冷房,60ヘルツ電源)[kW] | 消費電力(暖房,50ヘルツ電源)[kW] | 消費電力(暖房,60ヘルツ電源)[kW] | 運転電流(冷房,50ヘルツ電源)[A] | 運転電流(冷房,60ヘルツ電源)[A] | 運転電流(暖房,50ヘルツ電源)[A] | 運転電流(暖房,60ヘルツ電源)[A] | 力率(冷房,50ヘルツ電源)[%] | 力率(冷房,60ヘルツ電源)[%] | 力率(暖房,50ヘルツ電源)[%] | 力率(暖房,60ヘルツ電源)[%] | 標準価格[円（税抜）] | 備 考
[7 empty] | GUID\a5f0dcaa5d4e42b8b56ab8fda80152d5\Folder\Item |  | 50-05-300-3120-080 | 空調機 | 空調機 | パッケージ形エアコン店舗・オフィス用（空冷ＨＰ） | 店舗・オフィス用ＰＡＣ（空冷ＨＰ）天吊形 | スカイエア 天井吊形（センシング） | FHP40FA | 504042 | ダイキン工業（株） | 店舗・オフィス用ＰＡＣ（空冷ＨＰ）天吊形 | FHP40FA | スカイエア 天井吊形（センシング） | 2021/10/1 | 室内機 | 3.6 | 3.6 | 4.0 | 4.0 | 14 | 11.5 | 10 | 14 | 11.5 | 10 | 38 | 34 | 31 | 38 | 34 | 31 | 38 | 34 | 31 | 38 | 34 | 31 | 56 | 56 | 960 | 690 | 235 | 26 | 60 | 0.0900 | 0.0900 | 0.0720 | 0.0720 | 0.5 | 0.5 | 0.4 | 0.4 | 90.0 | 90.0 | 90.0 | 90.0 | 256000 | （税無し）
[16 empty] | メーカーコード | メーカー名 | 細分類 | メーカー型番 | 型式名称 | 製品リリース年月日 | 空調機器種別(DK-BIM) | 冷房能力(50ヘルツ電源)[kW] | 冷房能力(60ヘルツ電源)[kW] | 暖房能力(50ヘルツ電源)[kW] | 暖房能力(50ヘルツ電源,低温)[kW] | 暖房能力(60ヘルツ電源)[kW] | 暖房能力(60ヘルツ電源,低温)[kW] | 送 風 量(室外,50ヘルツ電源)[m3/min] | 送 風 量(室外,60ヘルツ電源)[m3/min] | 騒 音 値SPL(室外,冷房,60ヘルツ電源)[db] | 騒 音 値SPL(室外,暖房,60ヘルツ電源)[db] | 騒 音 値PWL(冷房,強)[db] | 騒 音 値PWL(暖房,強)[db] | 外形寸法 Ｗ(室外)[㎜] | 外形寸法 Ｄ(室外)[㎜] | 外形寸法 Ｈ(室外)[㎜] | 製品質量(室外)[kg] | 相(室外)[φ] | 電圧(室外)[V] | 電動機出力(室外,圧縮機,1番目)[kW] | 電動機出力(室外,送風機,1番目)[W] | 消費電力(冷房,50ヘルツ電源)[kW] | 消費電力(冷房,60ヘルツ電源)[kW] | 消費電力(暖房,50ヘルツ電源)[kW] | 消費電力(暖房,60ヘルツ電源)[kW] | 運転電流(冷房,50ヘルツ電源)[A] | 運転電流(冷房,60ヘルツ電源)[A] | 運転電流(暖房,50ヘルツ電源)[A] | 運転電流(暖房,60ヘルツ電源)[A] | 力率(冷房,50ヘルツ電源)[%] | 力率(冷房,60ヘルツ電源)[%] | 力率(暖房,50ヘルツ電源)[%] | 力率(暖房,60ヘルツ電源)[%] | 標準価格[円（税抜）] | 備 考
[7 empty] | GUID\ba7452012e244d41b39a58da2c13e463\Folder\Item |  | 50-05-300-3120-200 | 空調機 | 空調機 | パッケージ形エアコン店舗・オフィス用（空冷ＨＰ） | 店舗・オフィス用ＰＡＣ（空冷ＨＰ）室外機 | スゴ暖ＺＥＡＳ | RDRP80BA | 504042 | ダイキン工業（株） | 店舗・オフィス用ＰＡＣ（空冷ＨＰ）室外機 | RDRP80BA | スゴ暖ＺＥＡＳ | 2021/10/1 | 室外機 | 7.1 | 7.1 | 8.0 | 10.8 | 8.0 | 10.8 | 98 | 98 | 48 | 52 | 69 | 73 | 940 | 320 | 1430 | 95 | 3 | 200 | 1.19 | 89 | 1.54 | 1.54 | 1.89 | 1.89 | 5.3 | 5.3 | 6.4 | 6.4 | 83.7 | 83.7 | 85.1 | 85.1 | 565000 | （税無し）
SDRH112BA(N)D
[16 empty] | メーカーコード | メーカー名 | 細分類 | メーカー型番 | 型式名称 | 製品リリース年月日 | 空調機器種別(DK-BIM) | 冷房能力(50ヘルツ電源)[kW] | 冷房能力(60ヘルツ電源)[kW] | 暖房能力(50ヘルツ電源)[kW] | 暖房能力(60ヘルツ電源)[kW] | 送 風 量(室内,50ヘルツ電源,強)[m3/min] | 送 風 量(室内,50ヘルツ電源,中)[m3/min] | 送 風 量(室内,50ヘルツ電源,弱)[m3/min] | 送 風 量(室内,60ヘルツ電源,強)[m3/min] | 送 風 量(室内,60ヘルツ電源,中)[m3/min] | 送 風 量(室内,60ヘルツ電源,弱)[m3/min] | 騒 音 値SPL(室内,冷房,50ヘルツ電源,特強)[db] | 騒 音 値SPL(室内,冷房,50ヘルツ電源,強)[db] | 騒 音 値SPL(室内,冷房,50ヘルツ電源,弱)[db] | 騒 音 値SPL(室内,冷房,60ヘルツ電源,特強)[db] | 騒 音 値SPL(室内,冷房,60ヘルツ電源,強)[db] | 騒 音 値SPL(室内,冷房,60ヘルツ電源,弱)[db] | 騒 音 値SPL(室内,暖房,50ヘルツ電源,特強)[db] | 騒 音 値SPL(室内,暖房,50ヘルツ電源,強)[db] | 騒 音 値SPL(室内,暖房,50ヘルツ電源,弱)[db] | 騒 音 値SPL(室内,暖房,60ヘルツ電源,特強)[db] | 騒 音 値SPL(室内,暖房,60ヘルツ電源,強)[db] | 騒 音 値SPL(室内,暖房,60ヘルツ電源,弱)[db] | 騒 音 値PWL(冷房,強)[db] | 騒 音 値PWL(暖房,強)[db] | 外形寸法 Ｗ(室内)[㎜] | 外形寸法 Ｄ(室内)[㎜] | 外形寸法 Ｈ(室内)[㎜] | 製品質量(室内)[kg] | 電動機出力(室内,送風機,1番目)[W] | 消費電力(冷房,50ヘルツ電源)[kW] | 消費電力(冷房,60ヘルツ電源)[kW] | 消費電力(暖房,50ヘルツ電源)[kW] | 消費電力(暖房,60ヘルツ電源)[kW] | 運転電流(冷房,50ヘルツ電源)[A] | 運転電流(冷房,60ヘルツ電源)[A] | 運転電流(暖房,50ヘルツ電源)[A] | 運転電流(暖房,60ヘルツ電源)[A] | 力率(冷房,50ヘルツ電源)[%] | 力率(冷房,60ヘルツ電源)[%] | 力率(暖房,50ヘルツ電源)[%] | 力率(暖房,60ヘルツ電源)[%] | 標準価格[円（税抜）] | 備 考
[7 empty] | GUID\8f66cb0a1494426584dd0ffe284e0363\Folder\Item |  | 50-05-300-3120-080 | 空調機 | 空調機 | パッケージ形エアコン店舗・オフィス用（空冷ＨＰ） | 店舗・オフィス用ＰＡＣ（空冷ＨＰ）天吊形 | スカイエア 天井吊形（センシング） | FHP56FA | 504042 | ダイキン工業（株） | 店舗・オフィス用ＰＡＣ（空冷ＨＰ）天吊形 | FHP56FA | スカイエア 天井吊形（センシング） | 2021/10/1 | 室内機 | 5.0 | 5.0 | 5.6 | 5.6 | 15 | 12 | 10 | 15 | 12 | 10 | 38 | 35 | 32 | 38 | 35 | 32 | 38 | 35 | 32 | 38 | 35 | 32 | 56 | 56 | 960 | 690 | 235 | 26 | 60 | 0.0900 | 0.0900 | 0.0900 | 0.0900 | 0.5 | 0.5 | 0.5 | 0.5 | 90.0 | 90.0 | 90.0 | 90.0 | 289000 | （税無し）
[16 empty] | メーカーコード | メーカー名 | 細分類 | メーカー型番 | 型式名称 | 製品リリース年月日 | 空調機器種別(DK-BIM) | 冷房能力(50ヘルツ電源)[kW] | 冷房能力(60ヘルツ電源)[kW] | 暖房能力(50ヘルツ電源)[kW] | 暖房能力(50ヘルツ電源,低温)[kW] | 暖房能力(60ヘルツ電源)[kW] | 暖房能力(60ヘルツ電源,低温)[kW] | 送 風 量(室外,50ヘルツ電源)[m3/min] | 送 風 量(室外,60ヘルツ電源)[m3/min] | 騒 音 値SPL(室外,冷房,60ヘルツ電源)[db] | 騒 音 値SPL(室外,暖房,60ヘルツ電源)[db] | 騒 音 値PWL(冷房,強)[db] | 騒 音 値PWL(暖房,強)[db] | 外形寸法 Ｗ(室外)[㎜] | 外形寸法 Ｄ(室外)[㎜] | 外形寸法 Ｈ(室外)[㎜] | 製品質量(室外)[kg] | 相(室外)[φ] | 電圧(室外)[V] | 電動機出力(室外,圧縮機,1番目)[kW] | 電動機出力(室外,送風機,1番目)[W] | 消費電力(冷房,50ヘルツ電源)[kW] | 消費電力(冷房,60ヘルツ電源)[kW] | 消費電力(暖房,50ヘルツ電源)[kW] | 消費電力(暖房,60ヘルツ電源)[kW] | 運転電流(冷房,50ヘルツ電源)[A] | 運転電流(冷房,60ヘルツ電源)[A] | 運転電流(暖房,50ヘルツ電源)[A] | 運転電流(暖房,60ヘルツ電源)[A] | 力率(冷房,50ヘルツ電源)[%] | 力率(冷房,60ヘルツ電源)[%] | 力率(暖房,50ヘルツ電源)[%] | 力率(暖房,60ヘルツ電源)[%] | 標準価格[円（税抜）] | 備 考
[7 empty] | GUID\eef7fce1701440e99e408386dea13d34\Folder\Item |  | 50-05-300-3120-200 | 空調機 | 空調機 | パッケージ形エアコン店舗・オフィス用（空冷ＨＰ） | 店舗・オフィス用ＰＡＣ（空冷ＨＰ）室外機 | スゴ暖ＺＥＡＳ | RDRP112BA | 504042 | ダイキン工業（株） | 店舗・オフィス用ＰＡＣ（空冷ＨＰ）室外機 | RDRP112BA | スゴ暖ＺＥＡＳ | 2021/10/1 | 室外機 | 10.0 | 10.0 | 11.2 | 13.6 | 11.2 | 13.6 | 100 | 100 | 48 | 52 | 69 | 73 | 940 | 320 | 1430 | 95 | 3 | 200 | 1.94 | 89 | 2.75 | 2.75 | 3.23 | 3.23 | 8.8 | 8.8 | 10.2 | 10.2 | 90.2 | 90.2 | 91.5 | 91.5 | 664000 | （税無し）
SDRH140BA(N)D
[16 empty] | メーカーコード | メーカー名 | 細分類 | メーカー型番 | 型式名称 | 製品リリース年月日 | 空調機器種別(DK-BIM) | 冷房能力(50ヘルツ電源)[kW] | 冷房能力(60ヘルツ電源)[kW] | 暖房能力(50ヘルツ電源)[kW] | 暖房能力(60ヘルツ電源)[kW] | 送 風 量(室内,50ヘルツ電源,強)[m3/min] | 送 風 量(室内,50ヘルツ電源,中)[m3/min] | 送 風 量(室内,50ヘルツ電源,弱)[m3/min] | 送 風 量(室内,60ヘルツ電源,強)[m3/min] | 送 風 量(室内,60ヘルツ電源,中)[m3/min] | 送 風 量(室内,60ヘルツ電源,弱)[m3/min] | 騒 音 値SPL(室内,冷房,50ヘルツ電源,特強)[db] | 騒 音 値SPL(室内,冷房,50ヘルツ電源,強)[db] | 騒 音 値SPL(室内,冷房,50ヘルツ電源,弱)[db] | 騒 音 値SPL(室内,冷房,60ヘルツ電源,特強)[db] | 騒 音 値SPL(室内,冷房,60ヘルツ電源,強)[db] | 騒 音 値SPL(室内,冷房,60ヘルツ電源,弱)[db] | 騒 音 値SPL(室内,暖房,50ヘルツ電源,特強)[db] | 騒 音 値SPL(室内,暖房,50ヘルツ電源,強)[db] | 騒 音 値SPL(室内,暖房,50ヘルツ電源,弱)[db] | 騒 音 値SPL(室内,暖房,60ヘルツ電源,特強)[db] | 騒 音 値SPL(室内,暖房,60ヘルツ電源,強)[db] | 騒 音 値SPL(室内,暖房,60ヘルツ電源,弱)[db] | 騒 音 値PWL(冷房,強)[db] | 騒 音 値PWL(暖房,強)[db] | 外形寸法 Ｗ(室内)[㎜] | 外形寸法 Ｄ(室内)[㎜] | 外形寸法 Ｈ(室内)[㎜] | 製品質量(室内)[kg] | 電動機出力(室内,送風機,1番目)[W] | 消費電力(冷房,50ヘルツ電源)[kW] | 消費電力(冷房,60ヘルツ電源)[kW] | 消費電力(暖房,50ヘルツ電源)[kW] | 消費電力(暖房,60ヘルツ電源)[kW] | 運転電流(冷房,50ヘルツ電源)[A] | 運転電流(冷房,60ヘルツ電源)[A] | 運転電流(暖房,50ヘルツ電源)[A] | 運転電流(暖房,60ヘルツ電源)[A] | 力率(冷房,50ヘルツ電源)[%] | 力率(冷房,60ヘルツ電源)[%] | 力率(暖房,50ヘルツ電源)[%] | 力率(暖房,60ヘルツ電源)[%] | 標準価格[円（税抜）] | 備 考
[7 empty] | GUID\bb98c14b52494c8d9bea09777687bc73\Folder\Item |  | 50-05-300-3120-080 | 空調機 | 空調機 | パッケージ形エアコン店舗・オフィス用（空冷ＨＰ） | 店舗・オフィス用ＰＡＣ（空冷ＨＰ）天吊形 | スカイエア 天井吊形（センシング） | FHP71FA | 504042 | ダイキン工業（株） | 店舗・オフィス用ＰＡＣ（空冷ＨＰ）天吊形 | FHP71FA | スカイエア 天井吊形（センシング） | 2021/10/1 | 室内機 | 6.3 | 6.3 | 7.1 | 7.1 | 20.5 | 17 | 14 | 20.5 | 17 | 14 | 40 | 36 | 34 | 40 | 36 | 34 | 40 | 36 | 34 | 40 | 36 | 34 | 58 | 58 | 1270 | 690 | 235 | 31 | 91 | 0.110 | 0.110 | 0.110 | 0.110 | 0.6 | 0.6 | 0.6 | 0.6 | 91.7 | 91.7 | 91.7 | 91.7 | 300000 | （税無し）
[16 empty] | メーカーコード | メーカー名 | 細分類 | メーカー型番 | 型式名称 | 製品リリース年月日 | 空調機器種別(DK-BIM) | 冷房能力(50ヘルツ電源)[kW] | 冷房能力(60ヘルツ電源)[kW] | 暖房能力(50ヘルツ電源)[kW] | 暖房能力(50ヘルツ電源,低温)[kW] | 暖房能力(60ヘルツ電源)[kW] | 暖房能力(60ヘルツ電源,低温)[kW] | 送 風 量(室外,50ヘルツ電源)[m3/min] | 送 風 量(室外,60ヘルツ電源)[m3/min] | 騒 音 値SPL(室外,冷房,60ヘルツ電源)[db] | 騒 音 値SPL(室外,暖房,60ヘルツ電源)[db] | 騒 音 値PWL(冷房,強)[db] | 騒 音 値PWL(暖房,強)[db] | 外形寸法 Ｗ(室外)[㎜] | 外形寸法 Ｄ(室外)[㎜] | 外形寸法 Ｈ(室外)[㎜] | 製品質量(室外)[kg] | 相(室外)[φ] | 電圧(室外)[V] | 電動機出力(室外,圧縮機,1番目)[kW] | 電動機出力(室外,送風機,1番目)[W] | 消費電力(冷房,50ヘルツ電源)[kW] | 消費電力(冷房,60ヘルツ電源)[kW] | 消費電力(暖房,50ヘルツ電源)[kW] | 消費電力(暖房,60ヘルツ電源)[kW] | 運転電流(冷房,50ヘルツ電源)[A] | 運転電流(冷房,60ヘルツ電源)[A] | 運転電流(暖房,50ヘルツ電源)[A] | 運転電流(暖房,60ヘルツ電源)[A] | 力率(冷房,50ヘルツ電源)[%] | 力率(冷房,60ヘルツ電源)[%] | 力率(暖房,50ヘルツ電源)[%] | 力率(暖房,60ヘルツ電源)[%] | 標準価格[円（税抜）] | 備 考
[7 empty] | GUID\74917c52a76a4cb787638ebe8cb34361\Folder\Item |  | 50-05-300-3120-200 | 空調機 | 空調機 | パッケージ形エアコン店舗・オフィス用（空冷ＨＰ） | 店舗・オフィス用ＰＡＣ（空冷ＨＰ）室外機 | スゴ暖ＺＥＡＳ | RDRP140BA | 504042 | ダイキン工業（株） | 店舗・オフィス用ＰＡＣ（空冷ＨＰ）室外機 | RDRP140BA | スゴ暖ＺＥＡＳ | 2021/10/1 | 室外機 | 12.5 | 12.5 | 14.0 | 16.0 | 14.0 | 16.0 | 111 | 111 | 51 | 54 | 72 | 75 | 940 | 320 | 1430 | 125 | 3 | 200 | 2.51 | 292 | 3.32 | 3.32 | 3.84 | 3.84 | 10.7 | 10.7 | 12.5 | 12.5 | 89.5 | 89.5 | 88.7 | 88.7 | 824000 | （税無し）
SDRH160BA(N)D
[16 empty] | メーカーコード | メーカー名 | 細分類 | メーカー型番 | 型式名称 | 製品リリース年月日 | 空調機器種別(DK-BIM) | 冷房能力(50ヘルツ電源)[kW] | 冷房能力(60ヘルツ電源)[kW] | 暖房能力(50ヘルツ電源)[kW] | 暖房能力(60ヘルツ電源)[kW] | 送 風 量(室内,50ヘルツ電源,強)[m3/min] | 送 風 量(室内,50ヘルツ電源,中)[m3/min] | 送 風 量(室内,50ヘルツ電源,弱)[m3/min] | 送 風 量(室内,60ヘルツ電源,強)[m3/min] | 送 風 量(室内,60ヘルツ電源,中)[m3/min] | 送 風 量(室内,60ヘルツ電源,弱)[m3/min] | 騒 音 値SPL(室内,冷房,50ヘルツ電源,特強)[db] | 騒 音 値SPL(室内,冷房,50ヘルツ電源,強)[db] | 騒 音 値SPL(室内,冷房,50ヘルツ電源,弱)[db] | 騒 音 値SPL(室内,冷房,60ヘルツ電源,特強)[db] | 騒 音 値SPL(室内,冷房,60ヘルツ電源,強)[db] | 騒 音 値SPL(室内,冷房,60ヘルツ電源,弱)[db] | 騒 音 値SPL(室内,暖房,50ヘルツ電源,特強)[db] | 騒 音 値SPL(室内,暖房,50ヘルツ電源,強)[db] | 騒 音 値SPL(室内,暖房,50ヘルツ電源,弱)[db] | 騒 音 値SPL(室内,暖房,60ヘルツ電源,特強)[db] | 騒 音 値SPL(室内,暖房,60ヘルツ電源,強)[db] | 騒 音 値SPL(室内,暖房,60ヘルツ電源,弱)[db] | 騒 音 値PWL(冷房,強)[db] | 騒 音 値PWL(暖房,強)[db] | 外形寸法 Ｗ(室内)[㎜] | 外形寸法 Ｄ(室内)[㎜] | 外形寸法 Ｈ(室内)[㎜] | 製品質量(室内)[kg] | 電動機出力(室内,送風機,1番目)[W] | 消費電力(冷房,50ヘルツ電源)[kW] | 消費電力(冷房,60ヘルツ電源)[kW] | 消費電力(暖房,50ヘルツ電源)[kW] | 消費電力(暖房,60ヘルツ電源)[kW] | 運転電流(冷房,50ヘルツ電源)[A] | 運転電流(冷房,60ヘルツ電源)[A] | 運転電流(暖房,50ヘルツ電源)[A] | 運転電流(暖房,60ヘルツ電源)[A] | 力率(冷房,50ヘルツ電源)[%] | 力率(冷房,60ヘルツ電源)[%] | 力率(暖房,50ヘルツ電源)[%] | 力率(暖房,60ヘルツ電源)[%] | 標準価格[円（税抜）] | 備 考
[7 empty] | GUID\ec81329fd5f44f518116fa481e2cab02\Folder\Item |  | 50-05-300-3120-080 | 空調機 | 空調機 | パッケージ形エアコン店舗・オフィス用（空冷ＨＰ） | 店舗・オフィス用ＰＡＣ（空冷ＨＰ）天吊形 | スカイエア 天井吊形（センシング） | FHP80FA | 504042 | ダイキン工業（株） | 店舗・オフィス用ＰＡＣ（空冷ＨＰ）天吊形 | FHP80FA | スカイエア 天井吊形（センシング） | 2021/10/1 | 室内機 | 7.1 | 7.1 | 8.0 | 8.0 | 21.5 | 18 | 14 | 21.5 | 18 | 14 | 40 | 37 | 34 | 40 | 37 | 34 | 40 | 37 | 34 | 40 | 37 | 34 | 58 | 58 | 1270 | 690 | 235 | 31 | 91 | 0.128 | 0.128 | 0.108 | 0.108 | 0.7 | 0.7 | 0.6 | 0.6 | 91.4 | 91.4 | 90.0 | 90.0 | 314000 | （税無し）
[16 empty] | メーカーコード | メーカー名 | 細分類 | メーカー型番 | 型式名称 | 製品リリース年月日 | 空調機器種別(DK-BIM) | 冷房能力(50ヘルツ電源)[kW] | 冷房能力(60ヘルツ電源)[kW] | 暖房能力(50ヘルツ電源)[kW] | 暖房能力(50ヘルツ電源,低温)[kW] | 暖房能力(60ヘルツ電源)[kW] | 暖房能力(60ヘルツ電源,低温)[kW] | 送 風 量(室外,50ヘルツ電源)[m3/min] | 送 風 量(室外,60ヘルツ電源)[m3/min] | 騒 音 値SPL(室外,冷房,60ヘルツ電源)[db] | 騒 音 値SPL(室外,暖房,60ヘルツ電源)[db] | 騒 音 値PWL(冷房,強)[db] | 騒 音 値PWL(暖房,強)[db] | 外形寸法 Ｗ(室外)[㎜] | 外形寸法 Ｄ(室外)[㎜] | 外形寸法 Ｈ(室外)[㎜] | 製品質量(室外)[kg] | 相(室外)[φ] | 電圧(室外)[V] | 電動機出力(室外,圧縮機,1番目)[kW] | 電動機出力(室外,送風機,1番目)[W] | 消費電力(冷房,50ヘルツ電源)[kW] | 消費電力(冷房,60ヘルツ電源)[kW] | 消費電力(暖房,50ヘルツ電源)[kW] | 消費電力(暖房,60ヘルツ電源)[kW] | 運転電流(冷房,50ヘルツ電源)[A] | 運転電流(冷房,60ヘルツ電源)[A] | 運転電流(暖房,50ヘルツ電源)[A] | 運転電流(暖房,60ヘルツ電源)[A] | 力率(冷房,50ヘルツ電源)[%] | 力率(冷房,60ヘルツ電源)[%] | 力率(暖房,50ヘルツ電源)[%] | 力率(暖房,60ヘルツ電源)[%] | 標準価格[円（税抜）] | 備 考
[7 empty] | GUID\6fc9df2a0c24450aac6b5e8459e453a2\Folder\Item |  | 50-05-300-3120-200 | 空調機 | 空調機 | パッケージ形エアコン店舗・オフィス用（空冷ＨＰ） | 店舗・オフィス用ＰＡＣ（空冷ＨＰ）室外機 | スゴ暖ＺＥＡＳ | RDRP160BA | 504042 | ダイキン工業（株） | 店舗・オフィス用ＰＡＣ（空冷ＨＰ）室外機 | RDRP160BA | スゴ暖ＺＥＡＳ | 2021/10/1 | 室外機 | 14.0 | 14.0 | 16.0 | 16.5 | 16.0 | 16.5 | 113 | 113 | 51 | 54 | 72 | 75 | 940 | 320 | 1430 | 125 | 3 | 200 | 3.07 | 292 | 5.60 | 5.59 | 5.07 | 5.07 | 17.7 | 17.7 | 16.0 | 16.0 | 91.4 | 91.2 | 91.5 | 91.5 | 906000 | （税無し）
SDRH160BA(N)M
[16 empty] | メーカーコード | メーカー名 | 細分類 | メーカー型番 | 型式名称 | 製品リリース年月日 | 空調機器種別(DK-BIM) | 冷房能力(50ヘルツ電源)[kW] | 冷房能力(60ヘルツ電源)[kW] | 暖房能力(50ヘルツ電源)[kW] | 暖房能力(60ヘルツ電源)[kW] | 送 風 量(室内,50ヘルツ電源,強)[m3/min] | 送 風 量(室内,50ヘルツ電源,中)[m3/min] | 送 風 量(室内,50ヘルツ電源,弱)[m3/min] | 送 風 量(室内,60ヘルツ電源,強)[m3/min] | 送 風 量(室内,60ヘルツ電源,中)[m3/min] | 送 風 量(室内,60ヘルツ電源,弱)[m3/min] | 騒 音 値SPL(室内,冷房,50ヘルツ電源,特強)[db] | 騒 音 値SPL(室内,冷房,50ヘルツ電源,強)[db] | 騒 音 値SPL(室内,冷房,50ヘルツ電源,弱)[db] | 騒 音 値SPL(室内,冷房,60ヘルツ電源,特強)[db] | 騒 音 値SPL(室内,冷房,60ヘルツ電源,強)[db] | 騒 音 値SPL(室内,冷房,60ヘルツ電源,弱)[db] | 騒 音 値SPL(室内,暖房,50ヘルツ電源,特強)[db] | 騒 音 値SPL(室内,暖房,50ヘルツ電源,強)[db] | 騒 音 値SPL(室内,暖房,50ヘルツ電源,弱)[db] | 騒 音 値SPL(室内,暖房,60ヘルツ電源,特強)[db] | 騒 音 値SPL(室内,暖房,60ヘルツ電源,強)[db] | 騒 音 値SPL(室内,暖房,60ヘルツ電源,弱)[db] | 騒 音 値PWL(冷房,強)[db] | 騒 音 値PWL(暖房,強)[db] | 外形寸法 Ｗ(室内)[㎜] | 外形寸法 Ｄ(室内)[㎜] | 外形寸法 Ｈ(室内)[㎜] | 製品質量(室内)[kg] | 電動機出力(室内,送風機,1番目)[W] | 消費電力(冷房,50ヘルツ電源)[kW] | 消費電力(冷房,60ヘルツ電源)[kW] | 消費電力(暖房,50ヘルツ電源)[kW] | 消費電力(暖房,60ヘルツ電源)[kW] | 運転電流(冷房,50ヘルツ電源)[A] | 運転電流(冷房,60ヘルツ電源)[A] | 運転電流(暖房,50ヘルツ電源)[A] | 運転電流(暖房,60ヘルツ電源)[A] | 力率(冷房,50ヘルツ電源)[%] | 力率(冷房,60ヘルツ電源)[%] | 力率(暖房,50ヘルツ電源)[%] | 力率(暖房,60ヘルツ電源)[%] | 標準価格[円（税抜）] | 備 考
[7 empty] | GUID\b66c8e4e08d640cc90fd7adbc947a4f7\Folder\Item |  | 50-05-300-3120-080 | 空調機 | 空調機 | パッケージ形エアコン店舗・オフィス用（空冷ＨＰ） | 店舗・オフィス用ＰＡＣ（空冷ＨＰ）天吊形 | スカイエア 天井吊形（センシング） | FHP50FA | 504042 | ダイキン工業（株） | 店舗・オフィス用ＰＡＣ（空冷ＨＰ）天吊形 | FHP50FA | スカイエア 天井吊形（センシング） | 2021/10/1 | 室内機 | 4.5 | 4.5 | 5.0 | 5.0 | 15 | 12 | 10 | 15 | 12 | 10 | 38 | 35 | 32 | 38 | 35 | 32 | 38 | 35 | 32 | 38 | 35 | 32 | 56 | 56 | 960 | 690 | 235 | 26 | 60 | 0.0900 | 0.0900 | 0.0900 | 0.0900 | 0.5 | 0.5 | 0.5 | 0.5 | 90.0 | 90.0 | 90.0 | 90.0 | 279000 | （税無し）
[16 empty] | メーカーコード | メーカー名 | 細分類 | メーカー型番 | 型式名称 | 製品リリース年月日 | 空調機器種別(DK-BIM) | 冷房能力(50ヘルツ電源)[kW] | 冷房能力(60ヘルツ電源)[kW] | 暖房能力(50ヘルツ電源)[kW] | 暖房能力(50ヘルツ電源,低温)[kW] | 暖房能力(60ヘルツ電源)[kW] | 暖房能力(60ヘルツ電源,低温)[kW] | 送 風 量(室外,50ヘルツ電源)[m3/min] | 送 風 量(室外,60ヘルツ電源)[m3/min] | 騒 音 値SPL(室外,冷房,60ヘルツ電源)[db] | 騒 音 値SPL(室外,暖房,60ヘルツ電源)[db] | 騒 音 値PWL(冷房,強)[db] | 騒 音 値PWL(暖房,強)[db] | 外形寸法 Ｗ(室外)[㎜] | 外形寸法 Ｄ(室外)[㎜] | 外形寸法 Ｈ(室外)[㎜] | 製品質量(室外)[kg] | 相(室外)[φ] | 電圧(室外)[V] | 電動機出力(室外,圧縮機,1番目)[kW] | 電動機出力(室外,送風機,1番目)[W] | 消費電力(冷房,50ヘルツ電源)[kW] | 消費電力(冷房,60ヘルツ電源)[kW] | 消費電力(暖房,50ヘルツ電源)[kW] | 消費電力(暖房,60ヘルツ電源)[kW] | 運転電流(冷房,50ヘルツ電源)[A] | 運転電流(冷房,60ヘルツ電源)[A] | 運転電流(暖房,50ヘルツ電源)[A] | 運転電流(暖房,60ヘルツ電源)[A] | 力率(冷房,50ヘルツ電源)[%] | 力率(冷房,60ヘルツ電源)[%] | 力率(暖房,50ヘルツ電源)[%] | 力率(暖房,60ヘルツ電源)[%] | 標準価格[円（税抜）] | 備 考
[7 empty] | GUID\0b40335e94724c9992de08a78cebf6f6\Folder\Item |  | 50-05-300-3120-200 | 空調機 | 空調機 | パッケージ形エアコン店舗・オフィス用（空冷ＨＰ） | 店舗・オフィス用ＰＡＣ（空冷ＨＰ）室外機 | スゴ暖ＺＥＡＳ | RDRP160BA | 504042 | ダイキン工業（株） | 店舗・オフィス用ＰＡＣ（空冷ＨＰ）室外機 | RDRP160BA | スゴ暖ＺＥＡＳ | 2021/10/1 | 室外機 | 14.0 | 14.0 | 16.0 | 16.5 | 16.0 | 16.5 | 113 | 113 | 51 | 54 | 72 | 75 | 940 | 320 | 1430 | 125 | 3 | 200 | 3.07 | 292 | 5.60 | 5.59 | 5.07 | 5.07 | 17.7 | 17.7 | 16.0 | 16.0 | 91.4 | 91.2 | 91.5 | 91.5 | 906000 | （税無し）
SDRH80BB(N)
[16 empty] | メーカーコード | メーカー名 | 細分類 | メーカー型番 | 型式名称 | 製品リリース年月日 | 空調機器種別(DK-BIM) | 冷房能力(50ヘルツ電源)[kW] | 冷房能力(60ヘルツ電源)[kW] | 暖房能力(50ヘルツ電源)[kW] | 暖房能力(60ヘルツ電源)[kW] | 送 風 量(室内,50ヘルツ電源,強)[m3/min] | 送 風 量(室内,50ヘルツ電源,中)[m3/min] | 送 風 量(室内,50ヘルツ電源,弱)[m3/min] | 送 風 量(室内,60ヘルツ電源,強)[m3/min] | 送 風 量(室内,60ヘルツ電源,中)[m3/min] | 送 風 量(室内,60ヘルツ電源,弱)[m3/min] | 騒 音 値SPL(室内,冷房,50ヘルツ電源,特強)[db] | 騒 音 値SPL(室内,冷房,50ヘルツ電源,強)[db] | 騒 音 値SPL(室内,冷房,50ヘルツ電源,弱)[db] | 騒 音 値SPL(室内,冷房,60ヘルツ電源,特強)[db] | 騒 音 値SPL(室内,冷房,60ヘルツ電源,強)[db] | 騒 音 値SPL(室内,冷房,60ヘルツ電源,弱)[db] | 騒 音 値SPL(室内,暖房,50ヘルツ電源,特強)[db] | 騒 音 値SPL(室内,暖房,50ヘルツ電源,強)[db] | 騒 音 値SPL(室内,暖房,50ヘルツ電源,弱)[db] | 騒 音 値SPL(室内,暖房,60ヘルツ電源,特強)[db] | 騒 音 値SPL(室内,暖房,60ヘルツ電源,強)[db] | 騒 音 値SPL(室内,暖房,60ヘルツ電源,弱)[db] | 騒 音 値PWL(冷房,強)[db] | 騒 音 値PWL(暖房,強)[db] | 外形寸法 Ｗ(室内)[㎜] | 外形寸法 Ｄ(室内)[㎜] | 外形寸法 Ｈ(室内)[㎜] | 製品質量(室内)[kg] | 電動機出力(室内,送風機,1番目)[W] | 消費電力(冷房,50ヘルツ電源)[kW] | 消費電力(冷房,60ヘルツ電源)[kW] | 消費電力(暖房,50ヘルツ電源)[kW] | 消費電力(暖房,60ヘルツ電源)[kW] | 運転電流(冷房,50ヘルツ電源)[A] | 運転電流(冷房,60ヘルツ電源)[A] | 運転電流(暖房,50ヘルツ電源)[A] | 運転電流(暖房,60ヘルツ電源)[A] | 力率(冷房,50ヘルツ電源)[%] | 力率(冷房,60ヘルツ電源)[%] | 力率(暖房,50ヘルツ電源)[%] | 力率(暖房,60ヘルツ電源)[%] | 標準価格[円（税抜）] | 備 考
[7 empty] | GUID\ab282f05958542e69d0fdad530e6571f\Folder\Item |  | 50-05-300-3120-080 | 空調機 | 空調機 | パッケージ形エアコン店舗・オフィス用（空冷ＨＰ） | 店舗・オフィス用ＰＡＣ（空冷ＨＰ）天吊形 | スカイエア 天井吊形 | FHP80FB | 504042 | ダイキン工業（株） | 店舗・オフィス用ＰＡＣ（空冷ＨＰ）天吊形 | FHP80FB | スカイエア 天井吊形 | 2022/10/3 | 室内機 | 7.1 | 7.1 | 8.0 | 8.0 | 21.5 | 18 | 14 | 21.5 | 18 | 14 | 40 | 37 | 34 | 40 | 37 | 34 | 40 | 37 | 34 | 40 | 37 | 34 | 58 | 58 | 1270 | 690 | 235 | 31 | 91 | 0.128 | 0.128 | 0.108 | 0.108 | 0.7 | 0.7 | 0.6 | 0.6 | 91.4 | 91.4 | 90.0 | 90.0 | 345000 | （税無し）
[16 empty] | メーカーコード | メーカー名 | 細分類 | メーカー型番 | 型式名称 | 製品リリース年月日 | 空調機器種別(DK-BIM) | 冷房能力(50ヘルツ電源)[kW] | 冷房能力(60ヘルツ電源)[kW] | 暖房能力(50ヘルツ電源)[kW] | 暖房能力(50ヘルツ電源,低温)[kW] | 暖房能力(60ヘルツ電源)[kW] | 暖房能力(60ヘルツ電源,低温)[kW] | 送 風 量(室外,50ヘルツ電源)[m3/min] | 送 風 量(室外,60ヘルツ電源)[m3/min] | 騒 音 値SPL(室外,冷房,60ヘルツ電源)[db] | 騒 音 値SPL(室外,暖房,60ヘルツ電源)[db] | 騒 音 値PWL(冷房,強)[db] | 騒 音 値PWL(暖房,強)[db] | 外形寸法 Ｗ(室外)[㎜] | 外形寸法 Ｄ(室外)[㎜] | 外形寸法 Ｈ(室外)[㎜] | 製品質量(室外)[kg] | 相(室外)[φ] | 電圧(室外)[V] | 電動機出力(室外,圧縮機,1番目)[kW] | 電動機出力(室外,送風機,1番目)[W] | 電動機出力(室外,送風機,2番目)[W] | 消費電力(冷房,50ヘルツ電源)[kW] | 消費電力(冷房,60ヘルツ電源)[kW] | 消費電力(暖房,50ヘルツ電源)[kW] | 消費電力(暖房,60ヘルツ電源)[kW] | 運転電流(冷房,50ヘルツ電源)[A] | 運転電流(冷房,60ヘルツ電源)[A] | 運転電流(暖房,50ヘルツ電源)[A] | 運転電流(暖房,60ヘルツ電源)[A] | 力率(冷房,50ヘルツ電源)[%] | 力率(冷房,60ヘルツ電源)[%] | 力率(暖房,50ヘルツ電源)[%] | 力率(暖房,60ヘルツ電源)[%] | 標準価格[円（税抜）] | 備 考
[7 empty] | GUID\274b6a5381394186bcf3186a35182e79\Folder\Item |  | 50-05-300-3120-200 | 空調機 | 空調機 | パッケージ形エアコン店舗・オフィス用（空冷ＨＰ） | 店舗・オフィス用ＰＡＣ（空冷ＨＰ）室外機 | スゴ暖ＺＥＡＳ | RDRP80BB | 504042 | ダイキン工業（株） | 店舗・オフィス用ＰＡＣ（空冷ＨＰ）室外機 | RDRP80BB | スゴ暖ＺＥＡＳ | 2022/10/3 | 室外機 | 7.1 | 7.1 | 8.0 | 10.8 | 8.0 | 10.8 | 98 | 98 | 48 | 52 | 69 | 73 | 940 | 320 | 1430 | 95 | 3 | 200 | 1.19 | 89 | 89 | 1.54 | 1.54 | 1.89 | 1.89 | 5.3 | 5.3 | 6.4 | 6.4 | 83.7 | 83.7 | 85.1 | 85.1 | 565000 | （税無し）
SDRH112BB(N)
[16 empty] | メーカーコード | メーカー名 | 細分類 | メーカー型番 | 型式名称 | 製品リリース年月日 | 空調機器種別(DK-BIM) | 冷房能力(50ヘルツ電源)[kW] | 冷房能力(60ヘルツ電源)[kW] | 暖房能力(50ヘルツ電源)[kW] | 暖房能力(60ヘルツ電源)[kW] | 送 風 量(室内,50ヘルツ電源,強)[m3/min] | 送 風 量(室内,50ヘルツ電源,中)[m3/min] | 送 風 量(室内,50ヘルツ電源,弱)[m3/min] | 送 風 量(室内,60ヘルツ電源,強)[m3/min] | 送 風 量(室内,60ヘルツ電源,中)[m3/min] | 送 風 量(室内,60ヘルツ電源,弱)[m3/min] | 騒 音 値SPL(室内,冷房,50ヘルツ電源,特強)[db] | 騒 音 値SPL(室内,冷房,50ヘルツ電源,強)[db] | 騒 音 値SPL(室内,冷房,50ヘルツ電源,弱)[db] | 騒 音 値SPL(室内,冷房,60ヘルツ電源,特強)[db] | 騒 音 値SPL(室内,冷房,60ヘルツ電源,強)[db] | 騒 音 値SPL(室内,冷房,60ヘルツ電源,弱)[db] | 騒 音 値SPL(室内,暖房,50ヘルツ電源,特強)[db] | 騒 音 値SPL(室内,暖房,50ヘルツ電源,強)[db] | 騒 音 値SPL(室内,暖房,50ヘルツ電源,弱)[db] | 騒 音 値SPL(室内,暖房,60ヘルツ電源,特強)[db] | 騒 音 値SPL(室内,暖房,60ヘルツ電源,強)[db] | 騒 音 値SPL(室内,暖房,60ヘルツ電源,弱)[db] | 騒 音 値PWL(冷房,強)[db] | 騒 音 値PWL(暖房,強)[db] | 外形寸法 Ｗ(室内)[㎜] | 外形寸法 Ｄ(室内)[㎜] | 外形寸法 Ｈ(室内)[㎜] | 製品質量(室内)[kg] | 電動機出力(室内,送風機,1番目)[W] | 消費電力(冷房,50ヘルツ電源)[kW] | 消費電力(冷房,60ヘルツ電源)[kW] | 消費電力(暖房,50ヘルツ電源)[kW] | 消費電力(暖房,60ヘルツ電源)[kW] | 運転電流(冷房,50ヘルツ電源)[A] | 運転電流(冷房,60ヘルツ電源)[A] | 運転電流(暖房,50ヘルツ電源)[A] | 運転電流(暖房,60ヘルツ電源)[A] | 力率(冷房,50ヘルツ電源)[%] | 力率(冷房,60ヘルツ電源)[%] | 力率(暖房,50ヘルツ電源)[%] | 力率(暖房,60ヘルツ電源)[%] | 標準価格[円（税抜）] | 備 考
[7 empty] | GUID\b3654704568f4699849c5dbb94a9835d\Folder\Item |  | 50-05-300-3120-080 | 空調機 | 空調機 | パッケージ形エアコン店舗・オフィス用（空冷ＨＰ） | 店舗・オフィス用ＰＡＣ（空冷ＨＰ）天吊形 | スカイエア 天井吊形 | FHP112FB | 504042 | ダイキン工業（株） | 店舗・オフィス用ＰＡＣ（空冷ＨＰ）天吊形 | FHP112FB | スカイエア 天井吊形 | 2022/10/3 | 室内機 | 10.0 | 10.0 | 11.2 | 11.2 | 28 | 24 | 20 | 28 | 24 | 20 | 43 | 38 | 35 | 43 | 38 | 35 | 43 | 38 | 35 | 43 | 38 | 35 | 61 | 61 | 1590 | 690 | 235 | 40 | 150 | 0.172 | 0.172 | 0.172 | 0.172 | 1.0 | 1.0 | 1.0 | 1.0 | 86.0 | 86.0 | 86.0 | 86.0 | 385000 | （税無し）
[16 empty] | メーカーコード | メーカー名 | 細分類 | メーカー型番 | 型式名称 | 製品リリース年月日 | 空調機器種別(DK-BIM) | 冷房能力(50ヘルツ電源)[kW] | 冷房能力(60ヘルツ電源)[kW] | 暖房能力(50ヘルツ電源)[kW] | 暖房能力(50ヘルツ電源,低温)[kW] | 暖房能力(60ヘルツ電源)[kW] | 暖房能力(60ヘルツ電源,低温)[kW] | 送 風 量(室外,50ヘルツ電源)[m3/min] | 送 風 量(室外,60ヘルツ電源)[m3/min] | 騒 音 値SPL(室外,冷房,60ヘルツ電源)[db] | 騒 音 値SPL(室外,暖房,60ヘルツ電源)[db] | 騒 音 値PWL(冷房,強)[db] | 騒 音 値PWL(暖房,強)[db] | 外形寸法 Ｗ(室外)[㎜] | 外形寸法 Ｄ(室外)[㎜] | 外形寸法 Ｈ(室外)[㎜] | 製品質量(室外)[kg] | 相(室外)[φ] | 電圧(室外)[V] | 電動機出力(室外,圧縮機,1番目)[kW] | 電動機出力(室外,送風機,1番目)[W] | 電動機出力(室外,送風機,2番目)[W] | 消費電力(冷房,50ヘルツ電源)[kW] | 消費電力(冷房,60ヘルツ電源)[kW] | 消費電力(暖房,50ヘルツ電源)[kW] | 消費電力(暖房,60ヘルツ電源)[kW] | 運転電流(冷房,50ヘルツ電源)[A] | 運転電流(冷房,60ヘルツ電源)[A] | 運転電流(暖房,50ヘルツ電源)[A] | 運転電流(暖房,60ヘルツ電源)[A] | 力率(冷房,50ヘルツ電源)[%] | 力率(冷房,60ヘルツ電源)[%] | 力率(暖房,50ヘルツ電源)[%] | 力率(暖房,60ヘルツ電源)[%] | 標準価格[円（税抜）] | 備 考
[7 empty] | GUID\5b0f64f994934eb9bfa2d6ae8cf95b7b\Folder\Item |  | 50-05-300-3120-200 | 空調機 | 空調機 | パッケージ形エアコン店舗・オフィス用（空冷ＨＰ） | 店舗・オフィス用ＰＡＣ（空冷ＨＰ）室外機 | スゴ暖ＺＥＡＳ | RDRP112BB | 504042 | ダイキン工業（株） | 店舗・オフィス用ＰＡＣ（空冷ＨＰ）室外機 | RDRP112BB | スゴ暖ＺＥＡＳ | 2022/10/3 | 室外機 | 10.0 | 10.0 | 11.2 | 13.6 | 11.2 | 13.6 | 100 | 100 | 48 | 52 | 69 | 73 | 940 | 320 | 1430 | 95 | 3 | 200 | 1.94 | 89 | 89 | 2.75 | 2.75 | 3.23 | 3.23 | 8.8 | 8.8 | 10.2 | 10.2 | 90.2 | 90.2 | 91.5 | 91.5 | 664000 | （税無し）
SDRH140BB(N)
[16 empty] | メーカーコード | メーカー名 | 細分類 | メーカー型番 | 型式名称 | 製品リリース年月日 | 空調機器種別(DK-BIM) | 冷房能力(50ヘルツ電源)[kW] | 冷房能力(60ヘルツ電源)[kW] | 暖房能力(50ヘルツ電源)[kW] | 暖房能力(60ヘルツ電源)[kW] | 送 風 量(室内,50ヘルツ電源,強)[m3/min] | 送 風 量(室内,50ヘルツ電源,中)[m3/min] | 送 風 量(室内,50ヘルツ電源,弱)[m3/min] | 送 風 量(室内,60ヘルツ電源,強)[m3/min] | 送 風 量(室内,60ヘルツ電源,中)[m3/min] | 送 風 量(室内,60ヘルツ電源,弱)[m3/min] | 騒 音 値SPL(室内,冷房,50ヘルツ電源,特強)[db] | 騒 音 値SPL(室内,冷房,50ヘルツ電源,強)[db] | 騒 音 値SPL(室内,冷房,50ヘルツ電源,弱)[db] | 騒 音 値SPL(室内,冷房,60ヘルツ電源,特強)[db] | 騒 音 値SPL(室内,冷房,60ヘルツ電源,強)[db] | 騒 音 値SPL(室内,冷房,60ヘルツ電源,弱)[db] | 騒 音 値SPL(室内,暖房,50ヘルツ電源,特強)[db] | 騒 音 値SPL(室内,暖房,50ヘルツ電源,強)[db] | 騒 音 値SPL(室内,暖房,50ヘルツ電源,弱)[db] | 騒 音 値SPL(室内,暖房,60ヘルツ電源,特強)[db] | 騒 音 値SPL(室内,暖房,60ヘルツ電源,強)[db] | 騒 音 値SPL(室内,暖房,60ヘルツ電源,弱)[db] | 騒 音 値PWL(冷房,強)[db] | 騒 音 値PWL(暖房,強)[db] | 外形寸法 Ｗ(室内)[㎜] | 外形寸法 Ｄ(室内)[㎜] | 外形寸法 Ｈ(室内)[㎜] | 製品質量(室内)[kg] | 電動機出力(室内,送風機,1番目)[W] | 消費電力(冷房,50ヘルツ電源)[kW] | 消費電力(冷房,60ヘルツ電源)[kW] | 消費電力(暖房,50ヘルツ電源)[kW] | 消費電力(暖房,60ヘルツ電源)[kW] | 運転電流(冷房,50ヘルツ電源)[A] | 運転電流(冷房,60ヘルツ電源)[A] | 運転電流(暖房,50ヘルツ電源)[A] | 運転電流(暖房,60ヘルツ電源)[A] | 力率(冷房,50ヘルツ電源)[%] | 力率(冷房,60ヘルツ電源)[%] | 力率(暖房,50ヘルツ電源)[%] | 力率(暖房,60ヘルツ電源)[%] | 標準価格[円（税抜）] | 備 考
[7 empty] | GUID\d65d1fc243f9482499934d1c8c779a33\Folder\Item |  | 50-05-300-3120-080 | 空調機 | 空調機 | パッケージ形エアコン店舗・オフィス用（空冷ＨＰ） | 店舗・オフィス用ＰＡＣ（空冷ＨＰ）天吊形 | スカイエア 天井吊形 | FHP140FB | 504042 | ダイキン工業（株） | 店舗・オフィス用ＰＡＣ（空冷ＨＰ）天吊形 | FHP140FB | スカイエア 天井吊形 | 2022/10/3 | 室内機 | 12.5 | 12.5 | 14.0 | 14.0 | 33 | 28 | 23 | 33 | 28 | 23 | 47 | 43 | 38 | 47 | 43 | 38 | 47 | 43 | 38 | 47 | 43 | 38 | 65 | 65 | 1590 | 690 | 235 | 40 | 150 | 0.264 | 0.264 | 0.246 | 0.246 | 1.5 | 1.5 | 1.4 | 1.4 | 88.0 | 88.0 | 87.9 | 87.9 | 436000 | （税無し）
[16 empty] | メーカーコード | メーカー名 | 細分類 | メーカー型番 | 型式名称 | 製品リリース年月日 | 空調機器種別(DK-BIM) | 冷房能力(50ヘルツ電源)[kW] | 冷房能力(60ヘルツ電源)[kW] | 暖房能力(50ヘルツ電源)[kW] | 暖房能力(50ヘルツ電源,低温)[kW] | 暖房能力(60ヘルツ電源)[kW] | 暖房能力(60ヘルツ電源,低温)[kW] | 送 風 量(室外,50ヘルツ電源)[m3/min] | 送 風 量(室外,60ヘルツ電源)[m3/min] | 騒 音 値SPL(室外,冷房,60ヘルツ電源)[db] | 騒 音 値SPL(室外,暖房,60ヘルツ電源)[db] | 騒 音 値PWL(冷房,強)[db] | 騒 音 値PWL(暖房,強)[db] | 外形寸法 Ｗ(室外)[㎜] | 外形寸法 Ｄ(室外)[㎜] | 外形寸法 Ｈ(室外)[㎜] | 製品質量(室外)[kg] | 相(室外)[φ] | 電圧(室外)[V] | 電動機出力(室外,圧縮機,1番目)[kW] | 電動機出力(室外,送風機,1番目)[W] | 電動機出力(室外,送風機,2番目)[W] | 消費電力(冷房,50ヘルツ電源)[kW] | 消費電力(冷房,60ヘルツ電源)[kW] | 消費電力(暖房,50ヘルツ電源)[kW] | 消費電力(暖房,60ヘルツ電源)[kW] | 運転電流(冷房,50ヘルツ電源)[A] | 運転電流(冷房,60ヘルツ電源)[A] | 運転電流(暖房,50ヘルツ電源)[A] | 運転電流(暖房,60ヘルツ電源)[A] | 力率(冷房,50ヘルツ電源)[%] | 力率(冷房,60ヘルツ電源)[%] | 力率(暖房,50ヘルツ電源)[%] | 力率(暖房,60ヘルツ電源)[%] | 標準価格[円（税抜）] | 備 考
[7 empty] | GUID\20555040b08544c4bafd81b5edcdd231\Folder\Item |  | 50-05-300-3120-200 | 空調機 | 空調機 | パッケージ形エアコン店舗・オフィス用（空冷ＨＰ） | 店舗・オフィス用ＰＡＣ（空冷ＨＰ）室外機 | スゴ暖ＺＥＡＳ | RDRP140BB | 504042 | ダイキン工業（株） | 店舗・オフィス用ＰＡＣ（空冷ＨＰ）室外機 | RDRP140BB | スゴ暖ＺＥＡＳ | 2022/10/3 | 室外機 | 12.5 | 12.5 | 14.0 | 16.0 | 14.0 | 16.0 | 111 | 111 | 51 | 54 | 72 | 75 | 940 | 320 | 1430 | 125 | 3 | 200 | 2.51 | 292 | 292 | 3.32 | 3.32 | 3.84 | 3.84 | 10.7 | 10.7 | 12.5 | 12.5 | 89.5 | 89.5 | 88.7 | 88.7 | 824000 | （税無し）
SDRH160BB(N)
[16 empty] | メーカーコード | メーカー名 | 細分類 | メーカー型番 | 型式名称 | 製品リリース年月日 | 空調機器種別(DK-BIM) | 冷房能力(50ヘルツ電源)[kW] | 冷房能力(60ヘルツ電源)[kW] | 暖房能力(50ヘルツ電源)[kW] | 暖房能力(60ヘルツ電源)[kW] | 送 風 量(室内,50ヘルツ電源,強)[m3/min] | 送 風 量(室内,50ヘルツ電源,中)[m3/min] | 送 風 量(室内,50ヘルツ電源,弱)[m3/min] | 送 風 量(室内,60ヘルツ電源,強)[m3/min] | 送 風 量(室内,60ヘルツ電源,中)[m3/min] | 送 風 量(室内,60ヘルツ電源,弱)[m3/min] | 騒 音 値SPL(室内,冷房,50ヘルツ電源,特強)[db] | 騒 音 値SPL(室内,冷房,50ヘルツ電源,強)[db] | 騒 音 値SPL(室内,冷房,50ヘルツ電源,弱)[db] | 騒 音 値SPL(室内,冷房,60ヘルツ電源,特強)[db] | 騒 音 値SPL(室内,冷房,60ヘルツ電源,強)[db] | 騒 音 値SPL(室内,冷房,60ヘルツ電源,弱)[db] | 騒 音 値SPL(室内,暖房,50ヘルツ電源,特強)[db] | 騒 音 値SPL(室内,暖房,50ヘルツ電源,強)[db] | 騒 音 値SPL(室内,暖房,50ヘルツ電源,弱)[db] | 騒 音 値SPL(室内,暖房,60ヘルツ電源,特強)[db] | 騒 音 値SPL(室内,暖房,60ヘルツ電源,強)[db] | 騒 音 値SPL(室内,暖房,60ヘルツ電源,弱)[db] | 騒 音 値PWL(冷房,強)[db] | 騒 音 値PWL(暖房,強)[db] | 外形寸法 Ｗ(室内)[㎜] | 外形寸法 Ｄ(室内)[㎜] | 外形寸法 Ｈ(室内)[㎜] | 製品質量(室内)[kg] | 電動機出力(室内,送風機,1番目)[W] | 消費電力(冷房,50ヘルツ電源)[kW] | 消費電力(冷房,60ヘルツ電源)[kW] | 消費電力(暖房,50ヘルツ電源)[kW] | 消費電力(暖房,60ヘルツ電源)[kW] | 運転電流(冷房,50ヘルツ電源)[A] | 運転電流(冷房,60ヘルツ電源)[A] | 運転電流(暖房,50ヘルツ電源)[A] | 運転電流(暖房,60ヘルツ電源)[A] | 力率(冷房,50ヘルツ電源)[%] | 力率(冷房,60ヘルツ電源)[%] | 力率(暖房,50ヘルツ電源)[%] | 力率(暖房,60ヘルツ電源)[%] | 標準価格[円（税抜）] | 備 考
[7 empty] | GUID\f61d4aec8220458f9d095636de9be7da\Folder\Item |  | 50-05-300-3120-080 | 空調機 | 空調機 | パッケージ形エアコン店舗・オフィス用（空冷ＨＰ） | 店舗・オフィス用ＰＡＣ（空冷ＨＰ）天吊形 | スカイエア 天井吊形 | FHP160FB | 504042 | ダイキン工業（株） | 店舗・オフィス用ＰＡＣ（空冷ＨＰ）天吊形 | FHP160FB | スカイエア 天井吊形 | 2022/10/3 | 室内機 | 14.0 | 14.0 | 16.0 | 16.0 | 36 | 30 | 24 | 36 | 30 | 24 | 48 | 44 | 39 | 48 | 44 | 39 | 48 | 44 | 39 | 48 | 44 | 39 | 66 | 66 | 1590 | 690 | 235 | 40 | 150 | 0.299 | 0.299 | 0.282 | 0.282 | 1.7 | 1.7 | 1.6 | 1.6 | 87.9 | 87.9 | 88.1 | 88.1 | 457000 | （税無し）
[16 empty] | メーカーコード | メーカー名 | 細分類 | メーカー型番 | 型式名称 | 製品リリース年月日 | 空調機器種別(DK-BIM) | 冷房能力(50ヘルツ電源)[kW] | 冷房能力(60ヘルツ電源)[kW] | 暖房能力(50ヘルツ電源)[kW] | 暖房能力(50ヘルツ電源,低温)[kW] | 暖房能力(60ヘルツ電源)[kW] | 暖房能力(60ヘルツ電源,低温)[kW] | 送 風 量(室外,50ヘルツ電源)[m3/min] | 送 風 量(室外,60ヘルツ電源)[m3/min] | 騒 音 値SPL(室外,冷房,60ヘルツ電源)[db] | 騒 音 値SPL(室外,暖房,60ヘルツ電源)[db] | 騒 音 値PWL(冷房,強)[db] | 騒 音 値PWL(暖房,強)[db] | 外形寸法 Ｗ(室外)[㎜] | 外形寸法 Ｄ(室外)[㎜] | 外形寸法 Ｈ(室外)[㎜] | 製品質量(室外)[kg] | 相(室外)[φ] | 電圧(室外)[V] | 電動機出力(室外,圧縮機,1番目)[kW] | 電動機出力(室外,送風機,1番目)[W] | 電動機出力(室外,送風機,2番目)[W] | 消費電力(冷房,50ヘルツ電源)[kW] | 消費電力(冷房,60ヘルツ電源)[kW] | 消費電力(暖房,50ヘルツ電源)[kW] | 消費電力(暖房,60ヘルツ電源)[kW] | 運転電流(冷房,50ヘルツ電源)[A] | 運転電流(冷房,60ヘルツ電源)[A] | 運転電流(暖房,50ヘルツ電源)[A] | 運転電流(暖房,60ヘルツ電源)[A] | 力率(冷房,50ヘルツ電源)[%] | 力率(冷房,60ヘルツ電源)[%] | 力率(暖房,50ヘルツ電源)[%] | 力率(暖房,60ヘルツ電源)[%] | 標準価格[円（税抜）] | 備 考
[7 empty] | GUID\59ad61dc38ea4d98afaaf70df8231fee\Folder\Item |  | 50-05-300-3120-200 | 空調機 | 空調機 | パッケージ形エアコン店舗・オフィス用（空冷ＨＰ） | 店舗・オフィス用ＰＡＣ（空冷ＨＰ）室外機 | スゴ暖ＺＥＡＳ | RDRP160BB | 504042 | ダイキン工業（株） | 店舗・オフィス用ＰＡＣ（空冷ＨＰ）室外機 | RDRP160BB | スゴ暖ＺＥＡＳ | 2022/10/3 | 室外機 | 14.0 | 14.0 | 16.0 | 16.5 | 16.0 | 16.5 | 113 | 113 | 51 | 54 | 72 | 75 | 940 | 320 | 1430 | 125 | 3 | 200 | 3.07 | 292 | 292 | 5.60 | 5.59 | 5.07 | 5.07 | 17.7 | 17.7 | 16.0 | 16.0 | 91.4 | 91.2 | 91.5 | 91.5 | 906000 | （税無し）
SDRH80BB(N)D
[16 empty] | メーカーコード | メーカー名 | 細分類 | メーカー型番 | 型式名称 | 製品リリース年月日 | 空調機器種別(DK-BIM) | 冷房能力(50ヘルツ電源)[kW] | 冷房能力(60ヘルツ電源)[kW] | 暖房能力(50ヘルツ電源)[kW] | 暖房能力(60ヘルツ電源)[kW] | 送 風 量(室内,50ヘルツ電源,強)[m3/min] | 送 風 量(室内,50ヘルツ電源,中)[m3/min] | 送 風 量(室内,50ヘルツ電源,弱)[m3/min] | 送 風 量(室内,60ヘルツ電源,強)[m3/min] | 送 風 量(室内,60ヘルツ電源,中)[m3/min] | 送 風 量(室内,60ヘルツ電源,弱)[m3/min] | 騒 音 値SPL(室内,冷房,50ヘルツ電源,特強)[db] | 騒 音 値SPL(室内,冷房,50ヘルツ電源,強)[db] | 騒 音 値SPL(室内,冷房,50ヘルツ電源,弱)[db] | 騒 音 値SPL(室内,冷房,60ヘルツ電源,特強)[db] | 騒 音 値SPL(室内,冷房,60ヘルツ電源,強)[db] | 騒 音 値SPL(室内,冷房,60ヘルツ電源,弱)[db] | 騒 音 値SPL(室内,暖房,50ヘルツ電源,特強)[db] | 騒 音 値SPL(室内,暖房,50ヘルツ電源,強)[db] | 騒 音 値SPL(室内,暖房,50ヘルツ電源,弱)[db] | 騒 音 値SPL(室内,暖房,60ヘルツ電源,特強)[db] | 騒 音 値SPL(室内,暖房,60ヘルツ電源,強)[db] | 騒 音 値SPL(室内,暖房,60ヘルツ電源,弱)[db] | 騒 音 値PWL(冷房,強)[db] | 騒 音 値PWL(暖房,強)[db] | 外形寸法 Ｗ(室内)[㎜] | 外形寸法 Ｄ(室内)[㎜] | 外形寸法 Ｈ(室内)[㎜] | 製品質量(室内)[kg] | 電動機出力(室内,送風機,1番目)[W] | 消費電力(冷房,50ヘルツ電源)[kW] | 消費電力(冷房,60ヘルツ電源)[kW] | 消費電力(暖房,50ヘルツ電源)[kW] | 消費電力(暖房,60ヘルツ電源)[kW] | 運転電流(冷房,50ヘルツ電源)[A] | 運転電流(冷房,60ヘルツ電源)[A] | 運転電流(暖房,50ヘルツ電源)[A] | 運転電流(暖房,60ヘルツ電源)[A] | 力率(冷房,50ヘルツ電源)[%] | 力率(冷房,60ヘルツ電源)[%] | 力率(暖房,50ヘルツ電源)[%] | 力率(暖房,60ヘルツ電源)[%] | 標準価格[円（税抜）] | 備 考
[7 empty] | GUID\397d6e46db174ebe97b36b6fcf36d0d7\Folder\Item |  | 50-05-300-3120-080 | 空調機 | 空調機 | パッケージ形エアコン店舗・オフィス用（空冷ＨＰ） | 店舗・オフィス用ＰＡＣ（空冷ＨＰ）天吊形 | スカイエア 天井吊形 | FHP40FB | 504042 | ダイキン工業（株） | 店舗・オフィス用ＰＡＣ（空冷ＨＰ）天吊形 | FHP40FB | スカイエア 天井吊形 | 2022/10/3 | 室内機 | 3.6 | 3.6 | 4.0 | 4.0 | 14 | 11.5 | 10 | 14 | 11.5 | 10 | 38 | 34 | 31 | 38 | 34 | 31 | 38 | 34 | 31 | 38 | 34 | 31 | 56 | 56 | 960 | 690 | 235 | 26 | 60 | 0.0900 | 0.0900 | 0.0720 | 0.0720 | 0.5 | 0.5 | 0.4 | 0.4 | 90.0 | 90.0 | 90.0 | 90.0 | 282000 | （税無し）
[16 empty] | メーカーコード | メーカー名 | 細分類 | メーカー型番 | 型式名称 | 製品リリース年月日 | 空調機器種別(DK-BIM) | 冷房能力(50ヘルツ電源)[kW] | 冷房能力(60ヘルツ電源)[kW] | 暖房能力(50ヘルツ電源)[kW] | 暖房能力(50ヘルツ電源,低温)[kW] | 暖房能力(60ヘルツ電源)[kW] | 暖房能力(60ヘルツ電源,低温)[kW] | 送 風 量(室外,50ヘルツ電源)[m3/min] | 送 風 量(室外,60ヘルツ電源)[m3/min] | 騒 音 値SPL(室外,冷房,60ヘルツ電源)[db] | 騒 音 値SPL(室外,暖房,60ヘルツ電源)[db] | 騒 音 値PWL(冷房,強)[db] | 騒 音 値PWL(暖房,強)[db] | 外形寸法 Ｗ(室外)[㎜] | 外形寸法 Ｄ(室外)[㎜] | 外形寸法 Ｈ(室外)[㎜] | 製品質量(室外)[kg] | 相(室外)[φ] | 電圧(室外)[V] | 電動機出力(室外,圧縮機,1番目)[kW] | 電動機出力(室外,送風機,1番目)[W] | 電動機出力(室外,送風機,2番目)[W] | 消費電力(冷房,50ヘルツ電源)[kW] | 消費電力(冷房,60ヘルツ電源)[kW] | 消費電力(暖房,50ヘルツ電源)[kW] | 消費電力(暖房,60ヘルツ電源)[kW] | 運転電流(冷房,50ヘルツ電源)[A] | 運転電流(冷房,60ヘルツ電源)[A] | 運転電流(暖房,50ヘルツ電源)[A] | 運転電流(暖房,60ヘルツ電源)[A] | 力率(冷房,50ヘルツ電源)[%] | 力率(冷房,60ヘルツ電源)[%] | 力率(暖房,50ヘルツ電源)[%] | 力率(暖房,60ヘルツ電源)[%] | 標準価格[円（税抜）] | 備 考
[7 empty] | GUID\164e985c25ba40a98cbf8e7bc01d42ae\Folder\Item |  | 50-05-300-3120-200 | 空調機 | 空調機 | パッケージ形エアコン店舗・オフィス用（空冷ＨＰ） | 店舗・オフィス用ＰＡＣ（空冷ＨＰ）室外機 | スゴ暖ＺＥＡＳ | RDRP80BB | 504042 | ダイキン工業（株） | 店舗・オフィス用ＰＡＣ（空冷ＨＰ）室外機 | RDRP80BB | スゴ暖ＺＥＡＳ | 2022/10/3 | 室外機 | 7.1 | 7.1 | 8.0 | 10.8 | 8.0 | 10.8 | 98 | 98 | 48 | 52 | 69 | 73 | 940 | 320 | 1430 | 95 | 3 | 200 | 1.19 | 89 | 89 | 1.54 | 1.54 | 1.89 | 1.89 | 5.3 | 5.3 | 6.4 | 6.4 | 83.7 | 83.7 | 85.1 | 85.1 | 565000 | （税無し）
SDRH112BB(N)D
[16 empty] | メーカーコード | メーカー名 | 細分類 | メーカー型番 | 型式名称 | 製品リリース年月日 | 空調機器種別(DK-BIM) | 冷房能力(50ヘルツ電源)[kW] | 冷房能力(60ヘルツ電源)[kW] | 暖房能力(50ヘルツ電源)[kW] | 暖房能力(60ヘルツ電源)[kW] | 送 風 量(室内,50ヘルツ電源,強)[m3/min] | 送 風 量(室内,50ヘルツ電源,中)[m3/min] | 送 風 量(室内,50ヘルツ電源,弱)[m3/min] | 送 風 量(室内,60ヘルツ電源,強)[m3/min] | 送 風 量(室内,60ヘルツ電源,中)[m3/min] | 送 風 量(室内,60ヘルツ電源,弱)[m3/min] | 騒 音 値SPL(室内,冷房,50ヘルツ電源,特強)[db] | 騒 音 値SPL(室内,冷房,50ヘルツ電源,強)[db] | 騒 音 値SPL(室内,冷房,50ヘルツ電源,弱)[db] | 騒 音 値SPL(室内,冷房,60ヘルツ電源,特強)[db] | 騒 音 値SPL(室内,冷房,60ヘルツ電源,強)[db] | 騒 音 値SPL(室内,冷房,60ヘルツ電源,弱)[db] | 騒 音 値SPL(室内,暖房,50ヘルツ電源,特強)[db] | 騒 音 値SPL(室内,暖房,50ヘルツ電源,強)[db] | 騒 音 値SPL(室内,暖房,50ヘルツ電源,弱)[db] | 騒 音 値SPL(室内,暖房,60ヘルツ電源,特強)[db] | 騒 音 値SPL(室内,暖房,60ヘルツ電源,強)[db] | 騒 音 値SPL(室内,暖房,60ヘルツ電源,弱)[db] | 騒 音 値PWL(冷房,強)[db] | 騒 音 値PWL(暖房,強)[db] | 外形寸法 Ｗ(室内)[㎜] | 外形寸法 Ｄ(室内)[㎜] | 外形寸法 Ｈ(室内)[㎜] | 製品質量(室内)[kg] | 電動機出力(室内,送風機,1番目)[W] | 消費電力(冷房,50ヘルツ電源)[kW] | 消費電力(冷房,60ヘルツ電源)[kW] | 消費電力(暖房,50ヘルツ電源)[kW] | 消費電力(暖房,60ヘルツ電源)[kW] | 運転電流(冷房,50ヘルツ電源)[A] | 運転電流(冷房,60ヘルツ電源)[A] | 運転電流(暖房,50ヘルツ電源)[A] | 運転電流(暖房,60ヘルツ電源)[A] | 力率(冷房,50ヘルツ電源)[%] | 力率(冷房,60ヘルツ電源)[%] | 力率(暖房,50ヘルツ電源)[%] | 力率(暖房,60ヘルツ電源)[%] | 標準価格[円（税抜）] | 備 考
[7 empty] | GUID\404e37231e8f4936825df34a2c8091c1\Folder\Item |  | 50-05-300-3120-080 | 空調機 | 空調機 | パッケージ形エアコン店舗・オフィス用（空冷ＨＰ） | 店舗・オフィス用ＰＡＣ（空冷ＨＰ）天吊形 | スカイエア 天井吊形 | FHP56FB | 504042 | ダイキン工業（株） | 店舗・オフィス用ＰＡＣ（空冷ＨＰ）天吊形 | FHP56FB | スカイエア 天井吊形 | 2022/10/3 | 室内機 | 5.0 | 5.0 | 5.6 | 5.6 | 15 | 12 | 10 | 15 | 12 | 10 | 38 | 35 | 32 | 38 | 35 | 32 | 38 | 35 | 32 | 38 | 35 | 32 | 56 | 56 | 960 | 690 | 235 | 26 | 60 | 0.0900 | 0.0900 | 0.0900 | 0.0900 | 0.5 | 0.5 | 0.5 | 0.5 | 90.0 | 90.0 | 90.0 | 90.0 | 318000 | （税無し）
[16 empty] | メーカーコード | メーカー名 | 細分類 | メーカー型番 | 型式名称 | 製品リリース年月日 | 空調機器種別(DK-BIM) | 冷房能力(50ヘルツ電源)[kW] | 冷房能力(60ヘルツ電源)[kW] | 暖房能力(50ヘルツ電源)[kW] | 暖房能力(50ヘルツ電源,低温)[kW] | 暖房能力(60ヘルツ電源)[kW] | 暖房能力(60ヘルツ電源,低温)[kW] | 送 風 量(室外,50ヘルツ電源)[m3/min] | 送 風 量(室外,60ヘルツ電源)[m3/min] | 騒 音 値SPL(室外,冷房,60ヘルツ電源)[db] | 騒 音 値SPL(室外,暖房,60ヘルツ電源)[db] | 騒 音 値PWL(冷房,強)[db] | 騒 音 値PWL(暖房,強)[db] | 外形寸法 Ｗ(室外)[㎜] | 外形寸法 Ｄ(室外)[㎜] | 外形寸法 Ｈ(室外)[㎜] | 製品質量(室外)[kg] | 相(室外)[φ] | 電圧(室外)[V] | 電動機出力(室外,圧縮機,1番目)[kW] | 電動機出力(室外,送風機,1番目)[W] | 電動機出力(室外,送風機,2番目)[W] | 消費電力(冷房,50ヘルツ電源)[kW] | 消費電力(冷房,60ヘルツ電源)[kW] | 消費電力(暖房,50ヘルツ電源)[kW] | 消費電力(暖房,60ヘルツ電源)[kW] | 運転電流(冷房,50ヘルツ電源)[A] | 運転電流(冷房,60ヘルツ電源)[A] | 運転電流(暖房,50ヘルツ電源)[A] | 運転電流(暖房,60ヘルツ電源)[A] | 力率(冷房,50ヘルツ電源)[%] | 力率(冷房,60ヘルツ電源)[%] | 力率(暖房,50ヘルツ電源)[%] | 力率(暖房,60ヘルツ電源)[%] | 標準価格[円（税抜）] | 備 考
[7 empty] | GUID\0004b439035c4069bd2193a9c4ced6de\Folder\Item |  | 50-05-300-3120-200 | 空調機 | 空調機 | パッケージ形エアコン店舗・オフィス用（空冷ＨＰ） | 店舗・オフィス用ＰＡＣ（空冷ＨＰ）室外機 | スゴ暖ＺＥＡＳ | RDRP112BB | 504042 | ダイキン工業（株） | 店舗・オフィス用ＰＡＣ（空冷ＨＰ）室外機 | RDRP112BB | スゴ暖ＺＥＡＳ | 2022/10/3 | 室外機 | 10.0 | 10.0 | 11.2 | 13.6 | 11.2 | 13.6 | 100 | 100 | 48 | 52 | 69 | 73 | 940 | 320 | 1430 | 95 | 3 | 200 | 1.94 | 89 | 89 | 2.75 | 2.75 | 3.23 | 3.23 | 8.8 | 8.8 | 10.2 | 10.2 | 90.2 | 90.2 | 91.5 | 91.5 | 664000 | （税無し）
SDRH140BB(N)D
[16 empty] | メーカーコード | メーカー名 | 細分類 | メーカー型番 | 型式名称 | 製品リリース年月日 | 空調機器種別(DK-BIM) | 冷房能力(50ヘルツ電源)[kW] | 冷房能力(60ヘルツ電源)[kW] | 暖房能力(50ヘルツ電源)[kW] | 暖房能力(60ヘルツ電源)[kW] | 送 風 量(室内,50ヘルツ電源,強)[m3/min] | 送 風 量(室内,50ヘルツ電源,中)[m3/min] | 送 風 量(室内,50ヘルツ電源,弱)[m3/min] | 送 風 量(室内,60ヘルツ電源,強)[m3/min] | 送 風 量(室内,60ヘルツ電源,中)[m3/min] | 送 風 量(室内,60ヘルツ電源,弱)[m3/min] | 騒 音 値SPL(室内,冷房,50ヘルツ電源,特強)[db] | 騒 音 値SPL(室内,冷房,50ヘルツ電源,強)[db] | 騒 音 値SPL(室内,冷房,50ヘルツ電源,弱)[db] | 騒 音 値SPL(室内,冷房,60ヘルツ電源,特強)[db] | 騒 音 値SPL(室内,冷房,60ヘルツ電源,強)[db] | 騒 音 値SPL(室内,冷房,60ヘルツ電源,弱)[db] | 騒 音 値SPL(室内,暖房,50ヘルツ電源,特強)[db] | 騒 音 値SPL(室内,暖房,50ヘルツ電源,強)[db] | 騒 音 値SPL(室内,暖房,50ヘルツ電源,弱)[db] | 騒 音 値SPL(室内,暖房,60ヘルツ電源,特強)[db] | 騒 音 値SPL(室内,暖房,60ヘルツ電源,強)[db] | 騒 音 値SPL(室内,暖房,60ヘルツ電源,弱)[db] | 騒 音 値PWL(冷房,強)[db] | 騒 音 値PWL(暖房,強)[db] | 外形寸法 Ｗ(室内)[㎜] | 外形寸法 Ｄ(室内)[㎜] | 外形寸法 Ｈ(室内)[㎜] | 製品質量(室内)[kg] | 電動機出力(室内,送風機,1番目)[W] | 消費電力(冷房,50ヘルツ電源)[kW] | 消費電力(冷房,60ヘルツ電源)[kW] | 消費電力(暖房,50ヘルツ電源)[kW] | 消費電力(暖房,60ヘルツ電源)[kW] | 運転電流(冷房,50ヘルツ電源)[A] | 運転電流(冷房,60ヘルツ電源)[A] | 運転電流(暖房,50ヘルツ電源)[A] | 運転電流(暖房,60ヘルツ電源)[A] | 力率(冷房,50ヘルツ電源)[%] | 力率(冷房,60ヘルツ電源)[%] | 力率(暖房,50ヘルツ電源)[%] | 力率(暖房,60ヘルツ電源)[%] | 標準価格[円（税抜）] | 備 考
[7 empty] | GUID\079ee7a04fce41ac9dcf3be9ef241e3b\Folder\Item |  | 50-05-300-3120-080 | 空調機 | 空調機 | パッケージ形エアコン店舗・オフィス用（空冷ＨＰ） | 店舗・オフィス用ＰＡＣ（空冷ＨＰ）天吊形 | スカイエア 天井吊形 | FHP71FB | 504042 | ダイキン工業（株） | 店舗・オフィス用ＰＡＣ（空冷ＨＰ）天吊形 | FHP71FB | スカイエア 天井吊形 | 2022/10/3 | 室内機 | 6.3 | 6.3 | 7.1 | 7.1 | 20.5 | 17 | 14 | 20.5 | 17 | 14 | 40 | 36 | 34 | 40 | 36 | 34 | 40 | 36 | 34 | 40 | 36 | 34 | 58 | 58 | 1270 | 690 | 235 | 31 | 91 | 0.110 | 0.110 | 0.110 | 0.110 | 0.6 | 0.6 | 0.6 | 0.6 | 91.7 | 91.7 | 91.7 | 91.7 | 330000 | （税無し）
[16 empty] | メーカーコード | メーカー名 | 細分類 | メーカー型番 | 型式名称 | 製品リリース年月日 | 空調機器種別(DK-BIM) | 冷房能力(50ヘルツ電源)[kW] | 冷房能力(60ヘルツ電源)[kW] | 暖房能力(50ヘルツ電源)[kW] | 暖房能力(50ヘルツ電源,低温)[kW] | 暖房能力(60ヘルツ電源)[kW] | 暖房能力(60ヘルツ電源,低温)[kW] | 送 風 量(室外,50ヘルツ電源)[m3/min] | 送 風 量(室外,60ヘルツ電源)[m3/min] | 騒 音 値SPL(室外,冷房,60ヘルツ電源)[db] | 騒 音 値SPL(室外,暖房,60ヘルツ電源)[db] | 騒 音 値PWL(冷房,強)[db] | 騒 音 値PWL(暖房,強)[db] | 外形寸法 Ｗ(室外)[㎜] | 外形寸法 Ｄ(室外)[㎜] | 外形寸法 Ｈ(室外)[㎜] | 製品質量(室外)[kg] | 相(室外)[φ] | 電圧(室外)[V] | 電動機出力(室外,圧縮機,1番目)[kW] | 電動機出力(室外,送風機,1番目)[W] | 電動機出力(室外,送風機,2番目)[W] | 消費電力(冷房,50ヘルツ電源)[kW] | 消費電力(冷房,60ヘルツ電源)[kW] | 消費電力(暖房,50ヘルツ電源)[kW] | 消費電力(暖房,60ヘルツ電源)[kW] | 運転電流(冷房,50ヘルツ電源)[A] | 運転電流(冷房,60ヘルツ電源)[A] | 運転電流(暖房,50ヘルツ電源)[A] | 運転電流(暖房,60ヘルツ電源)[A] | 力率(冷房,50ヘルツ電源)[%] | 力率(冷房,60ヘルツ電源)[%] | 力率(暖房,50ヘルツ電源)[%] | 力率(暖房,60ヘルツ電源)[%] | 標準価格[円（税抜）] | 備 考
[7 empty] | GUID\d294d8913bab4ce28b98879c0f14eecc\Folder\Item |  | 50-05-300-3120-200 | 空調機 | 空調機 | パッケージ形エアコン店舗・オフィス用（空冷ＨＰ） | 店舗・オフィス用ＰＡＣ（空冷ＨＰ）室外機 | スゴ暖ＺＥＡＳ | RDRP140BB | 504042 | ダイキン工業（株） | 店舗・オフィス用ＰＡＣ（空冷ＨＰ）室外機 | RDRP140BB | スゴ暖ＺＥＡＳ | 2022/10/3 | 室外機 | 12.5 | 12.5 | 14.0 | 16.0 | 14.0 | 16.0 | 111 | 111 | 51 | 54 | 72 | 75 | 940 | 320 | 1430 | 125 | 3 | 200 | 2.51 | 292 | 292 | 3.32 | 3.32 | 3.84 | 3.84 | 10.7 | 10.7 | 12.5 | 12.5 | 89.5 | 89.5 | 88.7 | 88.7 | 824000 | （税無し）
SDRH160BB(N)D
[16 empty] | メーカーコード | メーカー名 | 細分類 | メーカー型番 | 型式名称 | 製品リリース年月日 | 空調機器種別(DK-BIM) | 冷房能力(50ヘルツ電源)[kW] | 冷房能力(60ヘルツ電源)[kW] | 暖房能力(50ヘルツ電源)[kW] | 暖房能力(60ヘルツ電源)[kW] | 送 風 量(室内,50ヘルツ電源,強)[m3/min] | 送 風 量(室内,50ヘルツ電源,中)[m3/min] | 送 風 量(室内,50ヘルツ電源,弱)[m3/min] | 送 風 量(室内,60ヘルツ電源,強)[m3/min] | 送 風 量(室内,60ヘルツ電源,中)[m3/min] | 送 風 量(室内,60ヘルツ電源,弱)[m3/min] | 騒 音 値SPL(室内,冷房,50ヘルツ電源,特強)[db] | 騒 音 値SPL(室内,冷房,50ヘルツ電源,強)[db] | 騒 音 値SPL(室内,冷房,50ヘルツ電源,弱)[db] | 騒 音 値SPL(室内,冷房,60ヘルツ電源,特強)[db] | 騒 音 値SPL(室内,冷房,60ヘルツ電源,強)[db] | 騒 音 値SPL(室内,冷房,60ヘルツ電源,弱)[db] | 騒 音 値SPL(室内,暖房,50ヘルツ電源,特強)[db] | 騒 音 値SPL(室内,暖房,50ヘルツ電源,強)[db] | 騒 音 値SPL(室内,暖房,50ヘルツ電源,弱)[db] | 騒 音 値SPL(室内,暖房,60ヘルツ電源,特強)[db] | 騒 音 値SPL(室内,暖房,60ヘルツ電源,強)[db] | 騒 音 値SPL(室内,暖房,60ヘルツ電源,弱)[db] | 騒 音 値PWL(冷房,強)[db] | 騒 音 値PWL(暖房,強)[db] | 外形寸法 Ｗ(室内)[㎜] | 外形寸法 Ｄ(室内)[㎜] | 外形寸法 Ｈ(室内)[㎜] | 製品質量(室内)[kg] | 電動機出力(室内,送風機,1番目)[W] | 消費電力(冷房,50ヘルツ電源)[kW] | 消費電力(冷房,60ヘルツ電源)[kW] | 消費電力(暖房,50ヘルツ電源)[kW] | 消費電力(暖房,60ヘルツ電源)[kW] | 運転電流(冷房,50ヘルツ電源)[A] | 運転電流(冷房,60ヘルツ電源)[A] | 運転電流(暖房,50ヘルツ電源)[A] | 運転電流(暖房,60ヘルツ電源)[A] | 力率(冷房,50ヘルツ電源)[%] | 力率(冷房,60ヘルツ電源)[%] | 力率(暖房,50ヘルツ電源)[%] | 力率(暖房,60ヘルツ電源)[%] | 標準価格[円（税抜）] | 備 考
[7 empty] | GUID\24d09645590c4773b5a1d93830fee9af\Folder\Item |  | 50-05-300-3120-080 | 空調機 | 空調機 | パッケージ形エアコン店舗・オフィス用（空冷ＨＰ） | 店舗・オフィス用ＰＡＣ（空冷ＨＰ）天吊形 | スカイエア 天井吊形 | FHP80FB | 504042 | ダイキン工業（株） | 店舗・オフィス用ＰＡＣ（空冷ＨＰ）天吊形 | FHP80FB | スカイエア 天井吊形 | 2022/10/3 | 室内機 | 7.1 | 7.1 | 8.0 | 8.0 | 21.5 | 18 | 14 | 21.5 | 18 | 14 | 40 | 37 | 34 | 40 | 37 | 34 | 40 | 37 | 34 | 40 | 37 | 34 | 58 | 58 | 1270 | 690 | 235 | 31 | 91 | 0.128 | 0.128 | 0.108 | 0.108 | 0.7 | 0.7 | 0.6 | 0.6 | 91.4 | 91.4 | 90.0 | 90.0 | 345000 | （税無し）
[16 empty] | メーカーコード | メーカー名 | 細分類 | メーカー型番 | 型式名称 | 製品リリース年月日 | 空調機器種別(DK-BIM) | 冷房能力(50ヘルツ電源)[kW] | 冷房能力(60ヘルツ電源)[kW] | 暖房能力(50ヘルツ電源)[kW] | 暖房能力(50ヘルツ電源,低温)[kW] | 暖房能力(60ヘルツ電源)[kW] | 暖房能力(60ヘルツ電源,低温)[kW] | 送 風 量(室外,50ヘルツ電源)[m3/min] | 送 風 量(室外,60ヘルツ電源)[m3/min] | 騒 音 値SPL(室外,冷房,60ヘルツ電源)[db] | 騒 音 値SPL(室外,暖房,60ヘルツ電源)[db] | 騒 音 値PWL(冷房,強)[db] | 騒 音 値PWL(暖房,強)[db] | 外形寸法 Ｗ(室外)[㎜] | 外形寸法 Ｄ(室外)[㎜] | 外形寸法 Ｈ(室外)[㎜] | 製品質量(室外)[kg] | 相(室外)[φ] | 電圧(室外)[V] | 電動機出力(室外,圧縮機,1番目)[kW] | 電動機出力(室外,送風機,1番目)[W] | 電動機出力(室外,送風機,2番目)[W] | 消費電力(冷房,50ヘルツ電源)[kW] | 消費電力(冷房,60ヘルツ電源)[kW] | 消費電力(暖房,50ヘルツ電源)[kW] | 消費電力(暖房,60ヘルツ電源)[kW] | 運転電流(冷房,50ヘルツ電源)[A] | 運転電流(冷房,60ヘルツ電源)[A] | 運転電流(暖房,50ヘルツ電源)[A] | 運転電流(暖房,60ヘルツ電源)[A] | 力率(冷房,50ヘルツ電源)[%] | 力率(冷房,60ヘルツ電源)[%] | 力率(暖房,50ヘルツ電源)[%] | 力率(暖房,60ヘルツ電源)[%] | 標準価格[円（税抜）] | 備 考
[7 empty] | GUID\8e7dc72f8b384f91ab2384fe842880ec\Folder\Item |  | 50-05-300-3120-200 | 空調機 | 空調機 | パッケージ形エアコン店舗・オフィス用（空冷ＨＰ） | 店舗・オフィス用ＰＡＣ（空冷ＨＰ）室外機 | スゴ暖ＺＥＡＳ | RDRP160BB | 504042 | ダイキン工業（株） | 店舗・オフィス用ＰＡＣ（空冷ＨＰ）室外機 | RDRP160BB | スゴ暖ＺＥＡＳ | 2022/10/3 | 室外機 | 14.0 | 14.0 | 16.0 | 16.5 | 16.0 | 16.5 | 113 | 113 | 51 | 54 | 72 | 75 | 940 | 320 | 1430 | 125 | 3 | 200 | 3.07 | 292 | 292 | 5.60 | 5.59 | 5.07 | 5.07 | 17.7 | 17.7 | 16.0 | 16.0 | 91.4 | 91.2 | 91.5 | 91.5 | 906000 | （税無し）
SDRH160BB(N)M
[16 empty] | メーカーコード | メーカー名 | 細分類 | メーカー型番 | 型式名称 | 製品リリース年月日 | 空調機器種別(DK-BIM) | 冷房能力(50ヘルツ電源)[kW] | 冷房能力(60ヘルツ電源)[kW] | 暖房能力(50ヘルツ電源)[kW] | 暖房能力(60ヘルツ電源)[kW] | 送 風 量(室内,50ヘルツ電源,強)[m3/min] | 送 風 量(室内,50ヘルツ電源,中)[m3/min] | 送 風 量(室内,50ヘルツ電源,弱)[m3/min] | 送 風 量(室内,60ヘルツ電源,強)[m3/min] | 送 風 量(室内,60ヘルツ電源,中)[m3/min] | 送 風 量(室内,60ヘルツ電源,弱)[m3/min] | 騒 音 値SPL(室内,冷房,50ヘルツ電源,特強)[db] | 騒 音 値SPL(室内,冷房,50ヘルツ電源,強)[db] | 騒 音 値SPL(室内,冷房,50ヘルツ電源,弱)[db] | 騒 音 値SPL(室内,冷房,60ヘルツ電源,特強)[db] | 騒 音 値SPL(室内,冷房,60ヘルツ電源,強)[db] | 騒 音 値SPL(室内,冷房,60ヘルツ電源,弱)[db] | 騒 音 値SPL(室内,暖房,50ヘルツ電源,特強)[db] | 騒 音 値SPL(室内,暖房,50ヘルツ電源,強)[db] | 騒 音 値SPL(室内,暖房,50ヘルツ電源,弱)[db] | 騒 音 値SPL(室内,暖房,60ヘルツ電源,特強)[db] | 騒 音 値SPL(室内,暖房,60ヘルツ電源,強)[db] | 騒 音 値SPL(室内,暖房,60ヘルツ電源,弱)[db] | 騒 音 値PWL(冷房,強)[db] | 騒 音 値PWL(暖房,強)[db] | 外形寸法 Ｗ(室内)[㎜] | 外形寸法 Ｄ(室内)[㎜] | 外形寸法 Ｈ(室内)[㎜] | 製品質量(室内)[kg] | 電動機出力(室内,送風機,1番目)[W] | 消費電力(冷房,50ヘルツ電源)[kW] | 消費電力(冷房,60ヘルツ電源)[kW] | 消費電力(暖房,50ヘルツ電源)[kW] | 消費電力(暖房,60ヘルツ電源)[kW] | 運転電流(冷房,50ヘルツ電源)[A] | 運転電流(冷房,60ヘルツ電源)[A] | 運転電流(暖房,50ヘルツ電源)[A] | 運転電流(暖房,60ヘルツ電源)[A] | 力率(冷房,50ヘルツ電源)[%] | 力率(冷房,60ヘルツ電源)[%] | 力率(暖房,50ヘルツ電源)[%] | 力率(暖房,60ヘルツ電源)[%] | 標準価格[円（税抜）] | 備 考
[7 empty] | GUID\fe049efafd8f4f9daf3496f91cfc497c\Folder\Item |  | 50-05-300-3120-080 | 空調機 | 空調機 | パッケージ形エアコン店舗・オフィス用（空冷ＨＰ） | 店舗・オフィス用ＰＡＣ（空冷ＨＰ）天吊形 | スカイエア 天井吊形 | FHP50FB | 504042 | ダイキン工業（株） | 店舗・オフィス用ＰＡＣ（空冷ＨＰ）天吊形 | FHP50FB | スカイエア 天井吊形 | 2022/10/3 | 室内機 | 4.5 | 4.5 | 5.0 | 5.0 | 15 | 12 | 10 | 15 | 12 | 10 | 38 | 35 | 32 | 38 | 35 | 32 | 38 | 35 | 32 | 38 | 35 | 32 | 56 | 56 | 960 | 690 | 235 | 26 | 60 | 0.0900 | 0.0900 | 0.0900 | 0.0900 | 0.5 | 0.5 | 0.5 | 0.5 | 90.0 | 90.0 | 90.0 | 90.0 | 307000 | （税無し）
[16 empty] | メーカーコード | メーカー名 | 細分類 | メーカー型番 | 型式名称 | 製品リリース年月日 | 空調機器種別(DK-BIM) | 冷房能力(50ヘルツ電源)[kW] | 冷房能力(60ヘルツ電源)[kW] | 暖房能力(50ヘルツ電源)[kW] | 暖房能力(50ヘルツ電源,低温)[kW] | 暖房能力(60ヘルツ電源)[kW] | 暖房能力(60ヘルツ電源,低温)[kW] | 送 風 量(室外,50ヘルツ電源)[m3/min] | 送 風 量(室外,60ヘルツ電源)[m3/min] | 騒 音 値SPL(室外,冷房,60ヘルツ電源)[db] | 騒 音 値SPL(室外,暖房,60ヘルツ電源)[db] | 騒 音 値PWL(冷房,強)[db] | 騒 音 値PWL(暖房,強)[db] | 外形寸法 Ｗ(室外)[㎜] | 外形寸法 Ｄ(室外)[㎜] | 外形寸法 Ｈ(室外)[㎜] | 製品質量(室外)[kg] | 相(室外)[φ] | 電圧(室外)[V] | 電動機出力(室外,圧縮機,1番目)[kW] | 電動機出力(室外,送風機,1番目)[W] | 電動機出力(室外,送風機,2番目)[W] | 消費電力(冷房,50ヘルツ電源)[kW] | 消費電力(冷房,60ヘルツ電源)[kW] | 消費電力(暖房,50ヘルツ電源)[kW] | 消費電力(暖房,60ヘルツ電源)[kW] | 運転電流(冷房,50ヘルツ電源)[A] | 運転電流(冷房,60ヘルツ電源)[A] | 運転電流(暖房,50ヘルツ電源)[A] | 運転電流(暖房,60ヘルツ電源)[A] | 力率(冷房,50ヘルツ電源)[%] | 力率(冷房,60ヘルツ電源)[%] | 力率(暖房,50ヘルツ電源)[%] | 力率(暖房,60ヘルツ電源)[%] | 標準価格[円（税抜）] | 備 考
[7 empty] | GUID\9c49e88afb994d1c9994f6c3da8b28a3\Folder\Item |  | 50-05-300-3120-200 | 空調機 | 空調機 | パッケージ形エアコン店舗・オフィス用（空冷ＨＰ） | 店舗・オフィス用ＰＡＣ（空冷ＨＰ）室外機 | スゴ暖ＺＥＡＳ | RDRP160BB | 504042 | ダイキン工業（株） | 店舗・オフィス用ＰＡＣ（空冷ＨＰ）室外機 | RDRP160BB | スゴ暖ＺＥＡＳ | 2022/10/3 | 室外機 | 14.0 | 14.0 | 16.0 | 16.5 | 16.0 | 16.5 | 113 | 113 | 51 | 54 | 72 | 75 | 940 | 320 | 1430 | 125 | 3 | 200 | 3.07 | 292 | 292 | 5.60 | 5.59 | 5.07 | 5.07 | 17.7 | 17.7 | 16.0 | 16.0 | 91.4 | 91.2 | 91.5 | 91.5 | 906000 | （税無し）
SDRJH80BB
[16 empty] | メーカーコード | メーカー名 | 細分類 | メーカー型番 | 型式名称 | 製品リリース年月日 | 空調機器種別(DK-BIM) | 冷房能力(50ヘルツ電源)[kW] | 冷房能力(60ヘルツ電源)[kW] | 暖房能力(50ヘルツ電源)[kW] | 暖房能力(60ヘルツ電源)[kW] | 送 風 量(室内,50ヘルツ電源,強)[m3/min] | 送 風 量(室内,50ヘルツ電源,中)[m3/min] | 送 風 量(室内,50ヘルツ電源,弱)[m3/min] | 送 風 量(室内,60ヘルツ電源,強)[m3/min] | 送 風 量(室内,60ヘルツ電源,中)[m3/min] | 送 風 量(室内,60ヘルツ電源,弱)[m3/min] | 騒 音 値SPL(室内,冷房,50ヘルツ電源,特強)[db] | 騒 音 値SPL(室内,冷房,50ヘルツ電源,強)[db] | 騒 音 値SPL(室内,冷房,50ヘルツ電源,弱)[db] | 騒 音 値SPL(室内,冷房,60ヘルツ電源,特強)[db] | 騒 音 値SPL(室内,冷房,60ヘルツ電源,強)[db] | 騒 音 値SPL(室内,冷房,60ヘルツ電源,弱)[db] | 騒 音 値SPL(室内,暖房,50ヘルツ電源,特強)[db] | 騒 音 値SPL(室内,暖房,50ヘルツ電源,強)[db] | 騒 音 値SPL(室内,暖房,50ヘルツ電源,弱)[db] | 騒 音 値SPL(室内,暖房,60ヘルツ電源,特強)[db] | 騒 音 値SPL(室内,暖房,60ヘルツ電源,強)[db] | 騒 音 値SPL(室内,暖房,60ヘルツ電源,弱)[db] | 騒 音 値PWL(冷房,強)[db] | 騒 音 値PWL(暖房,強)[db] | 外形寸法 Ｗ(室内)[㎜] | 外形寸法 Ｄ(室内)[㎜] | 外形寸法 Ｈ(室内)[㎜] | 製品質量(室内)[kg] | 電動機出力(室内,送風機,1番目)[W] | 消費電力(冷房,50ヘルツ電源)[kW] | 消費電力(冷房,60ヘルツ電源)[kW] | 消費電力(暖房,50ヘルツ電源)[kW] | 消費電力(暖房,60ヘルツ電源)[kW] | 運転電流(冷房,50ヘルツ電源)[A] | 運転電流(冷房,60ヘルツ電源)[A] | 運転電流(暖房,50ヘルツ電源)[A] | 運転電流(暖房,60ヘルツ電源)[A] | 力率(冷房,50ヘルツ電源)[%] | 力率(冷房,60ヘルツ電源)[%] | 力率(暖房,50ヘルツ電源)[%] | 力率(暖房,60ヘルツ電源)[%] | 標準価格[円（税抜）] | 備 考
[7 empty] | GUID\c833990907664f83bbfa75971f056841\Folder\Item |  | 50-05-300-3120-080 | 空調機 | 空調機 | パッケージ形エアコン店舗・オフィス用（空冷ＨＰ） | 店舗・オフィス用ＰＡＣ（空冷ＨＰ）天吊形 | スカイエア 天井吊形 | FHP80FB | 504042 | ダイキン工業（株） | 店舗・オフィス用ＰＡＣ（空冷ＨＰ）天吊形 | FHP80FB | スカイエア 天井吊形 | 2022/10/3 | 室内機 | 7.1 | 7.1 | 8.0 | 8.0 | 21.5 | 18 | 14 | 21.5 | 18 | 14 | 40 | 37 | 34 | 40 | 37 | 34 | 40 | 37 | 34 | 40 | 37 | 34 | 58 | 58 | 1270 | 690 | 235 | 31 | 91 | 0.128 | 0.128 | 0.108 | 0.108 | 0.7 | 0.7 | 0.6 | 0.6 | 91.4 | 91.4 | 90.0 | 90.0 | 345000 | （税無し）
[16 empty] | メーカーコード | メーカー名 | 細分類 | メーカー型番 | 型式名称 | 製品リリース年月日 | 空調機器種別(DK-BIM) | 冷房能力(50ヘルツ電源)[kW] | 冷房能力(60ヘルツ電源)[kW] | 暖房能力(50ヘルツ電源)[kW] | 暖房能力(50ヘルツ電源,低温)[kW] | 暖房能力(60ヘルツ電源)[kW] | 暖房能力(60ヘルツ電源,低温)[kW] | 送 風 量(室外,50ヘルツ電源)[m3/min] | 送 風 量(室外,60ヘルツ電源)[m3/min] | 騒 音 値SPL(室外,冷房,60ヘルツ電源)[db] | 騒 音 値SPL(室外,暖房,60ヘルツ電源)[db] | 騒 音 値PWL(冷房,強)[db] | 騒 音 値PWL(暖房,強)[db] | 外形寸法 Ｗ(室外)[㎜] | 外形寸法 Ｄ(室外)[㎜] | 外形寸法 Ｈ(室外)[㎜] | 製品質量(室外)[kg] | 相(室外)[φ] | 電圧(室外)[V] | 電動機出力(室外,圧縮機,1番目)[kW] | 電動機出力(室外,送風機,1番目)[W] | 電動機出力(室外,送風機,2番目)[W] | 消費電力(冷房,50ヘルツ電源)[kW] | 消費電力(冷房,60ヘルツ電源)[kW] | 消費電力(暖房,50ヘルツ電源)[kW] | 消費電力(暖房,60ヘルツ電源)[kW] | 運転電流(冷房,50ヘルツ電源)[A] | 運転電流(冷房,60ヘルツ電源)[A] | 運転電流(暖房,50ヘルツ電源)[A] | 運転電流(暖房,60ヘルツ電源)[A] | 力率(冷房,50ヘルツ電源)[%] | 力率(冷房,60ヘルツ電源)[%] | 力率(暖房,50ヘルツ電源)[%] | 力率(暖房,60ヘルツ電源)[%] | 標準価格[円（税抜）] | 備 考
[7 empty] | GUID\1ffccf076cb245449e45172197005b1d\Folder\Item |  | 50-05-300-3120-200 | 空調機 | 空調機 | パッケージ形エアコン店舗・オフィス用（空冷ＨＰ） | 店舗・オフィス用ＰＡＣ（空冷ＨＰ）室外機 | スゴ暖ＺＥＡＳ | RDRP80BB | 504042 | ダイキン工業（株） | 店舗・オフィス用ＰＡＣ（空冷ＨＰ）室外機 | RDRP80BB | スゴ暖ＺＥＡＳ | 2022/10/3 | 室外機 | 7.1 | 7.1 | 8.0 | 10.8 | 8.0 | 10.8 | 98 | 98 | 48 | 52 | 69 | 73 | 940 | 320 | 1430 | 95 | 3 | 200 | 1.19 | 89 | 89 | 1.54 | 1.54 | 1.89 | 1.89 | 5.3 | 5.3 | 6.4 | 6.4 | 83.7 | 83.7 | 85.1 | 85.1 | 565000 | （税無し）
SDRJH112BB
[16 empty] | メーカーコード | メーカー名 | 細分類 | メーカー型番 | 型式名称 | 製品リリース年月日 | 空調機器種別(DK-BIM) | 冷房能力(50ヘルツ電源)[kW] | 冷房能力(60ヘルツ電源)[kW] | 暖房能力(50ヘルツ電源)[kW] | 暖房能力(60ヘルツ電源)[kW] | 送 風 量(室内,50ヘルツ電源,強)[m3/min] | 送 風 量(室内,50ヘルツ電源,中)[m3/min] | 送 風 量(室内,50ヘルツ電源,弱)[m3/min] | 送 風 量(室内,60ヘルツ電源,強)[m3/min] | 送 風 量(室内,60ヘルツ電源,中)[m3/min] | 送 風 量(室内,60ヘルツ電源,弱)[m3/min] | 騒 音 値SPL(室内,冷房,50ヘルツ電源,特強)[db] | 騒 音 値SPL(室内,冷房,50ヘルツ電源,強)[db] | 騒 音 値SPL(室内,冷房,50ヘルツ電源,弱)[db] | 騒 音 値SPL(室内,冷房,60ヘルツ電源,特強)[db] | 騒 音 値SPL(室内,冷房,60ヘルツ電源,強)[db] | 騒 音 値SPL(室内,冷房,60ヘルツ電源,弱)[db] | 騒 音 値SPL(室内,暖房,50ヘルツ電源,特強)[db] | 騒 音 値SPL(室内,暖房,50ヘルツ電源,強)[db] | 騒 音 値SPL(室内,暖房,50ヘルツ電源,弱)[db] | 騒 音 値SPL(室内,暖房,60ヘルツ電源,特強)[db] | 騒 音 値SPL(室内,暖房,60ヘルツ電源,強)[db] | 騒 音 値SPL(室内,暖房,60ヘルツ電源,弱)[db] | 騒 音 値PWL(冷房,強)[db] | 騒 音 値PWL(暖房,強)[db] | 外形寸法 Ｗ(室内)[㎜] | 外形寸法 Ｄ(室内)[㎜] | 外形寸法 Ｈ(室内)[㎜] | 製品質量(室内)[kg] | 電動機出力(室内,送風機,1番目)[W] | 消費電力(冷房,50ヘルツ電源)[kW] | 消費電力(冷房,60ヘルツ電源)[kW] | 消費電力(暖房,50ヘルツ電源)[kW] | 消費電力(暖房,60ヘルツ電源)[kW] | 運転電流(冷房,50ヘルツ電源)[A] | 運転電流(冷房,60ヘルツ電源)[A] | 運転電流(暖房,50ヘルツ電源)[A] | 運転電流(暖房,60ヘルツ電源)[A] | 力率(冷房,50ヘルツ電源)[%] | 力率(冷房,60ヘルツ電源)[%] | 力率(暖房,50ヘルツ電源)[%] | 力率(暖房,60ヘルツ電源)[%] | 標準価格[円（税抜）] | 備 考
[7 empty] | GUID\a12966d47b854d6ebfb31abab29ed801\Folder\Item |  | 50-05-300-3120-080 | 空調機 | 空調機 | パッケージ形エアコン店舗・オフィス用（空冷ＨＰ） | 店舗・オフィス用ＰＡＣ（空冷ＨＰ）天吊形 | スカイエア 天井吊形 | FHP112FB | 504042 | ダイキン工業（株） | 店舗・オフィス用ＰＡＣ（空冷ＨＰ）天吊形 | FHP112FB | スカイエア 天井吊形 | 2022/10/3 | 室内機 | 10.0 | 10.0 | 11.2 | 11.2 | 28 | 24 | 20 | 28 | 24 | 20 | 43 | 38 | 35 | 43 | 38 | 35 | 43 | 38 | 35 | 43 | 38 | 35 | 61 | 61 | 1590 | 690 | 235 | 40 | 150 | 0.172 | 0.172 | 0.172 | 0.172 | 1.0 | 1.0 | 1.0 | 1.0 | 86.0 | 86.0 | 86.0 | 86.0 | 385000 | （税無し）
[16 empty] | メーカーコード | メーカー名 | 細分類 | メーカー型番 | 型式名称 | 製品リリース年月日 | 空調機器種別(DK-BIM) | 冷房能力(50ヘルツ電源)[kW] | 冷房能力(60ヘルツ電源)[kW] | 暖房能力(50ヘルツ電源)[kW] | 暖房能力(50ヘルツ電源,低温)[kW] | 暖房能力(60ヘルツ電源)[kW] | 暖房能力(60ヘルツ電源,低温)[kW] | 送 風 量(室外,50ヘルツ電源)[m3/min] | 送 風 量(室外,60ヘルツ電源)[m3/min] | 騒 音 値SPL(室外,冷房,60ヘルツ電源)[db] | 騒 音 値SPL(室外,暖房,60ヘルツ電源)[db] | 騒 音 値PWL(冷房,強)[db] | 騒 音 値PWL(暖房,強)[db] | 外形寸法 Ｗ(室外)[㎜] | 外形寸法 Ｄ(室外)[㎜] | 外形寸法 Ｈ(室外)[㎜] | 製品質量(室外)[kg] | 相(室外)[φ] | 電圧(室外)[V] | 電動機出力(室外,圧縮機,1番目)[kW] | 電動機出力(室外,送風機,1番目)[W] | 電動機出力(室外,送風機,2番目)[W] | 消費電力(冷房,50ヘルツ電源)[kW] | 消費電力(冷房,60ヘルツ電源)[kW] | 消費電力(暖房,50ヘルツ電源)[kW] | 消費電力(暖房,60ヘルツ電源)[kW] | 運転電流(冷房,50ヘルツ電源)[A] | 運転電流(冷房,60ヘルツ電源)[A] | 運転電流(暖房,50ヘルツ電源)[A] | 運転電流(暖房,60ヘルツ電源)[A] | 力率(冷房,50ヘルツ電源)[%] | 力率(冷房,60ヘルツ電源)[%] | 力率(暖房,50ヘルツ電源)[%] | 力率(暖房,60ヘルツ電源)[%] | 標準価格[円（税抜）] | 備 考
[7 empty] | GUID\073158fcb037432abc18405e5cac4dab\Folder\Item |  | 50-05-300-3120-200 | 空調機 | 空調機 | パッケージ形エアコン店舗・オフィス用（空冷ＨＰ） | 店舗・オフィス用ＰＡＣ（空冷ＨＰ）室外機 | スゴ暖ＺＥＡＳ | RDRP112BB | 504042 | ダイキン工業（株） | 店舗・オフィス用ＰＡＣ（空冷ＨＰ）室外機 | RDRP112BB | スゴ暖ＺＥＡＳ | 2022/10/3 | 室外機 | 10.0 | 10.0 | 11.2 | 13.6 | 11.2 | 13.6 | 100 | 100 | 48 | 52 | 69 | 73 | 940 | 320 | 1430 | 95 | 3 | 200 | 1.94 | 89 | 89 | 2.75 | 2.75 | 3.23 | 3.23 | 8.8 | 8.8 | 10.2 | 10.2 | 90.2 | 90.2 | 91.5 | 91.5 | 664000 | （税無し）
SDRJH140BB
[16 empty] | メーカーコード | メーカー名 | 細分類 | メーカー型番 | 型式名称 | 製品リリース年月日 | 空調機器種別(DK-BIM) | 冷房能力(50ヘルツ電源)[kW] | 冷房能力(60ヘルツ電源)[kW] | 暖房能力(50ヘルツ電源)[kW] | 暖房能力(60ヘルツ電源)[kW] | 送 風 量(室内,50ヘルツ電源,強)[m3/min] | 送 風 量(室内,50ヘルツ電源,中)[m3/min] | 送 風 量(室内,50ヘルツ電源,弱)[m3/min] | 送 風 量(室内,60ヘルツ電源,強)[m3/min] | 送 風 量(室内,60ヘルツ電源,中)[m3/min] | 送 風 量(室内,60ヘルツ電源,弱)[m3/min] | 騒 音 値SPL(室内,冷房,50ヘルツ電源,特強)[db] | 騒 音 値SPL(室内,冷房,50ヘルツ電源,強)[db] | 騒 音 値SPL(室内,冷房,50ヘルツ電源,弱)[db] | 騒 音 値SPL(室内,冷房,60ヘルツ電源,特強)[db] | 騒 音 値SPL(室内,冷房,60ヘルツ電源,強)[db] | 騒 音 値SPL(室内,冷房,60ヘルツ電源,弱)[db] | 騒 音 値SPL(室内,暖房,50ヘルツ電源,特強)[db] | 騒 音 値SPL(室内,暖房,50ヘルツ電源,強)[db] | 騒 音 値SPL(室内,暖房,50ヘルツ電源,弱)[db] | 騒 音 値SPL(室内,暖房,60ヘルツ電源,特強)[db] | 騒 音 値SPL(室内,暖房,60ヘルツ電源,強)[db] | 騒 音 値SPL(室内,暖房,60ヘルツ電源,弱)[db] | 騒 音 値PWL(冷房,強)[db] | 騒 音 値PWL(暖房,強)[db] | 外形寸法 Ｗ(室内)[㎜] | 外形寸法 Ｄ(室内)[㎜] | 外形寸法 Ｈ(室内)[㎜] | 製品質量(室内)[kg] | 電動機出力(室内,送風機,1番目)[W] | 消費電力(冷房,50ヘルツ電源)[kW] | 消費電力(冷房,60ヘルツ電源)[kW] | 消費電力(暖房,50ヘルツ電源)[kW] | 消費電力(暖房,60ヘルツ電源)[kW] | 運転電流(冷房,50ヘルツ電源)[A] | 運転電流(冷房,60ヘルツ電源)[A] | 運転電流(暖房,50ヘルツ電源)[A] | 運転電流(暖房,60ヘルツ電源)[A] | 力率(冷房,50ヘルツ電源)[%] | 力率(冷房,60ヘルツ電源)[%] | 力率(暖房,50ヘルツ電源)[%] | 力率(暖房,60ヘルツ電源)[%] | 標準価格[円（税抜）] | 備 考
[7 empty] | GUID\0f0e3d4443b04096953dc00a1350bf94\Folder\Item |  | 50-05-300-3120-080 | 空調機 | 空調機 | パッケージ形エアコン店舗・オフィス用（空冷ＨＰ） | 店舗・オフィス用ＰＡＣ（空冷ＨＰ）天吊形 | スカイエア 天井吊形 | FHP140FB | 504042 | ダイキン工業（株） | 店舗・オフィス用ＰＡＣ（空冷ＨＰ）天吊形 | FHP140FB | スカイエア 天井吊形 | 2022/10/3 | 室内機 | 12.5 | 12.5 | 14.0 | 14.0 | 33 | 28 | 23 | 33 | 28 | 23 | 47 | 43 | 38 | 47 | 43 | 38 | 47 | 43 | 38 | 47 | 43 | 38 | 65 | 65 | 1590 | 690 | 235 | 40 | 150 | 0.264 | 0.264 | 0.246 | 0.246 | 1.5 | 1.5 | 1.4 | 1.4 | 88.0 | 88.0 | 87.9 | 87.9 | 436000 | （税無し）
[16 empty] | メーカーコード | メーカー名 | 細分類 | メーカー型番 | 型式名称 | 製品リリース年月日 | 空調機器種別(DK-BIM) | 冷房能力(50ヘルツ電源)[kW] | 冷房能力(60ヘルツ電源)[kW] | 暖房能力(50ヘルツ電源)[kW] | 暖房能力(50ヘルツ電源,低温)[kW] | 暖房能力(60ヘルツ電源)[kW] | 暖房能力(60ヘルツ電源,低温)[kW] | 送 風 量(室外,50ヘルツ電源)[m3/min] | 送 風 量(室外,60ヘルツ電源)[m3/min] | 騒 音 値SPL(室外,冷房,60ヘルツ電源)[db] | 騒 音 値SPL(室外,暖房,60ヘルツ電源)[db] | 騒 音 値PWL(冷房,強)[db] | 騒 音 値PWL(暖房,強)[db] | 外形寸法 Ｗ(室外)[㎜] | 外形寸法 Ｄ(室外)[㎜] | 外形寸法 Ｈ(室外)[㎜] | 製品質量(室外)[kg] | 相(室外)[φ] | 電圧(室外)[V] | 電動機出力(室外,圧縮機,1番目)[kW] | 電動機出力(室外,送風機,1番目)[W] | 電動機出力(室外,送風機,2番目)[W] | 消費電力(冷房,50ヘルツ電源)[kW] | 消費電力(冷房,60ヘルツ電源)[kW] | 消費電力(暖房,50ヘルツ電源)[kW] | 消費電力(暖房,60ヘルツ電源)[kW] | 運転電流(冷房,50ヘルツ電源)[A] | 運転電流(冷房,60ヘルツ電源)[A] | 運転電流(暖房,50ヘルツ電源)[A] | 運転電流(暖房,60ヘルツ電源)[A] | 力率(冷房,50ヘルツ電源)[%] | 力率(冷房,60ヘルツ電源)[%] | 力率(暖房,50ヘルツ電源)[%] | 力率(暖房,60ヘルツ電源)[%] | 標準価格[円（税抜）] | 備 考
[7 empty] | GUID\0d1478e2a76c4377a79b0cd36cf76239\Folder\Item |  | 50-05-300-3120-200 | 空調機 | 空調機 | パッケージ形エアコン店舗・オフィス用（空冷ＨＰ） | 店舗・オフィス用ＰＡＣ（空冷ＨＰ）室外機 | スゴ暖ＺＥＡＳ | RDRP140BB | 504042 | ダイキン工業（株） | 店舗・オフィス用ＰＡＣ（空冷ＨＰ）室外機 | RDRP140BB | スゴ暖ＺＥＡＳ | 2022/10/3 | 室外機 | 12.5 | 12.5 | 14.0 | 16.0 | 14.0 | 16.0 | 111 | 111 | 51 | 54 | 72 | 75 | 940 | 320 | 1430 | 125 | 3 | 200 | 2.51 | 292 | 292 | 3.32 | 3.32 | 3.84 | 3.84 | 10.7 | 10.7 | 12.5 | 12.5 | 89.5 | 89.5 | 88.7 | 88.7 | 824000 | （税無し）
SDRJH160BB
[16 empty] | メーカーコード | メーカー名 | 細分類 | メーカー型番 | 型式名称 | 製品リリース年月日 | 空調機器種別(DK-BIM) | 冷房能力(50ヘルツ電源)[kW] | 冷房能力(60ヘルツ電源)[kW] | 暖房能力(50ヘルツ電源)[kW] | 暖房能力(60ヘルツ電源)[kW] | 送 風 量(室内,50ヘルツ電源,強)[m3/min] | 送 風 量(室内,50ヘルツ電源,中)[m3/min] | 送 風 量(室内,50ヘルツ電源,弱)[m3/min] | 送 風 量(室内,60ヘルツ電源,強)[m3/min] | 送 風 量(室内,60ヘルツ電源,中)[m3/min] | 送 風 量(室内,60ヘルツ電源,弱)[m3/min] | 騒 音 値SPL(室内,冷房,50ヘルツ電源,特強)[db] | 騒 音 値SPL(室内,冷房,50ヘルツ電源,強)[db] | 騒 音 値SPL(室内,冷房,50ヘルツ電源,弱)[db] | 騒 音 値SPL(室内,冷房,60ヘルツ電源,特強)[db] | 騒 音 値SPL(室内,冷房,60ヘルツ電源,強)[db] | 騒 音 値SPL(室内,冷房,60ヘルツ電源,弱)[db] | 騒 音 値SPL(室内,暖房,50ヘルツ電源,特強)[db] | 騒 音 値SPL(室内,暖房,50ヘルツ電源,強)[db] | 騒 音 値SPL(室内,暖房,50ヘルツ電源,弱)[db] | 騒 音 値SPL(室内,暖房,60ヘルツ電源,特強)[db] | 騒 音 値SPL(室内,暖房,60ヘルツ電源,強)[db] | 騒 音 値SPL(室内,暖房,60ヘルツ電源,弱)[db] | 騒 音 値PWL(冷房,強)[db] | 騒 音 値PWL(暖房,強)[db] | 外形寸法 Ｗ(室内)[㎜] | 外形寸法 Ｄ(室内)[㎜] | 外形寸法 Ｈ(室内)[㎜] | 製品質量(室内)[kg] | 電動機出力(室内,送風機,1番目)[W] | 消費電力(冷房,50ヘルツ電源)[kW] | 消費電力(冷房,60ヘルツ電源)[kW] | 消費電力(暖房,50ヘルツ電源)[kW] | 消費電力(暖房,60ヘルツ電源)[kW] | 運転電流(冷房,50ヘルツ電源)[A] | 運転電流(冷房,60ヘルツ電源)[A] | 運転電流(暖房,50ヘルツ電源)[A] | 運転電流(暖房,60ヘルツ電源)[A] | 力率(冷房,50ヘルツ電源)[%] | 力率(冷房,60ヘルツ電源)[%] | 力率(暖房,50ヘルツ電源)[%] | 力率(暖房,60ヘルツ電源)[%] | 標準価格[円（税抜）] | 備 考
[7 empty] | GUID\b16d56310bac4b8da1390678118fd3d9\Folder\Item |  | 50-05-300-3120-080 | 空調機 | 空調機 | パッケージ形エアコン店舗・オフィス用（空冷ＨＰ） | 店舗・オフィス用ＰＡＣ（空冷ＨＰ）天吊形 | スカイエア 天井吊形 | FHP160FB | 504042 | ダイキン工業（株） | 店舗・オフィス用ＰＡＣ（空冷ＨＰ）天吊形 | FHP160FB | スカイエア 天井吊形 | 2022/10/3 | 室内機 | 14.0 | 14.0 | 16.0 | 16.0 | 36 | 30 | 24 | 36 | 30 | 24 | 48 | 44 | 39 | 48 | 44 | 39 | 48 | 44 | 39 | 48 | 44 | 39 | 66 | 66 | 1590 | 690 | 235 | 40 | 150 | 0.299 | 0.299 | 0.282 | 0.282 | 1.7 | 1.7 | 1.6 | 1.6 | 87.9 | 87.9 | 88.1 | 88.1 | 457000 | （税無し）
[16 empty] | メーカーコード | メーカー名 | 細分類 | メーカー型番 | 型式名称 | 製品リリース年月日 | 空調機器種別(DK-BIM) | 冷房能力(50ヘルツ電源)[kW] | 冷房能力(60ヘルツ電源)[kW] | 暖房能力(50ヘルツ電源)[kW] | 暖房能力(50ヘルツ電源,低温)[kW] | 暖房能力(60ヘルツ電源)[kW] | 暖房能力(60ヘルツ電源,低温)[kW] | 送 風 量(室外,50ヘルツ電源)[m3/min] | 送 風 量(室外,60ヘルツ電源)[m3/min] | 騒 音 値SPL(室外,冷房,60ヘルツ電源)[db] | 騒 音 値SPL(室外,暖房,60ヘルツ電源)[db] | 騒 音 値PWL(冷房,強)[db] | 騒 音 値PWL(暖房,強)[db] | 外形寸法 Ｗ(室外)[㎜] | 外形寸法 Ｄ(室外)[㎜] | 外形寸法 Ｈ(室外)[㎜] | 製品質量(室外)[kg] | 相(室外)[φ] | 電圧(室外)[V] | 電動機出力(室外,圧縮機,1番目)[kW] | 電動機出力(室外,送風機,1番目)[W] | 電動機出力(室外,送風機,2番目)[W] | 消費電力(冷房,50ヘルツ電源)[kW] | 消費電力(冷房,60ヘルツ電源)[kW] | 消費電力(暖房,50ヘルツ電源)[kW] | 消費電力(暖房,60ヘルツ電源)[kW] | 運転電流(冷房,50ヘルツ電源)[A] | 運転電流(冷房,60ヘルツ電源)[A] | 運転電流(暖房,50ヘルツ電源)[A] | 運転電流(暖房,60ヘルツ電源)[A] | 力率(冷房,50ヘルツ電源)[%] | 力率(冷房,60ヘルツ電源)[%] | 力率(暖房,50ヘルツ電源)[%] | 力率(暖房,60ヘルツ電源)[%] | 標準価格[円（税抜）] | 備 考
[7 empty] | GUID\ca99d1d802a347a1bb6f63865074cd13\Folder\Item |  | 50-05-300-3120-200 | 空調機 | 空調機 | パッケージ形エアコン店舗・オフィス用（空冷ＨＰ） | 店舗・オフィス用ＰＡＣ（空冷ＨＰ）室外機 | スゴ暖ＺＥＡＳ | RDRP160BB | 504042 | ダイキン工業（株） | 店舗・オフィス用ＰＡＣ（空冷ＨＰ）室外機 | RDRP160BB | スゴ暖ＺＥＡＳ | 2022/10/3 | 室外機 | 14.0 | 14.0 | 16.0 | 16.5 | 16.0 | 16.5 | 113 | 113 | 51 | 54 | 72 | 75 | 940 | 320 | 1430 | 125 | 3 | 200 | 3.07 | 292 | 292 | 5.60 | 5.59 | 5.07 | 5.07 | 17.7 | 17.7 | 16.0 | 16.0 | 91.4 | 91.2 | 91.5 | 91.5 | 906000 | （税無し）
SDRJH140BBD
[16 empty] | メーカーコード | メーカー名 | 細分類 | メーカー型番 | 型式名称 | 製品リリース年月日 | 空調機器種別(DK-BIM) | 冷房能力(50ヘルツ電源)[kW] | 冷房能力(60ヘルツ電源)[kW] | 暖房能力(50ヘルツ電源)[kW] | 暖房能力(60ヘルツ電源)[kW] | 送 風 量(室内,50ヘルツ電源,強)[m3/min] | 送 風 量(室内,50ヘルツ電源,中)[m3/min] | 送 風 量(室内,50ヘルツ電源,弱)[m3/min] | 送 風 量(室内,60ヘルツ電源,強)[m3/min] | 送 風 量(室内,60ヘルツ電源,中)[m3/min] | 送 風 量(室内,60ヘルツ電源,弱)[m3/min] | 騒 音 値SPL(室内,冷房,50ヘルツ電源,特強)[db] | 騒 音 値SPL(室内,冷房,50ヘルツ電源,強)[db] | 騒 音 値SPL(室内,冷房,50ヘルツ電源,弱)[db] | 騒 音 値SPL(室内,冷房,60ヘルツ電源,特強)[db] | 騒 音 値SPL(室内,冷房,60ヘルツ電源,強)[db] | 騒 音 値SPL(室内,冷房,60ヘルツ電源,弱)[db] | 騒 音 値SPL(室内,暖房,50ヘルツ電源,特強)[db] | 騒 音 値SPL(室内,暖房,50ヘルツ電源,強)[db] | 騒 音 値SPL(室内,暖房,50ヘルツ電源,弱)[db] | 騒 音 値SPL(室内,暖房,60ヘルツ電源,特強)[db] | 騒 音 値SPL(室内,暖房,60ヘルツ電源,強)[db] | 騒 音 値SPL(室内,暖房,60ヘルツ電源,弱)[db] | 騒 音 値PWL(冷房,強)[db] | 騒 音 値PWL(暖房,強)[db] | 外形寸法 Ｗ(室内)[㎜] | 外形寸法 Ｄ(室内)[㎜] | 外形寸法 Ｈ(室内)[㎜] | 製品質量(室内)[kg] | 電動機出力(室内,送風機,1番目)[W] | 消費電力(冷房,50ヘルツ電源)[kW] | 消費電力(冷房,60ヘルツ電源)[kW] | 消費電力(暖房,50ヘルツ電源)[kW] | 消費電力(暖房,60ヘルツ電源)[kW] | 運転電流(冷房,50ヘルツ電源)[A] | 運転電流(冷房,60ヘルツ電源)[A] | 運転電流(暖房,50ヘルツ電源)[A] | 運転電流(暖房,60ヘルツ電源)[A] | 力率(冷房,50ヘルツ電源)[%] | 力率(冷房,60ヘルツ電源)[%] | 力率(暖房,50ヘルツ電源)[%] | 力率(暖房,60ヘルツ電源)[%] | 標準価格[円（税抜）] | 備 考
[7 empty] | GUID\da4e871dad1941b4a1e9aafcdfc920db\Folder\Item |  | 50-05-300-3120-080 | 空調機 | 空調機 | パッケージ形エアコン店舗・オフィス用（空冷ＨＰ） | 店舗・オフィス用ＰＡＣ（空冷ＨＰ）天吊形 | スカイエア 天井吊形 | FHP71FB | 504042 | ダイキン工業（株） | 店舗・オフィス用ＰＡＣ（空冷ＨＰ）天吊形 | FHP71FB | スカイエア 天井吊形 | 2022/10/3 | 室内機 | 6.3 | 6.3 | 7.1 | 7.1 | 20.5 | 17 | 14 | 20.5 | 17 | 14 | 40 | 36 | 34 | 40 | 36 | 34 | 40 | 36 | 34 | 40 | 36 | 34 | 58 | 58 | 1270 | 690 | 235 | 31 | 91 | 0.110 | 0.110 | 0.110 | 0.110 | 0.6 | 0.6 | 0.6 | 0.6 | 91.7 | 91.7 | 91.7 | 91.7 | 330000 | （税無し）
[16 empty] | メーカーコード | メーカー名 | 細分類 | メーカー型番 | 型式名称 | 製品リリース年月日 | 空調機器種別(DK-BIM) | 冷房能力(50ヘルツ電源)[kW] | 冷房能力(60ヘルツ電源)[kW] | 暖房能力(50ヘルツ電源)[kW] | 暖房能力(50ヘルツ電源,低温)[kW] | 暖房能力(60ヘルツ電源)[kW] | 暖房能力(60ヘルツ電源,低温)[kW] | 送 風 量(室外,50ヘルツ電源)[m3/min] | 送 風 量(室外,60ヘルツ電源)[m3/min] | 騒 音 値SPL(室外,冷房,60ヘルツ電源)[db] | 騒 音 値SPL(室外,暖房,60ヘルツ電源)[db] | 騒 音 値PWL(冷房,強)[db] | 騒 音 値PWL(暖房,強)[db] | 外形寸法 Ｗ(室外)[㎜] | 外形寸法 Ｄ(室外)[㎜] | 外形寸法 Ｈ(室外)[㎜] | 製品質量(室外)[kg] | 相(室外)[φ] | 電圧(室外)[V] | 電動機出力(室外,圧縮機,1番目)[kW] | 電動機出力(室外,送風機,1番目)[W] | 電動機出力(室外,送風機,2番目)[W] | 消費電力(冷房,50ヘルツ電源)[kW] | 消費電力(冷房,60ヘルツ電源)[kW] | 消費電力(暖房,50ヘルツ電源)[kW] | 消費電力(暖房,60ヘルツ電源)[kW] | 運転電流(冷房,50ヘルツ電源)[A] | 運転電流(冷房,60ヘルツ電源)[A] | 運転電流(暖房,50ヘルツ電源)[A] | 運転電流(暖房,60ヘルツ電源)[A] | 力率(冷房,50ヘルツ電源)[%] | 力率(冷房,60ヘルツ電源)[%] | 力率(暖房,50ヘルツ電源)[%] | 力率(暖房,60ヘルツ電源)[%] | 標準価格[円（税抜）] | 備 考
[7 empty] | GUID\0a5bd963b0da48e4a48f23e24c905bd2\Folder\Item |  | 50-05-300-3120-200 | 空調機 | 空調機 | パッケージ形エアコン店舗・オフィス用（空冷ＨＰ） | 店舗・オフィス用ＰＡＣ（空冷ＨＰ）室外機 | スゴ暖ＺＥＡＳ | RDRP140BB | 504042 | ダイキン工業（株） | 店舗・オフィス用ＰＡＣ（空冷ＨＰ）室外機 | RDRP140BB | スゴ暖ＺＥＡＳ | 2022/10/3 | 室外機 | 12.5 | 12.5 | 14.0 | 16.0 | 14.0 | 16.0 | 111 | 111 | 51 | 54 | 72 | 75 | 940 | 320 | 1430 | 125 | 3 | 200 | 2.51 | 292 | 292 | 3.32 | 3.32 | 3.84 | 3.84 | 10.7 | 10.7 | 12.5 | 12.5 | 89.5 | 89.5 | 88.7 | 88.7 | 824000 | （税無し）
SDRJH160BBD
[16 empty] | メーカーコード | メーカー名 | 細分類 | メーカー型番 | 型式名称 | 製品リリース年月日 | 空調機器種別(DK-BIM) | 冷房能力(50ヘルツ電源)[kW] | 冷房能力(60ヘルツ電源)[kW] | 暖房能力(50ヘルツ電源)[kW] | 暖房能力(60ヘルツ電源)[kW] | 送 風 量(室内,50ヘルツ電源,強)[m3/min] | 送 風 量(室内,50ヘルツ電源,中)[m3/min] | 送 風 量(室内,50ヘルツ電源,弱)[m3/min] | 送 風 量(室内,60ヘルツ電源,強)[m3/min] | 送 風 量(室内,60ヘルツ電源,中)[m3/min] | 送 風 量(室内,60ヘルツ電源,弱)[m3/min] | 騒 音 値SPL(室内,冷房,50ヘルツ電源,特強)[db] | 騒 音 値SPL(室内,冷房,50ヘルツ電源,強)[db] | 騒 音 値SPL(室内,冷房,50ヘルツ電源,弱)[db] | 騒 音 値SPL(室内,冷房,60ヘルツ電源,特強)[db] | 騒 音 値SPL(室内,冷房,60ヘルツ電源,強)[db] | 騒 音 値SPL(室内,冷房,60ヘルツ電源,弱)[db] | 騒 音 値SPL(室内,暖房,50ヘルツ電源,特強)[db] | 騒 音 値SPL(室内,暖房,50ヘルツ電源,強)[db] | 騒 音 値SPL(室内,暖房,50ヘルツ電源,弱)[db] | 騒 音 値SPL(室内,暖房,60ヘルツ電源,特強)[db] | 騒 音 値SPL(室内,暖房,60ヘルツ電源,強)[db] | 騒 音 値SPL(室内,暖房,60ヘルツ電源,弱)[db] | 騒 音 値PWL(冷房,強)[db] | 騒 音 値PWL(暖房,強)[db] | 外形寸法 Ｗ(室内)[㎜] | 外形寸法 Ｄ(室内)[㎜] | 外形寸法 Ｈ(室内)[㎜] | 製品質量(室内)[kg] | 電動機出力(室内,送風機,1番目)[W] | 消費電力(冷房,50ヘルツ電源)[kW] | 消費電力(冷房,60ヘルツ電源)[kW] | 消費電力(暖房,50ヘルツ電源)[kW] | 消費電力(暖房,60ヘルツ電源)[kW] | 運転電流(冷房,50ヘルツ電源)[A] | 運転電流(冷房,60ヘルツ電源)[A] | 運転電流(暖房,50ヘルツ電源)[A] | 運転電流(暖房,60ヘルツ電源)[A] | 力率(冷房,50ヘルツ電源)[%] | 力率(冷房,60ヘルツ電源)[%] | 力率(暖房,50ヘルツ電源)[%] | 力率(暖房,60ヘルツ電源)[%] | 標準価格[円（税抜）] | 備 考
[7 empty] | GUID\dba40509eab146afae284a1252dbddbe\Folder\Item |  | 50-05-300-3120-080 | 空調機 | 空調機 | パッケージ形エアコン店舗・オフィス用（空冷ＨＰ） | 店舗・オフィス用ＰＡＣ（空冷ＨＰ）天吊形 | スカイエア 天井吊形 | FHP80FB | 504042 | ダイキン工業（株） | 店舗・オフィス用ＰＡＣ（空冷ＨＰ）天吊形 | FHP80FB | スカイエア 天井吊形 | 2022/10/3 | 室内機 | 7.1 | 7.1 | 8.0 | 8.0 | 21.5 | 18 | 14 | 21.5 | 18 | 14 | 40 | 37 | 34 | 40 | 37 | 34 | 40 | 37 | 34 | 40 | 37 | 34 | 58 | 58 | 1270 | 690 | 235 | 31 | 91 | 0.128 | 0.128 | 0.108 | 0.108 | 0.7 | 0.7 | 0.6 | 0.6 | 91.4 | 91.4 | 90.0 | 90.0 | 345000 | （税無し）
[16 empty] | メーカーコード | メーカー名 | 細分類 | メーカー型番 | 型式名称 | 製品リリース年月日 | 空調機器種別(DK-BIM) | 冷房能力(50ヘルツ電源)[kW] | 冷房能力(60ヘルツ電源)[kW] | 暖房能力(50ヘルツ電源)[kW] | 暖房能力(50ヘルツ電源,低温)[kW] | 暖房能力(60ヘルツ電源)[kW] | 暖房能力(60ヘルツ電源,低温)[kW] | 送 風 量(室外,50ヘルツ電源)[m3/min] | 送 風 量(室外,60ヘルツ電源)[m3/min] | 騒 音 値SPL(室外,冷房,60ヘルツ電源)[db] | 騒 音 値SPL(室外,暖房,60ヘルツ電源)[db] | 騒 音 値PWL(冷房,強)[db] | 騒 音 値PWL(暖房,強)[db] | 外形寸法 Ｗ(室外)[㎜] | 外形寸法 Ｄ(室外)[㎜] | 外形寸法 Ｈ(室外)[㎜] | 製品質量(室外)[kg] | 相(室外)[φ] | 電圧(室外)[V] | 電動機出力(室外,圧縮機,1番目)[kW] | 電動機出力(室外,送風機,1番目)[W] | 電動機出力(室外,送風機,2番目)[W] | 消費電力(冷房,50ヘルツ電源)[kW] | 消費電力(冷房,60ヘルツ電源)[kW] | 消費電力(暖房,50ヘルツ電源)[kW] | 消費電力(暖房,60ヘルツ電源)[kW] | 運転電流(冷房,50ヘルツ電源)[A] | 運転電流(冷房,60ヘルツ電源)[A] | 運転電流(暖房,50ヘルツ電源)[A] | 運転電流(暖房,60ヘルツ電源)[A] | 力率(冷房,50ヘルツ電源)[%] | 力率(冷房,60ヘルツ電源)[%] | 力率(暖房,50ヘルツ電源)[%] | 力率(暖房,60ヘルツ電源)[%] | 標準価格[円（税抜）] | 備 考
[7 empty] | GUID\3f5fe41980a442b8bbf36391105cfb3c\Folder\Item |  | 50-05-300-3120-200 | 空調機 | 空調機 | パッケージ形エアコン店舗・オフィス用（空冷ＨＰ） | 店舗・オフィス用ＰＡＣ（空冷ＨＰ）室外機 | スゴ暖ＺＥＡＳ | RDRP160BB | 504042 | ダイキン工業（株） | 店舗・オフィス用ＰＡＣ（空冷ＨＰ）室外機 | RDRP160BB | スゴ暖ＺＥＡＳ | 2022/10/3 | 室外機 | 14.0 | 14.0 | 16.0 | 16.5 | 16.0 | 16.5 | 113 | 113 | 51 | 54 | 72 | 75 | 940 | 320 | 1430 | 125 | 3 | 200 | 3.07 | 292 | 292 | 5.60 | 5.59 | 5.07 | 5.07 | 17.7 | 17.7 | 16.0 | 16.0 | 91.4 | 91.2 | 91.5 | 91.5 | 906000 | （税無し）
壁掛形
SDRA80BA(N)
[16 empty] | メーカーコード | メーカー名 | 細分類 | メーカー型番 | 型式名称 | 製品リリース年月日 | 空調機器種別(DK-BIM) | 冷房能力(50ヘルツ電源)[kW] | 冷房能力(60ヘルツ電源)[kW] | 暖房能力(50ヘルツ電源)[kW] | 暖房能力(60ヘルツ電源)[kW] | 送 風 量(室内,50ヘルツ電源,強)[m3/min] | 送 風 量(室内,50ヘルツ電源,中)[m3/min] | 送 風 量(室内,50ヘルツ電源,弱)[m3/min] | 送 風 量(室内,60ヘルツ電源,強)[m3/min] | 送 風 量(室内,60ヘルツ電源,中)[m3/min] | 送 風 量(室内,60ヘルツ電源,弱)[m3/min] | 騒 音 値SPL(室内,冷房,50ヘルツ電源,特強)[db] | 騒 音 値SPL(室内,冷房,50ヘルツ電源,強)[db] | 騒 音 値SPL(室内,冷房,50ヘルツ電源,弱)[db] | 騒 音 値SPL(室内,冷房,60ヘルツ電源,特強)[db] | 騒 音 値SPL(室内,冷房,60ヘルツ電源,強)[db] | 騒 音 値SPL(室内,冷房,60ヘルツ電源,弱)[db] | 騒 音 値SPL(室内,暖房,50ヘルツ電源,特強)[db] | 騒 音 値SPL(室内,暖房,50ヘルツ電源,強)[db] | 騒 音 値SPL(室内,暖房,50ヘルツ電源,弱)[db] | 騒 音 値SPL(室内,暖房,60ヘルツ電源,特強)[db] | 騒 音 値SPL(室内,暖房,60ヘルツ電源,強)[db] | 騒 音 値SPL(室内,暖房,60ヘルツ電源,弱)[db] | 騒 音 値PWL(冷房,強)[db] | 騒 音 値PWL(暖房,強)[db] | 外形寸法 Ｗ(室内)[㎜] | 外形寸法 Ｄ(室内)[㎜] | 外形寸法 Ｈ(室内)[㎜] | 製品質量(室内)[kg] | 電動機出力(室内,送風機,1番目)[W] | 消費電力(冷房,50ヘルツ電源)[kW] | 消費電力(冷房,60ヘルツ電源)[kW] | 消費電力(暖房,50ヘルツ電源)[kW] | 消費電力(暖房,60ヘルツ電源)[kW] | 運転電流(冷房,50ヘルツ電源)[A] | 運転電流(冷房,60ヘルツ電源)[A] | 運転電流(暖房,50ヘルツ電源)[A] | 運転電流(暖房,60ヘルツ電源)[A] | 力率(冷房,50ヘルツ電源)[%] | 力率(冷房,60ヘルツ電源)[%] | 力率(暖房,50ヘルツ電源)[%] | 力率(暖房,60ヘルツ電源)[%] | 標準価格[円（税抜）] | 備 考
[7 empty] | GUID\7043dbcf1e0c4e518fc80ecaf3fa90e4\Folder\Item |  | 50-05-300-3120-110 | 空調機 | 空調機 | パッケージ形エアコン店舗・オフィス用（空冷ＨＰ） | 店舗・オフィス用ＰＡＣ（空冷ＨＰ）壁掛形 | スカイエア 壁掛形 | FAP80FA | 504042 | ダイキン工業（株） | 店舗・オフィス用ＰＡＣ（空冷ＨＰ）壁掛形 | FAP80FA | スカイエア 壁掛形 | 2021/10/1 | 室内機 | 7.1 | 7.1 | 8.0 | 8.0 | 18 | 16 | 14 | 18 | 16 | 14 | 44 | 41 | 38 | 44 | 41 | 38 | 44 | 41 | 38 | 44 | 41 | 38 | 62 | 62 | 1050 | 238 | 290 | 13 | 48 | 0.0510 | 0.0510 | 0.0680 | 0.0680 | 0.3 | 0.3 | 0.4 | 0.4 | 85.0 | 85.0 | 85.0 | 85.0 | 277000 | （税無し）
[16 empty] | メーカーコード | メーカー名 | 細分類 | メーカー型番 | 型式名称 | 製品リリース年月日 | 空調機器種別(DK-BIM) | 冷房能力(50ヘルツ電源)[kW] | 冷房能力(60ヘルツ電源)[kW] | 暖房能力(50ヘルツ電源)[kW] | 暖房能力(50ヘルツ電源,低温)[kW] | 暖房能力(60ヘルツ電源)[kW] | 暖房能力(60ヘルツ電源,低温)[kW] | 送 風 量(室外,50ヘルツ電源)[m3/min] | 送 風 量(室外,60ヘルツ電源)[m3/min] | 騒 音 値SPL(室外,冷房,60ヘルツ電源)[db] | 騒 音 値SPL(室外,暖房,60ヘルツ電源)[db] | 騒 音 値PWL(冷房,強)[db] | 騒 音 値PWL(暖房,強)[db] | 外形寸法 Ｗ(室外)[㎜] | 外形寸法 Ｄ(室外)[㎜] | 外形寸法 Ｈ(室外)[㎜] | 製品質量(室外)[kg] | 相(室外)[φ] | 電 圧(室外)[V] | 電動機出力(室外,圧縮機,1番目)[kW] | 電動機出力(室外,送風機,1番目)[W] | 電動機出力(室外,送風機,2番目)[W] | 消費電力(冷房,50ヘルツ電源)[kW] | 消費電力(冷房,60ヘルツ電源)[kW] | 消費電力(暖房,50ヘルツ電源)[kW] | 消費電力(暖房,60ヘルツ電源)[kW] | 運転電流(冷房,50ヘルツ電源)[A] | 運転電流(冷房,60ヘルツ電源)[A] | 運転電流(暖房,50ヘルツ電源)[A] | 運転電流(暖房,60ヘルツ電源)[A] | 力率(冷房,50ヘルツ電源)[%] | 力率(冷房,60ヘルツ電源)[%] | 力率(暖房,50ヘルツ電源)[%] | 力率(暖房,60ヘルツ電源)[%] | 標準価格[円（税抜）] | 備 考
[7 empty] | GUID\a19c16eed5264bf4a515fde759669408\Folder\Item |  | 50-05-300-3120-200 | 空調機 | 空調機 | パッケージ形エアコン店舗・オフィス用（空冷ＨＰ） | 店舗・オフィス用ＰＡＣ（空冷ＨＰ）室外機 | スゴ暖ＺＥＡＳ | RDRP80A | 504042 | ダイキン工業（株） | 店舗・オフィス用ＰＡＣ（空冷ＨＰ）室外機 | RDRP80A | スゴ暖ＺＥＡＳ | 2017/11/1 | 室外機 | 7.1 | 7.1 | 8.0 | 10.8 | 8.0 | 10.8 | 98 | 98 | 48 | 52 | 69 | 73 | 940 | 320 | 1430 | 95 | 3 | 200 | 1.19 | 89 | 89 | 1.54 | 1.54 | 1.89 | 1.89 | 5.3 | 5.3 | 6.4 | 6.4 | 83.7 | 83.7 | 85.1 | 85.1 | 549000 | （税無し）
SDRA112BA(N)
[16 empty] | メーカーコード | メーカー名 | 細分類 | メーカー型番 | 型式名称 | 製品リリース年月日 | 空調機器種別(DK-BIM) | 冷房能力(50ヘルツ電源)[kW] | 冷房能力(60ヘルツ電源)[kW] | 暖房能力(50ヘルツ電源)[kW] | 暖房能力(60ヘルツ電源)[kW] | 送 風 量(室内,50ヘルツ電源,強)[m3/min] | 送 風 量(室内,50ヘルツ電源,中)[m3/min] | 送 風 量(室内,50ヘルツ電源,弱)[m3/min] | 送 風 量(室内,60ヘルツ電源,強)[m3/min] | 送 風 量(室内,60ヘルツ電源,中)[m3/min] | 送 風 量(室内,60ヘルツ電源,弱)[m3/min] | 騒 音 値SPL(室内,冷房,50ヘルツ電源,特強)[db] | 騒 音 値SPL(室内,冷房,50ヘルツ電源,強)[db] | 騒 音 値SPL(室内,冷房,50ヘルツ電源,弱)[db] | 騒 音 値SPL(室内,冷房,60ヘルツ電源,特強)[db] | 騒 音 値SPL(室内,冷房,60ヘルツ電源,強)[db] | 騒 音 値SPL(室内,冷房,60ヘルツ電源,弱)[db] | 騒 音 値SPL(室内,暖房,50ヘルツ電源,特強)[db] | 騒 音 値SPL(室内,暖房,50ヘルツ電源,強)[db] | 騒 音 値SPL(室内,暖房,50ヘルツ電源,弱)[db] | 騒 音 値SPL(室内,暖房,60ヘルツ電源,特強)[db] | 騒 音 値SPL(室内,暖房,60ヘルツ電源,強)[db] | 騒 音 値SPL(室内,暖房,60ヘルツ電源,弱)[db] | 騒 音 値PWL(冷房,強)[db] | 騒 音 値PWL(暖房,強)[db] | 外形寸法 Ｗ(室内)[㎜] | 外形寸法 Ｄ(室内)[㎜] | 外形寸法 Ｈ(室内)[㎜] | 製品質量(室内)[kg] | 電動機出力(室内,送風機,1番目)[W] | 消費電力(冷房,50ヘルツ電源)[kW] | 消費電力(冷房,60ヘルツ電源)[kW] | 消費電力(暖房,50ヘルツ電源)[kW] | 消費電力(暖房,60ヘルツ電源)[kW] | 運転電流(冷房,50ヘルツ電源)[A] | 運転電流(冷房,60ヘルツ電源)[A] | 運転電流(暖房,50ヘルツ電源)[A] | 運転電流(暖房,60ヘルツ電源)[A] | 力率(冷房,50ヘルツ電源)[%] | 力率(冷房,60ヘルツ電源)[%] | 力率(暖房,50ヘルツ電源)[%] | 力率(暖房,60ヘルツ電源)[%] | 標準価格[円（税抜）] | 備 考
[7 empty] | GUID\c10c15661d274ab69ed86ea627357158\Folder\Item |  | 50-05-300-3120-110 | 空調機 | 空調機 | パッケージ形エアコン店舗・オフィス用（空冷ＨＰ） | 店舗・オフィス用ＰＡＣ（空冷ＨＰ）壁掛形 | スカイエア 壁掛形 | FAP112FA | 504042 | ダイキン工業（株） | 店舗・オフィス用ＰＡＣ（空冷ＨＰ）壁掛形 | FAP112FA | スカイエア 壁掛形 | 2021/10/1 | 室内機 | 10.0 | 10.0 | 11.2 | 11.2 | 26 | 23 | 19 | 26 | 23 | 19 | 48 | 46 | 42 | 48 | 46 | 42 | 48 | 46 | 42 | 48 | 46 | 42 | 66 | 66 | 1200 | 240 | 340 | 17 | 63 | 0.0610 | 0.0610 | 0.0610 | 0.0610 | 0.4 | 0.4 | 0.4 | 0.4 | 85.0 | 85.0 | 85.0 | 85.0 | 310000 | （税無し）
[16 empty] | メーカーコード | メーカー名 | 細分類 | メーカー型番 | 型式名称 | 製品リリース年月日 | 空調機器種別(DK-BIM) | 冷房能力(50ヘルツ電源)[kW] | 冷房能力(60ヘルツ電源)[kW] | 暖房能力(50ヘルツ電源)[kW] | 暖房能力(50ヘルツ電源,低温)[kW] | 暖房能力(60ヘルツ電源)[kW] | 暖房能力(60ヘルツ電源,低温)[kW] | 送 風 量(室外,50ヘルツ電源)[m3/min] | 送 風 量(室外,60ヘルツ電源)[m3/min] | 騒 音 値SPL(室外,冷房,60ヘルツ電源)[db] | 騒 音 値SPL(室外,暖房,60ヘルツ電源)[db] | 騒 音 値PWL(冷房,強)[db] | 騒 音 値PWL(暖房,強)[db] | 外形寸法 Ｗ(室外)[㎜] | 外形寸法 Ｄ(室外)[㎜] | 外形寸法 Ｈ(室外)[㎜] | 製品質量(室外)[kg] | 相(室外)[φ] | 電 圧(室外)[V] | 電動機出力(室外,圧縮機,1番目)[kW] | 電動機出力(室外,送風機,1番目)[W] | 電動機出力(室外,送風機,2番目)[W] | 消費電力(冷房,50ヘルツ電源)[kW] | 消費電力(冷房,60ヘルツ電源)[kW] | 消費電力(暖房,50ヘルツ電源)[kW] | 消費電力(暖房,60ヘルツ電源)[kW] | 運転電流(冷房,50ヘルツ電源)[A] | 運転電流(冷房,60ヘルツ電源)[A] | 運転電流(暖房,50ヘルツ電源)[A] | 運転電流(暖房,60ヘルツ電源)[A] | 力率(冷房,50ヘルツ電源)[%] | 力率(冷房,60ヘルツ電源)[%] | 力率(暖房,50ヘルツ電源)[%] | 力率(暖房,60ヘルツ電源)[%] | 標準価格[円（税抜）] | 備 考
[7 empty] | GUID\3d859a3b19654fb29d18228462d35ecb\Folder\Item |  | 50-05-300-3120-200 | 空調機 | 空調機 | パッケージ形エアコン店舗・オフィス用（空冷ＨＰ） | 店舗・オフィス用ＰＡＣ（空冷ＨＰ）室外機 | スゴ暖ＺＥＡＳ | RDRP112A | 504042 | ダイキン工業（株） | 店舗・オフィス用ＰＡＣ（空冷ＨＰ）室外機 | RDRP112A | スゴ暖ＺＥＡＳ | 2017/11/1 | 室外機 | 10.0 | 10.0 | 11.2 | 13.6 | 11.2 | 13.6 | 100 | 100 | 48 | 52 | 69 | 73 | 940 | 320 | 1430 | 95 | 3 | 200 | 1.94 | 89 | 89 | 2.75 | 2.75 | 3.23 | 3.23 | 8.8 | 8.8 | 10.2 | 10.2 | 90.2 | 90.2 | 91.5 | 91.5 | 645000 | （税無し）
SDRA80BA(N)D
[16 empty] | メーカーコード | メーカー名 | 細分類 | メーカー型番 | 型式名称 | 製品リリース年月日 | 空調機器種別(DK-BIM) | 冷房能力(50ヘルツ電源)[kW] | 冷房能力(60ヘルツ電源)[kW] | 暖房能力(50ヘルツ電源)[kW] | 暖房能力(60ヘルツ電源)[kW] | 送 風 量(室内,50ヘルツ電源,強)[m3/min] | 送 風 量(室内,50ヘルツ電源,中)[m3/min] | 送 風 量(室内,50ヘルツ電源,弱)[m3/min] | 送 風 量(室内,60ヘルツ電源,強)[m3/min] | 送 風 量(室内,60ヘルツ電源,中)[m3/min] | 送 風 量(室内,60ヘルツ電源,弱)[m3/min] | 騒 音 値SPL(室内,冷房,50ヘルツ電源,特強)[db] | 騒 音 値SPL(室内,冷房,50ヘルツ電源,強)[db] | 騒 音 値SPL(室内,冷房,50ヘルツ電源,弱)[db] | 騒 音 値SPL(室内,冷房,60ヘルツ電源,特強)[db] | 騒 音 値SPL(室内,冷房,60ヘルツ電源,強)[db] | 騒 音 値SPL(室内,冷房,60ヘルツ電源,弱)[db] | 騒 音 値SPL(室内,暖房,50ヘルツ電源,特強)[db] | 騒 音 値SPL(室内,暖房,50ヘルツ電源,強)[db] | 騒 音 値SPL(室内,暖房,50ヘルツ電源,弱)[db] | 騒 音 値SPL(室内,暖房,60ヘルツ電源,特強)[db] | 騒 音 値SPL(室内,暖房,60ヘルツ電源,強)[db] | 騒 音 値SPL(室内,暖房,60ヘルツ電源,弱)[db] | 騒 音 値PWL(冷房,強)[db] | 騒 音 値PWL(暖房,強)[db] | 外形寸法 Ｗ(室内)[㎜] | 外形寸法 Ｄ(室内)[㎜] | 外形寸法 Ｈ(室内)[㎜] | 製品質量(室内)[kg] | 電動機出力(室内,送風機,1番目)[W] | 消費電力(冷房,50ヘルツ電源)[kW] | 消費電力(冷房,60ヘルツ電源)[kW] | 消費電力(暖房,50ヘルツ電源)[kW] | 消費電力(暖房,60ヘルツ電源)[kW] | 運転電流(冷房,50ヘルツ電源)[A] | 運転電流(冷房,60ヘルツ電源)[A] | 運転電流(暖房,50ヘルツ電源)[A] | 運転電流(暖房,60ヘルツ電源)[A] | 力率(冷房,50ヘルツ電源)[%] | 力率(冷房,60ヘルツ電源)[%] | 力率(暖房,50ヘルツ電源)[%] | 力率(暖房,60ヘルツ電源)[%] | 標準価格[円（税抜）] | 備 考
[7 empty] | GUID\ff8dc9be92134762bbfd86177f02faf1\Folder\Item |  | 50-05-300-3120-110 | 空調機 | 空調機 | パッケージ形エアコン店舗・オフィス用（空冷ＨＰ） | 店舗・オフィス用ＰＡＣ（空冷ＨＰ）壁掛形 | スカイエア 壁掛形 | FAP40FA | 504042 | ダイキン工業（株） | 店舗・オフィス用ＰＡＣ（空冷ＨＰ）壁掛形 | FAP40FA | スカイエア 壁掛形 | 2021/10/1 | 室内機 | 3.6 | 3.6 | 4.0 | 4.0 | 11 | 9 | 7 | 11 | 9 | 7 | 39 | 36 | 33 | 39 | 36 | 33 | 39 | 36 | 33 | 39 | 36 | 33 | 57 | 57 | 795 | 238 | 290 | 10 | 30 | 0.0230 | 0.0230 | 0.0250 | 0.0250 | 0.1 | 0.1 | 0.1 | 0.1 | 88.4 | 88.4 | 88.4 | 88.4 | 217000 | （税無し）
[16 empty] | メーカーコード | メーカー名 | 細分類 | メーカー型番 | 型式名称 | 製品リリース年月日 | 空調機器種別(DK-BIM) | 冷房能力(50ヘルツ電源)[kW] | 冷房能力(60ヘルツ電源)[kW] | 暖房能力(50ヘルツ電源)[kW] | 暖房能力(50ヘルツ電源,低温)[kW] | 暖房能力(60ヘルツ電源)[kW] | 暖房能力(60ヘルツ電源,低温)[kW] | 送 風 量(室外,50ヘルツ電源)[m3/min] | 送 風 量(室外,60ヘルツ電源)[m3/min] | 騒 音 値SPL(室外,冷房,60ヘルツ電源)[db] | 騒 音 値SPL(室外,暖房,60ヘルツ電源)[db] | 騒 音 値PWL(冷房,強)[db] | 騒 音 値PWL(暖房,強)[db] | 外形寸法 Ｗ(室外)[㎜] | 外形寸法 Ｄ(室外)[㎜] | 外形寸法 Ｈ(室外)[㎜] | 製品質量(室外)[kg] | 相(室外)[φ] | 電 圧(室外)[V] | 電動機出力(室外,圧縮機,1番目)[kW] | 電動機出力(室外,送風機,1番目)[W] | 電動機出力(室外,送風機,2番目)[W] | 消費電力(冷房,50ヘルツ電源)[kW] | 消費電力(冷房,60ヘルツ電源)[kW] | 消費電力(暖房,50ヘルツ電源)[kW] | 消費電力(暖房,60ヘルツ電源)[kW] | 運転電流(冷房,50ヘルツ電源)[A] | 運転電流(冷房,60ヘルツ電源)[A] | 運転電流(暖房,50ヘルツ電源)[A] | 運転電流(暖房,60ヘルツ電源)[A] | 力率(冷房,50ヘルツ電源)[%] | 力率(冷房,60ヘルツ電源)[%] | 力率(暖房,50ヘルツ電源)[%] | 力率(暖房,60ヘルツ電源)[%] | 標準価格[円（税抜）] | 備 考
[7 empty] | GUID\223ab5d83d444763bf52e8591d22b31c\Folder\Item |  | 50-05-300-3120-200 | 空調機 | 空調機 | パッケージ形エアコン店舗・オフィス用（空冷ＨＰ） | 店舗・オフィス用ＰＡＣ（空冷ＨＰ）室外機 | スゴ暖ＺＥＡＳ | RDRP80A | 504042 | ダイキン工業（株） | 店舗・オフィス用ＰＡＣ（空冷ＨＰ）室外機 | RDRP80A | スゴ暖ＺＥＡＳ | 2017/11/1 | 室外機 | 7.1 | 7.1 | 8.0 | 10.8 | 8.0 | 10.8 | 98 | 98 | 48 | 52 | 69 | 73 | 940 | 320 | 1430 | 95 | 3 | 200 | 1.19 | 89 | 89 | 1.54 | 1.54 | 1.89 | 1.89 | 5.3 | 5.3 | 6.4 | 6.4 | 83.7 | 83.7 | 85.1 | 85.1 | 549000 | （税無し）
SDRA112BA(N)D
[16 empty] | メーカーコード | メーカー名 | 細分類 | メーカー型番 | 型式名称 | 製品リリース年月日 | 空調機器種別(DK-BIM) | 冷房能力(50ヘルツ電源)[kW] | 冷房能力(60ヘルツ電源)[kW] | 暖房能力(50ヘルツ電源)[kW] | 暖房能力(60ヘルツ電源)[kW] | 送 風 量(室内,50ヘルツ電源,強)[m3/min] | 送 風 量(室内,50ヘルツ電源,中)[m3/min] | 送 風 量(室内,50ヘルツ電源,弱)[m3/min] | 送 風 量(室内,60ヘルツ電源,強)[m3/min] | 送 風 量(室内,60ヘルツ電源,中)[m3/min] | 送 風 量(室内,60ヘルツ電源,弱)[m3/min] | 騒 音 値SPL(室内,冷房,50ヘルツ電源,特強)[db] | 騒 音 値SPL(室内,冷房,50ヘルツ電源,強)[db] | 騒 音 値SPL(室内,冷房,50ヘルツ電源,弱)[db] | 騒 音 値SPL(室内,冷房,60ヘルツ電源,特強)[db] | 騒 音 値SPL(室内,冷房,60ヘルツ電源,強)[db] | 騒 音 値SPL(室内,冷房,60ヘルツ電源,弱)[db] | 騒 音 値SPL(室内,暖房,50ヘルツ電源,特強)[db] | 騒 音 値SPL(室内,暖房,50ヘルツ電源,強)[db] | 騒 音 値SPL(室内,暖房,50ヘルツ電源,弱)[db] | 騒 音 値SPL(室内,暖房,60ヘルツ電源,特強)[db] | 騒 音 値SPL(室内,暖房,60ヘルツ電源,強)[db] | 騒 音 値SPL(室内,暖房,60ヘルツ電源,弱)[db] | 騒 音 値PWL(冷房,強)[db] | 騒 音 値PWL(暖房,強)[db] | 外形寸法 Ｗ(室内)[㎜] | 外形寸法 Ｄ(室内)[㎜] | 外形寸法 Ｈ(室内)[㎜] | 製品質量(室内)[kg] | 電動機出力(室内,送風機,1番目)[W] | 消費電力(冷房,50ヘルツ電源)[kW] | 消費電力(冷房,60ヘルツ電源)[kW] | 消費電力(暖房,50ヘルツ電源)[kW] | 消費電力(暖房,60ヘルツ電源)[kW] | 運転電流(冷房,50ヘルツ電源)[A] | 運転電流(冷房,60ヘルツ電源)[A] | 運転電流(暖房,50ヘルツ電源)[A] | 運転電流(暖房,60ヘルツ電源)[A] | 力率(冷房,50ヘルツ電源)[%] | 力率(冷房,60ヘルツ電源)[%] | 力率(暖房,50ヘルツ電源)[%] | 力率(暖房,60ヘルツ電源)[%] | 標準価格[円（税抜）] | 備 考
[7 empty] | GUID\59a23179a64d46b5be629141852d678e\Folder\Item |  | 50-05-300-3120-110 | 空調機 | 空調機 | パッケージ形エアコン店舗・オフィス用（空冷ＨＰ） | 店舗・オフィス用ＰＡＣ（空冷ＨＰ）壁掛形 | スカイエア 壁掛形 | FAP56FA | 504042 | ダイキン工業（株） | 店舗・オフィス用ＰＡＣ（空冷ＨＰ）壁掛形 | FAP56FA | スカイエア 壁掛形 | 2021/10/1 | 室内機 | 5.0 | 5.0 | 5.6 | 5.6 | 12 | 10 | 8 | 12 | 10 | 8 | 41 | 38 | 35 | 41 | 38 | 35 | 41 | 38 | 35 | 41 | 38 | 35 | 59 | 59 | 795 | 238 | 290 | 10 | 30 | 0.0320 | 0.0320 | 0.0340 | 0.0340 | 0.2 | 0.2 | 0.2 | 0.2 | 88.2 | 88.2 | 88.2 | 88.2 | 251000 | （税無し）
[16 empty] | メーカーコード | メーカー名 | 細分類 | メーカー型番 | 型式名称 | 製品リリース年月日 | 空調機器種別(DK-BIM) | 冷房能力(50ヘルツ電源)[kW] | 冷房能力(60ヘルツ電源)[kW] | 暖房能力(50ヘルツ電源)[kW] | 暖房能力(50ヘルツ電源,低温)[kW] | 暖房能力(60ヘルツ電源)[kW] | 暖房能力(60ヘルツ電源,低温)[kW] | 送 風 量(室外,50ヘルツ電源)[m3/min] | 送 風 量(室外,60ヘルツ電源)[m3/min] | 騒 音 値SPL(室外,冷房,60ヘルツ電源)[db] | 騒 音 値SPL(室外,暖房,60ヘルツ電源)[db] | 騒 音 値PWL(冷房,強)[db] | 騒 音 値PWL(暖房,強)[db] | 外形寸法 Ｗ(室外)[㎜] | 外形寸法 Ｄ(室外)[㎜] | 外形寸法 Ｈ(室外)[㎜] | 製品質量(室外)[kg] | 相(室外)[φ] | 電 圧(室外)[V] | 電動機出力(室外,圧縮機,1番目)[kW] | 電動機出力(室外,送風機,1番目)[W] | 電動機出力(室外,送風機,2番目)[W] | 消費電力(冷房,50ヘルツ電源)[kW] | 消費電力(冷房,60ヘルツ電源)[kW] | 消費電力(暖房,50ヘルツ電源)[kW] | 消費電力(暖房,60ヘルツ電源)[kW] | 運転電流(冷房,50ヘルツ電源)[A] | 運転電流(冷房,60ヘルツ電源)[A] | 運転電流(暖房,50ヘルツ電源)[A] | 運転電流(暖房,60ヘルツ電源)[A] | 力率(冷房,50ヘルツ電源)[%] | 力率(冷房,60ヘルツ電源)[%] | 力率(暖房,50ヘルツ電源)[%] | 力率(暖房,60ヘルツ電源)[%] | 標準価格[円（税抜）] | 備 考
[7 empty] | GUID\6baab51488024640914d77f159829061\Folder\Item |  | 50-05-300-3120-200 | 空調機 | 空調機 | パッケージ形エアコン店舗・オフィス用（空冷ＨＰ） | 店舗・オフィス用ＰＡＣ（空冷ＨＰ）室外機 | スゴ暖ＺＥＡＳ | RDRP112A | 504042 | ダイキン工業（株） | 店舗・オフィス用ＰＡＣ（空冷ＨＰ）室外機 | RDRP112A | スゴ暖ＺＥＡＳ | 2017/11/1 | 室外機 | 10.0 | 10.0 | 11.2 | 13.6 | 11.2 | 13.6 | 100 | 100 | 48 | 52 | 69 | 73 | 940 | 320 | 1430 | 95 | 3 | 200 | 1.94 | 89 | 89 | 2.75 | 2.75 | 3.23 | 3.23 | 8.8 | 8.8 | 10.2 | 10.2 | 90.2 | 90.2 | 91.5 | 91.5 | 645000 | （税無し）
SDRA140BA(N)D
[16 empty] | メーカーコード | メーカー名 | 細分類 | メーカー型番 | 型式名称 | 製品リリース年月日 | 空調機器種別(DK-BIM) | 冷房能力(50ヘルツ電源)[kW] | 冷房能力(60ヘルツ電源)[kW] | 暖房能力(50ヘルツ電源)[kW] | 暖房能力(60ヘルツ電源)[kW] | 送 風 量(室内,50ヘルツ電源,強)[m3/min] | 送 風 量(室内,50ヘルツ電源,中)[m3/min] | 送 風 量(室内,50ヘルツ電源,弱)[m3/min] | 送 風 量(室内,60ヘルツ電源,強)[m3/min] | 送 風 量(室内,60ヘルツ電源,中)[m3/min] | 送 風 量(室内,60ヘルツ電源,弱)[m3/min] | 騒 音 値SPL(室内,冷房,50ヘルツ電源,特強)[db] | 騒 音 値SPL(室内,冷房,50ヘルツ電源,強)[db] | 騒 音 値SPL(室内,冷房,50ヘルツ電源,弱)[db] | 騒 音 値SPL(室内,冷房,60ヘルツ電源,特強)[db] | 騒 音 値SPL(室内,冷房,60ヘルツ電源,強)[db] | 騒 音 値SPL(室内,冷房,60ヘルツ電源,弱)[db] | 騒 音 値SPL(室内,暖房,50ヘルツ電源,特強)[db] | 騒 音 値SPL(室内,暖房,50ヘルツ電源,強)[db] | 騒 音 値SPL(室内,暖房,50ヘルツ電源,弱)[db] | 騒 音 値SPL(室内,暖房,60ヘルツ電源,特強)[db] | 騒 音 値SPL(室内,暖房,60ヘルツ電源,強)[db] | 騒 音 値SPL(室内,暖房,60ヘルツ電源,弱)[db] | 騒 音 値PWL(冷房,強)[db] | 騒 音 値PWL(暖房,強)[db] | 外形寸法 Ｗ(室内)[㎜] | 外形寸法 Ｄ(室内)[㎜] | 外形寸法 Ｈ(室内)[㎜] | 製品質量(室内)[kg] | 電動機出力(室内,送風機,1番目)[W] | 消費電力(冷房,50ヘルツ電源)[kW] | 消費電力(冷房,60ヘルツ電源)[kW] | 消費電力(暖房,50ヘルツ電源)[kW] | 消費電力(暖房,60ヘルツ電源)[kW] | 運転電流(冷房,50ヘルツ電源)[A] | 運転電流(冷房,60ヘルツ電源)[A] | 運転電流(暖房,50ヘルツ電源)[A] | 運転電流(暖房,60ヘルツ電源)[A] | 力率(冷房,50ヘルツ電源)[%] | 力率(冷房,60ヘルツ電源)[%] | 力率(暖房,50ヘルツ電源)[%] | 力率(暖房,60ヘルツ電源)[%] | 標準価格[円（税抜）] | 備 考
[7 empty] | GUID\a367b8b1d90046f18b72c769c5343267\Folder\Item |  | 50-05-300-3120-110 | 空調機 | 空調機 | パッケージ形エアコン店舗・オフィス用（空冷ＨＰ） | 店舗・オフィス用ＰＡＣ（空冷ＨＰ）壁掛形 | スカイエア 壁掛形 | FAP71FA | 504042 | ダイキン工業（株） | 店舗・オフィス用ＰＡＣ（空冷ＨＰ）壁掛形 | FAP71FA | スカイエア 壁掛形 | 2021/10/1 | 室内機 | 6.3 | 6.3 | 7.1 | 7.1 | 18 | 16 | 14 | 18 | 16 | 14 | 44 | 41 | 38 | 44 | 41 | 38 | 44 | 41 | 38 | 44 | 41 | 38 | 62 | 62 | 1050 | 238 | 290 | 13 | 48 | 0.0510 | 0.0510 | 0.0680 | 0.0680 | 0.3 | 0.3 | 0.4 | 0.4 | 85.0 | 85.0 | 85.0 | 85.0 | 265000 | （税無し）
[16 empty] | メーカーコード | メーカー名 | 細分類 | メーカー型番 | 型式名称 | 製品リリース年月日 | 空調機器種別(DK-BIM) | 冷房能力(50ヘルツ電源)[kW] | 冷房能力(60ヘルツ電源)[kW] | 暖房能力(50ヘルツ電源)[kW] | 暖房能力(50ヘルツ電源,低温)[kW] | 暖房能力(60ヘルツ電源)[kW] | 暖房能力(60ヘルツ電源,低温)[kW] | 送 風 量(室外,50ヘルツ電源)[m3/min] | 送 風 量(室外,60ヘルツ電源)[m3/min] | 騒 音 値SPL(室外,冷房,60ヘルツ電源)[db] | 騒 音 値SPL(室外,暖房,60ヘルツ電源)[db] | 騒 音 値PWL(冷房,強)[db] | 騒 音 値PWL(暖房,強)[db] | 外形寸法 Ｗ(室外)[㎜] | 外形寸法 Ｄ(室外)[㎜] | 外形寸法 Ｈ(室外)[㎜] | 製品質量(室外)[kg] | 相(室外)[φ] | 電 圧(室外)[V] | 電動機出力(室外,圧縮機,1番目)[kW] | 電動機出力(室外,送風機,1番目)[W] | 電動機出力(室外,送風機,2番目)[W] | 消費電力(冷房,50ヘルツ電源)[kW] | 消費電力(冷房,60ヘルツ電源)[kW] | 消費電力(暖房,50ヘルツ電源)[kW] | 消費電力(暖房,60ヘルツ電源)[kW] | 運転電流(冷房,50ヘルツ電源)[A] | 運転電流(冷房,60ヘルツ電源)[A] | 運転電流(暖房,50ヘルツ電源)[A] | 運転電流(暖房,60ヘルツ電源)[A] | 力率(冷房,50ヘルツ電源)[%] | 力率(冷房,60ヘルツ電源)[%] | 力率(暖房,50ヘルツ電源)[%] | 力率(暖房,60ヘルツ電源)[%] | 標準価格[円（税抜）] | 備 考
[7 empty] | GUID\8eacb0f47c7046519ddcd3bf1e5d00a1\Folder\Item |  | 50-05-300-3120-200 | 空調機 | 空調機 | パッケージ形エアコン店舗・オフィス用（空冷ＨＰ） | 店舗・オフィス用ＰＡＣ（空冷ＨＰ）室外機 | スゴ暖ＺＥＡＳ | RDRP140A | 504042 | ダイキン工業（株） | 店舗・オフィス用ＰＡＣ（空冷ＨＰ）室外機 | RDRP140A | スゴ暖ＺＥＡＳ | 2017/11/1 | 室外機 | 12.5 | 12.5 | 14.0 | 16.0 | 14.0 | 16.0 | 111 | 111 | 51 | 54 | 72 | 75 | 940 | 320 | 1430 | 125 | 3 | 200 | 2.51 | 292 | 292 | 3.32 | 3.32 | 3.84 | 3.84 | 10.7 | 10.7 | 12.5 | 12.5 | 89.5 | 89.5 | 88.7 | 88.7 | 800000 | （税無し）
SDRA160BA(N)D
[16 empty] | メーカーコード | メーカー名 | 細分類 | メーカー型番 | 型式名称 | 製品リリース年月日 | 空調機器種別(DK-BIM) | 冷房能力(50ヘルツ電源)[kW] | 冷房能力(60ヘルツ電源)[kW] | 暖房能力(50ヘルツ電源)[kW] | 暖房能力(60ヘルツ電源)[kW] | 送 風 量(室内,50ヘルツ電源,強)[m3/min] | 送 風 量(室内,50ヘルツ電源,中)[m3/min] | 送 風 量(室内,50ヘルツ電源,弱)[m3/min] | 送 風 量(室内,60ヘルツ電源,強)[m3/min] | 送 風 量(室内,60ヘルツ電源,中)[m3/min] | 送 風 量(室内,60ヘルツ電源,弱)[m3/min] | 騒 音 値SPL(室内,冷房,50ヘルツ電源,特強)[db] | 騒 音 値SPL(室内,冷房,50ヘルツ電源,強)[db] | 騒 音 値SPL(室内,冷房,50ヘルツ電源,弱)[db] | 騒 音 値SPL(室内,冷房,60ヘルツ電源,特強)[db] | 騒 音 値SPL(室内,冷房,60ヘルツ電源,強)[db] | 騒 音 値SPL(室内,冷房,60ヘルツ電源,弱)[db] | 騒 音 値SPL(室内,暖房,50ヘルツ電源,特強)[db] | 騒 音 値SPL(室内,暖房,50ヘルツ電源,強)[db] | 騒 音 値SPL(室内,暖房,50ヘルツ電源,弱)[db] | 騒 音 値SPL(室内,暖房,60ヘルツ電源,特強)[db] | 騒 音 値SPL(室内,暖房,60ヘルツ電源,強)[db] | 騒 音 値SPL(室内,暖房,60ヘルツ電源,弱)[db] | 騒 音 値PWL(冷房,強)[db] | 騒 音 値PWL(暖房,強)[db] | 外形寸法 Ｗ(室内)[㎜] | 外形寸法 Ｄ(室内)[㎜] | 外形寸法 Ｈ(室内)[㎜] | 製品質量(室内)[kg] | 電動機出力(室内,送風機,1番目)[W] | 消費電力(冷房,50ヘルツ電源)[kW] | 消費電力(冷房,60ヘルツ電源)[kW] | 消費電力(暖房,50ヘルツ電源)[kW] | 消費電力(暖房,60ヘルツ電源)[kW] | 運転電流(冷房,50ヘルツ電源)[A] | 運転電流(冷房,60ヘルツ電源)[A] | 運転電流(暖房,50ヘルツ電源)[A] | 運転電流(暖房,60ヘルツ電源)[A] | 力率(冷房,50ヘルツ電源)[%] | 力率(冷房,60ヘルツ電源)[%] | 力率(暖房,50ヘルツ電源)[%] | 力率(暖房,60ヘルツ電源)[%] | 標準価格[円（税抜）] | 備 考
[7 empty] | GUID\5189a843930743cb866d2117c2dcfcea\Folder\Item |  | 50-05-300-3120-110 | 空調機 | 空調機 | パッケージ形エアコン店舗・オフィス用（空冷ＨＰ） | 店舗・オフィス用ＰＡＣ（空冷ＨＰ）壁掛形 | スカイエア 壁掛形 | FAP80FA | 504042 | ダイキン工業（株） | 店舗・オフィス用ＰＡＣ（空冷ＨＰ）壁掛形 | FAP80FA | スカイエア 壁掛形 | 2021/10/1 | 室内機 | 7.1 | 7.1 | 8.0 | 8.0 | 18 | 16 | 14 | 18 | 16 | 14 | 44 | 41 | 38 | 44 | 41 | 38 | 44 | 41 | 38 | 44 | 41 | 38 | 62 | 62 | 1050 | 238 | 290 | 13 | 48 | 0.0510 | 0.0510 | 0.0680 | 0.0680 | 0.3 | 0.3 | 0.4 | 0.4 | 85.0 | 85.0 | 85.0 | 85.0 | 277000 | （税無し）
[16 empty] | メーカーコード | メーカー名 | 細分類 | メーカー型番 | 型式名称 | 製品リリース年月日 | 空調機器種別(DK-BIM) | 冷房能力(50ヘルツ電源)[kW] | 冷房能力(60ヘルツ電源)[kW] | 暖房能力(50ヘルツ電源)[kW] | 暖房能力(50ヘルツ電源,低温)[kW] | 暖房能力(60ヘルツ電源)[kW] | 暖房能力(60ヘルツ電源,低温)[kW] | 送 風 量(室外,50ヘルツ電源)[m3/min] | 送 風 量(室外,60ヘルツ電源)[m3/min] | 騒 音 値SPL(室外,冷房,60ヘルツ電源)[db] | 騒 音 値SPL(室外,暖房,60ヘルツ電源)[db] | 騒 音 値PWL(冷房,強)[db] | 騒 音 値PWL(暖房,強)[db] | 外形寸法 Ｗ(室外)[㎜] | 外形寸法 Ｄ(室外)[㎜] | 外形寸法 Ｈ(室外)[㎜] | 製品質量(室外)[kg] | 相(室外)[φ] | 電 圧(室外)[V] | 電動機出力(室外,圧縮機,1番目)[kW] | 電動機出力(室外,送風機,1番目)[W] | 電動機出力(室外,送風機,2番目)[W] | 消費電力(冷房,50ヘルツ電源)[kW] | 消費電力(冷房,60ヘルツ電源)[kW] | 消費電力(暖房,50ヘルツ電源)[kW] | 消費電力(暖房,60ヘルツ電源)[kW] | 運転電流(冷房,50ヘルツ電源)[A] | 運転電流(冷房,60ヘルツ電源)[A] | 運転電流(暖房,50ヘルツ電源)[A] | 運転電流(暖房,60ヘルツ電源)[A] | 力率(冷房,50ヘルツ電源)[%] | 力率(冷房,60ヘルツ電源)[%] | 力率(暖房,50ヘルツ電源)[%] | 力率(暖房,60ヘルツ電源)[%] | 標準価格[円（税抜）] | 備 考
[7 empty] | GUID\96f8ed2e4e9e4a9cb3269d6761db71d9\Folder\Item |  | 50-05-300-3120-200 | 空調機 | 空調機 | パッケージ形エアコン店舗・オフィス用（空冷ＨＰ） | 店舗・オフィス用ＰＡＣ（空冷ＨＰ）室外機 | スゴ暖ＺＥＡＳ | RDRP160A | 504042 | ダイキン工業（株） | 店舗・オフィス用ＰＡＣ（空冷ＨＰ）室外機 | RDRP160A | スゴ暖ＺＥＡＳ | 2017/11/1 | 室外機 | 14.0 | 14.0 | 16.0 | 16.5 | 16.0 | 16.5 | 113 | 113 | 51 | 54 | 72 | 75 | 940 | 320 | 1430 | 125 | 3 | 200 | 3.07 | 292 | 292 | 5.60 | 5.59 | 5.07 | 5.07 | 17.7 | 17.7 | 16.0 | 16.0 | 91.4 | 91.2 | 91.5 | 91.5 | 880000 | （税無し）
SDRA160BA(N)M
[16 empty] | メーカーコード | メーカー名 | 細分類 | メーカー型番 | 型式名称 | 製品リリース年月日 | 空調機器種別(DK-BIM) | 冷房能力(50ヘルツ電源)[kW] | 冷房能力(60ヘルツ電源)[kW] | 暖房能力(50ヘルツ電源)[kW] | 暖房能力(60ヘルツ電源)[kW] | 送 風 量(室内,50ヘルツ電源,強)[m3/min] | 送 風 量(室内,50ヘルツ電源,中)[m3/min] | 送 風 量(室内,50ヘルツ電源,弱)[m3/min] | 送 風 量(室内,60ヘルツ電源,強)[m3/min] | 送 風 量(室内,60ヘルツ電源,中)[m3/min] | 送 風 量(室内,60ヘルツ電源,弱)[m3/min] | 騒 音 値SPL(室内,冷房,50ヘルツ電源,特強)[db] | 騒 音 値SPL(室内,冷房,50ヘルツ電源,強)[db] | 騒 音 値SPL(室内,冷房,50ヘルツ電源,弱)[db] | 騒 音 値SPL(室内,冷房,60ヘルツ電源,特強)[db] | 騒 音 値SPL(室内,冷房,60ヘルツ電源,強)[db] | 騒 音 値SPL(室内,冷房,60ヘルツ電源,弱)[db] | 騒 音 値SPL(室内,暖房,50ヘルツ電源,特強)[db] | 騒 音 値SPL(室内,暖房,50ヘルツ電源,強)[db] | 騒 音 値SPL(室内,暖房,50ヘルツ電源,弱)[db] | 騒 音 値SPL(室内,暖房,60ヘルツ電源,特強)[db] | 騒 音 値SPL(室内,暖房,60ヘルツ電源,強)[db] | 騒 音 値SPL(室内,暖房,60ヘルツ電源,弱)[db] | 騒 音 値PWL(冷房,強)[db] | 騒 音 値PWL(暖房,強)[db] | 外形寸法 Ｗ(室内)[㎜] | 外形寸法 Ｄ(室内)[㎜] | 外形寸法 Ｈ(室内)[㎜] | 製品質量(室内)[kg] | 電動機出力(室内,送風機,1番目)[W] | 消費電力(冷房,50ヘルツ電源)[kW] | 消費電力(冷房,60ヘルツ電源)[kW] | 消費電力(暖房,50ヘルツ電源)[kW] | 消費電力(暖房,60ヘルツ電源)[kW] | 運転電流(冷房,50ヘルツ電源)[A] | 運転電流(冷房,60ヘルツ電源)[A] | 運転電流(暖房,50ヘルツ電源)[A] | 運転電流(暖房,60ヘルツ電源)[A] | 力率(冷房,50ヘルツ電源)[%] | 力率(冷房,60ヘルツ電源)[%] | 力率(暖房,50ヘルツ電源)[%] | 力率(暖房,60ヘルツ電源)[%] | 標準価格[円（税抜）] | 備 考
[7 empty] | GUID\db9853e712df485dbdda73329b48799e\Folder\Item |  | 50-05-300-3120-110 | 空調機 | 空調機 | パッケージ形エアコン店舗・オフィス用（空冷ＨＰ） | 店舗・オフィス用ＰＡＣ（空冷ＨＰ）壁掛形 | スカイエア 壁掛形 | FAP50FA | 504042 | ダイキン工業（株） | 店舗・オフィス用ＰＡＣ（空冷ＨＰ）壁掛形 | FAP50FA | スカイエア 壁掛形 | 2021/10/1 | 室内機 | 4.5 | 4.5 | 5.0 | 5.0 | 11 | 9 | 7 | 11 | 9 | 7 | 40 | 37 | 34 | 40 | 37 | 34 | 40 | 37 | 34 | 40 | 37 | 34 | 58 | 58 | 795 | 238 | 290 | 10 | 30 | 0.0240 | 0.0240 | 0.0280 | 0.0280 | 0.1 | 0.1 | 0.2 | 0.2 | 87.2 | 87.2 | 87.2 | 87.2 | 246000 | （税無し）
[16 empty] | メーカーコード | メーカー名 | 細分類 | メーカー型番 | 型式名称 | 製品リリース年月日 | 空調機器種別(DK-BIM) | 冷房能力(50ヘルツ電源)[kW] | 冷房能力(60ヘルツ電源)[kW] | 暖房能力(50ヘルツ電源)[kW] | 暖房能力(50ヘルツ電源,低温)[kW] | 暖房能力(60ヘルツ電源)[kW] | 暖房能力(60ヘルツ電源,低温)[kW] | 送 風 量(室外,50ヘルツ電源)[m3/min] | 送 風 量(室外,60ヘルツ電源)[m3/min] | 騒 音 値SPL(室外,冷房,60ヘルツ電源)[db] | 騒 音 値SPL(室外,暖房,60ヘルツ電源)[db] | 騒 音 値PWL(冷房,強)[db] | 騒 音 値PWL(暖房,強)[db] | 外形寸法 Ｗ(室外)[㎜] | 外形寸法 Ｄ(室外)[㎜] | 外形寸法 Ｈ(室外)[㎜] | 製品質量(室外)[kg] | 相(室外)[φ] | 電 圧(室外)[V] | 電動機出力(室外,圧縮機,1番目)[kW] | 電動機出力(室外,送風機,1番目)[W] | 電動機出力(室外,送風機,2番目)[W] | 消費電力(冷房,50ヘルツ電源)[kW] | 消費電力(冷房,60ヘルツ電源)[kW] | 消費電力(暖房,50ヘルツ電源)[kW] | 消費電力(暖房,60ヘルツ電源)[kW] | 運転電流(冷房,50ヘルツ電源)[A] | 運転電流(冷房,60ヘルツ電源)[A] | 運転電流(暖房,50ヘルツ電源)[A] | 運転電流(暖房,60ヘルツ電源)[A] | 力率(冷房,50ヘルツ電源)[%] | 力率(冷房,60ヘルツ電源)[%] | 力率(暖房,50ヘルツ電源)[%] | 力率(暖房,60ヘルツ電源)[%] | 標準価格[円（税抜）] | 備 考
[7 empty] | GUID\69ec94e95d7a4631aa62b67b8c2bd78a\Folder\Item |  | 50-05-300-3120-200 | 空調機 | 空調機 | パッケージ形エアコン店舗・オフィス用（空冷ＨＰ） | 店舗・オフィス用ＰＡＣ（空冷ＨＰ）室外機 | スゴ暖ＺＥＡＳ | RDRP160A | 504042 | ダイキン工業（株） | 店舗・オフィス用ＰＡＣ（空冷ＨＰ）室外機 | RDRP160A | スゴ暖ＺＥＡＳ | 2017/11/1 | 室外機 | 14.0 | 14.0 | 16.0 | 16.5 | 16.0 | 16.5 | 113 | 113 | 51 | 54 | 72 | 75 | 940 | 320 | 1430 | 125 | 3 | 200 | 3.07 | 292 | 292 | 5.60 | 5.59 | 5.07 | 5.07 | 17.7 | 17.7 | 16.0 | 16.0 | 91.4 | 91.2 | 91.5 | 91.5 | 880000 | （税無し）
SDRA80BB(N)
[16 empty] | メーカーコード | メーカー名 | 細分類 | メーカー型番 | 型式名称 | 製品リリース年月日 | 空調機器種別(DK-BIM) | 冷房能力(50ヘルツ電源)[kW] | 冷房能力(60ヘルツ電源)[kW] | 暖房能力(50ヘルツ電源)[kW] | 暖房能力(60ヘルツ電源)[kW] | 送 風 量(室内,50ヘルツ電源,強)[m3/min] | 送 風 量(室内,50ヘルツ電源,中)[m3/min] | 送 風 量(室内,50ヘルツ電源,弱)[m3/min] | 送 風 量(室内,60ヘルツ電源,強)[m3/min] | 送 風 量(室内,60ヘルツ電源,中)[m3/min] | 送 風 量(室内,60ヘルツ電源,弱)[m3/min] | 騒 音 値SPL(室内,冷房,50ヘルツ電源,特強)[db] | 騒 音 値SPL(室内,冷房,50ヘルツ電源,強)[db] | 騒 音 値SPL(室内,冷房,50ヘルツ電源,弱)[db] | 騒 音 値SPL(室内,冷房,60ヘルツ電源,特強)[db] | 騒 音 値SPL(室内,冷房,60ヘルツ電源,強)[db] | 騒 音 値SPL(室内,冷房,60ヘルツ電源,弱)[db] | 騒 音 値SPL(室内,暖房,50ヘルツ電源,特強)[db] | 騒 音 値SPL(室内,暖房,50ヘルツ電源,強)[db] | 騒 音 値SPL(室内,暖房,50ヘルツ電源,弱)[db] | 騒 音 値SPL(室内,暖房,60ヘルツ電源,特強)[db] | 騒 音 値SPL(室内,暖房,60ヘルツ電源,強)[db] | 騒 音 値SPL(室内,暖房,60ヘルツ電源,弱)[db] | 騒 音 値PWL(冷房,強)[db] | 騒 音 値PWL(暖房,強)[db] | 外形寸法 Ｗ(室内)[㎜] | 外形寸法 Ｄ(室内)[㎜] | 外形寸法 Ｈ(室内)[㎜] | 製品質量(室内)[kg] | 電動機出力(室内,送風機,1番目)[W] | 消費電力(冷房,50ヘルツ電源)[kW] | 消費電力(冷房,60ヘルツ電源)[kW] | 消費電力(暖房,50ヘルツ電源)[kW] | 消費電力(暖房,60ヘルツ電源)[kW] | 運転電流(冷房,50ヘルツ電源)[A] | 運転電流(冷房,60ヘルツ電源)[A] | 運転電流(暖房,50ヘルツ電源)[A] | 運転電流(暖房,60ヘルツ電源)[A] | 力率(冷房,50ヘルツ電源)[%] | 力率(冷房,60ヘルツ電源)[%] | 力率(暖房,50ヘルツ電源)[%] | 力率(暖房,60ヘルツ電源)[%] | 標準価格[円（税抜）] | 備 考
[7 empty] | GUID\043f10ca032f496e8dad5f0e2bb5af91\Folder\Item |  | 50-05-300-3120-110 | 空調機 | 空調機 | パッケージ形エアコン店舗・オフィス用（空冷ＨＰ） | 店舗・オフィス用ＰＡＣ（空冷ＨＰ）壁掛形 | スカイエア 壁掛形 | FAP80FB | 504042 | ダイキン工業（株） | 店舗・オフィス用ＰＡＣ（空冷ＨＰ）壁掛形 | FAP80FB | スカイエア 壁掛形 | 2022/10/3 | 室内機 | 7.1 | 7.1 | 8.0 | 8.0 | 18 | 16 | 14 | 18 | 16 | 14 | 44 | 41 | 38 | 44 | 41 | 38 | 44 | 41 | 38 | 44 | 41 | 38 | 62 | 62 | 1050 | 238 | 290 | 13 | 48 | 0.0510 | 0.0510 | 0.0680 | 0.0680 | 0.3 | 0.3 | 0.4 | 0.4 | 85.0 | 85.0 | 85.0 | 85.0 | 305000 | （税無し）
[16 empty] | メーカーコード | メーカー名 | 細分類 | メーカー型番 | 型式名称 | 製品リリース年月日 | 空調機器種別(DK-BIM) | 冷房能力(50ヘルツ電源)[kW] | 冷房能力(60ヘルツ電源)[kW] | 暖房能力(50ヘルツ電源)[kW] | 暖房能力(50ヘルツ電源,低温)[kW] | 暖房能力(60ヘルツ電源)[kW] | 暖房能力(60ヘルツ電源,低温)[kW] | 送 風 量(室外,50ヘルツ電源)[m3/min] | 送 風 量(室外,60ヘルツ電源)[m3/min] | 騒 音 値SPL(室外,冷房,60ヘルツ電源)[db] | 騒 音 値SPL(室外,暖房,60ヘルツ電源)[db] | 騒 音 値PWL(冷房,強)[db] | 騒 音 値PWL(暖房,強)[db] | 外形寸法 Ｗ(室外)[㎜] | 外形寸法 Ｄ(室外)[㎜] | 外形寸法 Ｈ(室外)[㎜] | 製品質量(室外)[kg] | 相(室外)[φ] | 電圧(室外)[V] | 電動機出力(室外,圧縮機,1番目)[kW] | 電動機出力(室外,送風機,1番目)[W] | 電動機出力(室外,送風機,2番目)[W] | 消費電力(冷房,50ヘルツ電源)[kW] | 消費電力(冷房,60ヘルツ電源)[kW] | 消費電力(暖房,50ヘルツ電源)[kW] | 消費電力(暖房,60ヘルツ電源)[kW] | 運転電流(冷房,50ヘルツ電源)[A] | 運転電流(冷房,60ヘルツ電源)[A] | 運転電流(暖房,50ヘルツ電源)[A] | 運転電流(暖房,60ヘルツ電源)[A] | 力率(冷房,50ヘルツ電源)[%] | 力率(冷房,60ヘルツ電源)[%] | 力率(暖房,50ヘルツ電源)[%] | 力率(暖房,60ヘルツ電源)[%] | 標準価格[円（税抜）] | 備 考
[7 empty] | GUID\f267e0f008354c408568747eec2c08ce\Folder\Item |  | 50-05-300-3120-200 | 空調機 | 空調機 | パッケージ形エアコン店舗・オフィス用（空冷ＨＰ） | 店舗・オフィス用ＰＡＣ（空冷ＨＰ）室外機 | スゴ暖ＺＥＡＳ | RDRP80BB | 504042 | ダイキン工業（株） | 店舗・オフィス用ＰＡＣ（空冷ＨＰ）室外機 | RDRP80BB | スゴ暖ＺＥＡＳ | 2022/10/3 | 室外機 | 7.1 | 7.1 | 8.0 | 10.8 | 8.0 | 10.8 | 98 | 98 | 48 | 52 | 69 | 73 | 940 | 320 | 1430 | 95 | 3 | 200 | 1.19 | 89 | 89 | 1.54 | 1.54 | 1.89 | 1.89 | 5.3 | 5.3 | 6.4 | 6.4 | 83.7 | 83.7 | 85.1 | 85.1 | 565000 | （税無し）
SDRA112BB(N)
[16 empty] | メーカーコード | メーカー名 | 細分類 | メーカー型番 | 型式名称 | 製品リリース年月日 | 空調機器種別(DK-BIM) | 冷房能力(50ヘルツ電源)[kW] | 冷房能力(60ヘルツ電源)[kW] | 暖房能力(50ヘルツ電源)[kW] | 暖房能力(60ヘルツ電源)[kW] | 送 風 量(室内,50ヘルツ電源,強)[m3/min] | 送 風 量(室内,50ヘルツ電源,中)[m3/min] | 送 風 量(室内,50ヘルツ電源,弱)[m3/min] | 送 風 量(室内,60ヘルツ電源,強)[m3/min] | 送 風 量(室内,60ヘルツ電源,中)[m3/min] | 送 風 量(室内,60ヘルツ電源,弱)[m3/min] | 騒 音 値SPL(室内,冷房,50ヘルツ電源,特強)[db] | 騒 音 値SPL(室内,冷房,50ヘルツ電源,強)[db] | 騒 音 値SPL(室内,冷房,50ヘルツ電源,弱)[db] | 騒 音 値SPL(室内,冷房,60ヘルツ電源,特強)[db] | 騒 音 値SPL(室内,冷房,60ヘルツ電源,強)[db] | 騒 音 値SPL(室内,冷房,60ヘルツ電源,弱)[db] | 騒 音 値SPL(室内,暖房,50ヘルツ電源,特強)[db] | 騒 音 値SPL(室内,暖房,50ヘルツ電源,強)[db] | 騒 音 値SPL(室内,暖房,50ヘルツ電源,弱)[db] | 騒 音 値SPL(室内,暖房,60ヘルツ電源,特強)[db] | 騒 音 値SPL(室内,暖房,60ヘルツ電源,強)[db] | 騒 音 値SPL(室内,暖房,60ヘルツ電源,弱)[db] | 騒 音 値PWL(冷房,強)[db] | 騒 音 値PWL(暖房,強)[db] | 外形寸法 Ｗ(室内)[㎜] | 外形寸法 Ｄ(室内)[㎜] | 外形寸法 Ｈ(室内)[㎜] | 製品質量(室内)[kg] | 電動機出力(室内,送風機,1番目)[W] | 消費電力(冷房,50ヘルツ電源)[kW] | 消費電力(冷房,60ヘルツ電源)[kW] | 消費電力(暖房,50ヘルツ電源)[kW] | 消費電力(暖房,60ヘルツ電源)[kW] | 運転電流(冷房,50ヘルツ電源)[A] | 運転電流(冷房,60ヘルツ電源)[A] | 運転電流(暖房,50ヘルツ電源)[A] | 運転電流(暖房,60ヘルツ電源)[A] | 力率(冷房,50ヘルツ電源)[%] | 力率(冷房,60ヘルツ電源)[%] | 力率(暖房,50ヘルツ電源)[%] | 力率(暖房,60ヘルツ電源)[%] | 標準価格[円（税抜）] | 備 考
[7 empty] | GUID\7d443abd886b45f9bb3753acca8951e8\Folder\Item |  | 50-05-300-3120-110 | 空調機 | 空調機 | パッケージ形エアコン店舗・オフィス用（空冷ＨＰ） | 店舗・オフィス用ＰＡＣ（空冷ＨＰ）壁掛形 | スカイエア 壁掛形 | FAP112FB | 504042 | ダイキン工業（株） | 店舗・オフィス用ＰＡＣ（空冷ＨＰ）壁掛形 | FAP112FB | スカイエア 壁掛形 | 2022/10/3 | 室内機 | 10.0 | 10.0 | 11.2 | 11.2 | 26 | 23 | 19 | 26 | 23 | 19 | 48 | 46 | 42 | 48 | 46 | 42 | 48 | 46 | 42 | 48 | 46 | 42 | 66 | 66 | 1200 | 240 | 340 | 17 | 63 | 0.0610 | 0.0610 | 0.0610 | 0.0610 | 0.4 | 0.4 | 0.4 | 0.4 | 85.0 | 85.0 | 85.0 | 85.0 | 341000 | （税無し）
[16 empty] | メーカーコード | メーカー名 | 細分類 | メーカー型番 | 型式名称 | 製品リリース年月日 | 空調機器種別(DK-BIM) | 冷房能力(50ヘルツ電源)[kW] | 冷房能力(60ヘルツ電源)[kW] | 暖房能力(50ヘルツ電源)[kW] | 暖房能力(50ヘルツ電源,低温)[kW] | 暖房能力(60ヘルツ電源)[kW] | 暖房能力(60ヘルツ電源,低温)[kW] | 送 風 量(室外,50ヘルツ電源)[m3/min] | 送 風 量(室外,60ヘルツ電源)[m3/min] | 騒 音 値SPL(室外,冷房,60ヘルツ電源)[db] | 騒 音 値SPL(室外,暖房,60ヘルツ電源)[db] | 騒 音 値PWL(冷房,強)[db] | 騒 音 値PWL(暖房,強)[db] | 外形寸法 Ｗ(室外)[㎜] | 外形寸法 Ｄ(室外)[㎜] | 外形寸法 Ｈ(室外)[㎜] | 製品質量(室外)[kg] | 相(室外)[φ] | 電圧(室外)[V] | 電動機出力(室外,圧縮機,1番目)[kW] | 電動機出力(室外,送風機,1番目)[W] | 電動機出力(室外,送風機,2番目)[W] | 消費電力(冷房,50ヘルツ電源)[kW] | 消費電力(冷房,60ヘルツ電源)[kW] | 消費電力(暖房,50ヘルツ電源)[kW] | 消費電力(暖房,60ヘルツ電源)[kW] | 運転電流(冷房,50ヘルツ電源)[A] | 運転電流(冷房,60ヘルツ電源)[A] | 運転電流(暖房,50ヘルツ電源)[A] | 運転電流(暖房,60ヘルツ電源)[A] | 力率(冷房,50ヘルツ電源)[%] | 力率(冷房,60ヘルツ電源)[%] | 力率(暖房,50ヘルツ電源)[%] | 力率(暖房,60ヘルツ電源)[%] | 標準価格[円（税抜）] | 備 考
[7 empty] | GUID\20378e55bf404542b28d53ca6750c394\Folder\Item |  | 50-05-300-3120-200 | 空調機 | 空調機 | パッケージ形エアコン店舗・オフィス用（空冷ＨＰ） | 店舗・オフィス用ＰＡＣ（空冷ＨＰ）室外機 | スゴ暖ＺＥＡＳ | RDRP112BB | 504042 | ダイキン工業（株） | 店舗・オフィス用ＰＡＣ（空冷ＨＰ）室外機 | RDRP112BB | スゴ暖ＺＥＡＳ | 2022/10/3 | 室外機 | 10.0 | 10.0 | 11.2 | 13.6 | 11.2 | 13.6 | 100 | 100 | 48 | 52 | 69 | 73 | 940 | 320 | 1430 | 95 | 3 | 200 | 1.94 | 89 | 89 | 2.75 | 2.75 | 3.23 | 3.23 | 8.8 | 8.8 | 10.2 | 10.2 | 90.2 | 90.2 | 91.5 | 91.5 | 664000 | （税無し）
SDRA80BB(N)D
[16 empty] | メーカーコード | メーカー名 | 細分類 | メーカー型番 | 型式名称 | 製品リリース年月日 | 空調機器種別(DK-BIM) | 冷房能力(50ヘルツ電源)[kW] | 冷房能力(60ヘルツ電源)[kW] | 暖房能力(50ヘルツ電源)[kW] | 暖房能力(60ヘルツ電源)[kW] | 送 風 量(室内,50ヘルツ電源,強)[m3/min] | 送 風 量(室内,50ヘルツ電源,中)[m3/min] | 送 風 量(室内,50ヘルツ電源,弱)[m3/min] | 送 風 量(室内,60ヘルツ電源,強)[m3/min] | 送 風 量(室内,60ヘルツ電源,中)[m3/min] | 送 風 量(室内,60ヘルツ電源,弱)[m3/min] | 騒 音 値SPL(室内,冷房,50ヘルツ電源,特強)[db] | 騒 音 値SPL(室内,冷房,50ヘルツ電源,強)[db] | 騒 音 値SPL(室内,冷房,50ヘルツ電源,弱)[db] | 騒 音 値SPL(室内,冷房,60ヘルツ電源,特強)[db] | 騒 音 値SPL(室内,冷房,60ヘルツ電源,強)[db] | 騒 音 値SPL(室内,冷房,60ヘルツ電源,弱)[db] | 騒 音 値SPL(室内,暖房,50ヘルツ電源,特強)[db] | 騒 音 値SPL(室内,暖房,50ヘルツ電源,強)[db] | 騒 音 値SPL(室内,暖房,50ヘルツ電源,弱)[db] | 騒 音 値SPL(室内,暖房,60ヘルツ電源,特強)[db] | 騒 音 値SPL(室内,暖房,60ヘルツ電源,強)[db] | 騒 音 値SPL(室内,暖房,60ヘルツ電源,弱)[db] | 騒 音 値PWL(冷房,強)[db] | 騒 音 値PWL(暖房,強)[db] | 外形寸法 Ｗ(室内)[㎜] | 外形寸法 Ｄ(室内)[㎜] | 外形寸法 Ｈ(室内)[㎜] | 製品質量(室内)[kg] | 電動機出力(室内,送風機,1番目)[W] | 消費電力(冷房,50ヘルツ電源)[kW] | 消費電力(冷房,60ヘルツ電源)[kW] | 消費電力(暖房,50ヘルツ電源)[kW] | 消費電力(暖房,60ヘルツ電源)[kW] | 運転電流(冷房,50ヘルツ電源)[A] | 運転電流(冷房,60ヘルツ電源)[A] | 運転電流(暖房,50ヘルツ電源)[A] | 運転電流(暖房,60ヘルツ電源)[A] | 力率(冷房,50ヘルツ電源)[%] | 力率(冷房,60ヘルツ電源)[%] | 力率(暖房,50ヘルツ電源)[%] | 力率(暖房,60ヘルツ電源)[%] | 標準価格[円（税抜）] | 備 考
[7 empty] | GUID\597896f52cfb46248eaeceb561b93cf3\Folder\Item |  | 50-05-300-3120-110 | 空調機 | 空調機 | パッケージ形エアコン店舗・オフィス用（空冷ＨＰ） | 店舗・オフィス用ＰＡＣ（空冷ＨＰ）壁掛形 | スカイエア 壁掛形 | FAP40FB | 504042 | ダイキン工業（株） | 店舗・オフィス用ＰＡＣ（空冷ＨＰ）壁掛形 | FAP40FB | スカイエア 壁掛形 | 2022/10/3 | 室内機 | 3.6 | 3.6 | 4.0 | 4.0 | 11 | 9 | 7 | 11 | 9 | 7 | 39 | 36 | 33 | 39 | 36 | 33 | 39 | 36 | 33 | 39 | 36 | 33 | 57 | 57 | 795 | 238 | 290 | 10 | 30 | 0.0230 | 0.0230 | 0.0250 | 0.0250 | 0.1 | 0.1 | 0.1 | 0.1 | 88.4 | 88.4 | 88.4 | 88.4 | 239000 | （税無し）
[16 empty] | メーカーコード | メーカー名 | 細分類 | メーカー型番 | 型式名称 | 製品リリース年月日 | 空調機器種別(DK-BIM) | 冷房能力(50ヘルツ電源)[kW] | 冷房能力(60ヘルツ電源)[kW] | 暖房能力(50ヘルツ電源)[kW] | 暖房能力(50ヘルツ電源,低温)[kW] | 暖房能力(60ヘルツ電源)[kW] | 暖房能力(60ヘルツ電源,低温)[kW] | 送 風 量(室外,50ヘルツ電源)[m3/min] | 送 風 量(室外,60ヘルツ電源)[m3/min] | 騒 音 値SPL(室外,冷房,60ヘルツ電源)[db] | 騒 音 値SPL(室外,暖房,60ヘルツ電源)[db] | 騒 音 値PWL(冷房,強)[db] | 騒 音 値PWL(暖房,強)[db] | 外形寸法 Ｗ(室外)[㎜] | 外形寸法 Ｄ(室外)[㎜] | 外形寸法 Ｈ(室外)[㎜] | 製品質量(室外)[kg] | 相(室外)[φ] | 電圧(室外)[V] | 電動機出力(室外,圧縮機,1番目)[kW] | 電動機出力(室外,送風機,1番目)[W] | 電動機出力(室外,送風機,2番目)[W] | 消費電力(冷房,50ヘルツ電源)[kW] | 消費電力(冷房,60ヘルツ電源)[kW] | 消費電力(暖房,50ヘルツ電源)[kW] | 消費電力(暖房,60ヘルツ電源)[kW] | 運転電流(冷房,50ヘルツ電源)[A] | 運転電流(冷房,60ヘルツ電源)[A] | 運転電流(暖房,50ヘルツ電源)[A] | 運転電流(暖房,60ヘルツ電源)[A] | 力率(冷房,50ヘルツ電源)[%] | 力率(冷房,60ヘルツ電源)[%] | 力率(暖房,50ヘルツ電源)[%] | 力率(暖房,60ヘルツ電源)[%] | 標準価格[円（税抜）] | 備 考
[7 empty] | GUID\4c0d592bc1db4ef2b90aa3c2540b7c78\Folder\Item |  | 50-05-300-3120-200 | 空調機 | 空調機 | パッケージ形エアコン店舗・オフィス用（空冷ＨＰ） | 店舗・オフィス用ＰＡＣ（空冷ＨＰ）室外機 | スゴ暖ＺＥＡＳ | RDRP80BB | 504042 | ダイキン工業（株） | 店舗・オフィス用ＰＡＣ（空冷ＨＰ）室外機 | RDRP80BB | スゴ暖ＺＥＡＳ | 2022/10/3 | 室外機 | 7.1 | 7.1 | 8.0 | 10.8 | 8.0 | 10.8 | 98 | 98 | 48 | 52 | 69 | 73 | 940 | 320 | 1430 | 95 | 3 | 200 | 1.19 | 89 | 89 | 1.54 | 1.54 | 1.89 | 1.89 | 5.3 | 5.3 | 6.4 | 6.4 | 83.7 | 83.7 | 85.1 | 85.1 | 565000 | （税無し）
SDRA112BB(N)D
[16 empty] | メーカーコード | メーカー名 | 細分類 | メーカー型番 | 型式名称 | 製品リリース年月日 | 空調機器種別(DK-BIM) | 冷房能力(50ヘルツ電源)[kW] | 冷房能力(60ヘルツ電源)[kW] | 暖房能力(50ヘルツ電源)[kW] | 暖房能力(60ヘルツ電源)[kW] | 送 風 量(室内,50ヘルツ電源,強)[m3/min] | 送 風 量(室内,50ヘルツ電源,中)[m3/min] | 送 風 量(室内,50ヘルツ電源,弱)[m3/min] | 送 風 量(室内,60ヘルツ電源,強)[m3/min] | 送 風 量(室内,60ヘルツ電源,中)[m3/min] | 送 風 量(室内,60ヘルツ電源,弱)[m3/min] | 騒 音 値SPL(室内,冷房,50ヘルツ電源,特強)[db] | 騒 音 値SPL(室内,冷房,50ヘルツ電源,強)[db] | 騒 音 値SPL(室内,冷房,50ヘルツ電源,弱)[db] | 騒 音 値SPL(室内,冷房,60ヘルツ電源,特強)[db] | 騒 音 値SPL(室内,冷房,60ヘルツ電源,強)[db] | 騒 音 値SPL(室内,冷房,60ヘルツ電源,弱)[db] | 騒 音 値SPL(室内,暖房,50ヘルツ電源,特強)[db] | 騒 音 値SPL(室内,暖房,50ヘルツ電源,強)[db] | 騒 音 値SPL(室内,暖房,50ヘルツ電源,弱)[db] | 騒 音 値SPL(室内,暖房,60ヘルツ電源,特強)[db] | 騒 音 値SPL(室内,暖房,60ヘルツ電源,強)[db] | 騒 音 値SPL(室内,暖房,60ヘルツ電源,弱)[db] | 騒 音 値PWL(冷房,強)[db] | 騒 音 値PWL(暖房,強)[db] | 外形寸法 Ｗ(室内)[㎜] | 外形寸法 Ｄ(室内)[㎜] | 外形寸法 Ｈ(室内)[㎜] | 製品質量(室内)[kg] | 電動機出力(室内,送風機,1番目)[W] | 消費電力(冷房,50ヘルツ電源)[kW] | 消費電力(冷房,60ヘルツ電源)[kW] | 消費電力(暖房,50ヘルツ電源)[kW] | 消費電力(暖房,60ヘルツ電源)[kW] | 運転電流(冷房,50ヘルツ電源)[A] | 運転電流(冷房,60ヘルツ電源)[A] | 運転電流(暖房,50ヘルツ電源)[A] | 運転電流(暖房,60ヘルツ電源)[A] | 力率(冷房,50ヘルツ電源)[%] | 力率(冷房,60ヘルツ電源)[%] | 力率(暖房,50ヘルツ電源)[%] | 力率(暖房,60ヘルツ電源)[%] | 標準価格[円（税抜）] | 備 考
[7 empty] | GUID\87fa8b6c35de40b186a5ba47b5ee4d34\Folder\Item |  | 50-05-300-3120-110 | 空調機 | 空調機 | パッケージ形エアコン店舗・オフィス用（空冷ＨＰ） | 店舗・オフィス用ＰＡＣ（空冷ＨＰ）壁掛形 | スカイエア 壁掛形 | FAP56FB | 504042 | ダイキン工業（株） | 店舗・オフィス用ＰＡＣ（空冷ＨＰ）壁掛形 | FAP56FB | スカイエア 壁掛形 | 2022/10/3 | 室内機 | 5.0 | 5.0 | 5.6 | 5.6 | 12 | 10 | 8 | 12 | 10 | 8 | 41 | 38 | 35 | 41 | 38 | 35 | 41 | 38 | 35 | 41 | 38 | 35 | 59 | 59 | 795 | 238 | 290 | 10 | 30 | 0.0320 | 0.0320 | 0.0340 | 0.0340 | 0.2 | 0.2 | 0.2 | 0.2 | 88.2 | 88.2 | 88.2 | 88.2 | 276000 | （税無し）
[16 empty] | メーカーコード | メーカー名 | 細分類 | メーカー型番 | 型式名称 | 製品リリース年月日 | 空調機器種別(DK-BIM) | 冷房能力(50ヘルツ電源)[kW] | 冷房能力(60ヘルツ電源)[kW] | 暖房能力(50ヘルツ電源)[kW] | 暖房能力(50ヘルツ電源,低温)[kW] | 暖房能力(60ヘルツ電源)[kW] | 暖房能力(60ヘルツ電源,低温)[kW] | 送 風 量(室外,50ヘルツ電源)[m3/min] | 送 風 量(室外,60ヘルツ電源)[m3/min] | 騒 音 値SPL(室外,冷房,60ヘルツ電源)[db] | 騒 音 値SPL(室外,暖房,60ヘルツ電源)[db] | 騒 音 値PWL(冷房,強)[db] | 騒 音 値PWL(暖房,強)[db] | 外形寸法 Ｗ(室外)[㎜] | 外形寸法 Ｄ(室外)[㎜] | 外形寸法 Ｈ(室外)[㎜] | 製品質量(室外)[kg] | 相(室外)[φ] | 電圧(室外)[V] | 電動機出力(室外,圧縮機,1番目)[kW] | 電動機出力(室外,送風機,1番目)[W] | 電動機出力(室外,送風機,2番目)[W] | 消費電力(冷房,50ヘルツ電源)[kW] | 消費電力(冷房,60ヘルツ電源)[kW] | 消費電力(暖房,50ヘルツ電源)[kW] | 消費電力(暖房,60ヘルツ電源)[kW] | 運転電流(冷房,50ヘルツ電源)[A] | 運転電流(冷房,60ヘルツ電源)[A] | 運転電流(暖房,50ヘルツ電源)[A] | 運転電流(暖房,60ヘルツ電源)[A] | 力率(冷房,50ヘルツ電源)[%] | 力率(冷房,60ヘルツ電源)[%] | 力率(暖房,50ヘルツ電源)[%] | 力率(暖房,60ヘルツ電源)[%] | 標準価格[円（税抜）] | 備 考
[7 empty] | GUID\6b97d5f70beb40adaad3943725a8808d\Folder\Item |  | 50-05-300-3120-200 | 空調機 | 空調機 | パッケージ形エアコン店舗・オフィス用（空冷ＨＰ） | 店舗・オフィス用ＰＡＣ（空冷ＨＰ）室外機 | スゴ暖ＺＥＡＳ | RDRP112BB | 504042 | ダイキン工業（株） | 店舗・オフィス用ＰＡＣ（空冷ＨＰ）室外機 | RDRP112BB | スゴ暖ＺＥＡＳ | 2022/10/3 | 室外機 | 10.0 | 10.0 | 11.2 | 13.6 | 11.2 | 13.6 | 100 | 100 | 48 | 52 | 69 | 73 | 940 | 320 | 1430 | 95 | 3 | 200 | 1.94 | 89 | 89 | 2.75 | 2.75 | 3.23 | 3.23 | 8.8 | 8.8 | 10.2 | 10.2 | 90.2 | 90.2 | 91.5 | 91.5 | 664000 | （税無し）
SDRA140BB(N)D
[16 empty] | メーカーコード | メーカー名 | 細分類 | メーカー型番 | 型式名称 | 製品リリース年月日 | 空調機器種別(DK-BIM) | 冷房能力(50ヘルツ電源)[kW] | 冷房能力(60ヘルツ電源)[kW] | 暖房能力(50ヘルツ電源)[kW] | 暖房能力(60ヘルツ電源)[kW] | 送 風 量(室内,50ヘルツ電源,強)[m3/min] | 送 風 量(室内,50ヘルツ電源,中)[m3/min] | 送 風 量(室内,50ヘルツ電源,弱)[m3/min] | 送 風 量(室内,60ヘルツ電源,強)[m3/min] | 送 風 量(室内,60ヘルツ電源,中)[m3/min] | 送 風 量(室内,60ヘルツ電源,弱)[m3/min] | 騒 音 値SPL(室内,冷房,50ヘルツ電源,特強)[db] | 騒 音 値SPL(室内,冷房,50ヘルツ電源,強)[db] | 騒 音 値SPL(室内,冷房,50ヘルツ電源,弱)[db] | 騒 音 値SPL(室内,冷房,60ヘルツ電源,特強)[db] | 騒 音 値SPL(室内,冷房,60ヘルツ電源,強)[db] | 騒 音 値SPL(室内,冷房,60ヘルツ電源,弱)[db] | 騒 音 値SPL(室内,暖房,50ヘルツ電源,特強)[db] | 騒 音 値SPL(室内,暖房,50ヘルツ電源,強)[db] | 騒 音 値SPL(室内,暖房,50ヘルツ電源,弱)[db] | 騒 音 値SPL(室内,暖房,60ヘルツ電源,特強)[db] | 騒 音 値SPL(室内,暖房,60ヘルツ電源,強)[db] | 騒 音 値SPL(室内,暖房,60ヘルツ電源,弱)[db] | 騒 音 値PWL(冷房,強)[db] | 騒 音 値PWL(暖房,強)[db] | 外形寸法 Ｗ(室内)[㎜] | 外形寸法 Ｄ(室内)[㎜] | 外形寸法 Ｈ(室内)[㎜] | 製品質量(室内)[kg] | 電動機出力(室内,送風機,1番目)[W] | 消費電力(冷房,50ヘルツ電源)[kW] | 消費電力(冷房,60ヘルツ電源)[kW] | 消費電力(暖房,50ヘルツ電源)[kW] | 消費電力(暖房,60ヘルツ電源)[kW] | 運転電流(冷房,50ヘルツ電源)[A] | 運転電流(冷房,60ヘルツ電源)[A] | 運転電流(暖房,50ヘルツ電源)[A] | 運転電流(暖房,60ヘルツ電源)[A] | 力率(冷房,50ヘルツ電源)[%] | 力率(冷房,60ヘルツ電源)[%] | 力率(暖房,50ヘルツ電源)[%] | 力率(暖房,60ヘルツ電源)[%] | 標準価格[円（税抜）] | 備 考
[7 empty] | GUID\fce0b61485544cbcb6f5c0c3f3ac726c\Folder\Item |  | 50-05-300-3120-110 | 空調機 | 空調機 | パッケージ形エアコン店舗・オフィス用（空冷ＨＰ） | 店舗・オフィス用ＰＡＣ（空冷ＨＰ）壁掛形 | スカイエア 壁掛形 | FAP71FB | 504042 | ダイキン工業（株） | 店舗・オフィス用ＰＡＣ（空冷ＨＰ）壁掛形 | FAP71FB | スカイエア 壁掛形 | 2022/10/3 | 室内機 | 6.3 | 6.3 | 7.1 | 7.1 | 18 | 16 | 14 | 18 | 16 | 14 | 44 | 41 | 38 | 44 | 41 | 38 | 44 | 41 | 38 | 44 | 41 | 38 | 62 | 62 | 1050 | 238 | 290 | 13 | 48 | 0.0510 | 0.0510 | 0.0680 | 0.0680 | 0.3 | 0.3 | 0.4 | 0.4 | 85.0 | 85.0 | 85.0 | 85.0 | 292000 | （税無し）
[16 empty] | メーカーコード | メーカー名 | 細分類 | メーカー型番 | 型式名称 | 製品リリース年月日 | 空調機器種別(DK-BIM) | 冷房能力(50ヘルツ電源)[kW] | 冷房能力(60ヘルツ電源)[kW] | 暖房能力(50ヘルツ電源)[kW] | 暖房能力(50ヘルツ電源,低温)[kW] | 暖房能力(60ヘルツ電源)[kW] | 暖房能力(60ヘルツ電源,低温)[kW] | 送 風 量(室外,50ヘルツ電源)[m3/min] | 送 風 量(室外,60ヘルツ電源)[m3/min] | 騒 音 値SPL(室外,冷房,60ヘルツ電源)[db] | 騒 音 値SPL(室外,暖房,60ヘルツ電源)[db] | 騒 音 値PWL(冷房,強)[db] | 騒 音 値PWL(暖房,強)[db] | 外形寸法 Ｗ(室外)[㎜] | 外形寸法 Ｄ(室外)[㎜] | 外形寸法 Ｈ(室外)[㎜] | 製品質量(室外)[kg] | 相(室外)[φ] | 電圧(室外)[V] | 電動機出力(室外,圧縮機,1番目)[kW] | 電動機出力(室外,送風機,1番目)[W] | 電動機出力(室外,送風機,2番目)[W] | 消費電力(冷房,50ヘルツ電源)[kW] | 消費電力(冷房,60ヘルツ電源)[kW] | 消費電力(暖房,50ヘルツ電源)[kW] | 消費電力(暖房,60ヘルツ電源)[kW] | 運転電流(冷房,50ヘルツ電源)[A] | 運転電流(冷房,60ヘルツ電源)[A] | 運転電流(暖房,50ヘルツ電源)[A] | 運転電流(暖房,60ヘルツ電源)[A] | 力率(冷房,50ヘルツ電源)[%] | 力率(冷房,60ヘルツ電源)[%] | 力率(暖房,50ヘルツ電源)[%] | 力率(暖房,60ヘルツ電源)[%] | 標準価格[円（税抜）] | 備 考
[7 empty] | GUID\417e028ffe4c4df9878c471d536fb44b\Folder\Item |  | 50-05-300-3120-200 | 空調機 | 空調機 | パッケージ形エアコン店舗・オフィス用（空冷ＨＰ） | 店舗・オフィス用ＰＡＣ（空冷ＨＰ）室外機 | スゴ暖ＺＥＡＳ | RDRP140BB | 504042 | ダイキン工業（株） | 店舗・オフィス用ＰＡＣ（空冷ＨＰ）室外機 | RDRP140BB | スゴ暖ＺＥＡＳ | 2022/10/3 | 室外機 | 12.5 | 12.5 | 14.0 | 16.0 | 14.0 | 16.0 | 111 | 111 | 51 | 54 | 72 | 75 | 940 | 320 | 1430 | 125 | 3 | 200 | 2.51 | 292 | 292 | 3.32 | 3.32 | 3.84 | 3.84 | 10.7 | 10.7 | 12.5 | 12.5 | 89.5 | 89.5 | 88.7 | 88.7 | 824000 | （税無し）
SDRA160BB(N)D
[16 empty] | メーカーコード | メーカー名 | 細分類 | メーカー型番 | 型式名称 | 製品リリース年月日 | 空調機器種別(DK-BIM) | 冷房能力(50ヘルツ電源)[kW] | 冷房能力(60ヘルツ電源)[kW] | 暖房能力(50ヘルツ電源)[kW] | 暖房能力(60ヘルツ電源)[kW] | 送 風 量(室内,50ヘルツ電源,強)[m3/min] | 送 風 量(室内,50ヘルツ電源,中)[m3/min] | 送 風 量(室内,50ヘルツ電源,弱)[m3/min] | 送 風 量(室内,60ヘルツ電源,強)[m3/min] | 送 風 量(室内,60ヘルツ電源,中)[m3/min] | 送 風 量(室内,60ヘルツ電源,弱)[m3/min] | 騒 音 値SPL(室内,冷房,50ヘルツ電源,特強)[db] | 騒 音 値SPL(室内,冷房,50ヘルツ電源,強)[db] | 騒 音 値SPL(室内,冷房,50ヘルツ電源,弱)[db] | 騒 音 値SPL(室内,冷房,60ヘルツ電源,特強)[db] | 騒 音 値SPL(室内,冷房,60ヘルツ電源,強)[db] | 騒 音 値SPL(室内,冷房,60ヘルツ電源,弱)[db] | 騒 音 値SPL(室内,暖房,50ヘルツ電源,特強)[db] | 騒 音 値SPL(室内,暖房,50ヘルツ電源,強)[db] | 騒 音 値SPL(室内,暖房,50ヘルツ電源,弱)[db] | 騒 音 値SPL(室内,暖房,60ヘルツ電源,特強)[db] | 騒 音 値SPL(室内,暖房,60ヘルツ電源,強)[db] | 騒 音 値SPL(室内,暖房,60ヘルツ電源,弱)[db] | 騒 音 値PWL(冷房,強)[db] | 騒 音 値PWL(暖房,強)[db] | 外形寸法 Ｗ(室内)[㎜] | 外形寸法 Ｄ(室内)[㎜] | 外形寸法 Ｈ(室内)[㎜] | 製品質量(室内)[kg] | 電動機出力(室内,送風機,1番目)[W] | 消費電力(冷房,50ヘルツ電源)[kW] | 消費電力(冷房,60ヘルツ電源)[kW] | 消費電力(暖房,50ヘルツ電源)[kW] | 消費電力(暖房,60ヘルツ電源)[kW] | 運転電流(冷房,50ヘルツ電源)[A] | 運転電流(冷房,60ヘルツ電源)[A] | 運転電流(暖房,50ヘルツ電源)[A] | 運転電流(暖房,60ヘルツ電源)[A] | 力率(冷房,50ヘルツ電源)[%] | 力率(冷房,60ヘルツ電源)[%] | 力率(暖房,50ヘルツ電源)[%] | 力率(暖房,60ヘルツ電源)[%] | 標準価格[円（税抜）] | 備 考
[7 empty] | GUID\49f60b91817e4f85905bd1767d006fc7\Folder\Item |  | 50-05-300-3120-110 | 空調機 | 空調機 | パッケージ形エアコン店舗・オフィス用（空冷ＨＰ） | 店舗・オフィス用ＰＡＣ（空冷ＨＰ）壁掛形 | スカイエア 壁掛形 | FAP80FB | 504042 | ダイキン工業（株） | 店舗・オフィス用ＰＡＣ（空冷ＨＰ）壁掛形 | FAP80FB | スカイエア 壁掛形 | 2022/10/3 | 室内機 | 7.1 | 7.1 | 8.0 | 8.0 | 18 | 16 | 14 | 18 | 16 | 14 | 44 | 41 | 38 | 44 | 41 | 38 | 44 | 41 | 38 | 44 | 41 | 38 | 62 | 62 | 1050 | 238 | 290 | 13 | 48 | 0.0510 | 0.0510 | 0.0680 | 0.0680 | 0.3 | 0.3 | 0.4 | 0.4 | 85.0 | 85.0 | 85.0 | 85.0 | 305000 | （税無し）
[16 empty] | メーカーコード | メーカー名 | 細分類 | メーカー型番 | 型式名称 | 製品リリース年月日 | 空調機器種別(DK-BIM) | 冷房能力(50ヘルツ電源)[kW] | 冷房能力(60ヘルツ電源)[kW] | 暖房能力(50ヘルツ電源)[kW] | 暖房能力(50ヘルツ電源,低温)[kW] | 暖房能力(60ヘルツ電源)[kW] | 暖房能力(60ヘルツ電源,低温)[kW] | 送 風 量(室外,50ヘルツ電源)[m3/min] | 送 風 量(室外,60ヘルツ電源)[m3/min] | 騒 音 値SPL(室外,冷房,60ヘルツ電源)[db] | 騒 音 値SPL(室外,暖房,60ヘルツ電源)[db] | 騒 音 値PWL(冷房,強)[db] | 騒 音 値PWL(暖房,強)[db] | 外形寸法 Ｗ(室外)[㎜] | 外形寸法 Ｄ(室外)[㎜] | 外形寸法 Ｈ(室外)[㎜] | 製品質量(室外)[kg] | 相(室外)[φ] | 電圧(室外)[V] | 電動機出力(室外,圧縮機,1番目)[kW] | 電動機出力(室外,送風機,1番目)[W] | 電動機出力(室外,送風機,2番目)[W] | 消費電力(冷房,50ヘルツ電源)[kW] | 消費電力(冷房,60ヘルツ電源)[kW] | 消費電力(暖房,50ヘルツ電源)[kW] | 消費電力(暖房,60ヘルツ電源)[kW] | 運転電流(冷房,50ヘルツ電源)[A] | 運転電流(冷房,60ヘルツ電源)[A] | 運転電流(暖房,50ヘルツ電源)[A] | 運転電流(暖房,60ヘルツ電源)[A] | 力率(冷房,50ヘルツ電源)[%] | 力率(冷房,60ヘルツ電源)[%] | 力率(暖房,50ヘルツ電源)[%] | 力率(暖房,60ヘルツ電源)[%] | 標準価格[円（税抜）] | 備 考
[7 empty] | GUID\7912b745da8444f187f8899839880be5\Folder\Item |  | 50-05-300-3120-200 | 空調機 | 空調機 | パッケージ形エアコン店舗・オフィス用（空冷ＨＰ） | 店舗・オフィス用ＰＡＣ（空冷ＨＰ）室外機 | スゴ暖ＺＥＡＳ | RDRP160BB | 504042 | ダイキン工業（株） | 店舗・オフィス用ＰＡＣ（空冷ＨＰ）室外機 | RDRP160BB | スゴ暖ＺＥＡＳ | 2022/10/3 | 室外機 | 14.0 | 14.0 | 16.0 | 16.5 | 16.0 | 16.5 | 113 | 113 | 51 | 54 | 72 | 75 | 940 | 320 | 1430 | 125 | 3 | 200 | 3.07 | 292 | 292 | 5.60 | 5.59 | 5.07 | 5.07 | 17.7 | 17.7 | 16.0 | 16.0 | 91.4 | 91.2 | 91.5 | 91.5 | 906000 | （税無し）
SDRA160BB(N)M
[16 empty] | メーカーコード | メーカー名 | 細分類 | メーカー型番 | 型式名称 | 製品リリース年月日 | 空調機器種別(DK-BIM) | 冷房能力(50ヘルツ電源)[kW] | 冷房能力(60ヘルツ電源)[kW] | 暖房能力(50ヘルツ電源)[kW] | 暖房能力(60ヘルツ電源)[kW] | 送 風 量(室内,50ヘルツ電源,強)[m3/min] | 送 風 量(室内,50ヘルツ電源,中)[m3/min] | 送 風 量(室内,50ヘルツ電源,弱)[m3/min] | 送 風 量(室内,60ヘルツ電源,強)[m3/min] | 送 風 量(室内,60ヘルツ電源,中)[m3/min] | 送 風 量(室内,60ヘルツ電源,弱)[m3/min] | 騒 音 値SPL(室内,冷房,50ヘルツ電源,特強)[db] | 騒 音 値SPL(室内,冷房,50ヘルツ電源,強)[db] | 騒 音 値SPL(室内,冷房,50ヘルツ電源,弱)[db] | 騒 音 値SPL(室内,冷房,60ヘルツ電源,特強)[db] | 騒 音 値SPL(室内,冷房,60ヘルツ電源,強)[db] | 騒 音 値SPL(室内,冷房,60ヘルツ電源,弱)[db] | 騒 音 値SPL(室内,暖房,50ヘルツ電源,特強)[db] | 騒 音 値SPL(室内,暖房,50ヘルツ電源,強)[db] | 騒 音 値SPL(室内,暖房,50ヘルツ電源,弱)[db] | 騒 音 値SPL(室内,暖房,60ヘルツ電源,特強)[db] | 騒 音 値SPL(室内,暖房,60ヘルツ電源,強)[db] | 騒 音 値SPL(室内,暖房,60ヘルツ電源,弱)[db] | 騒 音 値PWL(冷房,強)[db] | 騒 音 値PWL(暖房,強)[db] | 外形寸法 Ｗ(室内)[㎜] | 外形寸法 Ｄ(室内)[㎜] | 外形寸法 Ｈ(室内)[㎜] | 製品質量(室内)[kg] | 電動機出力(室内,送風機,1番目)[W] | 消費電力(冷房,50ヘルツ電源)[kW] | 消費電力(冷房,60ヘルツ電源)[kW] | 消費電力(暖房,50ヘルツ電源)[kW] | 消費電力(暖房,60ヘルツ電源)[kW] | 運転電流(冷房,50ヘルツ電源)[A] | 運転電流(冷房,60ヘルツ電源)[A] | 運転電流(暖房,50ヘルツ電源)[A] | 運転電流(暖房,60ヘルツ電源)[A] | 力率(冷房,50ヘルツ電源)[%] | 力率(冷房,60ヘルツ電源)[%] | 力率(暖房,50ヘルツ電源)[%] | 力率(暖房,60ヘルツ電源)[%] | 標準価格[円（税抜）] | 備 考
[7 empty] | GUID\b3df8e79c63c4ff2bc085b870927d9b8\Folder\Item |  | 50-05-300-3120-110 | 空調機 | 空調機 | パッケージ形エアコン店舗・オフィス用（空冷ＨＰ） | 店舗・オフィス用ＰＡＣ（空冷ＨＰ）壁掛形 | スカイエア 壁掛形 | FAP50FB | 504042 | ダイキン工業（株） | 店舗・オフィス用ＰＡＣ（空冷ＨＰ）壁掛形 | FAP50FB | スカイエア 壁掛形 | 2022/10/3 | 室内機 | 4.5 | 4.5 | 5.0 | 5.0 | 11 | 9 | 7 | 11 | 9 | 7 | 40 | 37 | 34 | 40 | 37 | 34 | 40 | 37 | 34 | 40 | 37 | 34 | 58 | 58 | 795 | 238 | 290 | 10 | 30 | 0.0240 | 0.0240 | 0.0280 | 0.0280 | 0.1 | 0.1 | 0.2 | 0.2 | 87.2 | 87.2 | 87.2 | 87.2 | 271000 | （税無し）
[16 empty] | メーカーコード | メーカー名 | 細分類 | メーカー型番 | 型式名称 | 製品リリース年月日 | 空調機器種別(DK-BIM) | 冷房能力(50ヘルツ電源)[kW] | 冷房能力(60ヘルツ電源)[kW] | 暖房能力(50ヘルツ電源)[kW] | 暖房能力(50ヘルツ電源,低温)[kW] | 暖房能力(60ヘルツ電源)[kW] | 暖房能力(60ヘルツ電源,低温)[kW] | 送 風 量(室外,50ヘルツ電源)[m3/min] | 送 風 量(室外,60ヘルツ電源)[m3/min] | 騒 音 値SPL(室外,冷房,60ヘルツ電源)[db] | 騒 音 値SPL(室外,暖房,60ヘルツ電源)[db] | 騒 音 値PWL(冷房,強)[db] | 騒 音 値PWL(暖房,強)[db] | 外形寸法 Ｗ(室外)[㎜] | 外形寸法 Ｄ(室外)[㎜] | 外形寸法 Ｈ(室外)[㎜] | 製品質量(室外)[kg] | 相(室外)[φ] | 電圧(室外)[V] | 電動機出力(室外,圧縮機,1番目)[kW] | 電動機出力(室外,送風機,1番目)[W] | 電動機出力(室外,送風機,2番目)[W] | 消費電力(冷房,50ヘルツ電源)[kW] | 消費電力(冷房,60ヘルツ電源)[kW] | 消費電力(暖房,50ヘルツ電源)[kW] | 消費電力(暖房,60ヘルツ電源)[kW] | 運転電流(冷房,50ヘルツ電源)[A] | 運転電流(冷房,60ヘルツ電源)[A] | 運転電流(暖房,50ヘルツ電源)[A] | 運転電流(暖房,60ヘルツ電源)[A] | 力率(冷房,50ヘルツ電源)[%] | 力率(冷房,60ヘルツ電源)[%] | 力率(暖房,50ヘルツ電源)[%] | 力率(暖房,60ヘルツ電源)[%] | 標準価格[円（税抜）] | 備 考
[7 empty] | GUID\137eb273a9ac4ed4a7570d29587db1ba\Folder\Item |  | 50-05-300-3120-200 | 空調機 | 空調機 | パッケージ形エアコン店舗・オフィス用（空冷ＨＰ） | 店舗・オフィス用ＰＡＣ（空冷ＨＰ）室外機 | スゴ暖ＺＥＡＳ | RDRP160BB | 504042 | ダイキン工業（株） | 店舗・オフィス用ＰＡＣ（空冷ＨＰ）室外機 | RDRP160BB | スゴ暖ＺＥＡＳ | 2022/10/3 | 室外機 | 14.0 | 14.0 | 16.0 | 16.5 | 16.0 | 16.5 | 113 | 113 | 51 | 54 | 72 | 75 | 940 | 320 | 1430 | 125 | 3 | 200 | 3.07 | 292 | 292 | 5.60 | 5.59 | 5.07 | 5.07 | 17.7 | 17.7 | 16.0 | 16.0 | 91.4 | 91.2 | 91.5 | 91.5 | 906000 | （税無し）
天井埋込カセット形 ビルトインHiタイプ
SDRB80BA
[16 empty] | メーカーコード | メーカー名 | 細分類 | メーカー型番 | 型式名称 | 製品リリース年月日 | 空調機器種別(DK-BIM) | 冷房能力(50ヘルツ電源)[kW] | 冷房能力(60ヘルツ電源)[kW] | 暖房能力(50ヘルツ電源)[kW] | 暖房能力(60ヘルツ電源)[kW] | 送 風 量(室内,50ヘルツ電源,強)[m3/min] | 送 風 量(室内,50ヘルツ電源,中)[m3/min] | 送 風 量(室内,50ヘルツ電源,弱)[m3/min] | 送 風 量(室内,60ヘルツ電源,強)[m3/min] | 送 風 量(室内,60ヘルツ電源,中)[m3/min] | 送 風 量(室内,60ヘルツ電源,弱)[m3/min] | 騒 音 値SPL(室内,冷房,50ヘルツ電源,特強)[db] | 騒 音 値SPL(室内,冷房,50ヘルツ電源,強)[db] | 騒 音 値SPL(室内,冷房,50ヘルツ電源,弱)[db] | 騒 音 値SPL(室内,冷房,60ヘルツ電源,特強)[db] | 騒 音 値SPL(室内,冷房,60ヘルツ電源,強)[db] | 騒 音 値SPL(室内,冷房,60ヘルツ電源,弱)[db] | 騒 音 値SPL(室内,暖房,50ヘルツ電源,特強)[db] | 騒 音 値SPL(室内,暖房,50ヘルツ電源,強)[db] | 騒 音 値SPL(室内,暖房,50ヘルツ電源,弱)[db] | 騒 音 値SPL(室内,暖房,60ヘルツ電源,特強)[db] | 騒 音 値SPL(室内,暖房,60ヘルツ電源,強)[db] | 騒 音 値SPL(室内,暖房,60ヘルツ電源,弱)[db] | 騒 音 値PWL(冷房,強)[db] | 騒 音 値PWL(暖房,強)[db] | 外形寸法 Ｗ(室内)[㎜] | 外形寸法 Ｄ(室内)[㎜] | 外形寸法 Ｈ(室内)[㎜] | 製品質量(室内)[kg] | 電動機出力(室内,送風機,1番目)[W] | 消費電力(冷房,50ヘルツ電源)[kW] | 消費電力(冷房,60ヘルツ電源)[kW] | 消費電力(暖房,50ヘルツ電源)[kW] | 消費電力(暖房,60ヘルツ電源)[kW] | 運転電流(冷房,50ヘルツ電源)[A] | 運転電流(冷房,60ヘルツ電源)[A] | 運転電流(暖房,50ヘルツ電源)[A] | 運転電流(暖房,60ヘルツ電源)[A] | 力率(冷房,50ヘルツ電源)[%] | 力率(冷房,60ヘルツ電源)[%] | 力率(暖房,50ヘルツ電源)[%] | 力率(暖房,60ヘルツ電源)[%] | 標準価格[円（税抜）] | 備 考
[7 empty] | GUID\4ddfda78c95046b686e0dc6c278e2200\Folder\Item |  | 50-05-300-3120-050 | 空調機 | 空調機 | パッケージ形エアコン店舗・オフィス用（空冷ＨＰ） | 店舗・オフィス用ＰＡＣ（空冷ＨＰ）天井ビルトイン形 | スカイエア 天井埋込カセット形ビルトインＨｉタイプ／ハーフパネル | FHBP80FA | 504042 | ダイキン工業（株） | 店舗・オフィス用ＰＡＣ（空冷ＨＰ）天井ビルトイン形 | FHBP80FA | スカイエア 天井埋込カセット形ビルトインＨｉタイプ／ハーフパネル | 2021/10/1 | 室内機 | 7.1 | 7.1 | 8.0 | 8.0 | 19 | 16 | 13.5 | 19 | 16 | 13.5 | 42 | 39 | 35 | 42 | 39 | 35 | 42 | 39 | 35 | 42 | 39 | 35 | 63 | 63 | 1000 | 800 | 272 | 39 | 230 | 0.1 | 0.1 | 0.096 | 0.096 | 0.6 | 0.6 | 0.6 | 0.6 | 86.2 | 86.2 | 85.7 | 85.7 | 406000 | （税無し）
[16 empty] | メーカーコード | メーカー名 | 細分類 | メーカー型番 | 型式名称 | 製品リリース年月日 | 空調機器種別(DK-BIM) | 冷房能力(50ヘルツ電源)[kW] | 冷房能力(60ヘルツ電源)[kW] | 暖房能力(50ヘルツ電源)[kW] | 暖房能力(50ヘルツ電源,低温)[kW] | 暖房能力(60ヘルツ電源)[kW] | 暖房能力(60ヘルツ電源,低温)[kW] | 送 風 量(室外,50ヘルツ電源)[m3/min] | 送 風 量(室外,60ヘルツ電源)[m3/min] | 騒 音 値SPL(室外,冷房,60ヘルツ電源)[db] | 騒 音 値SPL(室外,暖房,60ヘルツ電源)[db] | 騒 音 値PWL(冷房,強)[db] | 騒 音 値PWL(暖房,強)[db] | 外形寸法 Ｗ(室外)[㎜] | 外形寸法 Ｄ(室外)[㎜] | 外形寸法 Ｈ(室外)[㎜] | 製品質量(室外)[kg] | 相(室外)[φ] | 電圧(室外)[V] | 電動機出力(室外,圧縮機,1番目)[kW] | 電動機出力(室外,送風機,1番目)[W] | 消費電力(冷房,50ヘルツ電源)[kW] | 消費電力(冷房,60ヘルツ電源)[kW] | 消費電力(暖房,50ヘルツ電源)[kW] | 消費電力(暖房,60ヘルツ電源)[kW] | 運転電流(冷房,50ヘルツ電源)[A] | 運転電流(冷房,60ヘルツ電源)[A] | 運転電流(暖房,50ヘルツ電源)[A] | 運転電流(暖房,60ヘルツ電源)[A] | 力率(冷房,50ヘルツ電源)[%] | 力率(冷房,60ヘルツ電源)[%] | 力率(暖房,50ヘルツ電源)[%] | 力率(暖房,60ヘルツ電源)[%] | 標準価格[円（税抜）] | 備 考
[7 empty] | GUID\8636283873454048bf82e70b503c7e3f\Folder\Item |  | 50-05-300-3120-200 | 空調機 | 空調機 | パッケージ形エアコン店舗・オフィス用（空冷ＨＰ） | 店舗・オフィス用ＰＡＣ（空冷ＨＰ）室外機 | スゴ暖ＺＥＡＳ | RDRP80BA | 504042 | ダイキン工業（株） | 店舗・オフィス用ＰＡＣ（空冷ＨＰ）室外機 | RDRP80BA | スゴ暖ＺＥＡＳ | 2021/10/1 | 室外機 | 7.1 | 7.1 | 8.0 | 10.8 | 8.0 | 10.8 | 98 | 98 | 48 | 52 | 69 | 73 | 940 | 320 | 1430 | 95 | 3 | 200 | 1.19 | 89 | 1.54 | 1.54 | 1.89 | 1.89 | 5.3 | 5.3 | 6.4 | 6.4 | 83.7 | 83.7 | 85.1 | 85.1 | 565000 | （税無し）
SDRB112BA
[16 empty] | メーカーコード | メーカー名 | 細分類 | メーカー型番 | 型式名称 | 製品リリース年月日 | 空調機器種別(DK-BIM) | 冷房能力(50ヘルツ電源)[kW] | 冷房能力(60ヘルツ電源)[kW] | 暖房能力(50ヘルツ電源)[kW] | 暖房能力(60ヘルツ電源)[kW] | 送 風 量(室内,50ヘルツ電源,強)[m3/min] | 送 風 量(室内,50ヘルツ電源,中)[m3/min] | 送 風 量(室内,50ヘルツ電源,弱)[m3/min] | 送 風 量(室内,60ヘルツ電源,強)[m3/min] | 送 風 量(室内,60ヘルツ電源,中)[m3/min] | 送 風 量(室内,60ヘルツ電源,弱)[m3/min] | 騒 音 値SPL(室内,冷房,50ヘルツ電源,特強)[db] | 騒 音 値SPL(室内,冷房,50ヘルツ電源,強)[db] | 騒 音 値SPL(室内,冷房,50ヘルツ電源,弱)[db] | 騒 音 値SPL(室内,冷房,60ヘルツ電源,特強)[db] | 騒 音 値SPL(室内,冷房,60ヘルツ電源,強)[db] | 騒 音 値SPL(室内,冷房,60ヘルツ電源,弱)[db] | 騒 音 値SPL(室内,暖房,50ヘルツ電源,特強)[db] | 騒 音 値SPL(室内,暖房,50ヘルツ電源,強)[db] | 騒 音 値SPL(室内,暖房,50ヘルツ電源,弱)[db] | 騒 音 値SPL(室内,暖房,60ヘルツ電源,特強)[db] | 騒 音 値SPL(室内,暖房,60ヘルツ電源,強)[db] | 騒 音 値SPL(室内,暖房,60ヘルツ電源,弱)[db] | 騒 音 値PWL(冷房,強)[db] | 騒 音 値PWL(暖房,強)[db] | 外形寸法 Ｗ(室内)[㎜] | 外形寸法 Ｄ(室内)[㎜] | 外形寸法 Ｈ(室内)[㎜] | 製品質量(室内)[kg] | 電動機出力(室内,送風機,1番目)[W] | 消費電力(冷房,50ヘルツ電源)[kW] | 消費電力(冷房,60ヘルツ電源)[kW] | 消費電力(暖房,50ヘルツ電源)[kW] | 消費電力(暖房,60ヘルツ電源)[kW] | 運転電流(冷房,50ヘルツ電源)[A] | 運転電流(冷房,60ヘルツ電源)[A] | 運転電流(暖房,50ヘルツ電源)[A] | 運転電流(暖房,60ヘルツ電源)[A] | 力率(冷房,50ヘルツ電源)[%] | 力率(冷房,60ヘルツ電源)[%] | 力率(暖房,50ヘルツ電源)[%] | 力率(暖房,60ヘルツ電源)[%] | 標準価格[円（税抜）] | 備 考
[7 empty] | GUID\cb70272067bb49a1a31cc447a4257dcc\Folder\Item |  | 50-05-300-3120-050 | 空調機 | 空調機 | パッケージ形エアコン店舗・オフィス用（空冷ＨＰ） | 店舗・オフィス用ＰＡＣ（空冷ＨＰ）天井ビルトイン形 | スカイエア 天井埋込カセット形ビルトインＨｉタイプ／ハーフパネル | FHBP112FA | 504042 | ダイキン工業（株） | 店舗・オフィス用ＰＡＣ（空冷ＨＰ）天井ビルトイン形 | FHBP112FA | スカイエア 天井埋込カセット形ビルトインＨｉタイプ／ハーフパネル | 2021/10/1 | 室内機 | 10.0 | 10.0 | 11.2 | 11.2 | 30 | 25.5 | 21 | 30 | 25.5 | 21 | 43 | 41 | 37 | 43 | 41 | 37 | 43 | 41 | 37 | 43 | 41 | 37 | 64 | 64 | 1400 | 800 | 272 | 50 | 300 | 0.141 | 0.141 | 0.137 | 0.137 | 0.8 | 0.8 | 0.8 | 0.8 | 86 | 86 | 85.6 | 85.6 | 446000 | （税無し）
[16 empty] | メーカーコード | メーカー名 | 細分類 | メーカー型番 | 型式名称 | 製品リリース年月日 | 空調機器種別(DK-BIM) | 冷房能力(50ヘルツ電源)[kW] | 冷房能力(60ヘルツ電源)[kW] | 暖房能力(50ヘルツ電源)[kW] | 暖房能力(50ヘルツ電源,低温)[kW] | 暖房能力(60ヘルツ電源)[kW] | 暖房能力(60ヘルツ電源,低温)[kW] | 送 風 量(室外,50ヘルツ電源)[m3/min] | 送 風 量(室外,60ヘルツ電源)[m3/min] | 騒 音 値SPL(室外,冷房,60ヘルツ電源)[db] | 騒 音 値SPL(室外,暖房,60ヘルツ電源)[db] | 騒 音 値PWL(冷房,強)[db] | 騒 音 値PWL(暖房,強)[db] | 外形寸法 Ｗ(室外)[㎜] | 外形寸法 Ｄ(室外)[㎜] | 外形寸法 Ｈ(室外)[㎜] | 製品質量(室外)[kg] | 相(室外)[φ] | 電圧(室外)[V] | 電動機出力(室外,圧縮機,1番目)[kW] | 電動機出力(室外,送風機,1番目)[W] | 消費電力(冷房,50ヘルツ電源)[kW] | 消費電力(冷房,60ヘルツ電源)[kW] | 消費電力(暖房,50ヘルツ電源)[kW] | 消費電力(暖房,60ヘルツ電源)[kW] | 運転電流(冷房,50ヘルツ電源)[A] | 運転電流(冷房,60ヘルツ電源)[A] | 運転電流(暖房,50ヘルツ電源)[A] | 運転電流(暖房,60ヘルツ電源)[A] | 力率(冷房,50ヘルツ電源)[%] | 力率(冷房,60ヘルツ電源)[%] | 力率(暖房,50ヘルツ電源)[%] | 力率(暖房,60ヘルツ電源)[%] | 標準価格[円（税抜）] | 備 考
[7 empty] | GUID\f4ebe0fb26c44ca4b58fee4d5939128b\Folder\Item |  | 50-05-300-3120-200 | 空調機 | 空調機 | パッケージ形エアコン店舗・オフィス用（空冷ＨＰ） | 店舗・オフィス用ＰＡＣ（空冷ＨＰ）室外機 | スゴ暖ＺＥＡＳ | RDRP112BA | 504042 | ダイキン工業（株） | 店舗・オフィス用ＰＡＣ（空冷ＨＰ）室外機 | RDRP112BA | スゴ暖ＺＥＡＳ | 2021/10/1 | 室外機 | 10.0 | 10.0 | 11.2 | 13.6 | 11.2 | 13.6 | 100 | 100 | 48 | 52 | 69 | 73 | 940 | 320 | 1430 | 95 | 3 | 200 | 1.94 | 89 | 2.75 | 2.75 | 3.23 | 3.23 | 8.8 | 8.8 | 10.2 | 10.2 | 90.2 | 90.2 | 91.5 | 91.5 | 664000 | （税無し）
SDRB140BA
[16 empty] | メーカーコード | メーカー名 | 細分類 | メーカー型番 | 型式名称 | 製品リリース年月日 | 空調機器種別(DK-BIM) | 冷房能力(50ヘルツ電源)[kW] | 冷房能力(60ヘルツ電源)[kW] | 暖房能力(50ヘルツ電源)[kW] | 暖房能力(60ヘルツ電源)[kW] | 送 風 量(室内,50ヘルツ電源,強)[m3/min] | 送 風 量(室内,50ヘルツ電源,中)[m3/min] | 送 風 量(室内,50ヘルツ電源,弱)[m3/min] | 送 風 量(室内,60ヘルツ電源,強)[m3/min] | 送 風 量(室内,60ヘルツ電源,中)[m3/min] | 送 風 量(室内,60ヘルツ電源,弱)[m3/min] | 騒 音 値SPL(室内,冷房,50ヘルツ電源,特強)[db] | 騒 音 値SPL(室内,冷房,50ヘルツ電源,強)[db] | 騒 音 値SPL(室内,冷房,50ヘルツ電源,弱)[db] | 騒 音 値SPL(室内,冷房,60ヘルツ電源,特強)[db] | 騒 音 値SPL(室内,冷房,60ヘルツ電源,強)[db] | 騒 音 値SPL(室内,冷房,60ヘルツ電源,弱)[db] | 騒 音 値SPL(室内,暖房,50ヘルツ電源,特強)[db] | 騒 音 値SPL(室内,暖房,50ヘルツ電源,強)[db] | 騒 音 値SPL(室内,暖房,50ヘルツ電源,弱)[db] | 騒 音 値SPL(室内,暖房,60ヘルツ電源,特強)[db] | 騒 音 値SPL(室内,暖房,60ヘルツ電源,強)[db] | 騒 音 値SPL(室内,暖房,60ヘルツ電源,弱)[db] | 騒 音 値PWL(冷房,強)[db] | 騒 音 値PWL(暖房,強)[db] | 外形寸法 Ｗ(室内)[㎜] | 外形寸法 Ｄ(室内)[㎜] | 外形寸法 Ｈ(室内)[㎜] | 製品質量(室内)[kg] | 電動機出力(室内,送風機,1番目)[W] | 消費電力(冷房,50ヘルツ電源)[kW] | 消費電力(冷房,60ヘルツ電源)[kW] | 消費電力(暖房,50ヘルツ電源)[kW] | 消費電力(暖房,60ヘルツ電源)[kW] | 運転電流(冷房,50ヘルツ電源)[A] | 運転電流(冷房,60ヘルツ電源)[A] | 運転電流(暖房,50ヘルツ電源)[A] | 運転電流(暖房,60ヘルツ電源)[A] | 力率(冷房,50ヘルツ電源)[%] | 力率(冷房,60ヘルツ電源)[%] | 力率(暖房,50ヘルツ電源)[%] | 力率(暖房,60ヘルツ電源)[%] | 標準価格[円（税抜）] | 備 考
[7 empty] | GUID\f212bd1cf3e54188a064776195096be8\Folder\Item |  | 50-05-300-3120-050 | 空調機 | 空調機 | パッケージ形エアコン店舗・オフィス用（空冷ＨＰ） | 店舗・オフィス用ＰＡＣ（空冷ＨＰ）天井ビルトイン形 | スカイエア 天井埋込カセット形ビルトインＨｉタイプ／ハーフパネル | FHBP140FA | 504042 | ダイキン工業（株） | 店舗・オフィス用ＰＡＣ（空冷ＨＰ）天井ビルトイン形 | FHBP140FA | スカイエア 天井埋込カセット形ビルトインＨｉタイプ／ハーフパネル | 2021/10/1 | 室内機 | 12.5 | 12.5 | 14.0 | 14.0 | 36 | 30.5 | 25 | 36 | 30.5 | 25 | 47 | 44 | 40 | 47 | 44 | 40 | 47 | 44 | 40 | 47 | 44 | 40 | 68 | 68 | 1400 | 800 | 272 | 50 | 300 | 0.211 | 0.211 | 0.208 | 0.208 | 1.2 | 1.2 | 1.2 | 1.2 | 85.1 | 85.1 | 85.2 | 85.2 | 514000 | （税無し）
[16 empty] | メーカーコード | メーカー名 | 細分類 | メーカー型番 | 型式名称 | 製品リリース年月日 | 空調機器種別(DK-BIM) | 冷房能力(50ヘルツ電源)[kW] | 冷房能力(60ヘルツ電源)[kW] | 暖房能力(50ヘルツ電源)[kW] | 暖房能力(50ヘルツ電源,低温)[kW] | 暖房能力(60ヘルツ電源)[kW] | 暖房能力(60ヘルツ電源,低温)[kW] | 送 風 量(室外,50ヘルツ電源)[m3/min] | 送 風 量(室外,60ヘルツ電源)[m3/min] | 騒 音 値SPL(室外,冷房,60ヘルツ電源)[db] | 騒 音 値SPL(室外,暖房,60ヘルツ電源)[db] | 騒 音 値PWL(冷房,強)[db] | 騒 音 値PWL(暖房,強)[db] | 外形寸法 Ｗ(室外)[㎜] | 外形寸法 Ｄ(室外)[㎜] | 外形寸法 Ｈ(室外)[㎜] | 製品質量(室外)[kg] | 相(室外)[φ] | 電圧(室外)[V] | 電動機出力(室外,圧縮機,1番目)[kW] | 電動機出力(室外,送風機,1番目)[W] | 消費電力(冷房,50ヘルツ電源)[kW] | 消費電力(冷房,60ヘルツ電源)[kW] | 消費電力(暖房,50ヘルツ電源)[kW] | 消費電力(暖房,60ヘルツ電源)[kW] | 運転電流(冷房,50ヘルツ電源)[A] | 運転電流(冷房,60ヘルツ電源)[A] | 運転電流(暖房,50ヘルツ電源)[A] | 運転電流(暖房,60ヘルツ電源)[A] | 力率(冷房,50ヘルツ電源)[%] | 力率(冷房,60ヘルツ電源)[%] | 力率(暖房,50ヘルツ電源)[%] | 力率(暖房,60ヘルツ電源)[%] | 標準価格[円（税抜）] | 備 考
[7 empty] | GUID\7378fd2a6913479f9322475558cee6e7\Folder\Item |  | 50-05-300-3120-200 | 空調機 | 空調機 | パッケージ形エアコン店舗・オフィス用（空冷ＨＰ） | 店舗・オフィス用ＰＡＣ（空冷ＨＰ）室外機 | スゴ暖ＺＥＡＳ | RDRP140BA | 504042 | ダイキン工業（株） | 店舗・オフィス用ＰＡＣ（空冷ＨＰ）室外機 | RDRP140BA | スゴ暖ＺＥＡＳ | 2021/10/1 | 室外機 | 12.5 | 12.5 | 14.0 | 16.0 | 14.0 | 16.0 | 111 | 111 | 51 | 54 | 72 | 75 | 940 | 320 | 1430 | 125 | 3 | 200 | 2.51 | 292 | 3.32 | 3.32 | 3.84 | 3.84 | 10.7 | 10.7 | 12.5 | 12.5 | 89.5 | 89.5 | 88.7 | 88.7 | 824000 | （税無し）
SDRB160BA
[16 empty] | メーカーコード | メーカー名 | 細分類 | メーカー型番 | 型式名称 | 製品リリース年月日 | 空調機器種別(DK-BIM) | 冷房能力(50ヘルツ電源)[kW] | 冷房能力(60ヘルツ電源)[kW] | 暖房能力(50ヘルツ電源)[kW] | 暖房能力(60ヘルツ電源)[kW] | 送 風 量(室内,50ヘルツ電源,強)[m3/min] | 送 風 量(室内,50ヘルツ電源,中)[m3/min] | 送 風 量(室内,50ヘルツ電源,弱)[m3/min] | 送 風 量(室内,60ヘルツ電源,強)[m3/min] | 送 風 量(室内,60ヘルツ電源,中)[m3/min] | 送 風 量(室内,60ヘルツ電源,弱)[m3/min] | 騒 音 値SPL(室内,冷房,50ヘルツ電源,特強)[db] | 騒 音 値SPL(室内,冷房,50ヘルツ電源,強)[db] | 騒 音 値SPL(室内,冷房,50ヘルツ電源,弱)[db] | 騒 音 値SPL(室内,冷房,60ヘルツ電源,特強)[db] | 騒 音 値SPL(室内,冷房,60ヘルツ電源,強)[db] | 騒 音 値SPL(室内,冷房,60ヘルツ電源,弱)[db] | 騒 音 値SPL(室内,暖房,50ヘルツ電源,特強)[db] | 騒 音 値SPL(室内,暖房,50ヘルツ電源,強)[db] | 騒 音 値SPL(室内,暖房,50ヘルツ電源,弱)[db] | 騒 音 値SPL(室内,暖房,60ヘルツ電源,特強)[db] | 騒 音 値SPL(室内,暖房,60ヘルツ電源,強)[db] | 騒 音 値SPL(室内,暖房,60ヘルツ電源,弱)[db] | 騒 音 値PWL(冷房,強)[db] | 騒 音 値PWL(暖房,強)[db] | 外形寸法 Ｗ(室内)[㎜] | 外形寸法 Ｄ(室内)[㎜] | 外形寸法 Ｈ(室内)[㎜] | 製品質量(室内)[kg] | 電動機出力(室内,送風機,1番目)[W] | 消費電力(冷房,50ヘルツ電源)[kW] | 消費電力(冷房,60ヘルツ電源)[kW] | 消費電力(暖房,50ヘルツ電源)[kW] | 消費電力(暖房,60ヘルツ電源)[kW] | 運転電流(冷房,50ヘルツ電源)[A] | 運転電流(冷房,60ヘルツ電源)[A] | 運転電流(暖房,50ヘルツ電源)[A] | 運転電流(暖房,60ヘルツ電源)[A] | 力率(冷房,50ヘルツ電源)[%] | 力率(冷房,60ヘルツ電源)[%] | 力率(暖房,50ヘルツ電源)[%] | 力率(暖房,60ヘルツ電源)[%] | 標準価格[円（税抜）] | 備 考
[7 empty] | GUID\c4d617a422a74c9e8c6aea735c422729\Folder\Item |  | 50-05-300-3120-050 | 空調機 | 空調機 | パッケージ形エアコン店舗・オフィス用（空冷ＨＰ） | 店舗・オフィス用ＰＡＣ（空冷ＨＰ）天井ビルトイン形 | スカイエア 天井埋込カセット形ビルトインＨｉタイプ／ハーフパネル | FHBP160FA | 504042 | ダイキン工業（株） | 店舗・オフィス用ＰＡＣ（空冷ＨＰ）天井ビルトイン形 | FHBP160FA | スカイエア 天井埋込カセット形ビルトインＨｉタイプ／ハーフパネル | 2021/10/1 | 室内機 | 14.0 | 14.0 | 16.0 | 16.0 | 36 | 30.5 | 25 | 36 | 30.5 | 25 | 47 | 44 | 40 | 47 | 44 | 40 | 47 | 44 | 40 | 47 | 44 | 40 | 68 | 68 | 1400 | 800 | 272 | 50 | 300 | 0.211 | 0.211 | 0.208 | 0.208 | 1.2 | 1.2 | 1.2 | 1.2 | 85.1 | 85.1 | 85.2 | 85.2 | 548000 | （税無し）
[16 empty] | メーカーコード | メーカー名 | 細分類 | メーカー型番 | 型式名称 | 製品リリース年月日 | 空調機器種別(DK-BIM) | 冷房能力(50ヘルツ電源)[kW] | 冷房能力(60ヘルツ電源)[kW] | 暖房能力(50ヘルツ電源)[kW] | 暖房能力(50ヘルツ電源,低温)[kW] | 暖房能力(60ヘルツ電源)[kW] | 暖房能力(60ヘルツ電源,低温)[kW] | 送 風 量(室外,50ヘルツ電源)[m3/min] | 送 風 量(室外,60ヘルツ電源)[m3/min] | 騒 音 値SPL(室外,冷房,60ヘルツ電源)[db] | 騒 音 値SPL(室外,暖房,60ヘルツ電源)[db] | 騒 音 値PWL(冷房,強)[db] | 騒 音 値PWL(暖房,強)[db] | 外形寸法 Ｗ(室外)[㎜] | 外形寸法 Ｄ(室外)[㎜] | 外形寸法 Ｈ(室外)[㎜] | 製品質量(室外)[kg] | 相(室外)[φ] | 電圧(室外)[V] | 電動機出力(室外,圧縮機,1番目)[kW] | 電動機出力(室外,送風機,1番目)[W] | 消費電力(冷房,50ヘルツ電源)[kW] | 消費電力(冷房,60ヘルツ電源)[kW] | 消費電力(暖房,50ヘルツ電源)[kW] | 消費電力(暖房,60ヘルツ電源)[kW] | 運転電流(冷房,50ヘルツ電源)[A] | 運転電流(冷房,60ヘルツ電源)[A] | 運転電流(暖房,50ヘルツ電源)[A] | 運転電流(暖房,60ヘルツ電源)[A] | 力率(冷房,50ヘルツ電源)[%] | 力率(冷房,60ヘルツ電源)[%] | 力率(暖房,50ヘルツ電源)[%] | 力率(暖房,60ヘルツ電源)[%] | 標準価格[円（税抜）] | 備 考
[7 empty] | GUID\669e69dc7d194c399be190eaa6b1120b\Folder\Item |  | 50-05-300-3120-200 | 空調機 | 空調機 | パッケージ形エアコン店舗・オフィス用（空冷ＨＰ） | 店舗・オフィス用ＰＡＣ（空冷ＨＰ）室外機 | スゴ暖ＺＥＡＳ | RDRP160BA | 504042 | ダイキン工業（株） | 店舗・オフィス用ＰＡＣ（空冷ＨＰ）室外機 | RDRP160BA | スゴ暖ＺＥＡＳ | 2021/10/1 | 室外機 | 14.0 | 14.0 | 16.0 | 16.5 | 16.0 | 16.5 | 113 | 113 | 51 | 54 | 72 | 75 | 940 | 320 | 1430 | 125 | 3 | 200 | 3.07 | 292 | 5.60 | 5.59 | 5.07 | 5.07 | 17.7 | 17.7 | 16.0 | 16.0 | 91.4 | 91.2 | 91.5 | 91.5 | 906000 | （税無し）
SDRB80BAD
[16 empty] | メーカーコード | メーカー名 | 細分類 | メーカー型番 | 型式名称 | 製品リリース年月日 | 空調機器種別(DK-BIM) | 冷房能力(50ヘルツ電源)[kW] | 冷房能力(60ヘルツ電源)[kW] | 暖房能力(50ヘルツ電源)[kW] | 暖房能力(60ヘルツ電源)[kW] | 送 風 量(室内,50ヘルツ電源,強)[m3/min] | 送 風 量(室内,50ヘルツ電源,中)[m3/min] | 送 風 量(室内,50ヘルツ電源,弱)[m3/min] | 送 風 量(室内,60ヘルツ電源,強)[m3/min] | 送 風 量(室内,60ヘルツ電源,中)[m3/min] | 送 風 量(室内,60ヘルツ電源,弱)[m3/min] | 騒 音 値SPL(室内,冷房,50ヘルツ電源,特強)[db] | 騒 音 値SPL(室内,冷房,50ヘルツ電源,強)[db] | 騒 音 値SPL(室内,冷房,50ヘルツ電源,弱)[db] | 騒 音 値SPL(室内,冷房,60ヘルツ電源,特強)[db] | 騒 音 値SPL(室内,冷房,60ヘルツ電源,強)[db] | 騒 音 値SPL(室内,冷房,60ヘルツ電源,弱)[db] | 騒 音 値SPL(室内,暖房,50ヘルツ電源,特強)[db] | 騒 音 値SPL(室内,暖房,50ヘルツ電源,強)[db] | 騒 音 値SPL(室内,暖房,50ヘルツ電源,弱)[db] | 騒 音 値SPL(室内,暖房,60ヘルツ電源,特強)[db] | 騒 音 値SPL(室内,暖房,60ヘルツ電源,強)[db] | 騒 音 値SPL(室内,暖房,60ヘルツ電源,弱)[db] | 騒 音 値PWL(冷房,強)[db] | 騒 音 値PWL(暖房,強)[db] | 外形寸法 Ｗ(室内)[㎜] | 外形寸法 Ｄ(室内)[㎜] | 外形寸法 Ｈ(室内)[㎜] | 製品質量(室内)[kg] | 電動機出力(室内,送風機,1番目)[W] | 消費電力(冷房,50ヘルツ電源)[kW] | 消費電力(冷房,60ヘルツ電源)[kW] | 消費電力(暖房,50ヘルツ電源)[kW] | 消費電力(暖房,60ヘルツ電源)[kW] | 運転電流(冷房,50ヘルツ電源)[A] | 運転電流(冷房,60ヘルツ電源)[A] | 運転電流(暖房,50ヘルツ電源)[A] | 運転電流(暖房,60ヘルツ電源)[A] | 力率(冷房,50ヘルツ電源)[%] | 力率(冷房,60ヘルツ電源)[%] | 力率(暖房,50ヘルツ電源)[%] | 力率(暖房,60ヘルツ電源)[%] | 標準価格[円（税抜）] | 備 考
[7 empty] | GUID\27260a19ec9e45c6967a4e4dd77677ee\Folder\Item |  | 50-05-300-3120-050 | 空調機 | 空調機 | パッケージ形エアコン店舗・オフィス用（空冷ＨＰ） | 店舗・オフィス用ＰＡＣ（空冷ＨＰ）天井ビルトイン形 | スカイエア 天井埋込カセット形ビルトインＨｉタイプ／ハーフパネル | FHBP40FA | 504042 | ダイキン工業（株） | 店舗・オフィス用ＰＡＣ（空冷ＨＰ）天井ビルトイン形 | FHBP40FA | スカイエア 天井埋込カセット形ビルトインＨｉタイプ／ハーフパネル | 2021/10/1 | 室内機 | 3.6 | 3.6 | 4.0 | 4.0 | 11.5 | 9.5 | 8 | 11.5 | 9.5 | 8 | 41 | 38 | 34 | 41 | 38 | 34 | 41 | 38 | 34 | 41 | 38 | 34 | 60 | 60 | 700 | 800 | 272 | 30 | 130 | 0.061 | 0.061 | 0.057 | 0.057 | 0.4 | 0.4 | 0.3 | 0.3 | 87.1 | 87.1 | 86.4 | 86.4 | 352000 | （税無し）
[16 empty] | メーカーコード | メーカー名 | 細分類 | メーカー型番 | 型式名称 | 製品リリース年月日 | 空調機器種別(DK-BIM) | 冷房能力(50ヘルツ電源)[kW] | 冷房能力(60ヘルツ電源)[kW] | 暖房能力(50ヘルツ電源)[kW] | 暖房能力(50ヘルツ電源,低温)[kW] | 暖房能力(60ヘルツ電源)[kW] | 暖房能力(60ヘルツ電源,低温)[kW] | 送 風 量(室外,50ヘルツ電源)[m3/min] | 送 風 量(室外,60ヘルツ電源)[m3/min] | 騒 音 値SPL(室外,冷房,60ヘルツ電源)[db] | 騒 音 値SPL(室外,暖房,60ヘルツ電源)[db] | 騒 音 値PWL(冷房,強)[db] | 騒 音 値PWL(暖房,強)[db] | 外形寸法 Ｗ(室外)[㎜] | 外形寸法 Ｄ(室外)[㎜] | 外形寸法 Ｈ(室外)[㎜] | 製品質量(室外)[kg] | 相(室外)[φ] | 電圧(室外)[V] | 電動機出力(室外,圧縮機,1番目)[kW] | 電動機出力(室外,送風機,1番目)[W] | 消費電力(冷房,50ヘルツ電源)[kW] | 消費電力(冷房,60ヘルツ電源)[kW] | 消費電力(暖房,50ヘルツ電源)[kW] | 消費電力(暖房,60ヘルツ電源)[kW] | 運転電流(冷房,50ヘルツ電源)[A] | 運転電流(冷房,60ヘルツ電源)[A] | 運転電流(暖房,50ヘルツ電源)[A] | 運転電流(暖房,60ヘルツ電源)[A] | 力率(冷房,50ヘルツ電源)[%] | 力率(冷房,60ヘルツ電源)[%] | 力率(暖房,50ヘルツ電源)[%] | 力率(暖房,60ヘルツ電源)[%] | 標準価格[円（税抜）] | 備 考
[7 empty] | GUID\9ea2b537d8664b1697551882e9422f08\Folder\Item |  | 50-05-300-3120-200 | 空調機 | 空調機 | パッケージ形エアコン店舗・オフィス用（空冷ＨＰ） | 店舗・オフィス用ＰＡＣ（空冷ＨＰ）室外機 | スゴ暖ＺＥＡＳ | RDRP80BA | 504042 | ダイキン工業（株） | 店舗・オフィス用ＰＡＣ（空冷ＨＰ）室外機 | RDRP80BA | スゴ暖ＺＥＡＳ | 2021/10/1 | 室外機 | 7.1 | 7.1 | 8.0 | 10.8 | 8.0 | 10.8 | 98 | 98 | 48 | 52 | 69 | 73 | 940 | 320 | 1430 | 95 | 3 | 200 | 1.19 | 89 | 1.54 | 1.54 | 1.89 | 1.89 | 5.3 | 5.3 | 6.4 | 6.4 | 83.7 | 83.7 | 85.1 | 85.1 | 565000 | （税無し）
SDRB112BAD
[16 empty] | メーカーコード | メーカー名 | 細分類 | メーカー型番 | 型式名称 | 製品リリース年月日 | 空調機器種別(DK-BIM) | 冷房能力(50ヘルツ電源)[kW] | 冷房能力(60ヘルツ電源)[kW] | 暖房能力(50ヘルツ電源)[kW] | 暖房能力(60ヘルツ電源)[kW] | 送 風 量(室内,50ヘルツ電源,強)[m3/min] | 送 風 量(室内,50ヘルツ電源,中)[m3/min] | 送 風 量(室内,50ヘルツ電源,弱)[m3/min] | 送 風 量(室内,60ヘルツ電源,強)[m3/min] | 送 風 量(室内,60ヘルツ電源,中)[m3/min] | 送 風 量(室内,60ヘルツ電源,弱)[m3/min] | 騒 音 値SPL(室内,冷房,50ヘルツ電源,特強)[db] | 騒 音 値SPL(室内,冷房,50ヘルツ電源,強)[db] | 騒 音 値SPL(室内,冷房,50ヘルツ電源,弱)[db] | 騒 音 値SPL(室内,冷房,60ヘルツ電源,特強)[db] | 騒 音 値SPL(室内,冷房,60ヘルツ電源,強)[db] | 騒 音 値SPL(室内,冷房,60ヘルツ電源,弱)[db] | 騒 音 値SPL(室内,暖房,50ヘルツ電源,特強)[db] | 騒 音 値SPL(室内,暖房,50ヘルツ電源,強)[db] | 騒 音 値SPL(室内,暖房,50ヘルツ電源,弱)[db] | 騒 音 値SPL(室内,暖房,60ヘルツ電源,特強)[db] | 騒 音 値SPL(室内,暖房,60ヘルツ電源,強)[db] | 騒 音 値SPL(室内,暖房,60ヘルツ電源,弱)[db] | 騒 音 値PWL(冷房,強)[db] | 騒 音 値PWL(暖房,強)[db] | 外形寸法 Ｗ(室内)[㎜] | 外形寸法 Ｄ(室内)[㎜] | 外形寸法 Ｈ(室内)[㎜] | 製品質量(室内)[kg] | 電動機出力(室内,送風機,1番目)[W] | 消費電力(冷房,50ヘルツ電源)[kW] | 消費電力(冷房,60ヘルツ電源)[kW] | 消費電力(暖房,50ヘルツ電源)[kW] | 消費電力(暖房,60ヘルツ電源)[kW] | 運転電流(冷房,50ヘルツ電源)[A] | 運転電流(冷房,60ヘルツ電源)[A] | 運転電流(暖房,50ヘルツ電源)[A] | 運転電流(暖房,60ヘルツ電源)[A] | 力率(冷房,50ヘルツ電源)[%] | 力率(冷房,60ヘルツ電源)[%] | 力率(暖房,50ヘルツ電源)[%] | 力率(暖房,60ヘルツ電源)[%] | 標準価格[円（税抜）] | 備 考
[7 empty] | GUID\a7c3ab80d12f47e7a90716c38f326379\Folder\Item |  | 50-05-300-3120-050 | 空調機 | 空調機 | パッケージ形エアコン店舗・オフィス用（空冷ＨＰ） | 店舗・オフィス用ＰＡＣ（空冷ＨＰ）天井ビルトイン形 | スカイエア 天井埋込カセット形ビルトインＨｉタイプ／ハーフパネル | FHBP56FA | 504042 | ダイキン工業（株） | 店舗・オフィス用ＰＡＣ（空冷ＨＰ）天井ビルトイン形 | FHBP56FA | スカイエア 天井埋込カセット形ビルトインＨｉタイプ／ハーフパネル | 2021/10/1 | 室内機 | 5.0 | 5.0 | 5.6 | 5.6 | 13 | 11 | 9 | 13 | 11 | 9 | 42 | 39 | 35 | 42 | 39 | 35 | 42 | 39 | 35 | 42 | 39 | 35 | 63 | 63 | 700 | 800 | 272 | 30 | 130 | 0.077 | 0.077 | 0.073 | 0.073 | 0.5 | 0.5 | 0.4 | 0.4 | 85.6 | 85.6 | 86.9 | 86.9 | 379000 | （税無し）
[16 empty] | メーカーコード | メーカー名 | 細分類 | メーカー型番 | 型式名称 | 製品リリース年月日 | 空調機器種別(DK-BIM) | 冷房能力(50ヘルツ電源)[kW] | 冷房能力(60ヘルツ電源)[kW] | 暖房能力(50ヘルツ電源)[kW] | 暖房能力(50ヘルツ電源,低温)[kW] | 暖房能力(60ヘルツ電源)[kW] | 暖房能力(60ヘルツ電源,低温)[kW] | 送 風 量(室外,50ヘルツ電源)[m3/min] | 送 風 量(室外,60ヘルツ電源)[m3/min] | 騒 音 値SPL(室外,冷房,60ヘルツ電源)[db] | 騒 音 値SPL(室外,暖房,60ヘルツ電源)[db] | 騒 音 値PWL(冷房,強)[db] | 騒 音 値PWL(暖房,強)[db] | 外形寸法 Ｗ(室外)[㎜] | 外形寸法 Ｄ(室外)[㎜] | 外形寸法 Ｈ(室外)[㎜] | 製品質量(室外)[kg] | 相(室外)[φ] | 電圧(室外)[V] | 電動機出力(室外,圧縮機,1番目)[kW] | 電動機出力(室外,送風機,1番目)[W] | 消費電力(冷房,50ヘルツ電源)[kW] | 消費電力(冷房,60ヘルツ電源)[kW] | 消費電力(暖房,50ヘルツ電源)[kW] | 消費電力(暖房,60ヘルツ電源)[kW] | 運転電流(冷房,50ヘルツ電源)[A] | 運転電流(冷房,60ヘルツ電源)[A] | 運転電流(暖房,50ヘルツ電源)[A] | 運転電流(暖房,60ヘルツ電源)[A] | 力率(冷房,50ヘルツ電源)[%] | 力率(冷房,60ヘルツ電源)[%] | 力率(暖房,50ヘルツ電源)[%] | 力率(暖房,60ヘルツ電源)[%] | 標準価格[円（税抜）] | 備 考
[7 empty] | GUID\7ba6250a2ab746caaa715dfdc2f397f9\Folder\Item |  | 50-05-300-3120-200 | 空調機 | 空調機 | パッケージ形エアコン店舗・オフィス用（空冷ＨＰ） | 店舗・オフィス用ＰＡＣ（空冷ＨＰ）室外機 | スゴ暖ＺＥＡＳ | RDRP112BA | 504042 | ダイキン工業（株） | 店舗・オフィス用ＰＡＣ（空冷ＨＰ）室外機 | RDRP112BA | スゴ暖ＺＥＡＳ | 2021/10/1 | 室外機 | 10.0 | 10.0 | 11.2 | 13.6 | 11.2 | 13.6 | 100 | 100 | 48 | 52 | 69 | 73 | 940 | 320 | 1430 | 95 | 3 | 200 | 1.94 | 89 | 2.75 | 2.75 | 3.23 | 3.23 | 8.8 | 8.8 | 10.2 | 10.2 | 90.2 | 90.2 | 91.5 | 91.5 | 664000 | （税無し）
SDRB140BAD
[16 empty] | メーカーコード | メーカー名 | 細分類 | メーカー型番 | 型式名称 | 製品リリース年月日 | 空調機器種別(DK-BIM) | 冷房能力(50ヘルツ電源)[kW] | 冷房能力(60ヘルツ電源)[kW] | 暖房能力(50ヘルツ電源)[kW] | 暖房能力(60ヘルツ電源)[kW] | 送 風 量(室内,50ヘルツ電源,強)[m3/min] | 送 風 量(室内,50ヘルツ電源,中)[m3/min] | 送 風 量(室内,50ヘルツ電源,弱)[m3/min] | 送 風 量(室内,60ヘルツ電源,強)[m3/min] | 送 風 量(室内,60ヘルツ電源,中)[m3/min] | 送 風 量(室内,60ヘルツ電源,弱)[m3/min] | 騒 音 値SPL(室内,冷房,50ヘルツ電源,特強)[db] | 騒 音 値SPL(室内,冷房,50ヘルツ電源,強)[db] | 騒 音 値SPL(室内,冷房,50ヘルツ電源,弱)[db] | 騒 音 値SPL(室内,冷房,60ヘルツ電源,特強)[db] | 騒 音 値SPL(室内,冷房,60ヘルツ電源,強)[db] | 騒 音 値SPL(室内,冷房,60ヘルツ電源,弱)[db] | 騒 音 値SPL(室内,暖房,50ヘルツ電源,特強)[db] | 騒 音 値SPL(室内,暖房,50ヘルツ電源,強)[db] | 騒 音 値SPL(室内,暖房,50ヘルツ電源,弱)[db] | 騒 音 値SPL(室内,暖房,60ヘルツ電源,特強)[db] | 騒 音 値SPL(室内,暖房,60ヘルツ電源,強)[db] | 騒 音 値SPL(室内,暖房,60ヘルツ電源,弱)[db] | 騒 音 値PWL(冷房,強)[db] | 騒 音 値PWL(暖房,強)[db] | 外形寸法 Ｗ(室内)[㎜] | 外形寸法 Ｄ(室内)[㎜] | 外形寸法 Ｈ(室内)[㎜] | 製品質量(室内)[kg] | 電動機出力(室内,送風機,1番目)[W] | 消費電力(冷房,50ヘルツ電源)[kW] | 消費電力(冷房,60ヘルツ電源)[kW] | 消費電力(暖房,50ヘルツ電源)[kW] | 消費電力(暖房,60ヘルツ電源)[kW] | 運転電流(冷房,50ヘルツ電源)[A] | 運転電流(冷房,60ヘルツ電源)[A] | 運転電流(暖房,50ヘルツ電源)[A] | 運転電流(暖房,60ヘルツ電源)[A] | 力率(冷房,50ヘルツ電源)[%] | 力率(冷房,60ヘルツ電源)[%] | 力率(暖房,50ヘルツ電源)[%] | 力率(暖房,60ヘルツ電源)[%] | 標準価格[円（税抜）] | 備 考
[7 empty] | GUID\1d193f9aa7134619b7295ec2c1d2f337\Folder\Item |  | 50-05-300-3120-050 | 空調機 | 空調機 | パッケージ形エアコン店舗・オフィス用（空冷ＨＰ） | 店舗・オフィス用ＰＡＣ（空冷ＨＰ）天井ビルトイン形 | スカイエア 天井埋込カセット形ビルトインＨｉタイプ／ハーフパネル | FHBP71FA | 504042 | ダイキン工業（株） | 店舗・オフィス用ＰＡＣ（空冷ＨＰ）天井ビルトイン形 | FHBP71FA | スカイエア 天井埋込カセット形ビルトインＨｉタイプ／ハーフパネル | 2021/10/1 | 室内機 | 6.3 | 6.3 | 7.1 | 7.1 | 19 | 16 | 13.5 | 19 | 16 | 13.5 | 42 | 39 | 35 | 42 | 39 | 35 | 42 | 39 | 35 | 42 | 39 | 35 | 63 | 63 | 1000 | 800 | 272 | 39 | 230 | 0.1 | 0.1 | 0.096 | 0.096 | 0.6 | 0.6 | 0.6 | 0.6 | 86.2 | 86.2 | 85.7 | 85.7 | 396000 | （税無し）
[16 empty] | メーカーコード | メーカー名 | 細分類 | メーカー型番 | 型式名称 | 製品リリース年月日 | 空調機器種別(DK-BIM) | 冷房能力(50ヘルツ電源)[kW] | 冷房能力(60ヘルツ電源)[kW] | 暖房能力(50ヘルツ電源)[kW] | 暖房能力(50ヘルツ電源,低温)[kW] | 暖房能力(60ヘルツ電源)[kW] | 暖房能力(60ヘルツ電源,低温)[kW] | 送 風 量(室外,50ヘルツ電源)[m3/min] | 送 風 量(室外,60ヘルツ電源)[m3/min] | 騒 音 値SPL(室外,冷房,60ヘルツ電源)[db] | 騒 音 値SPL(室外,暖房,60ヘルツ電源)[db] | 騒 音 値PWL(冷房,強)[db] | 騒 音 値PWL(暖房,強)[db] | 外形寸法 Ｗ(室外)[㎜] | 外形寸法 Ｄ(室外)[㎜] | 外形寸法 Ｈ(室外)[㎜] | 製品質量(室外)[kg] | 相(室外)[φ] | 電圧(室外)[V] | 電動機出力(室外,圧縮機,1番目)[kW] | 電動機出力(室外,送風機,1番目)[W] | 消費電力(冷房,50ヘルツ電源)[kW] | 消費電力(冷房,60ヘルツ電源)[kW] | 消費電力(暖房,50ヘルツ電源)[kW] | 消費電力(暖房,60ヘルツ電源)[kW] | 運転電流(冷房,50ヘルツ電源)[A] | 運転電流(冷房,60ヘルツ電源)[A] | 運転電流(暖房,50ヘルツ電源)[A] | 運転電流(暖房,60ヘルツ電源)[A] | 力率(冷房,50ヘルツ電源)[%] | 力率(冷房,60ヘルツ電源)[%] | 力率(暖房,50ヘルツ電源)[%] | 力率(暖房,60ヘルツ電源)[%] | 標準価格[円（税抜）] | 備 考
[7 empty] | GUID\48cdfc625cf241ce87d40223a41043b1\Folder\Item |  | 50-05-300-3120-200 | 空調機 | 空調機 | パッケージ形エアコン店舗・オフィス用（空冷ＨＰ） | 店舗・オフィス用ＰＡＣ（空冷ＨＰ）室外機 | スゴ暖ＺＥＡＳ | RDRP140BA | 504042 | ダイキン工業（株） | 店舗・オフィス用ＰＡＣ（空冷ＨＰ）室外機 | RDRP140BA | スゴ暖ＺＥＡＳ | 2021/10/1 | 室外機 | 12.5 | 12.5 | 14.0 | 16.0 | 14.0 | 16.0 | 111 | 111 | 51 | 54 | 72 | 75 | 940 | 320 | 1430 | 125 | 3 | 200 | 2.51 | 292 | 3.32 | 3.32 | 3.84 | 3.84 | 10.7 | 10.7 | 12.5 | 12.5 | 89.5 | 89.5 | 88.7 | 88.7 | 824000 | （税無し）
SDRB160BAD
[16 empty] | メーカーコード | メーカー名 | 細分類 | メーカー型番 | 型式名称 | 製品リリース年月日 | 空調機器種別(DK-BIM) | 冷房能力(50ヘルツ電源)[kW] | 冷房能力(60ヘルツ電源)[kW] | 暖房能力(50ヘルツ電源)[kW] | 暖房能力(60ヘルツ電源)[kW] | 送 風 量(室内,50ヘルツ電源,強)[m3/min] | 送 風 量(室内,50ヘルツ電源,中)[m3/min] | 送 風 量(室内,50ヘルツ電源,弱)[m3/min] | 送 風 量(室内,60ヘルツ電源,強)[m3/min] | 送 風 量(室内,60ヘルツ電源,中)[m3/min] | 送 風 量(室内,60ヘルツ電源,弱)[m3/min] | 騒 音 値SPL(室内,冷房,50ヘルツ電源,特強)[db] | 騒 音 値SPL(室内,冷房,50ヘルツ電源,強)[db] | 騒 音 値SPL(室内,冷房,50ヘルツ電源,弱)[db] | 騒 音 値SPL(室内,冷房,60ヘルツ電源,特強)[db] | 騒 音 値SPL(室内,冷房,60ヘルツ電源,強)[db] | 騒 音 値SPL(室内,冷房,60ヘルツ電源,弱)[db] | 騒 音 値SPL(室内,暖房,50ヘルツ電源,特強)[db] | 騒 音 値SPL(室内,暖房,50ヘルツ電源,強)[db] | 騒 音 値SPL(室内,暖房,50ヘルツ電源,弱)[db] | 騒 音 値SPL(室内,暖房,60ヘルツ電源,特強)[db] | 騒 音 値SPL(室内,暖房,60ヘルツ電源,強)[db] | 騒 音 値SPL(室内,暖房,60ヘルツ電源,弱)[db] | 騒 音 値PWL(冷房,強)[db] | 騒 音 値PWL(暖房,強)[db] | 外形寸法 Ｗ(室内)[㎜] | 外形寸法 Ｄ(室内)[㎜] | 外形寸法 Ｈ(室内)[㎜] | 製品質量(室内)[kg] | 電動機出力(室内,送風機,1番目)[W] | 消費電力(冷房,50ヘルツ電源)[kW] | 消費電力(冷房,60ヘルツ電源)[kW] | 消費電力(暖房,50ヘルツ電源)[kW] | 消費電力(暖房,60ヘルツ電源)[kW] | 運転電流(冷房,50ヘルツ電源)[A] | 運転電流(冷房,60ヘルツ電源)[A] | 運転電流(暖房,50ヘルツ電源)[A] | 運転電流(暖房,60ヘルツ電源)[A] | 力率(冷房,50ヘルツ電源)[%] | 力率(冷房,60ヘルツ電源)[%] | 力率(暖房,50ヘルツ電源)[%] | 力率(暖房,60ヘルツ電源)[%] | 標準価格[円（税抜）] | 備 考
[7 empty] | GUID\1da9c3d09f094357b07aa52172460ef3\Folder\Item |  | 50-05-300-3120-050 | 空調機 | 空調機 | パッケージ形エアコン店舗・オフィス用（空冷ＨＰ） | 店舗・オフィス用ＰＡＣ（空冷ＨＰ）天井ビルトイン形 | スカイエア 天井埋込カセット形ビルトインＨｉタイプ／ハーフパネル | FHBP80FA | 504042 | ダイキン工業（株） | 店舗・オフィス用ＰＡＣ（空冷ＨＰ）天井ビルトイン形 | FHBP80FA | スカイエア 天井埋込カセット形ビルトインＨｉタイプ／ハーフパネル | 2021/10/1 | 室内機 | 7.1 | 7.1 | 8.0 | 8.0 | 19 | 16 | 13.5 | 19 | 16 | 13.5 | 42 | 39 | 35 | 42 | 39 | 35 | 42 | 39 | 35 | 42 | 39 | 35 | 63 | 63 | 1000 | 800 | 272 | 39 | 230 | 0.1 | 0.1 | 0.096 | 0.096 | 0.6 | 0.6 | 0.6 | 0.6 | 86.2 | 86.2 | 85.7 | 85.7 | 406000 | （税無し）
[16 empty] | メーカーコード | メーカー名 | 細分類 | メーカー型番 | 型式名称 | 製品リリース年月日 | 空調機器種別(DK-BIM) | 冷房能力(50ヘルツ電源)[kW] | 冷房能力(60ヘルツ電源)[kW] | 暖房能力(50ヘルツ電源)[kW] | 暖房能力(50ヘルツ電源,低温)[kW] | 暖房能力(60ヘルツ電源)[kW] | 暖房能力(60ヘルツ電源,低温)[kW] | 送 風 量(室外,50ヘルツ電源)[m3/min] | 送 風 量(室外,60ヘルツ電源)[m3/min] | 騒 音 値SPL(室外,冷房,60ヘルツ電源)[db] | 騒 音 値SPL(室外,暖房,60ヘルツ電源)[db] | 騒 音 値PWL(冷房,強)[db] | 騒 音 値PWL(暖房,強)[db] | 外形寸法 Ｗ(室外)[㎜] | 外形寸法 Ｄ(室外)[㎜] | 外形寸法 Ｈ(室外)[㎜] | 製品質量(室外)[kg] | 相(室外)[φ] | 電圧(室外)[V] | 電動機出力(室外,圧縮機,1番目)[kW] | 電動機出力(室外,送風機,1番目)[W] | 消費電力(冷房,50ヘルツ電源)[kW] | 消費電力(冷房,60ヘルツ電源)[kW] | 消費電力(暖房,50ヘルツ電源)[kW] | 消費電力(暖房,60ヘルツ電源)[kW] | 運転電流(冷房,50ヘルツ電源)[A] | 運転電流(冷房,60ヘルツ電源)[A] | 運転電流(暖房,50ヘルツ電源)[A] | 運転電流(暖房,60ヘルツ電源)[A] | 力率(冷房,50ヘルツ電源)[%] | 力率(冷房,60ヘルツ電源)[%] | 力率(暖房,50ヘルツ電源)[%] | 力率(暖房,60ヘルツ電源)[%] | 標準価格[円（税抜）] | 備 考
[7 empty] | GUID\3eb54ea0eb744d26adf76ffd3c7777aa\Folder\Item |  | 50-05-300-3120-200 | 空調機 | 空調機 | パッケージ形エアコン店舗・オフィス用（空冷ＨＰ） | 店舗・オフィス用ＰＡＣ（空冷ＨＰ）室外機 | スゴ暖ＺＥＡＳ | RDRP160BA | 504042 | ダイキン工業（株） | 店舗・オフィス用ＰＡＣ（空冷ＨＰ）室外機 | RDRP160BA | スゴ暖ＺＥＡＳ | 2021/10/1 | 室外機 | 14.0 | 14.0 | 16.0 | 16.5 | 16.0 | 16.5 | 113 | 113 | 51 | 54 | 72 | 75 | 940 | 320 | 1430 | 125 | 3 | 200 | 3.07 | 292 | 5.60 | 5.59 | 5.07 | 5.07 | 17.7 | 17.7 | 16.0 | 16.0 | 91.4 | 91.2 | 91.5 | 91.5 | 906000 | （税無し）
SDRB160BAM
[16 empty] | メーカーコード | メーカー名 | 細分類 | メーカー型番 | 型式名称 | 製品リリース年月日 | 空調機器種別(DK-BIM) | 冷房能力(50ヘルツ電源)[kW] | 冷房能力(60ヘルツ電源)[kW] | 暖房能力(50ヘルツ電源)[kW] | 暖房能力(60ヘルツ電源)[kW] | 送 風 量(室内,50ヘルツ電源,強)[m3/min] | 送 風 量(室内,50ヘルツ電源,中)[m3/min] | 送 風 量(室内,50ヘルツ電源,弱)[m3/min] | 送 風 量(室内,60ヘルツ電源,強)[m3/min] | 送 風 量(室内,60ヘルツ電源,中)[m3/min] | 送 風 量(室内,60ヘルツ電源,弱)[m3/min] | 騒 音 値SPL(室内,冷房,50ヘルツ電源,特強)[db] | 騒 音 値SPL(室内,冷房,50ヘルツ電源,強)[db] | 騒 音 値SPL(室内,冷房,50ヘルツ電源,弱)[db] | 騒 音 値SPL(室内,冷房,60ヘルツ電源,特強)[db] | 騒 音 値SPL(室内,冷房,60ヘルツ電源,強)[db] | 騒 音 値SPL(室内,冷房,60ヘルツ電源,弱)[db] | 騒 音 値SPL(室内,暖房,50ヘルツ電源,特強)[db] | 騒 音 値SPL(室内,暖房,50ヘルツ電源,強)[db] | 騒 音 値SPL(室内,暖房,50ヘルツ電源,弱)[db] | 騒 音 値SPL(室内,暖房,60ヘルツ電源,特強)[db] | 騒 音 値SPL(室内,暖房,60ヘルツ電源,強)[db] | 騒 音 値SPL(室内,暖房,60ヘルツ電源,弱)[db] | 騒 音 値PWL(冷房,強)[db] | 騒 音 値PWL(暖房,強)[db] | 外形寸法 Ｗ(室内)[㎜] | 外形寸法 Ｄ(室内)[㎜] | 外形寸法 Ｈ(室内)[㎜] | 製品質量(室内)[kg] | 電動機出力(室内,送風機,1番目)[W] | 消費電力(冷房,50ヘルツ電源)[kW] | 消費電力(冷房,60ヘルツ電源)[kW] | 消費電力(暖房,50ヘルツ電源)[kW] | 消費電力(暖房,60ヘルツ電源)[kW] | 運転電流(冷房,50ヘルツ電源)[A] | 運転電流(冷房,60ヘルツ電源)[A] | 運転電流(暖房,50ヘルツ電源)[A] | 運転電流(暖房,60ヘルツ電源)[A] | 力率(冷房,50ヘルツ電源)[%] | 力率(冷房,60ヘルツ電源)[%] | 力率(暖房,50ヘルツ電源)[%] | 力率(暖房,60ヘルツ電源)[%] | 標準価格[円（税抜）] | 備 考
[7 empty] | GUID\3428a37aede84b1cb30021730d729be1\Folder\Item |  | 50-05-300-3120-050 | 空調機 | 空調機 | パッケージ形エアコン店舗・オフィス用（空冷ＨＰ） | 店舗・オフィス用ＰＡＣ（空冷ＨＰ）天井ビルトイン形 | スカイエア 天井埋込カセット形ビルトインＨｉタイプ／ハーフパネル | FHBP50FA | 504042 | ダイキン工業（株） | 店舗・オフィス用ＰＡＣ（空冷ＨＰ）天井ビルトイン形 | FHBP50FA | スカイエア 天井埋込カセット形ビルトインＨｉタイプ／ハーフパネル | 2021/10/1 | 室内機 | 4.5 | 4.5 | 5.0 | 5.0 | 13 | 11 | 9 | 13 | 11 | 9 | 42 | 39 | 35 | 42 | 39 | 35 | 42 | 39 | 35 | 42 | 39 | 35 | 63 | 63 | 700 | 800 | 272 | 30 | 130 | 0.077 | 0.077 | 0.073 | 0.073 | 0.5 | 0.5 | 0.4 | 0.4 | 85.6 | 85.6 | 86.9 | 86.9 | 375000 | （税無し）
[16 empty] | メーカーコード | メーカー名 | 細分類 | メーカー型番 | 型式名称 | 製品リリース年月日 | 空調機器種別(DK-BIM) | 冷房能力(50ヘルツ電源)[kW] | 冷房能力(60ヘルツ電源)[kW] | 暖房能力(50ヘルツ電源)[kW] | 暖房能力(50ヘルツ電源,低温)[kW] | 暖房能力(60ヘルツ電源)[kW] | 暖房能力(60ヘルツ電源,低温)[kW] | 送 風 量(室外,50ヘルツ電源)[m3/min] | 送 風 量(室外,60ヘルツ電源)[m3/min] | 騒 音 値SPL(室外,冷房,60ヘルツ電源)[db] | 騒 音 値SPL(室外,暖房,60ヘルツ電源)[db] | 騒 音 値PWL(冷房,強)[db] | 騒 音 値PWL(暖房,強)[db] | 外形寸法 Ｗ(室外)[㎜] | 外形寸法 Ｄ(室外)[㎜] | 外形寸法 Ｈ(室外)[㎜] | 製品質量(室外)[kg] | 相(室外)[φ] | 電圧(室外)[V] | 電動機出力(室外,圧縮機,1番目)[kW] | 電動機出力(室外,送風機,1番目)[W] | 消費電力(冷房,50ヘルツ電源)[kW] | 消費電力(冷房,60ヘルツ電源)[kW] | 消費電力(暖房,50ヘルツ電源)[kW] | 消費電力(暖房,60ヘルツ電源)[kW] | 運転電流(冷房,50ヘルツ電源)[A] | 運転電流(冷房,60ヘルツ電源)[A] | 運転電流(暖房,50ヘルツ電源)[A] | 運転電流(暖房,60ヘルツ電源)[A] | 力率(冷房,50ヘルツ電源)[%] | 力率(冷房,60ヘルツ電源)[%] | 力率(暖房,50ヘルツ電源)[%] | 力率(暖房,60ヘルツ電源)[%] | 標準価格[円（税抜）] | 備 考
[7 empty] | GUID\47e82b2cdf2b4fac9c3aedc84af65961\Folder\Item |  | 50-05-300-3120-200 | 空調機 | 空調機 | パッケージ形エアコン店舗・オフィス用（空冷ＨＰ） | 店舗・オフィス用ＰＡＣ（空冷ＨＰ）室外機 | スゴ暖ＺＥＡＳ | RDRP160BA | 504042 | ダイキン工業（株） | 店舗・オフィス用ＰＡＣ（空冷ＨＰ）室外機 | RDRP160BA | スゴ暖ＺＥＡＳ | 2021/10/1 | 室外機 | 14.0 | 14.0 | 16.0 | 16.5 | 16.0 | 16.5 | 113 | 113 | 51 | 54 | 72 | 75 | 940 | 320 | 1430 | 125 | 3 | 200 | 3.07 | 292 | 5.60 | 5.59 | 5.07 | 5.07 | 17.7 | 17.7 | 16.0 | 16.0 | 91.4 | 91.2 | 91.5 | 91.5 | 906000 | （税無し）
SDRB80BB
[16 empty] | メーカーコード | メーカー名 | 細分類 | メーカー型番 | 型式名称 | 製品リリース年月日 | 空調機器種別(DK-BIM) | 冷房能力(50ヘルツ電源)[kW] | 冷房能力(60ヘルツ電源)[kW] | 暖房能力(50ヘルツ電源)[kW] | 暖房能力(60ヘルツ電源)[kW] | 送 風 量(室内,50ヘルツ電源,強)[m3/min] | 送 風 量(室内,50ヘルツ電源,中)[m3/min] | 送 風 量(室内,50ヘルツ電源,弱)[m3/min] | 送 風 量(室内,60ヘルツ電源,強)[m3/min] | 送 風 量(室内,60ヘルツ電源,中)[m3/min] | 送 風 量(室内,60ヘルツ電源,弱)[m3/min] | 騒 音 値SPL(室内,冷房,50ヘルツ電源,特強)[db] | 騒 音 値SPL(室内,冷房,50ヘルツ電源,強)[db] | 騒 音 値SPL(室内,冷房,50ヘルツ電源,弱)[db] | 騒 音 値SPL(室内,冷房,60ヘルツ電源,特強)[db] | 騒 音 値SPL(室内,冷房,60ヘルツ電源,強)[db] | 騒 音 値SPL(室内,冷房,60ヘルツ電源,弱)[db] | 騒 音 値SPL(室内,暖房,50ヘルツ電源,特強)[db] | 騒 音 値SPL(室内,暖房,50ヘルツ電源,強)[db] | 騒 音 値SPL(室内,暖房,50ヘルツ電源,弱)[db] | 騒 音 値SPL(室内,暖房,60ヘルツ電源,特強)[db] | 騒 音 値SPL(室内,暖房,60ヘルツ電源,強)[db] | 騒 音 値SPL(室内,暖房,60ヘルツ電源,弱)[db] | 騒 音 値PWL(冷房,強)[db] | 騒 音 値PWL(暖房,強)[db] | 外形寸法 Ｗ(室内)[㎜] | 外形寸法 Ｄ(室内)[㎜] | 外形寸法 Ｈ(室内)[㎜] | 製品質量(室内)[kg] | 電動機出力(室内,送風機,1番目)[W] | 消費電力(冷房,50ヘルツ電源)[kW] | 消費電力(冷房,60ヘルツ電源)[kW] | 消費電力(暖房,50ヘルツ電源)[kW] | 消費電力(暖房,60ヘルツ電源)[kW] | 運転電流(冷房,50ヘルツ電源)[A] | 運転電流(冷房,60ヘルツ電源)[A] | 運転電流(暖房,50ヘルツ電源)[A] | 運転電流(暖房,60ヘルツ電源)[A] | 力率(冷房,50ヘルツ電源)[%] | 力率(冷房,60ヘルツ電源)[%] | 力率(暖房,50ヘルツ電源)[%] | 力率(暖房,60ヘルツ電源)[%] | 標準価格[円（税抜）] | 備 考
[7 empty] | GUID\71e872aea15849cd89bcd61d8c0932f6\Folder\Item |  | 50-05-300-3120-050 | 空調機 | 空調機 | パッケージ形エアコン店舗・オフィス用（空冷ＨＰ） | 店舗・オフィス用ＰＡＣ（空冷ＨＰ）天井ビルトイン形 | スカイエア 天井埋込カセット形ビルトインＨｉタイプ／ハーフパネル | FHBP80FB | 504042 | ダイキン工業（株） | 店舗・オフィス用ＰＡＣ（空冷ＨＰ）天井ビルトイン形 | FHBP80FB | スカイエア 天井埋込カセット形ビルトインＨｉタイプ／ハーフパネル | 2022/10/3 | 室内機 | 7.1 | 7.1 | 8.0 | 8.0 | 19 | 16 | 13.5 | 19 | 16 | 13.5 | 42 | 39 | 35 | 42 | 39 | 35 | 42 | 39 | 35 | 42 | 39 | 35 | 63 | 63 | 1000 | 800(+164) | 272 | 39 | 230 | 0.1 | 0.1 | 0.096 | 0.096 | 0.6 | 0.6 | 0.6 | 0.6 | 86.2 | 86.2 | 85.7 | 85.7 | 447000 | （税無し）
[16 empty] | メーカーコード | メーカー名 | 細分類 | メーカー型番 | 型式名称 | 製品リリース年月日 | 空調機器種別(DK-BIM) | 冷房能力(50ヘルツ電源)[kW] | 冷房能力(60ヘルツ電源)[kW] | 暖房能力(50ヘルツ電源)[kW] | 暖房能力(50ヘルツ電源,低温)[kW] | 暖房能力(60ヘルツ電源)[kW] | 暖房能力(60ヘルツ電源,低温)[kW] | 送 風 量(室外,50ヘルツ電源)[m3/min] | 送 風 量(室外,60ヘルツ電源)[m3/min] | 騒 音 値SPL(室外,冷房,60ヘルツ電源)[db] | 騒 音 値SPL(室外,暖房,60ヘルツ電源)[db] | 騒 音 値PWL(冷房,強)[db] | 騒 音 値PWL(暖房,強)[db] | 外形寸法 Ｗ(室外)[㎜] | 外形寸法 Ｄ(室外)[㎜] | 外形寸法 Ｈ(室外)[㎜] | 製品質量(室外)[kg] | 相(室外)[φ] | 電圧(室外)[V] | 電動機出力(室外,圧縮機,1番目)[kW] | 電動機出力(室外,送風機,1番目)[W] | 電動機出力(室外,送風機,2番目)[W] | 消費電力(冷房,50ヘルツ電源)[kW] | 消費電力(冷房,60ヘルツ電源)[kW] | 消費電力(暖房,50ヘルツ電源)[kW] | 消費電力(暖房,60ヘルツ電源)[kW] | 運転電流(冷房,50ヘルツ電源)[A] | 運転電流(冷房,60ヘルツ電源)[A] | 運転電流(暖房,50ヘルツ電源)[A] | 運転電流(暖房,60ヘルツ電源)[A] | 力率(冷房,50ヘルツ電源)[%] | 力率(冷房,60ヘルツ電源)[%] | 力率(暖房,50ヘルツ電源)[%] | 力率(暖房,60ヘルツ電源)[%] | 標準価格[円（税抜）] | 備 考
[7 empty] | GUID\07cbdaa89009438eaa02e4d48bad7d73\Folder\Item |  | 50-05-300-3120-200 | 空調機 | 空調機 | パッケージ形エアコン店舗・オフィス用（空冷ＨＰ） | 店舗・オフィス用ＰＡＣ（空冷ＨＰ）室外機 | スゴ暖ＺＥＡＳ | RDRP80BB | 504042 | ダイキン工業（株） | 店舗・オフィス用ＰＡＣ（空冷ＨＰ）室外機 | RDRP80BB | スゴ暖ＺＥＡＳ | 2022/10/3 | 室外機 | 7.1 | 7.1 | 8.0 | 10.8 | 8.0 | 10.8 | 98 | 98 | 48 | 52 | 69 | 73 | 940 | 320 | 1430 | 95 | 3 | 200 | 1.19 | 89 | 89 | 1.54 | 1.54 | 1.89 | 1.89 | 5.3 | 5.3 | 6.4 | 6.4 | 83.7 | 83.7 | 85.1 | 85.1 | 565000 | （税無し）
SDRB112BB
[16 empty] | メーカーコード | メーカー名 | 細分類 | メーカー型番 | 型式名称 | 製品リリース年月日 | 空調機器種別(DK-BIM) | 冷房能力(50ヘルツ電源)[kW] | 冷房能力(60ヘルツ電源)[kW] | 暖房能力(50ヘルツ電源)[kW] | 暖房能力(60ヘルツ電源)[kW] | 送 風 量(室内,50ヘルツ電源,強)[m3/min] | 送 風 量(室内,50ヘルツ電源,中)[m3/min] | 送 風 量(室内,50ヘルツ電源,弱)[m3/min] | 送 風 量(室内,60ヘルツ電源,強)[m3/min] | 送 風 量(室内,60ヘルツ電源,中)[m3/min] | 送 風 量(室内,60ヘルツ電源,弱)[m3/min] | 騒 音 値SPL(室内,冷房,50ヘルツ電源,特強)[db] | 騒 音 値SPL(室内,冷房,50ヘルツ電源,強)[db] | 騒 音 値SPL(室内,冷房,50ヘルツ電源,弱)[db] | 騒 音 値SPL(室内,冷房,60ヘルツ電源,特強)[db] | 騒 音 値SPL(室内,冷房,60ヘルツ電源,強)[db] | 騒 音 値SPL(室内,冷房,60ヘルツ電源,弱)[db] | 騒 音 値SPL(室内,暖房,50ヘルツ電源,特強)[db] | 騒 音 値SPL(室内,暖房,50ヘルツ電源,強)[db] | 騒 音 値SPL(室内,暖房,50ヘルツ電源,弱)[db] | 騒 音 値SPL(室内,暖房,60ヘルツ電源,特強)[db] | 騒 音 値SPL(室内,暖房,60ヘルツ電源,強)[db] | 騒 音 値SPL(室内,暖房,60ヘルツ電源,弱)[db] | 騒 音 値PWL(冷房,強)[db] | 騒 音 値PWL(暖房,強)[db] | 外形寸法 Ｗ(室内)[㎜] | 外形寸法 Ｄ(室内)[㎜] | 外形寸法 Ｈ(室内)[㎜] | 製品質量(室内)[kg] | 電動機出力(室内,送風機,1番目)[W] | 消費電力(冷房,50ヘルツ電源)[kW] | 消費電力(冷房,60ヘルツ電源)[kW] | 消費電力(暖房,50ヘルツ電源)[kW] | 消費電力(暖房,60ヘルツ電源)[kW] | 運転電流(冷房,50ヘルツ電源)[A] | 運転電流(冷房,60ヘルツ電源)[A] | 運転電流(暖房,50ヘルツ電源)[A] | 運転電流(暖房,60ヘルツ電源)[A] | 力率(冷房,50ヘルツ電源)[%] | 力率(冷房,60ヘルツ電源)[%] | 力率(暖房,50ヘルツ電源)[%] | 力率(暖房,60ヘルツ電源)[%] | 標準価格[円（税抜）] | 備 考
[7 empty] | GUID\d42ddcd1679342b08c2d4fcdb1c4a740\Folder\Item |  | 50-05-300-3120-050 | 空調機 | 空調機 | パッケージ形エアコン店舗・オフィス用（空冷ＨＰ） | 店舗・オフィス用ＰＡＣ（空冷ＨＰ）天井ビルトイン形 | スカイエア 天井埋込カセット形ビルトインＨｉタイプ／ハーフパネル | FHBP112FB | 504042 | ダイキン工業（株） | 店舗・オフィス用ＰＡＣ（空冷ＨＰ）天井ビルトイン形 | FHBP112FB | スカイエア 天井埋込カセット形ビルトインＨｉタイプ／ハーフパネル | 2022/10/3 | 室内機 | 10.0 | 10.0 | 11.2 | 11.2 | 30 | 25.5 | 21 | 30 | 25.5 | 21 | 43 | 41 | 37 | 43 | 41 | 37 | 43 | 41 | 37 | 43 | 41 | 37 | 64 | 64 | 1400 | 800(+164) | 272 | 50 | 300 | 0.141 | 0.141 | 0.137 | 0.137 | 0.8 | 0.8 | 0.8 | 0.8 | 86 | 86 | 85.6 | 85.6 | 491000 | （税無し）
[16 empty] | メーカーコード | メーカー名 | 細分類 | メーカー型番 | 型式名称 | 製品リリース年月日 | 空調機器種別(DK-BIM) | 冷房能力(50ヘルツ電源)[kW] | 冷房能力(60ヘルツ電源)[kW] | 暖房能力(50ヘルツ電源)[kW] | 暖房能力(50ヘルツ電源,低温)[kW] | 暖房能力(60ヘルツ電源)[kW] | 暖房能力(60ヘルツ電源,低温)[kW] | 送 風 量(室外,50ヘルツ電源)[m3/min] | 送 風 量(室外,60ヘルツ電源)[m3/min] | 騒 音 値SPL(室外,冷房,60ヘルツ電源)[db] | 騒 音 値SPL(室外,暖房,60ヘルツ電源)[db] | 騒 音 値PWL(冷房,強)[db] | 騒 音 値PWL(暖房,強)[db] | 外形寸法 Ｗ(室外)[㎜] | 外形寸法 Ｄ(室外)[㎜] | 外形寸法 Ｈ(室外)[㎜] | 製品質量(室外)[kg] | 相(室外)[φ] | 電圧(室外)[V] | 電動機出力(室外,圧縮機,1番目)[kW] | 電動機出力(室外,送風機,1番目)[W] | 電動機出力(室外,送風機,2番目)[W] | 消費電力(冷房,50ヘルツ電源)[kW] | 消費電力(冷房,60ヘルツ電源)[kW] | 消費電力(暖房,50ヘルツ電源)[kW] | 消費電力(暖房,60ヘルツ電源)[kW] | 運転電流(冷房,50ヘルツ電源)[A] | 運転電流(冷房,60ヘルツ電源)[A] | 運転電流(暖房,50ヘルツ電源)[A] | 運転電流(暖房,60ヘルツ電源)[A] | 力率(冷房,50ヘルツ電源)[%] | 力率(冷房,60ヘルツ電源)[%] | 力率(暖房,50ヘルツ電源)[%] | 力率(暖房,60ヘルツ電源)[%] | 標準価格[円（税抜）] | 備 考
[7 empty] | GUID\168bb30955b746fea6a64451d74227ba\Folder\Item |  | 50-05-300-3120-200 | 空調機 | 空調機 | パッケージ形エアコン店舗・オフィス用（空冷ＨＰ） | 店舗・オフィス用ＰＡＣ（空冷ＨＰ）室外機 | スゴ暖ＺＥＡＳ | RDRP112BB | 504042 | ダイキン工業（株） | 店舗・オフィス用ＰＡＣ（空冷ＨＰ）室外機 | RDRP112BB | スゴ暖ＺＥＡＳ | 2022/10/3 | 室外機 | 10.0 | 10.0 | 11.2 | 13.6 | 11.2 | 13.6 | 100 | 100 | 48 | 52 | 69 | 73 | 940 | 320 | 1430 | 95 | 3 | 200 | 1.94 | 89 | 89 | 2.75 | 2.75 | 3.23 | 3.23 | 8.8 | 8.8 | 10.2 | 10.2 | 90.2 | 90.2 | 91.5 | 91.5 | 664000 | （税無し）
SDRB140BB
[16 empty] | メーカーコード | メーカー名 | 細分類 | メーカー型番 | 型式名称 | 製品リリース年月日 | 空調機器種別(DK-BIM) | 冷房能力(50ヘルツ電源)[kW] | 冷房能力(60ヘルツ電源)[kW] | 暖房能力(50ヘルツ電源)[kW] | 暖房能力(60ヘルツ電源)[kW] | 送 風 量(室内,50ヘルツ電源,強)[m3/min] | 送 風 量(室内,50ヘルツ電源,中)[m3/min] | 送 風 量(室内,50ヘルツ電源,弱)[m3/min] | 送 風 量(室内,60ヘルツ電源,強)[m3/min] | 送 風 量(室内,60ヘルツ電源,中)[m3/min] | 送 風 量(室内,60ヘルツ電源,弱)[m3/min] | 騒 音 値SPL(室内,冷房,50ヘルツ電源,特強)[db] | 騒 音 値SPL(室内,冷房,50ヘルツ電源,強)[db] | 騒 音 値SPL(室内,冷房,50ヘルツ電源,弱)[db] | 騒 音 値SPL(室内,冷房,60ヘルツ電源,特強)[db] | 騒 音 値SPL(室内,冷房,60ヘルツ電源,強)[db] | 騒 音 値SPL(室内,冷房,60ヘルツ電源,弱)[db] | 騒 音 値SPL(室内,暖房,50ヘルツ電源,特強)[db] | 騒 音 値SPL(室内,暖房,50ヘルツ電源,強)[db] | 騒 音 値SPL(室内,暖房,50ヘルツ電源,弱)[db] | 騒 音 値SPL(室内,暖房,60ヘルツ電源,特強)[db] | 騒 音 値SPL(室内,暖房,60ヘルツ電源,強)[db] | 騒 音 値SPL(室内,暖房,60ヘルツ電源,弱)[db] | 騒 音 値PWL(冷房,強)[db] | 騒 音 値PWL(暖房,強)[db] | 外形寸法 Ｗ(室内)[㎜] | 外形寸法 Ｄ(室内)[㎜] | 外形寸法 Ｈ(室内)[㎜] | 製品質量(室内)[kg] | 電動機出力(室内,送風機,1番目)[W] | 消費電力(冷房,50ヘルツ電源)[kW] | 消費電力(冷房,60ヘルツ電源)[kW] | 消費電力(暖房,50ヘルツ電源)[kW] | 消費電力(暖房,60ヘルツ電源)[kW] | 運転電流(冷房,50ヘルツ電源)[A] | 運転電流(冷房,60ヘルツ電源)[A] | 運転電流(暖房,50ヘルツ電源)[A] | 運転電流(暖房,60ヘルツ電源)[A] | 力率(冷房,50ヘルツ電源)[%] | 力率(冷房,60ヘルツ電源)[%] | 力率(暖房,50ヘルツ電源)[%] | 力率(暖房,60ヘルツ電源)[%] | 標準価格[円（税抜）] | 備 考
[7 empty] | GUID\41f1e9eaacc94f879a8234ceb478f16e\Folder\Item |  | 50-05-300-3120-050 | 空調機 | 空調機 | パッケージ形エアコン店舗・オフィス用（空冷ＨＰ） | 店舗・オフィス用ＰＡＣ（空冷ＨＰ）天井ビルトイン形 | スカイエア 天井埋込カセット形ビルトインＨｉタイプ／ハーフパネル | FHBP140FB | 504042 | ダイキン工業（株） | 店舗・オフィス用ＰＡＣ（空冷ＨＰ）天井ビルトイン形 | FHBP140FB | スカイエア 天井埋込カセット形ビルトインＨｉタイプ／ハーフパネル | 2022/10/3 | 室内機 | 12.5 | 12.5 | 14.0 | 14.0 | 36 | 30.5 | 25 | 36 | 30.5 | 25 | 47 | 44 | 40 | 47 | 44 | 40 | 47 | 44 | 40 | 47 | 44 | 40 | 68 | 68 | 1400 | 800(+164) | 272 | 50 | 300 | 0.211 | 0.211 | 0.208 | 0.208 | 1.2 | 1.2 | 1.2 | 1.2 | 85.1 | 85.1 | 85.2 | 85.2 | 565000 | （税無し）
[16 empty] | メーカーコード | メーカー名 | 細分類 | メーカー型番 | 型式名称 | 製品リリース年月日 | 空調機器種別(DK-BIM) | 冷房能力(50ヘルツ電源)[kW] | 冷房能力(60ヘルツ電源)[kW] | 暖房能力(50ヘルツ電源)[kW] | 暖房能力(50ヘルツ電源,低温)[kW] | 暖房能力(60ヘルツ電源)[kW] | 暖房能力(60ヘルツ電源,低温)[kW] | 送 風 量(室外,50ヘルツ電源)[m3/min] | 送 風 量(室外,60ヘルツ電源)[m3/min] | 騒 音 値SPL(室外,冷房,60ヘルツ電源)[db] | 騒 音 値SPL(室外,暖房,60ヘルツ電源)[db] | 騒 音 値PWL(冷房,強)[db] | 騒 音 値PWL(暖房,強)[db] | 外形寸法 Ｗ(室外)[㎜] | 外形寸法 Ｄ(室外)[㎜] | 外形寸法 Ｈ(室外)[㎜] | 製品質量(室外)[kg] | 相(室外)[φ] | 電圧(室外)[V] | 電動機出力(室外,圧縮機,1番目)[kW] | 電動機出力(室外,送風機,1番目)[W] | 電動機出力(室外,送風機,2番目)[W] | 消費電力(冷房,50ヘルツ電源)[kW] | 消費電力(冷房,60ヘルツ電源)[kW] | 消費電力(暖房,50ヘルツ電源)[kW] | 消費電力(暖房,60ヘルツ電源)[kW] | 運転電流(冷房,50ヘルツ電源)[A] | 運転電流(冷房,60ヘルツ電源)[A] | 運転電流(暖房,50ヘルツ電源)[A] | 運転電流(暖房,60ヘルツ電源)[A] | 力率(冷房,50ヘルツ電源)[%] | 力率(冷房,60ヘルツ電源)[%] | 力率(暖房,50ヘルツ電源)[%] | 力率(暖房,60ヘルツ電源)[%] | 標準価格[円（税抜）] | 備 考
[7 empty] | GUID\ac7083721b0b40d38f4e84fc5fac04e5\Folder\Item |  | 50-05-300-3120-200 | 空調機 | 空調機 | パッケージ形エアコン店舗・オフィス用（空冷ＨＰ） | 店舗・オフィス用ＰＡＣ（空冷ＨＰ）室外機 | スゴ暖ＺＥＡＳ | RDRP140BB | 504042 | ダイキン工業（株） | 店舗・オフィス用ＰＡＣ（空冷ＨＰ）室外機 | RDRP140BB | スゴ暖ＺＥＡＳ | 2022/10/3 | 室外機 | 12.5 | 12.5 | 14.0 | 16.0 | 14.0 | 16.0 | 111 | 111 | 51 | 54 | 72 | 75 | 940 | 320 | 1430 | 125 | 3 | 200 | 2.51 | 292 | 292 | 3.32 | 3.32 | 3.84 | 3.84 | 10.7 | 10.7 | 12.5 | 12.5 | 89.5 | 89.5 | 88.7 | 88.7 | 824000 | （税無し）
SDRB160BB
[16 empty] | メーカーコード | メーカー名 | 細分類 | メーカー型番 | 型式名称 | 製品リリース年月日 | 空調機器種別(DK-BIM) | 冷房能力(50ヘルツ電源)[kW] | 冷房能力(60ヘルツ電源)[kW] | 暖房能力(50ヘルツ電源)[kW] | 暖房能力(60ヘルツ電源)[kW] | 送 風 量(室内,50ヘルツ電源,強)[m3/min] | 送 風 量(室内,50ヘルツ電源,中)[m3/min] | 送 風 量(室内,50ヘルツ電源,弱)[m3/min] | 送 風 量(室内,60ヘルツ電源,強)[m3/min] | 送 風 量(室内,60ヘルツ電源,中)[m3/min] | 送 風 量(室内,60ヘルツ電源,弱)[m3/min] | 騒 音 値SPL(室内,冷房,50ヘルツ電源,特強)[db] | 騒 音 値SPL(室内,冷房,50ヘルツ電源,強)[db] | 騒 音 値SPL(室内,冷房,50ヘルツ電源,弱)[db] | 騒 音 値SPL(室内,冷房,60ヘルツ電源,特強)[db] | 騒 音 値SPL(室内,冷房,60ヘルツ電源,強)[db] | 騒 音 値SPL(室内,冷房,60ヘルツ電源,弱)[db] | 騒 音 値SPL(室内,暖房,50ヘルツ電源,特強)[db] | 騒 音 値SPL(室内,暖房,50ヘルツ電源,強)[db] | 騒 音 値SPL(室内,暖房,50ヘルツ電源,弱)[db] | 騒 音 値SPL(室内,暖房,60ヘルツ電源,特強)[db] | 騒 音 値SPL(室内,暖房,60ヘルツ電源,強)[db] | 騒 音 値SPL(室内,暖房,60ヘルツ電源,弱)[db] | 騒 音 値PWL(冷房,強)[db] | 騒 音 値PWL(暖房,強)[db] | 外形寸法 Ｗ(室内)[㎜] | 外形寸法 Ｄ(室内)[㎜] | 外形寸法 Ｈ(室内)[㎜] | 製品質量(室内)[kg] | 電動機出力(室内,送風機,1番目)[W] | 消費電力(冷房,50ヘルツ電源)[kW] | 消費電力(冷房,60ヘルツ電源)[kW] | 消費電力(暖房,50ヘルツ電源)[kW] | 消費電力(暖房,60ヘルツ電源)[kW] | 運転電流(冷房,50ヘルツ電源)[A] | 運転電流(冷房,60ヘルツ電源)[A] | 運転電流(暖房,50ヘルツ電源)[A] | 運転電流(暖房,60ヘルツ電源)[A] | 力率(冷房,50ヘルツ電源)[%] | 力率(冷房,60ヘルツ電源)[%] | 力率(暖房,50ヘルツ電源)[%] | 力率(暖房,60ヘルツ電源)[%] | 標準価格[円（税抜）] | 備 考
[7 empty] | GUID\139afb21cd0240fd94bdac2654a8b2b1\Folder\Item |  | 50-05-300-3120-050 | 空調機 | 空調機 | パッケージ形エアコン店舗・オフィス用（空冷ＨＰ） | 店舗・オフィス用ＰＡＣ（空冷ＨＰ）天井ビルトイン形 | スカイエア 天井埋込カセット形ビルトインＨｉタイプ／ハーフパネル | FHBP160FB | 504042 | ダイキン工業（株） | 店舗・オフィス用ＰＡＣ（空冷ＨＰ）天井ビルトイン形 | FHBP160FB | スカイエア 天井埋込カセット形ビルトインＨｉタイプ／ハーフパネル | 2022/10/3 | 室内機 | 14.0 | 14.0 | 16.0 | 16.0 | 36 | 30.5 | 25 | 36 | 30.5 | 25 | 47 | 44 | 40 | 47 | 44 | 40 | 47 | 44 | 40 | 47 | 44 | 40 | 68 | 68 | 1400 | 800(+164) | 272 | 50 | 300 | 0.211 | 0.211 | 0.208 | 0.208 | 1.2 | 1.2 | 1.2 | 1.2 | 85.1 | 85.1 | 85.2 | 85.2 | 603000 | （税無し）
[16 empty] | メーカーコード | メーカー名 | 細分類 | メーカー型番 | 型式名称 | 製品リリース年月日 | 空調機器種別(DK-BIM) | 冷房能力(50ヘルツ電源)[kW] | 冷房能力(60ヘルツ電源)[kW] | 暖房能力(50ヘルツ電源)[kW] | 暖房能力(50ヘルツ電源,低温)[kW] | 暖房能力(60ヘルツ電源)[kW] | 暖房能力(60ヘルツ電源,低温)[kW] | 送 風 量(室外,50ヘルツ電源)[m3/min] | 送 風 量(室外,60ヘルツ電源)[m3/min] | 騒 音 値SPL(室外,冷房,60ヘルツ電源)[db] | 騒 音 値SPL(室外,暖房,60ヘルツ電源)[db] | 騒 音 値PWL(冷房,強)[db] | 騒 音 値PWL(暖房,強)[db] | 外形寸法 Ｗ(室外)[㎜] | 外形寸法 Ｄ(室外)[㎜] | 外形寸法 Ｈ(室外)[㎜] | 製品質量(室外)[kg] | 相(室外)[φ] | 電圧(室外)[V] | 電動機出力(室外,圧縮機,1番目)[kW] | 電動機出力(室外,送風機,1番目)[W] | 電動機出力(室外,送風機,2番目)[W] | 消費電力(冷房,50ヘルツ電源)[kW] | 消費電力(冷房,60ヘルツ電源)[kW] | 消費電力(暖房,50ヘルツ電源)[kW] | 消費電力(暖房,60ヘルツ電源)[kW] | 運転電流(冷房,50ヘルツ電源)[A] | 運転電流(冷房,60ヘルツ電源)[A] | 運転電流(暖房,50ヘルツ電源)[A] | 運転電流(暖房,60ヘルツ電源)[A] | 力率(冷房,50ヘルツ電源)[%] | 力率(冷房,60ヘルツ電源)[%] | 力率(暖房,50ヘルツ電源)[%] | 力率(暖房,60ヘルツ電源)[%] | 標準価格[円（税抜）] | 備 考
[7 empty] | GUID\e14aad8d77124f63a5cd30243b13d816\Folder\Item |  | 50-05-300-3120-200 | 空調機 | 空調機 | パッケージ形エアコン店舗・オフィス用（空冷ＨＰ） | 店舗・オフィス用ＰＡＣ（空冷ＨＰ）室外機 | スゴ暖ＺＥＡＳ | RDRP160BB | 504042 | ダイキン工業（株） | 店舗・オフィス用ＰＡＣ（空冷ＨＰ）室外機 | RDRP160BB | スゴ暖ＺＥＡＳ | 2022/10/3 | 室外機 | 14.0 | 14.0 | 16.0 | 16.5 | 16.0 | 16.5 | 113 | 113 | 51 | 54 | 72 | 75 | 940 | 320 | 1430 | 125 | 3 | 200 | 3.07 | 292 | 292 | 5.60 | 5.59 | 5.07 | 5.07 | 17.7 | 17.7 | 16.0 | 16.0 | 91.4 | 91.2 | 91.5 | 91.5 | 906000 | （税無し）
SDRB80BBD
[16 empty] | メーカーコード | メーカー名 | 細分類 | メーカー型番 | 型式名称 | 製品リリース年月日 | 空調機器種別(DK-BIM) | 冷房能力(50ヘルツ電源)[kW] | 冷房能力(60ヘルツ電源)[kW] | 暖房能力(50ヘルツ電源)[kW] | 暖房能力(60ヘルツ電源)[kW] | 送 風 量(室内,50ヘルツ電源,強)[m3/min] | 送 風 量(室内,50ヘルツ電源,中)[m3/min] | 送 風 量(室内,50ヘルツ電源,弱)[m3/min] | 送 風 量(室内,60ヘルツ電源,強)[m3/min] | 送 風 量(室内,60ヘルツ電源,中)[m3/min] | 送 風 量(室内,60ヘルツ電源,弱)[m3/min] | 騒 音 値SPL(室内,冷房,50ヘルツ電源,特強)[db] | 騒 音 値SPL(室内,冷房,50ヘルツ電源,強)[db] | 騒 音 値SPL(室内,冷房,50ヘルツ電源,弱)[db] | 騒 音 値SPL(室内,冷房,60ヘルツ電源,特強)[db] | 騒 音 値SPL(室内,冷房,60ヘルツ電源,強)[db] | 騒 音 値SPL(室内,冷房,60ヘルツ電源,弱)[db] | 騒 音 値SPL(室内,暖房,50ヘルツ電源,特強)[db] | 騒 音 値SPL(室内,暖房,50ヘルツ電源,強)[db] | 騒 音 値SPL(室内,暖房,50ヘルツ電源,弱)[db] | 騒 音 値SPL(室内,暖房,60ヘルツ電源,特強)[db] | 騒 音 値SPL(室内,暖房,60ヘルツ電源,強)[db] | 騒 音 値SPL(室内,暖房,60ヘルツ電源,弱)[db] | 騒 音 値PWL(冷房,強)[db] | 騒 音 値PWL(暖房,強)[db] | 外形寸法 Ｗ(室内)[㎜] | 外形寸法 Ｄ(室内)[㎜] | 外形寸法 Ｈ(室内)[㎜] | 製品質量(室内)[kg] | 電動機出力(室内,送風機,1番目)[W] | 消費電力(冷房,50ヘルツ電源)[kW] | 消費電力(冷房,60ヘルツ電源)[kW] | 消費電力(暖房,50ヘルツ電源)[kW] | 消費電力(暖房,60ヘルツ電源)[kW] | 運転電流(冷房,50ヘルツ電源)[A] | 運転電流(冷房,60ヘルツ電源)[A] | 運転電流(暖房,50ヘルツ電源)[A] | 運転電流(暖房,60ヘルツ電源)[A] | 力率(冷房,50ヘルツ電源)[%] | 力率(冷房,60ヘルツ電源)[%] | 力率(暖房,50ヘルツ電源)[%] | 力率(暖房,60ヘルツ電源)[%] | 標準価格[円（税抜）] | 備 考
[7 empty] | GUID\fcff56ab584e4f3c9e2fbfa9bc9add90\Folder\Item |  | 50-05-300-3120-050 | 空調機 | 空調機 | パッケージ形エアコン店舗・オフィス用（空冷ＨＰ） | 店舗・オフィス用ＰＡＣ（空冷ＨＰ）天井ビルトイン形 | スカイエア 天井埋込カセット形ビルトインＨｉタイプ／ハーフパネル | FHBP40FB | 504042 | ダイキン工業（株） | 店舗・オフィス用ＰＡＣ（空冷ＨＰ）天井ビルトイン形 | FHBP40FB | スカイエア 天井埋込カセット形ビルトインＨｉタイプ／ハーフパネル | 2022/10/3 | 室内機 | 3.6 | 3.6 | 4.0 | 4.0 | 11.5 | 9.5 | 8 | 11.5 | 9.5 | 8 | 41 | 38 | 34 | 41 | 38 | 34 | 41 | 38 | 34 | 41 | 38 | 34 | 60 | 60 | 700 | 800(+155) | 272 | 30 | 130 | 0.061 | 0.061 | 0.057 | 0.057 | 0.4 | 0.4 | 0.3 | 0.3 | 87.1 | 87.1 | 86.4 | 86.4 | 387000 | （税無し）
[16 empty] | メーカーコード | メーカー名 | 細分類 | メーカー型番 | 型式名称 | 製品リリース年月日 | 空調機器種別(DK-BIM) | 冷房能力(50ヘルツ電源)[kW] | 冷房能力(60ヘルツ電源)[kW] | 暖房能力(50ヘルツ電源)[kW] | 暖房能力(50ヘルツ電源,低温)[kW] | 暖房能力(60ヘルツ電源)[kW] | 暖房能力(60ヘルツ電源,低温)[kW] | 送 風 量(室外,50ヘルツ電源)[m3/min] | 送 風 量(室外,60ヘルツ電源)[m3/min] | 騒 音 値SPL(室外,冷房,60ヘルツ電源)[db] | 騒 音 値SPL(室外,暖房,60ヘルツ電源)[db] | 騒 音 値PWL(冷房,強)[db] | 騒 音 値PWL(暖房,強)[db] | 外形寸法 Ｗ(室外)[㎜] | 外形寸法 Ｄ(室外)[㎜] | 外形寸法 Ｈ(室外)[㎜] | 製品質量(室外)[kg] | 相(室外)[φ] | 電圧(室外)[V] | 電動機出力(室外,圧縮機,1番目)[kW] | 電動機出力(室外,送風機,1番目)[W] | 電動機出力(室外,送風機,2番目)[W] | 消費電力(冷房,50ヘルツ電源)[kW] | 消費電力(冷房,60ヘルツ電源)[kW] | 消費電力(暖房,50ヘルツ電源)[kW] | 消費電力(暖房,60ヘルツ電源)[kW] | 運転電流(冷房,50ヘルツ電源)[A] | 運転電流(冷房,60ヘルツ電源)[A] | 運転電流(暖房,50ヘルツ電源)[A] | 運転電流(暖房,60ヘルツ電源)[A] | 力率(冷房,50ヘルツ電源)[%] | 力率(冷房,60ヘルツ電源)[%] | 力率(暖房,50ヘルツ電源)[%] | 力率(暖房,60ヘルツ電源)[%] | 標準価格[円（税抜）] | 備 考
[7 empty] | GUID\79162166ca054fcc836c97f61a4f4a30\Folder\Item |  | 50-05-300-3120-200 | 空調機 | 空調機 | パッケージ形エアコン店舗・オフィス用（空冷ＨＰ） | 店舗・オフィス用ＰＡＣ（空冷ＨＰ）室外機 | スゴ暖ＺＥＡＳ | RDRP80BB | 504042 | ダイキン工業（株） | 店舗・オフィス用ＰＡＣ（空冷ＨＰ）室外機 | RDRP80BB | スゴ暖ＺＥＡＳ | 2022/10/3 | 室外機 | 7.1 | 7.1 | 8.0 | 10.8 | 8.0 | 10.8 | 98 | 98 | 48 | 52 | 69 | 73 | 940 | 320 | 1430 | 95 | 3 | 200 | 1.19 | 89 | 89 | 1.54 | 1.54 | 1.89 | 1.89 | 5.3 | 5.3 | 6.4 | 6.4 | 83.7 | 83.7 | 85.1 | 85.1 | 565000 | （税無し）
SDRB112BBD
[16 empty] | メーカーコード | メーカー名 | 細分類 | メーカー型番 | 型式名称 | 製品リリース年月日 | 空調機器種別(DK-BIM) | 冷房能力(50ヘルツ電源)[kW] | 冷房能力(60ヘルツ電源)[kW] | 暖房能力(50ヘルツ電源)[kW] | 暖房能力(60ヘルツ電源)[kW] | 送 風 量(室内,50ヘルツ電源,強)[m3/min] | 送 風 量(室内,50ヘルツ電源,中)[m3/min] | 送 風 量(室内,50ヘルツ電源,弱)[m3/min] | 送 風 量(室内,60ヘルツ電源,強)[m3/min] | 送 風 量(室内,60ヘルツ電源,中)[m3/min] | 送 風 量(室内,60ヘルツ電源,弱)[m3/min] | 騒 音 値SPL(室内,冷房,50ヘルツ電源,特強)[db] | 騒 音 値SPL(室内,冷房,50ヘルツ電源,強)[db] | 騒 音 値SPL(室内,冷房,50ヘルツ電源,弱)[db] | 騒 音 値SPL(室内,冷房,60ヘルツ電源,特強)[db] | 騒 音 値SPL(室内,冷房,60ヘルツ電源,強)[db] | 騒 音 値SPL(室内,冷房,60ヘルツ電源,弱)[db] | 騒 音 値SPL(室内,暖房,50ヘルツ電源,特強)[db] | 騒 音 値SPL(室内,暖房,50ヘルツ電源,強)[db] | 騒 音 値SPL(室内,暖房,50ヘルツ電源,弱)[db] | 騒 音 値SPL(室内,暖房,60ヘルツ電源,特強)[db] | 騒 音 値SPL(室内,暖房,60ヘルツ電源,強)[db] | 騒 音 値SPL(室内,暖房,60ヘルツ電源,弱)[db] | 騒 音 値PWL(冷房,強)[db] | 騒 音 値PWL(暖房,強)[db] | 外形寸法 Ｗ(室内)[㎜] | 外形寸法 Ｄ(室内)[㎜] | 外形寸法 Ｈ(室内)[㎜] | 製品質量(室内)[kg] | 電動機出力(室内,送風機,1番目)[W] | 消費電力(冷房,50ヘルツ電源)[kW] | 消費電力(冷房,60ヘルツ電源)[kW] | 消費電力(暖房,50ヘルツ電源)[kW] | 消費電力(暖房,60ヘルツ電源)[kW] | 運転電流(冷房,50ヘルツ電源)[A] | 運転電流(冷房,60ヘルツ電源)[A] | 運転電流(暖房,50ヘルツ電源)[A] | 運転電流(暖房,60ヘルツ電源)[A] | 力率(冷房,50ヘルツ電源)[%] | 力率(冷房,60ヘルツ電源)[%] | 力率(暖房,50ヘルツ電源)[%] | 力率(暖房,60ヘルツ電源)[%] | 標準価格[円（税抜）] | 備 考
[7 empty] | GUID\3a7996b27dea4c0ab5e18947020688b7\Folder\Item |  | 50-05-300-3120-050 | 空調機 | 空調機 | パッケージ形エアコン店舗・オフィス用（空冷ＨＰ） | 店舗・オフィス用ＰＡＣ（空冷ＨＰ）天井ビルトイン形 | スカイエア 天井埋込カセット形ビルトインＨｉタイプ／ハーフパネル | FHBP56FB | 504042 | ダイキン工業（株） | 店舗・オフィス用ＰＡＣ（空冷ＨＰ）天井ビルトイン形 | FHBP56FB | スカイエア 天井埋込カセット形ビルトインＨｉタイプ／ハーフパネル | 2022/10/3 | 室内機 | 5.0 | 5.0 | 5.6 | 5.6 | 13 | 11 | 9 | 13 | 11 | 9 | 42 | 39 | 35 | 42 | 39 | 35 | 42 | 39 | 35 | 42 | 39 | 35 | 63 | 63 | 700 | 800(+155) | 272 | 30 | 130 | 0.077 | 0.077 | 0.073 | 0.073 | 0.5 | 0.5 | 0.4 | 0.4 | 85.6 | 85.6 | 86.9 | 86.9 | 417000 | （税無し）
[16 empty] | メーカーコード | メーカー名 | 細分類 | メーカー型番 | 型式名称 | 製品リリース年月日 | 空調機器種別(DK-BIM) | 冷房能力(50ヘルツ電源)[kW] | 冷房能力(60ヘルツ電源)[kW] | 暖房能力(50ヘルツ電源)[kW] | 暖房能力(50ヘルツ電源,低温)[kW] | 暖房能力(60ヘルツ電源)[kW] | 暖房能力(60ヘルツ電源,低温)[kW] | 送 風 量(室外,50ヘルツ電源)[m3/min] | 送 風 量(室外,60ヘルツ電源)[m3/min] | 騒 音 値SPL(室外,冷房,60ヘルツ電源)[db] | 騒 音 値SPL(室外,暖房,60ヘルツ電源)[db] | 騒 音 値PWL(冷房,強)[db] | 騒 音 値PWL(暖房,強)[db] | 外形寸法 Ｗ(室外)[㎜] | 外形寸法 Ｄ(室外)[㎜] | 外形寸法 Ｈ(室外)[㎜] | 製品質量(室外)[kg] | 相(室外)[φ] | 電圧(室外)[V] | 電動機出力(室外,圧縮機,1番目)[kW] | 電動機出力(室外,送風機,1番目)[W] | 電動機出力(室外,送風機,2番目)[W] | 消費電力(冷房,50ヘルツ電源)[kW] | 消費電力(冷房,60ヘルツ電源)[kW] | 消費電力(暖房,50ヘルツ電源)[kW] | 消費電力(暖房,60ヘルツ電源)[kW] | 運転電流(冷房,50ヘルツ電源)[A] | 運転電流(冷房,60ヘルツ電源)[A] | 運転電流(暖房,50ヘルツ電源)[A] | 運転電流(暖房,60ヘルツ電源)[A] | 力率(冷房,50ヘルツ電源)[%] | 力率(冷房,60ヘルツ電源)[%] | 力率(暖房,50ヘルツ電源)[%] | 力率(暖房,60ヘルツ電源)[%] | 標準価格[円（税抜）] | 備 考
[7 empty] | GUID\ad6c10698a98434e8a529eebb53db126\Folder\Item |  | 50-05-300-3120-200 | 空調機 | 空調機 | パッケージ形エアコン店舗・オフィス用（空冷ＨＰ） | 店舗・オフィス用ＰＡＣ（空冷ＨＰ）室外機 | スゴ暖ＺＥＡＳ | RDRP112BB | 504042 | ダイキン工業（株） | 店舗・オフィス用ＰＡＣ（空冷ＨＰ）室外機 | RDRP112BB | スゴ暖ＺＥＡＳ | 2022/10/3 | 室外機 | 10.0 | 10.0 | 11.2 | 13.6 | 11.2 | 13.6 | 100 | 100 | 48 | 52 | 69 | 73 | 940 | 320 | 1430 | 95 | 3 | 200 | 1.94 | 89 | 89 | 2.75 | 2.75 | 3.23 | 3.23 | 8.8 | 8.8 | 10.2 | 10.2 | 90.2 | 90.2 | 91.5 | 91.5 | 664000 | （税無し）
SDRB140BBD
[16 empty] | メーカーコード | メーカー名 | 細分類 | メーカー型番 | 型式名称 | 製品リリース年月日 | 空調機器種別(DK-BIM) | 冷房能力(50ヘルツ電源)[kW] | 冷房能力(60ヘルツ電源)[kW] | 暖房能力(50ヘルツ電源)[kW] | 暖房能力(60ヘルツ電源)[kW] | 送 風 量(室内,50ヘルツ電源,強)[m3/min] | 送 風 量(室内,50ヘルツ電源,中)[m3/min] | 送 風 量(室内,50ヘルツ電源,弱)[m3/min] | 送 風 量(室内,60ヘルツ電源,強)[m3/min] | 送 風 量(室内,60ヘルツ電源,中)[m3/min] | 送 風 量(室内,60ヘルツ電源,弱)[m3/min] | 騒 音 値SPL(室内,冷房,50ヘルツ電源,特強)[db] | 騒 音 値SPL(室内,冷房,50ヘルツ電源,強)[db] | 騒 音 値SPL(室内,冷房,50ヘルツ電源,弱)[db] | 騒 音 値SPL(室内,冷房,60ヘルツ電源,特強)[db] | 騒 音 値SPL(室内,冷房,60ヘルツ電源,強)[db] | 騒 音 値SPL(室内,冷房,60ヘルツ電源,弱)[db] | 騒 音 値SPL(室内,暖房,50ヘルツ電源,特強)[db] | 騒 音 値SPL(室内,暖房,50ヘルツ電源,強)[db] | 騒 音 値SPL(室内,暖房,50ヘルツ電源,弱)[db] | 騒 音 値SPL(室内,暖房,60ヘルツ電源,特強)[db] | 騒 音 値SPL(室内,暖房,60ヘルツ電源,強)[db] | 騒 音 値SPL(室内,暖房,60ヘルツ電源,弱)[db] | 騒 音 値PWL(冷房,強)[db] | 騒 音 値PWL(暖房,強)[db] | 外形寸法 Ｗ(室内)[㎜] | 外形寸法 Ｄ(室内)[㎜] | 外形寸法 Ｈ(室内)[㎜] | 製品質量(室内)[kg] | 電動機出力(室内,送風機,1番目)[W] | 消費電力(冷房,50ヘルツ電源)[kW] | 消費電力(冷房,60ヘルツ電源)[kW] | 消費電力(暖房,50ヘルツ電源)[kW] | 消費電力(暖房,60ヘルツ電源)[kW] | 運転電流(冷房,50ヘルツ電源)[A] | 運転電流(冷房,60ヘルツ電源)[A] | 運転電流(暖房,50ヘルツ電源)[A] | 運転電流(暖房,60ヘルツ電源)[A] | 力率(冷房,50ヘルツ電源)[%] | 力率(冷房,60ヘルツ電源)[%] | 力率(暖房,50ヘルツ電源)[%] | 力率(暖房,60ヘルツ電源)[%] | 標準価格[円（税抜）] | 備 考
[7 empty] | GUID\6ac0c05e6dc54ef0b260506fce547fc0\Folder\Item |  | 50-05-300-3120-050 | 空調機 | 空調機 | パッケージ形エアコン店舗・オフィス用（空冷ＨＰ） | 店舗・オフィス用ＰＡＣ（空冷ＨＰ）天井ビルトイン形 | スカイエア 天井埋込カセット形ビルトインＨｉタイプ／ハーフパネル | FHBP71FB | 504042 | ダイキン工業（株） | 店舗・オフィス用ＰＡＣ（空冷ＨＰ）天井ビルトイン形 | FHBP71FB | スカイエア 天井埋込カセット形ビルトインＨｉタイプ／ハーフパネル | 2022/10/3 | 室内機 | 6.3 | 6.3 | 7.1 | 7.1 | 19 | 16 | 13.5 | 19 | 16 | 13.5 | 42 | 39 | 35 | 42 | 39 | 35 | 42 | 39 | 35 | 42 | 39 | 35 | 63 | 63 | 1000 | 800(+164) | 272 | 39 | 230 | 0.1 | 0.1 | 0.096 | 0.096 | 0.6 | 0.6 | 0.6 | 0.6 | 86.2 | 86.2 | 85.7 | 85.7 | 436000 | （税無し）
[16 empty] | メーカーコード | メーカー名 | 細分類 | メーカー型番 | 型式名称 | 製品リリース年月日 | 空調機器種別(DK-BIM) | 冷房能力(50ヘルツ電源)[kW] | 冷房能力(60ヘルツ電源)[kW] | 暖房能力(50ヘルツ電源)[kW] | 暖房能力(50ヘルツ電源,低温)[kW] | 暖房能力(60ヘルツ電源)[kW] | 暖房能力(60ヘルツ電源,低温)[kW] | 送 風 量(室外,50ヘルツ電源)[m3/min] | 送 風 量(室外,60ヘルツ電源)[m3/min] | 騒 音 値SPL(室外,冷房,60ヘルツ電源)[db] | 騒 音 値SPL(室外,暖房,60ヘルツ電源)[db] | 騒 音 値PWL(冷房,強)[db] | 騒 音 値PWL(暖房,強)[db] | 外形寸法 Ｗ(室外)[㎜] | 外形寸法 Ｄ(室外)[㎜] | 外形寸法 Ｈ(室外)[㎜] | 製品質量(室外)[kg] | 相(室外)[φ] | 電圧(室外)[V] | 電動機出力(室外,圧縮機,1番目)[kW] | 電動機出力(室外,送風機,1番目)[W] | 電動機出力(室外,送風機,2番目)[W] | 消費電力(冷房,50ヘルツ電源)[kW] | 消費電力(冷房,60ヘルツ電源)[kW] | 消費電力(暖房,50ヘルツ電源)[kW] | 消費電力(暖房,60ヘルツ電源)[kW] | 運転電流(冷房,50ヘルツ電源)[A] | 運転電流(冷房,60ヘルツ電源)[A] | 運転電流(暖房,50ヘルツ電源)[A] | 運転電流(暖房,60ヘルツ電源)[A] | 力率(冷房,50ヘルツ電源)[%] | 力率(冷房,60ヘルツ電源)[%] | 力率(暖房,50ヘルツ電源)[%] | 力率(暖房,60ヘルツ電源)[%] | 標準価格[円（税抜）] | 備 考
[7 empty] | GUID\28876f213ed04ca289b2dabb8dd5c296\Folder\Item |  | 50-05-300-3120-200 | 空調機 | 空調機 | パッケージ形エアコン店舗・オフィス用（空冷ＨＰ） | 店舗・オフィス用ＰＡＣ（空冷ＨＰ）室外機 | スゴ暖ＺＥＡＳ | RDRP140BB | 504042 | ダイキン工業（株） | 店舗・オフィス用ＰＡＣ（空冷ＨＰ）室外機 | RDRP140BB | スゴ暖ＺＥＡＳ | 2022/10/3 | 室外機 | 12.5 | 12.5 | 14.0 | 16.0 | 14.0 | 16.0 | 111 | 111 | 51 | 54 | 72 | 75 | 940 | 320 | 1430 | 125 | 3 | 200 | 2.51 | 292 | 292 | 3.32 | 3.32 | 3.84 | 3.84 | 10.7 | 10.7 | 12.5 | 12.5 | 89.5 | 89.5 | 88.7 | 88.7 | 824000 | （税無し）
SDRB160BBD
[16 empty] | メーカーコード | メーカー名 | 細分類 | メーカー型番 | 型式名称 | 製品リリース年月日 | 空調機器種別(DK-BIM) | 冷房能力(50ヘルツ電源)[kW] | 冷房能力(60ヘルツ電源)[kW] | 暖房能力(50ヘルツ電源)[kW] | 暖房能力(60ヘルツ電源)[kW] | 送 風 量(室内,50ヘルツ電源,強)[m3/min] | 送 風 量(室内,50ヘルツ電源,中)[m3/min] | 送 風 量(室内,50ヘルツ電源,弱)[m3/min] | 送 風 量(室内,60ヘルツ電源,強)[m3/min] | 送 風 量(室内,60ヘルツ電源,中)[m3/min] | 送 風 量(室内,60ヘルツ電源,弱)[m3/min] | 騒 音 値SPL(室内,冷房,50ヘルツ電源,特強)[db] | 騒 音 値SPL(室内,冷房,50ヘルツ電源,強)[db] | 騒 音 値SPL(室内,冷房,50ヘルツ電源,弱)[db] | 騒 音 値SPL(室内,冷房,60ヘルツ電源,特強)[db] | 騒 音 値SPL(室内,冷房,60ヘルツ電源,強)[db] | 騒 音 値SPL(室内,冷房,60ヘルツ電源,弱)[db] | 騒 音 値SPL(室内,暖房,50ヘルツ電源,特強)[db] | 騒 音 値SPL(室内,暖房,50ヘルツ電源,強)[db] | 騒 音 値SPL(室内,暖房,50ヘルツ電源,弱)[db] | 騒 音 値SPL(室内,暖房,60ヘルツ電源,特強)[db] | 騒 音 値SPL(室内,暖房,60ヘルツ電源,強)[db] | 騒 音 値SPL(室内,暖房,60ヘルツ電源,弱)[db] | 騒 音 値PWL(冷房,強)[db] | 騒 音 値PWL(暖房,強)[db] | 外形寸法 Ｗ(室内)[㎜] | 外形寸法 Ｄ(室内)[㎜] | 外形寸法 Ｈ(室内)[㎜] | 製品質量(室内)[kg] | 電動機出力(室内,送風機,1番目)[W] | 消費電力(冷房,50ヘルツ電源)[kW] | 消費電力(冷房,60ヘルツ電源)[kW] | 消費電力(暖房,50ヘルツ電源)[kW] | 消費電力(暖房,60ヘルツ電源)[kW] | 運転電流(冷房,50ヘルツ電源)[A] | 運転電流(冷房,60ヘルツ電源)[A] | 運転電流(暖房,50ヘルツ電源)[A] | 運転電流(暖房,60ヘルツ電源)[A] | 力率(冷房,50ヘルツ電源)[%] | 力率(冷房,60ヘルツ電源)[%] | 力率(暖房,50ヘルツ電源)[%] | 力率(暖房,60ヘルツ電源)[%] | 標準価格[円（税抜）] | 備 考
[7 empty] | GUID\fe2e329c9edb49b28b57e20919f64742\Folder\Item |  | 50-05-300-3120-050 | 空調機 | 空調機 | パッケージ形エアコン店舗・オフィス用（空冷ＨＰ） | 店舗・オフィス用ＰＡＣ（空冷ＨＰ）天井ビルトイン形 | スカイエア 天井埋込カセット形ビルトインＨｉタイプ／ハーフパネル | FHBP80FB | 504042 | ダイキン工業（株） | 店舗・オフィス用ＰＡＣ（空冷ＨＰ）天井ビルトイン形 | FHBP80FB | スカイエア 天井埋込カセット形ビルトインＨｉタイプ／ハーフパネル | 2022/10/3 | 室内機 | 7.1 | 7.1 | 8.0 | 8.0 | 19 | 16 | 13.5 | 19 | 16 | 13.5 | 42 | 39 | 35 | 42 | 39 | 35 | 42 | 39 | 35 | 42 | 39 | 35 | 63 | 63 | 1000 | 800(+164) | 272 | 39 | 230 | 0.1 | 0.1 | 0.096 | 0.096 | 0.6 | 0.6 | 0.6 | 0.6 | 86.2 | 86.2 | 85.7 | 85.7 | 447000 | （税無し）
[16 empty] | メーカーコード | メーカー名 | 細分類 | メーカー型番 | 型式名称 | 製品リリース年月日 | 空調機器種別(DK-BIM) | 冷房能力(50ヘルツ電源)[kW] | 冷房能力(60ヘルツ電源)[kW] | 暖房能力(50ヘルツ電源)[kW] | 暖房能力(50ヘルツ電源,低温)[kW] | 暖房能力(60ヘルツ電源)[kW] | 暖房能力(60ヘルツ電源,低温)[kW] | 送 風 量(室外,50ヘルツ電源)[m3/min] | 送 風 量(室外,60ヘルツ電源)[m3/min] | 騒 音 値SPL(室外,冷房,60ヘルツ電源)[db] | 騒 音 値SPL(室外,暖房,60ヘルツ電源)[db] | 騒 音 値PWL(冷房,強)[db] | 騒 音 値PWL(暖房,強)[db] | 外形寸法 Ｗ(室外)[㎜] | 外形寸法 Ｄ(室外)[㎜] | 外形寸法 Ｈ(室外)[㎜] | 製品質量(室外)[kg] | 相(室外)[φ] | 電圧(室外)[V] | 電動機出力(室外,圧縮機,1番目)[kW] | 電動機出力(室外,送風機,1番目)[W] | 電動機出力(室外,送風機,2番目)[W] | 消費電力(冷房,50ヘルツ電源)[kW] | 消費電力(冷房,60ヘルツ電源)[kW] | 消費電力(暖房,50ヘルツ電源)[kW] | 消費電力(暖房,60ヘルツ電源)[kW] | 運転電流(冷房,50ヘルツ電源)[A] | 運転電流(冷房,60ヘルツ電源)[A] | 運転電流(暖房,50ヘルツ電源)[A] | 運転電流(暖房,60ヘルツ電源)[A] | 力率(冷房,50ヘルツ電源)[%] | 力率(冷房,60ヘルツ電源)[%] | 力率(暖房,50ヘルツ電源)[%] | 力率(暖房,60ヘルツ電源)[%] | 標準価格[円（税抜）] | 備 考
[7 empty] | GUID\c2ef1a5c53f649a8854706c7afcb703b\Folder\Item |  | 50-05-300-3120-200 | 空調機 | 空調機 | パッケージ形エアコン店舗・オフィス用（空冷ＨＰ） | 店舗・オフィス用ＰＡＣ（空冷ＨＰ）室外機 | スゴ暖ＺＥＡＳ | RDRP160BB | 504042 | ダイキン工業（株） | 店舗・オフィス用ＰＡＣ（空冷ＨＰ）室外機 | RDRP160BB | スゴ暖ＺＥＡＳ | 2022/10/3 | 室外機 | 14.0 | 14.0 | 16.0 | 16.5 | 16.0 | 16.5 | 113 | 113 | 51 | 54 | 72 | 75 | 940 | 320 | 1430 | 125 | 3 | 200 | 3.07 | 292 | 292 | 5.60 | 5.59 | 5.07 | 5.07 | 17.7 | 17.7 | 16.0 | 16.0 | 91.4 | 91.2 | 91.5 | 91.5 | 906000 | （税無し）
SDRB160BBM
[16 empty] | メーカーコード | メーカー名 | 細分類 | メーカー型番 | 型式名称 | 製品リリース年月日 | 空調機器種別(DK-BIM) | 冷房能力(50ヘルツ電源)[kW] | 冷房能力(60ヘルツ電源)[kW] | 暖房能力(50ヘルツ電源)[kW] | 暖房能力(60ヘルツ電源)[kW] | 送 風 量(室内,50ヘルツ電源,強)[m3/min] | 送 風 量(室内,50ヘルツ電源,中)[m3/min] | 送 風 量(室内,50ヘルツ電源,弱)[m3/min] | 送 風 量(室内,60ヘルツ電源,強)[m3/min] | 送 風 量(室内,60ヘルツ電源,中)[m3/min] | 送 風 量(室内,60ヘルツ電源,弱)[m3/min] | 騒 音 値SPL(室内,冷房,50ヘルツ電源,特強)[db] | 騒 音 値SPL(室内,冷房,50ヘルツ電源,強)[db] | 騒 音 値SPL(室内,冷房,50ヘルツ電源,弱)[db] | 騒 音 値SPL(室内,冷房,60ヘルツ電源,特強)[db] | 騒 音 値SPL(室内,冷房,60ヘルツ電源,強)[db] | 騒 音 値SPL(室内,冷房,60ヘルツ電源,弱)[db] | 騒 音 値SPL(室内,暖房,50ヘルツ電源,特強)[db] | 騒 音 値SPL(室内,暖房,50ヘルツ電源,強)[db] | 騒 音 値SPL(室内,暖房,50ヘルツ電源,弱)[db] | 騒 音 値SPL(室内,暖房,60ヘルツ電源,特強)[db] | 騒 音 値SPL(室内,暖房,60ヘルツ電源,強)[db] | 騒 音 値SPL(室内,暖房,60ヘルツ電源,弱)[db] | 騒 音 値PWL(冷房,強)[db] | 騒 音 値PWL(暖房,強)[db] | 外形寸法 Ｗ(室内)[㎜] | 外形寸法 Ｄ(室内)[㎜] | 外形寸法 Ｈ(室内)[㎜] | 製品質量(室内)[kg] | 電動機出力(室内,送風機,1番目)[W] | 消費電力(冷房,50ヘルツ電源)[kW] | 消費電力(冷房,60ヘルツ電源)[kW] | 消費電力(暖房,50ヘルツ電源)[kW] | 消費電力(暖房,60ヘルツ電源)[kW] | 運転電流(冷房,50ヘルツ電源)[A] | 運転電流(冷房,60ヘルツ電源)[A] | 運転電流(暖房,50ヘルツ電源)[A] | 運転電流(暖房,60ヘルツ電源)[A] | 力率(冷房,50ヘルツ電源)[%] | 力率(冷房,60ヘルツ電源)[%] | 力率(暖房,50ヘルツ電源)[%] | 力率(暖房,60ヘルツ電源)[%] | 標準価格[円（税抜）] | 備 考
[7 empty] | GUID\e515889456a7474ba00a874a3ca8139c\Folder\Item |  | 50-05-300-3120-050 | 空調機 | 空調機 | パッケージ形エアコン店舗・オフィス用（空冷ＨＰ） | 店舗・オフィス用ＰＡＣ（空冷ＨＰ）天井ビルトイン形 | スカイエア 天井埋込カセット形ビルトインＨｉタイプ／ハーフパネル | FHBP50FB | 504042 | ダイキン工業（株） | 店舗・オフィス用ＰＡＣ（空冷ＨＰ）天井ビルトイン形 | FHBP50FB | スカイエア 天井埋込カセット形ビルトインＨｉタイプ／ハーフパネル | 2022/10/3 | 室内機 | 4.5 | 4.5 | 5.0 | 5.0 | 13 | 11 | 9 | 13 | 11 | 9 | 42 | 39 | 35 | 42 | 39 | 35 | 42 | 39 | 35 | 42 | 39 | 35 | 63 | 63 | 700 | 800(+155) | 272 | 30 | 130 | 0.077 | 0.077 | 0.073 | 0.073 | 0.5 | 0.5 | 0.4 | 0.4 | 85.6 | 85.6 | 86.9 | 86.9 | 413000 | （税無し）
[16 empty] | メーカーコード | メーカー名 | 細分類 | メーカー型番 | 型式名称 | 製品リリース年月日 | 空調機器種別(DK-BIM) | 冷房能力(50ヘルツ電源)[kW] | 冷房能力(60ヘルツ電源)[kW] | 暖房能力(50ヘルツ電源)[kW] | 暖房能力(50ヘルツ電源,低温)[kW] | 暖房能力(60ヘルツ電源)[kW] | 暖房能力(60ヘルツ電源,低温)[kW] | 送 風 量(室外,50ヘルツ電源)[m3/min] | 送 風 量(室外,60ヘルツ電源)[m3/min] | 騒 音 値SPL(室外,冷房,60ヘルツ電源)[db] | 騒 音 値SPL(室外,暖房,60ヘルツ電源)[db] | 騒 音 値PWL(冷房,強)[db] | 騒 音 値PWL(暖房,強)[db] | 外形寸法 Ｗ(室外)[㎜] | 外形寸法 Ｄ(室外)[㎜] | 外形寸法 Ｈ(室外)[㎜] | 製品質量(室外)[kg] | 相(室外)[φ] | 電圧(室外)[V] | 電動機出力(室外,圧縮機,1番目)[kW] | 電動機出力(室外,送風機,1番目)[W] | 電動機出力(室外,送風機,2番目)[W] | 消費電力(冷房,50ヘルツ電源)[kW] | 消費電力(冷房,60ヘルツ電源)[kW] | 消費電力(暖房,50ヘルツ電源)[kW] | 消費電力(暖房,60ヘルツ電源)[kW] | 運転電流(冷房,50ヘルツ電源)[A] | 運転電流(冷房,60ヘルツ電源)[A] | 運転電流(暖房,50ヘルツ電源)[A] | 運転電流(暖房,60ヘルツ電源)[A] | 力率(冷房,50ヘルツ電源)[%] | 力率(冷房,60ヘルツ電源)[%] | 力率(暖房,50ヘルツ電源)[%] | 力率(暖房,60ヘルツ電源)[%] | 標準価格[円（税抜）] | 備 考
[7 empty] | GUID\b2b274030b2e453caf482258881d9c31\Folder\Item |  | 50-05-300-3120-200 | 空調機 | 空調機 | パッケージ形エアコン店舗・オフィス用（空冷ＨＰ） | 店舗・オフィス用ＰＡＣ（空冷ＨＰ）室外機 | スゴ暖ＺＥＡＳ | RDRP160BB | 504042 | ダイキン工業（株） | 店舗・オフィス用ＰＡＣ（空冷ＨＰ）室外機 | RDRP160BB | スゴ暖ＺＥＡＳ | 2022/10/3 | 室外機 | 14.0 | 14.0 | 16.0 | 16.5 | 16.0 | 16.5 | 113 | 113 | 51 | 54 | 72 | 75 | 940 | 320 | 1430 | 125 | 3 | 200 | 3.07 | 292 | 292 | 5.60 | 5.59 | 5.07 | 5.07 | 17.7 | 17.7 | 16.0 | 16.0 | 91.4 | 91.2 | 91.5 | 91.5 | 906000 | （税無し）
天井埋込ダクト形
SDRMM80BA
[16 empty] | メーカーコード | メーカー名 | 細分類 | メーカー型番 | 型式名称 | 製品リリース年月日 | 空調機器種別(DK-BIM) | 冷房能力(50ヘルツ電源)[kW] | 冷房能力(60ヘルツ電源)[kW] | 暖房能力(50ヘルツ電源)[kW] | 暖房能力(60ヘルツ電源)[kW] | 送 風 量(室内,50ヘルツ電源,強)[m3/min] | 送 風 量(室内,50ヘルツ電源,中)[m3/min] | 送 風 量(室内,50ヘルツ電源,弱)[m3/min] | 送 風 量(室内,60ヘルツ電源,強)[m3/min] | 送 風 量(室内,60ヘルツ電源,中)[m3/min] | 送 風 量(室内,60ヘルツ電源,弱)[m3/min] | 騒 音 値SPL(室内,冷房,50ヘルツ電源,特強)[db] | 騒 音 値SPL(室内,冷房,50ヘルツ電源,強)[db] | 騒 音 値SPL(室内,冷房,50ヘルツ電源,弱)[db] | 騒 音 値SPL(室内,冷房,60ヘルツ電源,特強)[db] | 騒 音 値SPL(室内,冷房,60ヘルツ電源,強)[db] | 騒 音 値SPL(室内,冷房,60ヘルツ電源,弱)[db] | 騒 音 値SPL(室内,暖房,50ヘルツ電源,特強)[db] | 騒 音 値SPL(室内,暖房,50ヘルツ電源,強)[db] | 騒 音 値SPL(室内,暖房,50ヘルツ電源,弱)[db] | 騒 音 値SPL(室内,暖房,60ヘルツ電源,特強)[db] | 騒 音 値SPL(室内,暖房,60ヘルツ電源,強)[db] | 騒 音 値SPL(室内,暖房,60ヘルツ電源,弱)[db] | 騒 音 値PWL(冷房,強)[db] | 騒 音 値PWL(暖房,強)[db] | 外形寸法 Ｗ(室内)[㎜] | 外形寸法 Ｄ(室内)[㎜] | 外形寸法 Ｈ(室内)[㎜] | 製品質量(室内)[kg] | 電動機出力(室内,送風機,1番目)[W] | 消費電力(冷房,50ヘルツ電源)[kW] | 消費電力(冷房,60ヘルツ電源)[kW] | 消費電力(暖房,50ヘルツ電源)[kW] | 消費電力(暖房,60ヘルツ電源)[kW] | 運転電流(冷房,50ヘルツ電源)[A] | 運転電流(冷房,60ヘルツ電源)[A] | 運転電流(暖房,50ヘルツ電源)[A] | 運転電流(暖房,60ヘルツ電源)[A] | 力率(冷房,50ヘルツ電源)[%] | 力率(冷房,60ヘルツ電源)[%] | 力率(暖房,50ヘルツ電源)[%] | 力率(暖房,60ヘルツ電源)[%] | 標準価格[円（税抜）] | 備 考
[7 empty] | GUID\0c415345c99442519acb55aba237f659\Folder\Item |  | 50-05-300-3120-070 | 空調機 | 空調機 | パッケージ形エアコン店舗・オフィス用（空冷ＨＰ） | 店舗・オフィス用ＰＡＣ（空冷ＨＰ）天井埋込形 | スカイエア 天井埋込ダクト形 | FHMMP80FA | 504042 | ダイキン工業（株） | 店舗・オフィス用ＰＡＣ（空冷ＨＰ）天井埋込形 | FHMMP80FA | スカイエア 天井埋込ダクト形 | 2021/10/1 | 室内機 | 7.1 | 7.1 | 8.0 | 8.0 | 22 | 18.5 | 15.5 | 22 | 18.5 | 15.5 | 41 | 39 | 37 | 41 | 39 | 37 | 41 | 39 | 37 | 41 | 39 | 37 | 68 | 68 | 1000 | 800 | 245 | 37 | 230 | 0.167 | 0.167 | 0.168 | 0.168 | 1 | 1 | 1 | 1 | 85.2 | 85.2 | 85.7 | 85.7 | 372000 | （税無し）
[16 empty] | メーカーコード | メーカー名 | 細分類 | メーカー型番 | 型式名称 | 製品リリース年月日 | 空調機器種別(DK-BIM) | 冷房能力(50ヘルツ電源)[kW] | 冷房能力(60ヘルツ電源)[kW] | 暖房能力(50ヘルツ電源)[kW] | 暖房能力(50ヘルツ電源,低温)[kW] | 暖房能力(60ヘルツ電源)[kW] | 暖房能力(60ヘルツ電源,低温)[kW] | 送 風 量(室外,50ヘルツ電源)[m3/min] | 送 風 量(室外,60ヘルツ電源)[m3/min] | 騒 音 値SPL(室外,冷房,60ヘルツ電源)[db] | 騒 音 値SPL(室外,暖房,60ヘルツ電源)[db] | 騒 音 値PWL(冷房,強)[db] | 騒 音 値PWL(暖房,強)[db] | 外形寸法 Ｗ(室外)[㎜] | 外形寸法 Ｄ(室外)[㎜] | 外形寸法 Ｈ(室外)[㎜] | 製品質量(室外)[kg] | 相(室外)[φ] | 電圧(室外)[V] | 電動機出力(室外,圧縮機,1番目)[kW] | 電動機出力(室外,送風機,1番目)[W] | 消費電力(冷房,50ヘルツ電源)[kW] | 消費電力(冷房,60ヘルツ電源)[kW] | 消費電力(暖房,50ヘルツ電源)[kW] | 消費電力(暖房,60ヘルツ電源)[kW] | 運転電流(冷房,50ヘルツ電源)[A] | 運転電流(冷房,60ヘルツ電源)[A] | 運転電流(暖房,50ヘルツ電源)[A] | 運転電流(暖房,60ヘルツ電源)[A] | 力率(冷房,50ヘルツ電源)[%] | 力率(冷房,60ヘルツ電源)[%] | 力率(暖房,50ヘルツ電源)[%] | 力率(暖房,60ヘルツ電源)[%] | 標準価格[円（税抜）] | 備 考
[7 empty] | GUID\31c679006f9e4881bc5f50729429b529\Folder\Item |  | 50-05-300-3120-200 | 空調機 | 空調機 | パッケージ形エアコン店舗・オフィス用（空冷ＨＰ） | 店舗・オフィス用ＰＡＣ（空冷ＨＰ）室外機 | スゴ暖ＺＥＡＳ | RDRP80BA | 504042 | ダイキン工業（株） | 店舗・オフィス用ＰＡＣ（空冷ＨＰ）室外機 | RDRP80BA | スゴ暖ＺＥＡＳ | 2021/10/1 | 室外機 | 7.1 | 7.1 | 8.0 | 10.8 | 8.0 | 10.8 | 98 | 98 | 48 | 52 | 69 | 73 | 940 | 320 | 1430 | 95 | 3 | 200 | 1.19 | 89 | 1.54 | 1.54 | 1.89 | 1.89 | 5.3 | 5.3 | 6.4 | 6.4 | 83.7 | 83.7 | 85.1 | 85.1 | 565000 | （税無し）
SDRMM112BA
[16 empty] | メーカーコード | メーカー名 | 細分類 | メーカー型番 | 型式名称 | 製品リリース年月日 | 空調機器種別(DK-BIM) | 冷房能力(50ヘルツ電源)[kW] | 冷房能力(60ヘルツ電源)[kW] | 暖房能力(50ヘルツ電源)[kW] | 暖房能力(60ヘルツ電源)[kW] | 送 風 量(室内,50ヘルツ電源,強)[m3/min] | 送 風 量(室内,50ヘルツ電源,中)[m3/min] | 送 風 量(室内,50ヘルツ電源,弱)[m3/min] | 送 風 量(室内,60ヘルツ電源,強)[m3/min] | 送 風 量(室内,60ヘルツ電源,中)[m3/min] | 送 風 量(室内,60ヘルツ電源,弱)[m3/min] | 騒 音 値SPL(室内,冷房,50ヘルツ電源,特強)[db] | 騒 音 値SPL(室内,冷房,50ヘルツ電源,強)[db] | 騒 音 値SPL(室内,冷房,50ヘルツ電源,弱)[db] | 騒 音 値SPL(室内,冷房,60ヘルツ電源,特強)[db] | 騒 音 値SPL(室内,冷房,60ヘルツ電源,強)[db] | 騒 音 値SPL(室内,冷房,60ヘルツ電源,弱)[db] | 騒 音 値SPL(室内,暖房,50ヘルツ電源,特強)[db] | 騒 音 値SPL(室内,暖房,50ヘルツ電源,強)[db] | 騒 音 値SPL(室内,暖房,50ヘルツ電源,弱)[db] | 騒 音 値SPL(室内,暖房,60ヘルツ電源,特強)[db] | 騒 音 値SPL(室内,暖房,60ヘルツ電源,強)[db] | 騒 音 値SPL(室内,暖房,60ヘルツ電源,弱)[db] | 騒 音 値PWL(冷房,強)[db] | 騒 音 値PWL(暖房,強)[db] | 外形寸法 Ｗ(室内)[㎜] | 外形寸法 Ｄ(室内)[㎜] | 外形寸法 Ｈ(室内)[㎜] | 製品質量(室内)[kg] | 電動機出力(室内,送風機,1番目)[W] | 消費電力(冷房,50ヘルツ電源)[kW] | 消費電力(冷房,60ヘルツ電源)[kW] | 消費電力(暖房,50ヘルツ電源)[kW] | 消費電力(暖房,60ヘルツ電源)[kW] | 運転電流(冷房,50ヘルツ電源)[A] | 運転電流(冷房,60ヘルツ電源)[A] | 運転電流(暖房,50ヘルツ電源)[A] | 運転電流(暖房,60ヘルツ電源)[A] | 力率(冷房,50ヘルツ電源)[%] | 力率(冷房,60ヘルツ電源)[%] | 力率(暖房,50ヘルツ電源)[%] | 力率(暖房,60ヘルツ電源)[%] | 標準価格[円（税抜）] | 備 考
[7 empty] | GUID\a8fdbe1c1d7f4d0cac52f38a2cf822a9\Folder\Item |  | 50-05-300-3120-070 | 空調機 | 空調機 | パッケージ形エアコン店舗・オフィス用（空冷ＨＰ） | 店舗・オフィス用ＰＡＣ（空冷ＨＰ）天井埋込形 | スカイエア 天井埋込ダクト形 | FHMMP112FA | 504042 | ダイキン工業（株） | 店舗・オフィス用ＰＡＣ（空冷ＨＰ）天井埋込形 | FHMMP112FA | スカイエア 天井埋込ダクト形 | 2021/10/1 | 室内機 | 10.0 | 10.0 | 11.2 | 11.2 | 32 | 27 | 22.5 | 32 | 27 | 22.5 | 43 | 40 | 37 | 43 | 40 | 37 | 43 | 40 | 37 | 43 | 40 | 37 | 70 | 70 | 1400 | 800 | 245 | 47 | 300 | 0.241 | 0.241 | 0.236 | 0.236 | 1.4 | 1.4 | 1.4 | 1.4 | 85.5 | 85.5 | 85.5 | 85.5 | 419000 | （税無し）
[16 empty] | メーカーコード | メーカー名 | 細分類 | メーカー型番 | 型式名称 | 製品リリース年月日 | 空調機器種別(DK-BIM) | 冷房能力(50ヘルツ電源)[kW] | 冷房能力(60ヘルツ電源)[kW] | 暖房能力(50ヘルツ電源)[kW] | 暖房能力(50ヘルツ電源,低温)[kW] | 暖房能力(60ヘルツ電源)[kW] | 暖房能力(60ヘルツ電源,低温)[kW] | 送 風 量(室外,50ヘルツ電源)[m3/min] | 送 風 量(室外,60ヘルツ電源)[m3/min] | 騒 音 値SPL(室外,冷房,60ヘルツ電源)[db] | 騒 音 値SPL(室外,暖房,60ヘルツ電源)[db] | 騒 音 値PWL(冷房,強)[db] | 騒 音 値PWL(暖房,強)[db] | 外形寸法 Ｗ(室外)[㎜] | 外形寸法 Ｄ(室外)[㎜] | 外形寸法 Ｈ(室外)[㎜] | 製品質量(室外)[kg] | 相(室外)[φ] | 電圧(室外)[V] | 電動機出力(室外,圧縮機,1番目)[kW] | 電動機出力(室外,送風機,1番目)[W] | 消費電力(冷房,50ヘルツ電源)[kW] | 消費電力(冷房,60ヘルツ電源)[kW] | 消費電力(暖房,50ヘルツ電源)[kW] | 消費電力(暖房,60ヘルツ電源)[kW] | 運転電流(冷房,50ヘルツ電源)[A] | 運転電流(冷房,60ヘルツ電源)[A] | 運転電流(暖房,50ヘルツ電源)[A] | 運転電流(暖房,60ヘルツ電源)[A] | 力率(冷房,50ヘルツ電源)[%] | 力率(冷房,60ヘルツ電源)[%] | 力率(暖房,50ヘルツ電源)[%] | 力率(暖房,60ヘルツ電源)[%] | 標準価格[円（税抜）] | 備 考
[7 empty] | GUID\226022dab0c34cc591f671fb567faf41\Folder\Item |  | 50-05-300-3120-200 | 空調機 | 空調機 | パッケージ形エアコン店舗・オフィス用（空冷ＨＰ） | 店舗・オフィス用ＰＡＣ（空冷ＨＰ）室外機 | スゴ暖ＺＥＡＳ | RDRP112BA | 504042 | ダイキン工業（株） | 店舗・オフィス用ＰＡＣ（空冷ＨＰ）室外機 | RDRP112BA | スゴ暖ＺＥＡＳ | 2021/10/1 | 室外機 | 10.0 | 10.0 | 11.2 | 13.6 | 11.2 | 13.6 | 100 | 100 | 48 | 52 | 69 | 73 | 940 | 320 | 1430 | 95 | 3 | 200 | 1.94 | 89 | 2.75 | 2.75 | 3.23 | 3.23 | 8.8 | 8.8 | 10.2 | 10.2 | 90.2 | 90.2 | 91.5 | 91.5 | 664000 | （税無し）
SDRMM140BA
[16 empty] | メーカーコード | メーカー名 | 細分類 | メーカー型番 | 型式名称 | 製品リリース年月日 | 空調機器種別(DK-BIM) | 冷房能力(50ヘルツ電源)[kW] | 冷房能力(60ヘルツ電源)[kW] | 暖房能力(50ヘルツ電源)[kW] | 暖房能力(60ヘルツ電源)[kW] | 送 風 量(室内,50ヘルツ電源,強)[m3/min] | 送 風 量(室内,50ヘルツ電源,中)[m3/min] | 送 風 量(室内,50ヘルツ電源,弱)[m3/min] | 送 風 量(室内,60ヘルツ電源,強)[m3/min] | 送 風 量(室内,60ヘルツ電源,中)[m3/min] | 送 風 量(室内,60ヘルツ電源,弱)[m3/min] | 騒 音 値SPL(室内,冷房,50ヘルツ電源,特強)[db] | 騒 音 値SPL(室内,冷房,50ヘルツ電源,強)[db] | 騒 音 値SPL(室内,冷房,50ヘルツ電源,弱)[db] | 騒 音 値SPL(室内,冷房,60ヘルツ電源,特強)[db] | 騒 音 値SPL(室内,冷房,60ヘルツ電源,強)[db] | 騒 音 値SPL(室内,冷房,60ヘルツ電源,弱)[db] | 騒 音 値SPL(室内,暖房,50ヘルツ電源,特強)[db] | 騒 音 値SPL(室内,暖房,50ヘルツ電源,強)[db] | 騒 音 値SPL(室内,暖房,50ヘルツ電源,弱)[db] | 騒 音 値SPL(室内,暖房,60ヘルツ電源,特強)[db] | 騒 音 値SPL(室内,暖房,60ヘルツ電源,強)[db] | 騒 音 値SPL(室内,暖房,60ヘルツ電源,弱)[db] | 騒 音 値PWL(冷房,強)[db] | 騒 音 値PWL(暖房,強)[db] | 外形寸法 Ｗ(室内)[㎜] | 外形寸法 Ｄ(室内)[㎜] | 外形寸法 Ｈ(室内)[㎜] | 製品質量(室内)[kg] | 電動機出力(室内,送風機,1番目)[W] | 消費電力(冷房,50ヘルツ電源)[kW] | 消費電力(冷房,60ヘルツ電源)[kW] | 消費電力(暖房,50ヘルツ電源)[kW] | 消費電力(暖房,60ヘルツ電源)[kW] | 運転電流(冷房,50ヘルツ電源)[A] | 運転電流(冷房,60ヘルツ電源)[A] | 運転電流(暖房,50ヘルツ電源)[A] | 運転電流(暖房,60ヘルツ電源)[A] | 力率(冷房,50ヘルツ電源)[%] | 力率(冷房,60ヘルツ電源)[%] | 力率(暖房,50ヘルツ電源)[%] | 力率(暖房,60ヘルツ電源)[%] | 標準価格[円（税抜）] | 備 考
[7 empty] | GUID\df2987ed285f4f6a8176ff78ed276c46\Folder\Item |  | 50-05-300-3120-070 | 空調機 | 空調機 | パッケージ形エアコン店舗・オフィス用（空冷ＨＰ） | 店舗・オフィス用ＰＡＣ（空冷ＨＰ）天井埋込形 | スカイエア 天井埋込ダクト形 | FHMMP140FA | 504042 | ダイキン工業（株） | 店舗・オフィス用ＰＡＣ（空冷ＨＰ）天井埋込形 | FHMMP140FA | スカイエア 天井埋込ダクト形 | 2021/10/1 | 室内機 | 12.5 | 12.5 | 14.0 | 14.0 | 36 | 30.5 | 25 | 36 | 30.5 | 25 | 44 | 41 | 38 | 44 | 41 | 38 | 44 | 41 | 38 | 44 | 41 | 38 | 72 | 72 | 1400 | 800 | 245 | 47 | 300 | 0.295 | 0.295 | 0.29 | 0.29 | 1.7 | 1.7 | 1.7 | 1.7 | 85.3 | 85.3 | 85.3 | 85.3 | 457000 | （税無し）
[16 empty] | メーカーコード | メーカー名 | 細分類 | メーカー型番 | 型式名称 | 製品リリース年月日 | 空調機器種別(DK-BIM) | 冷房能力(50ヘルツ電源)[kW] | 冷房能力(60ヘルツ電源)[kW] | 暖房能力(50ヘルツ電源)[kW] | 暖房能力(50ヘルツ電源,低温)[kW] | 暖房能力(60ヘルツ電源)[kW] | 暖房能力(60ヘルツ電源,低温)[kW] | 送 風 量(室外,50ヘルツ電源)[m3/min] | 送 風 量(室外,60ヘルツ電源)[m3/min] | 騒 音 値SPL(室外,冷房,60ヘルツ電源)[db] | 騒 音 値SPL(室外,暖房,60ヘルツ電源)[db] | 騒 音 値PWL(冷房,強)[db] | 騒 音 値PWL(暖房,強)[db] | 外形寸法 Ｗ(室外)[㎜] | 外形寸法 Ｄ(室外)[㎜] | 外形寸法 Ｈ(室外)[㎜] | 製品質量(室外)[kg] | 相(室外)[φ] | 電圧(室外)[V] | 電動機出力(室外,圧縮機,1番目)[kW] | 電動機出力(室外,送風機,1番目)[W] | 消費電力(冷房,50ヘルツ電源)[kW] | 消費電力(冷房,60ヘルツ電源)[kW] | 消費電力(暖房,50ヘルツ電源)[kW] | 消費電力(暖房,60ヘルツ電源)[kW] | 運転電流(冷房,50ヘルツ電源)[A] | 運転電流(冷房,60ヘルツ電源)[A] | 運転電流(暖房,50ヘルツ電源)[A] | 運転電流(暖房,60ヘルツ電源)[A] | 力率(冷房,50ヘルツ電源)[%] | 力率(冷房,60ヘルツ電源)[%] | 力率(暖房,50ヘルツ電源)[%] | 力率(暖房,60ヘルツ電源)[%] | 標準価格[円（税抜）] | 備 考
[7 empty] | GUID\824140dc6c56490ba9ca1da174c34624\Folder\Item |  | 50-05-300-3120-200 | 空調機 | 空調機 | パッケージ形エアコン店舗・オフィス用（空冷ＨＰ） | 店舗・オフィス用ＰＡＣ（空冷ＨＰ）室外機 | スゴ暖ＺＥＡＳ | RDRP140BA | 504042 | ダイキン工業（株） | 店舗・オフィス用ＰＡＣ（空冷ＨＰ）室外機 | RDRP140BA | スゴ暖ＺＥＡＳ | 2021/10/1 | 室外機 | 12.5 | 12.5 | 14.0 | 16.0 | 14.0 | 16.0 | 111 | 111 | 51 | 54 | 72 | 75 | 940 | 320 | 1430 | 125 | 3 | 200 | 2.51 | 292 | 3.32 | 3.32 | 3.84 | 3.84 | 10.7 | 10.7 | 12.5 | 12.5 | 89.5 | 89.5 | 88.7 | 88.7 | 824000 | （税無し）
SDRMM160BA
[16 empty] | メーカーコード | メーカー名 | 細分類 | メーカー型番 | 型式名称 | 製品リリース年月日 | 空調機器種別(DK-BIM) | 冷房能力(50ヘルツ電源)[kW] | 冷房能力(60ヘルツ電源)[kW] | 暖房能力(50ヘルツ電源)[kW] | 暖房能力(60ヘルツ電源)[kW] | 送 風 量(室内,50ヘルツ電源,強)[m3/min] | 送 風 量(室内,50ヘルツ電源,中)[m3/min] | 送 風 量(室内,50ヘルツ電源,弱)[m3/min] | 送 風 量(室内,60ヘルツ電源,強)[m3/min] | 送 風 量(室内,60ヘルツ電源,中)[m3/min] | 送 風 量(室内,60ヘルツ電源,弱)[m3/min] | 騒 音 値SPL(室内,冷房,50ヘルツ電源,特強)[db] | 騒 音 値SPL(室内,冷房,50ヘルツ電源,強)[db] | 騒 音 値SPL(室内,冷房,50ヘルツ電源,弱)[db] | 騒 音 値SPL(室内,冷房,60ヘルツ電源,特強)[db] | 騒 音 値SPL(室内,冷房,60ヘルツ電源,強)[db] | 騒 音 値SPL(室内,冷房,60ヘルツ電源,弱)[db] | 騒 音 値SPL(室内,暖房,50ヘルツ電源,特強)[db] | 騒 音 値SPL(室内,暖房,50ヘルツ電源,強)[db] | 騒 音 値SPL(室内,暖房,50ヘルツ電源,弱)[db] | 騒 音 値SPL(室内,暖房,60ヘルツ電源,特強)[db] | 騒 音 値SPL(室内,暖房,60ヘルツ電源,強)[db] | 騒 音 値SPL(室内,暖房,60ヘルツ電源,弱)[db] | 騒 音 値PWL(冷房,強)[db] | 騒 音 値PWL(暖房,強)[db] | 外形寸法 Ｗ(室内)[㎜] | 外形寸法 Ｄ(室内)[㎜] | 外形寸法 Ｈ(室内)[㎜] | 製品質量(室内)[kg] | 電動機出力(室内,送風機,1番目)[W] | 消費電力(冷房,50ヘルツ電源)[kW] | 消費電力(冷房,60ヘルツ電源)[kW] | 消費電力(暖房,50ヘルツ電源)[kW] | 消費電力(暖房,60ヘルツ電源)[kW] | 運転電流(冷房,50ヘルツ電源)[A] | 運転電流(冷房,60ヘルツ電源)[A] | 運転電流(暖房,50ヘルツ電源)[A] | 運転電流(暖房,60ヘルツ電源)[A] | 力率(冷房,50ヘルツ電源)[%] | 力率(冷房,60ヘルツ電源)[%] | 力率(暖房,50ヘルツ電源)[%] | 力率(暖房,60ヘルツ電源)[%] | 標準価格[円（税抜）] | 備 考
[7 empty] | GUID\669c4d5719b9476cb1c8d64b2dccad21\Folder\Item |  | 50-05-300-3120-070 | 空調機 | 空調機 | パッケージ形エアコン店舗・オフィス用（空冷ＨＰ） | 店舗・オフィス用ＰＡＣ（空冷ＨＰ）天井埋込形 | スカイエア 天井埋込ダクト形 | FHMMP160FA | 504042 | ダイキン工業（株） | 店舗・オフィス用ＰＡＣ（空冷ＨＰ）天井埋込形 | FHMMP160FA | スカイエア 天井埋込ダクト形 | 2021/10/1 | 室内機 | 14.0 | 14.0 | 16.0 | 16.0 | 36 | 30.5 | 25 | 36 | 30.5 | 25 | 44 | 41 | 38 | 44 | 41 | 38 | 44 | 41 | 38 | 44 | 41 | 38 | 72 | 72 | 1400 | 800 | 245 | 47 | 300 | 0.295 | 0.295 | 0.29 | 0.29 | 1.7 | 1.7 | 1.7 | 1.7 | 85.3 | 85.3 | 85.3 | 85.3 | 514000 | （税無し）
[16 empty] | メーカーコード | メーカー名 | 細分類 | メーカー型番 | 型式名称 | 製品リリース年月日 | 空調機器種別(DK-BIM) | 冷房能力(50ヘルツ電源)[kW] | 冷房能力(60ヘルツ電源)[kW] | 暖房能力(50ヘルツ電源)[kW] | 暖房能力(50ヘルツ電源,低温)[kW] | 暖房能力(60ヘルツ電源)[kW] | 暖房能力(60ヘルツ電源,低温)[kW] | 送 風 量(室外,50ヘルツ電源)[m3/min] | 送 風 量(室外,60ヘルツ電源)[m3/min] | 騒 音 値SPL(室外,冷房,60ヘルツ電源)[db] | 騒 音 値SPL(室外,暖房,60ヘルツ電源)[db] | 騒 音 値PWL(冷房,強)[db] | 騒 音 値PWL(暖房,強)[db] | 外形寸法 Ｗ(室外)[㎜] | 外形寸法 Ｄ(室外)[㎜] | 外形寸法 Ｈ(室外)[㎜] | 製品質量(室外)[kg] | 相(室外)[φ] | 電圧(室外)[V] | 電動機出力(室外,圧縮機,1番目)[kW] | 電動機出力(室外,送風機,1番目)[W] | 消費電力(冷房,50ヘルツ電源)[kW] | 消費電力(冷房,60ヘルツ電源)[kW] | 消費電力(暖房,50ヘルツ電源)[kW] | 消費電力(暖房,60ヘルツ電源)[kW] | 運転電流(冷房,50ヘルツ電源)[A] | 運転電流(冷房,60ヘルツ電源)[A] | 運転電流(暖房,50ヘルツ電源)[A] | 運転電流(暖房,60ヘルツ電源)[A] | 力率(冷房,50ヘルツ電源)[%] | 力率(冷房,60ヘルツ電源)[%] | 力率(暖房,50ヘルツ電源)[%] | 力率(暖房,60ヘルツ電源)[%] | 標準価格[円（税抜）] | 備 考
[7 empty] | GUID\7507c532718049ff858968246b7a09db\Folder\Item |  | 50-05-300-3120-200 | 空調機 | 空調機 | パッケージ形エアコン店舗・オフィス用（空冷ＨＰ） | 店舗・オフィス用ＰＡＣ（空冷ＨＰ）室外機 | スゴ暖ＺＥＡＳ | RDRP160BA | 504042 | ダイキン工業（株） | 店舗・オフィス用ＰＡＣ（空冷ＨＰ）室外機 | RDRP160BA | スゴ暖ＺＥＡＳ | 2021/10/1 | 室外機 | 14.0 | 14.0 | 16.0 | 16.5 | 16.0 | 16.5 | 113 | 113 | 51 | 54 | 72 | 75 | 940 | 320 | 1430 | 125 | 3 | 200 | 3.07 | 292 | 5.60 | 5.59 | 5.07 | 5.07 | 17.7 | 17.7 | 16.0 | 16.0 | 91.4 | 91.2 | 91.5 | 91.5 | 906000 | （税無し）
SDRJMM80BB
[16 empty] | メーカーコード | メーカー名 | 細分類 | メーカー型番 | 型式名称 | 製品リリース年月日 | 空調機器種別(DK-BIM) | 冷房能力(50ヘルツ電源)[kW] | 冷房能力(60ヘルツ電源)[kW] | 暖房能力(50ヘルツ電源)[kW] | 暖房能力(60ヘルツ電源)[kW] | 送 風 量(室内,50ヘルツ電源,強)[m3/min] | 送 風 量(室内,50ヘルツ電源,中)[m3/min] | 送 風 量(室内,50ヘルツ電源,弱)[m3/min] | 送 風 量(室内,60ヘルツ電源,強)[m3/min] | 送 風 量(室内,60ヘルツ電源,中)[m3/min] | 送 風 量(室内,60ヘルツ電源,弱)[m3/min] | 騒 音 値SPL(室内,冷房,50ヘルツ電源,特強)[db] | 騒 音 値SPL(室内,冷房,50ヘルツ電源,強)[db] | 騒 音 値SPL(室内,冷房,50ヘルツ電源,弱)[db] | 騒 音 値SPL(室内,冷房,60ヘルツ電源,特強)[db] | 騒 音 値SPL(室内,冷房,60ヘルツ電源,強)[db] | 騒 音 値SPL(室内,冷房,60ヘルツ電源,弱)[db] | 騒 音 値SPL(室内,暖房,50ヘルツ電源,特強)[db] | 騒 音 値SPL(室内,暖房,50ヘルツ電源,強)[db] | 騒 音 値SPL(室内,暖房,50ヘルツ電源,弱)[db] | 騒 音 値SPL(室内,暖房,60ヘルツ電源,特強)[db] | 騒 音 値SPL(室内,暖房,60ヘルツ電源,強)[db] | 騒 音 値SPL(室内,暖房,60ヘルツ電源,弱)[db] | 騒 音 値PWL(冷房,強)[db] | 騒 音 値PWL(暖房,強)[db] | 外形寸法 Ｗ(室内)[㎜] | 外形寸法 Ｄ(室内)[㎜] | 外形寸法 Ｈ(室内)[㎜] | 製品質量(室内)[kg] | 電動機出力(室内,送風機,1番目)[W] | 消費電力(冷房,50ヘルツ電源)[kW] | 消費電力(冷房,60ヘルツ電源)[kW] | 消費電力(暖房,50ヘルツ電源)[kW] | 消費電力(暖房,60ヘルツ電源)[kW] | 運転電流(冷房,50ヘルツ電源)[A] | 運転電流(冷房,60ヘルツ電源)[A] | 運転電流(暖房,50ヘルツ電源)[A] | 運転電流(暖房,60ヘルツ電源)[A] | 力率(冷房,50ヘルツ電源)[%] | 力率(冷房,60ヘルツ電源)[%] | 力率(暖房,50ヘルツ電源)[%] | 力率(暖房,60ヘルツ電源)[%] | 標準価格[円（税抜）] | 備 考
[7 empty] | GUID\dd8e4101786641948eb725269541744a\Folder\Item |  | 50-05-300-3120-070 | 空調機 | 空調機 | パッケージ形エアコン店舗・オフィス用（空冷ＨＰ） | 店舗・オフィス用ＰＡＣ（空冷ＨＰ）天井埋込形 | スカイエア 天井埋込ダクト形 | FHMMP80FB | 504042 | ダイキン工業（株） | 店舗・オフィス用ＰＡＣ（空冷ＨＰ）天井埋込形 | FHMMP80FB | スカイエア 天井埋込ダクト形 | 2022/10/3 | 室内機 | 7.1 | 7.1 | 8.0 | 8.0 | 22 | 18.5 | 15.5 | 22 | 18.5 | 15.5 | 41 | 39 | 37 | 41 | 39 | 37 | 41 | 39 | 37 | 41 | 39 | 37 | 68 | 68 | 1000 | 800 | 245 | 37 | 230 | 0.167 | 0.167 | 0.168 | 0.168 | 1 | 1 | 1 | 1 | 85.2 | 85.2 | 85.7 | 85.7 | 417000 | （税無し）
[16 empty] | メーカーコード | メーカー名 | 細分類 | メーカー型番 | 型式名称 | 製品リリース年月日 | 空調機器種別(DK-BIM) | 冷房能力(50ヘルツ電源)[kW] | 冷房能力(60ヘルツ電源)[kW] | 暖房能力(50ヘルツ電源)[kW] | 暖房能力(50ヘルツ電源,低温)[kW] | 暖房能力(60ヘルツ電源)[kW] | 暖房能力(60ヘルツ電源,低温)[kW] | 送 風 量(室外,50ヘルツ電源)[m3/min] | 送 風 量(室外,60ヘルツ電源)[m3/min] | 騒 音 値SPL(室外,冷房,60ヘルツ電源)[db] | 騒 音 値SPL(室外,暖房,60ヘルツ電源)[db] | 騒 音 値PWL(冷房,強)[db] | 騒 音 値PWL(暖房,強)[db] | 外形寸法 Ｗ(室外)[㎜] | 外形寸法 Ｄ(室外)[㎜] | 外形寸法 Ｈ(室外)[㎜] | 製品質量(室外)[kg] | 相(室外)[φ] | 電圧(室外)[V] | 電動機出力(室外,圧縮機,1番目)[kW] | 電動機出力(室外,送風機,1番目)[W] | 電動機出力(室外,送風機,2番目)[W] | 消費電力(冷房,50ヘルツ電源)[kW] | 消費電力(冷房,60ヘルツ電源)[kW] | 消費電力(暖房,50ヘルツ電源)[kW] | 消費電力(暖房,60ヘルツ電源)[kW] | 運転電流(冷房,50ヘルツ電源)[A] | 運転電流(冷房,60ヘルツ電源)[A] | 運転電流(暖房,50ヘルツ電源)[A] | 運転電流(暖房,60ヘルツ電源)[A] | 力率(冷房,50ヘルツ電源)[%] | 力率(冷房,60ヘルツ電源)[%] | 力率(暖房,50ヘルツ電源)[%] | 力率(暖房,60ヘルツ電源)[%] | 標準価格[円（税抜）] | 備 考
[7 empty] | GUID\be4ccc596659416f9b4911bf557709e2\Folder\Item |  | 50-05-300-3120-200 | 空調機 | 空調機 | パッケージ形エアコン店舗・オフィス用（空冷ＨＰ） | 店舗・オフィス用ＰＡＣ（空冷ＨＰ）室外機 | スゴ暖ＺＥＡＳ | RDRP80BB | 504042 | ダイキン工業（株） | 店舗・オフィス用ＰＡＣ（空冷ＨＰ）室外機 | RDRP80BB | スゴ暖ＺＥＡＳ | 2022/10/3 | 室外機 | 7.1 | 7.1 | 8.0 | 10.8 | 8.0 | 10.8 | 98 | 98 | 48 | 52 | 69 | 73 | 940 | 320 | 1430 | 95 | 3 | 200 | 1.19 | 89 | 89 | 1.54 | 1.54 | 1.89 | 1.89 | 5.3 | 5.3 | 6.4 | 6.4 | 83.7 | 83.7 | 85.1 | 85.1 | 565000 | （税無し）
SDRJMM112BB
[16 empty] | メーカーコード | メーカー名 | 細分類 | メーカー型番 | 型式名称 | 製品リリース年月日 | 空調機器種別(DK-BIM) | 冷房能力(50ヘルツ電源)[kW] | 冷房能力(60ヘルツ電源)[kW] | 暖房能力(50ヘルツ電源)[kW] | 暖房能力(60ヘルツ電源)[kW] | 送 風 量(室内,50ヘルツ電源,強)[m3/min] | 送 風 量(室内,50ヘルツ電源,中)[m3/min] | 送 風 量(室内,50ヘルツ電源,弱)[m3/min] | 送 風 量(室内,60ヘルツ電源,強)[m3/min] | 送 風 量(室内,60ヘルツ電源,中)[m3/min] | 送 風 量(室内,60ヘルツ電源,弱)[m3/min] | 騒 音 値SPL(室内,冷房,50ヘルツ電源,特強)[db] | 騒 音 値SPL(室内,冷房,50ヘルツ電源,強)[db] | 騒 音 値SPL(室内,冷房,50ヘルツ電源,弱)[db] | 騒 音 値SPL(室内,冷房,60ヘルツ電源,特強)[db] | 騒 音 値SPL(室内,冷房,60ヘルツ電源,強)[db] | 騒 音 値SPL(室内,冷房,60ヘルツ電源,弱)[db] | 騒 音 値SPL(室内,暖房,50ヘルツ電源,特強)[db] | 騒 音 値SPL(室内,暖房,50ヘルツ電源,強)[db] | 騒 音 値SPL(室内,暖房,50ヘルツ電源,弱)[db] | 騒 音 値SPL(室内,暖房,60ヘルツ電源,特強)[db] | 騒 音 値SPL(室内,暖房,60ヘルツ電源,強)[db] | 騒 音 値SPL(室内,暖房,60ヘルツ電源,弱)[db] | 騒 音 値PWL(冷房,強)[db] | 騒 音 値PWL(暖房,強)[db] | 外形寸法 Ｗ(室内)[㎜] | 外形寸法 Ｄ(室内)[㎜] | 外形寸法 Ｈ(室内)[㎜] | 製品質量(室内)[kg] | 電動機出力(室内,送風機,1番目)[W] | 消費電力(冷房,50ヘルツ電源)[kW] | 消費電力(冷房,60ヘルツ電源)[kW] | 消費電力(暖房,50ヘルツ電源)[kW] | 消費電力(暖房,60ヘルツ電源)[kW] | 運転電流(冷房,50ヘルツ電源)[A] | 運転電流(冷房,60ヘルツ電源)[A] | 運転電流(暖房,50ヘルツ電源)[A] | 運転電流(暖房,60ヘルツ電源)[A] | 力率(冷房,50ヘルツ電源)[%] | 力率(冷房,60ヘルツ電源)[%] | 力率(暖房,50ヘルツ電源)[%] | 力率(暖房,60ヘルツ電源)[%] | 標準価格[円（税抜）] | 備 考
[7 empty] | GUID\ab6f9ce4cc7047cdad4e0932b748c6f7\Folder\Item |  | 50-05-300-3120-070 | 空調機 | 空調機 | パッケージ形エアコン店舗・オフィス用（空冷ＨＰ） | 店舗・オフィス用ＰＡＣ（空冷ＨＰ）天井埋込形 | スカイエア 天井埋込ダクト形 | FHMMP112FB | 504042 | ダイキン工業（株） | 店舗・オフィス用ＰＡＣ（空冷ＨＰ）天井埋込形 | FHMMP112FB | スカイエア 天井埋込ダクト形 | 2022/10/3 | 室内機 | 10.0 | 10.0 | 11.2 | 11.2 | 32 | 27 | 22.5 | 32 | 27 | 22.5 | 43 | 40 | 37 | 43 | 40 | 37 | 43 | 40 | 37 | 43 | 40 | 37 | 70 | 70 | 1400 | 800 | 245 | 47 | 300 | 0.241 | 0.241 | 0.236 | 0.236 | 1.4 | 1.4 | 1.4 | 1.4 | 85.5 | 85.5 | 85.5 | 85.5 | 469000 | （税無し）
[16 empty] | メーカーコード | メーカー名 | 細分類 | メーカー型番 | 型式名称 | 製品リリース年月日 | 空調機器種別(DK-BIM) | 冷房能力(50ヘルツ電源)[kW] | 冷房能力(60ヘルツ電源)[kW] | 暖房能力(50ヘルツ電源)[kW] | 暖房能力(50ヘルツ電源,低温)[kW] | 暖房能力(60ヘルツ電源)[kW] | 暖房能力(60ヘルツ電源,低温)[kW] | 送 風 量(室外,50ヘルツ電源)[m3/min] | 送 風 量(室外,60ヘルツ電源)[m3/min] | 騒 音 値SPL(室外,冷房,60ヘルツ電源)[db] | 騒 音 値SPL(室外,暖房,60ヘルツ電源)[db] | 騒 音 値PWL(冷房,強)[db] | 騒 音 値PWL(暖房,強)[db] | 外形寸法 Ｗ(室外)[㎜] | 外形寸法 Ｄ(室外)[㎜] | 外形寸法 Ｈ(室外)[㎜] | 製品質量(室外)[kg] | 相(室外)[φ] | 電圧(室外)[V] | 電動機出力(室外,圧縮機,1番目)[kW] | 電動機出力(室外,送風機,1番目)[W] | 電動機出力(室外,送風機,2番目)[W] | 消費電力(冷房,50ヘルツ電源)[kW] | 消費電力(冷房,60ヘルツ電源)[kW] | 消費電力(暖房,50ヘルツ電源)[kW] | 消費電力(暖房,60ヘルツ電源)[kW] | 運転電流(冷房,50ヘルツ電源)[A] | 運転電流(冷房,60ヘルツ電源)[A] | 運転電流(暖房,50ヘルツ電源)[A] | 運転電流(暖房,60ヘルツ電源)[A] | 力率(冷房,50ヘルツ電源)[%] | 力率(冷房,60ヘルツ電源)[%] | 力率(暖房,50ヘルツ電源)[%] | 力率(暖房,60ヘルツ電源)[%] | 標準価格[円（税抜）] | 備 考
[7 empty] | GUID\da4a488fa36845818fdec79f69a6231b\Folder\Item |  | 50-05-300-3120-200 | 空調機 | 空調機 | パッケージ形エアコン店舗・オフィス用（空冷ＨＰ） | 店舗・オフィス用ＰＡＣ（空冷ＨＰ）室外機 | スゴ暖ＺＥＡＳ | RDRP112BB | 504042 | ダイキン工業（株） | 店舗・オフィス用ＰＡＣ（空冷ＨＰ）室外機 | RDRP112BB | スゴ暖ＺＥＡＳ | 2022/10/3 | 室外機 | 10.0 | 10.0 | 11.2 | 13.6 | 11.2 | 13.6 | 100 | 100 | 48 | 52 | 69 | 73 | 940 | 320 | 1430 | 95 | 3 | 200 | 1.94 | 89 | 89 | 2.75 | 2.75 | 3.23 | 3.23 | 8.8 | 8.8 | 10.2 | 10.2 | 90.2 | 90.2 | 91.5 | 91.5 | 664000 | （税無し）
SDRJMM140BB
[16 empty] | メーカーコード | メーカー名 | 細分類 | メーカー型番 | 型式名称 | 製品リリース年月日 | 空調機器種別(DK-BIM) | 冷房能力(50ヘルツ電源)[kW] | 冷房能力(60ヘルツ電源)[kW] | 暖房能力(50ヘルツ電源)[kW] | 暖房能力(60ヘルツ電源)[kW] | 送 風 量(室内,50ヘルツ電源,強)[m3/min] | 送 風 量(室内,50ヘルツ電源,中)[m3/min] | 送 風 量(室内,50ヘルツ電源,弱)[m3/min] | 送 風 量(室内,60ヘルツ電源,強)[m3/min] | 送 風 量(室内,60ヘルツ電源,中)[m3/min] | 送 風 量(室内,60ヘルツ電源,弱)[m3/min] | 騒 音 値SPL(室内,冷房,50ヘルツ電源,特強)[db] | 騒 音 値SPL(室内,冷房,50ヘルツ電源,強)[db] | 騒 音 値SPL(室内,冷房,50ヘルツ電源,弱)[db] | 騒 音 値SPL(室内,冷房,60ヘルツ電源,特強)[db] | 騒 音 値SPL(室内,冷房,60ヘルツ電源,強)[db] | 騒 音 値SPL(室内,冷房,60ヘルツ電源,弱)[db] | 騒 音 値SPL(室内,暖房,50ヘルツ電源,特強)[db] | 騒 音 値SPL(室内,暖房,50ヘルツ電源,強)[db] | 騒 音 値SPL(室内,暖房,50ヘルツ電源,弱)[db] | 騒 音 値SPL(室内,暖房,60ヘルツ電源,特強)[db] | 騒 音 値SPL(室内,暖房,60ヘルツ電源,強)[db] | 騒 音 値SPL(室内,暖房,60ヘルツ電源,弱)[db] | 騒 音 値PWL(冷房,強)[db] | 騒 音 値PWL(暖房,強)[db] | 外形寸法 Ｗ(室内)[㎜] | 外形寸法 Ｄ(室内)[㎜] | 外形寸法 Ｈ(室内)[㎜] | 製品質量(室内)[kg] | 電動機出力(室内,送風機,1番目)[W] | 消費電力(冷房,50ヘルツ電源)[kW] | 消費電力(冷房,60ヘルツ電源)[kW] | 消費電力(暖房,50ヘルツ電源)[kW] | 消費電力(暖房,60ヘルツ電源)[kW] | 運転電流(冷房,50ヘルツ電源)[A] | 運転電流(冷房,60ヘルツ電源)[A] | 運転電流(暖房,50ヘルツ電源)[A] | 運転電流(暖房,60ヘルツ電源)[A] | 力率(冷房,50ヘルツ電源)[%] | 力率(冷房,60ヘルツ電源)[%] | 力率(暖房,50ヘルツ電源)[%] | 力率(暖房,60ヘルツ電源)[%] | 標準価格[円（税抜）] | 備 考
[7 empty] | GUID\b33141422065436185fb7496970c1971\Folder\Item |  | 50-05-300-3120-070 | 空調機 | 空調機 | パッケージ形エアコン店舗・オフィス用（空冷ＨＰ） | 店舗・オフィス用ＰＡＣ（空冷ＨＰ）天井埋込形 | スカイエア 天井埋込ダクト形 | FHMMP140FB | 504042 | ダイキン工業（株） | 店舗・オフィス用ＰＡＣ（空冷ＨＰ）天井埋込形 | FHMMP140FB | スカイエア 天井埋込ダクト形 | 2022/10/3 | 室内機 | 12.5 | 12.5 | 14.0 | 14.0 | 36 | 30.5 | 25 | 36 | 30.5 | 25 | 44 | 41 | 38 | 44 | 41 | 38 | 44 | 41 | 38 | 44 | 41 | 38 | 72 | 72 | 1400 | 800 | 245 | 47 | 300 | 0.295 | 0.295 | 0.29 | 0.29 | 1.7 | 1.7 | 1.7 | 1.7 | 85.3 | 85.3 | 85.3 | 85.3 | 512000 | （税無し）
[16 empty] | メーカーコード | メーカー名 | 細分類 | メーカー型番 | 型式名称 | 製品リリース年月日 | 空調機器種別(DK-BIM) | 冷房能力(50ヘルツ電源)[kW] | 冷房能力(60ヘルツ電源)[kW] | 暖房能力(50ヘルツ電源)[kW] | 暖房能力(50ヘルツ電源,低温)[kW] | 暖房能力(60ヘルツ電源)[kW] | 暖房能力(60ヘルツ電源,低温)[kW] | 送 風 量(室外,50ヘルツ電源)[m3/min] | 送 風 量(室外,60ヘルツ電源)[m3/min] | 騒 音 値SPL(室外,冷房,60ヘルツ電源)[db] | 騒 音 値SPL(室外,暖房,60ヘルツ電源)[db] | 騒 音 値PWL(冷房,強)[db] | 騒 音 値PWL(暖房,強)[db] | 外形寸法 Ｗ(室外)[㎜] | 外形寸法 Ｄ(室外)[㎜] | 外形寸法 Ｈ(室外)[㎜] | 製品質量(室外)[kg] | 相(室外)[φ] | 電圧(室外)[V] | 電動機出力(室外,圧縮機,1番目)[kW] | 電動機出力(室外,送風機,1番目)[W] | 電動機出力(室外,送風機,2番目)[W] | 消費電力(冷房,50ヘルツ電源)[kW] | 消費電力(冷房,60ヘルツ電源)[kW] | 消費電力(暖房,50ヘルツ電源)[kW] | 消費電力(暖房,60ヘルツ電源)[kW] | 運転電流(冷房,50ヘルツ電源)[A] | 運転電流(冷房,60ヘルツ電源)[A] | 運転電流(暖房,50ヘルツ電源)[A] | 運転電流(暖房,60ヘルツ電源)[A] | 力率(冷房,50ヘルツ電源)[%] | 力率(冷房,60ヘルツ電源)[%] | 力率(暖房,50ヘルツ電源)[%] | 力率(暖房,60ヘルツ電源)[%] | 標準価格[円（税抜）] | 備 考
[7 empty] | GUID\7d18d48011d745d69623fb714ca06a1c\Folder\Item |  | 50-05-300-3120-200 | 空調機 | 空調機 | パッケージ形エアコン店舗・オフィス用（空冷ＨＰ） | 店舗・オフィス用ＰＡＣ（空冷ＨＰ）室外機 | スゴ暖ＺＥＡＳ | RDRP140BB | 504042 | ダイキン工業（株） | 店舗・オフィス用ＰＡＣ（空冷ＨＰ）室外機 | RDRP140BB | スゴ暖ＺＥＡＳ | 2022/10/3 | 室外機 | 12.5 | 12.5 | 14.0 | 16.0 | 14.0 | 16.0 | 111 | 111 | 51 | 54 | 72 | 75 | 940 | 320 | 1430 | 125 | 3 | 200 | 2.51 | 292 | 292 | 3.32 | 3.32 | 3.84 | 3.84 | 10.7 | 10.7 | 12.5 | 12.5 | 89.5 | 89.5 | 88.7 | 88.7 | 824000 | （税無し）
SDRJMM160BB
[16 empty] | メーカーコード | メーカー名 | 細分類 | メーカー型番 | 型式名称 | 製品リリース年月日 | 空調機器種別(DK-BIM) | 冷房能力(50ヘルツ電源)[kW] | 冷房能力(60ヘルツ電源)[kW] | 暖房能力(50ヘルツ電源)[kW] | 暖房能力(60ヘルツ電源)[kW] | 送 風 量(室内,50ヘルツ電源,強)[m3/min] | 送 風 量(室内,50ヘルツ電源,中)[m3/min] | 送 風 量(室内,50ヘルツ電源,弱)[m3/min] | 送 風 量(室内,60ヘルツ電源,強)[m3/min] | 送 風 量(室内,60ヘルツ電源,中)[m3/min] | 送 風 量(室内,60ヘルツ電源,弱)[m3/min] | 騒 音 値SPL(室内,冷房,50ヘルツ電源,特強)[db] | 騒 音 値SPL(室内,冷房,50ヘルツ電源,強)[db] | 騒 音 値SPL(室内,冷房,50ヘルツ電源,弱)[db] | 騒 音 値SPL(室内,冷房,60ヘルツ電源,特強)[db] | 騒 音 値SPL(室内,冷房,60ヘルツ電源,強)[db] | 騒 音 値SPL(室内,冷房,60ヘルツ電源,弱)[db] | 騒 音 値SPL(室内,暖房,50ヘルツ電源,特強)[db] | 騒 音 値SPL(室内,暖房,50ヘルツ電源,強)[db] | 騒 音 値SPL(室内,暖房,50ヘルツ電源,弱)[db] | 騒 音 値SPL(室内,暖房,60ヘルツ電源,特強)[db] | 騒 音 値SPL(室内,暖房,60ヘルツ電源,強)[db] | 騒 音 値SPL(室内,暖房,60ヘルツ電源,弱)[db] | 騒 音 値PWL(冷房,強)[db] | 騒 音 値PWL(暖房,強)[db] | 外形寸法 Ｗ(室内)[㎜] | 外形寸法 Ｄ(室内)[㎜] | 外形寸法 Ｈ(室内)[㎜] | 製品質量(室内)[kg] | 電動機出力(室内,送風機,1番目)[W] | 消費電力(冷房,50ヘルツ電源)[kW] | 消費電力(冷房,60ヘルツ電源)[kW] | 消費電力(暖房,50ヘルツ電源)[kW] | 消費電力(暖房,60ヘルツ電源)[kW] | 運転電流(冷房,50ヘルツ電源)[A] | 運転電流(冷房,60ヘルツ電源)[A] | 運転電流(暖房,50ヘルツ電源)[A] | 運転電流(暖房,60ヘルツ電源)[A] | 力率(冷房,50ヘルツ電源)[%] | 力率(冷房,60ヘルツ電源)[%] | 力率(暖房,50ヘルツ電源)[%] | 力率(暖房,60ヘルツ電源)[%] | 標準価格[円（税抜）] | 備 考
[7 empty] | GUID\a9c187ef9f264deba4044eca1cd01069\Folder\Item |  | 50-05-300-3120-070 | 空調機 | 空調機 | パッケージ形エアコン店舗・オフィス用（空冷ＨＰ） | 店舗・オフィス用ＰＡＣ（空冷ＨＰ）天井埋込形 | スカイエア 天井埋込ダクト形 | FHMMP160FB | 504042 | ダイキン工業（株） | 店舗・オフィス用ＰＡＣ（空冷ＨＰ）天井埋込形 | FHMMP160FB | スカイエア 天井埋込ダクト形 | 2022/10/3 | 室内機 | 14.0 | 14.0 | 16.0 | 16.0 | 36 | 30.5 | 25 | 36 | 30.5 | 25 | 44 | 41 | 38 | 44 | 41 | 38 | 44 | 41 | 38 | 44 | 41 | 38 | 72 | 72 | 1400 | 800 | 245 | 47 | 300 | 0.295 | 0.295 | 0.29 | 0.29 | 1.7 | 1.7 | 1.7 | 1.7 | 85.3 | 85.3 | 85.3 | 85.3 | 576000 | （税無し）
[16 empty] | メーカーコード | メーカー名 | 細分類 | メーカー型番 | 型式名称 | 製品リリース年月日 | 空調機器種別(DK-BIM) | 冷房能力(50ヘルツ電源)[kW] | 冷房能力(60ヘルツ電源)[kW] | 暖房能力(50ヘルツ電源)[kW] | 暖房能力(50ヘルツ電源,低温)[kW] | 暖房能力(60ヘルツ電源)[kW] | 暖房能力(60ヘルツ電源,低温)[kW] | 送 風 量(室外,50ヘルツ電源)[m3/min] | 送 風 量(室外,60ヘルツ電源)[m3/min] | 騒 音 値SPL(室外,冷房,60ヘルツ電源)[db] | 騒 音 値SPL(室外,暖房,60ヘルツ電源)[db] | 騒 音 値PWL(冷房,強)[db] | 騒 音 値PWL(暖房,強)[db] | 外形寸法 Ｗ(室外)[㎜] | 外形寸法 Ｄ(室外)[㎜] | 外形寸法 Ｈ(室外)[㎜] | 製品質量(室外)[kg] | 相(室外)[φ] | 電圧(室外)[V] | 電動機出力(室外,圧縮機,1番目)[kW] | 電動機出力(室外,送風機,1番目)[W] | 電動機出力(室外,送風機,2番目)[W] | 消費電力(冷房,50ヘルツ電源)[kW] | 消費電力(冷房,60ヘルツ電源)[kW] | 消費電力(暖房,50ヘルツ電源)[kW] | 消費電力(暖房,60ヘルツ電源)[kW] | 運転電流(冷房,50ヘルツ電源)[A] | 運転電流(冷房,60ヘルツ電源)[A] | 運転電流(暖房,50ヘルツ電源)[A] | 運転電流(暖房,60ヘルツ電源)[A] | 力率(冷房,50ヘルツ電源)[%] | 力率(冷房,60ヘルツ電源)[%] | 力率(暖房,50ヘルツ電源)[%] | 力率(暖房,60ヘルツ電源)[%] | 標準価格[円（税抜）] | 備 考
[7 empty] | GUID\b67fa35e19754337bc8016ba2a03d6a0\Folder\Item |  | 50-05-300-3120-200 | 空調機 | 空調機 | パッケージ形エアコン店舗・オフィス用（空冷ＨＰ） | 店舗・オフィス用ＰＡＣ（空冷ＨＰ）室外機 | スゴ暖ＺＥＡＳ | RDRP160BB | 504042 | ダイキン工業（株） | 店舗・オフィス用ＰＡＣ（空冷ＨＰ）室外機 | RDRP160BB | スゴ暖ＺＥＡＳ | 2022/10/3 | 室外機 | 14.0 | 14.0 | 16.0 | 16.5 | 16.0 | 16.5 | 113 | 113 | 51 | 54 | 72 | 75 | 940 | 320 | 1430 | 125 | 3 | 200 | 3.07 | 292 | 292 | 5.60 | 5.59 | 5.07 | 5.07 | 17.7 | 17.7 | 16.0 | 16.0 | 91.4 | 91.2 | 91.5 | 91.5 | 906000 | （税無し）
SDRMM80BB
[16 empty] | メーカーコード | メーカー名 | 細分類 | メーカー型番 | 型式名称 | 製品リリース年月日 | 空調機器種別(DK-BIM) | 冷房能力(50ヘルツ電源)[kW] | 冷房能力(60ヘルツ電源)[kW] | 暖房能力(50ヘルツ電源)[kW] | 暖房能力(60ヘルツ電源)[kW] | 送 風 量(室内,50ヘルツ電源,強)[m3/min] | 送 風 量(室内,50ヘルツ電源,中)[m3/min] | 送 風 量(室内,50ヘルツ電源,弱)[m3/min] | 送 風 量(室内,60ヘルツ電源,強)[m3/min] | 送 風 量(室内,60ヘルツ電源,中)[m3/min] | 送 風 量(室内,60ヘルツ電源,弱)[m3/min] | 騒 音 値SPL(室内,冷房,50ヘルツ電源,特強)[db] | 騒 音 値SPL(室内,冷房,50ヘルツ電源,強)[db] | 騒 音 値SPL(室内,冷房,50ヘルツ電源,弱)[db] | 騒 音 値SPL(室内,冷房,60ヘルツ電源,特強)[db] | 騒 音 値SPL(室内,冷房,60ヘルツ電源,強)[db] | 騒 音 値SPL(室内,冷房,60ヘルツ電源,弱)[db] | 騒 音 値SPL(室内,暖房,50ヘルツ電源,特強)[db] | 騒 音 値SPL(室内,暖房,50ヘルツ電源,強)[db] | 騒 音 値SPL(室内,暖房,50ヘルツ電源,弱)[db] | 騒 音 値SPL(室内,暖房,60ヘルツ電源,特強)[db] | 騒 音 値SPL(室内,暖房,60ヘルツ電源,強)[db] | 騒 音 値SPL(室内,暖房,60ヘルツ電源,弱)[db] | 騒 音 値PWL(冷房,強)[db] | 騒 音 値PWL(暖房,強)[db] | 外形寸法 Ｗ(室内)[㎜] | 外形寸法 Ｄ(室内)[㎜] | 外形寸法 Ｈ(室内)[㎜] | 製品質量(室内)[kg] | 電動機出力(室内,送風機,1番目)[W] | 消費電力(冷房,50ヘルツ電源)[kW] | 消費電力(冷房,60ヘルツ電源)[kW] | 消費電力(暖房,50ヘルツ電源)[kW] | 消費電力(暖房,60ヘルツ電源)[kW] | 運転電流(冷房,50ヘルツ電源)[A] | 運転電流(冷房,60ヘルツ電源)[A] | 運転電流(暖房,50ヘルツ電源)[A] | 運転電流(暖房,60ヘルツ電源)[A] | 力率(冷房,50ヘルツ電源)[%] | 力率(冷房,60ヘルツ電源)[%] | 力率(暖房,50ヘルツ電源)[%] | 力率(暖房,60ヘルツ電源)[%] | 標準価格[円（税抜）] | 備 考
[7 empty] | GUID\290f65fdd37b440ead0b1d6f8930bb9b\Folder\Item |  | 50-05-300-3120-070 | 空調機 | 空調機 | パッケージ形エアコン店舗・オフィス用（空冷ＨＰ） | 店舗・オフィス用ＰＡＣ（空冷ＨＰ）天井埋込形 | スカイエア 天井埋込ダクト形 | FHMMP80FB | 504042 | ダイキン工業（株） | 店舗・オフィス用ＰＡＣ（空冷ＨＰ）天井埋込形 | FHMMP80FB | スカイエア 天井埋込ダクト形 | 2022/10/3 | 室内機 | 7.1 | 7.1 | 8.0 | 8.0 | 22 | 18.5 | 15.5 | 22 | 18.5 | 15.5 | 41 | 39 | 37 | 41 | 39 | 37 | 41 | 39 | 37 | 41 | 39 | 37 | 68 | 68 | 1000 | 800 | 245 | 37 | 230 | 0.167 | 0.167 | 0.168 | 0.168 | 1 | 1 | 1 | 1 | 85.2 | 85.2 | 85.7 | 85.7 | 417000 | （税無し）
[16 empty] | メーカーコード | メーカー名 | 細分類 | メーカー型番 | 型式名称 | 製品リリース年月日 | 空調機器種別(DK-BIM) | 冷房能力(50ヘルツ電源)[kW] | 冷房能力(60ヘルツ電源)[kW] | 暖房能力(50ヘルツ電源)[kW] | 暖房能力(50ヘルツ電源,低温)[kW] | 暖房能力(60ヘルツ電源)[kW] | 暖房能力(60ヘルツ電源,低温)[kW] | 送 風 量(室外,50ヘルツ電源)[m3/min] | 送 風 量(室外,60ヘルツ電源)[m3/min] | 騒 音 値SPL(室外,冷房,60ヘルツ電源)[db] | 騒 音 値SPL(室外,暖房,60ヘルツ電源)[db] | 騒 音 値PWL(冷房,強)[db] | 騒 音 値PWL(暖房,強)[db] | 外形寸法 Ｗ(室外)[㎜] | 外形寸法 Ｄ(室外)[㎜] | 外形寸法 Ｈ(室外)[㎜] | 製品質量(室外)[kg] | 相(室外)[φ] | 電圧(室外)[V] | 電動機出力(室外,圧縮機,1番目)[kW] | 電動機出力(室外,送風機,1番目)[W] | 電動機出力(室外,送風機,2番目)[W] | 消費電力(冷房,50ヘルツ電源)[kW] | 消費電力(冷房,60ヘルツ電源)[kW] | 消費電力(暖房,50ヘルツ電源)[kW] | 消費電力(暖房,60ヘルツ電源)[kW] | 運転電流(冷房,50ヘルツ電源)[A] | 運転電流(冷房,60ヘルツ電源)[A] | 運転電流(暖房,50ヘルツ電源)[A] | 運転電流(暖房,60ヘルツ電源)[A] | 力率(冷房,50ヘルツ電源)[%] | 力率(冷房,60ヘルツ電源)[%] | 力率(暖房,50ヘルツ電源)[%] | 力率(暖房,60ヘルツ電源)[%] | 標準価格[円（税抜）] | 備 考
[7 empty] | GUID\46746d62052f4547bb72d8d511fbda57\Folder\Item |  | 50-05-300-3120-200 | 空調機 | 空調機 | パッケージ形エアコン店舗・オフィス用（空冷ＨＰ） | 店舗・オフィス用ＰＡＣ（空冷ＨＰ）室外機 | スゴ暖ＺＥＡＳ | RDRP80BB | 504042 | ダイキン工業（株） | 店舗・オフィス用ＰＡＣ（空冷ＨＰ）室外機 | RDRP80BB | スゴ暖ＺＥＡＳ | 2022/10/3 | 室外機 | 7.1 | 7.1 | 8.0 | 10.8 | 8.0 | 10.8 | 98 | 98 | 48 | 52 | 69 | 73 | 940 | 320 | 1430 | 95 | 3 | 200 | 1.19 | 89 | 89 | 1.54 | 1.54 | 1.89 | 1.89 | 5.3 | 5.3 | 6.4 | 6.4 | 83.7 | 83.7 | 85.1 | 85.1 | 565000 | （税無し）
SDRMM112BB
[16 empty] | メーカーコード | メーカー名 | 細分類 | メーカー型番 | 型式名称 | 製品リリース年月日 | 空調機器種別(DK-BIM) | 冷房能力(50ヘルツ電源)[kW] | 冷房能力(60ヘルツ電源)[kW] | 暖房能力(50ヘルツ電源)[kW] | 暖房能力(60ヘルツ電源)[kW] | 送 風 量(室内,50ヘルツ電源,強)[m3/min] | 送 風 量(室内,50ヘルツ電源,中)[m3/min] | 送 風 量(室内,50ヘルツ電源,弱)[m3/min] | 送 風 量(室内,60ヘルツ電源,強)[m3/min] | 送 風 量(室内,60ヘルツ電源,中)[m3/min] | 送 風 量(室内,60ヘルツ電源,弱)[m3/min] | 騒 音 値SPL(室内,冷房,50ヘルツ電源,特強)[db] | 騒 音 値SPL(室内,冷房,50ヘルツ電源,強)[db] | 騒 音 値SPL(室内,冷房,50ヘルツ電源,弱)[db] | 騒 音 値SPL(室内,冷房,60ヘルツ電源,特強)[db] | 騒 音 値SPL(室内,冷房,60ヘルツ電源,強)[db] | 騒 音 値SPL(室内,冷房,60ヘルツ電源,弱)[db] | 騒 音 値SPL(室内,暖房,50ヘルツ電源,特強)[db] | 騒 音 値SPL(室内,暖房,50ヘルツ電源,強)[db] | 騒 音 値SPL(室内,暖房,50ヘルツ電源,弱)[db] | 騒 音 値SPL(室内,暖房,60ヘルツ電源,特強)[db] | 騒 音 値SPL(室内,暖房,60ヘルツ電源,強)[db] | 騒 音 値SPL(室内,暖房,60ヘルツ電源,弱)[db] | 騒 音 値PWL(冷房,強)[db] | 騒 音 値PWL(暖房,強)[db] | 外形寸法 Ｗ(室内)[㎜] | 外形寸法 Ｄ(室内)[㎜] | 外形寸法 Ｈ(室内)[㎜] | 製品質量(室内)[kg] | 電動機出力(室内,送風機,1番目)[W] | 消費電力(冷房,50ヘルツ電源)[kW] | 消費電力(冷房,60ヘルツ電源)[kW] | 消費電力(暖房,50ヘルツ電源)[kW] | 消費電力(暖房,60ヘルツ電源)[kW] | 運転電流(冷房,50ヘルツ電源)[A] | 運転電流(冷房,60ヘルツ電源)[A] | 運転電流(暖房,50ヘルツ電源)[A] | 運転電流(暖房,60ヘルツ電源)[A] | 力率(冷房,50ヘルツ電源)[%] | 力率(冷房,60ヘルツ電源)[%] | 力率(暖房,50ヘルツ電源)[%] | 力率(暖房,60ヘルツ電源)[%] | 標準価格[円（税抜）] | 備 考
[7 empty] | GUID\139d416653d8432f8b953341d9688494\Folder\Item |  | 50-05-300-3120-070 | 空調機 | 空調機 | パッケージ形エアコン店舗・オフィス用（空冷ＨＰ） | 店舗・オフィス用ＰＡＣ（空冷ＨＰ）天井埋込形 | スカイエア 天井埋込ダクト形 | FHMMP112FB | 504042 | ダイキン工業（株） | 店舗・オフィス用ＰＡＣ（空冷ＨＰ）天井埋込形 | FHMMP112FB | スカイエア 天井埋込ダクト形 | 2022/10/3 | 室内機 | 10.0 | 10.0 | 11.2 | 11.2 | 32 | 27 | 22.5 | 32 | 27 | 22.5 | 43 | 40 | 37 | 43 | 40 | 37 | 43 | 40 | 37 | 43 | 40 | 37 | 70 | 70 | 1400 | 800 | 245 | 47 | 300 | 0.241 | 0.241 | 0.236 | 0.236 | 1.4 | 1.4 | 1.4 | 1.4 | 85.5 | 85.5 | 85.5 | 85.5 | 469000 | （税無し）
[16 empty] | メーカーコード | メーカー名 | 細分類 | メーカー型番 | 型式名称 | 製品リリース年月日 | 空調機器種別(DK-BIM) | 冷房能力(50ヘルツ電源)[kW] | 冷房能力(60ヘルツ電源)[kW] | 暖房能力(50ヘルツ電源)[kW] | 暖房能力(50ヘルツ電源,低温)[kW] | 暖房能力(60ヘルツ電源)[kW] | 暖房能力(60ヘルツ電源,低温)[kW] | 送 風 量(室外,50ヘルツ電源)[m3/min] | 送 風 量(室外,60ヘルツ電源)[m3/min] | 騒 音 値SPL(室外,冷房,60ヘルツ電源)[db] | 騒 音 値SPL(室外,暖房,60ヘルツ電源)[db] | 騒 音 値PWL(冷房,強)[db] | 騒 音 値PWL(暖房,強)[db] | 外形寸法 Ｗ(室外)[㎜] | 外形寸法 Ｄ(室外)[㎜] | 外形寸法 Ｈ(室外)[㎜] | 製品質量(室外)[kg] | 相(室外)[φ] | 電圧(室外)[V] | 電動機出力(室外,圧縮機,1番目)[kW] | 電動機出力(室外,送風機,1番目)[W] | 電動機出力(室外,送風機,2番目)[W] | 消費電力(冷房,50ヘルツ電源)[kW] | 消費電力(冷房,60ヘルツ電源)[kW] | 消費電力(暖房,50ヘルツ電源)[kW] | 消費電力(暖房,60ヘルツ電源)[kW] | 運転電流(冷房,50ヘルツ電源)[A] | 運転電流(冷房,60ヘルツ電源)[A] | 運転電流(暖房,50ヘルツ電源)[A] | 運転電流(暖房,60ヘルツ電源)[A] | 力率(冷房,50ヘルツ電源)[%] | 力率(冷房,60ヘルツ電源)[%] | 力率(暖房,50ヘルツ電源)[%] | 力率(暖房,60ヘルツ電源)[%] | 標準価格[円（税抜）] | 備 考
[7 empty] | GUID\4151f11de7524e4db06974676262bcd5\Folder\Item |  | 50-05-300-3120-200 | 空調機 | 空調機 | パッケージ形エアコン店舗・オフィス用（空冷ＨＰ） | 店舗・オフィス用ＰＡＣ（空冷ＨＰ）室外機 | スゴ暖ＺＥＡＳ | RDRP112BB | 504042 | ダイキン工業（株） | 店舗・オフィス用ＰＡＣ（空冷ＨＰ）室外機 | RDRP112BB | スゴ暖ＺＥＡＳ | 2022/10/3 | 室外機 | 10.0 | 10.0 | 11.2 | 13.6 | 11.2 | 13.6 | 100 | 100 | 48 | 52 | 69 | 73 | 940 | 320 | 1430 | 95 | 3 | 200 | 1.94 | 89 | 89 | 2.75 | 2.75 | 3.23 | 3.23 | 8.8 | 8.8 | 10.2 | 10.2 | 90.2 | 90.2 | 91.5 | 91.5 | 664000 | （税無し）
SDRMM140BB
[16 empty] | メーカーコード | メーカー名 | 細分類 | メーカー型番 | 型式名称 | 製品リリース年月日 | 空調機器種別(DK-BIM) | 冷房能力(50ヘルツ電源)[kW] | 冷房能力(60ヘルツ電源)[kW] | 暖房能力(50ヘルツ電源)[kW] | 暖房能力(60ヘルツ電源)[kW] | 送 風 量(室内,50ヘルツ電源,強)[m3/min] | 送 風 量(室内,50ヘルツ電源,中)[m3/min] | 送 風 量(室内,50ヘルツ電源,弱)[m3/min] | 送 風 量(室内,60ヘルツ電源,強)[m3/min] | 送 風 量(室内,60ヘルツ電源,中)[m3/min] | 送 風 量(室内,60ヘルツ電源,弱)[m3/min] | 騒 音 値SPL(室内,冷房,50ヘルツ電源,特強)[db] | 騒 音 値SPL(室内,冷房,50ヘルツ電源,強)[db] | 騒 音 値SPL(室内,冷房,50ヘルツ電源,弱)[db] | 騒 音 値SPL(室内,冷房,60ヘルツ電源,特強)[db] | 騒 音 値SPL(室内,冷房,60ヘルツ電源,強)[db] | 騒 音 値SPL(室内,冷房,60ヘルツ電源,弱)[db] | 騒 音 値SPL(室内,暖房,50ヘルツ電源,特強)[db] | 騒 音 値SPL(室内,暖房,50ヘルツ電源,強)[db] | 騒 音 値SPL(室内,暖房,50ヘルツ電源,弱)[db] | 騒 音 値SPL(室内,暖房,60ヘルツ電源,特強)[db] | 騒 音 値SPL(室内,暖房,60ヘルツ電源,強)[db] | 騒 音 値SPL(室内,暖房,60ヘルツ電源,弱)[db] | 騒 音 値PWL(冷房,強)[db] | 騒 音 値PWL(暖房,強)[db] | 外形寸法 Ｗ(室内)[㎜] | 外形寸法 Ｄ(室内)[㎜] | 外形寸法 Ｈ(室内)[㎜] | 製品質量(室内)[kg] | 電動機出力(室内,送風機,1番目)[W] | 消費電力(冷房,50ヘルツ電源)[kW] | 消費電力(冷房,60ヘルツ電源)[kW] | 消費電力(暖房,50ヘルツ電源)[kW] | 消費電力(暖房,60ヘルツ電源)[kW] | 運転電流(冷房,50ヘルツ電源)[A] | 運転電流(冷房,60ヘルツ電源)[A] | 運転電流(暖房,50ヘルツ電源)[A] | 運転電流(暖房,60ヘルツ電源)[A] | 力率(冷房,50ヘルツ電源)[%] | 力率(冷房,60ヘルツ電源)[%] | 力率(暖房,50ヘルツ電源)[%] | 力率(暖房,60ヘルツ電源)[%] | 標準価格[円（税抜）] | 備 考
[7 empty] | GUID\c443caa7e185447dbdaf2aeabd4cf966\Folder\Item |  | 50-05-300-3120-070 | 空調機 | 空調機 | パッケージ形エアコン店舗・オフィス用（空冷ＨＰ） | 店舗・オフィス用ＰＡＣ（空冷ＨＰ）天井埋込形 | スカイエア 天井埋込ダクト形 | FHMMP140FB | 504042 | ダイキン工業（株） | 店舗・オフィス用ＰＡＣ（空冷ＨＰ）天井埋込形 | FHMMP140FB | スカイエア 天井埋込ダクト形 | 2022/10/3 | 室内機 | 12.5 | 12.5 | 14.0 | 14.0 | 36 | 30.5 | 25 | 36 | 30.5 | 25 | 44 | 41 | 38 | 44 | 41 | 38 | 44 | 41 | 38 | 44 | 41 | 38 | 72 | 72 | 1400 | 800 | 245 | 47 | 300 | 0.295 | 0.295 | 0.29 | 0.29 | 1.7 | 1.7 | 1.7 | 1.7 | 85.3 | 85.3 | 85.3 | 85.3 | 512000 | （税無し）
[16 empty] | メーカーコード | メーカー名 | 細分類 | メーカー型番 | 型式名称 | 製品リリース年月日 | 空調機器種別(DK-BIM) | 冷房能力(50ヘルツ電源)[kW] | 冷房能力(60ヘルツ電源)[kW] | 暖房能力(50ヘルツ電源)[kW] | 暖房能力(50ヘルツ電源,低温)[kW] | 暖房能力(60ヘルツ電源)[kW] | 暖房能力(60ヘルツ電源,低温)[kW] | 送 風 量(室外,50ヘルツ電源)[m3/min] | 送 風 量(室外,60ヘルツ電源)[m3/min] | 騒 音 値SPL(室外,冷房,60ヘルツ電源)[db] | 騒 音 値SPL(室外,暖房,60ヘルツ電源)[db] | 騒 音 値PWL(冷房,強)[db] | 騒 音 値PWL(暖房,強)[db] | 外形寸法 Ｗ(室外)[㎜] | 外形寸法 Ｄ(室外)[㎜] | 外形寸法 Ｈ(室外)[㎜] | 製品質量(室外)[kg] | 相(室外)[φ] | 電圧(室外)[V] | 電動機出力(室外,圧縮機,1番目)[kW] | 電動機出力(室外,送風機,1番目)[W] | 電動機出力(室外,送風機,2番目)[W] | 消費電力(冷房,50ヘルツ電源)[kW] | 消費電力(冷房,60ヘルツ電源)[kW] | 消費電力(暖房,50ヘルツ電源)[kW] | 消費電力(暖房,60ヘルツ電源)[kW] | 運転電流(冷房,50ヘルツ電源)[A] | 運転電流(冷房,60ヘルツ電源)[A] | 運転電流(暖房,50ヘルツ電源)[A] | 運転電流(暖房,60ヘルツ電源)[A] | 力率(冷房,50ヘルツ電源)[%] | 力率(冷房,60ヘルツ電源)[%] | 力率(暖房,50ヘルツ電源)[%] | 力率(暖房,60ヘルツ電源)[%] | 標準価格[円（税抜）] | 備 考
[7 empty] | GUID\559b0e992c2f4754b915bacd57475b06\Folder\Item |  | 50-05-300-3120-200 | 空調機 | 空調機 | パッケージ形エアコン店舗・オフィス用（空冷ＨＰ） | 店舗・オフィス用ＰＡＣ（空冷ＨＰ）室外機 | スゴ暖ＺＥＡＳ | RDRP140BB | 504042 | ダイキン工業（株） | 店舗・オフィス用ＰＡＣ（空冷ＨＰ）室外機 | RDRP140BB | スゴ暖ＺＥＡＳ | 2022/10/3 | 室外機 | 12.5 | 12.5 | 14.0 | 16.0 | 14.0 | 16.0 | 111 | 111 | 51 | 54 | 72 | 75 | 940 | 320 | 1430 | 125 | 3 | 200 | 2.51 | 292 | 292 | 3.32 | 3.32 | 3.84 | 3.84 | 10.7 | 10.7 | 12.5 | 12.5 | 89.5 | 89.5 | 88.7 | 88.7 | 824000 | （税無し）
SDRMM160BB
[16 empty] | メーカーコード | メーカー名 | 細分類 | メーカー型番 | 型式名称 | 製品リリース年月日 | 空調機器種別(DK-BIM) | 冷房能力(50ヘルツ電源)[kW] | 冷房能力(60ヘルツ電源)[kW] | 暖房能力(50ヘルツ電源)[kW] | 暖房能力(60ヘルツ電源)[kW] | 送 風 量(室内,50ヘルツ電源,強)[m3/min] | 送 風 量(室内,50ヘルツ電源,中)[m3/min] | 送 風 量(室内,50ヘルツ電源,弱)[m3/min] | 送 風 量(室内,60ヘルツ電源,強)[m3/min] | 送 風 量(室内,60ヘルツ電源,中)[m3/min] | 送 風 量(室内,60ヘルツ電源,弱)[m3/min] | 騒 音 値SPL(室内,冷房,50ヘルツ電源,特強)[db] | 騒 音 値SPL(室内,冷房,50ヘルツ電源,強)[db] | 騒 音 値SPL(室内,冷房,50ヘルツ電源,弱)[db] | 騒 音 値SPL(室内,冷房,60ヘルツ電源,特強)[db] | 騒 音 値SPL(室内,冷房,60ヘルツ電源,強)[db] | 騒 音 値SPL(室内,冷房,60ヘルツ電源,弱)[db] | 騒 音 値SPL(室内,暖房,50ヘルツ電源,特強)[db] | 騒 音 値SPL(室内,暖房,50ヘルツ電源,強)[db] | 騒 音 値SPL(室内,暖房,50ヘルツ電源,弱)[db] | 騒 音 値SPL(室内,暖房,60ヘルツ電源,特強)[db] | 騒 音 値SPL(室内,暖房,60ヘルツ電源,強)[db] | 騒 音 値SPL(室内,暖房,60ヘルツ電源,弱)[db] | 騒 音 値PWL(冷房,強)[db] | 騒 音 値PWL(暖房,強)[db] | 外形寸法 Ｗ(室内)[㎜] | 外形寸法 Ｄ(室内)[㎜] | 外形寸法 Ｈ(室内)[㎜] | 製品質量(室内)[kg] | 電動機出力(室内,送風機,1番目)[W] | 消費電力(冷房,50ヘルツ電源)[kW] | 消費電力(冷房,60ヘルツ電源)[kW] | 消費電力(暖房,50ヘルツ電源)[kW] | 消費電力(暖房,60ヘルツ電源)[kW] | 運転電流(冷房,50ヘルツ電源)[A] | 運転電流(冷房,60ヘルツ電源)[A] | 運転電流(暖房,50ヘルツ電源)[A] | 運転電流(暖房,60ヘルツ電源)[A] | 力率(冷房,50ヘルツ電源)[%] | 力率(冷房,60ヘルツ電源)[%] | 力率(暖房,50ヘルツ電源)[%] | 力率(暖房,60ヘルツ電源)[%] | 標準価格[円（税抜）] | 備 考
[7 empty] | GUID\c10169cab04746589c862e9814f2f4a9\Folder\Item |  | 50-05-300-3120-070 | 空調機 | 空調機 | パッケージ形エアコン店舗・オフィス用（空冷ＨＰ） | 店舗・オフィス用ＰＡＣ（空冷ＨＰ）天井埋込形 | スカイエア 天井埋込ダクト形 | FHMMP160FB | 504042 | ダイキン工業（株） | 店舗・オフィス用ＰＡＣ（空冷ＨＰ）天井埋込形 | FHMMP160FB | スカイエア 天井埋込ダクト形 | 2022/10/3 | 室内機 | 14.0 | 14.0 | 16.0 | 16.0 | 36 | 30.5 | 25 | 36 | 30.5 | 25 | 44 | 41 | 38 | 44 | 41 | 38 | 44 | 41 | 38 | 44 | 41 | 38 | 72 | 72 | 1400 | 800 | 245 | 47 | 300 | 0.295 | 0.295 | 0.29 | 0.29 | 1.7 | 1.7 | 1.7 | 1.7 | 85.3 | 85.3 | 85.3 | 85.3 | 576000 | （税無し）
[16 empty] | メーカーコード | メーカー名 | 細分類 | メーカー型番 | 型式名称 | 製品リリース年月日 | 空調機器種別(DK-BIM) | 冷房能力(50ヘルツ電源)[kW] | 冷房能力(60ヘルツ電源)[kW] | 暖房能力(50ヘルツ電源)[kW] | 暖房能力(50ヘルツ電源,低温)[kW] | 暖房能力(60ヘルツ電源)[kW] | 暖房能力(60ヘルツ電源,低温)[kW] | 送 風 量(室外,50ヘルツ電源)[m3/min] | 送 風 量(室外,60ヘルツ電源)[m3/min] | 騒 音 値SPL(室外,冷房,60ヘルツ電源)[db] | 騒 音 値SPL(室外,暖房,60ヘルツ電源)[db] | 騒 音 値PWL(冷房,強)[db] | 騒 音 値PWL(暖房,強)[db] | 外形寸法 Ｗ(室外)[㎜] | 外形寸法 Ｄ(室外)[㎜] | 外形寸法 Ｈ(室外)[㎜] | 製品質量(室外)[kg] | 相(室外)[φ] | 電圧(室外)[V] | 電動機出力(室外,圧縮機,1番目)[kW] | 電動機出力(室外,送風機,1番目)[W] | 電動機出力(室外,送風機,2番目)[W] | 消費電力(冷房,50ヘルツ電源)[kW] | 消費電力(冷房,60ヘルツ電源)[kW] | 消費電力(暖房,50ヘルツ電源)[kW] | 消費電力(暖房,60ヘルツ電源)[kW] | 運転電流(冷房,50ヘルツ電源)[A] | 運転電流(冷房,60ヘルツ電源)[A] | 運転電流(暖房,50ヘルツ電源)[A] | 運転電流(暖房,60ヘルツ電源)[A] | 力率(冷房,50ヘルツ電源)[%] | 力率(冷房,60ヘルツ電源)[%] | 力率(暖房,50ヘルツ電源)[%] | 力率(暖房,60ヘルツ電源)[%] | 標準価格[円（税抜）] | 備 考
[7 empty] | GUID\7ad0e1748fd64eeb957e3b8d0f780f10\Folder\Item |  | 50-05-300-3120-200 | 空調機 | 空調機 | パッケージ形エアコン店舗・オフィス用（空冷ＨＰ） | 店舗・オフィス用ＰＡＣ（空冷ＨＰ）室外機 | スゴ暖ＺＥＡＳ | RDRP160BB | 504042 | ダイキン工業（株） | 店舗・オフィス用ＰＡＣ（空冷ＨＰ）室外機 | RDRP160BB | スゴ暖ＺＥＡＳ | 2022/10/3 | 室外機 | 14.0 | 14.0 | 16.0 | 16.5 | 16.0 | 16.5 | 113 | 113 | 51 | 54 | 72 | 75 | 940 | 320 | 1430 | 125 | 3 | 200 | 3.07 | 292 | 292 | 5.60 | 5.59 | 5.07 | 5.07 | 17.7 | 17.7 | 16.0 | 16.0 | 91.4 | 91.2 | 91.5 | 91.5 | 906000 | （税無し）
床置形
SDRV80BA
[16 empty] | メーカーコード | メーカー名 | 細分類 | メーカー型番 | 型式名称 | 製品リリース年月日 | 空調機器種別(DK-BIM) | 冷房能力(50ヘルツ電源)[kW] | 冷房能力(60ヘルツ電源)[kW] | 暖房能力(50ヘルツ電源)[kW] | 暖房能力(60ヘルツ電源)[kW] | 送 風 量(室内,50ヘルツ電源,強)[m3/min] | 送 風 量(室内,50ヘルツ電源,中)[m3/min] | 送 風 量(室内,50ヘルツ電源,弱)[m3/min] | 送 風 量(室内,60ヘルツ電源,強)[m3/min] | 送 風 量(室内,60ヘルツ電源,中)[m3/min] | 送 風 量(室内,60ヘルツ電源,弱)[m3/min] | 騒 音 値SPL(室内,冷房,50ヘルツ電源,特強)[db] | 騒 音 値SPL(室内,冷房,50ヘルツ電源,強)[db] | 騒 音 値SPL(室内,冷房,50ヘルツ電源,弱)[db] | 騒 音 値SPL(室内,冷房,60ヘルツ電源,特強)[db] | 騒 音 値SPL(室内,冷房,60ヘルツ電源,強)[db] | 騒 音 値SPL(室内,冷房,60ヘルツ電源,弱)[db] | 騒 音 値SPL(室内,暖房,50ヘルツ電源,特強)[db] | 騒 音 値SPL(室内,暖房,50ヘルツ電源,強)[db] | 騒 音 値SPL(室内,暖房,50ヘルツ電源,弱)[db] | 騒 音 値SPL(室内,暖房,60ヘルツ電源,特強)[db] | 騒 音 値SPL(室内,暖房,60ヘルツ電源,強)[db] | 騒 音 値SPL(室内,暖房,60ヘルツ電源,弱)[db] | 騒 音 値PWL(冷房,強)[db] | 騒 音 値PWL(暖房,強)[db] | 外形寸法 Ｗ(室内)[㎜] | 外形寸法 Ｄ(室内)[㎜] | 外形寸法 Ｈ(室内)[㎜] | 製品質量(室内)[kg] | 電動機出力(室内,送風機,1番目)[W] | 消費電力(冷房,50ヘルツ電源)[kW] | 消費電力(冷房,60ヘルツ電源)[kW] | 消費電力(暖房,50ヘルツ電源)[kW] | 消費電力(暖房,60ヘルツ電源)[kW] | 運転電流(冷房,50ヘルツ電源)[A] | 運転電流(冷房,60ヘルツ電源)[A] | 運転電流(暖房,50ヘルツ電源)[A] | 運転電流(暖房,60ヘルツ電源)[A] | 力率(冷房,50ヘルツ電源)[%] | 力率(冷房,60ヘルツ電源)[%] | 力率(暖房,50ヘルツ電源)[%] | 力率(暖房,60ヘルツ電源)[%] | 標準価格[円（税抜）] | 備 考
[7 empty] | GUID\8540eab3809442b6a1eadf5d29efed68\Folder\Item |  | 50-05-300-3120-090 | 空調機 | 空調機 | パッケージ形エアコン店舗・オフィス用（空冷ＨＰ） | 店舗・オフィス用ＰＡＣ（空冷ＨＰ）床置直吹形 | スカイエア 床置形 | FVP80FA | 504042 | ダイキン工業（株） | 店舗・オフィス用ＰＡＣ（空冷ＨＰ）床置直吹形 | FVP80FA | スカイエア 床置形 | 2021/10/1 | 室内機 | 7.1 | 7.1 | 8.0 | 8.0 | 18 | 16 | 14 | 18 | 16 | 14 | 45 | 42 | 39 | 45 | 42 | 39 | 45 | 42 | 39 | 45 | 42 | 39 | 57 | 57 | 600 | 270 | 1850 | 40 | 64 | 0.117 | 0.117 | 0.117 | 0.117 | 0.6 | 0.6 | 0.6 | 0.6 | 96.1 | 96.1 | 96.1 | 96.1 | 378000 | （税無し）
[16 empty] | メーカーコード | メーカー名 | 細分類 | メーカー型番 | 型式名称 | 製品リリース年月日 | 空調機器種別(DK-BIM) | 冷房能力(50ヘルツ電源)[kW] | 冷房能力(60ヘルツ電源)[kW] | 暖房能力(50ヘルツ電源)[kW] | 暖房能力(50ヘルツ電源,低温)[kW] | 暖房能力(60ヘルツ電源)[kW] | 暖房能力(60ヘルツ電源,低温)[kW] | 送 風 量(室外,50ヘルツ電源)[m3/min] | 送 風 量(室外,60ヘルツ電源)[m3/min] | 騒 音 値SPL(室外,冷房,60ヘルツ電源)[db] | 騒 音 値SPL(室外,暖房,60ヘルツ電源)[db] | 騒 音 値PWL(冷房,強)[db] | 騒 音 値PWL(暖房,強)[db] | 外形寸法 Ｗ(室外)[㎜] | 外形寸法 Ｄ(室外)[㎜] | 外形寸法 Ｈ(室外)[㎜] | 製品質量(室外)[kg] | 相(室外)[φ] | 電圧(室外)[V] | 電動機出力(室外,圧縮機,1番目)[kW] | 電動機出力(室外,送風機,1番目)[W] | 消費電力(冷房,50ヘルツ電源)[kW] | 消費電力(冷房,60ヘルツ電源)[kW] | 消費電力(暖房,50ヘルツ電源)[kW] | 消費電力(暖房,60ヘルツ電源)[kW] | 運転電流(冷房,50ヘルツ電源)[A] | 運転電流(冷房,60ヘルツ電源)[A] | 運転電流(暖房,50ヘルツ電源)[A] | 運転電流(暖房,60ヘルツ電源)[A] | 力率(冷房,50ヘルツ電源)[%] | 力率(冷房,60ヘルツ電源)[%] | 力率(暖房,50ヘルツ電源)[%] | 力率(暖房,60ヘルツ電源)[%] | 標準価格[円（税抜）] | 備 考
[7 empty] | GUID\249e7ae62c77467fa7ba17e34c651b55\Folder\Item |  | 50-05-300-3120-200 | 空調機 | 空調機 | パッケージ形エアコン店舗・オフィス用（空冷ＨＰ） | 店舗・オフィス用ＰＡＣ（空冷ＨＰ）室外機 | スゴ暖ＺＥＡＳ | RDRP80BA | 504042 | ダイキン工業（株） | 店舗・オフィス用ＰＡＣ（空冷ＨＰ）室外機 | RDRP80BA | スゴ暖ＺＥＡＳ | 2021/10/1 | 室外機 | 7.1 | 7.1 | 8.0 | 10.8 | 8.0 | 10.8 | 98 | 98 | 48 | 52 | 69 | 73 | 940 | 320 | 1430 | 95 | 3 | 200 | 1.19 | 89 | 1.54 | 1.54 | 1.89 | 1.89 | 5.3 | 5.3 | 6.4 | 6.4 | 83.7 | 83.7 | 85.1 | 85.1 | 565000 | （税無し）
SDRV112BA
[16 empty] | メーカーコード | メーカー名 | 細分類 | メーカー型番 | 型式名称 | 製品リリース年月日 | 空調機器種別(DK-BIM) | 冷房能力(50ヘルツ電源)[kW] | 冷房能力(60ヘルツ電源)[kW] | 暖房能力(50ヘルツ電源)[kW] | 暖房能力(60ヘルツ電源)[kW] | 送 風 量(室内,50ヘルツ電源,強)[m3/min] | 送 風 量(室内,50ヘルツ電源,中)[m3/min] | 送 風 量(室内,50ヘルツ電源,弱)[m3/min] | 送 風 量(室内,60ヘルツ電源,強)[m3/min] | 送 風 量(室内,60ヘルツ電源,中)[m3/min] | 送 風 量(室内,60ヘルツ電源,弱)[m3/min] | 騒 音 値SPL(室内,冷房,50ヘルツ電源,特強)[db] | 騒 音 値SPL(室内,冷房,50ヘルツ電源,強)[db] | 騒 音 値SPL(室内,冷房,50ヘルツ電源,弱)[db] | 騒 音 値SPL(室内,冷房,60ヘルツ電源,特強)[db] | 騒 音 値SPL(室内,冷房,60ヘルツ電源,強)[db] | 騒 音 値SPL(室内,冷房,60ヘルツ電源,弱)[db] | 騒 音 値SPL(室内,暖房,50ヘルツ電源,特強)[db] | 騒 音 値SPL(室内,暖房,50ヘルツ電源,強)[db] | 騒 音 値SPL(室内,暖房,50ヘルツ電源,弱)[db] | 騒 音 値SPL(室内,暖房,60ヘルツ電源,特強)[db] | 騒 音 値SPL(室内,暖房,60ヘルツ電源,強)[db] | 騒 音 値SPL(室内,暖房,60ヘルツ電源,弱)[db] | 騒 音 値PWL(冷房,強)[db] | 騒 音 値PWL(暖房,強)[db] | 外形寸法 Ｗ(室内)[㎜] | 外形寸法 Ｄ(室内)[㎜] | 外形寸法 Ｈ(室内)[㎜] | 製品質量(室内)[kg] | 電動機出力(室内,送風機,1番目)[W] | 消費電力(冷房,50ヘルツ電源)[kW] | 消費電力(冷房,60ヘルツ電源)[kW] | 消費電力(暖房,50ヘルツ電源)[kW] | 消費電力(暖房,60ヘルツ電源)[kW] | 運転電流(冷房,50ヘルツ電源)[A] | 運転電流(冷房,60ヘルツ電源)[A] | 運転電流(暖房,50ヘルツ電源)[A] | 運転電流(暖房,60ヘルツ電源)[A] | 力率(冷房,50ヘルツ電源)[%] | 力率(冷房,60ヘルツ電源)[%] | 力率(暖房,50ヘルツ電源)[%] | 力率(暖房,60ヘルツ電源)[%] | 標準価格[円（税抜）] | 備 考
[7 empty] | GUID\d250f3cb2fbc4942a7482d6025d3c529\Folder\Item |  | 50-05-300-3120-090 | 空調機 | 空調機 | パッケージ形エアコン店舗・オフィス用（空冷ＨＰ） | 店舗・オフィス用ＰＡＣ（空冷ＨＰ）床置直吹形 | スカイエア 床置形 | FVP112FA | 504042 | ダイキン工業（株） | 店舗・オフィス用ＰＡＣ（空冷ＨＰ）床置直吹形 | FVP112FA | スカイエア 床置形 | 2021/10/1 | 室内機 | 10.0 | 10.0 | 11.2 | 11.2 | 28 | 25 | 22 | 28 | 25 | 22 | 52 | 49 | 47 | 52 | 49 | 47 | 52 | 49 | 47 | 52 | 49 | 47 | 64 | 64 | 600 | 350 | 1850 | 47 | 152 | 0.238 | 0.238 | 0.238 | 0.238 | 1.2 | 1.2 | 1.2 | 1.2 | 98.4 | 98.4 | 98.4 | 98.4 | 423000 | （税無し）
[16 empty] | メーカーコード | メーカー名 | 細分類 | メーカー型番 | 型式名称 | 製品リリース年月日 | 空調機器種別(DK-BIM) | 冷房能力(50ヘルツ電源)[kW] | 冷房能力(60ヘルツ電源)[kW] | 暖房能力(50ヘルツ電源)[kW] | 暖房能力(50ヘルツ電源,低温)[kW] | 暖房能力(60ヘルツ電源)[kW] | 暖房能力(60ヘルツ電源,低温)[kW] | 送 風 量(室外,50ヘルツ電源)[m3/min] | 送 風 量(室外,60ヘルツ電源)[m3/min] | 騒 音 値SPL(室外,冷房,60ヘルツ電源)[db] | 騒 音 値SPL(室外,暖房,60ヘルツ電源)[db] | 騒 音 値PWL(冷房,強)[db] | 騒 音 値PWL(暖房,強)[db] | 外形寸法 Ｗ(室外)[㎜] | 外形寸法 Ｄ(室外)[㎜] | 外形寸法 Ｈ(室外)[㎜] | 製品質量(室外)[kg] | 相(室外)[φ] | 電圧(室外)[V] | 電動機出力(室外,圧縮機,1番目)[kW] | 電動機出力(室外,送風機,1番目)[W] | 消費電力(冷房,50ヘルツ電源)[kW] | 消費電力(冷房,60ヘルツ電源)[kW] | 消費電力(暖房,50ヘルツ電源)[kW] | 消費電力(暖房,60ヘルツ電源)[kW] | 運転電流(冷房,50ヘルツ電源)[A] | 運転電流(冷房,60ヘルツ電源)[A] | 運転電流(暖房,50ヘルツ電源)[A] | 運転電流(暖房,60ヘルツ電源)[A] | 力率(冷房,50ヘルツ電源)[%] | 力率(冷房,60ヘルツ電源)[%] | 力率(暖房,50ヘルツ電源)[%] | 力率(暖房,60ヘルツ電源)[%] | 標準価格[円（税抜）] | 備 考
[7 empty] | GUID\505fc756614244329f0eed08f29f302a\Folder\Item |  | 50-05-300-3120-200 | 空調機 | 空調機 | パッケージ形エアコン店舗・オフィス用（空冷ＨＰ） | 店舗・オフィス用ＰＡＣ（空冷ＨＰ）室外機 | スゴ暖ＺＥＡＳ | RDRP112BA | 504042 | ダイキン工業（株） | 店舗・オフィス用ＰＡＣ（空冷ＨＰ）室外機 | RDRP112BA | スゴ暖ＺＥＡＳ | 2021/10/1 | 室外機 | 10.0 | 10.0 | 11.2 | 13.6 | 11.2 | 13.6 | 100 | 100 | 48 | 52 | 69 | 73 | 940 | 320 | 1430 | 95 | 3 | 200 | 1.94 | 89 | 2.75 | 2.75 | 3.23 | 3.23 | 8.8 | 8.8 | 10.2 | 10.2 | 90.2 | 90.2 | 91.5 | 91.5 | 664000 | （税無し）
SDRV140BA
[16 empty] | メーカーコード | メーカー名 | 細分類 | メーカー型番 | 型式名称 | 製品リリース年月日 | 空調機器種別(DK-BIM) | 冷房能力(50ヘルツ電源)[kW] | 冷房能力(60ヘルツ電源)[kW] | 暖房能力(50ヘルツ電源)[kW] | 暖房能力(60ヘルツ電源)[kW] | 送 風 量(室内,50ヘルツ電源,強)[m3/min] | 送 風 量(室内,50ヘルツ電源,中)[m3/min] | 送 風 量(室内,50ヘルツ電源,弱)[m3/min] | 送 風 量(室内,60ヘルツ電源,強)[m3/min] | 送 風 量(室内,60ヘルツ電源,中)[m3/min] | 送 風 量(室内,60ヘルツ電源,弱)[m3/min] | 騒 音 値SPL(室内,冷房,50ヘルツ電源,特強)[db] | 騒 音 値SPL(室内,冷房,50ヘルツ電源,強)[db] | 騒 音 値SPL(室内,冷房,50ヘルツ電源,弱)[db] | 騒 音 値SPL(室内,冷房,60ヘルツ電源,特強)[db] | 騒 音 値SPL(室内,冷房,60ヘルツ電源,強)[db] | 騒 音 値SPL(室内,冷房,60ヘルツ電源,弱)[db] | 騒 音 値SPL(室内,暖房,50ヘルツ電源,特強)[db] | 騒 音 値SPL(室内,暖房,50ヘルツ電源,強)[db] | 騒 音 値SPL(室内,暖房,50ヘルツ電源,弱)[db] | 騒 音 値SPL(室内,暖房,60ヘルツ電源,特強)[db] | 騒 音 値SPL(室内,暖房,60ヘルツ電源,強)[db] | 騒 音 値SPL(室内,暖房,60ヘルツ電源,弱)[db] | 騒 音 値PWL(冷房,強)[db] | 騒 音 値PWL(暖房,強)[db] | 外形寸法 Ｗ(室内)[㎜] | 外形寸法 Ｄ(室内)[㎜] | 外形寸法 Ｈ(室内)[㎜] | 製品質量(室内)[kg] | 電動機出力(室内,送風機,1番目)[W] | 消費電力(冷房,50ヘルツ電源)[kW] | 消費電力(冷房,60ヘルツ電源)[kW] | 消費電力(暖房,50ヘルツ電源)[kW] | 消費電力(暖房,60ヘルツ電源)[kW] | 運転電流(冷房,50ヘルツ電源)[A] | 運転電流(冷房,60ヘルツ電源)[A] | 運転電流(暖房,50ヘルツ電源)[A] | 運転電流(暖房,60ヘルツ電源)[A] | 力率(冷房,50ヘルツ電源)[%] | 力率(冷房,60ヘルツ電源)[%] | 力率(暖房,50ヘルツ電源)[%] | 力率(暖房,60ヘルツ電源)[%] | 標準価格[円（税抜）] | 備 考
[7 empty] | GUID\927afb729b2c41a0b4d59069fa784af6\Folder\Item |  | 50-05-300-3120-090 | 空調機 | 空調機 | パッケージ形エアコン店舗・オフィス用（空冷ＨＰ） | 店舗・オフィス用ＰＡＣ（空冷ＨＰ）床置直吹形 | スカイエア 床置形 | FVP140FA | 504042 | ダイキン工業（株） | 店舗・オフィス用ＰＡＣ（空冷ＨＰ）床置直吹形 | FVP140FA | スカイエア 床置形 | 2021/10/1 | 室内機 | 12.5 | 12.5 | 14.0 | 14.0 | 28 | 26 | 24 | 28 | 26 | 24 | 52 | 49 | 47 | 52 | 49 | 47 | 52 | 49 | 47 | 52 | 49 | 47 | 64 | 64 | 600 | 350 | 1850 | 47 | 152 | 0.238 | 0.238 | 0.238 | 0.238 | 1.2 | 1.2 | 1.2 | 1.2 | 98.7 | 98.7 | 98.7 | 98.7 | 465000 | （税無し）
[16 empty] | メーカーコード | メーカー名 | 細分類 | メーカー型番 | 型式名称 | 製品リリース年月日 | 空調機器種別(DK-BIM) | 冷房能力(50ヘルツ電源)[kW] | 冷房能力(60ヘルツ電源)[kW] | 暖房能力(50ヘルツ電源)[kW] | 暖房能力(50ヘルツ電源,低温)[kW] | 暖房能力(60ヘルツ電源)[kW] | 暖房能力(60ヘルツ電源,低温)[kW] | 送 風 量(室外,50ヘルツ電源)[m3/min] | 送 風 量(室外,60ヘルツ電源)[m3/min] | 騒 音 値SPL(室外,冷房,60ヘルツ電源)[db] | 騒 音 値SPL(室外,暖房,60ヘルツ電源)[db] | 騒 音 値PWL(冷房,強)[db] | 騒 音 値PWL(暖房,強)[db] | 外形寸法 Ｗ(室外)[㎜] | 外形寸法 Ｄ(室外)[㎜] | 外形寸法 Ｈ(室外)[㎜] | 製品質量(室外)[kg] | 相(室外)[φ] | 電圧(室外)[V] | 電動機出力(室外,圧縮機,1番目)[kW] | 電動機出力(室外,送風機,1番目)[W] | 消費電力(冷房,50ヘルツ電源)[kW] | 消費電力(冷房,60ヘルツ電源)[kW] | 消費電力(暖房,50ヘルツ電源)[kW] | 消費電力(暖房,60ヘルツ電源)[kW] | 運転電流(冷房,50ヘルツ電源)[A] | 運転電流(冷房,60ヘルツ電源)[A] | 運転電流(暖房,50ヘルツ電源)[A] | 運転電流(暖房,60ヘルツ電源)[A] | 力率(冷房,50ヘルツ電源)[%] | 力率(冷房,60ヘルツ電源)[%] | 力率(暖房,50ヘルツ電源)[%] | 力率(暖房,60ヘルツ電源)[%] | 標準価格[円（税抜）] | 備 考
[7 empty] | GUID\7f7aef47cb5340118fcd017a312463bd\Folder\Item |  | 50-05-300-3120-200 | 空調機 | 空調機 | パッケージ形エアコン店舗・オフィス用（空冷ＨＰ） | 店舗・オフィス用ＰＡＣ（空冷ＨＰ）室外機 | スゴ暖ＺＥＡＳ | RDRP140BA | 504042 | ダイキン工業（株） | 店舗・オフィス用ＰＡＣ（空冷ＨＰ）室外機 | RDRP140BA | スゴ暖ＺＥＡＳ | 2021/10/1 | 室外機 | 12.5 | 12.5 | 14.0 | 16.0 | 14.0 | 16.0 | 111 | 111 | 51 | 54 | 72 | 75 | 940 | 320 | 1430 | 125 | 3 | 200 | 2.51 | 292 | 3.32 | 3.32 | 3.84 | 3.84 | 10.7 | 10.7 | 12.5 | 12.5 | 89.5 | 89.5 | 88.7 | 88.7 | 824000 | （税無し）
SDRV160BA
[16 empty] | メーカーコード | メーカー名 | 細分類 | メーカー型番 | 型式名称 | 製品リリース年月日 | 空調機器種別(DK-BIM) | 冷房能力(50ヘルツ電源)[kW] | 冷房能力(60ヘルツ電源)[kW] | 暖房能力(50ヘルツ電源)[kW] | 暖房能力(60ヘルツ電源)[kW] | 送 風 量(室内,50ヘルツ電源,強)[m3/min] | 送 風 量(室内,50ヘルツ電源,中)[m3/min] | 送 風 量(室内,50ヘルツ電源,弱)[m3/min] | 送 風 量(室内,60ヘルツ電源,強)[m3/min] | 送 風 量(室内,60ヘルツ電源,中)[m3/min] | 送 風 量(室内,60ヘルツ電源,弱)[m3/min] | 騒 音 値SPL(室内,冷房,50ヘルツ電源,特強)[db] | 騒 音 値SPL(室内,冷房,50ヘルツ電源,強)[db] | 騒 音 値SPL(室内,冷房,50ヘルツ電源,弱)[db] | 騒 音 値SPL(室内,冷房,60ヘルツ電源,特強)[db] | 騒 音 値SPL(室内,冷房,60ヘルツ電源,強)[db] | 騒 音 値SPL(室内,冷房,60ヘルツ電源,弱)[db] | 騒 音 値SPL(室内,暖房,50ヘルツ電源,特強)[db] | 騒 音 値SPL(室内,暖房,50ヘルツ電源,強)[db] | 騒 音 値SPL(室内,暖房,50ヘルツ電源,弱)[db] | 騒 音 値SPL(室内,暖房,60ヘルツ電源,特強)[db] | 騒 音 値SPL(室内,暖房,60ヘルツ電源,強)[db] | 騒 音 値SPL(室内,暖房,60ヘルツ電源,弱)[db] | 騒 音 値PWL(冷房,強)[db] | 騒 音 値PWL(暖房,強)[db] | 外形寸法 Ｗ(室内)[㎜] | 外形寸法 Ｄ(室内)[㎜] | 外形寸法 Ｈ(室内)[㎜] | 製品質量(室内)[kg] | 電動機出力(室内,送風機,1番目)[W] | 消費電力(冷房,50ヘルツ電源)[kW] | 消費電力(冷房,60ヘルツ電源)[kW] | 消費電力(暖房,50ヘルツ電源)[kW] | 消費電力(暖房,60ヘルツ電源)[kW] | 運転電流(冷房,50ヘルツ電源)[A] | 運転電流(冷房,60ヘルツ電源)[A] | 運転電流(暖房,50ヘルツ電源)[A] | 運転電流(暖房,60ヘルツ電源)[A] | 力率(冷房,50ヘルツ電源)[%] | 力率(冷房,60ヘルツ電源)[%] | 力率(暖房,50ヘルツ電源)[%] | 力率(暖房,60ヘルツ電源)[%] | 標準価格[円（税抜）] | 備 考
[7 empty] | GUID\33e62d741b7347e3a4f2e49631a7acc2\Folder\Item |  | 50-05-300-3120-090 | 空調機 | 空調機 | パッケージ形エアコン店舗・オフィス用（空冷ＨＰ） | 店舗・オフィス用ＰＡＣ（空冷ＨＰ）床置直吹形 | スカイエア 床置形 | FVP160FA | 504042 | ダイキン工業（株） | 店舗・オフィス用ＰＡＣ（空冷ＨＰ）床置直吹形 | FVP160FA | スカイエア 床置形 | 2021/10/1 | 室内機 | 14.0 | 14.0 | 16.0 | 16.0 | 30 | 28 | 26 | 30 | 28 | 26 | 53 | 51 | 49 | 53 | 51 | 49 | 53 | 51 | 49 | 53 | 51 | 49 | 65 | 65 | 600 | 350 | 1850 | 47 | 152 | 0.276 | 0.276 | 0.276 | 0.276 | 1.4 | 1.4 | 1.4 | 1.4 | 98.2 | 98.2 | 98.2 | 98.2 | 496000 | （税無し）
[16 empty] | メーカーコード | メーカー名 | 細分類 | メーカー型番 | 型式名称 | 製品リリース年月日 | 空調機器種別(DK-BIM) | 冷房能力(50ヘルツ電源)[kW] | 冷房能力(60ヘルツ電源)[kW] | 暖房能力(50ヘルツ電源)[kW] | 暖房能力(50ヘルツ電源,低温)[kW] | 暖房能力(60ヘルツ電源)[kW] | 暖房能力(60ヘルツ電源,低温)[kW] | 送 風 量(室外,50ヘルツ電源)[m3/min] | 送 風 量(室外,60ヘルツ電源)[m3/min] | 騒 音 値SPL(室外,冷房,60ヘルツ電源)[db] | 騒 音 値SPL(室外,暖房,60ヘルツ電源)[db] | 騒 音 値PWL(冷房,強)[db] | 騒 音 値PWL(暖房,強)[db] | 外形寸法 Ｗ(室外)[㎜] | 外形寸法 Ｄ(室外)[㎜] | 外形寸法 Ｈ(室外)[㎜] | 製品質量(室外)[kg] | 相(室外)[φ] | 電圧(室外)[V] | 電動機出力(室外,圧縮機,1番目)[kW] | 電動機出力(室外,送風機,1番目)[W] | 消費電力(冷房,50ヘルツ電源)[kW] | 消費電力(冷房,60ヘルツ電源)[kW] | 消費電力(暖房,50ヘルツ電源)[kW] | 消費電力(暖房,60ヘルツ電源)[kW] | 運転電流(冷房,50ヘルツ電源)[A] | 運転電流(冷房,60ヘルツ電源)[A] | 運転電流(暖房,50ヘルツ電源)[A] | 運転電流(暖房,60ヘルツ電源)[A] | 力率(冷房,50ヘルツ電源)[%] | 力率(冷房,60ヘルツ電源)[%] | 力率(暖房,50ヘルツ電源)[%] | 力率(暖房,60ヘルツ電源)[%] | 標準価格[円（税抜）] | 備 考
[7 empty] | GUID\7b939b63be734150b911c8694dcbeca8\Folder\Item |  | 50-05-300-3120-200 | 空調機 | 空調機 | パッケージ形エアコン店舗・オフィス用（空冷ＨＰ） | 店舗・オフィス用ＰＡＣ（空冷ＨＰ）室外機 | スゴ暖ＺＥＡＳ | RDRP140BA | 504042 | ダイキン工業（株） | 店舗・オフィス用ＰＡＣ（空冷ＨＰ）室外機 | RDRP140BA | スゴ暖ＺＥＡＳ | 2021/10/1 | 室外機 | 12.5 | 12.5 | 14.0 | 16.0 | 14.0 | 16.0 | 111 | 111 | 51 | 54 | 72 | 75 | 940 | 320 | 1430 | 125 | 3 | 200 | 2.51 | 292 | 3.32 | 3.32 | 3.84 | 3.84 | 10.7 | 10.7 | 12.5 | 12.5 | 89.5 | 89.5 | 88.7 | 88.7 | 824000 | （税無し）
SDRV112BAD
[16 empty] | メーカーコード | メーカー名 | 細分類 | メーカー型番 | 型式名称 | 製品リリース年月日 | 空調機器種別(DK-BIM) | 冷房能力(50ヘルツ電源)[kW] | 冷房能力(60ヘルツ電源)[kW] | 暖房能力(50ヘルツ電源)[kW] | 暖房能力(60ヘルツ電源)[kW] | 送 風 量(室内,50ヘルツ電源,強)[m3/min] | 送 風 量(室内,50ヘルツ電源,中)[m3/min] | 送 風 量(室内,50ヘルツ電源,弱)[m3/min] | 送 風 量(室内,60ヘルツ電源,強)[m3/min] | 送 風 量(室内,60ヘルツ電源,中)[m3/min] | 送 風 量(室内,60ヘルツ電源,弱)[m3/min] | 騒 音 値SPL(室内,冷房,50ヘルツ電源,特強)[db] | 騒 音 値SPL(室内,冷房,50ヘルツ電源,強)[db] | 騒 音 値SPL(室内,冷房,50ヘルツ電源,弱)[db] | 騒 音 値SPL(室内,冷房,60ヘルツ電源,特強)[db] | 騒 音 値SPL(室内,冷房,60ヘルツ電源,強)[db] | 騒 音 値SPL(室内,冷房,60ヘルツ電源,弱)[db] | 騒 音 値SPL(室内,暖房,50ヘルツ電源,特強)[db] | 騒 音 値SPL(室内,暖房,50ヘルツ電源,強)[db] | 騒 音 値SPL(室内,暖房,50ヘルツ電源,弱)[db] | 騒 音 値SPL(室内,暖房,60ヘルツ電源,特強)[db] | 騒 音 値SPL(室内,暖房,60ヘルツ電源,強)[db] | 騒 音 値SPL(室内,暖房,60ヘルツ電源,弱)[db] | 騒 音 値PWL(冷房,強)[db] | 騒 音 値PWL(暖房,強)[db] | 外形寸法 Ｗ(室内)[㎜] | 外形寸法 Ｄ(室内)[㎜] | 外形寸法 Ｈ(室内)[㎜] | 製品質量(室内)[kg] | 電動機出力(室内,送風機,1番目)[W] | 消費電力(冷房,50ヘルツ電源)[kW] | 消費電力(冷房,60ヘルツ電源)[kW] | 消費電力(暖房,50ヘルツ電源)[kW] | 消費電力(暖房,60ヘルツ電源)[kW] | 運転電流(冷房,50ヘルツ電源)[A] | 運転電流(冷房,60ヘルツ電源)[A] | 運転電流(暖房,50ヘルツ電源)[A] | 運転電流(暖房,60ヘルツ電源)[A] | 力率(冷房,50ヘルツ電源)[%] | 力率(冷房,60ヘルツ電源)[%] | 力率(暖房,50ヘルツ電源)[%] | 力率(暖房,60ヘルツ電源)[%] | 標準価格[円（税抜）] | 備 考
[7 empty] | GUID\a6c84b3f9ae4413e8043e543a7c43ef6\Folder\Item |  | 50-05-300-3120-090 | 空調機 | 空調機 | パッケージ形エアコン店舗・オフィス用（空冷ＨＰ） | 店舗・オフィス用ＰＡＣ（空冷ＨＰ）床置直吹形 | スカイエア 床置形 | FVP56FA | 504042 | ダイキン工業（株） | 店舗・オフィス用ＰＡＣ（空冷ＨＰ）床置直吹形 | FVP56FA | スカイエア 床置形 | 2021/10/1 | 室内機 | 5.0 | 5.0 | 5.6 | 5.6 | 17 | 15 | 14 | 17 | 15 | 14 | 44 | 41 | 39 | 44 | 41 | 39 | 44 | 41 | 39 | 44 | 41 | 39 | 56 | 56 | 600 | 270 | 1850 | 40 | 64 | 0.0970 | 0.0970 | 0.0970 | 0.0970 | 0.5 | 0.5 | 0.5 | 0.5 | 95.5 | 95.5 | 95.5 | 95.5 | 353000 | （税無し）
[16 empty] | メーカーコード | メーカー名 | 細分類 | メーカー型番 | 型式名称 | 製品リリース年月日 | 空調機器種別(DK-BIM) | 冷房能力(50ヘルツ電源)[kW] | 冷房能力(60ヘルツ電源)[kW] | 暖房能力(50ヘルツ電源)[kW] | 暖房能力(50ヘルツ電源,低温)[kW] | 暖房能力(60ヘルツ電源)[kW] | 暖房能力(60ヘルツ電源,低温)[kW] | 送 風 量(室外,50ヘルツ電源)[m3/min] | 送 風 量(室外,60ヘルツ電源)[m3/min] | 騒 音 値SPL(室外,冷房,60ヘルツ電源)[db] | 騒 音 値SPL(室外,暖房,60ヘルツ電源)[db] | 騒 音 値PWL(冷房,強)[db] | 騒 音 値PWL(暖房,強)[db] | 外形寸法 Ｗ(室外)[㎜] | 外形寸法 Ｄ(室外)[㎜] | 外形寸法 Ｈ(室外)[㎜] | 製品質量(室外)[kg] | 相(室外)[φ] | 電圧(室外)[V] | 電動機出力(室外,圧縮機,1番目)[kW] | 電動機出力(室外,送風機,1番目)[W] | 消費電力(冷房,50ヘルツ電源)[kW] | 消費電力(冷房,60ヘルツ電源)[kW] | 消費電力(暖房,50ヘルツ電源)[kW] | 消費電力(暖房,60ヘルツ電源)[kW] | 運転電流(冷房,50ヘルツ電源)[A] | 運転電流(冷房,60ヘルツ電源)[A] | 運転電流(暖房,50ヘルツ電源)[A] | 運転電流(暖房,60ヘルツ電源)[A] | 力率(冷房,50ヘルツ電源)[%] | 力率(冷房,60ヘルツ電源)[%] | 力率(暖房,50ヘルツ電源)[%] | 力率(暖房,60ヘルツ電源)[%] | 標準価格[円（税抜）] | 備 考
[7 empty] | GUID\6f4d79cbb83146c4a1d8b37bf05e0842\Folder\Item |  | 50-05-300-3120-200 | 空調機 | 空調機 | パッケージ形エアコン店舗・オフィス用（空冷ＨＰ） | 店舗・オフィス用ＰＡＣ（空冷ＨＰ）室外機 | スゴ暖ＺＥＡＳ | RDRP112BA | 504042 | ダイキン工業（株） | 店舗・オフィス用ＰＡＣ（空冷ＨＰ）室外機 | RDRP112BA | スゴ暖ＺＥＡＳ | 2021/10/1 | 室外機 | 10.0 | 10.0 | 11.2 | 13.6 | 11.2 | 13.6 | 100 | 100 | 48 | 52 | 69 | 73 | 940 | 320 | 1430 | 95 | 3 | 200 | 1.94 | 89 | 2.75 | 2.75 | 3.23 | 3.23 | 8.8 | 8.8 | 10.2 | 10.2 | 90.2 | 90.2 | 91.5 | 91.5 | 664000 | （税無し）
SDRV140BAD
[16 empty] | メーカーコード | メーカー名 | 細分類 | メーカー型番 | 型式名称 | 製品リリース年月日 | 空調機器種別(DK-BIM) | 冷房能力(50ヘルツ電源)[kW] | 冷房能力(60ヘルツ電源)[kW] | 暖房能力(50ヘルツ電源)[kW] | 暖房能力(60ヘルツ電源)[kW] | 送 風 量(室内,50ヘルツ電源,強)[m3/min] | 送 風 量(室内,50ヘルツ電源,中)[m3/min] | 送 風 量(室内,50ヘルツ電源,弱)[m3/min] | 送 風 量(室内,60ヘルツ電源,強)[m3/min] | 送 風 量(室内,60ヘルツ電源,中)[m3/min] | 送 風 量(室内,60ヘルツ電源,弱)[m3/min] | 騒 音 値SPL(室内,冷房,50ヘルツ電源,特強)[db] | 騒 音 値SPL(室内,冷房,50ヘルツ電源,強)[db] | 騒 音 値SPL(室内,冷房,50ヘルツ電源,弱)[db] | 騒 音 値SPL(室内,冷房,60ヘルツ電源,特強)[db] | 騒 音 値SPL(室内,冷房,60ヘルツ電源,強)[db] | 騒 音 値SPL(室内,冷房,60ヘルツ電源,弱)[db] | 騒 音 値SPL(室内,暖房,50ヘルツ電源,特強)[db] | 騒 音 値SPL(室内,暖房,50ヘルツ電源,強)[db] | 騒 音 値SPL(室内,暖房,50ヘルツ電源,弱)[db] | 騒 音 値SPL(室内,暖房,60ヘルツ電源,特強)[db] | 騒 音 値SPL(室内,暖房,60ヘルツ電源,強)[db] | 騒 音 値SPL(室内,暖房,60ヘルツ電源,弱)[db] | 騒 音 値PWL(冷房,強)[db] | 騒 音 値PWL(暖房,強)[db] | 外形寸法 Ｗ(室内)[㎜] | 外形寸法 Ｄ(室内)[㎜] | 外形寸法 Ｈ(室内)[㎜] | 製品質量(室内)[kg] | 電動機出力(室内,送風機,1番目)[W] | 消費電力(冷房,50ヘルツ電源)[kW] | 消費電力(冷房,60ヘルツ電源)[kW] | 消費電力(暖房,50ヘルツ電源)[kW] | 消費電力(暖房,60ヘルツ電源)[kW] | 運転電流(冷房,50ヘルツ電源)[A] | 運転電流(冷房,60ヘルツ電源)[A] | 運転電流(暖房,50ヘルツ電源)[A] | 運転電流(暖房,60ヘルツ電源)[A] | 力率(冷房,50ヘルツ電源)[%] | 力率(冷房,60ヘルツ電源)[%] | 力率(暖房,50ヘルツ電源)[%] | 力率(暖房,60ヘルツ電源)[%] | 標準価格[円（税抜）] | 備 考
[7 empty] | GUID\47d8212c624e4d0dbe421c663f831fde\Folder\Item |  | 50-05-300-3120-090 | 空調機 | 空調機 | パッケージ形エアコン店舗・オフィス用（空冷ＨＰ） | 店舗・オフィス用ＰＡＣ（空冷ＨＰ）床置直吹形 | スカイエア 床置形 | FVP71FA | 504042 | ダイキン工業（株） | 店舗・オフィス用ＰＡＣ（空冷ＨＰ）床置直吹形 | FVP71FA | スカイエア 床置形 | 2021/10/1 | 室内機 | 6.3 | 6.3 | 7.1 | 7.1 | 18 | 16 | 14 | 18 | 16 | 14 | 45 | 42 | 39 | 45 | 42 | 39 | 45 | 42 | 39 | 45 | 42 | 39 | 57 | 57 | 600 | 270 | 1850 | 40 | 64 | 0.117 | 0.117 | 0.117 | 0.117 | 0.6 | 0.6 | 0.6 | 0.6 | 96.1 | 96.1 | 96.1 | 96.1 | 366000 | （税無し）
[16 empty] | メーカーコード | メーカー名 | 細分類 | メーカー型番 | 型式名称 | 製品リリース年月日 | 空調機器種別(DK-BIM) | 冷房能力(50ヘルツ電源)[kW] | 冷房能力(60ヘルツ電源)[kW] | 暖房能力(50ヘルツ電源)[kW] | 暖房能力(50ヘルツ電源,低温)[kW] | 暖房能力(60ヘルツ電源)[kW] | 暖房能力(60ヘルツ電源,低温)[kW] | 送 風 量(室外,50ヘルツ電源)[m3/min] | 送 風 量(室外,60ヘルツ電源)[m3/min] | 騒 音 値SPL(室外,冷房,60ヘルツ電源)[db] | 騒 音 値SPL(室外,暖房,60ヘルツ電源)[db] | 騒 音 値PWL(冷房,強)[db] | 騒 音 値PWL(暖房,強)[db] | 外形寸法 Ｗ(室外)[㎜] | 外形寸法 Ｄ(室外)[㎜] | 外形寸法 Ｈ(室外)[㎜] | 製品質量(室外)[kg] | 相(室外)[φ] | 電圧(室外)[V] | 電動機出力(室外,圧縮機,1番目)[kW] | 電動機出力(室外,送風機,1番目)[W] | 消費電力(冷房,50ヘルツ電源)[kW] | 消費電力(冷房,60ヘルツ電源)[kW] | 消費電力(暖房,50ヘルツ電源)[kW] | 消費電力(暖房,60ヘルツ電源)[kW] | 運転電流(冷房,50ヘルツ電源)[A] | 運転電流(冷房,60ヘルツ電源)[A] | 運転電流(暖房,50ヘルツ電源)[A] | 運転電流(暖房,60ヘルツ電源)[A] | 力率(冷房,50ヘルツ電源)[%] | 力率(冷房,60ヘルツ電源)[%] | 力率(暖房,50ヘルツ電源)[%] | 力率(暖房,60ヘルツ電源)[%] | 標準価格[円（税抜）] | 備 考
[7 empty] | GUID\effc30e5b15f443b873377446c7a6b7a\Folder\Item |  | 50-05-300-3120-200 | 空調機 | 空調機 | パッケージ形エアコン店舗・オフィス用（空冷ＨＰ） | 店舗・オフィス用ＰＡＣ（空冷ＨＰ）室外機 | スゴ暖ＺＥＡＳ | RDRP140BA | 504042 | ダイキン工業（株） | 店舗・オフィス用ＰＡＣ（空冷ＨＰ）室外機 | RDRP140BA | スゴ暖ＺＥＡＳ | 2021/10/1 | 室外機 | 12.5 | 12.5 | 14.0 | 16.0 | 14.0 | 16.0 | 111 | 111 | 51 | 54 | 72 | 75 | 940 | 320 | 1430 | 125 | 3 | 200 | 2.51 | 292 | 3.32 | 3.32 | 3.84 | 3.84 | 10.7 | 10.7 | 12.5 | 12.5 | 89.5 | 89.5 | 88.7 | 88.7 | 824000 | （税無し）
SDRV160BAD
[16 empty] | メーカーコード | メーカー名 | 細分類 | メーカー型番 | 型式名称 | 製品リリース年月日 | 空調機器種別(DK-BIM) | 冷房能力(50ヘルツ電源)[kW] | 冷房能力(60ヘルツ電源)[kW] | 暖房能力(50ヘルツ電源)[kW] | 暖房能力(60ヘルツ電源)[kW] | 送 風 量(室内,50ヘルツ電源,強)[m3/min] | 送 風 量(室内,50ヘルツ電源,中)[m3/min] | 送 風 量(室内,50ヘルツ電源,弱)[m3/min] | 送 風 量(室内,60ヘルツ電源,強)[m3/min] | 送 風 量(室内,60ヘルツ電源,中)[m3/min] | 送 風 量(室内,60ヘルツ電源,弱)[m3/min] | 騒 音 値SPL(室内,冷房,50ヘルツ電源,特強)[db] | 騒 音 値SPL(室内,冷房,50ヘルツ電源,強)[db] | 騒 音 値SPL(室内,冷房,50ヘルツ電源,弱)[db] | 騒 音 値SPL(室内,冷房,60ヘルツ電源,特強)[db] | 騒 音 値SPL(室内,冷房,60ヘルツ電源,強)[db] | 騒 音 値SPL(室内,冷房,60ヘルツ電源,弱)[db] | 騒 音 値SPL(室内,暖房,50ヘルツ電源,特強)[db] | 騒 音 値SPL(室内,暖房,50ヘルツ電源,強)[db] | 騒 音 値SPL(室内,暖房,50ヘルツ電源,弱)[db] | 騒 音 値SPL(室内,暖房,60ヘルツ電源,特強)[db] | 騒 音 値SPL(室内,暖房,60ヘルツ電源,強)[db] | 騒 音 値SPL(室内,暖房,60ヘルツ電源,弱)[db] | 騒 音 値PWL(冷房,強)[db] | 騒 音 値PWL(暖房,強)[db] | 外形寸法 Ｗ(室内)[㎜] | 外形寸法 Ｄ(室内)[㎜] | 外形寸法 Ｈ(室内)[㎜] | 製品質量(室内)[kg] | 電動機出力(室内,送風機,1番目)[W] | 消費電力(冷房,50ヘルツ電源)[kW] | 消費電力(冷房,60ヘルツ電源)[kW] | 消費電力(暖房,50ヘルツ電源)[kW] | 消費電力(暖房,60ヘルツ電源)[kW] | 運転電流(冷房,50ヘルツ電源)[A] | 運転電流(冷房,60ヘルツ電源)[A] | 運転電流(暖房,50ヘルツ電源)[A] | 運転電流(暖房,60ヘルツ電源)[A] | 力率(冷房,50ヘルツ電源)[%] | 力率(冷房,60ヘルツ電源)[%] | 力率(暖房,50ヘルツ電源)[%] | 力率(暖房,60ヘルツ電源)[%] | 標準価格[円（税抜）] | 備 考
[7 empty] | GUID\800a6bf03a4c4297877076d34bad2013\Folder\Item |  | 50-05-300-3120-090 | 空調機 | 空調機 | パッケージ形エアコン店舗・オフィス用（空冷ＨＰ） | 店舗・オフィス用ＰＡＣ（空冷ＨＰ）床置直吹形 | スカイエア 床置形 | FVP80FA | 504042 | ダイキン工業（株） | 店舗・オフィス用ＰＡＣ（空冷ＨＰ）床置直吹形 | FVP80FA | スカイエア 床置形 | 2021/10/1 | 室内機 | 7.1 | 7.1 | 8.0 | 8.0 | 18 | 16 | 14 | 18 | 16 | 14 | 45 | 42 | 39 | 45 | 42 | 39 | 45 | 42 | 39 | 45 | 42 | 39 | 57 | 57 | 600 | 270 | 1850 | 40 | 64 | 0.117 | 0.117 | 0.117 | 0.117 | 0.6 | 0.6 | 0.6 | 0.6 | 96.1 | 96.1 | 96.1 | 96.1 | 378000 | （税無し）
[16 empty] | メーカーコード | メーカー名 | 細分類 | メーカー型番 | 型式名称 | 製品リリース年月日 | 空調機器種別(DK-BIM) | 冷房能力(50ヘルツ電源)[kW] | 冷房能力(60ヘルツ電源)[kW] | 暖房能力(50ヘルツ電源)[kW] | 暖房能力(50ヘルツ電源,低温)[kW] | 暖房能力(60ヘルツ電源)[kW] | 暖房能力(60ヘルツ電源,低温)[kW] | 送 風 量(室外,50ヘルツ電源)[m3/min] | 送 風 量(室外,60ヘルツ電源)[m3/min] | 騒 音 値SPL(室外,冷房,60ヘルツ電源)[db] | 騒 音 値SPL(室外,暖房,60ヘルツ電源)[db] | 騒 音 値PWL(冷房,強)[db] | 騒 音 値PWL(暖房,強)[db] | 外形寸法 Ｗ(室外)[㎜] | 外形寸法 Ｄ(室外)[㎜] | 外形寸法 Ｈ(室外)[㎜] | 製品質量(室外)[kg] | 相(室外)[φ] | 電圧(室外)[V] | 電動機出力(室外,圧縮機,1番目)[kW] | 電動機出力(室外,送風機,1番目)[W] | 消費電力(冷房,50ヘルツ電源)[kW] | 消費電力(冷房,60ヘルツ電源)[kW] | 消費電力(暖房,50ヘルツ電源)[kW] | 消費電力(暖房,60ヘルツ電源)[kW] | 運転電流(冷房,50ヘルツ電源)[A] | 運転電流(冷房,60ヘルツ電源)[A] | 運転電流(暖房,50ヘルツ電源)[A] | 運転電流(暖房,60ヘルツ電源)[A] | 力率(冷房,50ヘルツ電源)[%] | 力率(冷房,60ヘルツ電源)[%] | 力率(暖房,50ヘルツ電源)[%] | 力率(暖房,60ヘルツ電源)[%] | 標準価格[円（税抜）] | 備 考
[7 empty] | GUID\feeeee2079ba4b8393df107f4157835c\Folder\Item |  | 50-05-300-3120-200 | 空調機 | 空調機 | パッケージ形エアコン店舗・オフィス用（空冷ＨＰ） | 店舗・オフィス用ＰＡＣ（空冷ＨＰ）室外機 | スゴ暖ＺＥＡＳ | RDRP160BA | 504042 | ダイキン工業（株） | 店舗・オフィス用ＰＡＣ（空冷ＨＰ）室外機 | RDRP160BA | スゴ暖ＺＥＡＳ | 2021/10/1 | 室外機 | 14.0 | 14.0 | 16.0 | 16.5 | 16.0 | 16.5 | 113 | 113 | 51 | 54 | 72 | 75 | 940 | 320 | 1430 | 125 | 3 | 200 | 3.07 | 292 | 5.60 | 5.59 | 5.07 | 5.07 | 17.7 | 17.7 | 16.0 | 16.0 | 91.4 | 91.2 | 91.5 | 91.5 | 906000 | （税無し）
SDRV160BAM
[16 empty] | メーカーコード | メーカー名 | 細分類 | メーカー型番 | 型式名称 | 製品リリース年月日 | 空調機器種別(DK-BIM) | 冷房能力(50ヘルツ電源)[kW] | 冷房能力(60ヘルツ電源)[kW] | 暖房能力(50ヘルツ電源)[kW] | 暖房能力(60ヘルツ電源)[kW] | 送 風 量(室内,50ヘルツ電源,強)[m3/min] | 送 風 量(室内,50ヘルツ電源,中)[m3/min] | 送 風 量(室内,50ヘルツ電源,弱)[m3/min] | 送 風 量(室内,60ヘルツ電源,強)[m3/min] | 送 風 量(室内,60ヘルツ電源,中)[m3/min] | 送 風 量(室内,60ヘルツ電源,弱)[m3/min] | 騒 音 値SPL(室内,冷房,50ヘルツ電源,特強)[db] | 騒 音 値SPL(室内,冷房,50ヘルツ電源,強)[db] | 騒 音 値SPL(室内,冷房,50ヘルツ電源,弱)[db] | 騒 音 値SPL(室内,冷房,60ヘルツ電源,特強)[db] | 騒 音 値SPL(室内,冷房,60ヘルツ電源,強)[db] | 騒 音 値SPL(室内,冷房,60ヘルツ電源,弱)[db] | 騒 音 値SPL(室内,暖房,50ヘルツ電源,特強)[db] | 騒 音 値SPL(室内,暖房,50ヘルツ電源,強)[db] | 騒 音 値SPL(室内,暖房,50ヘルツ電源,弱)[db] | 騒 音 値SPL(室内,暖房,60ヘルツ電源,特強)[db] | 騒 音 値SPL(室内,暖房,60ヘルツ電源,強)[db] | 騒 音 値SPL(室内,暖房,60ヘルツ電源,弱)[db] | 騒 音 値PWL(冷房,強)[db] | 騒 音 値PWL(暖房,強)[db] | 外形寸法 Ｗ(室内)[㎜] | 外形寸法 Ｄ(室内)[㎜] | 外形寸法 Ｈ(室内)[㎜] | 製品質量(室内)[kg] | 電動機出力(室内,送風機,1番目)[W] | 消費電力(冷房,50ヘルツ電源)[kW] | 消費電力(冷房,60ヘルツ電源)[kW] | 消費電力(暖房,50ヘルツ電源)[kW] | 消費電力(暖房,60ヘルツ電源)[kW] | 運転電流(冷房,50ヘルツ電源)[A] | 運転電流(冷房,60ヘルツ電源)[A] | 運転電流(暖房,50ヘルツ電源)[A] | 運転電流(暖房,60ヘルツ電源)[A] | 力率(冷房,50ヘルツ電源)[%] | 力率(冷房,60ヘルツ電源)[%] | 力率(暖房,50ヘルツ電源)[%] | 力率(暖房,60ヘルツ電源)[%] | 標準価格[円（税抜）] | 備 考
[7 empty] | GUID\9852e98ced3c4bb8b6012c8dc1825eef\Folder\Item |  | 50-05-300-3120-090 | 空調機 | 空調機 | パッケージ形エアコン店舗・オフィス用（空冷ＨＰ） | 店舗・オフィス用ＰＡＣ（空冷ＨＰ）床置直吹形 | スカイエア 床置形 | FVP50FA | 504042 | ダイキン工業（株） | 店舗・オフィス用ＰＡＣ（空冷ＨＰ）床置直吹形 | FVP50FA | スカイエア 床置形 | 2021/10/1 | 室内機 | 4.5 | 4.5 | 5.0 | 5.0 | 17 | 15 | 14 | 17 | 15 | 14 | 44 | 41 | 39 | 44 | 41 | 39 | 44 | 41 | 39 | 44 | 41 | 39 | 56 | 56 | 600 | 270 | 1850 | 40 | 64 | 0.0970 | 0.0970 | 0.0970 | 0.0970 | 0.5 | 0.5 | 0.5 | 0.5 | 95.5 | 95.5 | 95.5 | 95.5 | 349000 | （税無し）
[16 empty] | メーカーコード | メーカー名 | 細分類 | メーカー型番 | 型式名称 | 製品リリース年月日 | 空調機器種別(DK-BIM) | 冷房能力(50ヘルツ電源)[kW] | 冷房能力(60ヘルツ電源)[kW] | 暖房能力(50ヘルツ電源)[kW] | 暖房能力(50ヘルツ電源,低温)[kW] | 暖房能力(60ヘルツ電源)[kW] | 暖房能力(60ヘルツ電源,低温)[kW] | 送 風 量(室外,50ヘルツ電源)[m3/min] | 送 風 量(室外,60ヘルツ電源)[m3/min] | 騒 音 値SPL(室外,冷房,60ヘルツ電源)[db] | 騒 音 値SPL(室外,暖房,60ヘルツ電源)[db] | 騒 音 値PWL(冷房,強)[db] | 騒 音 値PWL(暖房,強)[db] | 外形寸法 Ｗ(室外)[㎜] | 外形寸法 Ｄ(室外)[㎜] | 外形寸法 Ｈ(室外)[㎜] | 製品質量(室外)[kg] | 相(室外)[φ] | 電圧(室外)[V] | 電動機出力(室外,圧縮機,1番目)[kW] | 電動機出力(室外,送風機,1番目)[W] | 消費電力(冷房,50ヘルツ電源)[kW] | 消費電力(冷房,60ヘルツ電源)[kW] | 消費電力(暖房,50ヘルツ電源)[kW] | 消費電力(暖房,60ヘルツ電源)[kW] | 運転電流(冷房,50ヘルツ電源)[A] | 運転電流(冷房,60ヘルツ電源)[A] | 運転電流(暖房,50ヘルツ電源)[A] | 運転電流(暖房,60ヘルツ電源)[A] | 力率(冷房,50ヘルツ電源)[%] | 力率(冷房,60ヘルツ電源)[%] | 力率(暖房,50ヘルツ電源)[%] | 力率(暖房,60ヘルツ電源)[%] | 標準価格[円（税抜）] | 備 考
[7 empty] | GUID\ec516c256a7644759221645d90552ebe\Folder\Item |  | 50-05-300-3120-200 | 空調機 | 空調機 | パッケージ形エアコン店舗・オフィス用（空冷ＨＰ） | 店舗・オフィス用ＰＡＣ（空冷ＨＰ）室外機 | スゴ暖ＺＥＡＳ | RDRP160BA | 504042 | ダイキン工業（株） | 店舗・オフィス用ＰＡＣ（空冷ＨＰ）室外機 | RDRP160BA | スゴ暖ＺＥＡＳ | 2021/10/1 | 室外機 | 14.0 | 14.0 | 16.0 | 16.5 | 16.0 | 16.5 | 113 | 113 | 51 | 54 | 72 | 75 | 940 | 320 | 1430 | 125 | 3 | 200 | 3.07 | 292 | 5.60 | 5.59 | 5.07 | 5.07 | 17.7 | 17.7 | 16.0 | 16.0 | 91.4 | 91.2 | 91.5 | 91.5 | 906000 | （税無し）
SDRV80BB
[16 empty] | メーカーコード | メーカー名 | 細分類 | メーカー型番 | 型式名称 | 製品リリース年月日 | 空調機器種別(DK-BIM) | 冷房能力(50ヘルツ電源)[kW] | 冷房能力(60ヘルツ電源)[kW] | 暖房能力(50ヘルツ電源)[kW] | 暖房能力(60ヘルツ電源)[kW] | 送 風 量(室内,50ヘルツ電源,強)[m3/min] | 送 風 量(室内,50ヘルツ電源,中)[m3/min] | 送 風 量(室内,50ヘルツ電源,弱)[m3/min] | 送 風 量(室内,60ヘルツ電源,強)[m3/min] | 送 風 量(室内,60ヘルツ電源,中)[m3/min] | 送 風 量(室内,60ヘルツ電源,弱)[m3/min] | 騒 音 値SPL(室内,冷房,50ヘルツ電源,特強)[db] | 騒 音 値SPL(室内,冷房,50ヘルツ電源,強)[db] | 騒 音 値SPL(室内,冷房,50ヘルツ電源,弱)[db] | 騒 音 値SPL(室内,冷房,60ヘルツ電源,特強)[db] | 騒 音 値SPL(室内,冷房,60ヘルツ電源,強)[db] | 騒 音 値SPL(室内,冷房,60ヘルツ電源,弱)[db] | 騒 音 値SPL(室内,暖房,50ヘルツ電源,特強)[db] | 騒 音 値SPL(室内,暖房,50ヘルツ電源,強)[db] | 騒 音 値SPL(室内,暖房,50ヘルツ電源,弱)[db] | 騒 音 値SPL(室内,暖房,60ヘルツ電源,特強)[db] | 騒 音 値SPL(室内,暖房,60ヘルツ電源,強)[db] | 騒 音 値SPL(室内,暖房,60ヘルツ電源,弱)[db] | 騒 音 値PWL(冷房,強)[db] | 騒 音 値PWL(暖房,強)[db] | 外形寸法 Ｗ(室内)[㎜] | 外形寸法 Ｄ(室内)[㎜] | 外形寸法 Ｈ(室内)[㎜] | 製品質量(室内)[kg] | 電動機出力(室内,送風機,1番目)[W] | 消費電力(冷房,50ヘルツ電源)[kW] | 消費電力(冷房,60ヘルツ電源)[kW] | 消費電力(暖房,50ヘルツ電源)[kW] | 消費電力(暖房,60ヘルツ電源)[kW] | 運転電流(冷房,50ヘルツ電源)[A] | 運転電流(冷房,60ヘルツ電源)[A] | 運転電流(暖房,50ヘルツ電源)[A] | 運転電流(暖房,60ヘルツ電源)[A] | 力率(冷房,50ヘルツ電源)[%] | 力率(冷房,60ヘルツ電源)[%] | 力率(暖房,50ヘルツ電源)[%] | 力率(暖房,60ヘルツ電源)[%] | 標準価格[円（税抜）] | 備 考
[7 empty] | GUID\1d61797d158740e6a3972cd644d88ee7\Folder\Item |  | 50-05-300-3120-090 | 空調機 | 空調機 | パッケージ形エアコン店舗・オフィス用（空冷ＨＰ） | 店舗・オフィス用ＰＡＣ（空冷ＨＰ）床置直吹形 | スカイエア 床置形 | FVP80FB | 504042 | ダイキン工業（株） | 店舗・オフィス用ＰＡＣ（空冷ＨＰ）床置直吹形 | FVP80FB | スカイエア 床置形 | 2022/12/1 | 室内機 | 7.1 | 7.1 | 8.0 | 8.0 | 18 | 16 | 14 | 18 | 16 | 14 | 45 | 42 | 39 | 45 | 42 | 39 | 45 | 42 | 39 | 45 | 42 | 39 | 57 | 57 | 600 | 270 | 1850 | 40 | 64 | 0.117 | 0.117 | 0.117 | 0.117 | 0.6 | 0.6 | 0.6 | 0.6 | 96.1 | 96.1 | 96.1 | 96.1 | 423000 | （税無し）
[16 empty] | メーカーコード | メーカー名 | 細分類 | メーカー型番 | 型式名称 | 製品リリース年月日 | 空調機器種別(DK-BIM) | 冷房能力(50ヘルツ電源)[kW] | 冷房能力(60ヘルツ電源)[kW] | 暖房能力(50ヘルツ電源)[kW] | 暖房能力(50ヘルツ電源,低温)[kW] | 暖房能力(60ヘルツ電源)[kW] | 暖房能力(60ヘルツ電源,低温)[kW] | 送 風 量(室外,50ヘルツ電源)[m3/min] | 送 風 量(室外,60ヘルツ電源)[m3/min] | 騒 音 値SPL(室外,冷房,60ヘルツ電源)[db] | 騒 音 値SPL(室外,暖房,60ヘルツ電源)[db] | 騒 音 値PWL(冷房,強)[db] | 騒 音 値PWL(暖房,強)[db] | 外形寸法 Ｗ(室外)[㎜] | 外形寸法 Ｄ(室外)[㎜] | 外形寸法 Ｈ(室外)[㎜] | 製品質量(室外)[kg] | 相(室外)[φ] | 電圧(室外)[V] | 電動機出力(室外,圧縮機,1番目)[kW] | 電動機出力(室外,送風機,1番目)[W] | 消費電力(冷房,50ヘルツ電源)[kW] | 消費電力(冷房,60ヘルツ電源)[kW] | 消費電力(暖房,50ヘルツ電源)[kW] | 消費電力(暖房,60ヘルツ電源)[kW] | 運転電流(冷房,50ヘルツ電源)[A] | 運転電流(冷房,60ヘルツ電源)[A] | 運転電流(暖房,50ヘルツ電源)[A] | 運転電流(暖房,60ヘルツ電源)[A] | 力率(冷房,50ヘルツ電源)[%] | 力率(冷房,60ヘルツ電源)[%] | 力率(暖房,50ヘルツ電源)[%] | 力率(暖房,60ヘルツ電源)[%] | 標準価格[円（税抜）] | 備 考
[7 empty] | GUID\a37bb16fa0424cf8af2dc366c411d00e\Folder\Item |  | 50-05-300-3120-200 | 空調機 | 空調機 | パッケージ形エアコン店舗・オフィス用（空冷ＨＰ） | 店舗・オフィス用ＰＡＣ（空冷ＨＰ）室外機 | スゴ暖ＺＥＡＳ | RDRP80BB | 504042 | ダイキン工業（株） | 店舗・オフィス用ＰＡＣ（空冷ＨＰ）室外機 | RDRP80BB | スゴ暖ＺＥＡＳ | 2022/10/3 | 室外機 | 7.1 | 7.1 | 8.0 | 10.8 | 8.0 | 10.8 | 98 | 98 | 48 | 52 | 69 | 73 | 940 | 320 | 1430 | 95 | 3 | 200 | 1.19 | 89 | 1.54 | 1.54 | 1.89 | 1.89 | 5.3 | 5.3 | 6.4 | 6.4 | 83.7 | 83.7 | 85.1 | 85.1 | 565000 | （税無し）
SDRV112BB
[16 empty] | メーカーコード | メーカー名 | 細分類 | メーカー型番 | 型式名称 | 製品リリース年月日 | 空調機器種別(DK-BIM) | 冷房能力(50ヘルツ電源)[kW] | 冷房能力(60ヘルツ電源)[kW] | 暖房能力(50ヘルツ電源)[kW] | 暖房能力(60ヘルツ電源)[kW] | 送 風 量(室内,50ヘルツ電源,強)[m3/min] | 送 風 量(室内,50ヘルツ電源,中)[m3/min] | 送 風 量(室内,50ヘルツ電源,弱)[m3/min] | 送 風 量(室内,60ヘルツ電源,強)[m3/min] | 送 風 量(室内,60ヘルツ電源,中)[m3/min] | 送 風 量(室内,60ヘルツ電源,弱)[m3/min] | 騒 音 値SPL(室内,冷房,50ヘルツ電源,特強)[db] | 騒 音 値SPL(室内,冷房,50ヘルツ電源,強)[db] | 騒 音 値SPL(室内,冷房,50ヘルツ電源,弱)[db] | 騒 音 値SPL(室内,冷房,60ヘルツ電源,特強)[db] | 騒 音 値SPL(室内,冷房,60ヘルツ電源,強)[db] | 騒 音 値SPL(室内,冷房,60ヘルツ電源,弱)[db] | 騒 音 値SPL(室内,暖房,50ヘルツ電源,特強)[db] | 騒 音 値SPL(室内,暖房,50ヘルツ電源,強)[db] | 騒 音 値SPL(室内,暖房,50ヘルツ電源,弱)[db] | 騒 音 値SPL(室内,暖房,60ヘルツ電源,特強)[db] | 騒 音 値SPL(室内,暖房,60ヘルツ電源,強)[db] | 騒 音 値SPL(室内,暖房,60ヘルツ電源,弱)[db] | 騒 音 値PWL(冷房,強)[db] | 騒 音 値PWL(暖房,強)[db] | 外形寸法 Ｗ(室内)[㎜] | 外形寸法 Ｄ(室内)[㎜] | 外形寸法 Ｈ(室内)[㎜] | 製品質量(室内)[kg] | 電動機出力(室内,送風機,1番目)[W] | 消費電力(冷房,50ヘルツ電源)[kW] | 消費電力(冷房,60ヘルツ電源)[kW] | 消費電力(暖房,50ヘルツ電源)[kW] | 消費電力(暖房,60ヘルツ電源)[kW] | 運転電流(冷房,50ヘルツ電源)[A] | 運転電流(冷房,60ヘルツ電源)[A] | 運転電流(暖房,50ヘルツ電源)[A] | 運転電流(暖房,60ヘルツ電源)[A] | 力率(冷房,50ヘルツ電源)[%] | 力率(冷房,60ヘルツ電源)[%] | 力率(暖房,50ヘルツ電源)[%] | 力率(暖房,60ヘルツ電源)[%] | 標準価格[円（税抜）] | 備 考
[7 empty] | GUID\ab70ef79816f40ed98f4f7917e8ef8cc\Folder\Item |  | 50-05-300-3120-090 | 空調機 | 空調機 | パッケージ形エアコン店舗・オフィス用（空冷ＨＰ） | 店舗・オフィス用ＰＡＣ（空冷ＨＰ）床置直吹形 | スカイエア 床置形 | FVP112FB | 504042 | ダイキン工業（株） | 店舗・オフィス用ＰＡＣ（空冷ＨＰ）床置直吹形 | FVP112FB | スカイエア 床置形 | 2022/12/1 | 室内機 | 10.0 | 10.0 | 11.2 | 11.2 | 28 | 25 | 22 | 28 | 25 | 22 | 52 | 49 | 47 | 52 | 49 | 47 | 52 | 49 | 47 | 52 | 49 | 47 | 64 | 64 | 600 | 350 | 1850 | 47 | 152 | 0.238 | 0.238 | 0.238 | 0.238 | 1.2 | 1.2 | 1.2 | 1.2 | 98.4 | 98.4 | 98.4 | 98.4 | 474000 | （税無し）
[16 empty] | メーカーコード | メーカー名 | 細分類 | メーカー型番 | 型式名称 | 製品リリース年月日 | 空調機器種別(DK-BIM) | 冷房能力(50ヘルツ電源)[kW] | 冷房能力(60ヘルツ電源)[kW] | 暖房能力(50ヘルツ電源)[kW] | 暖房能力(50ヘルツ電源,低温)[kW] | 暖房能力(60ヘルツ電源)[kW] | 暖房能力(60ヘルツ電源,低温)[kW] | 送 風 量(室外,50ヘルツ電源)[m3/min] | 送 風 量(室外,60ヘルツ電源)[m3/min] | 騒 音 値SPL(室外,冷房,60ヘルツ電源)[db] | 騒 音 値SPL(室外,暖房,60ヘルツ電源)[db] | 騒 音 値PWL(冷房,強)[db] | 騒 音 値PWL(暖房,強)[db] | 外形寸法 Ｗ(室外)[㎜] | 外形寸法 Ｄ(室外)[㎜] | 外形寸法 Ｈ(室外)[㎜] | 製品質量(室外)[kg] | 相(室外)[φ] | 電圧(室外)[V] | 電動機出力(室外,圧縮機,1番目)[kW] | 電動機出力(室外,送風機,1番目)[W] | 消費電力(冷房,50ヘルツ電源)[kW] | 消費電力(冷房,60ヘルツ電源)[kW] | 消費電力(暖房,50ヘルツ電源)[kW] | 消費電力(暖房,60ヘルツ電源)[kW] | 運転電流(冷房,50ヘルツ電源)[A] | 運転電流(冷房,60ヘルツ電源)[A] | 運転電流(暖房,50ヘルツ電源)[A] | 運転電流(暖房,60ヘルツ電源)[A] | 力率(冷房,50ヘルツ電源)[%] | 力率(冷房,60ヘルツ電源)[%] | 力率(暖房,50ヘルツ電源)[%] | 力率(暖房,60ヘルツ電源)[%] | 標準価格[円（税抜）] | 備 考
[7 empty] | GUID\8058901b0a50483785a51c6b010f243d\Folder\Item |  | 50-05-300-3120-200 | 空調機 | 空調機 | パッケージ形エアコン店舗・オフィス用（空冷ＨＰ） | 店舗・オフィス用ＰＡＣ（空冷ＨＰ）室外機 | スゴ暖ＺＥＡＳ | RDRP112BB | 504042 | ダイキン工業（株） | 店舗・オフィス用ＰＡＣ（空冷ＨＰ）室外機 | RDRP112BB | スゴ暖ＺＥＡＳ | 2022/10/3 | 室外機 | 10.0 | 10.0 | 11.2 | 13.6 | 11.2 | 13.6 | 100 | 100 | 48 | 52 | 69 | 73 | 940 | 320 | 1430 | 95 | 3 | 200 | 1.94 | 89 | 2.75 | 2.75 | 3.23 | 3.23 | 8.8 | 8.8 | 10.2 | 10.2 | 90.2 | 90.2 | 91.5 | 91.5 | 664000 | （税無し）
SDRV140BB
[16 empty] | メーカーコード | メーカー名 | 細分類 | メーカー型番 | 型式名称 | 製品リリース年月日 | 空調機器種別(DK-BIM) | 冷房能力(50ヘルツ電源)[kW] | 冷房能力(60ヘルツ電源)[kW] | 暖房能力(50ヘルツ電源)[kW] | 暖房能力(60ヘルツ電源)[kW] | 送 風 量(室内,50ヘルツ電源,強)[m3/min] | 送 風 量(室内,50ヘルツ電源,中)[m3/min] | 送 風 量(室内,50ヘルツ電源,弱)[m3/min] | 送 風 量(室内,60ヘルツ電源,強)[m3/min] | 送 風 量(室内,60ヘルツ電源,中)[m3/min] | 送 風 量(室内,60ヘルツ電源,弱)[m3/min] | 騒 音 値SPL(室内,冷房,50ヘルツ電源,特強)[db] | 騒 音 値SPL(室内,冷房,50ヘルツ電源,強)[db] | 騒 音 値SPL(室内,冷房,50ヘルツ電源,弱)[db] | 騒 音 値SPL(室内,冷房,60ヘルツ電源,特強)[db] | 騒 音 値SPL(室内,冷房,60ヘルツ電源,強)[db] | 騒 音 値SPL(室内,冷房,60ヘルツ電源,弱)[db] | 騒 音 値SPL(室内,暖房,50ヘルツ電源,特強)[db] | 騒 音 値SPL(室内,暖房,50ヘルツ電源,強)[db] | 騒 音 値SPL(室内,暖房,50ヘルツ電源,弱)[db] | 騒 音 値SPL(室内,暖房,60ヘルツ電源,特強)[db] | 騒 音 値SPL(室内,暖房,60ヘルツ電源,強)[db] | 騒 音 値SPL(室内,暖房,60ヘルツ電源,弱)[db] | 騒 音 値PWL(冷房,強)[db] | 騒 音 値PWL(暖房,強)[db] | 外形寸法 Ｗ(室内)[㎜] | 外形寸法 Ｄ(室内)[㎜] | 外形寸法 Ｈ(室内)[㎜] | 製品質量(室内)[kg] | 電動機出力(室内,送風機,1番目)[W] | 消費電力(冷房,50ヘルツ電源)[kW] | 消費電力(冷房,60ヘルツ電源)[kW] | 消費電力(暖房,50ヘルツ電源)[kW] | 消費電力(暖房,60ヘルツ電源)[kW] | 運転電流(冷房,50ヘルツ電源)[A] | 運転電流(冷房,60ヘルツ電源)[A] | 運転電流(暖房,50ヘルツ電源)[A] | 運転電流(暖房,60ヘルツ電源)[A] | 力率(冷房,50ヘルツ電源)[%] | 力率(冷房,60ヘルツ電源)[%] | 力率(暖房,50ヘルツ電源)[%] | 力率(暖房,60ヘルツ電源)[%] | 標準価格[円（税抜）] | 備 考
[7 empty] | GUID\2b4cf4d817da40e5bdb8d224f5bf0c05\Folder\Item |  | 50-05-300-3120-090 | 空調機 | 空調機 | パッケージ形エアコン店舗・オフィス用（空冷ＨＰ） | 店舗・オフィス用ＰＡＣ（空冷ＨＰ）床置直吹形 | スカイエア 床置形 | FVP140FB | 504042 | ダイキン工業（株） | 店舗・オフィス用ＰＡＣ（空冷ＨＰ）床置直吹形 | FVP140FB | スカイエア 床置形 | 2022/12/1 | 室内機 | 12.5 | 12.5 | 14.0 | 14.0 | 28 | 26 | 24 | 28 | 26 | 24 | 52 | 49 | 47 | 52 | 49 | 47 | 52 | 49 | 47 | 52 | 49 | 47 | 64 | 64 | 600 | 350 | 1850 | 47 | 152 | 0.238 | 0.238 | 0.238 | 0.238 | 1.2 | 1.2 | 1.2 | 1.2 | 98.7 | 98.7 | 98.7 | 98.7 | 521000 | （税無し）
[16 empty] | メーカーコード | メーカー名 | 細分類 | メーカー型番 | 型式名称 | 製品リリース年月日 | 空調機器種別(DK-BIM) | 冷房能力(50ヘルツ電源)[kW] | 冷房能力(60ヘルツ電源)[kW] | 暖房能力(50ヘルツ電源)[kW] | 暖房能力(50ヘルツ電源,低温)[kW] | 暖房能力(60ヘルツ電源)[kW] | 暖房能力(60ヘルツ電源,低温)[kW] | 送 風 量(室外,50ヘルツ電源)[m3/min] | 送 風 量(室外,60ヘルツ電源)[m3/min] | 騒 音 値SPL(室外,冷房,60ヘルツ電源)[db] | 騒 音 値SPL(室外,暖房,60ヘルツ電源)[db] | 騒 音 値PWL(冷房,強)[db] | 騒 音 値PWL(暖房,強)[db] | 外形寸法 Ｗ(室外)[㎜] | 外形寸法 Ｄ(室外)[㎜] | 外形寸法 Ｈ(室外)[㎜] | 製品質量(室外)[kg] | 相(室外)[φ] | 電圧(室外)[V] | 電動機出力(室外,圧縮機,1番目)[kW] | 電動機出力(室外,送風機,1番目)[W] | 消費電力(冷房,50ヘルツ電源)[kW] | 消費電力(冷房,60ヘルツ電源)[kW] | 消費電力(暖房,50ヘルツ電源)[kW] | 消費電力(暖房,60ヘルツ電源)[kW] | 運転電流(冷房,50ヘルツ電源)[A] | 運転電流(冷房,60ヘルツ電源)[A] | 運転電流(暖房,50ヘルツ電源)[A] | 運転電流(暖房,60ヘルツ電源)[A] | 力率(冷房,50ヘルツ電源)[%] | 力率(冷房,60ヘルツ電源)[%] | 力率(暖房,50ヘルツ電源)[%] | 力率(暖房,60ヘルツ電源)[%] | 標準価格[円（税抜）] | 備 考
[7 empty] | GUID\6ace25a4a7f04c4595bf1b5cc4c91a85\Folder\Item |  | 50-05-300-3120-200 | 空調機 | 空調機 | パッケージ形エアコン店舗・オフィス用（空冷ＨＰ） | 店舗・オフィス用ＰＡＣ（空冷ＨＰ）室外機 | スゴ暖ＺＥＡＳ | RDRP140BB | 504042 | ダイキン工業（株） | 店舗・オフィス用ＰＡＣ（空冷ＨＰ）室外機 | RDRP140BB | スゴ暖ＺＥＡＳ | 2022/10/3 | 室外機 | 12.5 | 12.5 | 14.0 | 16.0 | 14.0 | 16.0 | 111 | 111 | 51 | 54 | 72 | 75 | 940 | 320 | 1430 | 125 | 3 | 200 | 2.51 | 292 | 3.32 | 3.32 | 3.84 | 3.84 | 10.7 | 10.7 | 12.5 | 12.5 | 89.5 | 89.5 | 88.7 | 88.7 | 824000 | （税無し）
SDRV160BB
[16 empty] | メーカーコード | メーカー名 | 細分類 | メーカー型番 | 型式名称 | 製品リリース年月日 | 空調機器種別(DK-BIM) | 冷房能力(50ヘルツ電源)[kW] | 冷房能力(60ヘルツ電源)[kW] | 暖房能力(50ヘルツ電源)[kW] | 暖房能力(60ヘルツ電源)[kW] | 送 風 量(室内,50ヘルツ電源,強)[m3/min] | 送 風 量(室内,50ヘルツ電源,中)[m3/min] | 送 風 量(室内,50ヘルツ電源,弱)[m3/min] | 送 風 量(室内,60ヘルツ電源,強)[m3/min] | 送 風 量(室内,60ヘルツ電源,中)[m3/min] | 送 風 量(室内,60ヘルツ電源,弱)[m3/min] | 騒 音 値SPL(室内,冷房,50ヘルツ電源,特強)[db] | 騒 音 値SPL(室内,冷房,50ヘルツ電源,強)[db] | 騒 音 値SPL(室内,冷房,50ヘルツ電源,弱)[db] | 騒 音 値SPL(室内,冷房,60ヘルツ電源,特強)[db] | 騒 音 値SPL(室内,冷房,60ヘルツ電源,強)[db] | 騒 音 値SPL(室内,冷房,60ヘルツ電源,弱)[db] | 騒 音 値SPL(室内,暖房,50ヘルツ電源,特強)[db] | 騒 音 値SPL(室内,暖房,50ヘルツ電源,強)[db] | 騒 音 値SPL(室内,暖房,50ヘルツ電源,弱)[db] | 騒 音 値SPL(室内,暖房,60ヘルツ電源,特強)[db] | 騒 音 値SPL(室内,暖房,60ヘルツ電源,強)[db] | 騒 音 値SPL(室内,暖房,60ヘルツ電源,弱)[db] | 騒 音 値PWL(冷房,強)[db] | 騒 音 値PWL(暖房,強)[db] | 外形寸法 Ｗ(室内)[㎜] | 外形寸法 Ｄ(室内)[㎜] | 外形寸法 Ｈ(室内)[㎜] | 製品質量(室内)[kg] | 電動機出力(室内,送風機,1番目)[W] | 消費電力(冷房,50ヘルツ電源)[kW] | 消費電力(冷房,60ヘルツ電源)[kW] | 消費電力(暖房,50ヘルツ電源)[kW] | 消費電力(暖房,60ヘルツ電源)[kW] | 運転電流(冷房,50ヘルツ電源)[A] | 運転電流(冷房,60ヘルツ電源)[A] | 運転電流(暖房,50ヘルツ電源)[A] | 運転電流(暖房,60ヘルツ電源)[A] | 力率(冷房,50ヘルツ電源)[%] | 力率(冷房,60ヘルツ電源)[%] | 力率(暖房,50ヘルツ電源)[%] | 力率(暖房,60ヘルツ電源)[%] | 標準価格[円（税抜）] | 備 考
[7 empty] | GUID\aa27512ecb5d460bbeb3aab1bbfd243b\Folder\Item |  | 50-05-300-3120-090 | 空調機 | 空調機 | パッケージ形エアコン店舗・オフィス用（空冷ＨＰ） | 店舗・オフィス用ＰＡＣ（空冷ＨＰ）床置直吹形 | スカイエア 床置形 | FVP160FB | 504042 | ダイキン工業（株） | 店舗・オフィス用ＰＡＣ（空冷ＨＰ）床置直吹形 | FVP160FB | スカイエア 床置形 | 2022/12/1 | 室内機 | 14.0 | 14.0 | 16.0 | 16.0 | 30 | 28 | 26 | 30 | 28 | 26 | 53 | 51 | 49 | 53 | 51 | 49 | 53 | 51 | 49 | 53 | 51 | 49 | 65 | 65 | 600 | 350 | 1850 | 47 | 152 | 0.276 | 0.276 | 0.276 | 0.276 | 1.4 | 1.4 | 1.4 | 1.4 | 98.2 | 98.2 | 98.2 | 98.2 | 556000 | （税無し）
[16 empty] | メーカーコード | メーカー名 | 細分類 | メーカー型番 | 型式名称 | 製品リリース年月日 | 空調機器種別(DK-BIM) | 冷房能力(50ヘルツ電源)[kW] | 冷房能力(60ヘルツ電源)[kW] | 暖房能力(50ヘルツ電源)[kW] | 暖房能力(50ヘルツ電源,低温)[kW] | 暖房能力(60ヘルツ電源)[kW] | 暖房能力(60ヘルツ電源,低温)[kW] | 送 風 量(室外,50ヘルツ電源)[m3/min] | 送 風 量(室外,60ヘルツ電源)[m3/min] | 騒 音 値SPL(室外,冷房,60ヘルツ電源)[db] | 騒 音 値SPL(室外,暖房,60ヘルツ電源)[db] | 騒 音 値PWL(冷房,強)[db] | 騒 音 値PWL(暖房,強)[db] | 外形寸法 Ｗ(室外)[㎜] | 外形寸法 Ｄ(室外)[㎜] | 外形寸法 Ｈ(室外)[㎜] | 製品質量(室外)[kg] | 相(室外)[φ] | 電圧(室外)[V] | 電動機出力(室外,圧縮機,1番目)[kW] | 電動機出力(室外,送風機,1番目)[W] | 消費電力(冷房,50ヘルツ電源)[kW] | 消費電力(冷房,60ヘルツ電源)[kW] | 消費電力(暖房,50ヘルツ電源)[kW] | 消費電力(暖房,60ヘルツ電源)[kW] | 運転電流(冷房,50ヘルツ電源)[A] | 運転電流(冷房,60ヘルツ電源)[A] | 運転電流(暖房,50ヘルツ電源)[A] | 運転電流(暖房,60ヘルツ電源)[A] | 力率(冷房,50ヘルツ電源)[%] | 力率(冷房,60ヘルツ電源)[%] | 力率(暖房,50ヘルツ電源)[%] | 力率(暖房,60ヘルツ電源)[%] | 標準価格[円（税抜）] | 備 考
[7 empty] | GUID\b6a3e0b0ed844d7a81cc1f8148b78d0b\Folder\Item |  | 50-05-300-3120-200 | 空調機 | 空調機 | パッケージ形エアコン店舗・オフィス用（空冷ＨＰ） | 店舗・オフィス用ＰＡＣ（空冷ＨＰ）室外機 | スゴ暖ＺＥＡＳ | RDRP160BB | 504042 | ダイキン工業（株） | 店舗・オフィス用ＰＡＣ（空冷ＨＰ）室外機 | RDRP160BB | スゴ暖ＺＥＡＳ | 2022/10/3 | 室外機 | 14.0 | 14.0 | 16.0 | 16.5 | 16.0 | 16.5 | 113 | 113 | 51 | 54 | 72 | 75 | 940 | 320 | 1430 | 125 | 3 | 200 | 3.07 | 292 | 5.60 | 5.59 | 5.07 | 5.07 | 17.7 | 17.7 | 16.0 | 16.0 | 91.4 | 91.2 | 91.5 | 91.5 | 906000 | （税無し）
SDRV112BBD
[16 empty] | メーカーコード | メーカー名 | 細分類 | メーカー型番 | 型式名称 | 製品リリース年月日 | 空調機器種別(DK-BIM) | 冷房能力(50ヘルツ電源)[kW] | 冷房能力(60ヘルツ電源)[kW] | 暖房能力(50ヘルツ電源)[kW] | 暖房能力(60ヘルツ電源)[kW] | 送 風 量(室内,50ヘルツ電源,強)[m3/min] | 送 風 量(室内,50ヘルツ電源,中)[m3/min] | 送 風 量(室内,50ヘルツ電源,弱)[m3/min] | 送 風 量(室内,60ヘルツ電源,強)[m3/min] | 送 風 量(室内,60ヘルツ電源,中)[m3/min] | 送 風 量(室内,60ヘルツ電源,弱)[m3/min] | 騒 音 値SPL(室内,冷房,50ヘルツ電源,特強)[db] | 騒 音 値SPL(室内,冷房,50ヘルツ電源,強)[db] | 騒 音 値SPL(室内,冷房,50ヘルツ電源,弱)[db] | 騒 音 値SPL(室内,冷房,60ヘルツ電源,特強)[db] | 騒 音 値SPL(室内,冷房,60ヘルツ電源,強)[db] | 騒 音 値SPL(室内,冷房,60ヘルツ電源,弱)[db] | 騒 音 値SPL(室内,暖房,50ヘルツ電源,特強)[db] | 騒 音 値SPL(室内,暖房,50ヘルツ電源,強)[db] | 騒 音 値SPL(室内,暖房,50ヘルツ電源,弱)[db] | 騒 音 値SPL(室内,暖房,60ヘルツ電源,特強)[db] | 騒 音 値SPL(室内,暖房,60ヘルツ電源,強)[db] | 騒 音 値SPL(室内,暖房,60ヘルツ電源,弱)[db] | 騒 音 値PWL(冷房,強)[db] | 騒 音 値PWL(暖房,強)[db] | 外形寸法 Ｗ(室内)[㎜] | 外形寸法 Ｄ(室内)[㎜] | 外形寸法 Ｈ(室内)[㎜] | 製品質量(室内)[kg] | 電動機出力(室内,送風機,1番目)[W] | 消費電力(冷房,50ヘルツ電源)[kW] | 消費電力(冷房,60ヘルツ電源)[kW] | 消費電力(暖房,50ヘルツ電源)[kW] | 消費電力(暖房,60ヘルツ電源)[kW] | 運転電流(冷房,50ヘルツ電源)[A] | 運転電流(冷房,60ヘルツ電源)[A] | 運転電流(暖房,50ヘルツ電源)[A] | 運転電流(暖房,60ヘルツ電源)[A] | 力率(冷房,50ヘルツ電源)[%] | 力率(冷房,60ヘルツ電源)[%] | 力率(暖房,50ヘルツ電源)[%] | 力率(暖房,60ヘルツ電源)[%] | 標準価格[円（税抜）] | 備 考
[7 empty] | GUID\d84c6a89e03c4c81955906ef3ca76999\Folder\Item |  | 50-05-300-3120-090 | 空調機 | 空調機 | パッケージ形エアコン店舗・オフィス用（空冷ＨＰ） | 店舗・オフィス用ＰＡＣ（空冷ＨＰ）床置直吹形 | スカイエア 床置形 | FVP56FB | 504042 | ダイキン工業（株） | 店舗・オフィス用ＰＡＣ（空冷ＨＰ）床置直吹形 | FVP56FB | スカイエア 床置形 | 2022/12/1 | 室内機 | 5.0 | 5.0 | 5.6 | 5.6 | 17 | 15 | 14 | 17 | 15 | 14 | 44 | 41 | 39 | 44 | 41 | 39 | 44 | 41 | 39 | 44 | 41 | 39 | 56 | 56 | 600 | 270 | 1850 | 40 | 64 | 0.0970 | 0.0970 | 0.0970 | 0.0970 | 0.5 | 0.5 | 0.5 | 0.5 | 95.5 | 95.5 | 95.5 | 95.5 | 395000 | （税無し）
[16 empty] | メーカーコード | メーカー名 | 細分類 | メーカー型番 | 型式名称 | 製品リリース年月日 | 空調機器種別(DK-BIM) | 冷房能力(50ヘルツ電源)[kW] | 冷房能力(60ヘルツ電源)[kW] | 暖房能力(50ヘルツ電源)[kW] | 暖房能力(50ヘルツ電源,低温)[kW] | 暖房能力(60ヘルツ電源)[kW] | 暖房能力(60ヘルツ電源,低温)[kW] | 送 風 量(室外,50ヘルツ電源)[m3/min] | 送 風 量(室外,60ヘルツ電源)[m3/min] | 騒 音 値SPL(室外,冷房,60ヘルツ電源)[db] | 騒 音 値SPL(室外,暖房,60ヘルツ電源)[db] | 騒 音 値PWL(冷房,強)[db] | 騒 音 値PWL(暖房,強)[db] | 外形寸法 Ｗ(室外)[㎜] | 外形寸法 Ｄ(室外)[㎜] | 外形寸法 Ｈ(室外)[㎜] | 製品質量(室外)[kg] | 相(室外)[φ] | 電圧(室外)[V] | 電動機出力(室外,圧縮機,1番目)[kW] | 電動機出力(室外,送風機,1番目)[W] | 消費電力(冷房,50ヘルツ電源)[kW] | 消費電力(冷房,60ヘルツ電源)[kW] | 消費電力(暖房,50ヘルツ電源)[kW] | 消費電力(暖房,60ヘルツ電源)[kW] | 運転電流(冷房,50ヘルツ電源)[A] | 運転電流(冷房,60ヘルツ電源)[A] | 運転電流(暖房,50ヘルツ電源)[A] | 運転電流(暖房,60ヘルツ電源)[A] | 力率(冷房,50ヘルツ電源)[%] | 力率(冷房,60ヘルツ電源)[%] | 力率(暖房,50ヘルツ電源)[%] | 力率(暖房,60ヘルツ電源)[%] | 標準価格[円（税抜）] | 備 考
[7 empty] | GUID\c396570a998e4719811763a1bdd628c3\Folder\Item |  | 50-05-300-3120-200 | 空調機 | 空調機 | パッケージ形エアコン店舗・オフィス用（空冷ＨＰ） | 店舗・オフィス用ＰＡＣ（空冷ＨＰ）室外機 | スゴ暖ＺＥＡＳ | RDRP112BB | 504042 | ダイキン工業（株） | 店舗・オフィス用ＰＡＣ（空冷ＨＰ）室外機 | RDRP112BB | スゴ暖ＺＥＡＳ | 2022/10/3 | 室外機 | 10.0 | 10.0 | 11.2 | 13.6 | 11.2 | 13.6 | 100 | 100 | 48 | 52 | 69 | 73 | 940 | 320 | 1430 | 95 | 3 | 200 | 1.94 | 89 | 2.75 | 2.75 | 3.23 | 3.23 | 8.8 | 8.8 | 10.2 | 10.2 | 90.2 | 90.2 | 91.5 | 91.5 | 664000 | （税無し）
SDRV140BBD
[16 empty] | メーカーコード | メーカー名 | 細分類 | メーカー型番 | 型式名称 | 製品リリース年月日 | 空調機器種別(DK-BIM) | 冷房能力(50ヘルツ電源)[kW] | 冷房能力(60ヘルツ電源)[kW] | 暖房能力(50ヘルツ電源)[kW] | 暖房能力(60ヘルツ電源)[kW] | 送 風 量(室内,50ヘルツ電源,強)[m3/min] | 送 風 量(室内,50ヘルツ電源,中)[m3/min] | 送 風 量(室内,50ヘルツ電源,弱)[m3/min] | 送 風 量(室内,60ヘルツ電源,強)[m3/min] | 送 風 量(室内,60ヘルツ電源,中)[m3/min] | 送 風 量(室内,60ヘルツ電源,弱)[m3/min] | 騒 音 値SPL(室内,冷房,50ヘルツ電源,特強)[db] | 騒 音 値SPL(室内,冷房,50ヘルツ電源,強)[db] | 騒 音 値SPL(室内,冷房,50ヘルツ電源,弱)[db] | 騒 音 値SPL(室内,冷房,60ヘルツ電源,特強)[db] | 騒 音 値SPL(室内,冷房,60ヘルツ電源,強)[db] | 騒 音 値SPL(室内,冷房,60ヘルツ電源,弱)[db] | 騒 音 値SPL(室内,暖房,50ヘルツ電源,特強)[db] | 騒 音 値SPL(室内,暖房,50ヘルツ電源,強)[db] | 騒 音 値SPL(室内,暖房,50ヘルツ電源,弱)[db] | 騒 音 値SPL(室内,暖房,60ヘルツ電源,特強)[db] | 騒 音 値SPL(室内,暖房,60ヘルツ電源,強)[db] | 騒 音 値SPL(室内,暖房,60ヘルツ電源,弱)[db] | 騒 音 値PWL(冷房,強)[db] | 騒 音 値PWL(暖房,強)[db] | 外形寸法 Ｗ(室内)[㎜] | 外形寸法 Ｄ(室内)[㎜] | 外形寸法 Ｈ(室内)[㎜] | 製品質量(室内)[kg] | 電動機出力(室内,送風機,1番目)[W] | 消費電力(冷房,50ヘルツ電源)[kW] | 消費電力(冷房,60ヘルツ電源)[kW] | 消費電力(暖房,50ヘルツ電源)[kW] | 消費電力(暖房,60ヘルツ電源)[kW] | 運転電流(冷房,50ヘルツ電源)[A] | 運転電流(冷房,60ヘルツ電源)[A] | 運転電流(暖房,50ヘルツ電源)[A] | 運転電流(暖房,60ヘルツ電源)[A] | 力率(冷房,50ヘルツ電源)[%] | 力率(冷房,60ヘルツ電源)[%] | 力率(暖房,50ヘルツ電源)[%] | 力率(暖房,60ヘルツ電源)[%] | 標準価格[円（税抜）] | 備 考
[7 empty] | GUID\29db95b60041414cb450f564eb6e6305\Folder\Item |  | 50-05-300-3120-090 | 空調機 | 空調機 | パッケージ形エアコン店舗・オフィス用（空冷ＨＰ） | 店舗・オフィス用ＰＡＣ（空冷ＨＰ）床置直吹形 | スカイエア 床置形 | FVP71FB | 504042 | ダイキン工業（株） | 店舗・オフィス用ＰＡＣ（空冷ＨＰ）床置直吹形 | FVP71FB | スカイエア 床置形 | 2022/12/1 | 室内機 | 6.3 | 6.3 | 7.1 | 7.1 | 18 | 16 | 14 | 18 | 16 | 14 | 45 | 42 | 39 | 45 | 42 | 39 | 45 | 42 | 39 | 45 | 42 | 39 | 57 | 57 | 600 | 270 | 1850 | 40 | 64 | 0.117 | 0.117 | 0.117 | 0.117 | 0.6 | 0.6 | 0.6 | 0.6 | 96.1 | 96.1 | 96.1 | 96.1 | 410000 | （税無し）
[16 empty] | メーカーコード | メーカー名 | 細分類 | メーカー型番 | 型式名称 | 製品リリース年月日 | 空調機器種別(DK-BIM) | 冷房能力(50ヘルツ電源)[kW] | 冷房能力(60ヘルツ電源)[kW] | 暖房能力(50ヘルツ電源)[kW] | 暖房能力(50ヘルツ電源,低温)[kW] | 暖房能力(60ヘルツ電源)[kW] | 暖房能力(60ヘルツ電源,低温)[kW] | 送 風 量(室外,50ヘルツ電源)[m3/min] | 送 風 量(室外,60ヘルツ電源)[m3/min] | 騒 音 値SPL(室外,冷房,60ヘルツ電源)[db] | 騒 音 値SPL(室外,暖房,60ヘルツ電源)[db] | 騒 音 値PWL(冷房,強)[db] | 騒 音 値PWL(暖房,強)[db] | 外形寸法 Ｗ(室外)[㎜] | 外形寸法 Ｄ(室外)[㎜] | 外形寸法 Ｈ(室外)[㎜] | 製品質量(室外)[kg] | 相(室外)[φ] | 電圧(室外)[V] | 電動機出力(室外,圧縮機,1番目)[kW] | 電動機出力(室外,送風機,1番目)[W] | 消費電力(冷房,50ヘルツ電源)[kW] | 消費電力(冷房,60ヘルツ電源)[kW] | 消費電力(暖房,50ヘルツ電源)[kW] | 消費電力(暖房,60ヘルツ電源)[kW] | 運転電流(冷房,50ヘルツ電源)[A] | 運転電流(冷房,60ヘルツ電源)[A] | 運転電流(暖房,50ヘルツ電源)[A] | 運転電流(暖房,60ヘルツ電源)[A] | 力率(冷房,50ヘルツ電源)[%] | 力率(冷房,60ヘルツ電源)[%] | 力率(暖房,50ヘルツ電源)[%] | 力率(暖房,60ヘルツ電源)[%] | 標準価格[円（税抜）] | 備 考
[7 empty] | GUID\61cf5e67d6f94fa194c744b3431a5cdf\Folder\Item |  | 50-05-300-3120-200 | 空調機 | 空調機 | パッケージ形エアコン店舗・オフィス用（空冷ＨＰ） | 店舗・オフィス用ＰＡＣ（空冷ＨＰ）室外機 | スゴ暖ＺＥＡＳ | RDRP140BB | 504042 | ダイキン工業（株） | 店舗・オフィス用ＰＡＣ（空冷ＨＰ）室外機 | RDRP140BB | スゴ暖ＺＥＡＳ | 2022/10/3 | 室外機 | 12.5 | 12.5 | 14.0 | 16.0 | 14.0 | 16.0 | 111 | 111 | 51 | 54 | 72 | 75 | 940 | 320 | 1430 | 125 | 3 | 200 | 2.51 | 292 | 3.32 | 3.32 | 3.84 | 3.84 | 10.7 | 10.7 | 12.5 | 12.5 | 89.5 | 89.5 | 88.7 | 88.7 | 824000 | （税無し）
SDRV160BBD
[16 empty] | メーカーコード | メーカー名 | 細分類 | メーカー型番 | 型式名称 | 製品リリース年月日 | 空調機器種別(DK-BIM) | 冷房能力(50ヘルツ電源)[kW] | 冷房能力(60ヘルツ電源)[kW] | 暖房能力(50ヘルツ電源)[kW] | 暖房能力(60ヘルツ電源)[kW] | 送 風 量(室内,50ヘルツ電源,強)[m3/min] | 送 風 量(室内,50ヘルツ電源,中)[m3/min] | 送 風 量(室内,50ヘルツ電源,弱)[m3/min] | 送 風 量(室内,60ヘルツ電源,強)[m3/min] | 送 風 量(室内,60ヘルツ電源,中)[m3/min] | 送 風 量(室内,60ヘルツ電源,弱)[m3/min] | 騒 音 値SPL(室内,冷房,50ヘルツ電源,特強)[db] | 騒 音 値SPL(室内,冷房,50ヘルツ電源,強)[db] | 騒 音 値SPL(室内,冷房,50ヘルツ電源,弱)[db] | 騒 音 値SPL(室内,冷房,60ヘルツ電源,特強)[db] | 騒 音 値SPL(室内,冷房,60ヘルツ電源,強)[db] | 騒 音 値SPL(室内,冷房,60ヘルツ電源,弱)[db] | 騒 音 値SPL(室内,暖房,50ヘルツ電源,特強)[db] | 騒 音 値SPL(室内,暖房,50ヘルツ電源,強)[db] | 騒 音 値SPL(室内,暖房,50ヘルツ電源,弱)[db] | 騒 音 値SPL(室内,暖房,60ヘルツ電源,特強)[db] | 騒 音 値SPL(室内,暖房,60ヘルツ電源,強)[db] | 騒 音 値SPL(室内,暖房,60ヘルツ電源,弱)[db] | 騒 音 値PWL(冷房,強)[db] | 騒 音 値PWL(暖房,強)[db] | 外形寸法 Ｗ(室内)[㎜] | 外形寸法 Ｄ(室内)[㎜] | 外形寸法 Ｈ(室内)[㎜] | 製品質量(室内)[kg] | 電動機出力(室内,送風機,1番目)[W] | 消費電力(冷房,50ヘルツ電源)[kW] | 消費電力(冷房,60ヘルツ電源)[kW] | 消費電力(暖房,50ヘルツ電源)[kW] | 消費電力(暖房,60ヘルツ電源)[kW] | 運転電流(冷房,50ヘルツ電源)[A] | 運転電流(冷房,60ヘルツ電源)[A] | 運転電流(暖房,50ヘルツ電源)[A] | 運転電流(暖房,60ヘルツ電源)[A] | 力率(冷房,50ヘルツ電源)[%] | 力率(冷房,60ヘルツ電源)[%] | 力率(暖房,50ヘルツ電源)[%] | 力率(暖房,60ヘルツ電源)[%] | 標準価格[円（税抜）] | 備 考
[7 empty] | GUID\b228c0d7467b452dab1f24c5eaa5bcf6\Folder\Item |  | 50-05-300-3120-090 | 空調機 | 空調機 | パッケージ形エアコン店舗・オフィス用（空冷ＨＰ） | 店舗・オフィス用ＰＡＣ（空冷ＨＰ）床置直吹形 | スカイエア 床置形 | FVP80FB | 504042 | ダイキン工業（株） | 店舗・オフィス用ＰＡＣ（空冷ＨＰ）床置直吹形 | FVP80FB | スカイエア 床置形 | 2022/12/1 | 室内機 | 7.1 | 7.1 | 8.0 | 8.0 | 18 | 16 | 14 | 18 | 16 | 14 | 45 | 42 | 39 | 45 | 42 | 39 | 45 | 42 | 39 | 45 | 42 | 39 | 57 | 57 | 600 | 270 | 1850 | 40 | 64 | 0.117 | 0.117 | 0.117 | 0.117 | 0.6 | 0.6 | 0.6 | 0.6 | 96.1 | 96.1 | 96.1 | 96.1 | 423000 | （税無し）
[16 empty] | メーカーコード | メーカー名 | 細分類 | メーカー型番 | 型式名称 | 製品リリース年月日 | 空調機器種別(DK-BIM) | 冷房能力(50ヘルツ電源)[kW] | 冷房能力(60ヘルツ電源)[kW] | 暖房能力(50ヘルツ電源)[kW] | 暖房能力(50ヘルツ電源,低温)[kW] | 暖房能力(60ヘルツ電源)[kW] | 暖房能力(60ヘルツ電源,低温)[kW] | 送 風 量(室外,50ヘルツ電源)[m3/min] | 送 風 量(室外,60ヘルツ電源)[m3/min] | 騒 音 値SPL(室外,冷房,60ヘルツ電源)[db] | 騒 音 値SPL(室外,暖房,60ヘルツ電源)[db] | 騒 音 値PWL(冷房,強)[db] | 騒 音 値PWL(暖房,強)[db] | 外形寸法 Ｗ(室外)[㎜] | 外形寸法 Ｄ(室外)[㎜] | 外形寸法 Ｈ(室外)[㎜] | 製品質量(室外)[kg] | 相(室外)[φ] | 電圧(室外)[V] | 電動機出力(室外,圧縮機,1番目)[kW] | 電動機出力(室外,送風機,1番目)[W] | 消費電力(冷房,50ヘルツ電源)[kW] | 消費電力(冷房,60ヘルツ電源)[kW] | 消費電力(暖房,50ヘルツ電源)[kW] | 消費電力(暖房,60ヘルツ電源)[kW] | 運転電流(冷房,50ヘルツ電源)[A] | 運転電流(冷房,60ヘルツ電源)[A] | 運転電流(暖房,50ヘルツ電源)[A] | 運転電流(暖房,60ヘルツ電源)[A] | 力率(冷房,50ヘルツ電源)[%] | 力率(冷房,60ヘルツ電源)[%] | 力率(暖房,50ヘルツ電源)[%] | 力率(暖房,60ヘルツ電源)[%] | 標準価格[円（税抜）] | 備 考
[7 empty] | GUID\37d2f9ab743f410b9c09fc47e03f9c63\Folder\Item |  | 50-05-300-3120-200 | 空調機 | 空調機 | パッケージ形エアコン店舗・オフィス用（空冷ＨＰ） | 店舗・オフィス用ＰＡＣ（空冷ＨＰ）室外機 | スゴ暖ＺＥＡＳ | RDRP160BB | 504042 | ダイキン工業（株） | 店舗・オフィス用ＰＡＣ（空冷ＨＰ）室外機 | RDRP160BB | スゴ暖ＺＥＡＳ | 2022/10/3 | 室外機 | 14.0 | 14.0 | 16.0 | 16.5 | 16.0 | 16.5 | 113 | 113 | 51 | 54 | 72 | 75 | 940 | 320 | 1430 | 125 | 3 | 200 | 3.07 | 292 | 5.60 | 5.59 | 5.07 | 5.07 | 17.7 | 17.7 | 16.0 | 16.0 | 91.4 | 91.2 | 91.5 | 91.5 | 906000 | （税無し）
SDRV160BBM
[16 empty] | メーカーコード | メーカー名 | 細分類 | メーカー型番 | 型式名称 | 製品リリース年月日 | 空調機器種別(DK-BIM) | 冷房能力(50ヘルツ電源)[kW] | 冷房能力(60ヘルツ電源)[kW] | 暖房能力(50ヘルツ電源)[kW] | 暖房能力(60ヘルツ電源)[kW] | 送 風 量(室内,50ヘルツ電源,強)[m3/min] | 送 風 量(室内,50ヘルツ電源,中)[m3/min] | 送 風 量(室内,50ヘルツ電源,弱)[m3/min] | 送 風 量(室内,60ヘルツ電源,強)[m3/min] | 送 風 量(室内,60ヘルツ電源,中)[m3/min] | 送 風 量(室内,60ヘルツ電源,弱)[m3/min] | 騒 音 値SPL(室内,冷房,50ヘルツ電源,特強)[db] | 騒 音 値SPL(室内,冷房,50ヘルツ電源,強)[db] | 騒 音 値SPL(室内,冷房,50ヘルツ電源,弱)[db] | 騒 音 値SPL(室内,冷房,60ヘルツ電源,特強)[db] | 騒 音 値SPL(室内,冷房,60ヘルツ電源,強)[db] | 騒 音 値SPL(室内,冷房,60ヘルツ電源,弱)[db] | 騒 音 値SPL(室内,暖房,50ヘルツ電源,特強)[db] | 騒 音 値SPL(室内,暖房,50ヘルツ電源,強)[db] | 騒 音 値SPL(室内,暖房,50ヘルツ電源,弱)[db] | 騒 音 値SPL(室内,暖房,60ヘルツ電源,特強)[db] | 騒 音 値SPL(室内,暖房,60ヘルツ電源,強)[db] | 騒 音 値SPL(室内,暖房,60ヘルツ電源,弱)[db] | 騒 音 値PWL(冷房,強)[db] | 騒 音 値PWL(暖房,強)[db] | 外形寸法 Ｗ(室内)[㎜] | 外形寸法 Ｄ(室内)[㎜] | 外形寸法 Ｈ(室内)[㎜] | 製品質量(室内)[kg] | 電動機出力(室内,送風機,1番目)[W] | 消費電力(冷房,50ヘルツ電源)[kW] | 消費電力(冷房,60ヘルツ電源)[kW] | 消費電力(暖房,50ヘルツ電源)[kW] | 消費電力(暖房,60ヘルツ電源)[kW] | 運転電流(冷房,50ヘルツ電源)[A] | 運転電流(冷房,60ヘルツ電源)[A] | 運転電流(暖房,50ヘルツ電源)[A] | 運転電流(暖房,60ヘルツ電源)[A] | 力率(冷房,50ヘルツ電源)[%] | 力率(冷房,60ヘルツ電源)[%] | 力率(暖房,50ヘルツ電源)[%] | 力率(暖房,60ヘルツ電源)[%] | 標準価格[円（税抜）] | 備 考
[7 empty] | GUID\47a9b8436c72434297032d068727cc0f\Folder\Item |  | 50-05-300-3120-090 | 空調機 | 空調機 | パッケージ形エアコン店舗・オフィス用（空冷ＨＰ） | 店舗・オフィス用ＰＡＣ（空冷ＨＰ）床置直吹形 | スカイエア 床置形 | FVP50FB | 504042 | ダイキン工業（株） | 店舗・オフィス用ＰＡＣ（空冷ＨＰ）床置直吹形 | FVP50FB | スカイエア 床置形 | 2022/12/1 | 室内機 | 4.5 | 4.5 | 5.0 | 5.0 | 17 | 15 | 14 | 17 | 15 | 14 | 44 | 41 | 39 | 44 | 41 | 39 | 44 | 41 | 39 | 44 | 41 | 39 | 56 | 56 | 600 | 270 | 1850 | 40 | 64 | 0.0970 | 0.0970 | 0.0970 | 0.0970 | 0.5 | 0.5 | 0.5 | 0.5 | 95.5 | 95.5 | 95.5 | 95.5 | 391000 | （税無し）
[16 empty] | メーカーコード | メーカー名 | 細分類 | メーカー型番 | 型式名称 | 製品リリース年月日 | 空調機器種別(DK-BIM) | 冷房能力(50ヘルツ電源)[kW] | 冷房能力(60ヘルツ電源)[kW] | 暖房能力(50ヘルツ電源)[kW] | 暖房能力(50ヘルツ電源,低温)[kW] | 暖房能力(60ヘルツ電源)[kW] | 暖房能力(60ヘルツ電源,低温)[kW] | 送 風 量(室外,50ヘルツ電源)[m3/min] | 送 風 量(室外,60ヘルツ電源)[m3/min] | 騒 音 値SPL(室外,冷房,60ヘルツ電源)[db] | 騒 音 値SPL(室外,暖房,60ヘルツ電源)[db] | 騒 音 値PWL(冷房,強)[db] | 騒 音 値PWL(暖房,強)[db] | 外形寸法 Ｗ(室外)[㎜] | 外形寸法 Ｄ(室外)[㎜] | 外形寸法 Ｈ(室外)[㎜] | 製品質量(室外)[kg] | 相(室外)[φ] | 電圧(室外)[V] | 電動機出力(室外,圧縮機,1番目)[kW] | 電動機出力(室外,送風機,1番目)[W] | 消費電力(冷房,50ヘルツ電源)[kW] | 消費電力(冷房,60ヘルツ電源)[kW] | 消費電力(暖房,50ヘルツ電源)[kW] | 消費電力(暖房,60ヘルツ電源)[kW] | 運転電流(冷房,50ヘルツ電源)[A] | 運転電流(冷房,60ヘルツ電源)[A] | 運転電流(暖房,50ヘルツ電源)[A] | 運転電流(暖房,60ヘルツ電源)[A] | 力率(冷房,50ヘルツ電源)[%] | 力率(冷房,60ヘルツ電源)[%] | 力率(暖房,50ヘルツ電源)[%] | 力率(暖房,60ヘルツ電源)[%] | 標準価格[円（税抜）] | 備 考
[7 empty] | GUID\f9e3664c29294687937e132ce1a822dd\Folder\Item |  | 50-05-300-3120-200 | 空調機 | 空調機 | パッケージ形エアコン店舗・オフィス用（空冷ＨＰ） | 店舗・オフィス用ＰＡＣ（空冷ＨＰ）室外機 | スゴ暖ＺＥＡＳ | RDRP160BB | 504042 | ダイキン工業（株） | 店舗・オフィス用ＰＡＣ（空冷ＨＰ）室外機 | RDRP160BB | スゴ暖ＺＥＡＳ | 2022/10/3 | 室外機 | 14.0 | 14.0 | 16.0 | 16.5 | 16.0 | 16.5 | 113 | 113 | 51 | 54 | 72 | 75 | 940 | 320 | 1430 | 125 | 3 | 200 | 3.07 | 292 | 5.60 | 5.59 | 5.07 | 5.07 | 17.7 | 17.7 | 16.0 | 16.0 | 91.4 | 91.2 | 91.5 | 91.5 | 906000 | （税無し）
SDRV80BC
[16 empty] | メーカーコード | メーカー名 | 細分類 | メーカー型番 | 型式名称 | 製品リリース年月日 | 空調機器種別(DK-BIM) | 冷房能力(50ヘルツ電源)[kW] | 冷房能力(60ヘルツ電源)[kW] | 暖房能力(50ヘルツ電源)[kW] | 暖房能力(60ヘルツ電源)[kW] | 送 風 量(室内,50ヘルツ電源,強)[m3/min] | 送 風 量(室内,50ヘルツ電源,中)[m3/min] | 送 風 量(室内,50ヘルツ電源,弱)[m3/min] | 送 風 量(室内,60ヘルツ電源,強)[m3/min] | 送 風 量(室内,60ヘルツ電源,中)[m3/min] | 送 風 量(室内,60ヘルツ電源,弱)[m3/min] | 騒 音 値SPL(室内,冷房,50ヘルツ電源,特強)[db] | 騒 音 値SPL(室内,冷房,50ヘルツ電源,強)[db] | 騒 音 値SPL(室内,冷房,50ヘルツ電源,弱)[db] | 騒 音 値SPL(室内,冷房,60ヘルツ電源,特強)[db] | 騒 音 値SPL(室内,冷房,60ヘルツ電源,強)[db] | 騒 音 値SPL(室内,冷房,60ヘルツ電源,弱)[db] | 騒 音 値SPL(室内,暖房,50ヘルツ電源,特強)[db] | 騒 音 値SPL(室内,暖房,50ヘルツ電源,強)[db] | 騒 音 値SPL(室内,暖房,50ヘルツ電源,弱)[db] | 騒 音 値SPL(室内,暖房,60ヘルツ電源,特強)[db] | 騒 音 値SPL(室内,暖房,60ヘルツ電源,強)[db] | 騒 音 値SPL(室内,暖房,60ヘルツ電源,弱)[db] | 騒 音 値PWL(冷房,強)[db] | 騒 音 値PWL(暖房,強)[db] | 外形寸法 Ｗ(室内)[㎜] | 外形寸法 Ｄ(室内)[㎜] | 外形寸法 Ｈ(室内)[㎜] | 製品質量(室内)[kg] | 電動機出力(室内,送風機,1番目)[W] | 消費電力(冷房,50ヘルツ電源)[kW] | 消費電力(冷房,60ヘルツ電源)[kW] | 消費電力(暖房,50ヘルツ電源)[kW] | 消費電力(暖房,60ヘルツ電源)[kW] | 運転電流(冷房,50ヘルツ電源)[A] | 運転電流(冷房,60ヘルツ電源)[A] | 運転電流(暖房,50ヘルツ電源)[A] | 運転電流(暖房,60ヘルツ電源)[A] | 力率(冷房,50ヘルツ電源)[%] | 力率(冷房,60ヘルツ電源)[%] | 力率(暖房,50ヘルツ電源)[%] | 力率(暖房,60ヘルツ電源)[%] | 標準価格[円（税抜）] | 備 考
[7 empty] | GUID\785b220bdd584cbca2e2260103db4d23\Folder\Item |  | 50-05-300-3120-090 | 空調機 | 空調機 | パッケージ形エアコン店舗・オフィス用（空冷ＨＰ） | 店舗・オフィス用ＰＡＣ（空冷ＨＰ）床置直吹形 | スカイエア 床置形 | FVP80FC | 504042 | ダイキン工業（株） | 店舗・オフィス用ＰＡＣ（空冷ＨＰ）床置直吹形 | FVP80FC | スカイエア 床置形 | 2023/11/20 | 室内機 | 7.1 | 7.1 | 8.0 | 8.0 | 18 | 16 | 14 | 18 | 16 | 14 | 45 | 42 | 39 | 45 | 42 | 39 | 45 | 42 | 39 | 45 | 42 | 39 | 57 | 57 | 600 | 270 | 1850 | 40 | 64 | 0.117 | 0.117 | 0.117 | 0.117 | 0.6 | 0.6 | 0.6 | 0.6 | 96.1 | 96.1 | 96.1 | 96.1 | 444000 | （税無し）
[16 empty] | メーカーコード | メーカー名 | 細分類 | メーカー型番 | 型式名称 | 製品リリース年月日 | 空調機器種別(DK-BIM) | 冷房能力(50ヘルツ電源)[kW] | 冷房能力(60ヘルツ電源)[kW] | 暖房能力(50ヘルツ電源)[kW] | 暖房能力(50ヘルツ電源,低温)[kW] | 暖房能力(60ヘルツ電源)[kW] | 暖房能力(60ヘルツ電源,低温)[kW] | 送 風 量(室外,50ヘルツ電源)[m3/min] | 送 風 量(室外,60ヘルツ電源)[m3/min] | 騒 音 値SPL(室外,冷房,60ヘルツ電源)[db] | 騒 音 値SPL(室外,暖房,60ヘルツ電源)[db] | 騒 音 値PWL(冷房,強)[db] | 騒 音 値PWL(暖房,強)[db] | 外形寸法 Ｗ(室外)[㎜] | 外形寸法 Ｄ(室外)[㎜] | 外形寸法 Ｈ(室外)[㎜] | 製品質量(室外)[kg] | 相(室外)[φ] | 電圧(室外)[V] | 電動機出力(室外,圧縮機,1番目)[kW] | 電動機出力(室外,送風機,1番目)[W] | 電動機出力(室外,送風機,2番目)[W] | 消費電力(冷房,50ヘルツ電源)[kW] | 消費電力(冷房,60ヘルツ電源)[kW] | 消費電力(暖房,50ヘルツ電源)[kW] | 消費電力(暖房,60ヘルツ電源)[kW] | 運転電流(冷房,50ヘルツ電源)[A] | 運転電流(冷房,60ヘルツ電源)[A] | 運転電流(暖房,50ヘルツ電源)[A] | 運転電流(暖房,60ヘルツ電源)[A] | 力率(冷房,50ヘルツ電源)[%] | 力率(冷房,60ヘルツ電源)[%] | 力率(暖房,50ヘルツ電源)[%] | 力率(暖房,60ヘルツ電源)[%] | 標準価格[円（税抜）] | 備 考
[7 empty] | GUID\9cb85daac4e64d6c924fb9d7eb6b2057\Folder\Item |  | 50-05-300-3120-200 | 空調機 | 空調機 | パッケージ形エアコン店舗・オフィス用（空冷ＨＰ） | 店舗・オフィス用ＰＡＣ（空冷ＨＰ）室外機 | スゴ暖ＺＥＡＳ | RDRP80BB | 504042 | ダイキン工業（株） | 店舗・オフィス用ＰＡＣ（空冷ＨＰ）室外機 | RDRP80BB | スゴ暖ＺＥＡＳ | 2022/10/3 | 室外機 | 7.1 | 7.1 | 8.0 | 10.8 | 8.0 | 10.8 | 98 | 98 | 48 | 52 | 69 | 73 | 940 | 320 | 1430 | 95 | 3 | 200 | 1.19 | 89 | 89 | 1.54 | 1.54 | 1.89 | 1.89 | 5.3 | 5.3 | 6.4 | 6.4 | 83.7 | 83.7 | 85.1 | 85.1 | 565000 | （税無し）
SDRV112BC
[16 empty] | メーカーコード | メーカー名 | 細分類 | メーカー型番 | 型式名称 | 製品リリース年月日 | 空調機器種別(DK-BIM) | 冷房能力(50ヘルツ電源)[kW] | 冷房能力(60ヘルツ電源)[kW] | 暖房能力(50ヘルツ電源)[kW] | 暖房能力(60ヘルツ電源)[kW] | 送 風 量(室内,50ヘルツ電源,強)[m3/min] | 送 風 量(室内,50ヘルツ電源,中)[m3/min] | 送 風 量(室内,50ヘルツ電源,弱)[m3/min] | 送 風 量(室内,60ヘルツ電源,強)[m3/min] | 送 風 量(室内,60ヘルツ電源,中)[m3/min] | 送 風 量(室内,60ヘルツ電源,弱)[m3/min] | 騒 音 値SPL(室内,冷房,50ヘルツ電源,特強)[db] | 騒 音 値SPL(室内,冷房,50ヘルツ電源,強)[db] | 騒 音 値SPL(室内,冷房,50ヘルツ電源,弱)[db] | 騒 音 値SPL(室内,冷房,60ヘルツ電源,特強)[db] | 騒 音 値SPL(室内,冷房,60ヘルツ電源,強)[db] | 騒 音 値SPL(室内,冷房,60ヘルツ電源,弱)[db] | 騒 音 値SPL(室内,暖房,50ヘルツ電源,特強)[db] | 騒 音 値SPL(室内,暖房,50ヘルツ電源,強)[db] | 騒 音 値SPL(室内,暖房,50ヘルツ電源,弱)[db] | 騒 音 値SPL(室内,暖房,60ヘルツ電源,特強)[db] | 騒 音 値SPL(室内,暖房,60ヘルツ電源,強)[db] | 騒 音 値SPL(室内,暖房,60ヘルツ電源,弱)[db] | 騒 音 値PWL(冷房,強)[db] | 騒 音 値PWL(暖房,強)[db] | 外形寸法 Ｗ(室内)[㎜] | 外形寸法 Ｄ(室内)[㎜] | 外形寸法 Ｈ(室内)[㎜] | 製品質量(室内)[kg] | 電動機出力(室内,送風機,1番目)[W] | 消費電力(冷房,50ヘルツ電源)[kW] | 消費電力(冷房,60ヘルツ電源)[kW] | 消費電力(暖房,50ヘルツ電源)[kW] | 消費電力(暖房,60ヘルツ電源)[kW] | 運転電流(冷房,50ヘルツ電源)[A] | 運転電流(冷房,60ヘルツ電源)[A] | 運転電流(暖房,50ヘルツ電源)[A] | 運転電流(暖房,60ヘルツ電源)[A] | 力率(冷房,50ヘルツ電源)[%] | 力率(冷房,60ヘルツ電源)[%] | 力率(暖房,50ヘルツ電源)[%] | 力率(暖房,60ヘルツ電源)[%] | 標準価格[円（税抜）] | 備 考
[7 empty] | GUID\a02decfd00214a4fa7640934eacdae95\Folder\Item |  | 50-05-300-3120-090 | 空調機 | 空調機 | パッケージ形エアコン店舗・オフィス用（空冷ＨＰ） | 店舗・オフィス用ＰＡＣ（空冷ＨＰ）床置直吹形 | スカイエア 床置形 | FVP112FC | 504042 | ダイキン工業（株） | 店舗・オフィス用ＰＡＣ（空冷ＨＰ）床置直吹形 | FVP112FC | スカイエア 床置形 | 2023/11/20 | 室内機 | 10.0 | 10.0 | 11.2 | 11.2 | 28 | 25 | 22 | 28 | 25 | 22 | 52 | 49 | 47 | 52 | 49 | 47 | 52 | 49 | 47 | 52 | 49 | 47 | 64 | 64 | 600 | 350 | 1850 | 47 | 152 | 0.238 | 0.238 | 0.238 | 0.238 | 1.2 | 1.2 | 1.2 | 1.2 | 98.4 | 98.4 | 98.4 | 98.4 | 498000 | （税無し）
[16 empty] | メーカーコード | メーカー名 | 細分類 | メーカー型番 | 型式名称 | 製品リリース年月日 | 空調機器種別(DK-BIM) | 冷房能力(50ヘルツ電源)[kW] | 冷房能力(60ヘルツ電源)[kW] | 暖房能力(50ヘルツ電源)[kW] | 暖房能力(50ヘルツ電源,低温)[kW] | 暖房能力(60ヘルツ電源)[kW] | 暖房能力(60ヘルツ電源,低温)[kW] | 送 風 量(室外,50ヘルツ電源)[m3/min] | 送 風 量(室外,60ヘルツ電源)[m3/min] | 騒 音 値SPL(室外,冷房,60ヘルツ電源)[db] | 騒 音 値SPL(室外,暖房,60ヘルツ電源)[db] | 騒 音 値PWL(冷房,強)[db] | 騒 音 値PWL(暖房,強)[db] | 外形寸法 Ｗ(室外)[㎜] | 外形寸法 Ｄ(室外)[㎜] | 外形寸法 Ｈ(室外)[㎜] | 製品質量(室外)[kg] | 相(室外)[φ] | 電圧(室外)[V] | 電動機出力(室外,圧縮機,1番目)[kW] | 電動機出力(室外,送風機,1番目)[W] | 電動機出力(室外,送風機,2番目)[W] | 消費電力(冷房,50ヘルツ電源)[kW] | 消費電力(冷房,60ヘルツ電源)[kW] | 消費電力(暖房,50ヘルツ電源)[kW] | 消費電力(暖房,60ヘルツ電源)[kW] | 運転電流(冷房,50ヘルツ電源)[A] | 運転電流(冷房,60ヘルツ電源)[A] | 運転電流(暖房,50ヘルツ電源)[A] | 運転電流(暖房,60ヘルツ電源)[A] | 力率(冷房,50ヘルツ電源)[%] | 力率(冷房,60ヘルツ電源)[%] | 力率(暖房,50ヘルツ電源)[%] | 力率(暖房,60ヘルツ電源)[%] | 標準価格[円（税抜）] | 備 考
[7 empty] | GUID\086f6d56213c4f85b449200f692d1266\Folder\Item |  | 50-05-300-3120-200 | 空調機 | 空調機 | パッケージ形エアコン店舗・オフィス用（空冷ＨＰ） | 店舗・オフィス用ＰＡＣ（空冷ＨＰ）室外機 | スゴ暖ＺＥＡＳ | RDRP112BB | 504042 | ダイキン工業（株） | 店舗・オフィス用ＰＡＣ（空冷ＨＰ）室外機 | RDRP112BB | スゴ暖ＺＥＡＳ | 2022/10/3 | 室外機 | 10.0 | 10.0 | 11.2 | 13.6 | 11.2 | 13.6 | 100 | 100 | 48 | 52 | 69 | 73 | 940 | 320 | 1430 | 95 | 3 | 200 | 1.94 | 89 | 89 | 2.75 | 2.75 | 3.23 | 3.23 | 8.8 | 8.8 | 10.2 | 10.2 | 90.2 | 90.2 | 91.5 | 91.5 | 664000 | （税無し）
SDRV140BC
[16 empty] | メーカーコード | メーカー名 | 細分類 | メーカー型番 | 型式名称 | 製品リリース年月日 | 空調機器種別(DK-BIM) | 冷房能力(50ヘルツ電源)[kW] | 冷房能力(60ヘルツ電源)[kW] | 暖房能力(50ヘルツ電源)[kW] | 暖房能力(60ヘルツ電源)[kW] | 送 風 量(室内,50ヘルツ電源,強)[m3/min] | 送 風 量(室内,50ヘルツ電源,中)[m3/min] | 送 風 量(室内,50ヘルツ電源,弱)[m3/min] | 送 風 量(室内,60ヘルツ電源,強)[m3/min] | 送 風 量(室内,60ヘルツ電源,中)[m3/min] | 送 風 量(室内,60ヘルツ電源,弱)[m3/min] | 騒 音 値SPL(室内,冷房,50ヘルツ電源,特強)[db] | 騒 音 値SPL(室内,冷房,50ヘルツ電源,強)[db] | 騒 音 値SPL(室内,冷房,50ヘルツ電源,弱)[db] | 騒 音 値SPL(室内,冷房,60ヘルツ電源,特強)[db] | 騒 音 値SPL(室内,冷房,60ヘルツ電源,強)[db] | 騒 音 値SPL(室内,冷房,60ヘルツ電源,弱)[db] | 騒 音 値SPL(室内,暖房,50ヘルツ電源,特強)[db] | 騒 音 値SPL(室内,暖房,50ヘルツ電源,強)[db] | 騒 音 値SPL(室内,暖房,50ヘルツ電源,弱)[db] | 騒 音 値SPL(室内,暖房,60ヘルツ電源,特強)[db] | 騒 音 値SPL(室内,暖房,60ヘルツ電源,強)[db] | 騒 音 値SPL(室内,暖房,60ヘルツ電源,弱)[db] | 騒 音 値PWL(冷房,強)[db] | 騒 音 値PWL(暖房,強)[db] | 外形寸法 Ｗ(室内)[㎜] | 外形寸法 Ｄ(室内)[㎜] | 外形寸法 Ｈ(室内)[㎜] | 製品質量(室内)[kg] | 電動機出力(室内,送風機,1番目)[W] | 消費電力(冷房,50ヘルツ電源)[kW] | 消費電力(冷房,60ヘルツ電源)[kW] | 消費電力(暖房,50ヘルツ電源)[kW] | 消費電力(暖房,60ヘルツ電源)[kW] | 運転電流(冷房,50ヘルツ電源)[A] | 運転電流(冷房,60ヘルツ電源)[A] | 運転電流(暖房,50ヘルツ電源)[A] | 運転電流(暖房,60ヘルツ電源)[A] | 力率(冷房,50ヘルツ電源)[%] | 力率(冷房,60ヘルツ電源)[%] | 力率(暖房,50ヘルツ電源)[%] | 力率(暖房,60ヘルツ電源)[%] | 標準価格[円（税抜）] | 備 考
[7 empty] | GUID\c81fc6fe588842aab3ba5de78f7844e0\Folder\Item |  | 50-05-300-3120-090 | 空調機 | 空調機 | パッケージ形エアコン店舗・オフィス用（空冷ＨＰ） | 店舗・オフィス用ＰＡＣ（空冷ＨＰ）床置直吹形 | スカイエア 床置形 | FVP140FC | 504042 | ダイキン工業（株） | 店舗・オフィス用ＰＡＣ（空冷ＨＰ）床置直吹形 | FVP140FC | スカイエア 床置形 | 2023/11/20 | 室内機 | 12.5 | 12.5 | 14.0 | 14.0 | 28 | 26 | 24 | 28 | 26 | 24 | 52 | 49 | 47 | 52 | 49 | 47 | 52 | 49 | 47 | 52 | 49 | 47 | 64 | 64 | 600 | 350 | 1850 | 47 | 152 | 0.238 | 0.238 | 0.238 | 0.238 | 1.2 | 1.2 | 1.2 | 1.2 | 98.7 | 98.7 | 98.7 | 98.7 | 547000 | （税無し）
[16 empty] | メーカーコード | メーカー名 | 細分類 | メーカー型番 | 型式名称 | 製品リリース年月日 | 空調機器種別(DK-BIM) | 冷房能力(50ヘルツ電源)[kW] | 冷房能力(60ヘルツ電源)[kW] | 暖房能力(50ヘルツ電源)[kW] | 暖房能力(50ヘルツ電源,低温)[kW] | 暖房能力(60ヘルツ電源)[kW] | 暖房能力(60ヘルツ電源,低温)[kW] | 送 風 量(室外,50ヘルツ電源)[m3/min] | 送 風 量(室外,60ヘルツ電源)[m3/min] | 騒 音 値SPL(室外,冷房,60ヘルツ電源)[db] | 騒 音 値SPL(室外,暖房,60ヘルツ電源)[db] | 騒 音 値PWL(冷房,強)[db] | 騒 音 値PWL(暖房,強)[db] | 外形寸法 Ｗ(室外)[㎜] | 外形寸法 Ｄ(室外)[㎜] | 外形寸法 Ｈ(室外)[㎜] | 製品質量(室外)[kg] | 相(室外)[φ] | 電圧(室外)[V] | 電動機出力(室外,圧縮機,1番目)[kW] | 電動機出力(室外,送風機,1番目)[W] | 電動機出力(室外,送風機,2番目)[W] | 消費電力(冷房,50ヘルツ電源)[kW] | 消費電力(冷房,60ヘルツ電源)[kW] | 消費電力(暖房,50ヘルツ電源)[kW] | 消費電力(暖房,60ヘルツ電源)[kW] | 運転電流(冷房,50ヘルツ電源)[A] | 運転電流(冷房,60ヘルツ電源)[A] | 運転電流(暖房,50ヘルツ電源)[A] | 運転電流(暖房,60ヘルツ電源)[A] | 力率(冷房,50ヘルツ電源)[%] | 力率(冷房,60ヘルツ電源)[%] | 力率(暖房,50ヘルツ電源)[%] | 力率(暖房,60ヘルツ電源)[%] | 標準価格[円（税抜）] | 備 考
[7 empty] | GUID\f9a288877c854dfc968d90cac45a3bfa\Folder\Item |  | 50-05-300-3120-200 | 空調機 | 空調機 | パッケージ形エアコン店舗・オフィス用（空冷ＨＰ） | 店舗・オフィス用ＰＡＣ（空冷ＨＰ）室外機 | スゴ暖ＺＥＡＳ | RDRP140BB | 504042 | ダイキン工業（株） | 店舗・オフィス用ＰＡＣ（空冷ＨＰ）室外機 | RDRP140BB | スゴ暖ＺＥＡＳ | 2022/10/3 | 室外機 | 12.5 | 12.5 | 14.0 | 16.0 | 14.0 | 16.0 | 111 | 111 | 51 | 54 | 72 | 75 | 940 | 320 | 1430 | 125 | 3 | 200 | 2.51 | 292 | 292 | 3.32 | 3.32 | 3.84 | 3.84 | 10.7 | 10.7 | 12.5 | 12.5 | 89.5 | 89.5 | 88.7 | 88.7 | 824000 | （税無し）
SDRV160BC
[16 empty] | メーカーコード | メーカー名 | 細分類 | メーカー型番 | 型式名称 | 製品リリース年月日 | 空調機器種別(DK-BIM) | 冷房能力(50ヘルツ電源)[kW] | 冷房能力(60ヘルツ電源)[kW] | 暖房能力(50ヘルツ電源)[kW] | 暖房能力(60ヘルツ電源)[kW] | 送 風 量(室内,50ヘルツ電源,強)[m3/min] | 送 風 量(室内,50ヘルツ電源,中)[m3/min] | 送 風 量(室内,50ヘルツ電源,弱)[m3/min] | 送 風 量(室内,60ヘルツ電源,強)[m3/min] | 送 風 量(室内,60ヘルツ電源,中)[m3/min] | 送 風 量(室内,60ヘルツ電源,弱)[m3/min] | 騒 音 値SPL(室内,冷房,50ヘルツ電源,特強)[db] | 騒 音 値SPL(室内,冷房,50ヘルツ電源,強)[db] | 騒 音 値SPL(室内,冷房,50ヘルツ電源,弱)[db] | 騒 音 値SPL(室内,冷房,60ヘルツ電源,特強)[db] | 騒 音 値SPL(室内,冷房,60ヘルツ電源,強)[db] | 騒 音 値SPL(室内,冷房,60ヘルツ電源,弱)[db] | 騒 音 値SPL(室内,暖房,50ヘルツ電源,特強)[db] | 騒 音 値SPL(室内,暖房,50ヘルツ電源,強)[db] | 騒 音 値SPL(室内,暖房,50ヘルツ電源,弱)[db] | 騒 音 値SPL(室内,暖房,60ヘルツ電源,特強)[db] | 騒 音 値SPL(室内,暖房,60ヘルツ電源,強)[db] | 騒 音 値SPL(室内,暖房,60ヘルツ電源,弱)[db] | 騒 音 値PWL(冷房,強)[db] | 騒 音 値PWL(暖房,強)[db] | 外形寸法 Ｗ(室内)[㎜] | 外形寸法 Ｄ(室内)[㎜] | 外形寸法 Ｈ(室内)[㎜] | 製品質量(室内)[kg] | 電動機出力(室内,送風機,1番目)[W] | 消費電力(冷房,50ヘルツ電源)[kW] | 消費電力(冷房,60ヘルツ電源)[kW] | 消費電力(暖房,50ヘルツ電源)[kW] | 消費電力(暖房,60ヘルツ電源)[kW] | 運転電流(冷房,50ヘルツ電源)[A] | 運転電流(冷房,60ヘルツ電源)[A] | 運転電流(暖房,50ヘルツ電源)[A] | 運転電流(暖房,60ヘルツ電源)[A] | 力率(冷房,50ヘルツ電源)[%] | 力率(冷房,60ヘルツ電源)[%] | 力率(暖房,50ヘルツ電源)[%] | 力率(暖房,60ヘルツ電源)[%] | 標準価格[円（税抜）] | 備 考
[7 empty] | GUID\7f0f3fbea6694559ba3c67a4b18a6cde\Folder\Item |  | 50-05-300-3120-090 | 空調機 | 空調機 | パッケージ形エアコン店舗・オフィス用（空冷ＨＰ） | 店舗・オフィス用ＰＡＣ（空冷ＨＰ）床置直吹形 | スカイエア 床置形 | FVP160FC | 504042 | ダイキン工業（株） | 店舗・オフィス用ＰＡＣ（空冷ＨＰ）床置直吹形 | FVP160FC | スカイエア 床置形 | 2023/11/20 | 室内機 | 14.0 | 14.0 | 16.0 | 16.0 | 30 | 28 | 26 | 30 | 28 | 26 | 53 | 51 | 49 | 53 | 51 | 49 | 53 | 51 | 49 | 53 | 51 | 49 | 65 | 65 | 600 | 350 | 1850 | 47 | 152 | 0.276 | 0.276 | 0.276 | 0.276 | 1.4 | 1.4 | 1.4 | 1.4 | 98.2 | 98.2 | 98.2 | 98.2 | 584000 | （税無し）
[16 empty] | メーカーコード | メーカー名 | 細分類 | メーカー型番 | 型式名称 | 製品リリース年月日 | 空調機器種別(DK-BIM) | 冷房能力(50ヘルツ電源)[kW] | 冷房能力(60ヘルツ電源)[kW] | 暖房能力(50ヘルツ電源)[kW] | 暖房能力(50ヘルツ電源,低温)[kW] | 暖房能力(60ヘルツ電源)[kW] | 暖房能力(60ヘルツ電源,低温)[kW] | 送 風 量(室外,50ヘルツ電源)[m3/min] | 送 風 量(室外,60ヘルツ電源)[m3/min] | 騒 音 値SPL(室外,冷房,60ヘルツ電源)[db] | 騒 音 値SPL(室外,暖房,60ヘルツ電源)[db] | 騒 音 値PWL(冷房,強)[db] | 騒 音 値PWL(暖房,強)[db] | 外形寸法 Ｗ(室外)[㎜] | 外形寸法 Ｄ(室外)[㎜] | 外形寸法 Ｈ(室外)[㎜] | 製品質量(室外)[kg] | 相(室外)[φ] | 電圧(室外)[V] | 電動機出力(室外,圧縮機,1番目)[kW] | 電動機出力(室外,送風機,1番目)[W] | 電動機出力(室外,送風機,2番目)[W] | 消費電力(冷房,50ヘルツ電源)[kW] | 消費電力(冷房,60ヘルツ電源)[kW] | 消費電力(暖房,50ヘルツ電源)[kW] | 消費電力(暖房,60ヘルツ電源)[kW] | 運転電流(冷房,50ヘルツ電源)[A] | 運転電流(冷房,60ヘルツ電源)[A] | 運転電流(暖房,50ヘルツ電源)[A] | 運転電流(暖房,60ヘルツ電源)[A] | 力率(冷房,50ヘルツ電源)[%] | 力率(冷房,60ヘルツ電源)[%] | 力率(暖房,50ヘルツ電源)[%] | 力率(暖房,60ヘルツ電源)[%] | 標準価格[円（税抜）] | 備 考
[7 empty] | GUID\74d2699fba8c48beaacf5be86872095f\Folder\Item |  | 50-05-300-3120-200 | 空調機 | 空調機 | パッケージ形エアコン店舗・オフィス用（空冷ＨＰ） | 店舗・オフィス用ＰＡＣ（空冷ＨＰ）室外機 | スゴ暖ＺＥＡＳ | RDRP160BB | 504042 | ダイキン工業（株） | 店舗・オフィス用ＰＡＣ（空冷ＨＰ）室外機 | RDRP160BB | スゴ暖ＺＥＡＳ | 2022/10/3 | 室外機 | 14.0 | 14.0 | 16.0 | 16.5 | 16.0 | 16.5 | 113 | 113 | 51 | 54 | 72 | 75 | 940 | 320 | 1430 | 125 | 3 | 200 | 3.07 | 292 | 292 | 5.60 | 5.59 | 5.07 | 5.07 | 17.7 | 17.7 | 16.0 | 16.0 | 91.4 | 91.2 | 91.5 | 91.5 | 906000 | （税無し）
SDRV112BCD
[16 empty] | メーカーコード | メーカー名 | 細分類 | メーカー型番 | 型式名称 | 製品リリース年月日 | 空調機器種別(DK-BIM) | 冷房能力(50ヘルツ電源)[kW] | 冷房能力(60ヘルツ電源)[kW] | 暖房能力(50ヘルツ電源)[kW] | 暖房能力(60ヘルツ電源)[kW] | 送 風 量(室内,50ヘルツ電源,強)[m3/min] | 送 風 量(室内,50ヘルツ電源,中)[m3/min] | 送 風 量(室内,50ヘルツ電源,弱)[m3/min] | 送 風 量(室内,60ヘルツ電源,強)[m3/min] | 送 風 量(室内,60ヘルツ電源,中)[m3/min] | 送 風 量(室内,60ヘルツ電源,弱)[m3/min] | 騒 音 値SPL(室内,冷房,50ヘルツ電源,特強)[db] | 騒 音 値SPL(室内,冷房,50ヘルツ電源,強)[db] | 騒 音 値SPL(室内,冷房,50ヘルツ電源,弱)[db] | 騒 音 値SPL(室内,冷房,60ヘルツ電源,特強)[db] | 騒 音 値SPL(室内,冷房,60ヘルツ電源,強)[db] | 騒 音 値SPL(室内,冷房,60ヘルツ電源,弱)[db] | 騒 音 値SPL(室内,暖房,50ヘルツ電源,特強)[db] | 騒 音 値SPL(室内,暖房,50ヘルツ電源,強)[db] | 騒 音 値SPL(室内,暖房,50ヘルツ電源,弱)[db] | 騒 音 値SPL(室内,暖房,60ヘルツ電源,特強)[db] | 騒 音 値SPL(室内,暖房,60ヘルツ電源,強)[db] | 騒 音 値SPL(室内,暖房,60ヘルツ電源,弱)[db] | 騒 音 値PWL(冷房,強)[db] | 騒 音 値PWL(暖房,強)[db] | 外形寸法 Ｗ(室内)[㎜] | 外形寸法 Ｄ(室内)[㎜] | 外形寸法 Ｈ(室内)[㎜] | 製品質量(室内)[kg] | 電動機出力(室内,送風機,1番目)[W] | 消費電力(冷房,50ヘルツ電源)[kW] | 消費電力(冷房,60ヘルツ電源)[kW] | 消費電力(暖房,50ヘルツ電源)[kW] | 消費電力(暖房,60ヘルツ電源)[kW] | 運転電流(冷房,50ヘルツ電源)[A] | 運転電流(冷房,60ヘルツ電源)[A] | 運転電流(暖房,50ヘルツ電源)[A] | 運転電流(暖房,60ヘルツ電源)[A] | 力率(冷房,50ヘルツ電源)[%] | 力率(冷房,60ヘルツ電源)[%] | 力率(暖房,50ヘルツ電源)[%] | 力率(暖房,60ヘルツ電源)[%] | 標準価格[円（税抜）] | 備 考
[7 empty] | GUID\f4f1dd2a12a74df7b874405f984f5abf\Folder\Item |  | 50-05-300-3120-090 | 空調機 | 空調機 | パッケージ形エアコン店舗・オフィス用（空冷ＨＰ） | 店舗・オフィス用ＰＡＣ（空冷ＨＰ）床置直吹形 | スカイエア 床置形 | FVP56FC | 504042 | ダイキン工業（株） | 店舗・オフィス用ＰＡＣ（空冷ＨＰ）床置直吹形 | FVP56FC | スカイエア 床置形 | 2023/11/20 | 室内機 | 5.0 | 5.0 | 5.6 | 5.6 | 17 | 15 | 14 | 17 | 15 | 14 | 44 | 41 | 39 | 44 | 41 | 39 | 44 | 41 | 39 | 44 | 41 | 39 | 56 | 56 | 600 | 270 | 1850 | 40 | 64 | 0.0970 | 0.0970 | 0.0970 | 0.0970 | 0.5 | 0.5 | 0.5 | 0.5 | 95.5 | 95.5 | 95.5 | 95.5 | 415000 | （税無し）
[16 empty] | メーカーコード | メーカー名 | 細分類 | メーカー型番 | 型式名称 | 製品リリース年月日 | 空調機器種別(DK-BIM) | 冷房能力(50ヘルツ電源)[kW] | 冷房能力(60ヘルツ電源)[kW] | 暖房能力(50ヘルツ電源)[kW] | 暖房能力(50ヘルツ電源,低温)[kW] | 暖房能力(60ヘルツ電源)[kW] | 暖房能力(60ヘルツ電源,低温)[kW] | 送 風 量(室外,50ヘルツ電源)[m3/min] | 送 風 量(室外,60ヘルツ電源)[m3/min] | 騒 音 値SPL(室外,冷房,60ヘルツ電源)[db] | 騒 音 値SPL(室外,暖房,60ヘルツ電源)[db] | 騒 音 値PWL(冷房,強)[db] | 騒 音 値PWL(暖房,強)[db] | 外形寸法 Ｗ(室外)[㎜] | 外形寸法 Ｄ(室外)[㎜] | 外形寸法 Ｈ(室外)[㎜] | 製品質量(室外)[kg] | 相(室外)[φ] | 電圧(室外)[V] | 電動機出力(室外,圧縮機,1番目)[kW] | 電動機出力(室外,送風機,1番目)[W] | 電動機出力(室外,送風機,2番目)[W] | 消費電力(冷房,50ヘルツ電源)[kW] | 消費電力(冷房,60ヘルツ電源)[kW] | 消費電力(暖房,50ヘルツ電源)[kW] | 消費電力(暖房,60ヘルツ電源)[kW] | 運転電流(冷房,50ヘルツ電源)[A] | 運転電流(冷房,60ヘルツ電源)[A] | 運転電流(暖房,50ヘルツ電源)[A] | 運転電流(暖房,60ヘルツ電源)[A] | 力率(冷房,50ヘルツ電源)[%] | 力率(冷房,60ヘルツ電源)[%] | 力率(暖房,50ヘルツ電源)[%] | 力率(暖房,60ヘルツ電源)[%] | 標準価格[円（税抜）] | 備 考
[7 empty] | GUID\965d9061b7764dc6812c3d5d800134be\Folder\Item |  | 50-05-300-3120-200 | 空調機 | 空調機 | パッケージ形エアコン店舗・オフィス用（空冷ＨＰ） | 店舗・オフィス用ＰＡＣ（空冷ＨＰ）室外機 | スゴ暖ＺＥＡＳ | RDRP112BB | 504042 | ダイキン工業（株） | 店舗・オフィス用ＰＡＣ（空冷ＨＰ）室外機 | RDRP112BB | スゴ暖ＺＥＡＳ | 2022/10/3 | 室外機 | 10.0 | 10.0 | 11.2 | 13.6 | 11.2 | 13.6 | 100 | 100 | 48 | 52 | 69 | 73 | 940 | 320 | 1430 | 95 | 3 | 200 | 1.94 | 89 | 89 | 2.75 | 2.75 | 3.23 | 3.23 | 8.8 | 8.8 | 10.2 | 10.2 | 90.2 | 90.2 | 91.5 | 91.5 | 664000 | （税無し）
SDRV140BCD
[16 empty] | メーカーコード | メーカー名 | 細分類 | メーカー型番 | 型式名称 | 製品リリース年月日 | 空調機器種別(DK-BIM) | 冷房能力(50ヘルツ電源)[kW] | 冷房能力(60ヘルツ電源)[kW] | 暖房能力(50ヘルツ電源)[kW] | 暖房能力(60ヘルツ電源)[kW] | 送 風 量(室内,50ヘルツ電源,強)[m3/min] | 送 風 量(室内,50ヘルツ電源,中)[m3/min] | 送 風 量(室内,50ヘルツ電源,弱)[m3/min] | 送 風 量(室内,60ヘルツ電源,強)[m3/min] | 送 風 量(室内,60ヘルツ電源,中)[m3/min] | 送 風 量(室内,60ヘルツ電源,弱)[m3/min] | 騒 音 値SPL(室内,冷房,50ヘルツ電源,特強)[db] | 騒 音 値SPL(室内,冷房,50ヘルツ電源,強)[db] | 騒 音 値SPL(室内,冷房,50ヘルツ電源,弱)[db] | 騒 音 値SPL(室内,冷房,60ヘルツ電源,特強)[db] | 騒 音 値SPL(室内,冷房,60ヘルツ電源,強)[db] | 騒 音 値SPL(室内,冷房,60ヘルツ電源,弱)[db] | 騒 音 値SPL(室内,暖房,50ヘルツ電源,特強)[db] | 騒 音 値SPL(室内,暖房,50ヘルツ電源,強)[db] | 騒 音 値SPL(室内,暖房,50ヘルツ電源,弱)[db] | 騒 音 値SPL(室内,暖房,60ヘルツ電源,特強)[db] | 騒 音 値SPL(室内,暖房,60ヘルツ電源,強)[db] | 騒 音 値SPL(室内,暖房,60ヘルツ電源,弱)[db] | 騒 音 値PWL(冷房,強)[db] | 騒 音 値PWL(暖房,強)[db] | 外形寸法 Ｗ(室内)[㎜] | 外形寸法 Ｄ(室内)[㎜] | 外形寸法 Ｈ(室内)[㎜] | 製品質量(室内)[kg] | 電動機出力(室内,送風機,1番目)[W] | 消費電力(冷房,50ヘルツ電源)[kW] | 消費電力(冷房,60ヘルツ電源)[kW] | 消費電力(暖房,50ヘルツ電源)[kW] | 消費電力(暖房,60ヘルツ電源)[kW] | 運転電流(冷房,50ヘルツ電源)[A] | 運転電流(冷房,60ヘルツ電源)[A] | 運転電流(暖房,50ヘルツ電源)[A] | 運転電流(暖房,60ヘルツ電源)[A] | 力率(冷房,50ヘルツ電源)[%] | 力率(冷房,60ヘルツ電源)[%] | 力率(暖房,50ヘルツ電源)[%] | 力率(暖房,60ヘルツ電源)[%] | 標準価格[円（税抜）] | 備 考
[7 empty] | GUID\5e91f732768f48caa69521c773df7878\Folder\Item |  | 50-05-300-3120-090 | 空調機 | 空調機 | パッケージ形エアコン店舗・オフィス用（空冷ＨＰ） | 店舗・オフィス用ＰＡＣ（空冷ＨＰ）床置直吹形 | スカイエア 床置形 | FVP71FC | 504042 | ダイキン工業（株） | 店舗・オフィス用ＰＡＣ（空冷ＨＰ）床置直吹形 | FVP71FC | スカイエア 床置形 | 2023/11/20 | 室内機 | 6.3 | 6.3 | 7.1 | 7.1 | 18 | 16 | 14 | 18 | 16 | 14 | 45 | 42 | 39 | 45 | 42 | 39 | 45 | 42 | 39 | 45 | 42 | 39 | 57 | 57 | 600 | 270 | 1850 | 40 | 64 | 0.117 | 0.117 | 0.117 | 0.117 | 0.6 | 0.6 | 0.6 | 0.6 | 96.1 | 96.1 | 96.1 | 96.1 | 431000 | （税無し）
[16 empty] | メーカーコード | メーカー名 | 細分類 | メーカー型番 | 型式名称 | 製品リリース年月日 | 空調機器種別(DK-BIM) | 冷房能力(50ヘルツ電源)[kW] | 冷房能力(60ヘルツ電源)[kW] | 暖房能力(50ヘルツ電源)[kW] | 暖房能力(50ヘルツ電源,低温)[kW] | 暖房能力(60ヘルツ電源)[kW] | 暖房能力(60ヘルツ電源,低温)[kW] | 送 風 量(室外,50ヘルツ電源)[m3/min] | 送 風 量(室外,60ヘルツ電源)[m3/min] | 騒 音 値SPL(室外,冷房,60ヘルツ電源)[db] | 騒 音 値SPL(室外,暖房,60ヘルツ電源)[db] | 騒 音 値PWL(冷房,強)[db] | 騒 音 値PWL(暖房,強)[db] | 外形寸法 Ｗ(室外)[㎜] | 外形寸法 Ｄ(室外)[㎜] | 外形寸法 Ｈ(室外)[㎜] | 製品質量(室外)[kg] | 相(室外)[φ] | 電圧(室外)[V] | 電動機出力(室外,圧縮機,1番目)[kW] | 電動機出力(室外,送風機,1番目)[W] | 電動機出力(室外,送風機,2番目)[W] | 消費電力(冷房,50ヘルツ電源)[kW] | 消費電力(冷房,60ヘルツ電源)[kW] | 消費電力(暖房,50ヘルツ電源)[kW] | 消費電力(暖房,60ヘルツ電源)[kW] | 運転電流(冷房,50ヘルツ電源)[A] | 運転電流(冷房,60ヘルツ電源)[A] | 運転電流(暖房,50ヘルツ電源)[A] | 運転電流(暖房,60ヘルツ電源)[A] | 力率(冷房,50ヘルツ電源)[%] | 力率(冷房,60ヘルツ電源)[%] | 力率(暖房,50ヘルツ電源)[%] | 力率(暖房,60ヘルツ電源)[%] | 標準価格[円（税抜）] | 備 考
[7 empty] | GUID\0bca48c0f0de4382a475dda79b002776\Folder\Item |  | 50-05-300-3120-200 | 空調機 | 空調機 | パッケージ形エアコン店舗・オフィス用（空冷ＨＰ） | 店舗・オフィス用ＰＡＣ（空冷ＨＰ）室外機 | スゴ暖ＺＥＡＳ | RDRP140BB | 504042 | ダイキン工業（株） | 店舗・オフィス用ＰＡＣ（空冷ＨＰ）室外機 | RDRP140BB | スゴ暖ＺＥＡＳ | 2022/10/3 | 室外機 | 12.5 | 12.5 | 14.0 | 16.0 | 14.0 | 16.0 | 111 | 111 | 51 | 54 | 72 | 75 | 940 | 320 | 1430 | 125 | 3 | 200 | 2.51 | 292 | 292 | 3.32 | 3.32 | 3.84 | 3.84 | 10.7 | 10.7 | 12.5 | 12.5 | 89.5 | 89.5 | 88.7 | 88.7 | 824000 | （税無し）
SDRV160BCD
[16 empty] | メーカーコード | メーカー名 | 細分類 | メーカー型番 | 型式名称 | 製品リリース年月日 | 空調機器種別(DK-BIM) | 冷房能力(50ヘルツ電源)[kW] | 冷房能力(60ヘルツ電源)[kW] | 暖房能力(50ヘルツ電源)[kW] | 暖房能力(60ヘルツ電源)[kW] | 送 風 量(室内,50ヘルツ電源,強)[m3/min] | 送 風 量(室内,50ヘルツ電源,中)[m3/min] | 送 風 量(室内,50ヘルツ電源,弱)[m3/min] | 送 風 量(室内,60ヘルツ電源,強)[m3/min] | 送 風 量(室内,60ヘルツ電源,中)[m3/min] | 送 風 量(室内,60ヘルツ電源,弱)[m3/min] | 騒 音 値SPL(室内,冷房,50ヘルツ電源,特強)[db] | 騒 音 値SPL(室内,冷房,50ヘルツ電源,強)[db] | 騒 音 値SPL(室内,冷房,50ヘルツ電源,弱)[db] | 騒 音 値SPL(室内,冷房,60ヘルツ電源,特強)[db] | 騒 音 値SPL(室内,冷房,60ヘルツ電源,強)[db] | 騒 音 値SPL(室内,冷房,60ヘルツ電源,弱)[db] | 騒 音 値SPL(室内,暖房,50ヘルツ電源,特強)[db] | 騒 音 値SPL(室内,暖房,50ヘルツ電源,強)[db] | 騒 音 値SPL(室内,暖房,50ヘルツ電源,弱)[db] | 騒 音 値SPL(室内,暖房,60ヘルツ電源,特強)[db] | 騒 音 値SPL(室内,暖房,60ヘルツ電源,強)[db] | 騒 音 値SPL(室内,暖房,60ヘルツ電源,弱)[db] | 騒 音 値PWL(冷房,強)[db] | 騒 音 値PWL(暖房,強)[db] | 外形寸法 Ｗ(室内)[㎜] | 外形寸法 Ｄ(室内)[㎜] | 外形寸法 Ｈ(室内)[㎜] | 製品質量(室内)[kg] | 電動機出力(室内,送風機,1番目)[W] | 消費電力(冷房,50ヘルツ電源)[kW] | 消費電力(冷房,60ヘルツ電源)[kW] | 消費電力(暖房,50ヘルツ電源)[kW] | 消費電力(暖房,60ヘルツ電源)[kW] | 運転電流(冷房,50ヘルツ電源)[A] | 運転電流(冷房,60ヘルツ電源)[A] | 運転電流(暖房,50ヘルツ電源)[A] | 運転電流(暖房,60ヘルツ電源)[A] | 力率(冷房,50ヘルツ電源)[%] | 力率(冷房,60ヘルツ電源)[%] | 力率(暖房,50ヘルツ電源)[%] | 力率(暖房,60ヘルツ電源)[%] | 標準価格[円（税抜）] | 備 考
[7 empty] | GUID\5d91517e7a8b4a95a9b4db058f93c5f3\Folder\Item |  | 50-05-300-3120-090 | 空調機 | 空調機 | パッケージ形エアコン店舗・オフィス用（空冷ＨＰ） | 店舗・オフィス用ＰＡＣ（空冷ＨＰ）床置直吹形 | スカイエア 床置形 | FVP80FC | 504042 | ダイキン工業（株） | 店舗・オフィス用ＰＡＣ（空冷ＨＰ）床置直吹形 | FVP80FC | スカイエア 床置形 | 2023/11/20 | 室内機 | 7.1 | 7.1 | 8.0 | 8.0 | 18 | 16 | 14 | 18 | 16 | 14 | 45 | 42 | 39 | 45 | 42 | 39 | 45 | 42 | 39 | 45 | 42 | 39 | 57 | 57 | 600 | 270 | 1850 | 40 | 64 | 0.117 | 0.117 | 0.117 | 0.117 | 0.6 | 0.6 | 0.6 | 0.6 | 96.1 | 96.1 | 96.1 | 96.1 | 444000 | （税無し）
[16 empty] | メーカーコード | メーカー名 | 細分類 | メーカー型番 | 型式名称 | 製品リリース年月日 | 空調機器種別(DK-BIM) | 冷房能力(50ヘルツ電源)[kW] | 冷房能力(60ヘルツ電源)[kW] | 暖房能力(50ヘルツ電源)[kW] | 暖房能力(50ヘルツ電源,低温)[kW] | 暖房能力(60ヘルツ電源)[kW] | 暖房能力(60ヘルツ電源,低温)[kW] | 送 風 量(室外,50ヘルツ電源)[m3/min] | 送 風 量(室外,60ヘルツ電源)[m3/min] | 騒 音 値SPL(室外,冷房,60ヘルツ電源)[db] | 騒 音 値SPL(室外,暖房,60ヘルツ電源)[db] | 騒 音 値PWL(冷房,強)[db] | 騒 音 値PWL(暖房,強)[db] | 外形寸法 Ｗ(室外)[㎜] | 外形寸法 Ｄ(室外)[㎜] | 外形寸法 Ｈ(室外)[㎜] | 製品質量(室外)[kg] | 相(室外)[φ] | 電圧(室外)[V] | 電動機出力(室外,圧縮機,1番目)[kW] | 電動機出力(室外,送風機,1番目)[W] | 電動機出力(室外,送風機,2番目)[W] | 消費電力(冷房,50ヘルツ電源)[kW] | 消費電力(冷房,60ヘルツ電源)[kW] | 消費電力(暖房,50ヘルツ電源)[kW] | 消費電力(暖房,60ヘルツ電源)[kW] | 運転電流(冷房,50ヘルツ電源)[A] | 運転電流(冷房,60ヘルツ電源)[A] | 運転電流(暖房,50ヘルツ電源)[A] | 運転電流(暖房,60ヘルツ電源)[A] | 力率(冷房,50ヘルツ電源)[%] | 力率(冷房,60ヘルツ電源)[%] | 力率(暖房,50ヘルツ電源)[%] | 力率(暖房,60ヘルツ電源)[%] | 標準価格[円（税抜）] | 備 考
[7 empty] | GUID\23ca363c6ca647a98df3827f0e621f90\Folder\Item |  | 50-05-300-3120-200 | 空調機 | 空調機 | パッケージ形エアコン店舗・オフィス用（空冷ＨＰ） | 店舗・オフィス用ＰＡＣ（空冷ＨＰ）室外機 | スゴ暖ＺＥＡＳ | RDRP160BB | 504042 | ダイキン工業（株） | 店舗・オフィス用ＰＡＣ（空冷ＨＰ）室外機 | RDRP160BB | スゴ暖ＺＥＡＳ | 2022/10/3 | 室外機 | 14.0 | 14.0 | 16.0 | 16.5 | 16.0 | 16.5 | 113 | 113 | 51 | 54 | 72 | 75 | 940 | 320 | 1430 | 125 | 3 | 200 | 3.07 | 292 | 292 | 5.60 | 5.59 | 5.07 | 5.07 | 17.7 | 17.7 | 16.0 | 16.0 | 91.4 | 91.2 | 91.5 | 91.5 | 906000 | （税無し）
SDRV160BCM
[16 empty] | メーカーコード | メーカー名 | 細分類 | メーカー型番 | 型式名称 | 製品リリース年月日 | 空調機器種別(DK-BIM) | 冷房能力(50ヘルツ電源)[kW] | 冷房能力(60ヘルツ電源)[kW] | 暖房能力(50ヘルツ電源)[kW] | 暖房能力(60ヘルツ電源)[kW] | 送 風 量(室内,50ヘルツ電源,強)[m3/min] | 送 風 量(室内,50ヘルツ電源,中)[m3/min] | 送 風 量(室内,50ヘルツ電源,弱)[m3/min] | 送 風 量(室内,60ヘルツ電源,強)[m3/min] | 送 風 量(室内,60ヘルツ電源,中)[m3/min] | 送 風 量(室内,60ヘルツ電源,弱)[m3/min] | 騒 音 値SPL(室内,冷房,50ヘルツ電源,特強)[db] | 騒 音 値SPL(室内,冷房,50ヘルツ電源,強)[db] | 騒 音 値SPL(室内,冷房,50ヘルツ電源,弱)[db] | 騒 音 値SPL(室内,冷房,60ヘルツ電源,特強)[db] | 騒 音 値SPL(室内,冷房,60ヘルツ電源,強)[db] | 騒 音 値SPL(室内,冷房,60ヘルツ電源,弱)[db] | 騒 音 値SPL(室内,暖房,50ヘルツ電源,特強)[db] | 騒 音 値SPL(室内,暖房,50ヘルツ電源,強)[db] | 騒 音 値SPL(室内,暖房,50ヘルツ電源,弱)[db] | 騒 音 値SPL(室内,暖房,60ヘルツ電源,特強)[db] | 騒 音 値SPL(室内,暖房,60ヘルツ電源,強)[db] | 騒 音 値SPL(室内,暖房,60ヘルツ電源,弱)[db] | 騒 音 値PWL(冷房,強)[db] | 騒 音 値PWL(暖房,強)[db] | 外形寸法 Ｗ(室内)[㎜] | 外形寸法 Ｄ(室内)[㎜] | 外形寸法 Ｈ(室内)[㎜] | 製品質量(室内)[kg] | 電動機出力(室内,送風機,1番目)[W] | 消費電力(冷房,50ヘルツ電源)[kW] | 消費電力(冷房,60ヘルツ電源)[kW] | 消費電力(暖房,50ヘルツ電源)[kW] | 消費電力(暖房,60ヘルツ電源)[kW] | 運転電流(冷房,50ヘルツ電源)[A] | 運転電流(冷房,60ヘルツ電源)[A] | 運転電流(暖房,50ヘルツ電源)[A] | 運転電流(暖房,60ヘルツ電源)[A] | 力率(冷房,50ヘルツ電源)[%] | 力率(冷房,60ヘルツ電源)[%] | 力率(暖房,50ヘルツ電源)[%] | 力率(暖房,60ヘルツ電源)[%] | 標準価格[円（税抜）] | 備 考
[7 empty] | GUID\f9a8cff9e1b34df5abc8580345f3240b\Folder\Item |  | 50-05-300-3120-090 | 空調機 | 空調機 | パッケージ形エアコン店舗・オフィス用（空冷ＨＰ） | 店舗・オフィス用ＰＡＣ（空冷ＨＰ）床置直吹形 | スカイエア 床置形 | FVP50FC | 504042 | ダイキン工業（株） | 店舗・オフィス用ＰＡＣ（空冷ＨＰ）床置直吹形 | FVP50FC | スカイエア 床置形 | 2023/11/20 | 室内機 | 4.5 | 4.5 | 5.0 | 5.0 | 17 | 15 | 14 | 17 | 15 | 14 | 44 | 41 | 39 | 44 | 41 | 39 | 44 | 41 | 39 | 44 | 41 | 39 | 56 | 56 | 600 | 270 | 1850 | 40 | 64 | 0.0970 | 0.0970 | 0.0970 | 0.0970 | 0.5 | 0.5 | 0.5 | 0.5 | 95.5 | 95.5 | 95.5 | 95.5 | 411000 | （税無し）
[16 empty] | メーカーコード | メーカー名 | 細分類 | メーカー型番 | 型式名称 | 製品リリース年月日 | 空調機器種別(DK-BIM) | 冷房能力(50ヘルツ電源)[kW] | 冷房能力(60ヘルツ電源)[kW] | 暖房能力(50ヘルツ電源)[kW] | 暖房能力(50ヘルツ電源,低温)[kW] | 暖房能力(60ヘルツ電源)[kW] | 暖房能力(60ヘルツ電源,低温)[kW] | 送 風 量(室外,50ヘルツ電源)[m3/min] | 送 風 量(室外,60ヘルツ電源)[m3/min] | 騒 音 値SPL(室外,冷房,60ヘルツ電源)[db] | 騒 音 値SPL(室外,暖房,60ヘルツ電源)[db] | 騒 音 値PWL(冷房,強)[db] | 騒 音 値PWL(暖房,強)[db] | 外形寸法 Ｗ(室外)[㎜] | 外形寸法 Ｄ(室外)[㎜] | 外形寸法 Ｈ(室外)[㎜] | 製品質量(室外)[kg] | 相(室外)[φ] | 電圧(室外)[V] | 電動機出力(室外,圧縮機,1番目)[kW] | 電動機出力(室外,送風機,1番目)[W] | 電動機出力(室外,送風機,2番目)[W] | 消費電力(冷房,50ヘルツ電源)[kW] | 消費電力(冷房,60ヘルツ電源)[kW] | 消費電力(暖房,50ヘルツ電源)[kW] | 消費電力(暖房,60ヘルツ電源)[kW] | 運転電流(冷房,50ヘルツ電源)[A] | 運転電流(冷房,60ヘルツ電源)[A] | 運転電流(暖房,50ヘルツ電源)[A] | 運転電流(暖房,60ヘルツ電源)[A] | 力率(冷房,50ヘルツ電源)[%] | 力率(冷房,60ヘルツ電源)[%] | 力率(暖房,50ヘルツ電源)[%] | 力率(暖房,60ヘルツ電源)[%] | 標準価格[円（税抜）] | 備 考
[7 empty] | GUID\821c3a94c1ce48458e107731b9de4e45\Folder\Item |  | 50-05-300-3120-200 | 空調機 | 空調機 | パッケージ形エアコン店舗・オフィス用（空冷ＨＰ） | 店舗・オフィス用ＰＡＣ（空冷ＨＰ）室外機 | スゴ暖ＺＥＡＳ | RDRP160BB | 504042 | ダイキン工業（株） | 店舗・オフィス用ＰＡＣ（空冷ＨＰ）室外機 | RDRP160BB | スゴ暖ＺＥＡＳ | 2022/10/3 | 室外機 | 14.0 | 14.0 | 16.0 | 16.5 | 16.0 | 16.5 | 113 | 113 | 51 | 54 | 72 | 75 | 940 | 320 | 1430 | 125 | 3 | 200 | 3.07 | 292 | 292 | 5.60 | 5.59 | 5.07 | 5.07 | 17.7 | 17.7 | 16.0 | 16.0 | 91.4 | 91.2 | 91.5 | 91.5 | 906000 | （税無し）
厨房用エアコン
SDRT80BA
[16 empty] | メーカーコード | メーカー名 | 細分類 | メーカー型番 | 型式名称 | 製品リリース年月日 | 空調機器種別(DK-BIM) | 冷房能力(50ヘルツ電源)[kW] | 冷房能力(60ヘルツ電源)[kW] | 暖房能力(50ヘルツ電源)[kW] | 暖房能力(60ヘルツ電源)[kW] | 送 風 量(室内,50ヘルツ電源,中)[m3/min] | 送 風 量(室内,50ヘルツ電源,弱)[m3/min] | 送 風 量(室内,60ヘルツ電源,中)[m3/min] | 送 風 量(室内,60ヘルツ電源,弱)[m3/min] | 騒 音 値SPL(室内,冷房,50ヘルツ電源,強)[db] | 騒 音 値SPL(室内,冷房,50ヘルツ電源,弱)[db] | 騒 音 値SPL(室内,冷房,60ヘルツ電源,強)[db] | 騒 音 値SPL(室内,冷房,60ヘルツ電源,弱)[db] | 騒 音 値SPL(室内,暖房,50ヘルツ電源,強)[db] | 騒 音 値SPL(室内,暖房,50ヘルツ電源,弱)[db] | 騒 音 値SPL(室内,暖房,60ヘルツ電源,強)[db] | 騒 音 値SPL(室内,暖房,60ヘルツ電源,弱)[db] | 外形寸法 Ｗ(室内)[㎜] | 外形寸法 Ｄ(室内)[㎜] | 外形寸法 Ｈ(室内)[㎜] | 製品質量(室内)[kg] | 電動機出力(室内,送風機,1番目)[W] | 消費電力(冷房,50ヘルツ電源)[kW] | 消費電力(冷房,60ヘルツ電源)[kW] | 消費電力(暖房,50ヘルツ電源)[kW] | 消費電力(暖房,60ヘルツ電源)[kW] | 運転電流(冷房,50ヘルツ電源)[A] | 運転電流(冷房,60ヘルツ電源)[A] | 運転電流(暖房,50ヘルツ電源)[A] | 運転電流(暖房,60ヘルツ電源)[A] | 力率(冷房,50ヘルツ電源)[%] | 力率(冷房,60ヘルツ電源)[%] | 力率(暖房,50ヘルツ電源)[%] | 力率(暖房,60ヘルツ電源)[%] | 標準価格[円（税抜）] | 備 考
[7 empty] | GUID\a9eb54afaec2456494266cd1bc44055b\Folder\Item |  | 50-05-300-3080-999 | 空調機 | 空調機 | パッケージ形エアコン・特殊用途用 | その他特殊用途用ＰＡＣ | スカイエア 厨房用 | FHTP80FA | 504042 | ダイキン工業（株） | その他特殊用途用ＰＡＣ | FHTP80FA | スカイエア 厨房用 | 2021/10/1 | 室内機 | 7.1 | 7.1 | 8.0 | 8.0 | 16 | 14 | 16 | 14 | 36 | 34 | 36 | 34 | 36 | 34 | 36 | 34 | 1100 | 695 | 295 | 44 | 60 | 0.107 | 0.110 | 0.0970 | 0.0970 | 0.6 | 0.7 | 0.6 | 0.7 | 93.3 | 98.0 | 93.3 | 95.1 | 400000 | （税無し）
[16 empty] | メーカーコード | メーカー名 | 細分類 | メーカー型番 | 型式名称 | 製品リリース年月日 | 空調機器種別(DK-BIM) | 冷房能力(50ヘルツ電源)[kW] | 冷房能力(60ヘルツ電源)[kW] | 暖房能力(50ヘルツ電源)[kW] | 暖房能力(50ヘルツ電源,低温)[kW] | 暖房能力(60ヘルツ電源)[kW] | 暖房能力(60ヘルツ電源,低温)[kW] | 送 風 量(室外,50ヘルツ電源)[m3/min] | 送 風 量(室外,60ヘルツ電源)[m3/min] | 騒 音 値SPL(室外,冷房,60ヘルツ電源)[db] | 騒 音 値SPL(室外,暖房,60ヘルツ電源)[db] | 騒 音 値PWL(冷房,強)[db] | 騒 音 値PWL(暖房,強)[db] | 外形寸法 Ｗ(室外)[㎜] | 外形寸法 Ｄ(室外)[㎜] | 外形寸法 Ｈ(室外)[㎜] | 製品質量(室外)[kg] | 相(室外)[φ] | 電圧(室外)[V] | 電動機出力(室外,圧縮機,1番目)[kW] | 電動機出力(室外,送風機,1番目)[W] | 消費電力(冷房,50ヘルツ電源)[kW] | 消費電力(冷房,60ヘルツ電源)[kW] | 消費電力(暖房,50ヘルツ電源)[kW] | 消費電力(暖房,60ヘルツ電源)[kW] | 運転電流(冷房,50ヘルツ電源)[A] | 運転電流(冷房,60ヘルツ電源)[A] | 運転電流(暖房,50ヘルツ電源)[A] | 運転電流(暖房,60ヘルツ電源)[A] | 力率(冷房,50ヘルツ電源)[%] | 力率(冷房,60ヘルツ電源)[%] | 力率(暖房,50ヘルツ電源)[%] | 力率(暖房,60ヘルツ電源)[%] | 標準価格[円（税抜）] | 備 考
[7 empty] | GUID\21b5151f823040b5a1afa6b290f00651\Folder\Item |  | 50-05-300-3120-200 | 空調機 | 空調機 | パッケージ形エアコン店舗・オフィス用（空冷ＨＰ） | 店舗・オフィス用ＰＡＣ（空冷ＨＰ）室外機 | スゴ暖ＺＥＡＳ | RDRP80BA | 504042 | ダイキン工業（株） | 店舗・オフィス用ＰＡＣ（空冷ＨＰ）室外機 | RDRP80BA | スゴ暖ＺＥＡＳ | 2021/10/1 | 室外機 | 7.1 | 7.1 | 8.0 | 10.8 | 8.0 | 10.8 | 98 | 98 | 48 | 52 | 69 | 73 | 940 | 320 | 1430 | 95 | 3 | 200 | 1.19 | 89 | 1.54 | 1.54 | 1.89 | 1.89 | 5.3 | 5.3 | 6.4 | 6.4 | 83.7 | 83.7 | 85.1 | 85.1 | 565000 | （税無し）
SDRT140BA
[16 empty] | メーカーコード | メーカー名 | 細分類 | メーカー型番 | 型式名称 | 製品リリース年月日 | 空調機器種別(DK-BIM) | 冷房能力(50ヘルツ電源)[kW] | 冷房能力(60ヘルツ電源)[kW] | 暖房能力(50ヘルツ電源)[kW] | 暖房能力(60ヘルツ電源)[kW] | 送 風 量(室内,50ヘルツ電源,中)[m3/min] | 送 風 量(室内,50ヘルツ電源,弱)[m3/min] | 送 風 量(室内,60ヘルツ電源,中)[m3/min] | 送 風 量(室内,60ヘルツ電源,弱)[m3/min] | 騒 音 値SPL(室内,冷房,50ヘルツ電源,強)[db] | 騒 音 値SPL(室内,冷房,50ヘルツ電源,弱)[db] | 騒 音 値SPL(室内,冷房,60ヘルツ電源,強)[db] | 騒 音 値SPL(室内,冷房,60ヘルツ電源,弱)[db] | 騒 音 値SPL(室内,暖房,50ヘルツ電源,強)[db] | 騒 音 値SPL(室内,暖房,50ヘルツ電源,弱)[db] | 騒 音 値SPL(室内,暖房,60ヘルツ電源,強)[db] | 騒 音 値SPL(室内,暖房,60ヘルツ電源,弱)[db] | 外形寸法 Ｗ(室内)[㎜] | 外形寸法 Ｄ(室内)[㎜] | 外形寸法 Ｈ(室内)[㎜] | 製品質量(室内)[kg] | 電動機出力(室内,送風機,1番目)[W] | 消費電力(冷房,50ヘルツ電源)[kW] | 消費電力(冷房,60ヘルツ電源)[kW] | 消費電力(暖房,50ヘルツ電源)[kW] | 消費電力(暖房,60ヘルツ電源)[kW] | 運転電流(冷房,50ヘルツ電源)[A] | 運転電流(冷房,60ヘルツ電源)[A] | 運転電流(暖房,50ヘルツ電源)[A] | 運転電流(暖房,60ヘルツ電源)[A] | 力率(冷房,50ヘルツ電源)[%] | 力率(冷房,60ヘルツ電源)[%] | 力率(暖房,50ヘルツ電源)[%] | 力率(暖房,60ヘルツ電源)[%] | 標準価格[円（税抜）] | 備 考
[7 empty] | GUID\b98de688cf134cb6881162cbf8c45343\Folder\Item |  | 50-05-300-3080-999 | 空調機 | 空調機 | パッケージ形エアコン・特殊用途用 | その他特殊用途用ＰＡＣ | スカイエア 厨房用 | FHTP140FA | 504042 | ダイキン工業（株） | その他特殊用途用ＰＡＣ | FHTP140FA | スカイエア 厨房用 | 2021/10/1 | 室内機 | 12.5 | 12.5 | 14.0 | 14.0 | 32 | 25 | 32 | 25 | 48 | 45 | 48 | 45 | 48 | 45 | 48 | 45 | 1400 | 695 | 295 | 56 | 130 | 0.194 | 0.218 | 0.18 | 0.204 | 1.1 | 1.3 | 1.1 | 1.3 | 97.8 | 99.0 | 97.8 | 99.0 | 511000 | （税無し）
[16 empty] | メーカーコード | メーカー名 | 細分類 | メーカー型番 | 型式名称 | 製品リリース年月日 | 空調機器種別(DK-BIM) | 冷房能力(50ヘルツ電源)[kW] | 冷房能力(60ヘルツ電源)[kW] | 暖房能力(50ヘルツ電源)[kW] | 暖房能力(50ヘルツ電源,低温)[kW] | 暖房能力(60ヘルツ電源)[kW] | 暖房能力(60ヘルツ電源,低温)[kW] | 送 風 量(室外,50ヘルツ電源)[m3/min] | 送 風 量(室外,60ヘルツ電源)[m3/min] | 騒 音 値SPL(室外,冷房,60ヘルツ電源)[db] | 騒 音 値SPL(室外,暖房,60ヘルツ電源)[db] | 騒 音 値PWL(冷房,強)[db] | 騒 音 値PWL(暖房,強)[db] | 外形寸法 Ｗ(室外)[㎜] | 外形寸法 Ｄ(室外)[㎜] | 外形寸法 Ｈ(室外)[㎜] | 製品質量(室外)[kg] | 相(室外)[φ] | 電圧(室外)[V] | 電動機出力(室外,圧縮機,1番目)[kW] | 電動機出力(室外,送風機,1番目)[W] | 消費電力(冷房,50ヘルツ電源)[kW] | 消費電力(冷房,60ヘルツ電源)[kW] | 消費電力(暖房,50ヘルツ電源)[kW] | 消費電力(暖房,60ヘルツ電源)[kW] | 運転電流(冷房,50ヘルツ電源)[A] | 運転電流(冷房,60ヘルツ電源)[A] | 運転電流(暖房,50ヘルツ電源)[A] | 運転電流(暖房,60ヘルツ電源)[A] | 力率(冷房,50ヘルツ電源)[%] | 力率(冷房,60ヘルツ電源)[%] | 力率(暖房,50ヘルツ電源)[%] | 力率(暖房,60ヘルツ電源)[%] | 標準価格[円（税抜）] | 備 考
[7 empty] | GUID\c9a47a2d0b824c69b1b1652aa9b8ee74\Folder\Item |  | 50-05-300-3120-200 | 空調機 | 空調機 | パッケージ形エアコン店舗・オフィス用（空冷ＨＰ） | 店舗・オフィス用ＰＡＣ（空冷ＨＰ）室外機 | スゴ暖ＺＥＡＳ | RDRP140BA | 504042 | ダイキン工業（株） | 店舗・オフィス用ＰＡＣ（空冷ＨＰ）室外機 | RDRP140BA | スゴ暖ＺＥＡＳ | 2021/10/1 | 室外機 | 12.5 | 12.5 | 14.0 | 16.0 | 14.0 | 16.0 | 111 | 111 | 51 | 54 | 72 | 75 | 940 | 320 | 1430 | 125 | 3 | 200 | 2.51 | 292 | 3.32 | 3.32 | 3.84 | 3.84 | 10.7 | 10.7 | 12.5 | 12.5 | 89.5 | 89.5 | 88.7 | 88.7 | 824000 | （税無し）
SDRT160BAD
[16 empty] | メーカーコード | メーカー名 | 細分類 | メーカー型番 | 型式名称 | 製品リリース年月日 | 空調機器種別(DK-BIM) | 冷房能力(50ヘルツ電源)[kW] | 冷房能力(60ヘルツ電源)[kW] | 暖房能力(50ヘルツ電源)[kW] | 暖房能力(60ヘルツ電源)[kW] | 送 風 量(室内,50ヘルツ電源,中)[m3/min] | 送 風 量(室内,50ヘルツ電源,弱)[m3/min] | 送 風 量(室内,60ヘルツ電源,中)[m3/min] | 送 風 量(室内,60ヘルツ電源,弱)[m3/min] | 騒 音 値SPL(室内,冷房,50ヘルツ電源,強)[db] | 騒 音 値SPL(室内,冷房,50ヘルツ電源,弱)[db] | 騒 音 値SPL(室内,冷房,60ヘルツ電源,強)[db] | 騒 音 値SPL(室内,冷房,60ヘルツ電源,弱)[db] | 騒 音 値SPL(室内,暖房,50ヘルツ電源,強)[db] | 騒 音 値SPL(室内,暖房,50ヘルツ電源,弱)[db] | 騒 音 値SPL(室内,暖房,60ヘルツ電源,強)[db] | 騒 音 値SPL(室内,暖房,60ヘルツ電源,弱)[db] | 外形寸法 Ｗ(室内)[㎜] | 外形寸法 Ｄ(室内)[㎜] | 外形寸法 Ｈ(室内)[㎜] | 製品質量(室内)[kg] | 電動機出力(室内,送風機,1番目)[W] | 消費電力(冷房,50ヘルツ電源)[kW] | 消費電力(冷房,60ヘルツ電源)[kW] | 消費電力(暖房,50ヘルツ電源)[kW] | 消費電力(暖房,60ヘルツ電源)[kW] | 運転電流(冷房,50ヘルツ電源)[A] | 運転電流(冷房,60ヘルツ電源)[A] | 運転電流(暖房,50ヘルツ電源)[A] | 運転電流(暖房,60ヘルツ電源)[A] | 力率(冷房,50ヘルツ電源)[%] | 力率(冷房,60ヘルツ電源)[%] | 力率(暖房,50ヘルツ電源)[%] | 力率(暖房,60ヘルツ電源)[%] | 標準価格[円（税抜）] | 備 考
[7 empty] | GUID\7f8232467566470fa06b3505ecaa83d6\Folder\Item |  | 50-05-300-3080-999 | 空調機 | 空調機 | パッケージ形エアコン・特殊用途用 | その他特殊用途用ＰＡＣ | スカイエア 厨房用 | FHTP80FA | 504042 | ダイキン工業（株） | その他特殊用途用ＰＡＣ | FHTP80FA | スカイエア 厨房用 | 2021/10/1 | 室内機 | 7.1 | 7.1 | 8.0 | 8.0 | 16 | 14 | 16 | 14 | 36 | 34 | 36 | 34 | 36 | 34 | 36 | 34 | 1100 | 695 | 295 | 44 | 60 | 0.107 | 0.110 | 0.0970 | 0.0970 | 0.6 | 0.7 | 0.6 | 0.7 | 93.3 | 98.0 | 93.3 | 95.1 | 400000 | （税無し）
[16 empty] | メーカーコード | メーカー名 | 細分類 | メーカー型番 | 型式名称 | 製品リリース年月日 | 空調機器種別(DK-BIM) | 冷房能力(50ヘルツ電源)[kW] | 冷房能力(60ヘルツ電源)[kW] | 暖房能力(50ヘルツ電源)[kW] | 暖房能力(50ヘルツ電源,低温)[kW] | 暖房能力(60ヘルツ電源)[kW] | 暖房能力(60ヘルツ電源,低温)[kW] | 送 風 量(室外,50ヘルツ電源)[m3/min] | 送 風 量(室外,60ヘルツ電源)[m3/min] | 騒 音 値SPL(室外,冷房,60ヘルツ電源)[db] | 騒 音 値SPL(室外,暖房,60ヘルツ電源)[db] | 騒 音 値PWL(冷房,強)[db] | 騒 音 値PWL(暖房,強)[db] | 外形寸法 Ｗ(室外)[㎜] | 外形寸法 Ｄ(室外)[㎜] | 外形寸法 Ｈ(室外)[㎜] | 製品質量(室外)[kg] | 相(室外)[φ] | 電圧(室外)[V] | 電動機出力(室外,圧縮機,1番目)[kW] | 電動機出力(室外,送風機,1番目)[W] | 消費電力(冷房,50ヘルツ電源)[kW] | 消費電力(冷房,60ヘルツ電源)[kW] | 消費電力(暖房,50ヘルツ電源)[kW] | 消費電力(暖房,60ヘルツ電源)[kW] | 運転電流(冷房,50ヘルツ電源)[A] | 運転電流(冷房,60ヘルツ電源)[A] | 運転電流(暖房,50ヘルツ電源)[A] | 運転電流(暖房,60ヘルツ電源)[A] | 力率(冷房,50ヘルツ電源)[%] | 力率(冷房,60ヘルツ電源)[%] | 力率(暖房,50ヘルツ電源)[%] | 力率(暖房,60ヘルツ電源)[%] | 標準価格[円（税抜）] | 備 考
[7 empty] | GUID\94a52d34e3114483ad838986feef5789\Folder\Item |  | 50-05-300-3120-200 | 空調機 | 空調機 | パッケージ形エアコン店舗・オフィス用（空冷ＨＰ） | 店舗・オフィス用ＰＡＣ（空冷ＨＰ）室外機 | スゴ暖ＺＥＡＳ | RDRP160BA | 504042 | ダイキン工業（株） | 店舗・オフィス用ＰＡＣ（空冷ＨＰ）室外機 | RDRP160BA | スゴ暖ＺＥＡＳ | 2021/10/1 | 室外機 | 14.0 | 14.0 | 16.0 | 16.5 | 16.0 | 16.5 | 113 | 113 | 51 | 54 | 72 | 75 | 940 | 320 | 1430 | 125 | 3 | 200 | 3.07 | 292 | 5.60 | 5.59 | 5.07 | 5.07 | 17.7 | 17.7 | 16.0 | 16.0 | 91.4 | 91.2 | 91.5 | 91.5 | 906000 | （税無し）
SDRT80BB
[16 empty] | メーカーコード | メーカー名 | 細分類 | メーカー型番 | 型式名称 | 製品リリース年月日 | 空調機器種別(DK-BIM) | 冷房能力(50ヘルツ電源)[kW] | 冷房能力(60ヘルツ電源)[kW] | 暖房能力(50ヘルツ電源)[kW] | 暖房能力(60ヘルツ電源)[kW] | 送 風 量(室内,50ヘルツ電源,中)[m3/min] | 送 風 量(室内,50ヘルツ電源,弱)[m3/min] | 送 風 量(室内,60ヘルツ電源,中)[m3/min] | 送 風 量(室内,60ヘルツ電源,弱)[m3/min] | 騒 音 値SPL(室内,冷房,50ヘルツ電源,強)[db] | 騒 音 値SPL(室内,冷房,50ヘルツ電源,弱)[db] | 騒 音 値SPL(室内,冷房,60ヘルツ電源,強)[db] | 騒 音 値SPL(室内,冷房,60ヘルツ電源,弱)[db] | 騒 音 値SPL(室内,暖房,50ヘルツ電源,強)[db] | 騒 音 値SPL(室内,暖房,50ヘルツ電源,弱)[db] | 騒 音 値SPL(室内,暖房,60ヘルツ電源,強)[db] | 騒 音 値SPL(室内,暖房,60ヘルツ電源,弱)[db] | 外形寸法 Ｗ(室内)[㎜] | 外形寸法 Ｄ(室内)[㎜] | 外形寸法 Ｈ(室内)[㎜] | 製品質量(室内)[kg] | 電動機出力(室内,送風機,1番目)[W] | 消費電力(冷房,50ヘルツ電源)[kW] | 消費電力(冷房,60ヘルツ電源)[kW] | 消費電力(暖房,50ヘルツ電源)[kW] | 消費電力(暖房,60ヘルツ電源)[kW] | 運転電流(冷房,50ヘルツ電源)[A] | 運転電流(冷房,60ヘルツ電源)[A] | 運転電流(暖房,50ヘルツ電源)[A] | 運転電流(暖房,60ヘルツ電源)[A] | 力率(冷房,50ヘルツ電源)[%] | 力率(冷房,60ヘルツ電源)[%] | 力率(暖房,50ヘルツ電源)[%] | 力率(暖房,60ヘルツ電源)[%] | 標準価格[円（税抜）] | 備 考
[7 empty] | GUID\50a2255b792b457d8bb116de24cffdd4\Folder\Item |  | 50-05-300-3080-999 | 空調機 | 空調機 | パッケージ形エアコン・特殊用途用 | その他特殊用途用ＰＡＣ | スカイエア 厨房用 | FHTP80FB | 504042 | ダイキン工業（株） | その他特殊用途用ＰＡＣ | FHTP80FB | スカイエア 厨房用 | 2022/10/3 | 室内機 | 7.1 | 7.1 | 8.0 | 8.0 | 16 | 14 | 16 | 14 | 36 | 34 | 36 | 34 | 36 | 34 | 36 | 34 | 1100 | 695 | 295 | 44 | 60 | 0.107 | 0.110 | 0.0970 | 0.0970 | 0.6 | 0.7 | 0.6 | 0.7 | 93.3 | 98.0 | 93.3 | 95.1 | 440000 | （税無し）
[16 empty] | メーカーコード | メーカー名 | 細分類 | メーカー型番 | 型式名称 | 製品リリース年月日 | 空調機器種別(DK-BIM) | 冷房能力(50ヘルツ電源)[kW] | 冷房能力(60ヘルツ電源)[kW] | 暖房能力(50ヘルツ電源)[kW] | 暖房能力(50ヘルツ電源,低温)[kW] | 暖房能力(60ヘルツ電源)[kW] | 暖房能力(60ヘルツ電源,低温)[kW] | 送 風 量(室外,50ヘルツ電源)[m3/min] | 送 風 量(室外,60ヘルツ電源)[m3/min] | 騒 音 値SPL(室外,冷房,60ヘルツ電源)[db] | 騒 音 値SPL(室外,暖房,60ヘルツ電源)[db] | 騒 音 値PWL(冷房,強)[db] | 騒 音 値PWL(暖房,強)[db] | 外形寸法 Ｗ(室外)[㎜] | 外形寸法 Ｄ(室外)[㎜] | 外形寸法 Ｈ(室外)[㎜] | 製品質量(室外)[kg] | 相(室外)[φ] | 電圧(室外)[V] | 電動機出力(室外,圧縮機,1番目)[kW] | 電動機出力(室外,送風機,1番目)[W] | 消費電力(冷房,50ヘルツ電源)[kW] | 消費電力(冷房,60ヘルツ電源)[kW] | 消費電力(暖房,50ヘルツ電源)[kW] | 消費電力(暖房,60ヘルツ電源)[kW] | 運転電流(冷房,50ヘルツ電源)[A] | 運転電流(冷房,60ヘルツ電源)[A] | 運転電流(暖房,50ヘルツ電源)[A] | 運転電流(暖房,60ヘルツ電源)[A] | 力率(冷房,50ヘルツ電源)[%] | 力率(冷房,60ヘルツ電源)[%] | 力率(暖房,50ヘルツ電源)[%] | 力率(暖房,60ヘルツ電源)[%] | 標準価格[円（税抜）] | 備 考
[7 empty] | GUID\075941caf54d4a6785c0e3cdb012a79c\Folder\Item |  | 50-05-300-3120-200 | 空調機 | 空調機 | パッケージ形エアコン店舗・オフィス用（空冷ＨＰ） | 店舗・オフィス用ＰＡＣ（空冷ＨＰ）室外機 | スゴ暖ＺＥＡＳ | RDRP80BB | 504042 | ダイキン工業（株） | 店舗・オフィス用ＰＡＣ（空冷ＨＰ）室外機 | RDRP80BB | スゴ暖ＺＥＡＳ | 2022/10/3 | 室外機 | 7.1 | 7.1 | 8.0 | 10.8 | 8.0 | 10.8 | 98 | 98 | 48 | 52 | 69 | 73 | 940 | 320 | 1430 | 95 | 3 | 200 | 1.19 | 89 | 1.54 | 1.54 | 1.89 | 1.89 | 5.3 | 5.3 | 6.4 | 6.4 | 83.7 | 83.7 | 85.1 | 85.1 | 565000 | （税無し）
SDRT140BB
[16 empty] | メーカーコード | メーカー名 | 細分類 | メーカー型番 | 型式名称 | 製品リリース年月日 | 空調機器種別(DK-BIM) | 冷房能力(50ヘルツ電源)[kW] | 冷房能力(60ヘルツ電源)[kW] | 暖房能力(50ヘルツ電源)[kW] | 暖房能力(60ヘルツ電源)[kW] | 送 風 量(室内,50ヘルツ電源,中)[m3/min] | 送 風 量(室内,50ヘルツ電源,弱)[m3/min] | 送 風 量(室内,60ヘルツ電源,中)[m3/min] | 送 風 量(室内,60ヘルツ電源,弱)[m3/min] | 騒 音 値SPL(室内,冷房,50ヘルツ電源,強)[db] | 騒 音 値SPL(室内,冷房,50ヘルツ電源,弱)[db] | 騒 音 値SPL(室内,冷房,60ヘルツ電源,強)[db] | 騒 音 値SPL(室内,冷房,60ヘルツ電源,弱)[db] | 騒 音 値SPL(室内,暖房,50ヘルツ電源,強)[db] | 騒 音 値SPL(室内,暖房,50ヘルツ電源,弱)[db] | 騒 音 値SPL(室内,暖房,60ヘルツ電源,強)[db] | 騒 音 値SPL(室内,暖房,60ヘルツ電源,弱)[db] | 外形寸法 Ｗ(室内)[㎜] | 外形寸法 Ｄ(室内)[㎜] | 外形寸法 Ｈ(室内)[㎜] | 製品質量(室内)[kg] | 電動機出力(室内,送風機,1番目)[W] | 消費電力(冷房,50ヘルツ電源)[kW] | 消費電力(冷房,60ヘルツ電源)[kW] | 消費電力(暖房,50ヘルツ電源)[kW] | 消費電力(暖房,60ヘルツ電源)[kW] | 運転電流(冷房,50ヘルツ電源)[A] | 運転電流(冷房,60ヘルツ電源)[A] | 運転電流(暖房,50ヘルツ電源)[A] | 運転電流(暖房,60ヘルツ電源)[A] | 力率(冷房,50ヘルツ電源)[%] | 力率(冷房,60ヘルツ電源)[%] | 力率(暖房,50ヘルツ電源)[%] | 力率(暖房,60ヘルツ電源)[%] | 標準価格[円（税抜）] | 備 考
[7 empty] | GUID\6c7cff572ced4df881382709c164dd53\Folder\Item |  | 50-05-300-3080-999 | 空調機 | 空調機 | パッケージ形エアコン・特殊用途用 | その他特殊用途用ＰＡＣ | スカイエア 厨房用 | FHTP140FB | 504042 | ダイキン工業（株） | その他特殊用途用ＰＡＣ | FHTP140FB | スカイエア 厨房用 | 2022/10/3 | 室内機 | 12.5 | 12.5 | 14.0 | 14.0 | 32 | 25 | 32 | 25 | 48 | 45 | 48 | 45 | 48 | 45 | 48 | 45 | 1400 | 695 | 295 | 56 | 130 | 0.194 | 0.218 | 0.18 | 0.204 | 1.1 | 1.3 | 1.1 | 1.3 | 97.8 | 99.0 | 97.8 | 99.0 | 562000 | （税無し）
[16 empty] | メーカーコード | メーカー名 | 細分類 | メーカー型番 | 型式名称 | 製品リリース年月日 | 空調機器種別(DK-BIM) | 冷房能力(50ヘルツ電源)[kW] | 冷房能力(60ヘルツ電源)[kW] | 暖房能力(50ヘルツ電源)[kW] | 暖房能力(50ヘルツ電源,低温)[kW] | 暖房能力(60ヘルツ電源)[kW] | 暖房能力(60ヘルツ電源,低温)[kW] | 送 風 量(室外,50ヘルツ電源)[m3/min] | 送 風 量(室外,60ヘルツ電源)[m3/min] | 騒 音 値SPL(室外,冷房,60ヘルツ電源)[db] | 騒 音 値SPL(室外,暖房,60ヘルツ電源)[db] | 騒 音 値PWL(冷房,強)[db] | 騒 音 値PWL(暖房,強)[db] | 外形寸法 Ｗ(室外)[㎜] | 外形寸法 Ｄ(室外)[㎜] | 外形寸法 Ｈ(室外)[㎜] | 製品質量(室外)[kg] | 相(室外)[φ] | 電圧(室外)[V] | 電動機出力(室外,圧縮機,1番目)[kW] | 電動機出力(室外,送風機,1番目)[W] | 消費電力(冷房,50ヘルツ電源)[kW] | 消費電力(冷房,60ヘルツ電源)[kW] | 消費電力(暖房,50ヘルツ電源)[kW] | 消費電力(暖房,60ヘルツ電源)[kW] | 運転電流(冷房,50ヘルツ電源)[A] | 運転電流(冷房,60ヘルツ電源)[A] | 運転電流(暖房,50ヘルツ電源)[A] | 運転電流(暖房,60ヘルツ電源)[A] | 力率(冷房,50ヘルツ電源)[%] | 力率(冷房,60ヘルツ電源)[%] | 力率(暖房,50ヘルツ電源)[%] | 力率(暖房,60ヘルツ電源)[%] | 標準価格[円（税抜）] | 備 考
[7 empty] | GUID\305272713669478490b226633e1f7d67\Folder\Item |  | 50-05-300-3120-200 | 空調機 | 空調機 | パッケージ形エアコン店舗・オフィス用（空冷ＨＰ） | 店舗・オフィス用ＰＡＣ（空冷ＨＰ）室外機 | スゴ暖ＺＥＡＳ | RDRP140BB | 504042 | ダイキン工業（株） | 店舗・オフィス用ＰＡＣ（空冷ＨＰ）室外機 | RDRP140BB | スゴ暖ＺＥＡＳ | 2022/10/3 | 室外機 | 12.5 | 12.5 | 14.0 | 16.0 | 14.0 | 16.0 | 111 | 111 | 51 | 54 | 72 | 75 | 940 | 320 | 1430 | 125 | 3 | 200 | 2.51 | 292 | 3.32 | 3.32 | 3.84 | 3.84 | 10.7 | 10.7 | 12.5 | 12.5 | 89.5 | 89.5 | 88.7 | 88.7 | 824000 | （税無し）
SDRT160BBD
[16 empty] | メーカーコード | メーカー名 | 細分類 | メーカー型番 | 型式名称 | 製品リリース年月日 | 空調機器種別(DK-BIM) | 冷房能力(50ヘルツ電源)[kW] | 冷房能力(60ヘルツ電源)[kW] | 暖房能力(50ヘルツ電源)[kW] | 暖房能力(60ヘルツ電源)[kW] | 送 風 量(室内,50ヘルツ電源,中)[m3/min] | 送 風 量(室内,50ヘルツ電源,弱)[m3/min] | 送 風 量(室内,60ヘルツ電源,中)[m3/min] | 送 風 量(室内,60ヘルツ電源,弱)[m3/min] | 騒 音 値SPL(室内,冷房,50ヘルツ電源,強)[db] | 騒 音 値SPL(室内,冷房,50ヘルツ電源,弱)[db] | 騒 音 値SPL(室内,冷房,60ヘルツ電源,強)[db] | 騒 音 値SPL(室内,冷房,60ヘルツ電源,弱)[db] | 騒 音 値SPL(室内,暖房,50ヘルツ電源,強)[db] | 騒 音 値SPL(室内,暖房,50ヘルツ電源,弱)[db] | 騒 音 値SPL(室内,暖房,60ヘルツ電源,強)[db] | 騒 音 値SPL(室内,暖房,60ヘルツ電源,弱)[db] | 外形寸法 Ｗ(室内)[㎜] | 外形寸法 Ｄ(室内)[㎜] | 外形寸法 Ｈ(室内)[㎜] | 製品質量(室内)[kg] | 電動機出力(室内,送風機,1番目)[W] | 消費電力(冷房,50ヘルツ電源)[kW] | 消費電力(冷房,60ヘルツ電源)[kW] | 消費電力(暖房,50ヘルツ電源)[kW] | 消費電力(暖房,60ヘルツ電源)[kW] | 運転電流(冷房,50ヘルツ電源)[A] | 運転電流(冷房,60ヘルツ電源)[A] | 運転電流(暖房,50ヘルツ電源)[A] | 運転電流(暖房,60ヘルツ電源)[A] | 力率(冷房,50ヘルツ電源)[%] | 力率(冷房,60ヘルツ電源)[%] | 力率(暖房,50ヘルツ電源)[%] | 力率(暖房,60ヘルツ電源)[%] | 標準価格[円（税抜）] | 備 考
[7 empty] | GUID\7d5c156a2938456ebd8bc5bab9f9d21a\Folder\Item |  | 50-05-300-3080-999 | 空調機 | 空調機 | パッケージ形エアコン・特殊用途用 | その他特殊用途用ＰＡＣ | スカイエア 厨房用 | FHTP80FB | 504042 | ダイキン工業（株） | その他特殊用途用ＰＡＣ | FHTP80FB | スカイエア 厨房用 | 2022/10/3 | 室内機 | 7.1 | 7.1 | 8.0 | 8.0 | 16 | 14 | 16 | 14 | 36 | 34 | 36 | 34 | 36 | 34 | 36 | 34 | 1100 | 695 | 295 | 44 | 60 | 0.107 | 0.110 | 0.0970 | 0.0970 | 0.6 | 0.7 | 0.6 | 0.7 | 93.3 | 98.0 | 93.3 | 95.1 | 440000 | （税無し）
[16 empty] | メーカーコード | メーカー名 | 細分類 | メーカー型番 | 型式名称 | 製品リリース年月日 | 空調機器種別(DK-BIM) | 冷房能力(50ヘルツ電源)[kW] | 冷房能力(60ヘルツ電源)[kW] | 暖房能力(50ヘルツ電源)[kW] | 暖房能力(50ヘルツ電源,低温)[kW] | 暖房能力(60ヘルツ電源)[kW] | 暖房能力(60ヘルツ電源,低温)[kW] | 送 風 量(室外,50ヘルツ電源)[m3/min] | 送 風 量(室外,60ヘルツ電源)[m3/min] | 騒 音 値SPL(室外,冷房,60ヘルツ電源)[db] | 騒 音 値SPL(室外,暖房,60ヘルツ電源)[db] | 騒 音 値PWL(冷房,強)[db] | 騒 音 値PWL(暖房,強)[db] | 外形寸法 Ｗ(室外)[㎜] | 外形寸法 Ｄ(室外)[㎜] | 外形寸法 Ｈ(室外)[㎜] | 製品質量(室外)[kg] | 相(室外)[φ] | 電圧(室外)[V] | 電動機出力(室外,圧縮機,1番目)[kW] | 電動機出力(室外,送風機,1番目)[W] | 消費電力(冷房,50ヘルツ電源)[kW] | 消費電力(冷房,60ヘルツ電源)[kW] | 消費電力(暖房,50ヘルツ電源)[kW] | 消費電力(暖房,60ヘルツ電源)[kW] | 運転電流(冷房,50ヘルツ電源)[A] | 運転電流(冷房,60ヘルツ電源)[A] | 運転電流(暖房,50ヘルツ電源)[A] | 運転電流(暖房,60ヘルツ電源)[A] | 力率(冷房,50ヘルツ電源)[%] | 力率(冷房,60ヘルツ電源)[%] | 力率(暖房,50ヘルツ電源)[%] | 力率(暖房,60ヘルツ電源)[%] | 標準価格[円（税抜）] | 備 考
[7 empty] | GUID\6dbe799418c242d6bd3abb6e76f436f4\Folder\Item |  | 50-05-300-3120-200 | 空調機 | 空調機 | パッケージ形エアコン店舗・オフィス用（空冷ＨＰ） | 店舗・オフィス用ＰＡＣ（空冷ＨＰ）室外機 | スゴ暖ＺＥＡＳ | RDRP160BB | 504042 | ダイキン工業（株） | 店舗・オフィス用ＰＡＣ（空冷ＨＰ）室外機 | RDRP160BB | スゴ暖ＺＥＡＳ | 2022/10/3 | 室外機 | 14.0 | 14.0 | 16.0 | 16.5 | 16.0 | 16.5 | 113 | 113 | 51 | 54 | 72 | 75 | 940 | 320 | 1430 | 125 | 3 | 200 | 3.07 | 292 | 5.60 | 5.59 | 5.07 | 5.07 | 17.7 | 17.7 | 16.0 | 16.0 | 91.4 | 91.2 | 91.5 | 91.5 | 906000 | （税無し）
SDRT80BC
[16 empty] | メーカーコード | メーカー名 | 細分類 | メーカー型番 | 型式名称 | 製品リリース年月日 | 空調機器種別(DK-BIM) | 冷房能力(50ヘルツ電源)[kW] | 冷房能力(60ヘルツ電源)[kW] | 暖房能力(50ヘルツ電源)[kW] | 暖房能力(60ヘルツ電源)[kW] | 送 風 量(室内,50ヘルツ電源,中)[m3/min] | 送 風 量(室内,50ヘルツ電源,弱)[m3/min] | 送 風 量(室内,60ヘルツ電源,中)[m3/min] | 送 風 量(室内,60ヘルツ電源,弱)[m3/min] | 騒 音 値SPL(室内,冷房,50ヘルツ電源,強)[db] | 騒 音 値SPL(室内,冷房,50ヘルツ電源,弱)[db] | 騒 音 値SPL(室内,冷房,60ヘルツ電源,強)[db] | 騒 音 値SPL(室内,冷房,60ヘルツ電源,弱)[db] | 騒 音 値SPL(室内,暖房,50ヘルツ電源,強)[db] | 騒 音 値SPL(室内,暖房,50ヘルツ電源,弱)[db] | 騒 音 値SPL(室内,暖房,60ヘルツ電源,強)[db] | 騒 音 値SPL(室内,暖房,60ヘルツ電源,弱)[db] | 外形寸法 Ｗ(室内)[㎜] | 外形寸法 Ｄ(室内)[㎜] | 外形寸法 Ｈ(室内)[㎜] | 製品質量(室内)[kg] | 電動機出力(室内,送風機,1番目)[W] | 消費電力(冷房,50ヘルツ電源)[kW] | 消費電力(冷房,60ヘルツ電源)[kW] | 消費電力(暖房,50ヘルツ電源)[kW] | 消費電力(暖房,60ヘルツ電源)[kW] | 運転電流(冷房,50ヘルツ電源)[A] | 運転電流(冷房,60ヘルツ電源)[A] | 運転電流(暖房,50ヘルツ電源)[A] | 運転電流(暖房,60ヘルツ電源)[A] | 力率(冷房,50ヘルツ電源)[%] | 力率(冷房,60ヘルツ電源)[%] | 力率(暖房,50ヘルツ電源)[%] | 力率(暖房,60ヘルツ電源)[%] | 標準価格[円（税抜）] | 備 考
[7 empty] | GUID\f1be73076a474775bdf8078a8e76f1de\Folder\Item |  | 50-05-300-3080-999 | 空調機 | 空調機 | パッケージ形エアコン・特殊用途用 | その他特殊用途用ＰＡＣ | スカイエア 厨房用 | FHTP80FC | 504042 | ダイキン工業（株） | その他特殊用途用ＰＡＣ | FHTP80FC | スカイエア 厨房用エアコン | 2023/12/15 | 室内機 | 7.1 | 7.1 | 8.0 | 8.0 | 19 | 16 | 19 | 16 | 40 | 36 | 40 | 36 | 40 | 36 | 40 | 36 | 1100 | 695 | 295 | 44 | 60 | 0.0930 | 0.101 | 0.083 | 0.09 | 0.5 | 0.5 | 0.4 | 0.5 | 98.9 | 99.0 | 98.8 | 97.8 | 462000 | （税無し）
[16 empty] | メーカーコード | メーカー名 | 細分類 | メーカー型番 | 型式名称 | 製品リリース年月日 | 空調機器種別(DK-BIM) | 冷房能力(50ヘルツ電源)[kW] | 冷房能力(60ヘルツ電源)[kW] | 暖房能力(50ヘルツ電源)[kW] | 暖房能力(50ヘルツ電源,低温)[kW] | 暖房能力(60ヘルツ電源)[kW] | 暖房能力(60ヘルツ電源,低温)[kW] | 送 風 量(室外,50ヘルツ電源)[m3/min] | 送 風 量(室外,60ヘルツ電源)[m3/min] | 騒 音 値SPL(室外,冷房,60ヘルツ電源)[db] | 騒 音 値SPL(室外,暖房,60ヘルツ電源)[db] | 騒 音 値PWL(冷房,強)[db] | 騒 音 値PWL(暖房,強)[db] | 外形寸法 Ｗ(室外)[㎜] | 外形寸法 Ｄ(室外)[㎜] | 外形寸法 Ｈ(室外)[㎜] | 製品質量(室外)[kg] | 相(室外)[φ] | 電圧(室外)[V] | 電動機出力(室外,圧縮機,1番目)[kW] | 電動機出力(室外,送風機,1番目)[W] | 電動機出力(室外,送風機,2番目)[W] | 消費電力(冷房,50ヘルツ電源)[kW] | 消費電力(冷房,60ヘルツ電源)[kW] | 消費電力(暖房,50ヘルツ電源)[kW] | 消費電力(暖房,60ヘルツ電源)[kW] | 運転電流(冷房,50ヘルツ電源)[A] | 運転電流(冷房,60ヘルツ電源)[A] | 運転電流(暖房,50ヘルツ電源)[A] | 運転電流(暖房,60ヘルツ電源)[A] | 力率(冷房,50ヘルツ電源)[%] | 力率(冷房,60ヘルツ電源)[%] | 力率(暖房,50ヘルツ電源)[%] | 力率(暖房,60ヘルツ電源)[%] | 標準価格[円（税抜）] | 備 考
[7 empty] | GUID\27bd2a2507694fec830b55372904c551\Folder\Item |  | 50-05-300-3120-200 | 空調機 | 空調機 | パッケージ形エアコン店舗・オフィス用（空冷ＨＰ） | 店舗・オフィス用ＰＡＣ（空冷ＨＰ）室外機 | スゴ暖ＺＥＡＳ | RDRP80BB | 504042 | ダイキン工業（株） | 店舗・オフィス用ＰＡＣ（空冷ＨＰ）室外機 | RDRP80BB | スゴ暖ＺＥＡＳ | 2022/10/3 | 室外機 | 7.1 | 7.1 | 8.0 | 10.8 | 8.0 | 10.8 | 98 | 98 | 48 | 52 | 69 | 73 | 940 | 320 | 1430 | 95 | 3 | 200 | 1.19 | 89 | 89 | 1.54 | 1.54 | 1.89 | 1.89 | 5.3 | 5.3 | 6.4 | 6.4 | 83.7 | 83.7 | 85.1 | 85.1 | 565000 | （税無し）
SDRT140BC
[16 empty] | メーカーコード | メーカー名 | 細分類 | メーカー型番 | 型式名称 | 製品リリース年月日 | 空調機器種別(DK-BIM) | 冷房能力(50ヘルツ電源)[kW] | 冷房能力(60ヘルツ電源)[kW] | 暖房能力(50ヘルツ電源)[kW] | 暖房能力(60ヘルツ電源)[kW] | 送 風 量(室内,50ヘルツ電源,中)[m3/min] | 送 風 量(室内,50ヘルツ電源,弱)[m3/min] | 送 風 量(室内,60ヘルツ電源,中)[m3/min] | 送 風 量(室内,60ヘルツ電源,弱)[m3/min] | 騒 音 値SPL(室内,冷房,50ヘルツ電源,強)[db] | 騒 音 値SPL(室内,冷房,50ヘルツ電源,弱)[db] | 騒 音 値SPL(室内,冷房,60ヘルツ電源,強)[db] | 騒 音 値SPL(室内,冷房,60ヘルツ電源,弱)[db] | 騒 音 値SPL(室内,暖房,50ヘルツ電源,強)[db] | 騒 音 値SPL(室内,暖房,50ヘルツ電源,弱)[db] | 騒 音 値SPL(室内,暖房,60ヘルツ電源,強)[db] | 騒 音 値SPL(室内,暖房,60ヘルツ電源,弱)[db] | 外形寸法 Ｗ(室内)[㎜] | 外形寸法 Ｄ(室内)[㎜] | 外形寸法 Ｈ(室内)[㎜] | 製品質量(室内)[kg] | 電動機出力(室内,送風機,1番目)[W] | 消費電力(冷房,50ヘルツ電源)[kW] | 消費電力(冷房,60ヘルツ電源)[kW] | 消費電力(暖房,50ヘルツ電源)[kW] | 消費電力(暖房,60ヘルツ電源)[kW] | 運転電流(冷房,50ヘルツ電源)[A] | 運転電流(冷房,60ヘルツ電源)[A] | 運転電流(暖房,50ヘルツ電源)[A] | 運転電流(暖房,60ヘルツ電源)[A] | 力率(冷房,50ヘルツ電源)[%] | 力率(冷房,60ヘルツ電源)[%] | 力率(暖房,50ヘルツ電源)[%] | 力率(暖房,60ヘルツ電源)[%] | 標準価格[円（税抜）] | 備 考
[7 empty] | GUID\fbed962ae9c54c13b647e44dcf29d2f3\Folder\Item |  | 50-05-300-3080-999 | 空調機 | 空調機 | パッケージ形エアコン・特殊用途用 | その他特殊用途用ＰＡＣ | スカイエア 厨房用 | FHTP140FC | 504042 | ダイキン工業（株） | その他特殊用途用ＰＡＣ | FHTP140FC | スカイエア 厨房用エアコン | 2023/12/15 | 室内機 | 12.5 | 12.5 | 14.0 | 14.0 | 32 | 25 | 32 | 25 | 48 | 45 | 48 | 45 | 48 | 45 | 48 | 45 | 1400 | 695 | 295 | 56 | 130 | 0.194 | 0.218 | 0.18 | 0.204 | 1.1 | 1.3 | 1.1 | 1.3 | 97.8 | 99.0 | 97.8 | 99.0 | 590000 | （税無し）
[16 empty] | メーカーコード | メーカー名 | 細分類 | メーカー型番 | 型式名称 | 製品リリース年月日 | 空調機器種別(DK-BIM) | 冷房能力(50ヘルツ電源)[kW] | 冷房能力(60ヘルツ電源)[kW] | 暖房能力(50ヘルツ電源)[kW] | 暖房能力(50ヘルツ電源,低温)[kW] | 暖房能力(60ヘルツ電源)[kW] | 暖房能力(60ヘルツ電源,低温)[kW] | 送 風 量(室外,50ヘルツ電源)[m3/min] | 送 風 量(室外,60ヘルツ電源)[m3/min] | 騒 音 値SPL(室外,冷房,60ヘルツ電源)[db] | 騒 音 値SPL(室外,暖房,60ヘルツ電源)[db] | 騒 音 値PWL(冷房,強)[db] | 騒 音 値PWL(暖房,強)[db] | 外形寸法 Ｗ(室外)[㎜] | 外形寸法 Ｄ(室外)[㎜] | 外形寸法 Ｈ(室外)[㎜] | 製品質量(室外)[kg] | 相(室外)[φ] | 電圧(室外)[V] | 電動機出力(室外,圧縮機,1番目)[kW] | 電動機出力(室外,送風機,1番目)[W] | 電動機出力(室外,送風機,2番目)[W] | 消費電力(冷房,50ヘルツ電源)[kW] | 消費電力(冷房,60ヘルツ電源)[kW] | 消費電力(暖房,50ヘルツ電源)[kW] | 消費電力(暖房,60ヘルツ電源)[kW] | 運転電流(冷房,50ヘルツ電源)[A] | 運転電流(冷房,60ヘルツ電源)[A] | 運転電流(暖房,50ヘルツ電源)[A] | 運転電流(暖房,60ヘルツ電源)[A] | 力率(冷房,50ヘルツ電源)[%] | 力率(冷房,60ヘルツ電源)[%] | 力率(暖房,50ヘルツ電源)[%] | 力率(暖房,60ヘルツ電源)[%] | 標準価格[円（税抜）] | 備 考
[7 empty] | GUID\43469b6ff4cd42fa9c4d1d3c5133821e\Folder\Item |  | 50-05-300-3120-200 | 空調機 | 空調機 | パッケージ形エアコン店舗・オフィス用（空冷ＨＰ） | 店舗・オフィス用ＰＡＣ（空冷ＨＰ）室外機 | スゴ暖ＺＥＡＳ | RDRP140BB | 504042 | ダイキン工業（株） | 店舗・オフィス用ＰＡＣ（空冷ＨＰ）室外機 | RDRP140BB | スゴ暖ＺＥＡＳ | 2022/10/3 | 室外機 | 12.5 | 12.5 | 14.0 | 16.0 | 14.0 | 16.0 | 111 | 111 | 51 | 54 | 72 | 75 | 940 | 320 | 1430 | 125 | 3 | 200 | 2.51 | 292 | 292 | 3.32 | 3.32 | 3.84 | 3.84 | 10.7 | 10.7 | 12.5 | 12.5 | 89.5 | 89.5 | 88.7 | 88.7 | 824000 | （税無し）
SDRT160BCD
[16 empty] | メーカーコード | メーカー名 | 細分類 | メーカー型番 | 型式名称 | 製品リリース年月日 | 空調機器種別(DK-BIM) | 冷房能力(50ヘルツ電源)[kW] | 冷房能力(60ヘルツ電源)[kW] | 暖房能力(50ヘルツ電源)[kW] | 暖房能力(60ヘルツ電源)[kW] | 送 風 量(室内,50ヘルツ電源,中)[m3/min] | 送 風 量(室内,50ヘルツ電源,弱)[m3/min] | 送 風 量(室内,60ヘルツ電源,中)[m3/min] | 送 風 量(室内,60ヘルツ電源,弱)[m3/min] | 騒 音 値SPL(室内,冷房,50ヘルツ電源,強)[db] | 騒 音 値SPL(室内,冷房,50ヘルツ電源,弱)[db] | 騒 音 値SPL(室内,冷房,60ヘルツ電源,強)[db] | 騒 音 値SPL(室内,冷房,60ヘルツ電源,弱)[db] | 騒 音 値SPL(室内,暖房,50ヘルツ電源,強)[db] | 騒 音 値SPL(室内,暖房,50ヘルツ電源,弱)[db] | 騒 音 値SPL(室内,暖房,60ヘルツ電源,強)[db] | 騒 音 値SPL(室内,暖房,60ヘルツ電源,弱)[db] | 外形寸法 Ｗ(室内)[㎜] | 外形寸法 Ｄ(室内)[㎜] | 外形寸法 Ｈ(室内)[㎜] | 製品質量(室内)[kg] | 電動機出力(室内,送風機,1番目)[W] | 消費電力(冷房,50ヘルツ電源)[kW] | 消費電力(冷房,60ヘルツ電源)[kW] | 消費電力(暖房,50ヘルツ電源)[kW] | 消費電力(暖房,60ヘルツ電源)[kW] | 運転電流(冷房,50ヘルツ電源)[A] | 運転電流(冷房,60ヘルツ電源)[A] | 運転電流(暖房,50ヘルツ電源)[A] | 運転電流(暖房,60ヘルツ電源)[A] | 力率(冷房,50ヘルツ電源)[%] | 力率(冷房,60ヘルツ電源)[%] | 力率(暖房,50ヘルツ電源)[%] | 力率(暖房,60ヘルツ電源)[%] | 標準価格[円（税抜）] | 備 考
[7 empty] | GUID\b9644cb62a0a4f1a84de518131e6d3fd\Folder\Item |  | 50-05-300-3080-999 | 空調機 | 空調機 | パッケージ形エアコン・特殊用途用 | その他特殊用途用ＰＡＣ | スカイエア 厨房用 | FHTP80FC | 504042 | ダイキン工業（株） | その他特殊用途用ＰＡＣ | FHTP80FC | スカイエア 厨房用エアコン | 2023/12/15 | 室内機 | 7.1 | 7.1 | 8.0 | 8.0 | 19 | 16 | 19 | 16 | 40 | 36 | 40 | 36 | 40 | 36 | 40 | 36 | 1100 | 695 | 295 | 44 | 60 | 0.0930 | 0.101 | 0.083 | 0.09 | 0.5 | 0.5 | 0.4 | 0.5 | 98.9 | 99.0 | 98.8 | 97.8 | 462000 | （税無し）
[16 empty] | メーカーコード | メーカー名 | 細分類 | メーカー型番 | 型式名称 | 製品リリース年月日 | 空調機器種別(DK-BIM) | 冷房能力(50ヘルツ電源)[kW] | 冷房能力(60ヘルツ電源)[kW] | 暖房能力(50ヘルツ電源)[kW] | 暖房能力(50ヘルツ電源,低温)[kW] | 暖房能力(60ヘルツ電源)[kW] | 暖房能力(60ヘルツ電源,低温)[kW] | 送 風 量(室外,50ヘルツ電源)[m3/min] | 送 風 量(室外,60ヘルツ電源)[m3/min] | 騒 音 値SPL(室外,冷房,60ヘルツ電源)[db] | 騒 音 値SPL(室外,暖房,60ヘルツ電源)[db] | 騒 音 値PWL(冷房,強)[db] | 騒 音 値PWL(暖房,強)[db] | 外形寸法 Ｗ(室外)[㎜] | 外形寸法 Ｄ(室外)[㎜] | 外形寸法 Ｈ(室外)[㎜] | 製品質量(室外)[kg] | 相(室外)[φ] | 電圧(室外)[V] | 電動機出力(室外,圧縮機,1番目)[kW] | 電動機出力(室外,送風機,1番目)[W] | 電動機出力(室外,送風機,2番目)[W] | 消費電力(冷房,50ヘルツ電源)[kW] | 消費電力(冷房,60ヘルツ電源)[kW] | 消費電力(暖房,50ヘルツ電源)[kW] | 消費電力(暖房,60ヘルツ電源)[kW] | 運転電流(冷房,50ヘルツ電源)[A] | 運転電流(冷房,60ヘルツ電源)[A] | 運転電流(暖房,50ヘルツ電源)[A] | 運転電流(暖房,60ヘルツ電源)[A] | 力率(冷房,50ヘルツ電源)[%] | 力率(冷房,60ヘルツ電源)[%] | 力率(暖房,50ヘルツ電源)[%] | 力率(暖房,60ヘルツ電源)[%] | 標準価格[円（税抜）] | 備 考
[7 empty] | GUID\46e7fcf4c80441e9904f4a9386a80462\Folder\Item |  | 50-05-300-3120-200 | 空調機 | 空調機 | パッケージ形エアコン店舗・オフィス用（空冷ＨＰ） | 店舗・オフィス用ＰＡＣ（空冷ＨＰ）室外機 | スゴ暖ＺＥＡＳ | RDRP160BB | 504042 | ダイキン工業（株） | 店舗・オフィス用ＰＡＣ（空冷ＨＰ）室外機 | RDRP160BB | スゴ暖ＺＥＡＳ | 2022/10/3 | 室外機 | 14.0 | 14.0 | 16.0 | 16.5 | 16.0 | 16.5 | 113 | 113 | 51 | 54 | 72 | 75 | 940 | 320 | 1430 | 125 | 3 | 200 | 3.07 | 292 | 292 | 5.60 | 5.59 | 5.07 | 5.07 | 17.7 | 17.7 | 16.0 | 16.0 | 91.4 | 91.2 | 91.5 | 91.5 | 906000 | （税無し）
ガスヒートポンプエアコンビル用マルチＧ－ｕｐ
GHPエグゼアⅡ
ハイパワーシリーズ 標準
[16 empty] | メーカーコード | メーカー名 | 細分類 | メーカー型番 | 型式名称 | 製品リリース年月日 | 空調機器種別(DK-BIM) | 冷房能力(50ヘルツ電源)[kW] | 冷房能力(60ヘルツ電源)[kW] | 定格出力[kW] | 暖房能力(50ヘルツ電源)[kW] | 暖房能力(50ヘルツ電源,低温)[kW] | 暖房能力(60ヘルツ電源)[kW] | 暖房能力(60ヘルツ電源,低温)[kW] | 送 風 量(50ヘルツ電源)[m3/min] | 送 風 量(60ヘルツ電源)[m3/min] | 冷却水量[L] | 騒 音 値SPL[db] | 騒 音 値PWL[db] | 外形寸法 Ｗ[㎜] | 外形寸法 Ｄ[㎜] | 外形寸法 Ｈ[㎜] | 製品質量[kg] | 相[φ] | 電 圧[V] | 電動機出力(送風機)[W] | 消費電力(冷房,50ヘルツ電源)[kW] | 消費電力(冷房,60ヘルツ電源)[kW] | 消費電力(暖房,50ヘルツ電源)[kW] | 消費電力(暖房,60ヘルツ電源)[kW] | ガス消費量[l] | 標準価格[円（税抜）] | 備 考
[7 empty] | GUID\7efda00c61284415a102602ac487d156\Folder\Item |  | 50-05-300-3240-200 | 空調機 | 空調機 | マルチ形パッケージエアコン（ガスＨＰ） | ガスＨＰマルチＰＡＣ室外機 | ＧＨＰ室外機 | GXHDP450D | 504042 | ダイキン工業（株） | ガスＨＰマルチＰＡＣ室外機 | GXHDP450D | ＧＨＰ室外機 | 2016/10/1 | 室外機 | 45.0 | 45.0 | 10.0 | 50.0 | 50.0 | 50.0 | 50.0 | 291 | 291 | 19 | 59 | 75 | 1660 | 880 | 2245 | 725 | 三相(単相) | 200 | 255×1 、 321×1 | 0.028 <0.645> | 0.028 <0.645> | 0.041 <0.505> | 0.041 <0.505> | 0.952 | 5480000 | （税無し）
[7 empty] | GUID\301bc550ac394d2588d16911ce3b5fb9\Folder\Item |  | 50-05-300-3240-200 | 空調機 | 空調機 | マルチ形パッケージエアコン（ガスＨＰ） | ガスＨＰマルチＰＡＣ室外機 | ＧＨＰ室外機 | GXHDP560D | 504042 | ダイキン工業（株） | ガスＨＰマルチＰＡＣ室外機 | GXHDP560D | ＧＨＰ室外機 | 2016/10/1 | 室外機 | 56.0 | 56.0 | 12.4 | 63.0 | 63.0 | 63.0 | 63.0 | 319 | 319 | 24 | 57 | 74 | 1660 | 880 | 2245 | 795 | 三相(単相) | 200 | 321×1 、 431×1 | 0.028 <0.914> | 0.028 <0.914> | 0.041 <0.628> | 0.041 <0.628> | 1.998 | 6310000 | （税無し）
[7 empty] | GUID\abb793d2860549ef8c05c7c906e475df\Folder\Item |  | 50-05-300-3240-200 | 空調機 | 空調機 | マルチ形パッケージエアコン（ガスＨＰ） | ガスＨＰマルチＰＡＣ室外機 | ＧＨＰ室外機 | GXHDP710D | 504042 | ダイキン工業（株） | ガスＨＰマルチＰＡＣ室外機 | GXHDP710D | ＧＨＰ室外機 | 2016/10/1 | 室外機 | 71.0 | 71.0 | 15.7 | 80.0 | 80.0 | 80.0 | 80.0 | 370 | 370 | 30 | 60 | 80 | 1660 | 880 | 2245 | 825 | 三相(単相) | 200 | 499×1 、 572×1 | 0.028 <1.19> | 0.028 <1.19> | 0.041 <0.744> | 0.041 <0.744> | 1.998 | 7020000 | （税無し）
[7 empty] | GUID\314a9ab245034c7e9e1a449fd6e1df7a\Folder\Item |  | 50-05-300-3240-200 | 空調機 | 空調機 | マルチ形パッケージエアコン（ガスＨＰ） | ガスＨＰマルチＰＡＣ室外機 | ＧＨＰ室外機 | GXHDP850D | 504042 | ダイキン工業（株） | ガスＨＰマルチＰＡＣ室外機 | GXHDP850D | ＧＨＰ室外機 | 2016/7/1 | 室外機 | 85.0 | 85.0 | 18.8 | 95.0 | 90.0 | 95.0 | 90.0 | 420 | 420 | 30 | 63 | 84 | 1660 | 880 | 2245 | 895 | 三相(単相) | 200 | 650×1 、 734×1 | 0.343<1.74> | 0.343<1.74> | 0.260<1.68> | 0.260<1.68> | 2.237 | 8340000 | （税無し）
[7 empty] | GUID\037453071673460c9c2e487955635293\Folder\Item |  | 50-05-300-3240-200 | 空調機 | 空調機 | マルチ形パッケージエアコン（ガスＨＰ） | ガスＨＰマルチＰＡＣ室外機 | ＧＨＰ室外機 | GXHAP450D | 504042 | ダイキン工業（株） | ガスＨＰマルチＰＡＣ室外機 | GXHAP450D | ＧＨＰ室外機 | 2016/10/1 | 室外機 | 45.0 | 45.0 | 10.0 | 50.0 | 50.0 | 50.0 | 50.0 | 291 | 291 | 19 | 59 | 75 | 1660 | 880 | 2245 | 720 | 三相(単相) | 200 | 255×1 、 321×1 | 0.028 <0.645> | 0.028 <0.645> | 0.041 <0.505> | 0.041 <0.505> | 0.952 | 5180000 | （税無し）
[7 empty] | GUID\df213c09c1f047f6a9073b0e3edf3485\Folder\Item |  | 50-05-300-3240-200 | 空調機 | 空調機 | マルチ形パッケージエアコン（ガスＨＰ） | ガスＨＰマルチＰＡＣ室外機 | ＧＨＰ室外機 | GXHAP560D | 504042 | ダイキン工業（株） | ガスＨＰマルチＰＡＣ室外機 | GXHAP560D | ＧＨＰ室外機 | 2016/10/1 | 室外機 | 56.0 | 56.0 | 12.4 | 63.0 | 63.0 | 63.0 | 63.0 | 319 | 319 | 24 | 57 | 74 | 1660 | 880 | 2245 | 790 | 三相(単相) | 200 | 321×1 、 431×1 | 0.028 <0.914> | 0.028 <0.914> | 0.041 <0.628> | 0.041 <0.628> | 1.998 | 6010000 | （税無し）
[7 empty] | GUID\9c9545f0d1594f5b812bf06cc1dee696\Folder\Item |  | 50-05-300-3240-200 | 空調機 | 空調機 | マルチ形パッケージエアコン（ガスＨＰ） | ガスＨＰマルチＰＡＣ室外機 | ＧＨＰ室外機 | GXHAP710D | 504042 | ダイキン工業（株） | ガスＨＰマルチＰＡＣ室外機 | GXHAP710D | ＧＨＰ室外機 | 2016/10/1 | 室外機 | 71.0 | 71.0 | 15.7 | 80.0 | 80.0 | 80.0 | 80.0 | 370 | 370 | 30 | 60 | 80 | 1660 | 880 | 2245 | 820 | 三相(単相) | 200 | 499×1 、 572×1 | 0.028 <1.19> | 0.028 <1.19> | 0.041 <0.744> | 0.041 <0.744> | 1.998 | 6720000 | （税無し）
[7 empty] | GUID\92a0b471995644cf8e50f687d19286d6\Folder\Item |  | 50-05-300-3240-200 | 空調機 | 空調機 | マルチ形パッケージエアコン（ガスＨＰ） | ガスＨＰマルチＰＡＣ室外機 | ＧＨＰ室外機 | GXHAP850D | 504042 | ダイキン工業（株） | ガスＨＰマルチＰＡＣ室外機 | GXHAP850D | ＧＨＰ室外機 | 2016/7/1 | 室外機 | 85.0 | 85.0 | 18.8 | 95.0 | 90.0 | 95.0 | 90.0 | 420 | 420 | 30 | 63 | 84 | 1660 | 880 | 2245 | 890 | 三相(単相) | 200 | 650×1 、 734×1 | 0.343<1.74> | 0.343<1.74> | 0.260<1.68> | 0.260<1.68> | 2.237 | 8040000 | （税無し）
[7 empty] | GUID\767c582514e9462380f980d30e1aa547\Folder\Item |  | 50-05-300-3240-200 | 空調機 | 空調機 | マルチ形パッケージエアコン（ガスＨＰ） | ガスＨＰマルチＰＡＣ室外機 | ＧＨＰ室外機 | GXMDP450D | 504042 | ダイキン工業（株） | ガスＨＰマルチＰＡＣ室外機 | GXMDP450D | ＧＨＰ室外機 | 2016/10/1 | 室外機 | 45.0 | 45.0 | 10.0 | 50.0 | 50.0 | 50.0 | 50.0 | 291 | 291 | 19 | 59 | 75 | 1660 | 880 | 2245 | 725 | 三相(単相) | 200 | 255×1 、 321×1 | 0.028 <0.645> | 0.028 <0.645> | 0.041 <0.505> | 0.041 <0.505> | 0.952 | 5620000 | （税無し）
[7 empty] | GUID\4c3b9d48a6db4e1d8d11c26414456fb0\Folder\Item |  | 50-05-300-3240-200 | 空調機 | 空調機 | マルチ形パッケージエアコン（ガスＨＰ） | ガスＨＰマルチＰＡＣ室外機 | ＧＨＰ室外機 | GXMDP560D | 504042 | ダイキン工業（株） | ガスＨＰマルチＰＡＣ室外機 | GXMDP560D | ＧＨＰ室外機 | 2016/10/1 | 室外機 | 56.0 | 56.0 | 12.4 | 63.0 | 63.0 | 63.0 | 63.0 | 319 | 319 | 24 | 57 | 74 | 1660 | 880 | 2245 | 795 | 三相(単相) | 200 | 321×1 、 431×1 | 0.028 <0.914> | 0.028 <0.914> | 0.041 <0.628> | 0.041 <0.628> | 1.998 | 6450000 | （税無し）
[7 empty] | GUID\b60a15be4511460783cbd97d2e17440b\Folder\Item |  | 50-05-300-3240-200 | 空調機 | 空調機 | マルチ形パッケージエアコン（ガスＨＰ） | ガスＨＰマルチＰＡＣ室外機 | ＧＨＰ室外機 | GXMDP710D | 504042 | ダイキン工業（株） | ガスＨＰマルチＰＡＣ室外機 | GXMDP710D | ＧＨＰ室外機 | 2016/10/1 | 室外機 | 71.0 | 71.0 | 15.7 | 80.0 | 80.0 | 80.0 | 80.0 | 370 | 370 | 30 | 60 | 80 | 1660 | 880 | 2245 | 825 | 三相(単相) | 200 | 499×1 、 572×1 | 0.028 <1.19> | 0.028 <1.19> | 0.041 <0.744> | 0.041 <0.744> | 1.998 | 7160000 | （税無し）
[7 empty] | GUID\da4820960b7945ff8139e4c1ac7bdfeb\Folder\Item |  | 50-05-300-3240-200 | 空調機 | 空調機 | マルチ形パッケージエアコン（ガスＨＰ） | ガスＨＰマルチＰＡＣ室外機 | ＧＨＰ室外機 | GXMDP850D | 504042 | ダイキン工業（株） | ガスＨＰマルチＰＡＣ室外機 | GXMDP850D | ＧＨＰ室外機 | 2016/7/1 | 室外機 | 85.0 | 85.0 | 18.8 | 95.0 | 83.0 | 95.0 | 83.0 | 420 | 420 | 30 | 63 | 84 | 1660 | 880 | 2245 | 895 | 三相(単相) | 200 | 650×1 、 734×1 | 0.343<1.74> | 0.343<1.74> | 0.260<1.68> | 0.260<1.68> | 2.237 | 8480000 | （税無し）
[7 empty] | GUID\f8581a552c9346ddacaf868aa80a4781\Folder\Item |  | 50-05-300-3240-200 | 空調機 | 空調機 | マルチ形パッケージエアコン（ガスＨＰ） | ガスＨＰマルチＰＡＣ室外機 | ＧＨＰ室外機 | GXMAP450D | 504042 | ダイキン工業（株） | ガスＨＰマルチＰＡＣ室外機 | GXMAP450D | ＧＨＰ室外機 | 2016/10/1 | 室外機 | 45.0 | 45.0 | 10.0 | 50.0 | 50.0 | 50.0 | 50.0 | 291 | 291 | 19 | 59 | 75 | 1660 | 880 | 2245 | 720 | 三相(単相) | 200 | 255×1 、 321×1 | 0.028 <0.645> | 0.028 <0.645> | 0.041 <0.505> | 0.041 <0.505> | 0.952 | 5320000 | （税無し）
[7 empty] | GUID\ab4693e7e1a742828103b53197d09a87\Folder\Item |  | 50-05-300-3240-200 | 空調機 | 空調機 | マルチ形パッケージエアコン（ガスＨＰ） | ガスＨＰマルチＰＡＣ室外機 | ＧＨＰ室外機 | GXMAP560D | 504042 | ダイキン工業（株） | ガスＨＰマルチＰＡＣ室外機 | GXMAP560D | ＧＨＰ室外機 | 2016/10/1 | 室外機 | 56.0 | 56.0 | 12.4 | 63.0 | 63.0 | 63.0 | 63.0 | 319 | 319 | 24 | 57 | 74 | 1660 | 880 | 2245 | 790 | 三相(単相) | 200 | 321×1 、 431×1 | 0.028 <0.914> | 0.028 <0.914> | 0.041 <0.628> | 0.041 <0.628> | 1.998 | 6150000 | （税無し）
[7 empty] | GUID\e44d2dab0d7746bda01d55e176d1c769\Folder\Item |  | 50-05-300-3240-200 | 空調機 | 空調機 | マルチ形パッケージエアコン（ガスＨＰ） | ガスＨＰマルチＰＡＣ室外機 | ＧＨＰ室外機 | GXMAP710D | 504042 | ダイキン工業（株） | ガスＨＰマルチＰＡＣ室外機 | GXMAP710D | ＧＨＰ室外機 | 2016/10/1 | 室外機 | 71.0 | 71.0 | 15.7 | 80.0 | 80.0 | 80.0 | 80.0 | 370 | 370 | 30 | 60 | 80 | 1660 | 880 | 2245 | 820 | 三相(単相) | 200 | 499×1 、 572×1 | 0.028 <1.19> | 0.028 <1.19> | 0.041 <0.744> | 0.041 <0.744> | 1.998 | 6860000 | （税無し）
[7 empty] | GUID\4936f052f6c94ae0a62fde6b256608a2\Folder\Item |  | 50-05-300-3240-200 | 空調機 | 空調機 | マルチ形パッケージエアコン（ガスＨＰ） | ガスＨＰマルチＰＡＣ室外機 | ＧＨＰ室外機 | GXMAP850D | 504042 | ダイキン工業（株） | ガスＨＰマルチＰＡＣ室外機 | GXMAP850D | ＧＨＰ室外機 | 2016/7/1 | 室外機 | 85.0 | 85.0 | 18.8 | 95.0 | 83.0 | 95.0 | 83.0 | 420 | 420 | 30 | 63 | 84 | 1660 | 880 | 2245 | 890 | 三相(単相) | 200 | 650×1 、 734×1 | 0.343<1.74> | 0.343<1.74> | 0.260<1.68> | 0.260<1.68> | 2.237 | 8180000 | （税無し）
ハイパワーシリーズ 標準 耐塩害
[16 empty] | メーカーコード | メーカー名 | 細分類 | メーカー型番 | 型式名称 | 製品リリース年月日 | 空調機器種別(DK-BIM) | 冷房能力(50ヘルツ電源)[kW] | 冷房能力(60ヘルツ電源)[kW] | 定格出力[kW] | 暖房能力(50ヘルツ電源)[kW] | 暖房能力(50ヘルツ電源,低温)[kW] | 暖房能力(60ヘルツ電源)[kW] | 暖房能力(60ヘルツ電源,低温)[kW] | 送 風 量(50ヘルツ電源)[m3/min] | 送 風 量(60ヘルツ電源)[m3/min] | 冷却水量[L] | 騒 音 値SPL[db] | 騒 音 値PWL[db] | 外形寸法 Ｗ[㎜] | 外形寸法 Ｄ[㎜] | 外形寸法 Ｈ[㎜] | 製品質量[kg] | 相[φ] | 電 圧[V] | 電動機出力(送風機)[W] | 消費電力(冷房,50ヘルツ電源)[kW] | 消費電力(冷房,60ヘルツ電源)[kW] | 消費電力(暖房,50ヘルツ電源)[kW] | 消費電力(暖房,60ヘルツ電源)[kW] | ガス消費量[l] | 標準価格[円（税抜）] | 備 考
[7 empty] | GUID\44195d12944644c997be8f1b6b3b69c2\Folder\Item |  | 50-05-300-3240-200 | 空調機 | 空調機 | マルチ形パッケージエアコン（ガスＨＰ） | ガスＨＰマルチＰＡＣ室外機 | ＧＨＰ室外機 | GXHDP450DE | 504042 | ダイキン工業（株） | ガスＨＰマルチＰＡＣ室外機 | GXHDP450DE | ＧＨＰ室外機 | 2016/10/1 | 室外機 | 45.0 | 45.0 | 10.0 | 50.0 | 50.0 | 50.0 | 50.0 | 291 | 291 | 19 | 59 | 75 | 1660 | 880 | 2245 | 725 | 三相(単相) | 200 | 255×1 、 321×1 | 0.028 <0.645> | 0.028 <0.645> | 0.041 <0.505> | 0.041 <0.505> | 0.952 | 5710000 | （税無し） 耐塩害仕様
[7 empty] | GUID\644258a3fec24a3cafe6e09f23ecc87a\Folder\Item |  | 50-05-300-3240-200 | 空調機 | 空調機 | マルチ形パッケージエアコン（ガスＨＰ） | ガスＨＰマルチＰＡＣ室外機 | ＧＨＰ室外機 | GXHDP560DE | 504042 | ダイキン工業（株） | ガスＨＰマルチＰＡＣ室外機 | GXHDP560DE | ＧＨＰ室外機 | 2016/10/1 | 室外機 | 56.0 | 56.0 | 12.4 | 63.0 | 63.0 | 63.0 | 63.0 | 319 | 319 | 24 | 57 | 74 | 1660 | 880 | 2245 | 795 | 三相(単相) | 200 | 321×1 、 431×1 | 0.028 <0.914> | 0.028 <0.914> | 0.041 <0.628> | 0.041 <0.628> | 1.998 | 6540000 | （税無し） 耐塩害仕様
[7 empty] | GUID\9f4574c75ecc423181f58487ab8c886d\Folder\Item |  | 50-05-300-3240-200 | 空調機 | 空調機 | マルチ形パッケージエアコン（ガスＨＰ） | ガスＨＰマルチＰＡＣ室外機 | ＧＨＰ室外機 | GXHDP710DE | 504042 | ダイキン工業（株） | ガスＨＰマルチＰＡＣ室外機 | GXHDP710DE | ＧＨＰ室外機 | 2016/10/1 | 室外機 | 71.0 | 71.0 | 15.7 | 80.0 | 80.0 | 80.0 | 80.0 | 370 | 370 | 30 | 60 | 80 | 1660 | 880 | 2245 | 825 | 三相(単相) | 200 | 499×1 、 572×1 | 0.028 <1.19> | 0.028 <1.19> | 0.041 <0.744> | 0.041 <0.744> | 1.998 | 7250000 | （税無し） 耐塩害仕様
[7 empty] | GUID\7f3b4b157510489f962e4d7be09a311b\Folder\Item |  | 50-05-300-3240-200 | 空調機 | 空調機 | マルチ形パッケージエアコン（ガスＨＰ） | ガスＨＰマルチＰＡＣ室外機 | ＧＨＰ室外機 | GXHDP850DE | 504042 | ダイキン工業（株） | ガスＨＰマルチＰＡＣ室外機 | GXHDP850DE | ＧＨＰ室外機 | 2016/7/1 | 室外機 | 85.0 | 85.0 | 18.8 | 95.0 | 90.0 | 95.0 | 90.0 | 420 | 420 | 30 | 63 | 84 | 1660 | 880 | 2245 | 895 | 三相(単相) | 200 | 650×1 、 734×1 | 0.343<1.74> | 0.343<1.74> | 0.260<1.68> | 0.260<1.68> | 2.237 | 8570000 | （税無し） 耐塩害仕様
[7 empty] | GUID\1e2b3d81c5b04f6ba6f53d3e295fe0ca\Folder\Item |  | 50-05-300-3240-200 | 空調機 | 空調機 | マルチ形パッケージエアコン（ガスＨＰ） | ガスＨＰマルチＰＡＣ室外機 | ＧＨＰ室外機 | GXHAP450DE | 504042 | ダイキン工業（株） | ガスＨＰマルチＰＡＣ室外機 | GXHAP450DE | ＧＨＰ室外機 | 2016/10/1 | 室外機 | 45.0 | 45.0 | 10.0 | 50.0 | 50.0 | 50.0 | 50.0 | 291 | 291 | 19 | 59 | 75 | 1660 | 880 | 2245 | 720 | 三相(単相) | 200 | 255×1 、 321×1 | 0.028 <0.645> | 0.028 <0.645> | 0.041 <0.505> | 0.041 <0.505> | 0.952 | 5410000 | （税無し） 耐塩害仕様
[7 empty] | GUID\244e1670a0804acc97d926377f9d7f7c\Folder\Item |  | 50-05-300-3240-200 | 空調機 | 空調機 | マルチ形パッケージエアコン（ガスＨＰ） | ガスＨＰマルチＰＡＣ室外機 | ＧＨＰ室外機 | GXHAP560DE | 504042 | ダイキン工業（株） | ガスＨＰマルチＰＡＣ室外機 | GXHAP560DE | ＧＨＰ室外機 | 2016/10/1 | 室外機 | 56.0 | 56.0 | 12.4 | 63.0 | 63.0 | 63.0 | 63.0 | 319 | 319 | 24 | 57 | 74 | 1660 | 880 | 2245 | 790 | 三相(単相) | 200 | 321×1 、 431×1 | 0.028 <0.914> | 0.028 <0.914> | 0.041 <0.628> | 0.041 <0.628> | 1.998 | 6240000 | （税無し） 耐塩害仕様
[7 empty] | GUID\32524c3d9f8a4fea882a714c5f693b07\Folder\Item |  | 50-05-300-3240-200 | 空調機 | 空調機 | マルチ形パッケージエアコン（ガスＨＰ） | ガスＨＰマルチＰＡＣ室外機 | ＧＨＰ室外機 | GXHAP710DE | 504042 | ダイキン工業（株） | ガスＨＰマルチＰＡＣ室外機 | GXHAP710DE | ＧＨＰ室外機 | 2016/10/1 | 室外機 | 71.0 | 71.0 | 15.7 | 80.0 | 80.0 | 80.0 | 80.0 | 370 | 370 | 30 | 60 | 80 | 1660 | 880 | 2245 | 820 | 三相(単相) | 200 | 499×1 、 572×1 | 0.028 <1.19> | 0.028 <1.19> | 0.041 <0.744> | 0.041 <0.744> | 1.998 | 6950000 | （税無し） 耐塩害仕様
[7 empty] | GUID\2e312bcbe7c44751ba223eb1f7dcfee0\Folder\Item |  | 50-05-300-3240-200 | 空調機 | 空調機 | マルチ形パッケージエアコン（ガスＨＰ） | ガスＨＰマルチＰＡＣ室外機 | ＧＨＰ室外機 | GXHAP850DE | 504042 | ダイキン工業（株） | ガスＨＰマルチＰＡＣ室外機 | GXHAP850DE | ＧＨＰ室外機 | 2016/7/1 | 室外機 | 85.0 | 85.0 | 18.8 | 95.0 | 90.0 | 95.0 | 90.0 | 420 | 420 | 30 | 63 | 84 | 1660 | 880 | 2245 | 890 | 三相(単相) | 200 | 650×1 、 734×1 | 0.343<1.74> | 0.343<1.74> | 0.260<1.68> | 0.260<1.68> | 2.237 | 8270000 | （税無し） 耐塩害仕様
[7 empty] | GUID\7740790cb01342c9b5248feb5af7b746\Folder\Item |  | 50-05-300-3240-200 | 空調機 | 空調機 | マルチ形パッケージエアコン（ガスＨＰ） | ガスＨＰマルチＰＡＣ室外機 | ＧＨＰ室外機 | GXMDP450DE | 504042 | ダイキン工業（株） | ガスＨＰマルチＰＡＣ室外機 | GXMDP450DE | ＧＨＰ室外機 | 2016/10/1 | 室外機 | 45.0 | 45.0 | 10.0 | 50.0 | 50.0 | 50.0 | 50.0 | 291 | 291 | 19 | 59 | 75 | 1660 | 880 | 2245 | 725 | 三相(単相) | 200 | 255×1 、 321×1 | 0.028 <0.645> | 0.028 <0.645> | 0.041 <0.505> | 0.041 <0.505> | 0.952 | 5850000 | （税無し） 耐塩害仕様
[7 empty] | GUID\616508a6279f4a18962948a3bfbdcd2e\Folder\Item |  | 50-05-300-3240-200 | 空調機 | 空調機 | マルチ形パッケージエアコン（ガスＨＰ） | ガスＨＰマルチＰＡＣ室外機 | ＧＨＰ室外機 | GXMDP560DE | 504042 | ダイキン工業（株） | ガスＨＰマルチＰＡＣ室外機 | GXMDP560DE | ＧＨＰ室外機 | 2016/10/1 | 室外機 | 56.0 | 56.0 | 12.4 | 63.0 | 63.0 | 63.0 | 63.0 | 319 | 319 | 24 | 57 | 74 | 1660 | 880 | 2245 | 795 | 三相(単相) | 200 | 321×1 、 431×1 | 0.028 <0.914> | 0.028 <0.914> | 0.041 <0.628> | 0.041 <0.628> | 1.998 | 6680000 | （税無し） 耐塩害仕様
[7 empty] | GUID\5874fe770c264917bb3f0af7505053d1\Folder\Item |  | 50-05-300-3240-200 | 空調機 | 空調機 | マルチ形パッケージエアコン（ガスＨＰ） | ガスＨＰマルチＰＡＣ室外機 | ＧＨＰ室外機 | GXMDP710DE | 504042 | ダイキン工業（株） | ガスＨＰマルチＰＡＣ室外機 | GXMDP710DE | ＧＨＰ室外機 | 2016/10/1 | 室外機 | 71.0 | 71.0 | 15.7 | 80.0 | 80.0 | 80.0 | 80.0 | 370 | 370 | 30 | 60 | 80 | 1660 | 880 | 2245 | 825 | 三相(単相) | 200 | 499×1 、 572×1 | 0.028 <1.19> | 0.028 <1.19> | 0.041 <0.744> | 0.041 <0.744> | 1.998 | 7390000 | （税無し） 耐塩害仕様
[7 empty] | GUID\4ba3f7d3af6b428b882834f3bb83d8e8\Folder\Item |  | 50-05-300-3240-200 | 空調機 | 空調機 | マルチ形パッケージエアコン（ガスＨＰ） | ガスＨＰマルチＰＡＣ室外機 | ＧＨＰ室外機 | GXMDP850DE | 504042 | ダイキン工業（株） | ガスＨＰマルチＰＡＣ室外機 | GXMDP850DE | ＧＨＰ室外機 | 2016/7/1 | 室外機 | 85.0 | 85.0 | 18.8 | 95.0 | 83.0 | 95.0 | 83.0 | 420 | 420 | 30 | 63 | 84 | 1660 | 880 | 2245 | 895 | 三相(単相) | 200 | 650×1 、 734×1 | 0.343<1.74> | 0.343<1.74> | 0.260<1.68> | 0.260<1.68> | 2.237 | 8710000 | （税無し） 耐塩害仕様
[7 empty] | GUID\08b693f7df6740e4afd5039720b4d840\Folder\Item |  | 50-05-300-3240-200 | 空調機 | 空調機 | マルチ形パッケージエアコン（ガスＨＰ） | ガスＨＰマルチＰＡＣ室外機 | ＧＨＰ室外機 | GXMAP450DE | 504042 | ダイキン工業（株） | ガスＨＰマルチＰＡＣ室外機 | GXMAP450DE | ＧＨＰ室外機 | 2016/10/1 | 室外機 | 45.0 | 45.0 | 10.0 | 50.0 | 50.0 | 50.0 | 50.0 | 291 | 291 | 19 | 59 | 75 | 1660 | 880 | 2245 | 720 | 三相(単相) | 200 | 255×1 、 321×1 | 0.028 <0.645> | 0.028 <0.645> | 0.041 <0.505> | 0.041 <0.505> | 0.952 | 5550000 | （税無し） 耐塩害仕様
[7 empty] | GUID\504657e721be479ca182e5145a35c722\Folder\Item |  | 50-05-300-3240-200 | 空調機 | 空調機 | マルチ形パッケージエアコン（ガスＨＰ） | ガスＨＰマルチＰＡＣ室外機 | ＧＨＰ室外機 | GXMAP560DE | 504042 | ダイキン工業（株） | ガスＨＰマルチＰＡＣ室外機 | GXMAP560DE | ＧＨＰ室外機 | 2016/10/1 | 室外機 | 56.0 | 56.0 | 12.4 | 63.0 | 63.0 | 63.0 | 63.0 | 319 | 319 | 24 | 57 | 74 | 1660 | 880 | 2245 | 790 | 三相(単相) | 200 | 321×1 、 431×1 | 0.028 <0.914> | 0.028 <0.914> | 0.041 <0.628> | 0.041 <0.628> | 1.998 | 6380000 | （税無し） 耐塩害仕様
[7 empty] | GUID\76da19bfec17415296ec11e061123b60\Folder\Item |  | 50-05-300-3240-200 | 空調機 | 空調機 | マルチ形パッケージエアコン（ガスＨＰ） | ガスＨＰマルチＰＡＣ室外機 | ＧＨＰ室外機 | GXMAP710DE | 504042 | ダイキン工業（株） | ガスＨＰマルチＰＡＣ室外機 | GXMAP710DE | ＧＨＰ室外機 | 2016/10/1 | 室外機 | 71.0 | 71.0 | 15.7 | 80.0 | 80.0 | 80.0 | 80.0 | 370 | 370 | 30 | 60 | 80 | 1660 | 880 | 2245 | 820 | 三相(単相) | 200 | 499×1 、 572×1 | 0.028 <1.19> | 0.028 <1.19> | 0.041 <0.744> | 0.041 <0.744> | 1.998 | 7090000 | （税無し） 耐塩害仕様
[7 empty] | GUID\13033340d8204c76a3a8b97f678174cd\Folder\Item |  | 50-05-300-3240-200 | 空調機 | 空調機 | マルチ形パッケージエアコン（ガスＨＰ） | ガスＨＰマルチＰＡＣ室外機 | ＧＨＰ室外機 | GXMAP850DE | 504042 | ダイキン工業（株） | ガスＨＰマルチＰＡＣ室外機 | GXMAP850DE | ＧＨＰ室外機 | 2016/7/1 | 室外機 | 85.0 | 85.0 | 18.8 | 95.0 | 83.0 | 95.0 | 83.0 | 420 | 420 | 30 | 63 | 84 | 1660 | 880 | 2245 | 890 | 三相(単相) | 200 | 650×1 、 734×1 | 0.343<1.74> | 0.343<1.74> | 0.260<1.68> | 0.260<1.68> | 2.237 | 8410000 | （税無し） 耐塩害仕様
リニューアルタイプ・ ハイパワーシリーズ 標準
[16 empty] | メーカーコード | メーカー名 | 細分類 | メーカー型番 | 型式名称 | 製品リリース年月日
[7 empty] | GUID\8e70347d48ba45b0a815340f81bb5026\Folder\Item |  | 50-05-300-3240-200 | 空調機 | 空調機 | マルチ形パッケージエアコン（ガスＨＰ） | ガスＨＰマルチＰＡＣ室外機 | ＧＨＰ室外機 | GXHBP450D | 504042 | ダイキン工業（株） | ガスＨＰマルチＰＡＣ室外機 | GXHBP450D | ＧＨＰ室外機 | 2016/10/1
[7 empty] | GUID\839b5438254f4205b38dbb13dd6710c9\Folder\Item |  | 50-05-300-3240-200 | 空調機 | 空調機 | マルチ形パッケージエアコン（ガスＨＰ） | ガスＨＰマルチＰＡＣ室外機 | ＧＨＰ室外機 | GXHBP560D | 504042 | ダイキン工業（株） | ガスＨＰマルチＰＡＣ室外機 | GXHBP560D | ＧＨＰ室外機 | 2016/10/1
[7 empty] | GUID\667ecf7aa87c468f8eb1c20d54eb2a08\Folder\Item |  | 50-05-300-3240-200 | 空調機 | 空調機 | マルチ形パッケージエアコン（ガスＨＰ） | ガスＨＰマルチＰＡＣ室外機 | ＧＨＰ室外機 | GXHBP710D | 504042 | ダイキン工業（株） | ガスＨＰマルチＰＡＣ室外機 | GXHBP710D | ＧＨＰ室外機 | 2016/10/1
[7 empty] | GUID\4ec73894054740e089a05b9d9fcb57dc\Folder\Item |  | 50-05-300-3240-200 | 空調機 | 空調機 | マルチ形パッケージエアコン（ガスＨＰ） | ガスＨＰマルチＰＡＣ室外機 | ＧＨＰ室外機 | GXHBP850D | 504042 | ダイキン工業（株） | ガスＨＰマルチＰＡＣ室外機 | GXHBP850D | ＧＨＰ室外機 | 2016/7/1
[7 empty] | GUID\c59f252a0ba04ccc889dba9f4cc439ad\Folder\Item |  | 50-05-300-3240-200 | 空調機 | 空調機 | マルチ形パッケージエアコン（ガスＨＰ） | ガスＨＰマルチＰＡＣ室外機 | ＧＨＰ室外機 | GXHTP450D | 504042 | ダイキン工業（株） | ガスＨＰマルチＰＡＣ室外機 | GXHTP450D | ＧＨＰ室外機 | 2016/10/1
[7 empty] | GUID\4b020eb9474349e19316a209c96b85cd\Folder\Item |  | 50-05-300-3240-200 | 空調機 | 空調機 | マルチ形パッケージエアコン（ガスＨＰ） | ガスＨＰマルチＰＡＣ室外機 | ＧＨＰ室外機 | GXHTP560D | 504042 | ダイキン工業（株） | ガスＨＰマルチＰＡＣ室外機 | GXHTP560D | ＧＨＰ室外機 | 2016/10/1
[7 empty] | GUID\09d7f2d2cc6540889c62fe5270dc0f79\Folder\Item |  | 50-05-300-3240-200 | 空調機 | 空調機 | マルチ形パッケージエアコン（ガスＨＰ） | ガスＨＰマルチＰＡＣ室外機 | ＧＨＰ室外機 | GXHTP710D | 504042 | ダイキン工業（株） | ガスＨＰマルチＰＡＣ室外機 | GXHTP710D | ＧＨＰ室外機 | 2016/10/1
[7 empty] | GUID\d8ff9a3fff014027a844fc798bb1fdd4\Folder\Item |  | 50-05-300-3240-200 | 空調機 | 空調機 | マルチ形パッケージエアコン（ガスＨＰ） | ガスＨＰマルチＰＡＣ室外機 | ＧＨＰ室外機 | GXHTP850D | 504042 | ダイキン工業（株） | ガスＨＰマルチＰＡＣ室外機 | GXHTP850D | ＧＨＰ室外機 | 2016/7/1
[7 empty] | GUID\08ab0b5dbb7041d8acbb48001a70bb8b\Folder\Item |  | 50-05-300-3240-200 | 空調機 | 空調機 | マルチ形パッケージエアコン（ガスＨＰ） | ガスＨＰマルチＰＡＣ室外機 | ＧＨＰ室外機 | GXMBP450D | 504042 | ダイキン工業（株） | ガスＨＰマルチＰＡＣ室外機 | GXMBP450D | ＧＨＰ室外機 | 2016/10/1
[7 empty] | GUID\d280e095d0514f41ab6015dc1a4a2b50\Folder\Item |  | 50-05-300-3240-200 | 空調機 | 空調機 | マルチ形パッケージエアコン（ガスＨＰ） | ガスＨＰマルチＰＡＣ室外機 | ＧＨＰ室外機 | GXMBP560D | 504042 | ダイキン工業（株） | ガスＨＰマルチＰＡＣ室外機 | GXMBP560D | ＧＨＰ室外機 | 2016/10/1
[7 empty] | GUID\c48e78b04ac44b3783241f58f5fb7c2f\Folder\Item |  | 50-05-300-3240-200 | 空調機 | 空調機 | マルチ形パッケージエアコン（ガスＨＰ） | ガスＨＰマルチＰＡＣ室外機 | ＧＨＰ室外機 | GXMBP710D | 504042 | ダイキン工業（株） | ガスＨＰマルチＰＡＣ室外機 | GXMBP710D | ＧＨＰ室外機 | 2016/10/1
[7 empty] | GUID\abfd0236322644678aef132a34e7c2c9\Folder\Item |  | 50-05-300-3240-200 | 空調機 | 空調機 | マルチ形パッケージエアコン（ガスＨＰ） | ガスＨＰマルチＰＡＣ室外機 | ＧＨＰ室外機 | GXMBP850D | 504042 | ダイキン工業（株） | ガスＨＰマルチＰＡＣ室外機 | GXMBP850D | ＧＨＰ室外機 | 2016/7/1
[7 empty] | GUID\7524a545ac754511825ac61eadbfdddc\Folder\Item |  | 50-05-300-3240-200 | 空調機 | 空調機 | マルチ形パッケージエアコン（ガスＨＰ） | ガスＨＰマルチＰＡＣ室外機 | ＧＨＰ室外機 | GXMTP450D | 504042 | ダイキン工業（株） | ガスＨＰマルチＰＡＣ室外機 | GXMTP450D | ＧＨＰ室外機 | 2016/10/1
[7 empty] | GUID\59741b89b9424e30a8803debbac972f9\Folder\Item |  | 50-05-300-3240-200 | 空調機 | 空調機 | マルチ形パッケージエアコン（ガスＨＰ） | ガスＨＰマルチＰＡＣ室外機 | ＧＨＰ室外機 | GXMTP560D | 504042 | ダイキン工業（株） | ガスＨＰマルチＰＡＣ室外機 | GXMTP560D | ＧＨＰ室外機 | 2016/10/1
[7 empty] | GUID\ea9ffff4610e4ec385481a3d0a49b98c\Folder\Item |  | 50-05-300-3240-200 | 空調機 | 空調機 | マルチ形パッケージエアコン（ガスＨＰ） | ガスＨＰマルチＰＡＣ室外機 | ＧＨＰ室外機 | GXMTP710D | 504042 | ダイキン工業（株） | ガスＨＰマルチＰＡＣ室外機 | GXMTP710D | ＧＨＰ室外機 | 2016/10/1
[7 empty] | GUID\aa66cb0441594b5ab854787ffb3afe54\Folder\Item |  | 50-05-300-3240-200 | 空調機 | 空調機 | マルチ形パッケージエアコン（ガスＨＰ） | ガスＨＰマルチＰＡＣ室外機 | ＧＨＰ室外機 | GXMTP850D | 504042 | ダイキン工業（株） | ガスＨＰマルチＰＡＣ室外機 | GXMTP850D | ＧＨＰ室外機 | 2016/7/1
リニューアルタイプ・ ハイパワーシリーズ 標準 耐塩害
[16 empty] | メーカーコード | メーカー名 | 細分類 | メーカー型番 | 型式名称 | 製品リリース年月日 | 空調機器種別(DK-BIM) | 冷房能力(50ヘルツ電源)[kW] | 冷房能力(60ヘルツ電源)[kW] | 定格出力[kW] | 暖房能力(50ヘルツ電源)[kW] | 暖房能力(50ヘルツ電源,低温)[kW] | 暖房能力(60ヘルツ電源)[kW] | 暖房能力(60ヘルツ電源,低温)[kW] | 送 風 量(50ヘルツ電源)[m3/min] | 送 風 量(60ヘルツ電源)[m3/min] | 冷却水量[L] | 騒 音 値SPL[db] | 騒 音 値PWL[db] | 外形寸法 Ｗ[㎜] | 外形寸法 Ｄ[㎜] | 外形寸法 Ｈ[㎜] | 製品質量[kg] | 相[φ] | 電 圧[V] | 電動機出力(送風機)[W] | 消費電力(冷房,50ヘルツ電源)[kW] | 消費電力(冷房,60ヘルツ電源)[kW] | 消費電力(暖房,50ヘルツ電源)[kW] | 消費電力(暖房,60ヘルツ電源)[kW] | ガス消費量[l] | 標準価格[円（税抜）] | 備 考
[7 empty] | GUID\4af7dd87552d4d5ab1b7f8155f28a550\Folder\Item |  | 50-05-300-3240-200 | 空調機 | 空調機 | マルチ形パッケージエアコン（ガスＨＰ） | ガスＨＰマルチＰＡＣ室外機 | ＧＨＰ室外機 | GXHBP450DE | 504042 | ダイキン工業（株） | ガスＨＰマルチＰＡＣ室外機 | GXHBP450DE | ＧＨＰ室外機 | 2016/10/1 | 室外機 | 45.0 | 45.0 | 10.0 | 50.0 | 50.0 | 50.0 | 50.0 | 291 | 291 | 19 | 59 | 75 | 1660 | 880 | 2245 | 730 | 三相(単相) | 200 | 255×1 、 321×1 | 0.028 <0.645> | 0.028 <0.645> | 0.041 <0.505> | 0.041 <0.505> | 0.952 | 5820000 | （税無し） 耐塩害仕様
[7 empty] | GUID\e284e2a4016b45178e4943e09c5cfcb0\Folder\Item |  | 50-05-300-3240-200 | 空調機 | 空調機 | マルチ形パッケージエアコン（ガスＨＰ） | ガスＨＰマルチＰＡＣ室外機 | ＧＨＰ室外機 | GXHBP560DE | 504042 | ダイキン工業（株） | ガスＨＰマルチＰＡＣ室外機 | GXHBP560DE | ＧＨＰ室外機 | 2016/10/1 | 室外機 | 56.0 | 56.0 | 12.4 | 63.0 | 63.0 | 63.0 | 63.0 | 319 | 319 | 24 | 57 | 74 | 1660 | 880 | 2245 | 800 | 三相(単相) | 200 | 321×1 、 431×1 | 0.028 <0.914> | 0.028 <0.914> | 0.041 <0.628> | 0.041 <0.628> | 1.998 | 6650000 | （税無し） 耐塩害仕様
[7 empty] | GUID\0029a776c094427b988e8f3bb2dddb9f\Folder\Item |  | 50-05-300-3240-200 | 空調機 | 空調機 | マルチ形パッケージエアコン（ガスＨＰ） | ガスＨＰマルチＰＡＣ室外機 | ＧＨＰ室外機 | GXHBP710DE | 504042 | ダイキン工業（株） | ガスＨＰマルチＰＡＣ室外機 | GXHBP710DE | ＧＨＰ室外機 | 2016/10/1 | 室外機 | 71.0 | 71.0 | 15.7 | 80.0 | 80.0 | 80.0 | 80.0 | 370 | 370 | 30 | 60 | 80 | 1660 | 880 | 2245 | 830 | 三相(単相) | 200 | 499×1 、 572×1 | 0.028 <1.19> | 0.028 <1.19> | 0.041 <0.744> | 0.041 <0.744> | 1.998 | 7360000 | （税無し） 耐塩害仕様
[7 empty] | GUID\60ca493aa5864e8698f3eeb3ee0e0e2c\Folder\Item |  | 50-05-300-3240-200 | 空調機 | 空調機 | マルチ形パッケージエアコン（ガスＨＰ） | ガスＨＰマルチＰＡＣ室外機 | ＧＨＰ室外機 | GXHBP850DE | 504042 | ダイキン工業（株） | ガスＨＰマルチＰＡＣ室外機 | GXHBP850DE | ＧＨＰ室外機 | 2016/7/1 | 室外機 | 85.0 | 85.0 | 18.8 | 95.0 | 90.0 | 95.0 | 90.0 | 420 | 420 | 30 | 63 | 84 | 1660 | 880 | 2245 | 900 | 三相(単相) | 200 | 650×1 、 734×1 | 0.343<1.74> | 0.343<1.74> | 0.260<1.68> | 0.260<1.68> | 2.237 | 8680000 | （税無し） 耐塩害仕様
[7 empty] | GUID\dc45567caa724c80a98180f8c3257559\Folder\Item |  | 50-05-300-3240-200 | 空調機 | 空調機 | マルチ形パッケージエアコン（ガスＨＰ） | ガスＨＰマルチＰＡＣ室外機 | ＧＨＰ室外機 | GXHTP450DE | 504042 | ダイキン工業（株） | ガスＨＰマルチＰＡＣ室外機 | GXHTP450DE | ＧＨＰ室外機 | 2016/10/1 | 室外機 | 45.0 | 45.0 | 10.0 | 50.0 | 50.0 | 50.0 | 50.0 | 291 | 291 | 19 | 59 | 75 | 1660 | 880 | 2245 | 725 | 三相(単相) | 200 | 255×1 、 321×1 | 0.028 <0.645> | 0.028 <0.645> | 0.041 <0.505> | 0.041 <0.505> | 0.952 | 5520000 | （税無し） 耐塩害仕様
[7 empty] | GUID\0e92f7cb72ca48e58ad7a4867e1eccc9\Folder\Item |  | 50-05-300-3240-200 | 空調機 | 空調機 | マルチ形パッケージエアコン（ガスＨＰ） | ガスＨＰマルチＰＡＣ室外機 | ＧＨＰ室外機 | GXHTP560DE | 504042 | ダイキン工業（株） | ガスＨＰマルチＰＡＣ室外機 | GXHTP560DE | ＧＨＰ室外機 | 2016/10/1 | 室外機 | 56.0 | 56.0 | 12.4 | 63.0 | 63.0 | 63.0 | 63.0 | 319 | 319 | 24 | 57 | 74 | 1660 | 880 | 2245 | 795 | 三相(単相) | 200 | 321×1 、 431×1 | 0.028 <0.914> | 0.028 <0.914> | 0.041 <0.628> | 0.041 <0.628> | 1.998 | 6350000 | （税無し） 耐塩害仕様
[7 empty] | GUID\852d09497620452aa2e014f8e0c7bca8\Folder\Item |  | 50-05-300-3240-200 | 空調機 | 空調機 | マルチ形パッケージエアコン（ガスＨＰ） | ガスＨＰマルチＰＡＣ室外機 | ＧＨＰ室外機 | GXHTP710DE | 504042 | ダイキン工業（株） | ガスＨＰマルチＰＡＣ室外機 | GXHTP710DE | ＧＨＰ室外機 | 2016/10/1 | 室外機 | 71.0 | 71.0 | 15.7 | 80.0 | 80.0 | 80.0 | 80.0 | 370 | 370 | 30 | 60 | 80 | 1660 | 880 | 2245 | 825 | 三相(単相) | 200 | 499×1 、 572×1 | 0.028 <1.19> | 0.028 <1.19> | 0.041 <0.744> | 0.041 <0.744> | 1.998 | 7060000 | （税無し） 耐塩害仕様
[7 empty] | GUID\5a3e7d1af9234837813cd502f34e35b4\Folder\Item |  | 50-05-300-3240-200 | 空調機 | 空調機 | マルチ形パッケージエアコン（ガスＨＰ） | ガスＨＰマルチＰＡＣ室外機 | ＧＨＰ室外機 | GXHTP850DE | 504042 | ダイキン工業（株） | ガスＨＰマルチＰＡＣ室外機 | GXHTP850DE | ＧＨＰ室外機 | 2016/7/1 | 室外機 | 85.0 | 85.0 | 18.8 | 95.0 | 90.0 | 95.0 | 90.0 | 420 | 420 | 30 | 63 | 84 | 1660 | 880 | 2245 | 895 | 三相(単相) | 200 | 650×1 、 734×1 | 0.343<1.74> | 0.343<1.74> | 0.260<1.68> | 0.260<1.68> | 2.237 | 8380000 | （税無し） 耐塩害仕様
[7 empty] | GUID\779ec902216648b2841340429c59be50\Folder\Item |  | 50-05-300-3240-200 | 空調機 | 空調機 | マルチ形パッケージエアコン（ガスＨＰ） | ガスＨＰマルチＰＡＣ室外機 | ＧＨＰ室外機 | GXMBP450DE | 504042 | ダイキン工業（株） | ガスＨＰマルチＰＡＣ室外機 | GXMBP450DE | ＧＨＰ室外機 | 2016/10/1 | 室外機 | 45.0 | 45.0 | 10.0 | 50.0 | 50.0 | 50.0 | 50.0 | 291 | 291 | 19 | 59 | 75 | 1660 | 880 | 2245 | 730 | 三相(単相) | 200 | 255×1 、 321×1 | 0.028 <0.645> | 0.028 <0.645> | 0.041 <0.505> | 0.041 <0.505> | 0.952 | 5960000 | （税無し） 耐塩害仕様
[7 empty] | GUID\231227d783a5404faf47a7a759bf5c23\Folder\Item |  | 50-05-300-3240-200 | 空調機 | 空調機 | マルチ形パッケージエアコン（ガスＨＰ） | ガスＨＰマルチＰＡＣ室外機 | ＧＨＰ室外機 | GXMBP560DE | 504042 | ダイキン工業（株） | ガスＨＰマルチＰＡＣ室外機 | GXMBP560DE | ＧＨＰ室外機 | 2016/10/1 | 室外機 | 56.0 | 56.0 | 12.4 | 63.0 | 63.0 | 63.0 | 63.0 | 319 | 319 | 24 | 57 | 74 | 1660 | 880 | 2245 | 800 | 三相(単相) | 200 | 321×1 、 431×1 | 0.028 <0.914> | 0.028 <0.914> | 0.041 <0.628> | 0.041 <0.628> | 1.998 | 6790000 | （税無し） 耐塩害仕様
[7 empty] | GUID\a8bb049cbcec473e9050ccb2c38c37a2\Folder\Item |  | 50-05-300-3240-200 | 空調機 | 空調機 | マルチ形パッケージエアコン（ガスＨＰ） | ガスＨＰマルチＰＡＣ室外機 | ＧＨＰ室外機 | GXMBP710DE | 504042 | ダイキン工業（株） | ガスＨＰマルチＰＡＣ室外機 | GXMBP710DE | ＧＨＰ室外機 | 2016/10/1 | 室外機 | 71.0 | 71.0 | 15.7 | 80.0 | 80.0 | 80.0 | 80.0 | 370 | 370 | 30 | 60 | 80 | 1660 | 880 | 2245 | 830 | 三相(単相) | 200 | 499×1 、 572×1 | 0.028 <1.19> | 0.028 <1.19> | 0.041 <0.744> | 0.041 <0.744> | 1.998 | 7500000 | （税無し） 耐塩害仕様
[7 empty] | GUID\472199a9c0b8429680ddd0523438d4bc\Folder\Item |  | 50-05-300-3240-200 | 空調機 | 空調機 | マルチ形パッケージエアコン（ガスＨＰ） | ガスＨＰマルチＰＡＣ室外機 | ＧＨＰ室外機 | GXMBP850DE | 504042 | ダイキン工業（株） | ガスＨＰマルチＰＡＣ室外機 | GXMBP850DE | ＧＨＰ室外機 | 2016/7/1 | 室外機 | 85.0 | 85.0 | 18.8 | 95.0 | 83.0 | 95.0 | 83.0 | 420 | 420 | 30 | 63 | 84 | 1660 | 880 | 2245 | 900 | 三相(単相) | 200 | 650×1 、 734×1 | 0.343<1.74> | 0.343<1.74> | 0.260<1.68> | 0.260<1.68> | 2.237 | 8820000 | （税無し） 耐塩害仕様
[7 empty] | GUID\3fae1acab1f14bb5a88659bea1f414fb\Folder\Item |  | 50-05-300-3240-200 | 空調機 | 空調機 | マルチ形パッケージエアコン（ガスＨＰ） | ガスＨＰマルチＰＡＣ室外機 | ＧＨＰ室外機 | GXMTP450DE | 504042 | ダイキン工業（株） | ガスＨＰマルチＰＡＣ室外機 | GXMTP450DE | ＧＨＰ室外機 | 2016/10/1 | 室外機 | 45.0 | 45.0 | 10.0 | 50.0 | 50.0 | 50.0 | 50.0 | 291 | 291 | 19 | 59 | 75 | 1660 | 880 | 2245 | 725 | 三相(単相) | 200 | 255×1 、 321×1 | 0.028 <0.645> | 0.028 <0.645> | 0.041 <0.505> | 0.041 <0.505> | 0.952 | 5660000 | （税無し） 耐塩害仕様
[7 empty] | GUID\6e2427afd9504aaca0192cea67b4cbae\Folder\Item |  | 50-05-300-3240-200 | 空調機 | 空調機 | マルチ形パッケージエアコン（ガスＨＰ） | ガスＨＰマルチＰＡＣ室外機 | ＧＨＰ室外機 | GXMTP560DE | 504042 | ダイキン工業（株） | ガスＨＰマルチＰＡＣ室外機 | GXMTP560DE | ＧＨＰ室外機 | 2016/10/1 | 室外機 | 56.0 | 56.0 | 12.4 | 63.0 | 63.0 | 63.0 | 63.0 | 319 | 319 | 24 | 57 | 74 | 1660 | 880 | 2245 | 795 | 三相(単相) | 200 | 321×1 、 431×1 | 0.028 <0.914> | 0.028 <0.914> | 0.041 <0.628> | 0.041 <0.628> | 1.998 | 6490000 | （税無し） 耐塩害仕様
[7 empty] | GUID\ae4fa25469d6466b85c710d4405c8f9f\Folder\Item |  | 50-05-300-3240-200 | 空調機 | 空調機 | マルチ形パッケージエアコン（ガスＨＰ） | ガスＨＰマルチＰＡＣ室外機 | ＧＨＰ室外機 | GXMTP710DE | 504042 | ダイキン工業（株） | ガスＨＰマルチＰＡＣ室外機 | GXMTP710DE | ＧＨＰ室外機 | 2016/10/1 | 室外機 | 71.0 | 71.0 | 15.7 | 80.0 | 80.0 | 80.0 | 80.0 | 370 | 370 | 30 | 60 | 80 | 1660 | 880 | 2245 | 825 | 三相(単相) | 200 | 499×1 、 572×1 | 0.028 <1.19> | 0.028 <1.19> | 0.041 <0.744> | 0.041 <0.744> | 1.998 | 7200000 | （税無し） 耐塩害仕様
[7 empty] | GUID\94806dce62a24b85aceee9c916eaec7b\Folder\Item |  | 50-05-300-3240-200 | 空調機 | 空調機 | マルチ形パッケージエアコン（ガスＨＰ） | ガスＨＰマルチＰＡＣ室外機 | ＧＨＰ室外機 | GXMTP850DE | 504042 | ダイキン工業（株） | ガスＨＰマルチＰＡＣ室外機 | GXMTP850DE | ＧＨＰ室外機 | 2016/7/1 | 室外機 | 85.0 | 85.0 | 18.8 | 95.0 | 83.0 | 95.0 | 83.0 | 420 | 420 | 30 | 63 | 84 | 1660 | 880 | 2245 | 895 | 三相(単相) | 200 | 650×1 、 734×1 | 0.343<1.74> | 0.343<1.74> | 0.260<1.68> | 0.260<1.68> | 2.237 | 8520000 | （税無し） 耐塩害仕様
冷暖フリー
[16 empty] | メーカーコード | メーカー名 | 細分類 | メーカー型番 | 型式名称 | 製品リリース年月日 | 空調機器種別(DK-BIM) | 冷房能力(50ヘルツ電源)[kW] | 冷房能力(60ヘルツ電源)[kW] | 定格出力[kW] | 暖房能力(50ヘルツ電源)[kW] | 暖房能力(50ヘルツ電源,低温)[kW] | 暖房能力(60ヘルツ電源)[kW] | 暖房能力(60ヘルツ電源,低温)[kW] | 送 風 量(50ヘルツ電源)[m3/min] | 送 風 量(60ヘルツ電源)[m3/min] | 冷却水量[L] | 騒 音 値PWL(50ヘルツ電源)[db] | 騒 音 値PWL(60ヘルツ電源)[db] | 外形寸法 Ｗ[㎜] | 外形寸法 Ｄ[㎜] | 外形寸法 Ｈ[㎜] | 製品質量[kg] | 相[φ] | 電圧[V] | 電動機出力(送風機)[W] | 消費電力(冷房,50ヘルツ電源)[kW] | 消費電力(冷房,60ヘルツ電源)[kW] | 消費電力(暖房,50ヘルツ電源)[kW] | 消費電力(暖房,60ヘルツ電源)[kW] | ガス消費量[l] | 標準価格[円（税抜）] | 備 考
[7 empty] | GUID\ff53eb94a18e4a878ae01375b698221e\Folder\Item |  | 50-05-300-3240-200 | 空調機 | 空調機 | マルチ形パッケージエアコン（ガスＨＰ） | ガスＨＰマルチＰＡＣ室外機 | ガスヒートポンプエアコン 室外機（冷暖フリー） | GRYDP560EN | 504042 | ダイキン工業（株） | ガスＨＰマルチＰＡＣ室外機 | GRYDP560EN | ガスヒートポンプエアコン 室外機（冷暖フリー） | 2025/2/3 | 室外機 | 56.0 | 56.0 | 12.4 | 63.0 | 63.0 | 63.0 | 63.0 | 390 | 390 | 22 | 80 | 80 | 1690 | 800 | 2150 | 900 | 三相(単相) | 200 | 560×2 | 0.777 | 0.777 | 0.857 | 0.857 | 1.642 | 9240000 | （税無し）
[7 empty] | GUID\471b391b192c4465a27592071af20033\Folder\Item |  | 50-05-300-3240-200 | 空調機 | 空調機 | マルチ形パッケージエアコン（ガスＨＰ） | ガスＨＰマルチＰＡＣ室外機 | ガスヒートポンプエアコン 室外機（冷暖フリー） | GRYDP560EP | 504042 | ダイキン工業（株） | ガスＨＰマルチＰＡＣ室外機 | GRYDP560EP | ガスヒートポンプエアコン 室外機（冷暖フリー） | 2025/2/3 | 室外機 | 56.0 | 56.0 | 12.4 | 63.0 | 63.0 | 63.0 | 63.0 | 390 | 390 | 22 | 80 | 80 | 1690 | 800 | 2150 | 900 | 三相(単相) | 200 | 560×2 | 0.777 | 0.777 | 0.857 | 0.857 | 1.642 | 9240000 | （税無し）
[7 empty] | GUID\ab409489f0c245f7b8de2c69cae096ae\Folder\Item |  | 50-05-300-3240-200 | 空調機 | 空調機 | マルチ形パッケージエアコン（ガスＨＰ） | ガスＨＰマルチＰＡＣ室外機 | ガスヒートポンプエアコン 室外機（冷暖フリー） | GRYDP850EN | 504042 | ダイキン工業（株） | ガスＨＰマルチＰＡＣ室外機 | GRYDP850EN | ガスヒートポンプエアコン 室外機（冷暖フリー） | 2025/2/3 | 室外機 | 85.0 | 85.0 | 18.8 | 95.0 | 84.0 | 95.0 | 84.0 | 610 | 610 | 29 | 85 | 85 | 2100 | 800 | 2150 | 1100 | 三相(単相) | 200 | 560×3 | 1.93 | 1.93 | 1.50 | 1.50 | 2.189 | 12456000 | （税無し）
[7 empty] | GUID\aa16919f40c6460c859360c4a1b617e0\Folder\Item |  | 50-05-300-3240-200 | 空調機 | 空調機 | マルチ形パッケージエアコン（ガスＨＰ） | ガスＨＰマルチＰＡＣ室外機 | ガスヒートポンプエアコン 室外機（冷暖フリー） | GRYDP850EP | 504042 | ダイキン工業（株） | ガスＨＰマルチＰＡＣ室外機 | GRYDP850EP | ガスヒートポンプエアコン 室外機（冷暖フリー） | 2025/2/3 | 室外機 | 85.0 | 85.0 | 18.8 | 95.0 | 84.0 | 95.0 | 84.0 | 610 | 610 | 29 | 85 | 85 | 2100 | 800 | 2150 | 1100 | 三相(単相) | 200 | 560×3 | 1.93 | 1.93 | 1.50 | 1.50 | 2.189 | 12456000 | （税無し）
[7 empty] | GUID\1449bf414a394856bd7c946b73ed9a1b\Folder\Item |  | 50-05-300-3240-200 | 空調機 | 空調機 | マルチ形パッケージエアコン（ガスＨＰ） | ガスＨＰマルチＰＡＣ室外機 | ガスヒートポンプエアコン 室外機（冷暖フリー） | GRYJP560EN | 504042 | ダイキン工業（株） | ガスＨＰマルチＰＡＣ室外機 | GRYJP560EN | ガスヒートポンプエアコン 室外機（冷暖フリー） | 2025/2/3 | 室外機 | 56.0 | 56.0 | 12.4 | 63.0 | 63.0 | 63.0 | 63.0 | 390 | 390 | 22 | 80 | 80 | 1690 | 800 | 2150 | 900 | 三相(単相) | 200 | 560×2 | 0.777 | 0.777 | 0.857 | 0.857 | 1.642 | 9468000 | （税無し）
[7 empty] | GUID\82b984a3bce84b80b835da76594793bd\Folder\Item |  | 50-05-300-3240-200 | 空調機 | 空調機 | マルチ形パッケージエアコン（ガスＨＰ） | ガスＨＰマルチＰＡＣ室外機 | ガスヒートポンプエアコン 室外機（冷暖フリー） | GRYJP560EP | 504042 | ダイキン工業（株） | ガスＨＰマルチＰＡＣ室外機 | GRYJP560EP | ガスヒートポンプエアコン 室外機（冷暖フリー） | 2025/2/3 | 室外機 | 56.0 | 56.0 | 12.4 | 63.0 | 63.0 | 63.0 | 63.0 | 390 | 390 | 22 | 80 | 80 | 1690 | 800 | 2150 | 900 | 三相(単相) | 200 | 560×2 | 0.777 | 0.777 | 0.857 | 0.857 | 1.642 | 9468000 | （税無し）
[7 empty] | GUID\5b6be83313524a82822149be51dfd254\Folder\Item |  | 50-05-300-3240-200 | 空調機 | 空調機 | マルチ形パッケージエアコン（ガスＨＰ） | ガスＨＰマルチＰＡＣ室外機 | ガスヒートポンプエアコン 室外機（冷暖フリー） | GRYJP850EN | 504042 | ダイキン工業（株） | ガスＨＰマルチＰＡＣ室外機 | GRYJP850EN | ガスヒートポンプエアコン 室外機（冷暖フリー） | 2025/2/3 | 室外機 | 85.0 | 85.0 | 18.8 | 95.0 | 84.0 | 95.0 | 84.0 | 610 | 610 | 29 | 85 | 85 | 2100 | 800 | 2150 | 1100 | 三相(単相) | 200 | 560×3 | 1.93 | 1.93 | 1.50 | 1.50 | 2.189 | 12672000 | （税無し）
[7 empty] | GUID\78144d94d0aa4239a1c9024873b37c63\Folder\Item |  | 50-05-300-3240-200 | 空調機 | 空調機 | マルチ形パッケージエアコン（ガスＨＰ） | ガスＨＰマルチＰＡＣ室外機 | ガスヒートポンプエアコン 室外機（冷暖フリー） | GRYJP850EP | 504042 | ダイキン工業（株） | ガスＨＰマルチＰＡＣ室外機 | GRYJP850EP | ガスヒートポンプエアコン 室外機（冷暖フリー） | 2025/2/3 | 室外機 | 85.0 | 85.0 | 18.8 | 95.0 | 84.0 | 95.0 | 84.0 | 610 | 610 | 29 | 85 | 85 | 2100 | 800 | 2150 | 1100 | 三相(単相) | 200 | 560×3 | 1.93 | 1.93 | 1.50 | 1.50 | 2.189 | 12672000 | （税無し）
小型シリーズ
標準シリーズ 標準
[16 empty] | メーカーコード | メーカー名 | 細分類 | メーカー型番 | 型式名称 | 製品リリース年月日 | 空調機器種別(DK-BIM) | 冷房能力(50ヘルツ電源)[kW] | 冷房能力(60ヘルツ電源)[kW] | 定格出力[kW] | 暖房能力(50ヘルツ電源)[kW] | 暖房能力(50ヘルツ電源,低温)[kW] | 暖房能力(60ヘルツ電源)[kW] | 暖房能力(60ヘルツ電源,低温)[kW] | 送 風 量(50ヘルツ電源)[m3/min] | 送 風 量(60ヘルツ電源)[m3/min] | 冷却水量[L] | 騒 音 値SPL[db] | 騒 音 値PWL[db] | 外形寸法 Ｗ[㎜] | 外形寸法 Ｄ[㎜] | 外形寸法 Ｈ[㎜] | 製品質量[kg] | 相[φ] | 電圧[V] | 電動機出力(送風機)[W] | 消費電力(冷房,50ヘルツ電源)[kW] | 消費電力(冷房,60ヘルツ電源)[kW] | 消費電力(暖房,50ヘルツ電源)[kW] | 消費電力(暖房,60ヘルツ電源)[kW] | ガス消費量[l] | 標準価格[円（税抜）] | 備 考
[7 empty] | GUID\43490334bbc54fdc9cacad3bdf01c457\Folder\Item |  | 50-05-300-3240-200 | 空調機 | 空調機 | マルチ形パッケージエアコン（ガスＨＰ） | ガスＨＰマルチＰＡＣ室外機 | ＧＨＰ室外機 | GYDP224G | 504042 | ダイキン工業（株） | ガスＨＰマルチＰＡＣ室外機 | GYDP224G | ＧＨＰ室外機 | 2021/4/1 | 室外機 | 22.4 | 22.4 | 5.0 | 25.0 | 25.0 | 25.0 | 25.0 | 167 | 167 | 15 | 52 | 69 | 1400 | 880 | 2077 | 545 | 三相 （単相） | 200 | 275×2 | 0.378 | 0.378 | 0.466 | 0.466 | 0.952 | 3302000 | （税無し）
[7 empty] | GUID\0ccbff6ac30144289c1e63e21fa8defc\Folder\Item |  | 50-05-300-3240-200 | 空調機 | 空調機 | マルチ形パッケージエアコン（ガスＨＰ） | ガスＨＰマルチＰＡＣ室外機 | ＧＨＰ室外機 | GYDP280G | 504042 | ダイキン工業（株） | ガスＨＰマルチＰＡＣ室外機 | GYDP280G | ＧＨＰ室外機 | 2021/4/1 | 室外機 | 28.0 | 28.0 | 6.2 | 31.5 | 31.5 | 31.5 | 31.5 | 234 | 234 | 15 | 55 | 74 | 1400 | 880 | 2077 | 545 | 三相 （単相） | 200 | 275×2 | 0.602 | 0.602 | 0.614 | 0.614 | 0.952 | 3520000 | （税無し）
[7 empty] | GUID\4b9c57e854bd42c18a2f59654d5c6096\Folder\Item |  | 50-05-300-3240-200 | 空調機 | 空調機 | マルチ形パッケージエアコン（ガスＨＰ） | ガスＨＰマルチＰＡＣ室外機 | ＧＨＰ室外機 | GYDP355G | 504042 | ダイキン工業（株） | ガスＨＰマルチＰＡＣ室外機 | GYDP355G | ＧＨＰ室外機 | 2021/4/1 | 室外機 | 35.5 | 35.5 | 7.9 | 40.0 | 40.0 | 40.0 | 40.0 | 234 | 234 | 15 | 57 | 75 | 1400 | 880 | 2077 | 590 | 三相 （単相） | 200 | 686×2 | 0.720 | 0.720 | 0.527 | 0.527 | 0.952 | 4510000 | （税無し）
[7 empty] | GUID\e28b44cb6f7b417b961c6579563d4dc4\Folder\Item |  | 50-05-300-3240-200 | 空調機 | 空調機 | マルチ形パッケージエアコン（ガスＨＰ） | ガスＨＰマルチＰＡＣ室外機 | ＧＨＰ室外機 | GYAP224G | 504042 | ダイキン工業（株） | ガスＨＰマルチＰＡＣ室外機 | GYAP224G | ＧＨＰ室外機 | 2021/4/1 | 室外機 | 22.4 | 22.4 | 5.0 | 25.0 | 25.0 | 25.0 | 25.0 | 167 | 167 | 15 | 52 | 69 | 1400 | 880 | 2077 | 540 | 三相 （単相） | 200 | 275×2 | 0.378 | 0.378 | 0.466 | 0.466 | 0.952 | 3077000 | （税無し）
[7 empty] | GUID\3b00fe75667c416aba5ed4902a406581\Folder\Item |  | 50-05-300-3240-200 | 空調機 | 空調機 | マルチ形パッケージエアコン（ガスＨＰ） | ガスＨＰマルチＰＡＣ室外機 | ＧＨＰ室外機 | GYAP280G | 504042 | ダイキン工業（株） | ガスＨＰマルチＰＡＣ室外機 | GYAP280G | ＧＨＰ室外機 | 2021/4/1 | 室外機 | 28.0 | 28.0 | 6.2 | 31.5 | 31.5 | 31.5 | 31.5 | 234 | 234 | 15 | 55 | 74 | 1400 | 880 | 2077 | 540 | 三相 （単相） | 200 | 275×2 | 0.602 | 0.602 | 0.614 | 0.614 | 0.952 | 3296000 | （税無し）
[7 empty] | GUID\9b70b3833805436e982354cbe021fb5f\Folder\Item |  | 50-05-300-3240-200 | 空調機 | 空調機 | マルチ形パッケージエアコン（ガスＨＰ） | ガスＨＰマルチＰＡＣ室外機 | ＧＨＰ室外機 | GYAP355G | 504042 | ダイキン工業（株） | ガスＨＰマルチＰＡＣ室外機 | GYAP355G | ＧＨＰ室外機 | 2021/4/1 | 室外機 | 35.5 | 35.5 | 7.9 | 40.0 | 40.0 | 40.0 | 40.0 | 234 | 234 | 15 | 57 | 75 | 1400 | 880 | 2077 | 585 | 三相 （単相） | 200 | 686×2 | 0.720 | 0.720 | 0.527 | 0.527 | 0.952 | 4286000 | （税無し）
標準シリーズ 標準 耐塩害
[16 empty] | メーカーコード | メーカー名 | 細分類 | メーカー型番 | 型式名称 | 製品リリース年月日 | 空調機器種別(DK-BIM) | 冷房能力(50ヘルツ電源)[kW] | 冷房能力(60ヘルツ電源)[kW] | 定格出力[kW] | 暖房能力(50ヘルツ電源)[kW] | 暖房能力(50ヘルツ電源,低温)[kW] | 暖房能力(60ヘルツ電源)[kW] | 暖房能力(60ヘルツ電源,低温)[kW] | 送 風 量(50ヘルツ電源)[m3/min] | 送 風 量(60ヘルツ電源)[m3/min] | 冷却水量[L] | 騒 音 値SPL[db] | 騒 音 値PWL[db] | 外形寸法 Ｗ[㎜] | 外形寸法 Ｄ[㎜] | 外形寸法 Ｈ[㎜] | 製品質量[kg] | 相[φ] | 電圧[V] | 電動機出力(送風機)[W] | 消費電力(冷房,50ヘルツ電源)[kW] | 消費電力(冷房,60ヘルツ電源)[kW] | 消費電力(暖房,50ヘルツ電源)[kW] | 消費電力(暖房,60ヘルツ電源)[kW] | ガス消費量[l] | 標準価格[円（税抜）] | 備 考
[7 empty] | GUID\1f5e4c2fba2c49e69c45d5a0a50a6205\Folder\Item |  | 50-05-300-3240-200 | 空調機 | 空調機 | マルチ形パッケージエアコン（ガスＨＰ） | ガスＨＰマルチＰＡＣ室外機 | ＧＨＰ室外機 | GYAP224GE | 504042 | ダイキン工業（株） | ガスＨＰマルチＰＡＣ室外機 | GYAP224GE | ＧＨＰ室外機 | 2021/4/1 | 室外機 | 22.4 | 22.4 | 5.0 | 25.0 | 25.0 | 25.0 | 25.0 | 167 | 167 | 15 | 52 | 69 | 1400 | 880 | 2077 | 540 | 三相 （単相） | 200 | 275×2 | 0.378 | 0.378 | 0.466 | 0.466 | 0.952 | 3261000 | （税無し） 耐塩害仕様
[7 empty] | GUID\5559d7a850d7414a906a83a9ef528ac2\Folder\Item |  | 50-05-300-3240-200 | 空調機 | 空調機 | マルチ形パッケージエアコン（ガスＨＰ） | ガスＨＰマルチＰＡＣ室外機 | ＧＨＰ室外機 | GYAP280GE | 504042 | ダイキン工業（株） | ガスＨＰマルチＰＡＣ室外機 | GYAP280GE | ＧＨＰ室外機 | 2021/4/1 | 室外機 | 28.0 | 28.0 | 6.2 | 31.5 | 31.5 | 31.5 | 31.5 | 234 | 234 | 15 | 55 | 74 | 1400 | 880 | 2077 | 540 | 三相 （単相） | 200 | 275×2 | 0.602 | 0.602 | 0.614 | 0.614 | 0.952 | 3479000 | （税無し） 耐塩害仕様
[7 empty] | GUID\4d2e35f915614605baba29afe96f4959\Folder\Item |  | 50-05-300-3240-200 | 空調機 | 空調機 | マルチ形パッケージエアコン（ガスＨＰ） | ガスＨＰマルチＰＡＣ室外機 | ＧＨＰ室外機 | GYAP355GE | 504042 | ダイキン工業（株） | ガスＨＰマルチＰＡＣ室外機 | GYAP355GE | ＧＨＰ室外機 | 2021/4/1 | 室外機 | 35.5 | 35.5 | 7.9 | 40.0 | 40.0 | 40.0 | 40.0 | 234 | 234 | 15 | 57 | 75 | 1400 | 880 | 2077 | 585 | 三相 （単相） | 200 | 686×2 | 0.720 | 0.720 | 0.527 | 0.527 | 0.952 | 4470000 | （税無し） 耐塩害仕様
[16 empty] | メーカーコード | メーカー名 | 細分類 | メーカー型番 | 型式名称 | 製品リリース年月日 | 空調機器種別(DK-BIM) | 冷房能力(50ヘルツ電源)[kW] | 冷房能力(60ヘルツ電源)[kW] | 定格出力[kW] | 暖房能力(50ヘルツ電源)[kW] | 暖房能力(50ヘルツ電源,低温)[kW] | 暖房能力(60ヘルツ電源)[kW] | 暖房能力(60ヘルツ電源,低温)[kW] | 送 風 量(50ヘルツ電源)[m3/min] | 送 風 量(60ヘルツ電源)[m3/min] | 冷却水量[L] | 騒 音 値SPL[db] | 騒 音 値PWL[db] | 外形寸法 Ｗ[㎜] | 外形寸法 Ｄ[㎜] | 外形寸法 Ｈ[㎜] | 製品質量[kg] | 相[φ] | 電 圧[V] | 電動機出力(送風機)[W] | 消費電力(冷房,50ヘルツ電源)[kW] | 消費電力(冷房,60ヘルツ電源)[kW] | 消費電力(暖房,50ヘルツ電源)[kW] | 消費電力(暖房,60ヘルツ電源)[kW] | ガス消費量[l] | 標準価格[円（税抜）] | 備 考
[7 empty] | GUID\8cb7bfd68aca448b87b5795ef388fbdf\Folder\Item |  | 50-05-300-3240-200 | 空調機 | 空調機 | マルチ形パッケージエアコン（ガスＨＰ） | ガスＨＰマルチＰＡＣ室外機 | ＧＨＰ室外機 | GYAP224DPE | 504042 | ダイキン工業（株） | ガスＨＰマルチＰＡＣ室外機 | GYAP224DPE | ＧＨＰ室外機 | 2016/3/29 | 室外機 | 22.4 | 22.4 | 5.0 | 25.0 | 25.0 | 25.0 | 25.0 | 167 | 167 | 15 | 52 | 69 | 1400 | 880 | 2077 | 550 | 三相(単相) | 200 | 275×2 | 0.378 | 0.378 | 0.466 | 0.466 | 0.952 | 3197000 | （税無し） 耐塩害仕様
[7 empty] | GUID\ecc0ae98259443179824a3b3f98f641b\Folder\Item |  | 50-05-300-3240-200 | 空調機 | 空調機 | マルチ形パッケージエアコン（ガスＨＰ） | ガスＨＰマルチＰＡＣ室外機 | ＧＨＰ室外機 | GYAP280DPE | 504042 | ダイキン工業（株） | ガスＨＰマルチＰＡＣ室外機 | GYAP280DPE | ＧＨＰ室外機 | 2016/3/29 | 室外機 | 28.0 | 28.0 | 6.2 | 31.5 | 31.5 | 31.5 | 31.5 | 234 | 234 | 15 | 55 | 74 | 1400 | 880 | 2077 | 550 | 三相(単相) | 200 | 275×2 | 0.602 | 0.602 | 0.614 | 0.614 | 0.952 | 3411000 | （税無し） 耐塩害仕様
[7 empty] | GUID\478b9f715805479b9fb27119bf8be359\Folder\Item |  | 50-05-300-3240-200 | 空調機 | 空調機 | マルチ形パッケージエアコン（ガスＨＰ） | ガスＨＰマルチＰＡＣ室外機 | ＧＨＰ室外機 | GYAP355DPE | 504042 | ダイキン工業（株） | ガスＨＰマルチＰＡＣ室外機 | GYAP355DPE | ＧＨＰ室外機 | 2016/3/29 | 室外機 | 35.5 | 35.5 | 7.9 | 40.0 | 40.0 | 40.0 | 40.0 | 234 | 234 | 15 | 57 | 75 | 1400 | 880 | 2077 | 595 | 三相(単相) | 200 | 686×2 | 0.720 | 0.720 | 0.527 | 0.527 | 0.952 | 4382000 | （税無し） 耐塩害仕様
標準シリーズ 臭気低減
[16 empty] | メーカーコード | メーカー名 | 細分類 | メーカー型番 | 型式名称 | 製品リリース年月日 | 空調機器種別(DK-BIM) | 冷房能力(50ヘルツ電源)[kW] | 冷房能力(60ヘルツ電源)[kW] | 定格出力[kW] | 暖房能力(50ヘルツ電源)[kW] | 暖房能力(50ヘルツ電源,低温)[kW] | 暖房能力(60ヘルツ電源)[kW] | 暖房能力(60ヘルツ電源,低温)[kW] | 送 風 量(50ヘルツ電源)[m3/min] | 送 風 量(60ヘルツ電源)[m3/min] | 冷却水量[L] | 騒 音 値SPL[db] | 騒 音 値PWL[db] | 外形寸法 Ｗ[㎜] | 外形寸法 Ｄ[㎜] | 外形寸法 Ｈ[㎜] | 製品質量[kg] | 相[φ] | 電圧[V] | 電動機出力(送風機)[W] | 消費電力(冷房,50ヘルツ電源)[kW] | 消費電力(冷房,60ヘルツ電源)[kW] | 消費電力(暖房,50ヘルツ電源)[kW] | 消費電力(暖房,60ヘルツ電源)[kW] | ガス消費量[l] | 標準価格[円（税抜）] | 備 考
[7 empty] | GUID\c7680a4dcba14dd1b607bac1b1773181\Folder\Item |  | 50-05-300-3240-200 | 空調機 | 空調機 | マルチ形パッケージエアコン（ガスＨＰ） | ガスＨＰマルチＰＡＣ室外機 | ＧＨＰ室外機 | GYDP224G | 504042 | ダイキン工業（株） | ガスＨＰマルチＰＡＣ室外機 | GYDP224G | ＧＨＰ室外機 | 2021/4/1 | 室外機 | 22.4 | 22.4 | 5.0 | 25.0 | 25.0 | 25.0 | 25.0 | 167 | 167 | 15 | 52 | 69 | 1400 | 880 | 2077 | 545 | 三相 （単相） | 200 | 275×2 | 0.378 | 0.378 | 0.466 | 0.466 | 0.952 | 3302000 | （税無し）
[7 empty] | GUID\789a183c116d45e59b8c691cf663009e\Folder\Item |  | 50-05-300-3240-200 | 空調機 | 空調機 | マルチ形パッケージエアコン（ガスＨＰ） | ガスＨＰマルチＰＡＣ室外機 | ＧＨＰ室外機 | GYDP280G | 504042 | ダイキン工業（株） | ガスＨＰマルチＰＡＣ室外機 | GYDP280G | ＧＨＰ室外機 | 2021/4/1 | 室外機 | 28.0 | 28.0 | 6.2 | 31.5 | 31.5 | 31.5 | 31.5 | 234 | 234 | 15 | 55 | 74 | 1400 | 880 | 2077 | 545 | 三相 （単相） | 200 | 275×2 | 0.602 | 0.602 | 0.614 | 0.614 | 0.952 | 3520000 | （税無し）
[7 empty] | GUID\646cb986782a4392af65382baca8b8b9\Folder\Item |  | 50-05-300-3240-200 | 空調機 | 空調機 | マルチ形パッケージエアコン（ガスＨＰ） | ガスＨＰマルチＰＡＣ室外機 | ＧＨＰ室外機 | GYDP355G | 504042 | ダイキン工業（株） | ガスＨＰマルチＰＡＣ室外機 | GYDP355G | ＧＨＰ室外機 | 2021/4/1 | 室外機 | 35.5 | 35.5 | 7.9 | 40.0 | 40.0 | 40.0 | 40.0 | 234 | 234 | 15 | 57 | 75 | 1400 | 880 | 2077 | 590 | 三相 （単相） | 200 | 686×2 | 0.720 | 0.720 | 0.527 | 0.527 | 0.952 | 4510000 | （税無し）
標準シリーズ 臭気低減 耐塩害
[16 empty] | メーカーコード | メーカー名 | 細分類 | メーカー型番 | 型式名称 | 製品リリース年月日 | 空調機器種別(DK-BIM) | 冷房能力(50ヘルツ電源)[kW] | 冷房能力(60ヘルツ電源)[kW] | 定格出力[kW] | 暖房能力(50ヘルツ電源)[kW] | 暖房能力(50ヘルツ電源,低温)[kW] | 暖房能力(60ヘルツ電源)[kW] | 暖房能力(60ヘルツ電源,低温)[kW] | 送 風 量(50ヘルツ電源)[m3/min] | 送 風 量(60ヘルツ電源)[m3/min] | 冷却水量[L] | 騒 音 値SPL[db] | 騒 音 値PWL[db] | 外形寸法 Ｗ[㎜] | 外形寸法 Ｄ[㎜] | 外形寸法 Ｈ[㎜] | 製品質量[kg] | 相[φ] | 電圧[V] | 電動機出力(送風機)[W] | 消費電力(冷房,50ヘルツ電源)[kW] | 消費電力(冷房,60ヘルツ電源)[kW] | 消費電力(暖房,50ヘルツ電源)[kW] | 消費電力(暖房,60ヘルツ電源)[kW] | ガス消費量[l] | 標準価格[円（税抜）] | 備 考
[7 empty] | GUID\d139ae2b002845b0b58aa062992d4804\Folder\Item |  | 50-05-300-3240-200 | 空調機 | 空調機 | マルチ形パッケージエアコン（ガスＨＰ） | ガスＨＰマルチＰＡＣ室外機 | ＧＨＰ室外機 | GYDP224GE | 504042 | ダイキン工業（株） | ガスＨＰマルチＰＡＣ室外機 | GYDP224GE | ＧＨＰ室外機 | 2021/4/1 | 室外機 | 22.4 | 22.4 | 5.0 | 25.0 | 25.0 | 25.0 | 25.0 | 167 | 167 | 15 | 52 | 69 | 1400 | 880 | 2077 | 545 | 三相 （単相） | 200 | 275×2 | 0.378 | 0.378 | 0.466 | 0.466 | 0.952 | 3485000 | （税無し） 耐塩害仕様
[7 empty] | GUID\d5675947777f493fa2878a5f1f80f3af\Folder\Item |  | 50-05-300-3240-200 | 空調機 | 空調機 | マルチ形パッケージエアコン（ガスＨＰ） | ガスＨＰマルチＰＡＣ室外機 | ＧＨＰ室外機 | GYDP280GE | 504042 | ダイキン工業（株） | ガスＨＰマルチＰＡＣ室外機 | GYDP280GE | ＧＨＰ室外機 | 2021/4/1 | 室外機 | 28.0 | 28.0 | 6.2 | 31.5 | 31.5 | 31.5 | 31.5 | 234 | 234 | 15 | 55 | 74 | 1400 | 880 | 2077 | 545 | 三相 （単相） | 200 | 275×2 | 0.602 | 0.602 | 0.614 | 0.614 | 0.952 | 3704000 | （税無し） 耐塩害仕様
[7 empty] | GUID\f105e8cb8dbd4da78d7914fc0b8c74a7\Folder\Item |  | 50-05-300-3240-200 | 空調機 | 空調機 | マルチ形パッケージエアコン（ガスＨＰ） | ガスＨＰマルチＰＡＣ室外機 | ＧＨＰ室外機 | GYDP355GE | 504042 | ダイキン工業（株） | ガスＨＰマルチＰＡＣ室外機 | GYDP355GE | ＧＨＰ室外機 | 2021/4/1 | 室外機 | 35.5 | 35.5 | 7.9 | 40.0 | 40.0 | 40.0 | 40.0 | 234 | 234 | 15 | 57 | 75 | 1400 | 880 | 2077 | 590 | 三相 （単相） | 200 | 686×2 | 0.720 | 0.720 | 0.527 | 0.527 | 0.952 | 4694000 | （税無し） 耐塩害仕様
標準シリーズ 寒冷地
[16 empty] | メーカーコード | メーカー名 | 細分類 | メーカー型番 | 型式名称 | 製品リリース年月日 | 空調機器種別(DK-BIM) | 冷房能力(50ヘルツ電源)[kW] | 冷房能力(60ヘルツ電源)[kW] | 定格出力[kW] | 暖房能力(50ヘルツ電源)[kW] | 暖房能力(50ヘルツ電源,低温)[kW] | 暖房能力(60ヘルツ電源)[kW] | 暖房能力(60ヘルツ電源,低温)[kW] | 送 風 量(50ヘルツ電源)[m3/min] | 送 風 量(60ヘルツ電源)[m3/min] | 冷却水量[L] | 騒 音 値SPL[db] | 騒 音 値PWL[db] | 外形寸法 Ｗ[㎜] | 外形寸法 Ｄ[㎜] | 外形寸法 Ｈ[㎜] | 製品質量[kg] | 相[φ] | 電圧[V] | 電動機出力(送風機)[W] | 消費電力(冷房,50ヘルツ電源)[kW] | 消費電力(冷房,60ヘルツ電源)[kW] | 消費電力(暖房,50ヘルツ電源)[kW] | 消費電力(暖房,60ヘルツ電源)[kW] | ガス消費量[l] | 標準価格[円（税抜）] | 備 考
[7 empty] | GUID\5a91332a7a0842aa880ade1f41159083\Folder\Item |  | 50-05-300-3240-200 | 空調機 | 空調機 | マルチ形パッケージエアコン（ガスＨＰ） | ガスＨＰマルチＰＡＣ室外機 | ＧＨＰ室外機 | GYKP224G | 504042 | ダイキン工業（株） | ガスＨＰマルチＰＡＣ室外機 | GYKP224G | ＧＨＰ室外機 | 2021/4/1 | 室外機 | 22.4 | 22.4 | 5.0 | 25.0 | 26.5 | 25.0 | 26.5 | 167 | 167 | 15 | 52 | 69 | 1400 | 880 | 2077 | 545 | 三相 （単相） | 200 | 275×2 | 0.378 | 0.378 | 0.466 | 0.466 | 0.952 | 3210000 | （税無し）
[7 empty] | GUID\a44040796c6a469dbc38aeb40e14fedb\Folder\Item |  | 50-05-300-3240-200 | 空調機 | 空調機 | マルチ形パッケージエアコン（ガスＨＰ） | ガスＨＰマルチＰＡＣ室外機 | ＧＨＰ室外機 | GYKP280G | 504042 | ダイキン工業（株） | ガスＨＰマルチＰＡＣ室外機 | GYKP280G | ＧＨＰ室外機 | 2021/4/1 | 室外機 | 28.0 | 28.0 | 6.2 | 31.5 | 33.5 | 31.5 | 33.5 | 234 | 234 | 15 | 55 | 74 | 1400 | 880 | 2077 | 545 | 三相 （単相） | 200 | 275×2 | 0.602 | 0.602 | 0.614 | 0.614 | 0.952 | 3428000 | （税無し）
[7 empty] | GUID\2e94b672061446b983bb09db6bbb5792\Folder\Item |  | 50-05-300-3240-200 | 空調機 | 空調機 | マルチ形パッケージエアコン（ガスＨＰ） | ガスＨＰマルチＰＡＣ室外機 | ＧＨＰ室外機 | GYKP355G | 504042 | ダイキン工業（株） | ガスＨＰマルチＰＡＣ室外機 | GYKP355G | ＧＨＰ室外機 | 2021/4/1 | 室外機 | 35.5 | 35.5 | 7.9 | 40.0 | 42.5 | 40.0 | 42.5 | 234 | 234 | 15 | 57 | 75 | 1400 | 880 | 2077 | 590 | 三相 （単相） | 200 | 686×2 | 0.720 | 0.720 | 0.527 | 0.527 | 0.952 | 4419000 | （税無し）
標準シリーズ 寒冷地 耐塩害
[16 empty] | メーカーコード | メーカー名 | 細分類 | メーカー型番 | 型式名称 | 製品リリース年月日 | 空調機器種別(DK-BIM) | 冷房能力(50ヘルツ電源)[kW] | 冷房能力(60ヘルツ電源)[kW] | 定格出力[kW] | 暖房能力(50ヘルツ電源)[kW] | 暖房能力(50ヘルツ電源,低温)[kW] | 暖房能力(60ヘルツ電源)[kW] | 暖房能力(60ヘルツ電源,低温)[kW] | 送 風 量(50ヘルツ電源)[m3/min] | 送 風 量(60ヘルツ電源)[m3/min] | 冷却水量[L] | 騒 音 値SPL[db] | 騒 音 値PWL[db] | 外形寸法 Ｗ[㎜] | 外形寸法 Ｄ[㎜] | 外形寸法 Ｈ[㎜] | 製品質量[kg] | 相[φ] | 電圧[V] | 電動機出力(送風機)[W] | 消費電力(冷房,50ヘルツ電源)[kW] | 消費電力(冷房,60ヘルツ電源)[kW] | 消費電力(暖房,50ヘルツ電源)[kW] | 消費電力(暖房,60ヘルツ電源)[kW] | ガス消費量[l] | 標準価格[円（税抜）] | 備 考
[7 empty] | GUID\30c72899457c49e699af2bae0baa3ad8\Folder\Item |  | 50-05-300-3240-200 | 空調機 | 空調機 | マルチ形パッケージエアコン（ガスＨＰ） | ガスＨＰマルチＰＡＣ室外機 | ＧＨＰ室外機 | GYKP224GE | 504042 | ダイキン工業（株） | ガスＨＰマルチＰＡＣ室外機 | GYKP224GE | ＧＨＰ室外機 | 2021/4/1 | 室外機 | 22.4 | 22.4 | 5.0 | 25.0 | 26.5 | 25.0 | 26.5 | 167 | 167 | 15 | 52 | 69 | 1400 | 880 | 2077 | 545 | 三相 （単相） | 200 | 275×2 | 0.378 | 0.378 | 0.466 | 0.466 | 0.952 | 3394000 | （税無し） 耐塩害仕様
[7 empty] | GUID\5178d7e696f0401ebe05c5170fccbb70\Folder\Item |  | 50-05-300-3240-200 | 空調機 | 空調機 | マルチ形パッケージエアコン（ガスＨＰ） | ガスＨＰマルチＰＡＣ室外機 | ＧＨＰ室外機 | GYKP280GE | 504042 | ダイキン工業（株） | ガスＨＰマルチＰＡＣ室外機 | GYKP280GE | ＧＨＰ室外機 | 2021/4/1 | 室外機 | 28.0 | 28.0 | 6.2 | 31.5 | 33.5 | 31.5 | 33.5 | 234 | 234 | 15 | 55 | 74 | 1400 | 880 | 2077 | 545 | 三相 （単相） | 200 | 275×2 | 0.602 | 0.602 | 0.614 | 0.614 | 0.952 | 3612000 | （税無し） 耐塩害仕様
[7 empty] | GUID\858226e827494b2cb5a2380d2ebc4a03\Folder\Item |  | 50-05-300-3240-200 | 空調機 | 空調機 | マルチ形パッケージエアコン（ガスＨＰ） | ガスＨＰマルチＰＡＣ室外機 | ＧＨＰ室外機 | GYKP355GE | 504042 | ダイキン工業（株） | ガスＨＰマルチＰＡＣ室外機 | GYKP355GE | ＧＨＰ室外機 | 2021/4/1 | 室外機 | 35.5 | 35.5 | 7.9 | 40.0 | 42.5 | 40.0 | 42.5 | 234 | 234 | 15 | 57 | 75 | 1400 | 880 | 2077 | 590 | 三相 （単相） | 200 | 686×2 | 0.720 | 0.720 | 0.527 | 0.527 | 0.952 | 4602000 | （税無し） 耐塩害仕様
リニューアルタイプ・ 標準シリーズ 標準
[16 empty] | メーカーコード | メーカー名 | 細分類 | メーカー型番 | 型式名称 | 製品リリース年月日 | 空調機器種別(DK-BIM) | 冷房能力(50ヘルツ電源)[kW] | 冷房能力(60ヘルツ電源)[kW] | 定格出力[kW] | 暖房能力(50ヘルツ電源)[kW] | 暖房能力(50ヘルツ電源,低温)[kW] | 暖房能力(60ヘルツ電源)[kW] | 暖房能力(60ヘルツ電源,低温)[kW] | 送 風 量(50ヘルツ電源)[m3/min] | 送 風 量(60ヘルツ電源)[m3/min] | 冷却水量[L] | 騒 音 値SPL[db] | 騒 音 値PWL[db] | 外形寸法 Ｗ[㎜] | 外形寸法 Ｄ[㎜] | 外形寸法 Ｈ[㎜] | 製品質量[kg] | 相[φ] | 電圧[V] | 電動機出力(送風機)[W] | 消費電力(冷房,50ヘルツ電源)[kW] | 消費電力(冷房,60ヘルツ電源)[kW] | 消費電力(暖房,50ヘルツ電源)[kW] | 消費電力(暖房,60ヘルツ電源)[kW] | ガス消費量[l] | 標準価格[円（税抜）] | 備 考
[7 empty] | GUID\4620b2636b23478f8a12d55238fdc66f\Folder\Item |  | 50-05-300-3240-200 | 空調機 | 空調機 | マルチ形パッケージエアコン（ガスＨＰ） | ガスＨＰマルチＰＡＣ室外機 | ＧＨＰ室外機 | GYTP224G | 504042 | ダイキン工業（株） | ガスＨＰマルチＰＡＣ室外機 | GYTP224G | ＧＨＰ室外機 | 2021/4/1 | 室外機 | 22.4 | 22.4 | 5.0 | 25.0 | 25.0 | 25.0 | 25.0 | 167 | 167 | 15 | 52 | 69 | 1400 | 880 | 2077 | 545 | 三相 （単相） | 200 | 275×2 | 0.378 | 0.378 | 0.466 | 0.466 | 0.952 | 3149000 | （税無し）
[7 empty] | GUID\da8016983791412cb53584f438ac1cf6\Folder\Item |  | 50-05-300-3240-200 | 空調機 | 空調機 | マルチ形パッケージエアコン（ガスＨＰ） | ガスＨＰマルチＰＡＣ室外機 | ＧＨＰ室外機 | GYTP280G | 504042 | ダイキン工業（株） | ガスＨＰマルチＰＡＣ室外機 | GYTP280G | ＧＨＰ室外機 | 2021/4/1 | 室外機 | 28.0 | 28.0 | 6.2 | 31.5 | 31.5 | 31.5 | 31.5 | 234 | 234 | 15 | 55 | 74 | 1400 | 880 | 2077 | 545 | 三相 （単相） | 200 | 275×2 | 0.602 | 0.602 | 0.614 | 0.614 | 0.952 | 3367000 | （税無し）
[7 empty] | GUID\9d8ee61129e9422486aa4d94b3b025de\Folder\Item |  | 50-05-300-3240-200 | 空調機 | 空調機 | マルチ形パッケージエアコン（ガスＨＰ） | ガスＨＰマルチＰＡＣ室外機 | ＧＨＰ室外機 | GYTP355G | 504042 | ダイキン工業（株） | ガスＨＰマルチＰＡＣ室外機 | GYTP355G | ＧＨＰ室外機 | 2021/4/1 | 室外機 | 35.5 | 35.5 | 7.9 | 40.0 | 40.0 | 40.0 | 40.0 | 234 | 234 | 15 | 57 | 75 | 1400 | 880 | 2077 | 590 | 三相 （単相） | 200 | 686×2 | 0.720 | 0.720 | 0.527 | 0.527 | 0.952 | 4357000 | （税無し）
リニューアルタイプ・ 標準シリーズ 標準 耐塩害
[16 empty] | メーカーコード | メーカー名 | 細分類 | メーカー型番 | 型式名称 | 製品リリース年月日 | 空調機器種別(DK-BIM) | 冷房能力(50ヘルツ電源)[kW] | 冷房能力(60ヘルツ電源)[kW] | 定格出力[kW] | 暖房能力(50ヘルツ電源)[kW] | 暖房能力(50ヘルツ電源,低温)[kW] | 暖房能力(60ヘルツ電源)[kW] | 暖房能力(60ヘルツ電源,低温)[kW] | 送 風 量(50ヘルツ電源)[m3/min] | 送 風 量(60ヘルツ電源)[m3/min] | 冷却水量[L] | 騒 音 値SPL[db] | 騒 音 値PWL[db] | 外形寸法 Ｗ[㎜] | 外形寸法 Ｄ[㎜] | 外形寸法 Ｈ[㎜] | 製品質量[kg] | 相[φ] | 電圧[V] | 電動機出力(送風機)[W] | 消費電力(冷房,50ヘルツ電源)[kW] | 消費電力(冷房,60ヘルツ電源)[kW] | 消費電力(暖房,50ヘルツ電源)[kW] | 消費電力(暖房,60ヘルツ電源)[kW] | ガス消費量[l] | 標準価格[円（税抜）] | 備 考
[7 empty] | GUID\7bbff9a7008f4bb88442e58ab8d72c09\Folder\Item |  | 50-05-300-3240-200 | 空調機 | 空調機 | マルチ形パッケージエアコン（ガスＨＰ） | ガスＨＰマルチＰＡＣ室外機 | ＧＨＰ室外機 | GYTP224GE | 504042 | ダイキン工業（株） | ガスＨＰマルチＰＡＣ室外機 | GYTP224GE | ＧＨＰ室外機 | 2021/4/1 | 室外機 | 22.4 | 22.4 | 5.0 | 25.0 | 25.0 | 25.0 | 25.0 | 167 | 167 | 15 | 52 | 69 | 1400 | 880 | 2077 | 545 | 三相 （単相） | 200 | 275×2 | 0.378 | 0.378 | 0.466 | 0.466 | 0.952 | 3332000 | （税無し） 耐塩害仕様
[7 empty] | GUID\ab7fd40e2c714c939a66412e97750805\Folder\Item |  | 50-05-300-3240-200 | 空調機 | 空調機 | マルチ形パッケージエアコン（ガスＨＰ） | ガスＨＰマルチＰＡＣ室外機 | ＧＨＰ室外機 | GYTP280GE | 504042 | ダイキン工業（株） | ガスＨＰマルチＰＡＣ室外機 | GYTP280GE | ＧＨＰ室外機 | 2021/4/1 | 室外機 | 28.0 | 28.0 | 6.2 | 31.5 | 31.5 | 31.5 | 31.5 | 234 | 234 | 15 | 55 | 74 | 1400 | 880 | 2077 | 545 | 三相 （単相） | 200 | 275×2 | 0.602 | 0.602 | 0.614 | 0.614 | 0.952 | 3551000 | （税無し） 耐塩害仕様
[7 empty] | GUID\20cd7ce717a74dbba752b68e84b07139\Folder\Item |  | 50-05-300-3240-200 | 空調機 | 空調機 | マルチ形パッケージエアコン（ガスＨＰ） | ガスＨＰマルチＰＡＣ室外機 | ＧＨＰ室外機 | GYTP355GE | 504042 | ダイキン工業（株） | ガスＨＰマルチＰＡＣ室外機 | GYTP355GE | ＧＨＰ室外機 | 2021/4/1 | 室外機 | 35.5 | 35.5 | 7.9 | 40.0 | 40.0 | 40.0 | 40.0 | 234 | 234 | 15 | 57 | 75 | 1400 | 880 | 2077 | 590 | 三相 （単相） | 200 | 686×2 | 0.720 | 0.720 | 0.527 | 0.527 | 0.952 | 4541000 | （税無し） 耐塩害仕様
リニューアルタイプ・ 標準シリーズ 臭気低減
[16 empty] | メーカーコード | メーカー名 | 細分類 | メーカー型番 | 型式名称 | 製品リリース年月日 | 空調機器種別(DK-BIM) | 冷房能力(50ヘルツ電源)[kW] | 冷房能力(60ヘルツ電源)[kW] | 定格出力[kW] | 暖房能力(50ヘルツ電源)[kW] | 暖房能力(50ヘルツ電源,低温)[kW] | 暖房能力(60ヘルツ電源)[kW] | 暖房能力(60ヘルツ電源,低温)[kW] | 送 風 量(50ヘルツ電源)[m3/min] | 送 風 量(60ヘルツ電源)[m3/min] | 冷却水量[L] | 騒 音 値SPL[db] | 騒 音 値PWL[db] | 外形寸法 Ｗ[㎜] | 外形寸法 Ｄ[㎜] | 外形寸法 Ｈ[㎜] | 製品質量[kg] | 相[φ] | 電圧[V] | 電動機出力(送風機)[W] | 消費電力(冷房,50ヘルツ電源)[kW] | 消費電力(冷房,60ヘルツ電源)[kW] | 消費電力(暖房,50ヘルツ電源)[kW] | 消費電力(暖房,60ヘルツ電源)[kW] | ガス消費量[l] | 標準価格[円（税抜）] | 備 考
[7 empty] | GUID\cc02d8e4a8984320922e6e2a9069478c\Folder\Item |  | 50-05-300-3240-200 | 空調機 | 空調機 | マルチ形パッケージエアコン（ガスＨＰ） | ガスＨＰマルチＰＡＣ室外機 | ＧＨＰ室外機 | GYBP224G | 504042 | ダイキン工業（株） | ガスＨＰマルチＰＡＣ室外機 | GYBP224G | ＧＨＰ室外機 | 2021/4/1 | 室外機 | 22.4 | 22.4 | 5.0 | 25.0 | 25.0 | 25.0 | 25.0 | 167 | 167 | 15 | 52 | 69 | 1400 | 880 | 2077 | 550 | 三相 （単相） | 200 | 275×2 | 0.378 | 0.378 | 0.466 | 0.466 | 0.952 | 3373000 | （税無し）
[7 empty] | GUID\364cbb65db764af887f12eda1a94a26f\Folder\Item |  | 50-05-300-3240-200 | 空調機 | 空調機 | マルチ形パッケージエアコン（ガスＨＰ） | ガスＨＰマルチＰＡＣ室外機 | ＧＨＰ室外機 | GYBP280G | 504042 | ダイキン工業（株） | ガスＨＰマルチＰＡＣ室外機 | GYBP280G | ＧＨＰ室外機 | 2021/4/1 | 室外機 | 28.0 | 28.0 | 6.2 | 31.5 | 31.5 | 31.5 | 31.5 | 234 | 234 | 15 | 55 | 74 | 1400 | 880 | 2077 | 550 | 三相 （単相） | 200 | 275×2 | 0.602 | 0.602 | 0.614 | 0.614 | 0.952 | 3591000 | （税無し）
[7 empty] | GUID\8b986e57be714154b7e50e91e32a904b\Folder\Item |  | 50-05-300-3240-200 | 空調機 | 空調機 | マルチ形パッケージエアコン（ガスＨＰ） | ガスＨＰマルチＰＡＣ室外機 | ＧＨＰ室外機 | GYBP355G | 504042 | ダイキン工業（株） | ガスＨＰマルチＰＡＣ室外機 | GYBP355G | ＧＨＰ室外機 | 2021/4/1 | 室外機 | 35.5 | 35.5 | 7.9 | 40.0 | 40.0 | 40.0 | 40.0 | 234 | 234 | 15 | 57 | 75 | 1400 | 880 | 2077 | 595 | 三相 （単相） | 200 | 686×2 | 0.720 | 0.720 | 0.527 | 0.527 | 0.952 | 4582000 | （税無し）
リニューアルタイプ・ 標準シリーズ 臭気低減 耐塩害
[16 empty] | メーカーコード | メーカー名 | 細分類 | メーカー型番 | 型式名称 | 製品リリース年月日 | 空調機器種別(DK-BIM) | 冷房能力(50ヘルツ電源)[kW] | 冷房能力(60ヘルツ電源)[kW] | 定格出力[kW] | 暖房能力(50ヘルツ電源)[kW] | 暖房能力(50ヘルツ電源,低温)[kW] | 暖房能力(60ヘルツ電源)[kW] | 暖房能力(60ヘルツ電源,低温)[kW] | 送 風 量(50ヘルツ電源)[m3/min] | 送 風 量(60ヘルツ電源)[m3/min] | 冷却水量[L] | 騒 音 値SPL[db] | 騒 音 値PWL[db] | 外形寸法 Ｗ[㎜] | 外形寸法 Ｄ[㎜] | 外形寸法 Ｈ[㎜] | 製品質量[kg] | 相[φ] | 電圧[V] | 電動機出力(送風機)[W] | 消費電力(冷房,50ヘルツ電源)[kW] | 消費電力(冷房,60ヘルツ電源)[kW] | 消費電力(暖房,50ヘルツ電源)[kW] | 消費電力(暖房,60ヘルツ電源)[kW] | ガス消費量[l] | 標準価格[円（税抜）] | 備 考
[7 empty] | GUID\8874c0849490413b9af059b77e6b70e6\Folder\Item |  | 50-05-300-3240-200 | 空調機 | 空調機 | マルチ形パッケージエアコン（ガスＨＰ） | ガスＨＰマルチＰＡＣ室外機 | ＧＨＰ室外機 | GYBP224GE | 504042 | ダイキン工業（株） | ガスＨＰマルチＰＡＣ室外機 | GYBP224GE | ＧＨＰ室外機 | 2021/4/1 | 室外機 | 22.4 | 22.4 | 5.0 | 25.0 | 25.0 | 25.0 | 25.0 | 167 | 167 | 15 | 52 | 69 | 1400 | 880 | 2077 | 550 | 三相 （単相） | 200 | 275×2 | 0.378 | 0.378 | 0.466 | 0.466 | 0.952 | 3557000 | （税無し） 耐塩害仕様
[7 empty] | GUID\83e37cc1099a46debe1d44abe9ea674c\Folder\Item |  | 50-05-300-3240-200 | 空調機 | 空調機 | マルチ形パッケージエアコン（ガスＨＰ） | ガスＨＰマルチＰＡＣ室外機 | ＧＨＰ室外機 | GYBP280GE | 504042 | ダイキン工業（株） | ガスＨＰマルチＰＡＣ室外機 | GYBP280GE | ＧＨＰ室外機 | 2021/4/1 | 室外機 | 28.0 | 28.0 | 6.2 | 31.5 | 31.5 | 31.5 | 31.5 | 234 | 234 | 15 | 55 | 74 | 1400 | 880 | 2077 | 550 | 三相 （単相） | 200 | 275×2 | 0.602 | 0.602 | 0.614 | 0.614 | 0.952 | 3775000 | （税無し） 耐塩害仕様
[7 empty] | GUID\b295a057cdbe4705a329f7ab72f5d527\Folder\Item |  | 50-05-300-3240-200 | 空調機 | 空調機 | マルチ形パッケージエアコン（ガスＨＰ） | ガスＨＰマルチＰＡＣ室外機 | ＧＨＰ室外機 | GYBP355GE | 504042 | ダイキン工業（株） | ガスＨＰマルチＰＡＣ室外機 | GYBP355GE | ＧＨＰ室外機 | 2021/4/1 | 室外機 | 35.5 | 35.5 | 7.9 | 40.0 | 40.0 | 40.0 | 40.0 | 234 | 234 | 15 | 57 | 75 | 1400 | 880 | 2077 | 595 | 三相 （単相） | 200 | 686×2 | 0.720 | 0.720 | 0.527 | 0.527 | 0.952 | 4765000 | （税無し） 耐塩害仕様
リニューアルタイプ・ 標準シリーズ 寒冷地
[16 empty] | メーカーコード | メーカー名 | 細分類 | メーカー型番 | 型式名称 | 製品リリース年月日 | 空調機器種別(DK-BIM) | 冷房能力(50ヘルツ電源)[kW] | 冷房能力(60ヘルツ電源)[kW] | 定格出力[kW] | 暖房能力(50ヘルツ電源)[kW] | 暖房能力(50ヘルツ電源,低温)[kW] | 暖房能力(60ヘルツ電源)[kW] | 暖房能力(60ヘルツ電源,低温)[kW] | 送 風 量(50ヘルツ電源)[m3/min] | 送 風 量(60ヘルツ電源)[m3/min] | 冷却水量[L] | 騒 音 値SPL[db] | 騒 音 値PWL[db] | 外形寸法 Ｗ[㎜] | 外形寸法 Ｄ[㎜] | 外形寸法 Ｈ[㎜] | 製品質量[kg] | 相[φ] | 電圧[V] | 電動機出力(送風機)[W] | 消費電力(冷房,50ヘルツ電源)[kW] | 消費電力(冷房,60ヘルツ電源)[kW] | 消費電力(暖房,50ヘルツ電源)[kW] | 消費電力(暖房,60ヘルツ電源)[kW] | ガス消費量[l] | 標準価格[円（税抜）] | 備 考
[7 empty] | GUID\d0386dbdae0a47a1bedb3bdd74569560\Folder\Item |  | 50-05-300-3240-200 | 空調機 | 空調機 | マルチ形パッケージエアコン（ガスＨＰ） | ガスＨＰマルチＰＡＣ室外機 | ＧＨＰ室外機 | GYVP224G | 504042 | ダイキン工業（株） | ガスＨＰマルチＰＡＣ室外機 | GYVP224G | ＧＨＰ室外機 | 2021/4/1 | 室外機 | 22.4 | 22.4 | 5.0 | 25.0 | 26.5 | 25.0 | 26.5 | 167 | 167 | 15 | 52 | 69 | 1400 | 880 | 2077 | 550 | 三相 （単相） | 200 | 275×2 | 0.378 | 0.378 | 0.466 | 0.466 | 0.952 | 3281000 | （税無し）
[7 empty] | GUID\ae62950cad59499fbf4e1cf220f13e0e\Folder\Item |  | 50-05-300-3240-200 | 空調機 | 空調機 | マルチ形パッケージエアコン（ガスＨＰ） | ガスＨＰマルチＰＡＣ室外機 | ＧＨＰ室外機 | GYVP280G | 504042 | ダイキン工業（株） | ガスＨＰマルチＰＡＣ室外機 | GYVP280G | ＧＨＰ室外機 | 2021/4/1 | 室外機 | 28.0 | 28.0 | 6.2 | 31.5 | 33.5 | 31.5 | 33.5 | 234 | 234 | 15 | 55 | 74 | 1400 | 880 | 2077 | 550 | 三相 （単相） | 200 | 275×2 | 0.602 | 0.602 | 0.614 | 0.614 | 0.952 | 3500000 | （税無し）
[7 empty] | GUID\33723fad18504b52861761e1675088d0\Folder\Item |  | 50-05-300-3240-200 | 空調機 | 空調機 | マルチ形パッケージエアコン（ガスＨＰ） | ガスＨＰマルチＰＡＣ室外機 | ＧＨＰ室外機 | GYVP355G | 504042 | ダイキン工業（株） | ガスＨＰマルチＰＡＣ室外機 | GYVP355G | ＧＨＰ室外機 | 2021/4/1 | 室外機 | 35.5 | 35.5 | 7.9 | 40.0 | 42.5 | 40.0 | 42.5 | 234 | 234 | 15 | 57 | 75 | 1400 | 880 | 2077 | 595 | 三相 （単相） | 200 | 686×2 | 0.720 | 0.720 | 0.527 | 0.527 | 0.952 | 4490000 | （税無し）
リニューアルタイプ・ 標準シリーズ 寒冷地 耐塩害
[16 empty] | メーカーコード | メーカー名 | 細分類 | メーカー型番 | 型式名称 | 製品リリース年月日 | 空調機器種別(DK-BIM) | 冷房能力(50ヘルツ電源)[kW] | 冷房能力(60ヘルツ電源)[kW] | 定格出力[kW] | 暖房能力(50ヘルツ電源)[kW] | 暖房能力(50ヘルツ電源,低温)[kW] | 暖房能力(60ヘルツ電源)[kW] | 暖房能力(60ヘルツ電源,低温)[kW] | 送 風 量(50ヘルツ電源)[m3/min] | 送 風 量(60ヘルツ電源)[m3/min] | 冷却水量[L] | 騒 音 値SPL[db] | 騒 音 値PWL[db] | 外形寸法 Ｗ[㎜] | 外形寸法 Ｄ[㎜] | 外形寸法 Ｈ[㎜] | 製品質量[kg] | 相[φ] | 電圧[V] | 電動機出力(送風機)[W] | 消費電力(冷房,50ヘルツ電源)[kW] | 消費電力(冷房,60ヘルツ電源)[kW] | 消費電力(暖房,50ヘルツ電源)[kW] | 消費電力(暖房,60ヘルツ電源)[kW] | ガス消費量[l] | 標準価格[円（税抜）] | 備 考
[7 empty] | GUID\8daa1526aee148f7ade6382825addc4a\Folder\Item |  | 50-05-300-3240-200 | 空調機 | 空調機 | マルチ形パッケージエアコン（ガスＨＰ） | ガスＨＰマルチＰＡＣ室外機 | ＧＨＰ室外機 | GYVP224GE | 504042 | ダイキン工業（株） | ガスＨＰマルチＰＡＣ室外機 | GYVP224GE | ＧＨＰ室外機 | 2021/4/1 | 室外機 | 22.4 | 22.4 | 5.0 | 25.0 | 26.5 | 25.0 | 26.5 | 167 | 167 | 15 | 52 | 69 | 1400 | 880 | 2077 | 550 | 三相 （単相） | 200 | 275×2 | 0.378 | 0.378 | 0.466 | 0.466 | 0.952 | 3465000 | （税無し） 耐塩害仕様
[7 empty] | GUID\302a3a9c93574904a2b412404fcee79e\Folder\Item |  | 50-05-300-3240-200 | 空調機 | 空調機 | マルチ形パッケージエアコン（ガスＨＰ） | ガスＨＰマルチＰＡＣ室外機 | ＧＨＰ室外機 | GYVP280GE | 504042 | ダイキン工業（株） | ガスＨＰマルチＰＡＣ室外機 | GYVP280GE | ＧＨＰ室外機 | 2021/4/1 | 室外機 | 28.0 | 28.0 | 6.2 | 31.5 | 33.5 | 31.5 | 33.5 | 234 | 234 | 15 | 55 | 74 | 1400 | 880 | 2077 | 550 | 三相 （単相） | 200 | 275×2 | 0.602 | 0.602 | 0.614 | 0.614 | 0.952 | 3683000 | （税無し） 耐塩害仕様
[7 empty] | GUID\c1fd66dc4a6d453499be872eb093f4fc\Folder\Item |  | 50-05-300-3240-200 | 空調機 | 空調機 | マルチ形パッケージエアコン（ガスＨＰ） | ガスＨＰマルチＰＡＣ室外機 | ＧＨＰ室外機 | GYVP355GE | 504042 | ダイキン工業（株） | ガスＨＰマルチＰＡＣ室外機 | GYVP355GE | ＧＨＰ室外機 | 2021/4/1 | 室外機 | 35.5 | 35.5 | 7.9 | 40.0 | 42.5 | 40.0 | 42.5 | 234 | 234 | 15 | 57 | 75 | 1400 | 880 | 2077 | 595 | 三相 （単相） | 200 | 686×2 | 0.720 | 0.720 | 0.527 | 0.527 | 0.952 | 4674000 | （税無し） 耐塩害仕様
室内ユニットシリーズ
天井埋込カセット形 全周吹出 S-ラウンドフロータイプ
[16 empty] | メーカーコード | メーカー名 | 細分類 | メーカー型番 | 型式名称 | 製品リリース年月日 | 空調機器種別(DK-BIM) | 冷房能力(50ヘルツ電源)[kW] | 冷房能力(60ヘルツ電源)[kW] | 暖房能力(50ヘルツ電源)[kW] | 暖房能力(60ヘルツ電源)[kW] | 送 風 量(50ヘルツ電源,特強)[m3/min] | 送 風 量(50ヘルツ電源,強)[m3/min] | 送 風 量(50ヘルツ電源,弱)[m3/min] | 送 風 量(60ヘルツ電源,特強)[m3/min] | 送 風 量(60ヘルツ電源,強)[m3/min] | 送 風 量(60ヘルツ電源,弱)[m3/min] | 騒 音 値SPL(冷房,特強)[db] | 騒 音 値SPL(冷房,強)[db] | 騒 音 値SPL(冷房,弱)[db] | 騒 音 値SPL(暖房,特強)[db] | 騒 音 値SPL(暖房,強)[db] | 騒 音 値SPL(暖房,弱)[db] | 騒 音 値PWL(冷房,強)[db] | 騒 音 値PWL(暖房,強)[db] | 外形寸法 Ｗ[㎜] | 外形寸法 Ｄ[㎜] | 外形寸法 Ｈ[㎜] | 製品質量[kg] | 相[φ] | 電圧[V] | 電動機出力(送風機)[W] | 消費電力(冷房,50ヘルツ電源)[W] | 消費電力(冷房,60ヘルツ電源)[W] | 消費電力(暖房,50ヘルツ電源)[W] | 消費電力(暖房,60ヘルツ電源)[W] | 標準価格[円（税抜）] | 備 考
[7 empty] | GUID\b9078294f9404ceabfeb2dd3a567d087\Folder\Item |  | 50-05-300-3240-030 | 空調機 | 空調機 | マルチ形パッケージエアコン（ガスＨＰ） | ガスＨＰマルチＰＡＣ４方向カセット形 | ＧＨＰ Ｓ－ラウンドフローエコパネル | FGXFP28DB | 504042 | ダイキン工業（株） | ガスＨＰマルチＰＡＣ４方向カセット形 | FGXFP28DB | ＧＨＰ Ｓ－ラウンドフローエコパネル | 2021/4/1 | 室内機 | 2.8 | 2.8 | 3.2 | 3.2 | 12.5 | 11.5 | 10 | 12.5 | 11.5 | 10 | 30 | 28.5 | 27 | 30 | 28.5 | 27 | 45 | 45 | 840 | 840 | 246 | 19 | 単相 | 200 | 53×1 | 28 | 28 | 24 | 24 | 516000 | （税無し）
[7 empty] | GUID\ad3f1e2ffcb14c1fb6646b5cfed43b7d\Folder\Item |  | 50-05-300-3240-030 | 空調機 | 空調機 | マルチ形パッケージエアコン（ガスＨＰ） | ガスＨＰマルチＰＡＣ４方向カセット形 | ＧＨＰ Ｓ－ラウンドフローエコパネル | FGXFP36DB | 504042 | ダイキン工業（株） | ガスＨＰマルチＰＡＣ４方向カセット形 | FGXFP36DB | ＧＨＰ Ｓ－ラウンドフローエコパネル | 2021/4/1 | 室内機 | 3.6 | 3.6 | 4.0 | 4.0 | 12.5 | 11.5 | 10 | 12.5 | 11.5 | 10 | 30 | 28.5 | 27 | 30 | 28.5 | 27 | 45 | 45 | 840 | 840 | 246 | 19 | 単相 | 200 | 53×1 | 28 | 28 | 24 | 24 | 521000 | （税無し）
[7 empty] | GUID\142d08d4df0c4e62ad3ff4df98a0026a\Folder\Item |  | 50-05-300-3240-030 | 空調機 | 空調機 | マルチ形パッケージエアコン（ガスＨＰ） | ガスＨＰマルチＰＡＣ４方向カセット形 | ＧＨＰ Ｓ－ラウンドフローエコパネル | FGXFP45DB | 504042 | ダイキン工業（株） | ガスＨＰマルチＰＡＣ４方向カセット形 | FGXFP45DB | ＧＨＰ Ｓ－ラウンドフローエコパネル | 2021/4/1 | 室内機 | 4.5 | 4.5 | 5.0 | 5.0 | 14.5 | 13 | 11 | 14.5 | 13 | 11 | 31 | 29 | 27 | 31 | 29 | 27 | 46 | 46 | 840 | 840 | 246 | 19 | 単相 | 200 | 53×1 | 37 | 37 | 33 | 33 | 526000 | （税無し）
[7 empty] | GUID\089dbfdd64be48cb9c5ad0e40ee7918e\Folder\Item |  | 50-05-300-3240-030 | 空調機 | 空調機 | マルチ形パッケージエアコン（ガスＨＰ） | ガスＨＰマルチＰＡＣ４方向カセット形 | ＧＨＰ Ｓ－ラウンドフローエコパネル | FGXFP56DB | 504042 | ダイキン工業（株） | ガスＨＰマルチＰＡＣ４方向カセット形 | FGXFP56DB | ＧＨＰ Ｓ－ラウンドフローエコパネル | 2021/4/1 | 室内機 | 5.6 | 5.6 | 6.3 | 6.3 | 15.5 | 13.5 | 11 | 15.5 | 13.5 | 11 | 32 | 30 | 27 | 32 | 30 | 27 | 47 | 47 | 840 | 840 | 246 | 19 | 単相 | 200 | 53×1 | 43 | 43 | 38 | 38 | 531000 | （税無し）
[7 empty] | GUID\ce9e328b432645118bfbb2222416e3bf\Folder\Item |  | 50-05-300-3240-030 | 空調機 | 空調機 | マルチ形パッケージエアコン（ガスＨＰ） | ガスＨＰマルチＰＡＣ４方向カセット形 | ＧＨＰ Ｓ－ラウンドフローエコパネル | FGXFP71DB | 504042 | ダイキン工業（株） | ガスＨＰマルチＰＡＣ４方向カセット形 | FGXFP71DB | ＧＨＰ Ｓ－ラウンドフローエコパネル | 2021/4/1 | 室内機 | 7.1 | 7.1 | 8.0 | 8.0 | 22 | 17.5 | 13.5 | 22 | 17.5 | 13.5 | 38 | 32 | 28 | 38 | 32 | 28 | 49 | 49 | 840 | 840 | 246 | 23 | 単相 | 200 | 53×1 | 72 | 72 | 68 | 68 | 545000 | （税無し）
[7 empty] | GUID\770e599cf04945feab903ca398c832e2\Folder\Item |  | 50-05-300-3240-030 | 空調機 | 空調機 | マルチ形パッケージエアコン（ガスＨＰ） | ガスＨＰマルチＰＡＣ４方向カセット形 | ＧＨＰ Ｓ－ラウンドフローエコパネル | FGXFP80DB | 504042 | ダイキン工業（株） | ガスＨＰマルチＰＡＣ４方向カセット形 | FGXFP80DB | ＧＨＰ Ｓ－ラウンドフローエコパネル | 2021/4/1 | 室内機 | 8.0 | 8.0 | 9.0 | 9.0 | 23.5 | 18.5 | 13.5 | 23.5 | 18.5 | 13.5 | 40 | 33 | 28 | 40 | 33 | 28 | 50 | 50 | 840 | 840 | 246 | 23 | 単相 | 200 | 53×1 | 86 | 86 | 81 | 81 | 581000 | （税無し）
[7 empty] | GUID\cb50c13acb6e46b79d943038d653ffdc\Folder\Item |  | 50-05-300-3240-030 | 空調機 | 空調機 | マルチ形パッケージエアコン（ガスＨＰ） | ガスＨＰマルチＰＡＣ４方向カセット形 | ＧＨＰ Ｓ－ラウンドフローエコパネル | FGXFP90DB | 504042 | ダイキン工業（株） | ガスＨＰマルチＰＡＣ４方向カセット形 | FGXFP90DB | ＧＨＰ Ｓ－ラウンドフローエコパネル | 2021/4/1 | 室内機 | 9.0 | 9.0 | 10.0 | 10.0 | 28 | 25 | 19 | 28 | 25 | 19 | 42 | 37 | 32 | 42 | 37 | 32 | 54 | 54 | 840 | 840 | 288 | 26 | 単相 | 200 | 106×1 | 106 | 106 | 101 | 101 | 612000 | （税無し）
[7 empty] | GUID\51b784cd9704493fa8c5fa276165d128\Folder\Item |  | 50-05-300-3240-030 | 空調機 | 空調機 | マルチ形パッケージエアコン（ガスＨＰ） | ガスＨＰマルチＰＡＣ４方向カセット形 | ＧＨＰ Ｓ－ラウンドフローエコパネル | FGXFP112DB | 504042 | ダイキン工業（株） | ガスＨＰマルチＰＡＣ４方向カセット形 | FGXFP112DB | ＧＨＰ Ｓ－ラウンドフローエコパネル | 2021/4/1 | 室内機 | 11.2 | 11.2 | 12.5 | 12.5 | 33.5 | 26 | 19 | 33.5 | 26 | 19 | 47 | 38 | 32 | 47 | 38 | 32 | 55 | 55 | 840 | 840 | 288 | 26 | 単相 | 200 | 106×1 | 162 | 162 | 150 | 150 | 760000 | （税無し）
[7 empty] | GUID\e24d330446b6470886108a5ff8550c44\Folder\Item |  | 50-05-300-3240-030 | 空調機 | 空調機 | マルチ形パッケージエアコン（ガスＨＰ） | ガスＨＰマルチＰＡＣ４方向カセット形 | ＧＨＰ Ｓ－ラウンドフローエコパネル | FGXFP140DB | 504042 | ダイキン工業（株） | ガスＨＰマルチＰＡＣ４方向カセット形 | FGXFP140DB | ＧＨＰ Ｓ－ラウンドフローエコパネル | 2021/4/1 | 室内機 | 14.0 | 14.0 | 16.0 | 16.0 | 33.5 | 27.5 | 21 | 33.5 | 27.5 | 21 | 47 | 40 | 35 | 47 | 40 | 35 | 57 | 57 | 840 | 840 | 288 | 26 | 単相 | 200 | 106×1 | 162 | 162 | 150 | 150 | 861000 | （税無し）
[7 empty] | GUID\fee948ac81fe4dd0864b6d29c11d78f5\Folder\Item |  | 50-05-300-3240-030 | 空調機 | 空調機 | マルチ形パッケージエアコン（ガスＨＰ） | ガスＨＰマルチＰＡＣ４方向カセット形 | ＧＨＰ Ｓ－ラウンドフローエコパネル | FGXFP160DB | 504042 | ダイキン工業（株） | ガスＨＰマルチＰＡＣ４方向カセット形 | FGXFP160DB | ＧＨＰ Ｓ－ラウンドフローエコパネル | 2021/4/1 | 室内機 | 16.0 | 16.0 | 18.0 | 18.0 | 33.5 | 28.5 | 21 | 33.5 | 28.5 | 21 | 47 | 41 | 36 | 47 | 41 | 36 | 58 | 58 | 840 | 840 | 288 | 26 | 単相 | 200 | 106×1 | 162 | 162 | 150 | 150 | 972000 | （税無し）
天井埋込カセット形 全周吹出 ラウンドフロータイプ
[16 empty] | メーカーコード | メーカー名 | 細分類 | メーカー型番 | 型式名称 | 製品リリース年月日 | 空調機器種別(DK-BIM) | 冷房能力(50ヘルツ電源)[kW] | 冷房能力(60ヘルツ電源)[kW] | 暖房能力(50ヘルツ電源)[kW] | 暖房能力(60ヘルツ電源)[kW] | 送 風 量(50ヘルツ電源,特強)[m3/min] | 送 風 量(50ヘルツ電源,強)[m3/min] | 送 風 量(50ヘルツ電源,弱)[m3/min] | 送 風 量(60ヘルツ電源,特強)[m3/min] | 送 風 量(60ヘルツ電源,強)[m3/min] | 送 風 量(60ヘルツ電源,弱)[m3/min] | 騒 音 値SPL(冷房,特強)[db] | 騒 音 値SPL(冷房,強)[db] | 騒 音 値SPL(冷房,弱)[db] | 騒 音 値SPL(暖房,特強)[db] | 騒 音 値SPL(暖房,強)[db] | 騒 音 値SPL(暖房,弱)[db] | 騒 音 値PWL(冷房,強)[db] | 騒 音 値PWL(暖房,強)[db] | 外形寸法 Ｗ[㎜] | 外形寸法 Ｄ[㎜] | 外形寸法 Ｈ[㎜] | 製品質量[kg] | 相[φ] | 電圧[V] | 電動機出力(送風機)[W] | 消費電力(冷房,50ヘルツ電源)[W] | 消費電力(冷房,60ヘルツ電源)[W] | 消費電力(暖房,50ヘルツ電源)[W] | 消費電力(暖房,60ヘルツ電源)[W] | 標準価格[円（税抜）] | 備 考
[7 empty] | GUID\50233ca3941447ba95e7dbdd2722841a\Folder\Item |  | 50-05-300-3240-030 | 空調機 | 空調機 | マルチ形パッケージエアコン（ガスＨＰ） | ガスＨＰマルチＰＡＣ４方向カセット形 | ＧＨＰ ラウンドフロー標準パネル | FGXFP28MM | 504042 | ダイキン工業（株） | ガスＨＰマルチＰＡＣ４方向カセット形 | FGXFP28MM | ＧＨＰ ラウンドフロー標準パネル | 2021/4/1 | 室内機 | 2.8 | 2.8 | 3.2 | 3.2 | 12.5 | 11.5 | 10 | 12.5 | 11.5 | 10 | 30 | 28.5 | 27 | 30 | 28.5 | 27 | 45 | 45 | 840 | 840 | 246 | 19 | 単相 | 200 | 53×1 | 33 | 33 | 27 | 27 | 405000 | （税無し）
[7 empty] | GUID\a0f542e9b48d468b9a3b75b2b52bcb3e\Folder\Item |  | 50-05-300-3240-030 | 空調機 | 空調機 | マルチ形パッケージエアコン（ガスＨＰ） | ガスＨＰマルチＰＡＣ４方向カセット形 | ＧＨＰ ラウンドフロー標準パネル | FGXFP36MM | 504042 | ダイキン工業（株） | ガスＨＰマルチＰＡＣ４方向カセット形 | FGXFP36MM | ＧＨＰ ラウンドフロー標準パネル | 2021/4/1 | 室内機 | 3.6 | 3.6 | 4.0 | 4.0 | 12.5 | 11.5 | 10 | 12.5 | 11.5 | 10 | 30 | 28.5 | 27 | 30 | 28.5 | 27 | 45 | 45 | 840 | 840 | 246 | 19 | 単相 | 200 | 53×1 | 33 | 33 | 27 | 27 | 410000 | （税無し）
[7 empty] | GUID\75e13c13e4714518b9a1d66b01a7eaa7\Folder\Item |  | 50-05-300-3240-030 | 空調機 | 空調機 | マルチ形パッケージエアコン（ガスＨＰ） | ガスＨＰマルチＰＡＣ４方向カセット形 | ＧＨＰ ラウンドフロー標準パネル | FGXFP45MM | 504042 | ダイキン工業（株） | ガスＨＰマルチＰＡＣ４方向カセット形 | FGXFP45MM | ＧＨＰ ラウンドフロー標準パネル | 2021/4/1 | 室内機 | 4.5 | 4.5 | 5.0 | 5.0 | 14.5 | 13 | 11 | 14.5 | 13 | 11 | 31 | 29 | 27 | 31 | 29 | 27 | 46 | 46 | 840 | 840 | 246 | 19 | 単相 | 200 | 53×1 | 47 | 47 | 34 | 34 | 414000 | （税無し）
[7 empty] | GUID\bdc7a8b9d64f4891897b92305a288467\Folder\Item |  | 50-05-300-3240-030 | 空調機 | 空調機 | マルチ形パッケージエアコン（ガスＨＰ） | ガスＨＰマルチＰＡＣ４方向カセット形 | ＧＨＰ ラウンドフロー標準パネル | FGXFP56MM | 504042 | ダイキン工業（株） | ガスＨＰマルチＰＡＣ４方向カセット形 | FGXFP56MM | ＧＨＰ ラウンドフロー標準パネル | 2021/4/1 | 室内機 | 5.6 | 5.6 | 6.3 | 6.3 | 15.5 | 13.5 | 11 | 15.5 | 13.5 | 11 | 32 | 30 | 27 | 32 | 30 | 27 | 47 | 47 | 840 | 840 | 246 | 19 | 単相 | 200 | 53×1 | 52 | 52 | 38 | 38 | 418000 | （税無し）
[7 empty] | GUID\86abd835099f4a0f8b4bc0761bbc4eee\Folder\Item |  | 50-05-300-3240-030 | 空調機 | 空調機 | マルチ形パッケージエアコン（ガスＨＰ） | ガスＨＰマルチＰＡＣ４方向カセット形 | ＧＨＰ ラウンドフロー標準パネル | FGXFP71MM | 504042 | ダイキン工業（株） | ガスＨＰマルチＰＡＣ４方向カセット形 | FGXFP71MM | ＧＨＰ ラウンドフロー標準パネル | 2021/4/1 | 室内機 | 7.1 | 7.1 | 8.0 | 8.0 | 20 | 16 | 12.5 | 20 | 16 | 12.5 | 37 | 32 | 28 | 37 | 32 | 28 | 49 | 49 | 840 | 840 | 246 | 20 | 単相 | 200 | 53×1 | 72 | 72 | 68 | 68 | 429000 | （税無し）
[7 empty] | GUID\c9d1859bb9a5409394ca534996b13bb7\Folder\Item |  | 50-05-300-3240-030 | 空調機 | 空調機 | マルチ形パッケージエアコン（ガスＨＰ） | ガスＨＰマルチＰＡＣ４方向カセット形 | ＧＨＰ ラウンドフロー標準パネル | FGXFP80MM | 504042 | ダイキン工業（株） | ガスＨＰマルチＰＡＣ４方向カセット形 | FGXFP80MM | ＧＨＰ ラウンドフロー標準パネル | 2021/4/1 | 室内機 | 8.0 | 8.0 | 9.0 | 9.0 | 24.5 | 18.5 | 12.5 | 24.5 | 18.5 | 12.5 | 40 | 34 | 28 | 40 | 34 | 28 | 51 | 51 | 840 | 840 | 246 | 20 | 単相 | 200 | 53×1 | 86 | 86 | 81 | 81 | 457000 | （税無し）
[7 empty] | GUID\27bf72a5d2a34ca5945d956b5d5c2f5d\Folder\Item |  | 50-05-300-3240-030 | 空調機 | 空調機 | マルチ形パッケージエアコン（ガスＨＰ） | ガスＨＰマルチＰＡＣ４方向カセット形 | ＧＨＰ ラウンドフロー標準パネル | FGXFP90MM | 504042 | ダイキン工業（株） | ガスＨＰマルチＰＡＣ４方向カセット形 | FGXFP90MM | ＧＨＰ ラウンドフロー標準パネル | 2021/4/1 | 室内機 | 9.0 | 9.0 | 10.0 | 10.0 | 24.5 | 20.5 | 16 | 24.5 | 20.5 | 16 | 43 | 38 | 33 | 43 | 38 | 33 | 55 | 55 | 840 | 840 | 246 | 21 | 単相 | 200 | 53×1 | 128 | 128 | 110 | 110 | 482000 | （税無し）
[7 empty] | GUID\e58b4f785ba246a28a3d2c0498bcb0c3\Folder\Item |  | 50-05-300-3240-030 | 空調機 | 空調機 | マルチ形パッケージエアコン（ガスＨＰ） | ガスＨＰマルチＰＡＣ４方向カセット形 | ＧＨＰ ラウンドフロー標準パネル | FGXFP112MM | 504042 | ダイキン工業（株） | ガスＨＰマルチＰＡＣ４方向カセット形 | FGXFP112MM | ＧＨＰ ラウンドフロー標準パネル | 2021/4/1 | 室内機 | 11.2 | 11.2 | 12.5 | 12.5 | 31.5 | 23.5 | 16 | 31.5 | 23.5 | 16 | 46 | 40 | 34 | 46 | 40 | 34 | 57 | 57 | 840 | 840 | 246 | 22 | 単相 | 200 | 106×1 | 187 | 187 | 174 | 174 | 598000 | （税無し）
[7 empty] | GUID\7cf31eecdb8041c08c87f7f33e7bde74\Folder\Item |  | 50-05-300-3240-030 | 空調機 | 空調機 | マルチ形パッケージエアコン（ガスＨＰ） | ガスＨＰマルチＰＡＣ４方向カセット形 | ＧＨＰ ラウンドフロー標準パネル | FGXFP140MM | 504042 | ダイキン工業（株） | ガスＨＰマルチＰＡＣ４方向カセット形 | FGXFP140MM | ＧＨＰ ラウンドフロー標準パネル | 2021/4/1 | 室内機 | 14.0 | 14.0 | 16.0 | 16.0 | 34.5 | 27.5 | 21 | 34.5 | 27.5 | 21 | 45 | 40 | 35 | 45 | 40 | 35 | 57 | 57 | 840 | 840 | 288 | 26 | 単相 | 200 | 106×1 | 209 | 209 | 200 | 200 | 677000 | （税無し）
[7 empty] | GUID\84bfad2b804b498eab971d96673f586b\Folder\Item |  | 50-05-300-3240-030 | 空調機 | 空調機 | マルチ形パッケージエアコン（ガスＨＰ） | ガスＨＰマルチＰＡＣ４方向カセット形 | ＧＨＰ ラウンドフロー標準パネル | FGXFP160MM | 504042 | ダイキン工業（株） | ガスＨＰマルチＰＡＣ４方向カセット形 | FGXFP160MM | ＧＨＰ ラウンドフロー標準パネル | 2021/4/1 | 室内機 | 16.0 | 16.0 | 18.0 | 18.0 | 35.5 | 28.5 | 21 | 35.5 | 28.5 | 21 | 47 | 41 | 36 | 47 | 41 | 36 | 58 | 58 | 840 | 840 | 288 | 26 | 単相 | 200 | 106×1 | 217 | 217 | 207 | 207 | 765000 | （税無し）
天井埋込カセット形 4方向吹出 大型4方吹
[16 empty] | メーカーコード | メーカー名 | 細分類 | メーカー型番 | 型式名称 | 製品リリース年月日 | 空調機器種別(DK-BIM) | 冷房能力(50ヘルツ電源)[kW] | 冷房能力(60ヘルツ電源)[kW] | 暖房能力(50ヘルツ電源)[kW] | 暖房能力(60ヘルツ電源)[kW] | 送 風 量(50ヘルツ電源,強)[m3/min] | 送 風 量(50ヘルツ電源,弱)[m3/min] | 送 風 量(60ヘルツ電源,強)[m3/min] | 送 風 量(60ヘルツ電源,弱)[m3/min] | 騒 音 値SPL(冷房,強)[db] | 騒 音 値SPL(冷房,弱)[db] | 騒 音 値SPL(暖房,強)[db] | 騒 音 値SPL(暖房,弱)[db] | 外形寸法 Ｗ[㎜] | 外形寸法 Ｄ[㎜] | 外形寸法 Ｈ[㎜] | 製品質量[kg] | 相[φ] | 電 圧[V] | 電動機出力(送風機)[kW] | 消費電力(冷房,50ヘルツ電源)[kW] | 消費電力(冷房,60ヘルツ電源)[kW] | 消費電力(暖房,50ヘルツ電源)[kW] | 消費電力(暖房,60ヘルツ電源)[kW] | 標準価格[円（税抜）] | 備 考
[7 empty] | GUID\ceff5a2a763e40ad9c5f3ccd231d648a\Folder\Item |  | 50-05-300-3240-030 | 空調機 | 空調機 | マルチ形パッケージエアコン（ガスＨＰ） | ガスＨＰマルチＰＡＣ４方向カセット形 | ＧＨＰ天カセ４方向吹 | FGXFP280M | 504042 | ダイキン工業（株） | ガスＨＰマルチＰＡＣ４方向カセット形 | FGXFP280M | ＧＨＰ天カセ４方向吹 | 2006/10/1 | 室内機 | 28.0 | 28.0 | 31.5 | 31.5 | 68 | 48 | 68 | 48 | 51.5 | 52 | 51.5 | 52 | 1490 | 1190 | 550 | 119 | 1 | 200 | 0.18 | 0.41 | 0.46 | 0.41 | 0.46 | 1210000 | （税無し）
[7 empty] | GUID\71108c6c6815493d89a2802471e8af71\Folder\Item |  | 50-05-300-3240-030 | 空調機 | 空調機 | マルチ形パッケージエアコン（ガスＨＰ） | ガスＨＰマルチＰＡＣ４方向カセット形 | ＧＨＰ天カセ４方向吹 | FGXFP280MS | 504042 | ダイキン工業（株） | ガスＨＰマルチＰＡＣ４方向カセット形 | FGXFP280MS | ＧＨＰ天カセ４方向吹 | 2006/10/1 | 室内機 | 28.0 | 28.0 | 31.5 | 31.5 | 68 | 48 | 68 | 48 | 51.5 | 52 | 51.5 | 52 | 1490 | 1190 | 550 | 112 | 1 | 200 | 0.18 | 0.41 | 0.46 | 0.41 | 0.46 | 1210000 | （税無し）
天井埋込カセット形 2方向吹出 エコ・ダブルフロータイプ
[16 empty] | メーカーコード | メーカー名 | 細分類 | メーカー型番 | 型式名称 | 製品リリース年月日 | 空調機器種別(DK-BIM) | 冷房能力(50ヘルツ電源)[kW] | 冷房能力(60ヘルツ電源)[kW] | 暖房能力(50ヘルツ電源)[kW] | 暖房能力(60ヘルツ電源)[kW] | 送 風 量(50ヘルツ電源,特強)[m3/min] | 送 風 量(50ヘルツ電源,強)[m3/min] | 送 風 量(50ヘルツ電源,弱)[m3/min] | 送 風 量(60ヘルツ電源,特強)[m3/min] | 送 風 量(60ヘルツ電源,強)[m3/min] | 送 風 量(60ヘルツ電源,弱)[m3/min] | 騒 音 値SPL(冷房,特強)[db] | 騒 音 値SPL(冷房,強)[db] | 騒 音 値SPL(冷房,弱)[db] | 騒 音 値SPL(暖房,特強)[db] | 騒 音 値SPL(暖房,強)[db] | 騒 音 値SPL(暖房,弱)[db] | 騒 音 値PWL(冷房,強)[db] | 騒 音 値PWL(暖房,強)[db] | 外形寸法 Ｗ[㎜] | 外形寸法 Ｄ[㎜] | 外形寸法 Ｈ[㎜] | 製品質量[kg] | 相[φ] | 電圧[V] | 電動機出力(送風機)[W] | 消費電力(冷房,50ヘルツ電源)[W] | 消費電力(冷房,60ヘルツ電源)[W] | 消費電力(暖房,50ヘルツ電源)[W] | 消費電力(暖房,60ヘルツ電源)[W] | 標準価格[円（税抜）] | 備 考
[7 empty] | GUID\deaeb21721c14100aa1db0b38a9fb85b\Folder\Item |  | 50-05-300-3240-020 | 空調機 | 空調機 | マルチ形パッケージエアコン（ガスＨＰ） | ガスＨＰマルチＰＡＣ２方向カセット形 | ＧＨＰ天カセエコダブルフロー（エコパネル） | FGXCP22CD | 504042 | ダイキン工業（株） | ガスＨＰマルチＰＡＣ２方向カセット形 | FGXCP22CD | ＧＨＰ天カセエコダブルフロー（エコパネル） | 2020/10/1 | 室内機 | 2.2 | 2.2 | 2.5 | 2.5 | 10.5 | 9 | 7.5 | 10.5 | 9 | 7.5 | 32 | 30 | 28 | 32 | 30 | 28 | 46 | 46 | 775 | 620 | 305 | 19 | 単相 | 200 | 46×1 | 31 | 31 | 28 | 28 | 522000 | （税無し）
[7 empty] | GUID\7381cbd6b6d74d4987b4e8c88e95d1cf\Folder\Item |  | 50-05-300-3240-020 | 空調機 | 空調機 | マルチ形パッケージエアコン（ガスＨＰ） | ガスＨＰマルチＰＡＣ２方向カセット形 | ＧＨＰ天カセエコダブルフロー（エコパネル） | FGXCP28CD | 504042 | ダイキン工業（株） | ガスＨＰマルチＰＡＣ２方向カセット形 | FGXCP28CD | ＧＨＰ天カセエコダブルフロー（エコパネル） | 2020/10/1 | 室内機 | 2.8 | 2.8 | 3.2 | 3.2 | 11.5 | 9.5 | 8 | 11.5 | 9.5 | 8 | 34 | 31 | 29 | 34 | 31 | 29 | 47 | 47 | 775 | 620 | 305 | 19 | 単相 | 200 | 46×1 | 39 | 39 | 35 | 35 | 528000 | （税無し）
[7 empty] | GUID\cf9c486b172849689a91cbbb6bf3af13\Folder\Item |  | 50-05-300-3240-020 | 空調機 | 空調機 | マルチ形パッケージエアコン（ガスＨＰ） | ガスＨＰマルチＰＡＣ２方向カセット形 | ＧＨＰ天カセエコダブルフロー（エコパネル） | FGXCP36CD | 504042 | ダイキン工業（株） | ガスＨＰマルチＰＡＣ２方向カセット形 | FGXCP36CD | ＧＨＰ天カセエコダブルフロー（エコパネル） | 2020/10/1 | 室内機 | 3.6 | 3.6 | 4.0 | 4.0 | 11.5 | 9.5 | 8 | 11.5 | 9.5 | 8 | 34 | 32 | 30 | 34 | 32 | 30 | 48 | 48 | 775 | 620 | 305 | 19 | 単相 | 200 | 46×1 | 39 | 39 | 35 | 35 | 536000 | （税無し）
[7 empty] | GUID\e9d791c48c5848c5a1887d7f8207b743\Folder\Item |  | 50-05-300-3240-020 | 空調機 | 空調機 | マルチ形パッケージエアコン（ガスＨＰ） | ガスＨＰマルチＰＡＣ２方向カセット形 | ＧＨＰ天カセエコダブルフロー（エコパネル） | FGXCP45CD | 504042 | ダイキン工業（株） | ガスＨＰマルチＰＡＣ２方向カセット形 | FGXCP45CD | ＧＨＰ天カセエコダブルフロー（エコパネル） | 2020/10/1 | 室内機 | 4.5 | 4.5 | 5.0 | 5.0 | 12 | 10.5 | 8.5 | 12 | 10.5 | 8.5 | 36 | 33 | 31 | 36 | 33 | 31 | 49 | 49 | 775 | 620 | 305 | 19 | 単相 | 200 | 46×1 | 41 | 41 | 37 | 37 | 538000 | （税無し）
[7 empty] | GUID\b9d16d02680641558fd582ddf2d1c3e7\Folder\Item |  | 50-05-300-3240-020 | 空調機 | 空調機 | マルチ形パッケージエアコン（ガスＨＰ） | ガスＨＰマルチＰＡＣ２方向カセット形 | ＧＨＰ天カセエコダブルフロー（エコパネル） | FGXCP56CD | 504042 | ダイキン工業（株） | ガスＨＰマルチＰＡＣ２方向カセット形 | FGXCP56CD | ＧＨＰ天カセエコダブルフロー（エコパネル） | 2020/10/1 | 室内機 | 5.6 | 5.6 | 6.3 | 6.3 | 15 | 13 | 10.5 | 15 | 13 | 10.5 | 37 | 35 | 31 | 37 | 35 | 31 | 51 | 51 | 990 | 620 | 305 | 22 | 単相 | 200 | 46×1 | 59 | 59 | 56 | 56 | 541000 | （税無し）
[7 empty] | GUID\c3ff0db3b225490eb4412c97887e71c7\Folder\Item |  | 50-05-300-3240-020 | 空調機 | 空調機 | マルチ形パッケージエアコン（ガスＨＰ） | ガスＨＰマルチＰＡＣ２方向カセット形 | ＧＨＰ天カセエコダブルフロー（エコパネル） | FGXCP71CD | 504042 | ダイキン工業（株） | ガスＨＰマルチＰＡＣ２方向カセット形 | FGXCP71CD | ＧＨＰ天カセエコダブルフロー（エコパネル） | 2020/10/1 | 室内機 | 7.1 | 7.1 | 8.0 | 8.0 | 16 | 14 | 11.5 | 16 | 14 | 11.5 | 39 | 37 | 32 | 39 | 37 | 32 | 53 | 53 | 990 | 620 | 305 | 25 | 単相 | 200 | 106×1 | 63 | 63 | 60 | 60 | 542000 | （税無し）
[7 empty] | GUID\5763b5b685764aa1aea48be3dbeee873\Folder\Item |  | 50-05-300-3240-020 | 空調機 | 空調機 | マルチ形パッケージエアコン（ガスＨＰ） | ガスＨＰマルチＰＡＣ２方向カセット形 | ＧＨＰ天カセエコダブルフロー（エコパネル） | FGXCP80CD | 504042 | ダイキン工業（株） | ガスＨＰマルチＰＡＣ２方向カセット形 | FGXCP80CD | ＧＨＰ天カセエコダブルフロー（エコパネル） | 2020/10/1 | 室内機 | 8.0 | 8.0 | 9.0 | 9.0 | 18 | 15 | 12.5 | 18 | 15 | 12.5 | 43 | 38 | 34 | 43 | 38 | 34 | 54 | 54 | 990 | 620 | 305 | 25 | 単相 | 200 | 106×1 | 74 | 74 | 73 | 73 | 584000 | （税無し）
[7 empty] | GUID\2008cb843a654040aa79afe26c9d53b9\Folder\Item |  | 50-05-300-3240-020 | 空調機 | 空調機 | マルチ形パッケージエアコン（ガスＨＰ） | ガスＨＰマルチＰＡＣ２方向カセット形 | ＧＨＰ天カセエコダブルフロー（エコパネル） | FGXCP90CD | 504042 | ダイキン工業（株） | ガスＨＰマルチＰＡＣ２方向カセット形 | FGXCP90CD | ＧＨＰ天カセエコダブルフロー（エコパネル） | 2020/10/1 | 室内機 | 9.0 | 9.0 | 10.0 | 10.0 | 26 | 22.5 | 18.5 | 26 | 22.5 | 18.5 | 42 | 38 | 33 | 42 | 38 | 33 | 54 | 54 | 1445 | 620 | 305 | 33 | 単相 | 200 | 46×2 | 90 | 90 | 86 | 86 | 596000 | （税無し）
[7 empty] | GUID\8489ef727af549989bfba9d1afe61288\Folder\Item |  | 50-05-300-3240-020 | 空調機 | 空調機 | マルチ形パッケージエアコン（ガスＨＰ） | ガスＨＰマルチＰＡＣ２方向カセット形 | ＧＨＰ天カセエコダブルフロー（エコパネル） | FGXCP112CD | 504042 | ダイキン工業（株） | ガスＨＰマルチＰＡＣ２方向カセット形 | FGXCP112CD | ＧＨＰ天カセエコダブルフロー（エコパネル） | 2020/10/1 | 室内機 | 11.2 | 11.2 | 12.5 | 12.5 | 28 | 24 | 20 | 28 | 24 | 20 | 42 | 39 | 35 | 42 | 39 | 35 | 55 | 55 | 1445 | 620 | 305 | 34 | 単相 | 200 | 106×2 | 97 | 97 | 93 | 93 | 742000 | （税無し）
[7 empty] | GUID\59dc87f8ed07439b9cf249d0795abf62\Folder\Item |  | 50-05-300-3240-020 | 空調機 | 空調機 | マルチ形パッケージエアコン（ガスＨＰ） | ガスＨＰマルチＰＡＣ２方向カセット形 | ＧＨＰ天カセエコダブルフロー（エコパネル） | FGXCP140CD | 504042 | ダイキン工業（株） | ガスＨＰマルチＰＡＣ２方向カセット形 | FGXCP140CD | ＧＨＰ天カセエコダブルフロー（エコパネル） | 2020/10/1 | 室内機 | 14.0 | 14.0 | 16.0 | 16.0 | 32 | 27.5 | 22.5 | 32 | 27.5 | 22.5 | 46 | 42 | 38 | 46 | 42 | 38 | 58 | 58 | 1445 | 620 | 305 | 38 | 単相 | 200 | 106×2 | 149 | 149 | 146 | 146 | 854000 | （税無し）
[7 empty] | GUID\bdc78cdf047849a38abd9074493a7247\Folder\Item |  | 50-05-300-3240-020 | 空調機 | 空調機 | マルチ形パッケージエアコン（ガスＨＰ） | ガスＨＰマルチＰＡＣ２方向カセット形 | ＧＨＰ天カセエコダブルフロー（エコパネル） | FGXCP160CD | 504042 | ダイキン工業（株） | ガスＨＰマルチＰＡＣ２方向カセット形 | FGXCP160CD | ＧＨＰ天カセエコダブルフロー（エコパネル） | 2020/10/1 | 室内機 | 16.0 | 16.0 | 18.0 | 18.0 | 36 | 31 | 25.5 | 36 | 31 | 25.5 | 49 | 45 | 41 | 49 | 45 | 41 | 61 | 61 | 1445 | 620 | 305 | 38 | 単相 | 200 | 106×2 | 200 | 200 | 197 | 197 | 928000 | （税無し）
天井埋込カセット形 2方向吹出 ダブルフロータイプ
[16 empty] | メーカーコード | メーカー名 | 細分類 | メーカー型番 | 型式名称 | 製品リリース年月日 | 空調機器種別(DK-BIM) | 冷房能力(50ヘルツ電源)[kW] | 冷房能力(60ヘルツ電源)[kW] | 暖房能力(50ヘルツ電源)[kW] | 暖房能力(60ヘルツ電源)[kW] | 送 風 量(50ヘルツ電源,強)[m3/min] | 送 風 量(50ヘルツ電源,弱)[m3/min] | 送 風 量(60ヘルツ電源,強)[m3/min] | 送 風 量(60ヘルツ電源,弱)[m3/min] | 騒 音 値SPL(冷房,強)[db] | 騒 音 値SPL(冷房,弱)[db] | 騒 音 値SPL(暖房,強)[db] | 騒 音 値SPL(暖房,弱)[db] | 外形寸法 Ｗ[㎜] | 外形寸法 Ｄ[㎜] | 外形寸法 Ｈ[㎜] | 製品質量[kg] | 相[φ] | 電 圧[V] | 電動機出力(送風機)[W] | 消費電力(冷房,50ヘルツ電源)[W] | 消費電力(冷房,60ヘルツ電源)[W] | 消費電力(暖房,50ヘルツ電源)[W] | 消費電力(暖房,60ヘルツ電源)[W] | 標準価格[円（税抜）] | 備 考
[7 empty] | GUID\2c02da2e5fdc445992457d2d2ea67bc9\Folder\Item |  | 50-05-300-3240-020 | 空調機 | 空調機 | マルチ形パッケージエアコン（ガスＨＰ） | ガスＨＰマルチＰＡＣ２方向カセット形 | ＧＨＰ天カセダブルフロー | FGXCP22M | 504042 | ダイキン工業（株） | ガスＨＰマルチＰＡＣ２方向カセット形 | FGXCP22M | ＧＨＰ天カセダブルフロー | 2006/10/1 | 室内機 | 2.2 | 2.2 | 2.5 | 2.5 | 7 | 5 | 7 | 5 | 32 | 27 | 32 | 27 | 775 | 600 | 305 | 26 | 1 | 200 | 10 | 78 | 78 | 45 | 45 | 382000 | （税無し）
[7 empty] | GUID\f2331443aedd420c990ca191234ffd37\Folder\Item |  | 50-05-300-3240-020 | 空調機 | 空調機 | マルチ形パッケージエアコン（ガスＨＰ） | ガスＨＰマルチＰＡＣ２方向カセット形 | ＧＨＰ天カセダブルフロー | FGXCP28M | 504042 | ダイキン工業（株） | ガスＨＰマルチＰＡＣ２方向カセット形 | FGXCP28M | ＧＨＰ天カセダブルフロー | 2006/10/1 | 室内機 | 2.8 | 2.8 | 3.2 | 3.2 | 9 | 6.5 | 9 | 6.5 | 34 | 28 | 34 | 28 | 775 | 600 | 305 | 26 | 1 | 200 | 15 | 83 | 83 | 50 | 50 | 387000 | （税無し）
[7 empty] | GUID\39eb83d0116b4480bb5cdcd92df0211a\Folder\Item |  | 50-05-300-3240-020 | 空調機 | 空調機 | マルチ形パッケージエアコン（ガスＨＰ） | ガスＨＰマルチＰＡＣ２方向カセット形 | ＧＨＰ天カセダブルフロー | FGXCP36M | 504042 | ダイキン工業（株） | ガスＨＰマルチＰＡＣ２方向カセット形 | FGXCP36M | ＧＨＰ天カセダブルフロー | 2006/10/1 | 室内機 | 3.6 | 3.6 | 4.0 | 4.0 | 9 | 6.5 | 9 | 6.5 | 34 | 28 | 34 | 28 | 775 | 600 | 305 | 26 | 1 | 200 | 15 | 83 | 83 | 50 | 50 | 392000 | （税無し）
[7 empty] | GUID\f5b83cd041be4a97aa7f4f0698de3157\Folder\Item |  | 50-05-300-3240-020 | 空調機 | 空調機 | マルチ形パッケージエアコン（ガスＨＰ） | ガスＨＰマルチＰＡＣ２方向カセット形 | ＧＨＰ天カセダブルフロー | FGXCP45M | 504042 | ダイキン工業（株） | ガスＨＰマルチＰＡＣ２方向カセット形 | FGXCP45M | ＧＨＰ天カセダブルフロー | 2006/10/1 | 室内機 | 4.5 | 4.5 | 5.0 | 5.0 | 12 | 9 | 12 | 9 | 34 | 29 | 34 | 29 | 990 | 600 | 305 | 31 | 1 | 200 | 20 | 118 | 118 | 85 | 85 | 394000 | （税無し）
[7 empty] | GUID\c3705e03bfb041ecbbf1acaba990ee29\Folder\Item |  | 50-05-300-3240-020 | 空調機 | 空調機 | マルチ形パッケージエアコン（ガスＨＰ） | ガスＨＰマルチＰＡＣ２方向カセット形 | ＧＨＰ天カセダブルフロー | FGXCP56M | 504042 | ダイキン工業（株） | ガスＨＰマルチＰＡＣ２方向カセット形 | FGXCP56M | ＧＨＰ天カセダブルフロー | 2006/10/1 | 室内機 | 5.6 | 5.6 | 6.3 | 6.3 | 12 | 9 | 12 | 9 | 34 | 29 | 34 | 29 | 990 | 600 | 305 | 32 | 1 | 200 | 20 | 118 | 118 | 85 | 85 | 396000 | （税無し）
[7 empty] | GUID\bcddff1b42b84288a8847048c3c8038a\Folder\Item |  | 50-05-300-3240-020 | 空調機 | 空調機 | マルチ形パッケージエアコン（ガスＨＰ） | ガスＨＰマルチＰＡＣ２方向カセット形 | ＧＨＰ天カセダブルフロー | FGXCP71M | 504042 | ダイキン工業（株） | ガスＨＰマルチＰＡＣ２方向カセット形 | FGXCP71M | ＧＨＰ天カセダブルフロー | 2006/10/1 | 室内機 | 7.1 | 7.1 | 8.0 | 8.0 | 16.5 | 13 | 16.5 | 13 | 37 | 32 | 37 | 32 | 1175 | 600 | 305 | 35 | 1 | 200 | 30 | 131 | 137 | 98 | 104 | 397000 | （税無し）
[7 empty] | GUID\89f1744db0bd4eb6b5161c5cca6f3949\Folder\Item |  | 50-05-300-3240-020 | 空調機 | 空調機 | マルチ形パッケージエアコン（ガスＨＰ） | ガスＨＰマルチＰＡＣ２方向カセット形 | ＧＨＰ天カセダブルフロー | FGXCP80M | 504042 | ダイキン工業（株） | ガスＨＰマルチＰＡＣ２方向カセット形 | FGXCP80M | ＧＨＰ天カセダブルフロー | 2006/10/1 | 室内機 | 8.0 | 8.0 | 9.0 | 9.0 | 18 | 13 | 18 | 13 | 38 | 32 | 38 | 32 | 1175 | 600 | 305 | 35 | 1 | 200 | 40 | 151 | 155 | 118 | 122 | 428000 | （税無し）
[7 empty] | GUID\b7f5d7bdbf884e46ae8155d1b522e025\Folder\Item |  | 50-05-300-3240-020 | 空調機 | 空調機 | マルチ形パッケージエアコン（ガスＨＰ） | ガスＨＰマルチＰＡＣ２方向カセット形 | ＧＨＰ天カセダブルフロー | FGXCP90M | 504042 | ダイキン工業（株） | ガスＨＰマルチＰＡＣ２方向カセット形 | FGXCP90M | ＧＨＰ天カセダブルフロー | 2006/10/1 | 室内機 | 9.0 | 9.0 | 10.0 | 10.0 | 26 | 20 | 26 | 20 | 39 | 33 | 39 | 33 | 1665 | 600 | 305 | 47 | 1 | 200 | 50 | 165 | 194 | 132 | 161 | 437000 | （税無し）
[7 empty] | GUID\3d9fd3a5d60d4c54af1c87d2a804fe47\Folder\Item |  | 50-05-300-3240-020 | 空調機 | 空調機 | マルチ形パッケージエアコン（ガスＨＰ） | ガスＨＰマルチＰＡＣ２方向カセット形 | ＧＨＰ天カセダブルフロー | FGXCP112M | 504042 | ダイキン工業（株） | ガスＨＰマルチＰＡＣ２方向カセット形 | FGXCP112M | ＧＨＰ天カセダブルフロー | 2006/10/1 | 室内機 | 11.2 | 11.2 | 12.5 | 12.5 | 26 | 20 | 26 | 20 | 39 | 33 | 39 | 33 | 1665 | 600 | 305 | 47 | 1 | 200 | 50 | 165 | 194 | 132 | 161 | 544000 | （税無し）
[7 empty] | GUID\b90485cd56854730b68c01b880c4256f\Folder\Item |  | 50-05-300-3240-020 | 空調機 | 空調機 | マルチ形パッケージエアコン（ガスＨＰ） | ガスＨＰマルチＰＡＣ２方向カセット形 | ＧＨＰ天カセダブルフロー | FGXCP140M | 504042 | ダイキン工業（株） | ガスＨＰマルチＰＡＣ２方向カセット形 | FGXCP140M | ＧＨＰ天カセダブルフロー | 2006/10/1 | 室内機 | 14.0 | 14.0 | 16.0 | 16.0 | 32 | 24 | 32 | 24 | 43 | 37 | 43 | 37 | 1665 | 600 | 305 | 48 | 1 | 200 | 85 | 206 | 231 | 173 | 198 | 625000 | （税無し）
[7 empty] | GUID\74bb0a65c39b4705884b83fa77b3bf06\Folder\Item |  | 50-05-300-3240-020 | 空調機 | 空調機 | マルチ形パッケージエアコン（ガスＨＰ） | ガスＨＰマルチＰＡＣ２方向カセット形 | ＧＨＰ天カセダブルフロー | FGXCP160M | 504042 | ダイキン工業（株） | ガスＨＰマルチＰＡＣ２方向カセット形 | FGXCP160M | ＧＨＰ天カセダブルフロー | 2006/10/1 | 室内機 | 16.0 | 16.0 | 18.0 | 18.0 | 36 | 26.5 | 36 | 26.5 | 46 | 40 | 46 | 40 | 1665 | 600 | 305 | 48 | 1 | 200 | 95 | 238 | 280 | 205 | 247 | 680000 | （税無し）
天井埋込カセット形 1方向吹出 シングルフロータイプ
[16 empty] | メーカーコード | メーカー名 | 細分類 | メーカー型番 | 型式名称 | 製品リリース年月日 | 空調機器種別(DK-BIM) | 冷房能力(50ヘルツ電源)[kW] | 冷房能力(60ヘルツ電源)[kW] | 暖房能力(50ヘルツ電源)[kW] | 暖房能力(60ヘルツ電源)[kW] | 送 風 量(50ヘルツ電源,特強)[m3/min] | 送 風 量(50ヘルツ電源,強)[m3/min] | 送 風 量(50ヘルツ電源,弱)[m3/min] | 送 風 量(60ヘルツ電源,特強)[m3/min] | 送 風 量(60ヘルツ電源,強)[m3/min] | 送 風 量(60ヘルツ電源,弱)[m3/min] | 騒 音 値SPL(冷房,特強)[db] | 騒 音 値SPL(冷房,強)[db] | 騒 音 値SPL(冷房,弱)[db] | 騒 音 値SPL(暖房,特強)[db] | 騒 音 値SPL(暖房,強)[db] | 騒 音 値SPL(暖房,弱)[db] | 騒 音 値PWL(冷房,強)[db] | 騒 音 値PWL(暖房,強)[db] | 外形寸法 Ｗ[㎜] | 外形寸法 Ｄ[㎜] | 外形寸法 Ｈ[㎜] | 製品質量[kg] | 相[φ] | 電圧[V] | 電動機出力(送風機)[W] | 消費電力(冷房,50ヘルツ電源)[W] | 消費電力(冷房,60ヘルツ電源)[W] | 消費電力(暖房,50ヘルツ電源)[W] | 消費電力(暖房,60ヘルツ電源)[W] | 標準価格[円（税抜）] | 備 考
[7 empty] | GUID\4d2d6803811e4780b064082f09ed769d\Folder\Item |  | 50-05-300-3240-010 | 空調機 | 空調機 | マルチ形パッケージエアコン（ガスＨＰ） | ガスＨＰマルチＰＡＣ１方向カセット形 | ガスヒートポンプエアコン 天井埋込カセット形シングルフロータイプ | FGXKP22EB | 504042 | ダイキン工業（株） | ガスＨＰマルチＰＡＣ１方向カセット形 | FGXKP22EB | ガスヒートポンプエアコン 天井埋込カセット形シングルフロータイプ | 2023/10/2 | 室内機 | 2.2 | 2.2 | 2.5 | 2.5 | 6.5 | 5.7 | 5.0 | 6.5 | 5.7 | 5.0 | 35 | 33 | 30 | 35 | 33 | 30 | 33 | 33 | 700 | 598 | 200 | 20 | 単 | 200 | 0.078×1 | 1350 | 1720 | 1350 | 1720 | 442000 | （税無し）
[7 empty] | GUID\461f5c3c28c44f599083126d7d4b22e9\Folder\Item |  | 50-05-300-3240-010 | 空調機 | 空調機 | マルチ形パッケージエアコン（ガスＨＰ） | ガスＨＰマルチＰＡＣ１方向カセット形 | ガスヒートポンプエアコン 天井埋込カセット形シングルフロータイプ | FGXKP28EB | 504042 | ダイキン工業（株） | ガスＨＰマルチＰＡＣ１方向カセット形 | FGXKP28EB | ガスヒートポンプエアコン 天井埋込カセット形シングルフロータイプ | 2023/10/2 | 室内機 | 2.8 | 2.8 | 3.2 | 3.2 | 7.5 | 6.5 | 5.0 | 7.5 | 6.5 | 5.0 | 38 | 35 | 30 | 38 | 35 | 30 | 35 | 35 | 700 | 598 | 200 | 20 | 単 | 200 | 0.078×1 | 1350 | 1720 | 1350 | 1720 | 494000 | （税無し）
[7 empty] | GUID\4a5d7684e36b45c8aa43be63ad281bef\Folder\Item |  | 50-05-300-3240-010 | 空調機 | 空調機 | マルチ形パッケージエアコン（ガスＨＰ） | ガスＨＰマルチＰＡＣ１方向カセット形 | ガスヒートポンプエアコン 天井埋込カセット形シングルフロータイプ | FGXKP36EB | 504042 | ダイキン工業（株） | ガスＨＰマルチＰＡＣ１方向カセット形 | FGXKP36EB | ガスヒートポンプエアコン 天井埋込カセット形シングルフロータイプ | 2023/10/2 | 室内機 | 3.6 | 3.6 | 4.0 | 4.0 | 9.5 | 7.3 | 5.3 | 9.5 | 7.3 | 5.3 | 41 | 37 | 32 | 41 | 37 | 32 | 37 | 37 | 700 | 598 | 200 | 20 | 単 | 200 | 0.078×1 | 1350 | 1720 | 1350 | 1720 | 505000 | （税無し）
[7 empty] | GUID\9e162d9c950548f7b51cb4429f922051\Folder\Item |  | 50-05-300-3240-010 | 空調機 | 空調機 | マルチ形パッケージエアコン（ガスＨＰ） | ガスＨＰマルチＰＡＣ１方向カセット形 | ガスヒートポンプエアコン 天井埋込カセット形シングルフロータイプ | FGXKP45EB | 504042 | ダイキン工業（株） | ガスＨＰマルチＰＡＣ１方向カセット形 | FGXKP45EB | ガスヒートポンプエアコン 天井埋込カセット形シングルフロータイプ | 2023/10/2 | 室内機 | 4.5 | 4.5 | 5.0 | 5.0 | 11.5 | 10.5 | 9.0 | 11.5 | 10.5 | 9.0 | 42 | 38 | 35 | 42 | 38 | 35 | 38 | 38 | 1000 | 598 | 200 | 25 | 単 | 200 | 0.078×1 | 1350 | 1720 | 1350 | 1720 | 517000 | （税無し）
[7 empty] | GUID\c4ee957e43e74f3f945914e73e0f2220\Folder\Item |  | 50-05-300-3240-010 | 空調機 | 空調機 | マルチ形パッケージエアコン（ガスＨＰ） | ガスＨＰマルチＰＡＣ１方向カセット形 | ガスヒートポンプエアコン 天井埋込カセット形シングルフロータイプ | FGXKP56EB | 504042 | ダイキン工業（株） | ガスＨＰマルチＰＡＣ１方向カセット形 | FGXKP56EB | ガスヒートポンプエアコン 天井埋込カセット形シングルフロータイプ | 2023/10/2 | 室内機 | 5.6 | 5.6 | 6.3 | 6.3 | 14.5 | 12.5 | 10.0 | 14.5 | 12.5 | 10.0 | 45 | 41 | 37 | 45 | 41 | 37 | 41 | 41 | 1000 | 598 | 200 | 25 | 単 | 200 | 0.078×1 | 1350 | 1720 | 1350 | 1720 | 544000 | （税無し）
[7 empty] | GUID\b445ec7ec1d94f4ea9b24f30a98e7311\Folder\Item |  | 50-05-300-3240-010 | 空調機 | 空調機 | マルチ形パッケージエアコン（ガスＨＰ） | ガスＨＰマルチＰＡＣ１方向カセット形 | ガスヒートポンプエアコン 天井埋込カセット形シングルフロータイプ | FGXKP71EB | 504042 | ダイキン工業（株） | ガスＨＰマルチＰＡＣ１方向カセット形 | FGXKP71EB | ガスヒートポンプエアコン 天井埋込カセット形シングルフロータイプ | 2023/10/2 | 室内機 | 7.1 | 7.1 | 8.0 | 8.0 | 18.0 | 16.0 | 13.0 | 18.0 | 16.0 | 13.0 | 46 | 42 | 37 | 46 | 42 | 37 | 42 | 42 | 1200 | 598 | 200 | 29 | 単 | 200 | 0.078×1 | 1350 | 1720 | 1350 | 1720 | 554000 | （税無し）
[16 empty] | メーカー名 | 備考
[7 empty] | GUID\8fb48e7d7ead4c978f359d7616f0a3f0\Folder\Item |  |  | その他 | ガスヒートポンプエアコンビル用マルチＧ－ｕｐ | 室内ユニットシリーズ | 天井埋込カセット形 1方向吹出 シングルフロータイプ | 天井埋込カセット形 1方向吹出 シングルフロータイプ | FGXKP22B(メンテスペース）
[7 empty] | GUID\013f8dc495a94ae394ee0af5b830adc1\Folder\Item |  |  | その他 | ガスヒートポンプエアコンビル用マルチＧ－ｕｐ | 室内ユニットシリーズ | 天井埋込カセット形 1方向吹出 シングルフロータイプ | 天井埋込カセット形 1方向吹出 シングルフロータイプ | FGXKP28B(メンテスペース）
[7 empty] | GUID\3d0bf13a8b5847dc95619d7cb5377e31\Folder\Item |  |  | その他 | ガスヒートポンプエアコンビル用マルチＧ－ｕｐ | 室内ユニットシリーズ | 天井埋込カセット形 1方向吹出 シングルフロータイプ | 天井埋込カセット形 1方向吹出 シングルフロータイプ | FGXKP36B(メンテスペース）
[7 empty] | GUID\b9951b247e754a39827da41d61cf2d68\Folder\Item |  |  | その他 | ガスヒートポンプエアコンビル用マルチＧ－ｕｐ | 室内ユニットシリーズ | 天井埋込カセット形 1方向吹出 シングルフロータイプ | 天井埋込カセット形 1方向吹出 シングルフロータイプ | FGXKP45B(メンテスペース）
[7 empty] | GUID\70d1ba2263ef46b7b79d8ff77a569958\Folder\Item |  |  | その他 | ガスヒートポンプエアコンビル用マルチＧ－ｕｐ | 室内ユニットシリーズ | 天井埋込カセット形 1方向吹出 シングルフロータイプ | 天井埋込カセット形 1方向吹出 シングルフロータイプ | FGXKP56B(メンテスペース）
[7 empty] | GUID\85f72b5572f0487cb2d57715b871637e\Folder\Item |  |  | その他 | ガスヒートポンプエアコンビル用マルチＧ－ｕｐ | 室内ユニットシリーズ | 天井埋込カセット形 1方向吹出 シングルフロータイプ | 天井埋込カセット形 1方向吹出 シングルフロータイプ | FGXKP71B(メンテスペース）
[16 empty] | メーカーコード | メーカー名 | 細分類 | メーカー型番 | 型式名称 | 製品リリース年月日 | 空調機器種別(DK-BIM) | 冷房能力(50ヘルツ電源)[kW] | 冷房能力(60ヘルツ電源)[kW] | 暖房能力(50ヘルツ電源)[kW] | 暖房能力(60ヘルツ電源)[kW] | 送 風 量(50ヘルツ電源,特強)[m3/min] | 送 風 量(50ヘルツ電源,強)[m3/min] | 送 風 量(50ヘルツ電源,弱)[m3/min] | 送 風 量(60ヘルツ電源,特強)[m3/min] | 送 風 量(60ヘルツ電源,強)[m3/min] | 送 風 量(60ヘルツ電源,弱)[m3/min] | 騒 音 値SPL(冷房,特強)[db] | 騒 音 値SPL(冷房,強)[db] | 騒 音 値SPL(冷房,弱)[db] | 騒 音 値SPL(暖房,特強)[db] | 騒 音 値SPL(暖房,強)[db] | 騒 音 値SPL(暖房,弱)[db] | 騒 音 値PWL(冷房,強)[db] | 騒 音 値PWL(暖房,強)[db] | 外形寸法 Ｗ[㎜] | 外形寸法 Ｄ[㎜] | 外形寸法 Ｈ[㎜] | 製品質量[kg] | 相[φ] | 電圧[V] | 電動機出力(送風機)[W] | 消費電力(冷房,50ヘルツ電源)[W] | 消費電力(冷房,60ヘルツ電源)[W] | 消費電力(暖房,50ヘルツ電源)[W] | 消費電力(暖房,60ヘルツ電源)[W] | 標準価格[円（税抜）] | 備 考
[7 empty] | GUID\5b16a9a6161e4db0a4682386ca7eb8c8\Folder\Item |  | 50-05-300-3240-010 | 空調機 | 空調機 | マルチ形パッケージエアコン（ガスＨＰ） | ガスＨＰマルチＰＡＣ１方向カセット形 | ＧＨＰ天カセシングルフロー | FGXKP22CB | 504042 | ダイキン工業（株） | ガスＨＰマルチＰＡＣ１方向カセット形 | FGXKP22CB | ＧＨＰ天カセシングルフロー | 2020/10/1 | 室内機 | 2.2 | 2.2 | 2.5 | 2.5 | 6.5 | 5.7 | 5.0 | 6.5 | 5.7 | 5.0 | 35 | 33 | 30 | 35 | 33 | 30 | 49 | 49 | 700 | 598 | 200 | 20 | 単相 | 200 | 78×1 | 36 | 36 | 36 | 36 | 401000 | （税無し）
[7 empty] | GUID\b0d6e5fe12e244aeb7adb6629058bb75\Folder\Item |  | 50-05-300-3240-010 | 空調機 | 空調機 | マルチ形パッケージエアコン（ガスＨＰ） | ガスＨＰマルチＰＡＣ１方向カセット形 | ＧＨＰ天カセシングルフロー | FGXKP28CB | 504042 | ダイキン工業（株） | ガスＨＰマルチＰＡＣ１方向カセット形 | FGXKP28CB | ＧＨＰ天カセシングルフロー | 2020/10/1 | 室内機 | 2.8 | 2.8 | 3.2 | 3.2 | 7.5 | 6.5 | 5.0 | 7.5 | 6.5 | 5.0 | 38 | 35 | 30 | 38 | 35 | 30 | 51 | 51 | 700 | 598 | 200 | 20 | 単相 | 200 | 78×1 | 51 | 51 | 51 | 51 | 449000 | （税無し）
[7 empty] | GUID\911b8355ea544f6b96f232518a6f9cc0\Folder\Item |  | 50-05-300-3240-010 | 空調機 | 空調機 | マルチ形パッケージエアコン（ガスＨＰ） | ガスＨＰマルチＰＡＣ１方向カセット形 | ＧＨＰ天カセシングルフロー | FGXKP36CB | 504042 | ダイキン工業（株） | ガスＨＰマルチＰＡＣ１方向カセット形 | FGXKP36CB | ＧＨＰ天カセシングルフロー | 2020/10/1 | 室内機 | 3.6 | 3.6 | 4.0 | 4.0 | 9.5 | 7.3 | 5.3 | 9.5 | 7.3 | 5.3 | 41 | 37 | 32 | 41 | 37 | 32 | 53 | 53 | 700 | 598 | 200 | 20 | 単相 | 200 | 78×1 | 56 | 56 | 56 | 56 | 459000 | （税無し）
[7 empty] | GUID\b262b7b467b74ae5be94a1afe49b8c7f\Folder\Item |  | 50-05-300-3240-010 | 空調機 | 空調機 | マルチ形パッケージエアコン（ガスＨＰ） | ガスＨＰマルチＰＡＣ１方向カセット形 | ＧＨＰ天カセシングルフロー | FGXKP45CB | 504042 | ダイキン工業（株） | ガスＨＰマルチＰＡＣ１方向カセット形 | FGXKP45CB | ＧＨＰ天カセシングルフロー | 2020/10/1 | 室内機 | 4.5 | 4.5 | 5.0 | 5.0 | 11.5 | 10.5 | 9.0 | 11.5 | 10.5 | 9.0 | 42 | 38 | 35 | 42 | 38 | 35 | 54 | 54 | 1000 | 598 | 200 | 25 | 単相 | 200 | 78×1 | 75 | 75 | 69 | 69 | 470000 | （税無し）
[7 empty] | GUID\76c5c2da46d9442f944d5beba7e414f5\Folder\Item |  | 50-05-300-3240-010 | 空調機 | 空調機 | マルチ形パッケージエアコン（ガスＨＰ） | ガスＨＰマルチＰＡＣ１方向カセット形 | ＧＨＰ天カセシングルフロー | FGXKP56CB | 504042 | ダイキン工業（株） | ガスＨＰマルチＰＡＣ１方向カセット形 | FGXKP56CB | ＧＨＰ天カセシングルフロー | 2020/10/1 | 室内機 | 5.6 | 5.6 | 6.3 | 6.3 | 14.5 | 12.5 | 10.0 | 14.5 | 12.5 | 10.0 | 45 | 41 | 37 | 45 | 41 | 37 | 57 | 57 | 1000 | 598 | 200 | 25 | 単相 | 200 | 78×1 | 103 | 103 | 97 | 97 | 494000 | （税無し）
[7 empty] | GUID\1ab6b65b37014dbc84a28187d0efa868\Folder\Item |  | 50-05-300-3240-010 | 空調機 | 空調機 | マルチ形パッケージエアコン（ガスＨＰ） | ガスＨＰマルチＰＡＣ１方向カセット形 | ＧＨＰ天カセシングルフロー | FGXKP71CB | 504042 | ダイキン工業（株） | ガスＨＰマルチＰＡＣ１方向カセット形 | FGXKP71CB | ＧＨＰ天カセシングルフロー | 2020/10/1 | 室内機 | 7.1 | 7.1 | 8.0 | 8.0 | 18.0 | 16.0 | 13.0 | 18.0 | 16.0 | 13.0 | 46 | 42 | 37 | 46 | 42 | 37 | 58 | 58 | 1200 | 598 | 200 | 29 | 単相 | 200 | 78×1 | 100 | 100 | 96 | 96 | 503000 | （税無し）
天井ビルトイン形
[16 empty] | メーカーコード | メーカー名 | 細分類 | メーカー型番 | 型式名称 | 製品リリース年月日 | 空調機器種別(DK-BIM) | 冷房能力(50ヘルツ電源)[kW] | 冷房能力(60ヘルツ電源)[kW] | 暖房能力(50ヘルツ電源)[kW] | 暖房能力(60ヘルツ電源)[kW] | 送 風 量(50ヘルツ電源,特強)[m3/min] | 送 風 量(50ヘルツ電源,強)[m3/min] | 送 風 量(50ヘルツ電源,弱)[m3/min] | 送 風 量(60ヘルツ電源,特強)[m3/min] | 送 風 量(60ヘルツ電源,強)[m3/min] | 送 風 量(60ヘルツ電源,弱)[m3/min] | 機外静圧(50ヘルツ電源)[Pa] | 機外静圧(60ヘルツ電源)[Pa] | 騒 音 値SPL(冷房,特強)[db] | 騒 音 値SPL(冷房,強)[db] | 騒 音 値SPL(冷房,弱)[db] | 騒 音 値SPL(暖房,特強)[db] | 騒 音 値SPL(暖房,強)[db] | 騒 音 値SPL(暖房,弱)[db] | 騒 音 値PWL(冷房,強)[db] | 騒 音 値PWL(暖房,強)[db] | 外形寸法 Ｗ[㎜] | 外形寸法 Ｄ[㎜] | 外形寸法 Ｈ[㎜] | 製品質量[kg] | 相[φ] | 電圧[V] | 電動機出力(送風機)[W] | 消費電力(冷房,50ヘルツ電源)[W] | 消費電力(冷房,60ヘルツ電源)[W] | 消費電力(暖房,50ヘルツ電源)[W] | 消費電力(暖房,60ヘルツ電源)[W] | 標準価格[円（税抜）] | 備 考
[7 empty] | GUID\ba30544cfe784287b000e229bbe4b31b\Folder\Item |  | 50-05-300-3240-050 | 空調機 | 空調機 | マルチ形パッケージエアコン（ガスＨＰ） | ガスＨＰマルチＰＡＣ天井ビルトイン形 | ガスヒートポンプエアコン 天井ビルトイン形／ハーフパネル | FGXSP22EB | 504042 | ダイキン工業（株） | ガスＨＰマルチＰＡＣ天井ビルトイン形 | FGXSP22EB | ガスヒートポンプエアコン 天井ビルトイン形／ハーフパネル | 2023/10/2 | 室内機 | 2.2 | 2.2 | 2.5 | 2.5 | 9.0 | 7.5 | 6.5 | 9.0 | 7.5 | 6.5 | 120-10(定格30Pa) | 120-10(定格30Pa) | 37 | 33 | 30 | 37 | 33 | 30 | 33 | 33 | 550 | 800 | 245+27（フィルタ枠） | 25 | 単 | 200 | 0.078×1 | 1350 | 1720 | 1350 | 1720 | 528000 | （税無し）
[7 empty] | GUID\99f10c0bad7448d79812a084865f13e2\Folder\Item |  | 50-05-300-3240-050 | 空調機 | 空調機 | マルチ形パッケージエアコン（ガスＨＰ） | ガスＨＰマルチＰＡＣ天井ビルトイン形 | ガスヒートポンプエアコン 天井ビルトイン形／ハーフパネル | FGXSP28EB | 504042 | ダイキン工業（株） | ガスＨＰマルチＰＡＣ天井ビルトイン形 | FGXSP28EB | ガスヒートポンプエアコン 天井ビルトイン形／ハーフパネル | 2023/10/2 | 室内機 | 2.8 | 2.8 | 3.2 | 3.2 | 9.0 | 7.5 | 6.5 | 9.0 | 7.5 | 6.5 | 120-10(定格30Pa) | 120-10(定格30Pa) | 37 | 33 | 30 | 37 | 33 | 30 | 33 | 33 | 550 | 800 | 245+27（フィルタ枠） | 25 | 単 | 200 | 0.078×1 | 1350 | 1720 | 1350 | 1720 | 538000 | （税無し）
[7 empty] | GUID\bbdfcb09140a45b98472305c2e666a43\Folder\Item |  | 50-05-300-3240-050 | 空調機 | 空調機 | マルチ形パッケージエアコン（ガスＨＰ） | ガスＨＰマルチＰＡＣ天井ビルトイン形 | ガスヒートポンプエアコン 天井ビルトイン形／ハーフパネル | FGXSP36EB | 504042 | ダイキン工業（株） | ガスＨＰマルチＰＡＣ天井ビルトイン形 | FGXSP36EB | ガスヒートポンプエアコン 天井ビルトイン形／ハーフパネル | 2023/10/2 | 室内機 | 3.6 | 3.6 | 4.0 | 4.0 | 9.5 | 8.0 | 7.0 | 9.5 | 8.0 | 7.0 | 120-10(定格30Pa) | 120-10(定格30Pa) | 39 | 35 | 32 | 39 | 35 | 32 | 35 | 35 | 550 | 800 | 245+27（フィルタ枠） | 26 | 単 | 200 | 0.078×1 | 1350 | 1720 | 1350 | 1720 | 544000 | （税無し）
[7 empty] | GUID\9b0410f9c2504d4a90884fdc5a754497\Folder\Item |  | 50-05-300-3240-050 | 空調機 | 空調機 | マルチ形パッケージエアコン（ガスＨＰ） | ガスＨＰマルチＰＡＣ天井ビルトイン形 | ガスヒートポンプエアコン 天井ビルトイン形／ハーフパネル | FGXSP45EB | 504042 | ダイキン工業（株） | ガスＨＰマルチＰＡＣ天井ビルトイン形 | FGXSP45EB | ガスヒートポンプエアコン 天井ビルトイン形／ハーフパネル | 2023/10/2 | 室内機 | 4.5 | 4.5 | 5.0 | 5.0 | 12.0 | 10.5 | 9.0 | 12.0 | 10.5 | 9.0 | 120-10(定格30Pa) | 120-10(定格30Pa) | 41 | 38 | 34 | 41 | 38 | 34 | 38 | 38 | 700 | 800 | 245+27（フィルタ枠） | 30 | 単 | 200 | 0.13×1 | 1350 | 1720 | 1350 | 1720 | 549000 | （税無し）
[7 empty] | GUID\f2b3c411c9884745b6cb530777a4d14a\Folder\Item |  | 50-05-300-3240-050 | 空調機 | 空調機 | マルチ形パッケージエアコン（ガスＨＰ） | ガスＨＰマルチＰＡＣ天井ビルトイン形 | ガスヒートポンプエアコン 天井ビルトイン形／ハーフパネル | FGXSP56EB | 504042 | ダイキン工業（株） | ガスＨＰマルチＰＡＣ天井ビルトイン形 | FGXSP56EB | ガスヒートポンプエアコン 天井ビルトイン形／ハーフパネル | 2023/10/2 | 室内機 | 5.6 | 5.6 | 6.3 | 6.3 | 16.0 | 13.5 | 11.5 | 16.0 | 13.5 | 11.5 | 120-10(定格30Pa) | 120-10(定格30Pa) | 47 | 44 | 40 | 47 | 44 | 40 | 44 | 44 | 700 | 800 | 245+27（フィルタ枠） | 30 | 単 | 200 | 0.13×1 | 1350 | 1720 | 1350 | 1720 | 553000 | （税無し）
[7 empty] | GUID\4879091c4df744909c6db719622772e4\Folder\Item |  | 50-05-300-3240-050 | 空調機 | 空調機 | マルチ形パッケージエアコン（ガスＨＰ） | ガスＨＰマルチＰＡＣ天井ビルトイン形 | ガスヒートポンプエアコン 天井ビルトイン形／ハーフパネル | FGXSP71EB | 504042 | ダイキン工業（株） | ガスＨＰマルチＰＡＣ天井ビルトイン形 | FGXSP71EB | ガスヒートポンプエアコン 天井ビルトイン形／ハーフパネル | 2023/10/2 | 室内機 | 7.1 | 7.1 | 8.0 | 8.0 | 21.0 | 17.5 | 14.5 | 21.0 | 17.5 | 14.5 | 120-10(定格30Pa) | 120-10(定格30Pa) | 45 | 41 | 36 | 45 | 41 | 36 | 41 | 41 | 1000 | 800 | 245+27（フィルタ枠） | 37 | 単 | 200 | 0.23×1 | 1350 | 1720 | 1350 | 1720 | 556000 | （税無し）
[7 empty] | GUID\4af10ea4f7d34dc0996296dd759f5e7d\Folder\Item |  | 50-05-300-3240-050 | 空調機 | 空調機 | マルチ形パッケージエアコン（ガスＨＰ） | ガスＨＰマルチＰＡＣ天井ビルトイン形 | ガスヒートポンプエアコン 天井ビルトイン形／ハーフパネル | FGXSP90EB | 504042 | ダイキン工業（株） | ガスＨＰマルチＰＡＣ天井ビルトイン形 | FGXSP90EB | ガスヒートポンプエアコン 天井ビルトイン形／ハーフパネル | 2023/10/2 | 室内機 | 9.0 | 9.0 | 10.0 | 10.0 | 23.0 | 19.5 | 16.0 | 23.0 | 19.5 | 16.0 | 120-10(定格30Pa) | 120-10(定格30Pa) | 46 | 43 | 39 | 46 | 43 | 39 | 43 | 43 | 1000 | 800 | 245+27（フィルタ枠） | 39 | 単 | 200 | 0.23×1 | 1350 | 1720 | 1350 | 1720 | 613000 | （税無し）
[7 empty] | GUID\57dd023af2d14222b1363ead6aba1bc2\Folder\Item |  | 50-05-300-3240-050 | 空調機 | 空調機 | マルチ形パッケージエアコン（ガスＨＰ） | ガスＨＰマルチＰＡＣ天井ビルトイン形 | ガスヒートポンプエアコン 天井ビルトイン形／ハーフパネル | FGXSP112EB | 504042 | ダイキン工業（株） | ガスＨＰマルチＰＡＣ天井ビルトイン形 | FGXSP112EB | ガスヒートポンプエアコン 天井ビルトイン形／ハーフパネル | 2023/10/2 | 室内機 | 11.2 | 11.2 | 12.5 | 12.5 | 32.0 | 27.0 | 22.5 | 32.0 | 27.0 | 22.5 | 120-10(定格30Pa) | 120-10(定格30Pa) | 46 | 43 | 39 | 46 | 43 | 39 | 43 | 43 | 1400 | 800 | 245+27（フィルタ枠） | 47 | 単 | 200 | 0.3×1 | 1350 | 1720 | 1350 | 1720 | 744000 | （税無し）
[7 empty] | GUID\4a596d05207949138b7a4c77287f5097\Folder\Item |  | 50-05-300-3240-050 | 空調機 | 空調機 | マルチ形パッケージエアコン（ガスＨＰ） | ガスＨＰマルチＰＡＣ天井ビルトイン形 | ガスヒートポンプエアコン 天井ビルトイン形／ハーフパネル | FGXSP140EB | 504042 | ダイキン工業（株） | ガスＨＰマルチＰＡＣ天井ビルトイン形 | FGXSP140EB | ガスヒートポンプエアコン 天井ビルトイン形／ハーフパネル | 2023/10/2 | 室内機 | 14.0 | 14.0 | 16.0 | 16.0 | 37.0 | 31.5 | 26 | 37.0 | 31.5 | 26 | 120-10(定格30Pa) | 120-10(定格30Pa) | 49 | 46 | 42 | 49 | 46 | 42 | 46 | 46 | 1400 | 800 | 245+27（フィルタ枠） | 49 | 単 | 200 | 0.3×1 | 1350 | 1720 | 1350 | 1720 | 845000 | （税無し）
[16 empty] | メーカー名 | 備考
[7 empty] | GUID\8245db242ee64f968131426f79bfb736\Folder\Item |  |  | その他 | ガスヒートポンプエアコンビル用マルチＧ－ｕｐ | 室内ユニットシリーズ | 天井ビルトイン形 | 天井ビルトイン形 | FGXSP22D(メンテスペース）
[7 empty] | GUID\dc2f3eb5b81341549a6436f9f7aca74b\Folder\Item |  |  | その他 | ガスヒートポンプエアコンビル用マルチＧ－ｕｐ | 室内ユニットシリーズ | 天井ビルトイン形 | 天井ビルトイン形 | FGXSP28D(メンテスペース）
[7 empty] | GUID\a62d2abab8fe4b098f8cf84c99b6aefd\Folder\Item |  |  | その他 | ガスヒートポンプエアコンビル用マルチＧ－ｕｐ | 室内ユニットシリーズ | 天井ビルトイン形 | 天井ビルトイン形 | FGXSP36D(メンテスペース）
[7 empty] | GUID\96a9fdfc341742d9a636b966369998d8\Folder\Item |  |  | その他 | ガスヒートポンプエアコンビル用マルチＧ－ｕｐ | 室内ユニットシリーズ | 天井ビルトイン形 | 天井ビルトイン形 | FGXSP45D(メンテスペース）
[7 empty] | GUID\8225fc1ac0774a4d8a0c2ef027cbb137\Folder\Item |  |  | その他 | ガスヒートポンプエアコンビル用マルチＧ－ｕｐ | 室内ユニットシリーズ | 天井ビルトイン形 | 天井ビルトイン形 | FGXSP56D(メンテスペース）
[7 empty] | GUID\a0a0e01c122a40ab8e3c3b26de9538e6\Folder\Item |  |  | その他 | ガスヒートポンプエアコンビル用マルチＧ－ｕｐ | 室内ユニットシリーズ | 天井ビルトイン形 | 天井ビルトイン形 | FGXSP71D(メンテスペース）
[7 empty] | GUID\5d722e416162456e963b3ed93092c338\Folder\Item |  |  | その他 | ガスヒートポンプエアコンビル用マルチＧ－ｕｐ | 室内ユニットシリーズ | 天井ビルトイン形 | 天井ビルトイン形 | FGXSP90D(メンテスペース）
[7 empty] | GUID\a857435d02114d4088d75648092f580f\Folder\Item |  |  | その他 | ガスヒートポンプエアコンビル用マルチＧ－ｕｐ | 室内ユニットシリーズ | 天井ビルトイン形 | 天井ビルトイン形 | FGXSP112D(メンテスペース）
[7 empty] | GUID\13ace15354cd488f9e6ecb4b40014657\Folder\Item |  |  | その他 | ガスヒートポンプエアコンビル用マルチＧ－ｕｐ | 室内ユニットシリーズ | 天井ビルトイン形 | 天井ビルトイン形 | FGXSP140D(メンテスペース）
[16 empty] | メーカーコード | メーカー名 | 細分類 | メーカー型番 | 型式名称 | 製品リリース年月日 | 空調機器種別(DK-BIM) | 冷房能力(50ヘルツ電源)[kW] | 冷房能力(60ヘルツ電源)[kW] | 暖房能力(50ヘルツ電源)[kW] | 暖房能力(60ヘルツ電源)[kW] | 送 風 量(50ヘルツ電源,特強)[m3/min] | 送 風 量(50ヘルツ電源,強)[m3/min] | 送 風 量(50ヘルツ電源,弱)[m3/min] | 送 風 量(60ヘルツ電源,特強)[m3/min] | 送 風 量(60ヘルツ電源,強)[m3/min] | 送 風 量(60ヘルツ電源,弱)[m3/min] | 機外静圧(50ヘルツ電源)[Pa] | 機外静圧(60ヘルツ電源)[Pa] | 騒 音 値SPL(冷房,特強)[db] | 騒 音 値SPL(冷房,強)[db] | 騒 音 値SPL(冷房,弱)[db] | 騒 音 値SPL(暖房,特強)[db] | 騒 音 値SPL(暖房,強)[db] | 騒 音 値SPL(暖房,弱)[db] | 騒 音 値PWL(冷房,強)[db] | 騒 音 値PWL(暖房,強)[db] | 外形寸法 Ｗ[㎜] | 外形寸法 Ｄ[㎜] | 外形寸法 Ｈ[㎜] | 製品質量[kg] | 相[φ] | 電圧[V] | 電動機出力(送風機)[W] | 消費電力(冷房,50ヘルツ電源)[W] | 消費電力(冷房,60ヘルツ電源)[W] | 消費電力(暖房,50ヘルツ電源)[W] | 消費電力(暖房,60ヘルツ電源)[W] | 備 考
[7 empty] | GUID\bb2ea9dc88f44872aedf93f36f756143\Folder\Item |  | 50-05-300-3240-050 | 空調機 | 空調機 | マルチ形パッケージエアコン（ガスＨＰ） | ガスＨＰマルチＰＡＣ天井ビルトイン形 | ＧＨＰ天井ビルトイン形／ハーフパネル | FGXSP22DA | 504042 | ダイキン工業（株） | ガスＨＰマルチＰＡＣ天井ビルトイン形 | FGXSP22DA | ＧＨＰ天井ビルトイン形／ハーフパネル | 2021/4/1 | 室内機 | 2.2 | 2.2 | 2.5 | 2.5 | 9.0 | 7.5 | 6.5 | 9.0 | 7.5 | 6.5 | 120-10(定格30Pa) | 120-10(定格30Pa) | 37） | 33） | 30） | 37） | 33） | 30） | 53 | 53 | 550 | 800 | 245+27（フィルタ枠） | 25 | 単相 | 200 | 78×1 | 52 | 52 | 47 | 47 | 価格は問合せ願います。
[7 empty] | GUID\1ff22195f2114266a898371f027bc2b9\Folder\Item |  | 50-05-300-3240-050 | 空調機 | 空調機 | マルチ形パッケージエアコン（ガスＨＰ） | ガスＨＰマルチＰＡＣ天井ビルトイン形 | ＧＨＰ天井ビルトイン形／ハーフパネル | FGXSP28DA | 504042 | ダイキン工業（株） | ガスＨＰマルチＰＡＣ天井ビルトイン形 | FGXSP28DA | ＧＨＰ天井ビルトイン形／ハーフパネル | 2021/4/1 | 室内機 | 2.8 | 2.8 | 3.2 | 3.2 | 9.0 | 7.5 | 6.5 | 9.0 | 7.5 | 6.5 | 120-10(定格30Pa) | 120-10(定格30Pa) | 37） | 33） | 30） | 37） | 33） | 30） | 53 | 53 | 550 | 800 | 245+27（フィルタ枠） | 25 | 単相 | 200 | 78×1 | 52 | 52 | 47 | 47 | 価格は問合せ願います。
[7 empty] | GUID\087e81759ae6488fb0f837a8b870e1ec\Folder\Item |  | 50-05-300-3240-050 | 空調機 | 空調機 | マルチ形パッケージエアコン（ガスＨＰ） | ガスＨＰマルチＰＡＣ天井ビルトイン形 | ＧＨＰ天井ビルトイン形／ハーフパネル | FGXSP36DA | 504042 | ダイキン工業（株） | ガスＨＰマルチＰＡＣ天井ビルトイン形 | FGXSP36DA | ＧＨＰ天井ビルトイン形／ハーフパネル | 2021/4/1 | 室内機 | 3.6 | 3.6 | 4.0 | 4.0 | 9.5 | 8.0 | 7.0 | 9.5 | 8.0 | 7.0 | 120-10(定格30Pa) | 120-10(定格30Pa) | 39） | 35） | 32） | 39） | 35） | 32） | 55 | 55 | 550 | 800 | 245+27（フィルタ枠） | 26 | 単相 | 200 | 78×1 | 61 | 61 | 56 | 56 | 価格は問合せ願います。
[7 empty] | GUID\f2c652f26f7b4ee18e57872161537881\Folder\Item |  | 50-05-300-3240-050 | 空調機 | 空調機 | マルチ形パッケージエアコン（ガスＨＰ） | ガスＨＰマルチＰＡＣ天井ビルトイン形 | ＧＨＰ天井ビルトイン形／ハーフパネル | FGXSP45DA | 504042 | ダイキン工業（株） | ガスＨＰマルチＰＡＣ天井ビルトイン形 | FGXSP45DA | ＧＨＰ天井ビルトイン形／ハーフパネル | 2021/4/1 | 室内機 | 4.5 | 4.5 | 5.0 | 5.0 | 12.0 | 10.5 | 9.0 | 12.0 | 10.5 | 9.0 | 120-10(定格30Pa) | 120-10(定格30Pa) | 41） | 38） | 34） | 41） | 38） | 34） | 58 | 58 | 700 | 800 | 245+27（フィルタ枠） | 30 | 単相 | 200 | 130×1 | 90 | 90 | 85 | 85 | 価格は問合せ願います。
[7 empty] | GUID\d1e33d73612b467a8df7fcc4875e1263\Folder\Item |  | 50-05-300-3240-050 | 空調機 | 空調機 | マルチ形パッケージエアコン（ガスＨＰ） | ガスＨＰマルチＰＡＣ天井ビルトイン形 | ＧＨＰ天井ビルトイン形／ハーフパネル | FGXSP56DA | 504042 | ダイキン工業（株） | ガスＨＰマルチＰＡＣ天井ビルトイン形 | FGXSP56DA | ＧＨＰ天井ビルトイン形／ハーフパネル | 2021/4/1 | 室内機 | 5.6 | 5.6 | 6.3 | 6.3 | 16.0 | 13.5 | 11.5 | 16.0 | 13.5 | 11.5 | 120-10(定格30Pa) | 120-10(定格30Pa) | 47） | 44） | 40） | 47） | 44） | 40） | 64 | 64 | 700 | 800 | 245+27（フィルタ枠） | 30 | 単相 | 200 | 130×1 | 111 | 111 | 105 | 105 | 価格は問合せ願います。
[7 empty] | GUID\2563b2cb121b43f5b998fc2852db1b0d\Folder\Item |  | 50-05-300-3240-050 | 空調機 | 空調機 | マルチ形パッケージエアコン（ガスＨＰ） | ガスＨＰマルチＰＡＣ天井ビルトイン形 | ＧＨＰ天井ビルトイン形／ハーフパネル | FGXSP71DA | 504042 | ダイキン工業（株） | ガスＨＰマルチＰＡＣ天井ビルトイン形 | FGXSP71DA | ＧＨＰ天井ビルトイン形／ハーフパネル | 2021/4/1 | 室内機 | 7.1 | 7.1 | 8.0 | 8.0 | 21.0 | 17.5 | 14.5 | 21.0 | 17.5 | 14.5 | 120-10(定格30Pa) | 120-10(定格30Pa) | 45） | 41） | 36） | 45） | 41） | 36） | 61 | 61 | 1000 | 800 | 245+27（フィルタ枠） | 37 | 単相 | 200 | 230×1 | 109 | 109 | 104 | 104 | 価格は問合せ願います。
[7 empty] | GUID\df29391eedff4d168a65056780c93519\Folder\Item |  | 50-05-300-3240-050 | 空調機 | 空調機 | マルチ形パッケージエアコン（ガスＨＰ） | ガスＨＰマルチＰＡＣ天井ビルトイン形 | ＧＨＰ天井ビルトイン形／ハーフパネル | FGXSP90DA | 504042 | ダイキン工業（株） | ガスＨＰマルチＰＡＣ天井ビルトイン形 | FGXSP90DA | ＧＨＰ天井ビルトイン形／ハーフパネル | 2021/4/1 | 室内機 | 9.0 | 9.0 | 10.0 | 10.0 | 23.0 | 19.5 | 16.0 | 23.0 | 19.5 | 16.0 | 120-10(定格30Pa) | 120-10(定格30Pa) | 46） | 43） | 39） | 46） | 43） | 39） | 63 | 63 | 1000 | 800 | 245+27（フィルタ枠） | 39 | 単相 | 200 | 230×1 | 130 | 130 | 125 | 125 | 価格は問合せ願います。
[7 empty] | GUID\83d97dcb351d49daaecc7f3c357c76d4\Folder\Item |  | 50-05-300-3240-050 | 空調機 | 空調機 | マルチ形パッケージエアコン（ガスＨＰ） | ガスＨＰマルチＰＡＣ天井ビルトイン形 | ＧＨＰ天井ビルトイン形／ハーフパネル | FGXSP112DA | 504042 | ダイキン工業（株） | ガスＨＰマルチＰＡＣ天井ビルトイン形 | FGXSP112DA | ＧＨＰ天井ビルトイン形／ハーフパネル | 2021/4/1 | 室内機 | 11.2 | 11.2 | 12.5 | 12.5 | 32.0 | 27.0 | 22.5 | 32.0 | 27.0 | 22.5 | 120-10(定格30Pa) | 120-10(定格30Pa) | 46） | 43） | 39） | 46） | 43） | 39） | 63 | 63 | 1400 | 800 | 245+27（フィルタ枠） | 47 | 単相 | 200 | 300×1 | 154 | 154 | 148 | 148 | 価格は問合せ願います。
[7 empty] | GUID\c1c9e85c522e45a4b50ca330c20c40bb\Folder\Item |  | 50-05-300-3240-050 | 空調機 | 空調機 | マルチ形パッケージエアコン（ガスＨＰ） | ガスＨＰマルチＰＡＣ天井ビルトイン形 | ＧＨＰ天井ビルトイン形／ハーフパネル | FGXSP140DA | 504042 | ダイキン工業（株） | ガスＨＰマルチＰＡＣ天井ビルトイン形 | FGXSP140DA | ＧＨＰ天井ビルトイン形／ハーフパネル | 2021/4/1 | 室内機 | 14.0 | 14.0 | 16.0 | 16.0 | 37.0 | 31.5 | 26 | 37.0 | 31.5 | 26 | 120-10(定格30Pa) | 120-10(定格30Pa) | 49） | 46） | 42） | 49） | 46） | 42） | 66 | 66 | 1400 | 800 | 245+27（フィルタ枠） | 49 | 単相 | 200 | 300×1 | 216 | 216 | 211 | 211 | 価格は問合せ願います。
薄型ダクトタイプ
[16 empty] | メーカーコード | メーカー名 | 細分類 | メーカー型番 | 型式名称 | 製品リリース年月日 | 空調機器種別(DK-BIM) | 冷房能力(50ヘルツ電源)[kW] | 冷房能力(60ヘルツ電源)[kW] | 暖房能力(50ヘルツ電源)[kW] | 暖房能力(60ヘルツ電源)[kW] | 送 風 量(50ヘルツ電源,強)[m3/min] | 送 風 量(50ヘルツ電源,弱)[m3/min] | 送 風 量(60ヘルツ電源,強)[m3/min] | 送 風 量(60ヘルツ電源,弱)[m3/min] | 機外静圧(50ヘルツ電源)[Pa] | 機外静圧(60ヘルツ電源)[Pa] | 騒 音 値SPL(冷房,強)[db] | 騒 音 値SPL(冷房,弱)[db] | 騒 音 値SPL(暖房,強)[db] | 騒 音 値SPL(暖房,弱)[db] | 外形寸法 Ｗ[㎜] | 外形寸法 Ｄ[㎜] | 外形寸法 Ｈ[㎜] | 製品質量[kg] | 相[φ] | 電 圧[V] | 電動機出力(送風機)[W] | 消費電力(冷房,50ヘルツ電源)[W] | 消費電力(冷房,60ヘルツ電源)[W] | 消費電力(暖房,50ヘルツ電源)[W] | 消費電力(暖房,60ヘルツ電源)[W] | 標準価格[円（税抜）] | 備 考
[7 empty] | GUID\e1c6614be3c64ffa9c2b3a3dfe1d830c\Folder\Item |  | 50-05-300-3240-070 | 空調機 | 空調機 | マルチ形パッケージエアコン（ガスＨＰ） | ガスＨＰマルチＰＡＣ天井埋込形 | ＧＨＰ天井埋込薄型ダクト形 | FGXDP22M | 504042 | ダイキン工業（株） | ガスＨＰマルチＰＡＣ天井埋込形 | FGXDP22M | ＧＨＰ天井埋込薄型ダクト形 | 2011/3/1 | 室内機 | 2.2 | 2.2 | 2.5 | 2.5 | 8.0 | 6.4 | 8.0 | 6.4 | 30-10 | 30-10 | 33 | 29 | 33 | 29 | 700 | 620 | 200 | 23 | 1 | 200 | 62 | 67 | 70 | 58 | 63 | 362000 | （税無し）
[7 empty] | GUID\b9c26618e76b41808859cfb45f1c94c0\Folder\Item |  | 50-05-300-3240-070 | 空調機 | 空調機 | マルチ形パッケージエアコン（ガスＨＰ） | ガスＨＰマルチＰＡＣ天井埋込形 | ＧＨＰ天井埋込薄型ダクト形 | FGXDP28M | 504042 | ダイキン工業（株） | ガスＨＰマルチＰＡＣ天井埋込形 | FGXDP28M | ＧＨＰ天井埋込薄型ダクト形 | 2011/3/1 | 室内機 | 2.8 | 2.8 | 3.2 | 3.2 | 8.0 | 6.4 | 8.0 | 6.4 | 30-10 | 30-10 | 33 | 29 | 33 | 29 | 700 | 620 | 200 | 23 | 1 | 200 | 62 | 67 | 70 | 58 | 63 | 367000 | （税無し）
[7 empty] | GUID\4de9eddd6c27410984615b1ad3459220\Folder\Item |  | 50-05-300-3240-070 | 空調機 | 空調機 | マルチ形パッケージエアコン（ガスＨＰ） | ガスＨＰマルチＰＡＣ天井埋込形 | ＧＨＰ天井埋込薄型ダクト形 | FGXDP36M | 504042 | ダイキン工業（株） | ガスＨＰマルチＰＡＣ天井埋込形 | FGXDP36M | ＧＨＰ天井埋込薄型ダクト形 | 2011/3/1 | 室内機 | 3.6 | 3.6 | 4.0 | 4.0 | 8.0 | 6.4 | 8.0 | 6.4 | 30-10 | 30-10 | 33 | 29 | 33 | 29 | 700 | 620 | 200 | 23 | 1 | 200 | 62 | 67 | 70 | 58 | 63 | 374000 | （税無し）
[7 empty] | GUID\82f60633288c46a0b42c35344457e864\Folder\Item |  | 50-05-300-3240-070 | 空調機 | 空調機 | マルチ形パッケージエアコン（ガスＨＰ） | ガスＨＰマルチＰＡＣ天井埋込形 | ＧＨＰ天井埋込薄型ダクト形 | FGXDP45M | 504042 | ダイキン工業（株） | ガスＨＰマルチＰＡＣ天井埋込形 | FGXDP45M | ＧＨＰ天井埋込薄型ダクト形 | 2011/3/1 | 室内機 | 4.5 | 4.5 | 5.0 | 5.0 | 10.5 | 8.5 | 10.5 | 8.5 | 30-10 | 30-10 | 34 | 30 | 34 | 30 | 900 | 620 | 200 | 27 | 1 | 200 | 62 | 74 | 78 | 66 | 72 | 488000 | （税無し）
[7 empty] | GUID\1a3e09577e7c49e18d838d7fa9d68135\Folder\Item |  | 50-05-300-3240-070 | 空調機 | 空調機 | マルチ形パッケージエアコン（ガスＨＰ） | ガスＨＰマルチＰＡＣ天井埋込形 | ＧＨＰ天井埋込薄型ダクト形 | FGXDP56M | 504042 | ダイキン工業（株） | ガスＨＰマルチＰＡＣ天井埋込形 | FGXDP56M | ＧＨＰ天井埋込薄型ダクト形 | 2011/3/1 | 室内機 | 5.6 | 5.6 | 6.3 | 6.3 | 12.5 | 10.0 | 12.5 | 10.0 | 30-10 | 30-10 | 35 | 31 | 35 | 31 | 900 | 620 | 200 | 28 | 1 | 200 | 130 | 82 | 94 | 75 | 87 | 491000 | （税無し）
[7 empty] | GUID\884ebfe6c2704b2f8e6f1e0e13f1e24f\Folder\Item |  | 50-05-300-3240-070 | 空調機 | 空調機 | マルチ形パッケージエアコン（ガスＨＰ） | ガスＨＰマルチＰＡＣ天井埋込形 | ＧＨＰ天井埋込薄型ダクト形 | FGXDP71M | 504042 | ダイキン工業（株） | ガスＨＰマルチＰＡＣ天井埋込形 | FGXDP71M | ＧＨＰ天井埋込薄型ダクト形 | 2011/3/1 | 室内機 | 7.1 | 7.1 | 8.0 | 8.0 | 16.5 | 13.0 | 16.5 | 13.0 | 30-10 | 30-10 | 36 | 32 | 36 | 32 | 1100 | 620 | 200 | 31 | 1 | 200 | 130 | 99 | 113 | 90 | 106 | 495000 | （税無し）
天井埋込ダクト形
[16 empty] | メーカーコード | メーカー名 | 細分類 | メーカー型番 | 型式名称 | 製品リリース年月日 | 空調機器種別(DK-BIM) | 冷房能力(50ヘルツ電源)[kW] | 冷房能力(60ヘルツ電源)[kW] | 暖房能力(50ヘルツ電源)[kW] | 暖房能力(60ヘルツ電源)[kW] | 送 風 量(50ヘルツ電源,特強)[m3/min] | 送 風 量(50ヘルツ電源,強)[m3/min] | 送 風 量(50ヘルツ電源,弱)[m3/min] | 送 風 量(60ヘルツ電源,特強)[m3/min] | 送 風 量(60ヘルツ電源,強)[m3/min] | 送 風 量(60ヘルツ電源,弱)[m3/min] | 機外静圧(50ヘルツ電源)[Pa] | 機外静圧(60ヘルツ電源)[Pa] | 騒 音 値SPL(冷房,特強)[db] | 騒 音 値SPL(冷房,強)[db] | 騒 音 値SPL(冷房,弱)[db] | 騒 音 値SPL(暖房,特強)[db] | 騒 音 値SPL(暖房,強)[db] | 騒 音 値SPL(暖房,弱)[db] | 騒 音 値PWL(冷房,強)[db] | 騒 音 値PWL(暖房,強)[db] | 外形寸法 Ｗ[㎜] | 外形寸法 Ｄ[㎜] | 外形寸法 Ｈ[㎜] | 製品質量[kg] | 相[φ] | 電圧[V] | 電動機出力(送風機)[W] | 消費電力(冷房,50ヘルツ電源)[W] | 消費電力(冷房,60ヘルツ電源)[W] | 消費電力(暖房,50ヘルツ電源)[W] | 消費電力(暖房,60ヘルツ電源)[W] | 標準価格[円（税抜）] | 備 考
[7 empty] | GUID\e6106748d00d49c2b33abe50e86a377e\Folder\Item |  | 50-05-300-3240-070 | 空調機 | 空調機 | マルチ形パッケージエアコン（ガスＨＰ） | ガスＨＰマルチＰＡＣ天井埋込形 | ガスヒートポンプエアコン 天井埋込ダクト形 | FGXMP45EB | 504042 | ダイキン工業（株） | ガスＨＰマルチＰＡＣ天井埋込形 | FGXMP45EB | ガスヒートポンプエアコン 天井埋込ダクト形 | 2023/10/2 | 室内機 | 4.5 | 4.5 | 5.0 | 5.0 | 16 | 13 | 11 | 16 | 13 | 11 | 定格100(160-50) | 定格100(160-50) | 40 | 37 | 35 | 40 | 37 | 35 | 37 | 37 | 700 | 700 | 300 | 27 | 単 | 200 | 0.14×1 | 1350 | 1720 | 1350 | 1720 | 528000 | （税無し）
[7 empty] | GUID\afd9e237ba9746ac81e66dfc88b4edec\Folder\Item |  | 50-05-300-3240-070 | 空調機 | 空調機 | マルチ形パッケージエアコン（ガスＨＰ） | ガスＨＰマルチＰＡＣ天井埋込形 | ガスヒートポンプエアコン 天井埋込ダクト形 | FGXMP56EB | 504042 | ダイキン工業（株） | ガスＨＰマルチＰＡＣ天井埋込形 | FGXMP56EB | ガスヒートポンプエアコン 天井埋込ダクト形 | 2023/10/2 | 室内機 | 5.6 | 5.6 | 6.3 | 6.3 | 16 | 13 | 11 | 16 | 13 | 11 | 定格100(160-50) | 定格100(160-50) | 40 | 37 | 35 | 40 | 37 | 35 | 37 | 37 | 700 | 700 | 300 | 27 | 単 | 200 | 0.14×1 | 1350 | 1720 | 1350 | 1720 | 534000 | （税無し）
[7 empty] | GUID\e7c3417e20ee4203a36f9349cdc436e0\Folder\Item |  | 50-05-300-3240-070 | 空調機 | 空調機 | マルチ形パッケージエアコン（ガスＨＰ） | ガスＨＰマルチＰＡＣ天井埋込形 | ガスヒートポンプエアコン 天井埋込ダクト形 | FGXMP71EB | 504042 | ダイキン工業（株） | ガスＨＰマルチＰＡＣ天井埋込形 | FGXMP71EB | ガスヒートポンプエアコン 天井埋込ダクト形 | 2023/10/2 | 室内機 | 7.1 | 7.1 | 8.0 | 8.0 | 19.5 | 17.5 | 16 | 19.5 | 17.5 | 16 | 定格100(200-50) | 定格100(200-50) | 42 | 40 | 38 | 42 | 40 | 38 | 40 | 40 | 1000 | 700 | 300 | 35 | 単 | 200 | 0.30×1 | 1350 | 1720 | 1350 | 1720 | 547000 | （税無し）
[7 empty] | GUID\4a68d5b00e2c4ae88cad74066ec9afd5\Folder\Item |  | 50-05-300-3240-070 | 空調機 | 空調機 | マルチ形パッケージエアコン（ガスＨＰ） | ガスＨＰマルチＰＡＣ天井埋込形 | ガスヒートポンプエアコン 天井埋込ダクト形 | FGXMP90EB | 504042 | ダイキン工業（株） | ガスＨＰマルチＰＡＣ天井埋込形 | FGXMP90EB | ガスヒートポンプエアコン 天井埋込ダクト形 | 2023/10/2 | 室内機 | 9.0 | 9.0 | 10.0 | 10.0 | 29 | 25 | 22 | 29 | 25 | 22 | 定格100(200-50) | 定格100(200-50) | 43 | 41 | 39 | 43 | 41 | 39 | 41 | 41 | 1400 | 700 | 300 | 44 | 単 | 200 | 0.35×1 | 1350 | 1720 | 1350 | 1720 | 601000 | （税無し）
[7 empty] | GUID\322e76790880451588a986be364bb9d9\Folder\Item |  | 50-05-300-3240-070 | 空調機 | 空調機 | マルチ形パッケージエアコン（ガスＨＰ） | ガスＨＰマルチＰＡＣ天井埋込形 | ガスヒートポンプエアコン 天井埋込ダクト形 | FGXMP112EB | 504042 | ダイキン工業（株） | ガスＨＰマルチＰＡＣ天井埋込形 | FGXMP112EB | ガスヒートポンプエアコン 天井埋込ダクト形 | 2023/10/2 | 室内機 | 11.2 | 11.2 | 12.5 | 12.5 | 32 | 27 | 23 | 32 | 27 | 23 | 定格100(200-50) | 定格100(200-50) | 43 | 41 | 39 | 43 | 41 | 39 | 41 | 41 | 1400 | 700 | 300 | 45 | 単 | 200 | 0.35×1 | 1350 | 1720 | 1350 | 1720 | 722000 | （税無し）
[7 empty] | GUID\04a82e43b15a42a987af70d11518f114\Folder\Item |  | 50-05-300-3240-070 | 空調機 | 空調機 | マルチ形パッケージエアコン（ガスＨＰ） | ガスＨＰマルチＰＡＣ天井埋込形 | ガスヒートポンプエアコン 天井埋込ダクト形 | FGXMP140EB | 504042 | ダイキン工業（株） | ガスＨＰマルチＰＡＣ天井埋込形 | FGXMP140EB | ガスヒートポンプエアコン 天井埋込ダクト形 | 2023/10/2 | 室内機 | 14.0 | 14.0 | 16.0 | 16.0 | 39 | 33 | 28 | 39 | 33 | 28 | 定格100(200-50) | 定格100(200-50) | 44 | 42 | 40 | 44 | 42 | 40 | 42 | 42 | 1400 | 700 | 300 | 45 | 単 | 200 | 0.35×1 | 1350 | 1720 | 1350 | 1720 | 807000 | （税無し）
[7 empty] | GUID\a5b2b9e21d2c4c8f8bac5357a599f70d\Folder\Item |  | 50-05-300-3240-070 | 空調機 | 空調機 | マルチ形パッケージエアコン（ガスＨＰ） | ガスＨＰマルチＰＡＣ天井埋込形 | ガスヒートポンプエアコン 天井埋込ダクト形 | FGXMP160EB | 504042 | ダイキン工業（株） | ガスＨＰマルチＰＡＣ天井埋込形 | FGXMP160EB | ガスヒートポンプエアコン 天井埋込ダクト形 | 2023/10/2 | 室内機 | 16.0 | 16.0 | 18.0 | 18.0 | 46 | 39 | 32 | 46 | 39 | 32 | 定格100(140-50) | 定格100(140-50) | 46 | 45 | 43 | 46 | 45 | 43 | 45 | 45 | 1400 | 700 | 300 | 46 | 単 | 200 | 0.35×1 | 1350 | 1720 | 1350 | 1720 | 878000 | （税無し）
[16 empty] | メーカーコード | メーカー名 | 細分類 | メーカー型番 | 型式名称 | 製品リリース年月日 | 空調機器種別(DK-BIM) | 冷房能力(50ヘルツ電源)[kW] | 冷房能力(60ヘルツ電源)[kW] | 暖房能力(50ヘルツ電源)[kW] | 暖房能力(60ヘルツ電源)[kW] | 送 風 量(50ヘルツ電源,強)[m3/min] | 送 風 量(50ヘルツ電源,弱)[m3/min] | 送 風 量(60ヘルツ電源,強)[m3/min] | 送 風 量(60ヘルツ電源,弱)[m3/min] | 騒 音 値SPL(冷房,強)[db] | 騒 音 値SPL(冷房,弱)[db] | 騒 音 値SPL(暖房,強)[db] | 騒 音 値SPL(暖房,弱)[db] | 騒 音 値PWL(冷房,強)[db] | 騒 音 値PWL(暖房,強)[db] | 外形寸法 Ｗ[㎜] | 外形寸法 Ｄ[㎜] | 外形寸法 Ｈ[㎜] | 製品質量[kg] | 相[φ] | 電圧[V] | 電動機出力(送風機)[W] | 消費電力(冷房,50ヘルツ電源)[W] | 消費電力(冷房,60ヘルツ電源)[W] | 消費電力(暖房,50ヘルツ電源)[W] | 消費電力(暖房,60ヘルツ電源)[W] | 標準価格[円（税抜）] | 備 考
[7 empty] | GUID\44b1f66568474afdb2068dad47d54bb9\Folder\Item |  | 50-05-300-3240-070 | 空調機 | 空調機 | マルチ形パッケージエアコン（ガスＨＰ） | ガスＨＰマルチＰＡＣ天井埋込形 | ＧＨＰ 天井埋込ダクト形 | FGXMP224MG | 504042 | ダイキン工業（株） | ガスＨＰマルチＰＡＣ天井埋込形 | FGXMP224MG | ＧＨＰ 天井埋込ダクト形 | 2022/10/3 | 室内機 | 22.4 | 22.4 | 25.0 | 25.0 | 75 | 65 | 69 | 59 | 48 | 44 | 48 | 44 | 48 | 48 | 1380 | 1100 | 470 | 142 | 単 | 200 | 440×2 | 1340 | 1410 | 1340 | 1410 | 1025000 | （税無し）
[7 empty] | GUID\1d8be5d82f8440c9a8ff28405bbdab6b\Folder\Item |  | 50-05-300-3240-070 | 空調機 | 空調機 | マルチ形パッケージエアコン（ガスＨＰ） | ガスＨＰマルチＰＡＣ天井埋込形 | ＧＨＰ 天井埋込ダクト形 | FGXMP280MG | 504042 | ダイキン工業（株） | ガスＨＰマルチＰＡＣ天井埋込形 | FGXMP280MG | ＧＨＰ 天井埋込ダクト形 | 2022/10/3 | 室内機 | 28.0 | 28.0 | 31.5 | 31.5 | 80 | 70 | 80 | 65 | 50 | 47 | 50 | 47 | 50 | 50 | 1380 | 1100 | 470 | 143 | 単 | 200 | 450×2 | 1350 | 1720 | 1350 | 1720 | 1199000 | （税無し）
[16 empty] | メーカー名 | 備考
[7 empty] | GUID\bb9d5aba1ceb41359ed372440d779a79\Folder\Item |  |  | その他 | ガスヒートポンプエアコンビル用マルチＧ－ｕｐ | 室内ユニットシリーズ | 天井埋込ダクト形 | 天井埋込ダクト形 | FGXMP224M(メンテスペース）
[7 empty] | GUID\4c7386fb29f141af8a8857ba1f3784d5\Folder\Item |  |  | その他 | ガスヒートポンプエアコンビル用マルチＧ－ｕｐ | 室内ユニットシリーズ | 天井埋込ダクト形 | 天井埋込ダクト形 | FGXMP280M(メンテスペース）
[7 empty] | GUID\3e7923f28aa641e8b66709748cdd7d57\Folder\Item |  |  | その他 | ガスヒートポンプエアコンビル用マルチＧ－ｕｐ | 室内ユニットシリーズ | 天井埋込ダクト形 | 天井埋込ダクト形 | FGXMP45AC(メンテスペース）
[7 empty] | GUID\bf7efed42be24551bb81edc7d529b594\Folder\Item |  |  | その他 | ガスヒートポンプエアコンビル用マルチＧ－ｕｐ | 室内ユニットシリーズ | 天井埋込ダクト形 | 天井埋込ダクト形 | FGXMP56AC(メンテスペース）
[7 empty] | GUID\2464316ed25044749cf0f275ee825928\Folder\Item |  |  | その他 | ガスヒートポンプエアコンビル用マルチＧ－ｕｐ | 室内ユニットシリーズ | 天井埋込ダクト形 | 天井埋込ダクト形 | FGXMP71AC(メンテスペース）
[7 empty] | GUID\7e6504878448417f8f2f53409bc173d4\Folder\Item |  |  | その他 | ガスヒートポンプエアコンビル用マルチＧ－ｕｐ | 室内ユニットシリーズ | 天井埋込ダクト形 | 天井埋込ダクト形 | FGXMP90AC(メンテスペース）
[7 empty] | GUID\14b618653174406d87408b8c9646f96f\Folder\Item |  |  | その他 | ガスヒートポンプエアコンビル用マルチＧ－ｕｐ | 室内ユニットシリーズ | 天井埋込ダクト形 | 天井埋込ダクト形 | FGXMP112AC(メンテスペース）
[7 empty] | GUID\2457694063424d8190ba4872485780b5\Folder\Item |  |  | その他 | ガスヒートポンプエアコンビル用マルチＧ－ｕｐ | 室内ユニットシリーズ | 天井埋込ダクト形 | 天井埋込ダクト形 | FGXMP140AC(メンテスペース）
[7 empty] | GUID\cf3d5a7e0a2b43038d2839e63ac5cb86\Folder\Item |  |  | その他 | ガスヒートポンプエアコンビル用マルチＧ－ｕｐ | 室内ユニットシリーズ | 天井埋込ダクト形 | 天井埋込ダクト形 | FGXMP160AC(メンテスペース）
[16 empty] | メーカーコード | メーカー名 | 細分類 | メーカー型番 | 型式名称 | 製品リリース年月日 | 空調機器種別(DK-BIM) | 冷房能力(50ヘルツ電源)[kW] | 冷房能力(60ヘルツ電源)[kW] | 暖房能力(50ヘルツ電源)[kW] | 暖房能力(60ヘルツ電源)[kW] | 送 風 量(50ヘルツ電源,特強)[m3/min] | 送 風 量(50ヘルツ電源,強)[m3/min] | 送 風 量(50ヘルツ電源,弱)[m3/min] | 送 風 量(60ヘルツ電源,特強)[m3/min] | 送 風 量(60ヘルツ電源,強)[m3/min] | 送 風 量(60ヘルツ電源,弱)[m3/min] | 騒 音 値SPL(冷房,特強)[db] | 騒 音 値SPL(冷房,強)[db] | 騒 音 値SPL(冷房,弱)[db] | 騒 音 値SPL(暖房,特強)[db] | 騒 音 値SPL(暖房,強)[db] | 騒 音 値SPL(暖房,弱)[db] | 騒 音 値PWL(冷房,強)[db] | 騒 音 値PWL(暖房,強)[db] | 外形寸法 Ｗ[㎜] | 外形寸法 Ｄ[㎜] | 外形寸法 Ｈ[㎜] | 製品質量[kg] | 相[φ] | 電圧[V] | 電動機出力(送風機)[W] | 消費電力(冷房,50ヘルツ電源)[W] | 消費電力(冷房,60ヘルツ電源)[W] | 消費電力(暖房,50ヘルツ電源)[W] | 消費電力(暖房,60ヘルツ電源)[W] | 標準価格[円（税抜）] | 備 考
[7 empty] | GUID\3882cb070a75473f93d398e1f55993b2\Folder\Item |  | 50-05-300-3240-070 | 空調機 | 空調機 | マルチ形パッケージエアコン（ガスＨＰ） | ガスＨＰマルチＰＡＣ天井埋込形 | ＧＨＰ天井埋込ダクト形 | FGXMP45CB | 504042 | ダイキン工業（株） | ガスＨＰマルチＰＡＣ天井埋込形 | FGXMP45CB | ＧＨＰ天井埋込ダクト形 | 2020/10/1 | 室内機 | 4.5 | 4.5 | 5.0 | 5.0 | 16 | 13 | 11 | 16 | 13 | 11 | 40 | 37 | 35 | 40 | 37 | 35 | 65 | 65 | 700 | 700 | 300 | 27 | 単相 | 200 | 140×1 | 148 | 148 | 136 | 136 | 480000 | （税無し）
[7 empty] | GUID\196d40afa2834a72b78f2f28660d89a6\Folder\Item |  | 50-05-300-3240-070 | 空調機 | 空調機 | マルチ形パッケージエアコン（ガスＨＰ） | ガスＨＰマルチＰＡＣ天井埋込形 | ＧＨＰ天井埋込ダクト形 | FGXMP56CB | 504042 | ダイキン工業（株） | ガスＨＰマルチＰＡＣ天井埋込形 | FGXMP56CB | ＧＨＰ天井埋込ダクト形 | 2020/10/1 | 室内機 | 5.6 | 5.6 | 6.3 | 6.3 | 16 | 13 | 11 | 16 | 13 | 11 | 40 | 37 | 35 | 40 | 37 | 35 | 65 | 65 | 700 | 700 | 300 | 27 | 単相 | 200 | 140×1 | 148 | 148 | 136 | 136 | 485000 | （税無し）
[7 empty] | GUID\387daad983454035982f7d57c34ba696\Folder\Item |  | 50-05-300-3240-070 | 空調機 | 空調機 | マルチ形パッケージエアコン（ガスＨＰ） | ガスＨＰマルチＰＡＣ天井埋込形 | ＧＨＰ天井埋込ダクト形 | FGXMP71CB | 504042 | ダイキン工業（株） | ガスＨＰマルチＰＡＣ天井埋込形 | FGXMP71CB | ＧＨＰ天井埋込ダクト形 | 2020/10/1 | 室内機 | 7.1 | 7.1 | 8.0 | 8.0 | 19.5 | 17.5 | 16 | 19.5 | 17.5 | 16 | 42 | 40 | 38 | 42 | 40 | 38 | 68 | 68 | 1000 | 700 | 300 | 35 | 単相 | 200 | 300×1 | 137/136 | 137/136 | 125 | 125 | 497000 | （税無し）
[7 empty] | GUID\6d3659b19a8a451a86ed1ba2b85a2ad6\Folder\Item |  | 50-05-300-3240-070 | 空調機 | 空調機 | マルチ形パッケージエアコン（ガスＨＰ） | ガスＨＰマルチＰＡＣ天井埋込形 | ＧＨＰ天井埋込ダクト形 | FGXMP90CB | 504042 | ダイキン工業（株） | ガスＨＰマルチＰＡＣ天井埋込形 | FGXMP90CB | ＧＨＰ天井埋込ダクト形 | 2020/10/1 | 室内機 | 9.0 | 9.0 | 10.0 | 10.0 | 29 | 25 | 22 | 29 | 25 | 22 | 43 | 41 | 39 | 43 | 41 | 39 | 69 | 69 | 1400 | 700 | 300 | 44 | 単相 | 200 | 350×1 | 186 | 186 | 174 | 174 | 546000 | （税無し）
[7 empty] | GUID\53f1edfb4c3b4ab6861bffa48a53b8f0\Folder\Item |  | 50-05-300-3240-070 | 空調機 | 空調機 | マルチ形パッケージエアコン（ガスＨＰ） | ガスＨＰマルチＰＡＣ天井埋込形 | ＧＨＰ天井埋込ダクト形 | FGXMP112CB | 504042 | ダイキン工業（株） | ガスＨＰマルチＰＡＣ天井埋込形 | FGXMP112CB | ＧＨＰ天井埋込ダクト形 | 2020/10/1 | 室内機 | 11.2 | 11.2 | 12.5 | 12.5 | 32 | 27 | 23 | 32 | 27 | 23 | 43 | 41 | 39 | 43 | 41 | 39 | 69 | 69 | 1400 | 700 | 300 | 45 | 単相 | 200 | 350×1 | 212 | 212 | 200 | 200 | 656000 | （税無し）
[7 empty] | GUID\23f486992dcb4168b3ba23083552b1f8\Folder\Item |  | 50-05-300-3240-070 | 空調機 | 空調機 | マルチ形パッケージエアコン（ガスＨＰ） | ガスＨＰマルチＰＡＣ天井埋込形 | ＧＨＰ天井埋込ダクト形 | FGXMP140CB | 504042 | ダイキン工業（株） | ガスＨＰマルチＰＡＣ天井埋込形 | FGXMP140CB | ＧＨＰ天井埋込ダクト形 | 2020/10/1 | 室内機 | 14.0 | 14.0 | 16.0 | 16.0 | 39 | 33 | 28 | 39 | 33 | 28 | 44 | 42 | 40 | 44 | 42 | 40 | 70 | 70 | 1400 | 700 | 300 | 45 | 単相 | 200 | 350×1 | 281 | 281 | 269 | 269 | 733000 | （税無し）
[7 empty] | GUID\76c374732e6f459fa9de792259ed0ee4\Folder\Item |  | 50-05-300-3240-070 | 空調機 | 空調機 | マルチ形パッケージエアコン（ガスＨＰ） | ガスＨＰマルチＰＡＣ天井埋込形 | ＧＨＰ天井埋込ダクト形 | FGXMP160CB | 504042 | ダイキン工業（株） | ガスＨＰマルチＰＡＣ天井埋込形 | FGXMP160CB | ＧＨＰ天井埋込ダクト形 | 2020/10/1 | 室内機 | 16.0 | 16.0 | 18.0 | 18.0 | 46 | 39 | 32 | 46 | 39 | 32 | 46 | 45 | 43 | 46 | 45 | 43 | 73 | 73 | 1400 | 700 | 300 | 46 | 単相 | 200 | 350×1 | 401 | 401 | 375 | 375 | 798000 | （税無し）
[16 empty] | メーカーコード | メーカー名 | 細分類 | メーカー型番 | 型式名称 | 製品リリース年月日 | 空調機器種別(DK-BIM) | 冷房能力(50ヘルツ電源)[kW] | 冷房能力(60ヘルツ電源)[kW] | 暖房能力(50ヘルツ電源)[kW] | 暖房能力(60ヘルツ電源)[kW] | 送 風 量(50ヘルツ電源,強)[m3/min] | 送 風 量(50ヘルツ電源,弱)[m3/min] | 送 風 量(60ヘルツ電源,強)[m3/min] | 送 風 量(60ヘルツ電源,弱)[m3/min] | 機外静圧(50ヘルツ電源)[Pa] | 機外静圧(60ヘルツ電源)[Pa] | 騒 音 値SPL(冷房,強)[db] | 騒 音 値SPL(冷房,弱)[db] | 騒 音 値SPL(暖房,強)[db] | 騒 音 値SPL(暖房,弱)[db] | 外形寸法 Ｗ[㎜] | 外形寸法 Ｄ[㎜] | 外形寸法 Ｈ[㎜] | 製品質量[kg] | 相[φ] | 電 圧[V] | 電動機出力(送風機)[W] | 消費電力(冷房,50ヘルツ電源)[W] | 消費電力(冷房,60ヘルツ電源)[W] | 消費電力(暖房,50ヘルツ電源)[W] | 消費電力(暖房,60ヘルツ電源)[W] | 標準価格[円（税抜）] | 備 考
[7 empty] | GUID\5fd888b83f5f47fda44d08ac252e387f\Folder\Item |  | 50-05-300-3240-070 | 空調機 | 空調機 | マルチ形パッケージエアコン（ガスＨＰ） | ガスＨＰマルチＰＡＣ天井埋込形 | ＧＨＰ天井埋込ダクト形 | FGXMP280M | 504042 | ダイキン工業（株） | ガスＨＰマルチＰＡＣ天井埋込形 | FGXMP280M | ＧＨＰ天井埋込ダクト形 | 2006/10/1 | 室内機 | 28.0 | 28.0 | 31.5 | 31.5 | 72 | 62 | 72 | 62 | 235-137 | 235-98 | 48 | 45 | 48 | 45 | 1380 | 1100 | 470 | 137 | 1 | 200 | 760 | 1340 | 1540 | 1340 | 1540 | 1090000 | （税無し）
[7 empty] | GUID\95046f8c92f544c09140374adda10c61\Folder\Item |  | 50-05-300-3240-070 | 空調機 | 空調機 | マルチ形パッケージエアコン（ガスＨＰ） | ガスＨＰマルチＰＡＣ天井埋込形 | ＧＨＰ天井埋込ダクト形 | FGXMP224M | 504042 | ダイキン工業（株） | ガスＨＰマルチＰＡＣ天井埋込形 | FGXMP224M | ＧＨＰ天井埋込ダクト形 | 2006/10/1 | 室内機 | 22.4 | 22.4 | 25.0 | 25.0 | 58 | 50 | 58 | 50 | 211-98 | 211-69 | 46 | 43 | 46 | 43 | 1380 | 1100 | 470 | 137 | 1 | 200 | 760 | 1340 | 1410 | 1340 | 1410 | 931000 | （税無し）
[16 empty] | メーカーコード | メーカー名 | 細分類 | メーカー型番 | 型式名称 | 製品リリース年月日 | 空調機器種別(DK-BIM) | 冷房能力(50ヘルツ電源)[kW] | 冷房能力(60ヘルツ電源)[kW] | 暖房能力(50ヘルツ電源)[kW] | 暖房能力(60ヘルツ電源)[kW] | 送 風 量(50ヘルツ電源,特強)[m3/min] | 送 風 量(50ヘルツ電源,強)[m3/min] | 送 風 量(50ヘルツ電源,弱)[m3/min] | 送 風 量(60ヘルツ電源,特強)[m3/min] | 送 風 量(60ヘルツ電源,強)[m3/min] | 送 風 量(60ヘルツ電源,弱)[m3/min] | 機外静圧(50ヘルツ電源)[Pa] | 機外静圧(60ヘルツ電源)[Pa] | 騒 音 値SPL(冷房,特強)[db] | 騒 音 値SPL(冷房,強)[db] | 騒 音 値SPL(冷房,弱)[db] | 騒 音 値SPL(暖房,特強)[db] | 騒 音 値SPL(暖房,強)[db] | 騒 音 値SPL(暖房,弱)[db] | 外形寸法 Ｗ[㎜] | 外形寸法 Ｄ[㎜] | 外形寸法 Ｈ[㎜] | 製品質量[kg] | 相[φ] | 電 圧[V] | 電動機出力(送風機)[W] | 消費電力(冷房,50ヘルツ電源)[W] | 消費電力(冷房,60ヘルツ電源)[W] | 消費電力(暖房,50ヘルツ電源)[W] | 消費電力(暖房,60ヘルツ電源)[W] | 標準価格[円（税抜）] | 備 考
[7 empty] | GUID\6cc65ee17ac644cc9b533c0e47dd0216\Folder\Item |  | 50-05-300-3240-070 | 空調機 | 空調機 | マルチ形パッケージエアコン（ガスＨＰ） | ガスＨＰマルチＰＡＣ天井埋込形 | ＧＨＰ天井埋込ダクト形 | FGXMP45AC | 504042 | ダイキン工業（株） | ガスＨＰマルチＰＡＣ天井埋込形 | FGXMP45AC | ＧＨＰ天井埋込ダクト形 | 2014/11/1 | 室内機 | 4.5 | 4.5 | 5.0 | 5.0 | 16 | 13 | 11 | 16 | 13 | 11 | 定格100(160-50) | 定格100(160-50) | 39 | 37 | 35 | 39 | 37 | 35 | 700 | 700 | 300 | 27 | 1 | 200 | 140×1 | 146 | 145 | 134 | 134 | 457000 | （税無し）
[7 empty] | GUID\b31eefd09aaa486cb486abddeaa00422\Folder\Item |  | 50-05-300-3240-070 | 空調機 | 空調機 | マルチ形パッケージエアコン（ガスＨＰ） | ガスＨＰマルチＰＡＣ天井埋込形 | ＧＨＰ天井埋込ダクト形 | FGXMP56AC | 504042 | ダイキン工業（株） | ガスＨＰマルチＰＡＣ天井埋込形 | FGXMP56AC | ＧＨＰ天井埋込ダクト形 | 2014/11/1 | 室内機 | 5.6 | 5.6 | 6.3 | 6.3 | 16 | 13 | 11 | 16 | 13 | 11 | 定格100(160-50) | 定格100(160-50) | 39 | 37 | 35 | 39 | 37 | 35 | 700 | 700 | 300 | 27 | 1 | 200 | 140×1 | 146 | 145 | 134 | 134 | 462000 | （税無し）
[7 empty] | GUID\5059a06755c0441bab3593c8478c5407\Folder\Item |  | 50-05-300-3240-070 | 空調機 | 空調機 | マルチ形パッケージエアコン（ガスＨＰ） | ガスＨＰマルチＰＡＣ天井埋込形 | ＧＨＰ天井埋込ダクト形 | FGXMP71AC | 504042 | ダイキン工業（株） | ガスＨＰマルチＰＡＣ天井埋込形 | FGXMP71AC | ＧＨＰ天井埋込ダクト形 | 2014/11/1 | 室内機 | 7.1 | 7.1 | 8.0 | 8.0 | 19.5 | 17.5 | 16 | 19.5 | 17.5 | 16 | 定格100(200-50) | 定格100(200-50) | 42 | 40 | 38 | 42 | 40 | 38 | 1000 | 700 | 300 | 35 | 1 | 200 | 350×1 | 134 | 133 | 122 | 122 | 473000 | （税無し）
[7 empty] | GUID\f02afcb9d689488b99aabf3c79a7cc27\Folder\Item |  | 50-05-300-3240-070 | 空調機 | 空調機 | マルチ形パッケージエアコン（ガスＨＰ） | ガスＨＰマルチＰＡＣ天井埋込形 | ＧＨＰ天井埋込ダクト形 | FGXMP90AC | 504042 | ダイキン工業（株） | ガスＨＰマルチＰＡＣ天井埋込形 | FGXMP90AC | ＧＨＰ天井埋込ダクト形 | 2014/11/1 | 室内機 | 9.0 | 9.0 | 10.0 | 10.0 | 29 | 25 | 22 | 29 | 25 | 22 | 定格100(200-50) | 定格100(200-50) | 43 | 41 | 39 | 43 | 41 | 39 | 1400 | 700 | 300 | 44 | 1 | 200 | 350×1 | 184 | 184 | 172 | 172 | 520000 | （税無し）
[7 empty] | GUID\7036f989bb124efb9c2e4e2e6a1ec4c1\Folder\Item |  | 50-05-300-3240-070 | 空調機 | 空調機 | マルチ形パッケージエアコン（ガスＨＰ） | ガスＨＰマルチＰＡＣ天井埋込形 | ＧＨＰ天井埋込ダクト形 | FGXMP112AC | 504042 | ダイキン工業（株） | ガスＨＰマルチＰＡＣ天井埋込形 | FGXMP112AC | ＧＨＰ天井埋込ダクト形 | 2014/11/1 | 室内機 | 11.2 | 11.2 | 12.5 | 12.5 | 32 | 27 | 23 | 32 | 27 | 23 | 定格100(200-50) | 定格100(200-50) | 43 | 41 | 39 | 43 | 41 | 39 | 1400 | 700 | 300 | 45 | 1 | 200 | 350×1 | 210 | 209 | 198 | 198 | 625000 | （税無し）
[7 empty] | GUID\ae564b7a683c4a6781b22458d00e46f5\Folder\Item |  | 50-05-300-3240-070 | 空調機 | 空調機 | マルチ形パッケージエアコン（ガスＨＰ） | ガスＨＰマルチＰＡＣ天井埋込形 | ＧＨＰ天井埋込ダクト形 | FGXMP140AC | 504042 | ダイキン工業（株） | ガスＨＰマルチＰＡＣ天井埋込形 | FGXMP140AC | ＧＨＰ天井埋込ダクト形 | 2014/11/1 | 室内機 | 14.0 | 14.0 | 16.0 | 16.0 | 39 | 33 | 28 | 39 | 33 | 28 | 定格100(200-50) | 定格100(200-50) | 44 | 42 | 40 | 44 | 42 | 40 | 1400 | 700 | 300 | 45 | 1 | 200 | 350×1 | 279 | 278 | 267 | 267 | 698000 | （税無し）
[7 empty] | GUID\c9c0e828199d46a3b0742bd7dd7bca76\Folder\Item |  | 50-05-300-3240-070 | 空調機 | 空調機 | マルチ形パッケージエアコン（ガスＨＰ） | ガスＨＰマルチＰＡＣ天井埋込形 | ＧＨＰ天井埋込ダクト形 | FGXMP160AC | 504042 | ダイキン工業（株） | ガスＨＰマルチＰＡＣ天井埋込形 | FGXMP160AC | ＧＨＰ天井埋込ダクト形 | 2014/11/1 | 室内機 | 16.0 | 16.0 | 18.0 | 18.0 | 46 | 39 | 32 | 46 | 39 | 32 | 定格100(140-50) | 定格100(140-50) | 46 | 45 | 43 | 46 | 45 | 43 | 1400 | 700 | 300 | 46 | 1 | 200 | 350×1 | 400 | 401 | 375 | 375 | 760000 | （税無し）
天井吊形
[16 empty] | メーカーコード | メーカー名 | 細分類 | メーカー型番 | 型式名称 | 製品リリース年月日 | 空調機器種別(DK-BIM) | 冷房能力(50ヘルツ電源)[kW] | 冷房能力(60ヘルツ電源)[kW] | 暖房能力(50ヘルツ電源)[kW] | 暖房能力(60ヘルツ電源)[kW] | 送 風 量(50ヘルツ電源,特強)[m3/min] | 送 風 量(50ヘルツ電源,強)[m3/min] | 送 風 量(50ヘルツ電源,弱)[m3/min] | 送 風 量(60ヘルツ電源,特強)[m3/min] | 送 風 量(60ヘルツ電源,強)[m3/min] | 送 風 量(60ヘルツ電源,弱)[m3/min] | 騒 音 値SPL(冷房,特強)[db] | 騒 音 値SPL(冷房,強)[db] | 騒 音 値SPL(冷房,弱)[db] | 騒 音 値SPL(暖房,特強)[db] | 騒 音 値SPL(暖房,強)[db] | 騒 音 値SPL(暖房,弱)[db] | 騒 音 値PWL(冷房,強)[db] | 騒 音 値PWL(暖房,強)[db] | 外形寸法 Ｗ[㎜] | 外形寸法 Ｄ[㎜] | 外形寸法 Ｈ[㎜] | 製品質量[kg] | 相[φ] | 電圧[V] | 電動機出力(送風機)[W] | 消費電力(冷房,50ヘルツ電源)[W] | 消費電力(冷房,60ヘルツ電源)[W] | 消費電力(暖房,50ヘルツ電源)[W] | 消費電力(暖房,60ヘルツ電源)[W] | 備 考
[7 empty] | GUID\b8d0655a71924d37969cefe6a2136bca\Folder\Item |  | 50-05-300-3240-080 | 空調機 | 空調機 | マルチ形パッケージエアコン（ガスＨＰ） | ガスＨＰマルチＰＡＣ天吊形 | ＧＨＰ 天井吊形 | FGXHP36MJ | 504042 | ダイキン工業（株） | ガスＨＰマルチＰＡＣ天吊形 | FGXHP36MJ | ＧＨＰ 天井吊形 | 2021/10/1 | 室内機 | 3.6 | 3.6 | 4.0 | 4.0 | 14 | 12 | 10 | 14 | 12 | 10 | 36 | 34 | 31 | 36 | 34 | 31 | 52 | 52 | 960 | 690 | 235 | 25 | 単相 | 200 | 60×1 | 107 | 107 | 107 | 107 | 価格は問合せ願います。
[7 empty] | GUID\a285db6d18bf4c1582728cc2a1b4467f\Folder\Item |  | 50-05-300-3240-080 | 空調機 | 空調機 | マルチ形パッケージエアコン（ガスＨＰ） | ガスＨＰマルチＰＡＣ天吊形 | ＧＨＰ 天井吊形 | FGXHP45MJ | 504042 | ダイキン工業（株） | ガスＨＰマルチＰＡＣ天吊形 | FGXHP45MJ | ＧＨＰ 天井吊形 | 2021/10/1 | 室内機 | 4.5 | 4.5 | 5.0 | 5.0 | 14 | 12 | 10 | 14 | 12 | 10 | 36 | 34 | 31 | 36 | 34 | 31 | 52 | 52 | 960 | 690 | 235 | 25 | 単相 | 200 | 60×1 | 107 | 107 | 107 | 107 | 価格は問合せ願います。
[7 empty] | GUID\d12ebbdf75e24b12af26eb33eaba577d\Folder\Item |  | 50-05-300-3240-080 | 空調機 | 空調機 | マルチ形パッケージエアコン（ガスＨＰ） | ガスＨＰマルチＰＡＣ天吊形 | ＧＨＰ 天井吊形 | FGXHP56MJ | 504042 | ダイキン工業（株） | ガスＨＰマルチＰＡＣ天吊形 | FGXHP56MJ | ＧＨＰ 天井吊形 | 2021/10/1 | 室内機 | 5.6 | 5.6 | 6.3 | 6.3 | 14.5 | 12 | 10 | 14.5 | 12 | 10 | 39 | 35 | 32 | 39 | 35 | 32 | 53 | 53 | 960 | 690 | 235 | 25 | 単相 | 200 | 60×1 | 108 | 108 | 109 | 109 | 価格は問合せ願います。
[7 empty] | GUID\6babcd5d7be14dc9960f8fad93d4f798\Folder\Item |  | 50-05-300-3240-080 | 空調機 | 空調機 | マルチ形パッケージエアコン（ガスＨＰ） | ガスＨＰマルチＰＡＣ天吊形 | ＧＨＰ 天井吊形 | FGXHP71MJ | 504042 | ダイキン工業（株） | ガスＨＰマルチＰＡＣ天吊形 | FGXHP71MJ | ＧＨＰ 天井吊形 | 2021/10/1 | 室内機 | 7.1 | 7.1 | 8.0 | 8.0 | 20 | 17 | 14 | 20 | 17 | 14 | 38 | 35 | 34 | 38 | 35 | 34 | 53 | 53 | 1270 | 690 | 235 | 33 | 単相 | 200 | 91×1 | 112 | 112 | 112 | 112 | 価格は問合せ願います。
[7 empty] | GUID\fc8959325268490a93eaccfd48302ae2\Folder\Item |  | 50-05-300-3240-080 | 空調機 | 空調機 | マルチ形パッケージエアコン（ガスＨＰ） | ガスＨＰマルチＰＡＣ天吊形 | ＧＨＰ 天井吊形 | FGXHP80MJ | 504042 | ダイキン工業（株） | ガスＨＰマルチＰＡＣ天吊形 | FGXHP80MJ | ＧＨＰ 天井吊形 | 2021/10/1 | 室内機 | 8.0 | 8.0 | 9.0 | 9.0 | 20 | 17 | 14 | 20 | 17 | 14 | 38 | 35 | 34 | 38 | 35 | 34 | 53 | 53 | 1270 | 690 | 235 | 33 | 単相 | 200 | 91×1 | 113 | 113 | 113 | 113 | 価格は問合せ願います。
[7 empty] | GUID\a86fe48f4bb54b02a053238cd55d943b\Folder\Item |  | 50-05-300-3240-080 | 空調機 | 空調機 | マルチ形パッケージエアコン（ガスＨＰ） | ガスＨＰマルチＰＡＣ天吊形 | ＧＨＰ 天井吊形 | FGXHP90MJ | 504042 | ダイキン工業（株） | ガスＨＰマルチＰＡＣ天吊形 | FGXHP90MJ | ＧＨＰ 天井吊形 | 2021/10/1 | 室内機 | 9.0 | 9.0 | 10.0 | 10.0 | 27.5 | 23 | 19 | 27.5 | 23 | 19 | 41 | 37 | 33 | 41 | 37 | 33 | 55 | 55 | 1590 | 690 | 235 | 37 | 単相 | 200 | 150×1 | 219 | 219 | 219 | 219 | 価格は問合せ願います。
[7 empty] | GUID\00c848f173a64861bda89a8dd37ed16d\Folder\Item |  | 50-05-300-3240-080 | 空調機 | 空調機 | マルチ形パッケージエアコン（ガスＨＰ） | ガスＨＰマルチＰＡＣ天吊形 | ＧＨＰ 天井吊形 | FGXHP112MJ | 504042 | ダイキン工業（株） | ガスＨＰマルチＰＡＣ天吊形 | FGXHP112MJ | ＧＨＰ 天井吊形 | 2021/10/1 | 室内機 | 11.2 | 11.2 | 12.5 | 12.5 | 29.5 | 24 | 19 | 29.5 | 24 | 19 | 44 | 37 | 34 | 44 | 37 | 34 | 55 | 55 | 1590 | 690 | 235 | 39 | 単相 | 200 | 150×1 | 238 | 238 | 238 | 238 | 価格は問合せ願います。
[7 empty] | GUID\3ad1743740c2485582c4a2fe81547a1c\Folder\Item |  | 50-05-300-3240-080 | 空調機 | 空調機 | マルチ形パッケージエアコン（ガスＨＰ） | ガスＨＰマルチＰＡＣ天吊形 | ＧＨＰ 天井吊形 | FGXHP140MJ | 504042 | ダイキン工業（株） | ガスＨＰマルチＰＡＣ天吊形 | FGXHP140MJ | ＧＨＰ 天井吊形 | 2021/10/1 | 室内機 | 14.0 | 14.0 | 16.0 | 16.0 | 36 | 28.5 | 21 | 36 | 28.5 | 21 | 50 | 44 | 37 | 50 | 44 | 37 | 62 | 62 | 1590 | 690 | 235 | 42 | 単相 | 200 | 300×1 | 127 | 127 | 182 | 182 | 価格は問合せ願います。
[7 empty] | GUID\138697aa595b4a6095aca2816feef553\Folder\Item |  | 50-05-300-3240-080 | 空調機 | 空調機 | マルチ形パッケージエアコン（ガスＨＰ） | ガスＨＰマルチＰＡＣ天吊形 | ＧＨＰ 天井吊形 | FGXHP160MJ | 504042 | ダイキン工業（株） | ガスＨＰマルチＰＡＣ天吊形 | FGXHP160MJ | ＧＨＰ 天井吊形 | 2021/10/1 | 室内機 | 16.0 | 16.0 | 18.0 | 18.0 | 40.5 | 31 | 21.5 | 40.5 | 31 | 21.5 | 53 | 46 | 38 | 53 | 46 | 38 | 64 | 64 | 1590 | 690 | 235 | 42 | 単相 | 200 | 300×1 | 242 | 242 | 287 | 287 | 価格は問合せ願います。
FGXHP280M
[16 empty] | メーカーコード | メーカー名 | 細分類 | メーカー型番 | 型式名称 | 製品リリース年月日 | 標準価格[円（税抜）] | 備 考
[7 empty] | GUID\d2b3146ae5ce4df18e0ce43570fa0be6\Folder\Item |  | 50-05-300-3240-080 | 空調機 | 空調機 | パッケージエアコン関連[共通関連部品] | その他パッケージエアコン用関連部品 | ビル用マルチＢＥＶユニット | BEVP280M | 504042 | ダイキン工業（株） | その他パッケージエアコン用関連部品 | BEVP280M | ビル用マルチＢＥＶユニット | 2006/10/1 | 322000 | （税無し）
[16 empty] | メーカーコード | メーカー名 | 細分類 | メーカー型番 | 型式名称 | 製品リリース年月日 | 備 考
[7 empty] | GUID\d65d8d021d5c4dedafa3d5caa160ad7b\Folder\Item |  | 50-05-300-3240-080 | 空調機 | 空調機 | マルチ形パッケージエアコン（ガスＨＰ） | ガスＨＰマルチＰＡＣ天吊形 | ＧＨＰ天吊形 | FGHP280M | 504042 | ダイキン工業（株） | ガスＨＰマルチＰＡＣ天吊形 | FGHP280M | ＧＨＰ天吊形 | 2006/10/1 | 価格は問合せ願います。
天吊自在形 ワンダ風流
[16 empty] | メーカーコード | メーカー名 | 細分類 | メーカー型番 | 型式名称 | 製品リリース年月日 | 空調機器種別(DK-BIM) | 冷房能力(50ヘルツ電源)[kW] | 冷房能力(60ヘルツ電源)[kW] | 暖房能力(50ヘルツ電源)[kW] | 暖房能力(60ヘルツ電源)[kW] | 送 風 量(50ヘルツ電源,特強)[m3/min] | 送 風 量(50ヘルツ電源,強)[m3/min] | 送 風 量(50ヘルツ電源,弱)[m3/min] | 送 風 量(60ヘルツ電源,特強)[m3/min] | 送 風 量(60ヘルツ電源,強)[m3/min] | 送 風 量(60ヘルツ電源,弱)[m3/min] | 騒 音 値SPL(冷房,特強)[db] | 騒 音 値SPL(冷房,強)[db] | 騒 音 値SPL(冷房,弱)[db] | 騒 音 値SPL(暖房,特強)[db] | 騒 音 値SPL(暖房,強)[db] | 騒 音 値SPL(暖房,弱)[db] | 外形寸法 Ｗ[㎜] | 外形寸法 Ｄ[㎜] | 外形寸法 Ｈ[㎜] | 製品質量[kg] | 相[φ] | 電 圧[V] | 電動機出力(送風機)[W] | 消費電力(冷房,50ヘルツ電源)[W] | 消費電力(冷房,60ヘルツ電源)[W] | 消費電力(暖房,50ヘルツ電源)[W] | 消費電力(暖房,60ヘルツ電源)[W] | 標準価格[円（税抜）] | 備 考
[7 empty] | GUID\018e691b68ae43518826c9e8684d77cc\Folder\Item |  | 50-05-300-3240-080 | 空調機 | 空調機 | マルチ形パッケージエアコン（ガスＨＰ） | ガスＨＰマルチＰＡＣ天吊形 | ＧＨＰ天吊自在形ワンダ風流 | FGXUP80B | 504042 | ダイキン工業（株） | ガスＨＰマルチＰＡＣ天吊形 | FGXUP80B | ＧＨＰ天吊自在形ワンダ風流 | 2013/4/1 | 室内機 | 8.0 | 8.0 | 9.0 | 9.0 | 22.5 | 19.5 | 16 | 22.5 | 19.5 | 16 | 40 | 38 | 36 | 40 | 38 | 36 | 950 | 950 | 198 | 26 | 1 | 200 | 46×1 | 90 | 90 | 73 | 73 | 480000 | （税無し）
[7 empty] | GUID\69a58237928b4c949874f9139f9e2ed6\Folder\Item |  | 50-05-300-3240-080 | 空調機 | 空調機 | マルチ形パッケージエアコン（ガスＨＰ） | ガスＨＰマルチＰＡＣ天吊形 | ＧＨＰ天吊自在形ワンダ風流 | FGXUP112B | 504042 | ダイキン工業（株） | ガスＨＰマルチＰＡＣ天吊形 | FGXUP112B | ＧＨＰ天吊自在形ワンダ風流 | 2013/4/1 | 室内機 | 11.2 | 11.2 | 12.5 | 12.5 | 31 | 26 | 21 | 31 | 26 | 21 | 47 | 44 | 40 | 47 | 44 | 40 | 950 | 950 | 198 | 27 | 1 | 200 | 106×1 | 200 | 200 | 179 | 179 | 620000 | （税無し）
壁掛形
[16 empty] | メーカーコード | メーカー名 | 細分類 | メーカー型番 | 型式名称 | 製品リリース年月日 | 空調機器種別(DK-BIM) | 冷房能力(50ヘルツ電源)[kW] | 冷房能力(60ヘルツ電源)[kW] | 暖房能力(50ヘルツ電源)[kW] | 暖房能力(60ヘルツ電源)[kW] | 送 風 量(50ヘルツ電源,強)[m3/min] | 送 風 量(50ヘルツ電源,弱)[m3/min] | 送 風 量(60ヘルツ電源,強)[m3/min] | 送 風 量(60ヘルツ電源,弱)[m3/min] | 騒 音 値SPL(冷房,強)[db] | 騒 音 値SPL(冷房,弱)[db] | 騒 音 値SPL(暖房,強)[db] | 騒 音 値SPL(暖房,弱)[db] | 騒 音 値PWL(冷房,強)[db] | 騒 音 値PWL(暖房,強)[db] | 外形寸法 Ｗ[㎜] | 外形寸法 Ｄ[㎜] | 外形寸法 Ｈ[㎜] | 製品質量[kg] | 相[φ] | 電圧[V] | 電動機出力(送風機)[W] | 消費電力(冷房,50ヘルツ電源)[W] | 消費電力(冷房,60ヘルツ電源)[W] | 消費電力(暖房,50ヘルツ電源)[W] | 消費電力(暖房,60ヘルツ電源)[W] | 標準価格[円（税抜）] | 備 考
[7 empty] | GUID\77fc3e5dc4d84a24a139102023b9250d\Folder\Item |  | 50-05-300-3240-110 | 空調機 | 空調機 | マルチ形パッケージエアコン（ガスＨＰ） | ガスＨＰマルチＰＡＣ壁掛形 | ガスヒートポンプエアコン 壁掛形 | FGXAP28EB | 504042 | ダイキン工業（株） | ガスＨＰマルチＰＡＣ壁掛形 | FGXAP28EB | ガスヒートポンプエアコン 壁掛形 | 2023/10/2 | 室内機 | 2.8 | 2.8 | 3.2 | 3.2 | 8 | 5 | 8 | 5 | 37 | 32 | 37 | 32 | 37 | 37 | 795 | 240 | 290 | 12 | 単 | 200 | 0.030×1 | 1350 | 1720 | 1350 | 1720 | 377000 | （税無し）
[7 empty] | GUID\ae3eb5fdf46b4d53a44425a28c0d6739\Folder\Item |  | 50-05-300-3240-110 | 空調機 | 空調機 | マルチ形パッケージエアコン（ガスＨＰ） | ガスＨＰマルチＰＡＣ壁掛形 | ガスヒートポンプエアコン 壁掛形 | FGXAP36EB | 504042 | ダイキン工業（株） | ガスＨＰマルチＰＡＣ壁掛形 | FGXAP36EB | ガスヒートポンプエアコン 壁掛形 | 2023/10/2 | 室内機 | 3.6 | 3.6 | 4.0 | 4.0 | 12 | 9 | 12 | 9 | 40 | 36 | 40 | 36 | 40 | 40 | 1050 | 240 | 290 | 14 | 単 | 200 | 0.048×1 | 1350 | 1720 | 1350 | 1720 | 412000 | （税無し）
[7 empty] | GUID\4b89bbe5c9804e93a998dfef58785f0b\Folder\Item |  | 50-05-300-3240-110 | 空調機 | 空調機 | マルチ形パッケージエアコン（ガスＨＰ） | ガスＨＰマルチＰＡＣ壁掛形 | ガスヒートポンプエアコン 壁掛形 | FGXAP45EB | 504042 | ダイキン工業（株） | ガスＨＰマルチＰＡＣ壁掛形 | FGXAP45EB | ガスヒートポンプエアコン 壁掛形 | 2023/10/2 | 室内機 | 4.5 | 4.5 | 5.0 | 5.0 | 15 | 12 | 15 | 12 | 43 | 38 | 43 | 38 | 43 | 43 | 1050 | 240 | 290 | 14 | 単 | 200 | 0.048×1 | 1350 | 1720 | 1350 | 1720 | 418000 | （税無し）
[7 empty] | GUID\095b9877ce344b05a61db91cf898a99d\Folder\Item |  | 50-05-300-3240-110 | 空調機 | 空調機 | マルチ形パッケージエアコン（ガスＨＰ） | ガスＨＰマルチＰＡＣ壁掛形 | ガスヒートポンプエアコン 壁掛形 | FGXAP56EB | 504042 | ダイキン工業（株） | ガスＨＰマルチＰＡＣ壁掛形 | FGXAP56EB | ガスヒートポンプエアコン 壁掛形 | 2023/10/2 | 室内機 | 5.6 | 5.6 | 6.3 | 6.3 | 19 | 14 | 19 | 14 | 47 | 41 | 47 | 41 | 47 | 47 | 1050 | 240 | 290 | 14 | 単 | 200 | 0.048×1 | 1350 | 1720 | 1350 | 1720 | 426000 | （税無し）
[7 empty] | GUID\37da9522688a49d0b89419d3414d7362\Folder\Item |  | 50-05-300-3240-110 | 空調機 | 空調機 | マルチ形パッケージエアコン（ガスＨＰ） | ガスＨＰマルチＰＡＣ壁掛形 | ガスヒートポンプエアコン 壁掛形 | FGXAP71MA | 504042 | ダイキン工業（株） | ガスＨＰマルチＰＡＣ壁掛形 | FGXAP71MA | ガスヒートポンプエアコン 壁掛形 | 2023/10/2 | 室内機 | 7.1 | 7.1 | 8.0 | 8.0 | 19 | 14 | 19 | 14 | 46 | 39 | 46 | 39 | 46 | 46 | 1050 | 230 | 290 | 14 | 単 | 200 | 0.043×1 | 1350 | 1720 | 1350 | 1720 | 415000 | （税無し）
[16 empty] | メーカー名 | 備考
[7 empty] | GUID\53aaefdf8a344db39dd7149b6c0a4013\Folder\Item |  |  | その他 | ガスヒートポンプエアコンビル用マルチＧ－ｕｐ | 室内ユニットシリーズ | 壁掛形 | 壁掛形 | FGXAP28M(メンテスペース）
[7 empty] | GUID\396956bff93a4a019a153e9b293f8232\Folder\Item |  |  | その他 | ガスヒートポンプエアコンビル用マルチＧ－ｕｐ | 室内ユニットシリーズ | 壁掛形 | 壁掛形 | FGXAP36M(メンテスペース）
[7 empty] | GUID\b0a27eed07554360906552b2c7abdd32\Folder\Item |  |  | その他 | ガスヒートポンプエアコンビル用マルチＧ－ｕｐ | 室内ユニットシリーズ | 壁掛形 | 壁掛形 | FGXAP45M(メンテスペース）
[7 empty] | GUID\b647e953b78149f1a558bf652c4ad68a\Folder\Item |  |  | その他 | ガスヒートポンプエアコンビル用マルチＧ－ｕｐ | 室内ユニットシリーズ | 壁掛形 | 壁掛形 | FGXAP56M(メンテスペース）
[7 empty] | GUID\98f38d751b0a438f8b5468611c064f11\Folder\Item |  |  | その他 | ガスヒートポンプエアコンビル用マルチＧ－ｕｐ | 室内ユニットシリーズ | 壁掛形 | 壁掛形 | FGXAP71M(メンテスペース）
[16 empty] | メーカーコード | メーカー名 | 細分類 | メーカー型番 | 型式名称 | 製品リリース年月日 | 空調機器種別(DK-BIM) | 冷房能力(50ヘルツ電源)[kW] | 冷房能力(60ヘルツ電源)[kW] | 暖房能力(50ヘルツ電源)[kW] | 暖房能力(60ヘルツ電源)[kW] | 送 風 量(50ヘルツ電源,強)[m3/min] | 送 風 量(50ヘルツ電源,弱)[m3/min] | 送 風 量(60ヘルツ電源,強)[m3/min] | 送 風 量(60ヘルツ電源,弱)[m3/min] | 騒 音 値SPL(冷房,強)[db] | 騒 音 値SPL(冷房,弱)[db] | 騒 音 値SPL(暖房,強)[db] | 騒 音 値SPL(暖房,弱)[db] | 騒 音 値PWL(冷房,強)[db] | 騒 音 値PWL(暖房,強)[db] | 外形寸法 Ｗ[㎜] | 外形寸法 Ｄ[㎜] | 外形寸法 Ｈ[㎜] | 製品質量[kg] | 相[φ] | 電圧[V] | 電動機出力(送風機)[W] | 消費電力(冷房,50ヘルツ電源)[W] | 消費電力(冷房,60ヘルツ電源)[W] | 消費電力(暖房,50ヘルツ電源)[W] | 消費電力(暖房,60ヘルツ電源)[W] | 標準価格[円（税抜）] | 備 考
[7 empty] | GUID\89e9533ec2964473a4d945eee51232d1\Folder\Item |  | 50-05-300-3240-110 | 空調機 | 空調機 | マルチ形パッケージエアコン（ガスＨＰ） | ガスＨＰマルチＰＡＣ壁掛形 | ＧＨＰ壁掛形 | FGXAP28D | 504042 | ダイキン工業（株） | ガスＨＰマルチＰＡＣ壁掛形 | FGXAP28D | ＧＨＰ壁掛形 | 2020/10/1 | 室内機 | 2.8 | 2.8 | 3.2 | 3.2 | 8 | 5 | 8 | 5 | 37 | 32 | 37 | 32 | 55 | 55 | 795 | 240 | 290 | 11 | 単相 | 200 | 30×1 | 28 | 28 | 34 | 34 | 342000 | （税無し）
[7 empty] | GUID\d7bf204feae14af5ba138099e2007192\Folder\Item |  | 50-05-300-3240-110 | 空調機 | 空調機 | マルチ形パッケージエアコン（ガスＨＰ） | ガスＨＰマルチＰＡＣ壁掛形 | ＧＨＰ壁掛形 | FGXAP45D | 504042 | ダイキン工業（株） | ガスＨＰマルチＰＡＣ壁掛形 | FGXAP45D | ＧＨＰ壁掛形 | 2020/10/1 | 室内機 | 4.5 | 4.5 | 5.0 | 5.0 | 15 | 12 | 15 | 12 | 43 | 38 | 43 | 38 | 61 | 61 | 1050 | 240 | 290 | 14 | 単相 | 200 | 48×1 | 36 | 36 | 43 | 43 | 380000 | （税無し）
[7 empty] | GUID\54b79c6a2612488f9d3846c8b196e4f6\Folder\Item |  | 50-05-300-3240-110 | 空調機 | 空調機 | マルチ形パッケージエアコン（ガスＨＰ） | ガスＨＰマルチＰＡＣ壁掛形 | ＧＨＰ壁掛形 | FGXAP36D | 504042 | ダイキン工業（株） | ガスＨＰマルチＰＡＣ壁掛形 | FGXAP36D | ＧＨＰ壁掛形 | 2020/10/1 | 室内機 | 3.6 | 3.6 | 4.0 | 4.0 | 12 | 9 | 12 | 9 | 40 | 36 | 40 | 36 | 58 | 58 | 1050 | 240 | 290 | 14 | 単相 | 200 | 48×1 | 22 | 22 | 22 | 22 | 374000 | （税無し）
[7 empty] | GUID\0a011e05c9fb430c83facf01fc03bd75\Folder\Item |  | 50-05-300-3240-110 | 空調機 | 空調機 | マルチ形パッケージエアコン（ガスＨＰ） | ガスＨＰマルチＰＡＣ壁掛形 | ＧＨＰ壁掛形 | FGXAP56D | 504042 | ダイキン工業（株） | ガスＨＰマルチＰＡＣ壁掛形 | FGXAP56D | ＧＨＰ壁掛形 | 2020/10/1 | 室内機 | 5.6 | 5.6 | 6.3 | 6.3 | 19 | 14 | 19 | 14 | 47 | 41 | 47 | 41 | 65 | 65 | 1050 | 240 | 290 | 14 | 単相 | 200 | 48×1 | 55 | 55 | 66 | 66 | 387000 | （税無し）
[16 empty] | メーカーコード | メーカー名 | 細分類 | メーカー型番 | 型式名称 | 製品リリース年月日 | 空調機器種別(DK-BIM) | 冷房能力(50ヘルツ電源)[kW] | 冷房能力(60ヘルツ電源)[kW] | 暖房能力(50ヘルツ電源)[kW] | 暖房能力(60ヘルツ電源)[kW] | 送 風 量(50ヘルツ電源,強)[m3/min] | 送 風 量(50ヘルツ電源,弱)[m3/min] | 送 風 量(60ヘルツ電源,強)[m3/min] | 送 風 量(60ヘルツ電源,弱)[m3/min] | 騒 音 値SPL(冷房,強)[db] | 騒 音 値SPL(冷房,弱)[db] | 騒 音 値SPL(暖房,強)[db] | 騒 音 値SPL(暖房,弱)[db] | 外形寸法 Ｗ[㎜] | 外形寸法 Ｄ[㎜] | 外形寸法 Ｈ[㎜] | 製品質量[kg] | 相[φ] | 電 圧[V] | 電動機出力(送風機)[W] | 消費電力(冷房,50ヘルツ電源)[W] | 消費電力(冷房,60ヘルツ電源)[W] | 消費電力(暖房,50ヘルツ電源)[W] | 消費電力(暖房,60ヘルツ電源)[W] | 標準価格[円（税抜）] | 備 考
[7 empty] | GUID\bb2e6498837b4377ae9d2b94694b0898\Folder\Item |  | 50-05-300-3240-110 | 空調機 | 空調機 | マルチ形パッケージエアコン（ガスＨＰ） | ガスＨＰマルチＰＡＣ壁掛形 | ＧＨＰ壁掛形 | FGXAP71M | 504042 | ダイキン工業（株） | ガスＨＰマルチＰＡＣ壁掛形 | FGXAP71M | ＧＨＰ壁掛形 | 2006/10/1 | 室内機 | 7.1 | 7.1 | 8.0 | 8.0 | 19 | 14 | 19 | 14 | 46 | 39 | 46 | 39 | 1050 | 230 | 290 | 14 | 1 | 200 | 43 | 50 | 50 | 60 | 60 | 377000 | （税無し）
床置ダクト形
[16 empty] | メーカーコード | メーカー名 | 細分類 | メーカー型番 | 型式名称 | 製品リリース年月日 | 室内機 | 冷房能力(50ヘルツ電源)[kW] | 冷房能力(60ヘルツ電源)[kW] | 暖房能力(50ヘルツ電源)[kW] | 暖房能力(60ヘルツ電源)[kW] | 送 風 量(室内,強)[m3/min] | 機外静圧(室内,50ヘルツ電源)[Pa] | 機外静圧(室内,60ヘルツ電源)[Pa] | 騒 音 値SPL(冷房,強)[db] | 外形寸法 Ｗ(室内)[㎜] | 外形寸法 Ｄ(室内)[㎜] | 外形寸法 Ｈ(室内)[㎜] | 製品質量(室内)[kg] | 相[φ] | 電 圧[V] | 電動機出力(室内,送風機)[kW] | 消費電力(冷房,50ヘルツ電源)[kW] | 消費電力(冷房,60ヘルツ電源)[kW] | 消費電力(暖房,50ヘルツ電源)[kW] | 消費電力(暖房,60ヘルツ電源)[kW] | 標準価格[円（税抜）] | 備 考
[7 empty] | GUID\1a60089b6dca4abf94ffcf98f64a2362\Folder\Item |  | 50-05-300-3240-090 | 空調機 | 空調機 | マルチ形パッケージエアコン（ガスＨＰ） | ガスＨＰマルチＰＡＣ床置ダクト形 | ＧＨＰ床置室内機 | FGXVP140MA | 504042 | ダイキン工業（株） | ガスＨＰマルチＰＡＣ床置ダクト形 | FGXVP140MA | ＧＨＰ床置室内機 | 2015/4/1 | 室内機 | 14.0 | 14.0 | 16.0 | 16.0 | 42 | 20 | 110 | 52 | 750 | 510 | 1670 | 113 | 3 | 200 | 0.75 | 0.34 | 0.41 | 0.34 | 0.41 | 1093000 | （税無し）
[7 empty] | GUID\0130eed8a91d4b2190cac7d2ba1cfd1d\Folder\Item |  | 50-05-300-3240-090 | 空調機 | 空調機 | マルチ形パッケージエアコン（ガスＨＰ） | ガスＨＰマルチＰＡＣ床置ダクト形 | ＧＨＰ床置室内機 | FGXVP224MA | 504042 | ダイキン工業（株） | ガスＨＰマルチＰＡＣ床置ダクト形 | FGXVP224MA | ＧＨＰ床置室内機 | 2015/4/1 | 室内機 | 26.8 | 26.8 | 22.4 | 22.4 | 63 | 64 | 135 | 52 | 950 | 510 | 1670 | 138 | 3 | 200 | 0.75 | 0.49 | 0.65 | 0.49 | 0.65 | 1380000 | （税無し）
[7 empty] | GUID\a38803d76c304c2fa2406e36230103b0\Folder\Item |  | 50-05-300-3240-090 | 空調機 | 空調機 | マルチ形パッケージエアコン（ガスＨＰ） | ガスＨＰマルチＰＡＣ床置ダクト形 | ＧＨＰ床置室内機 | FGXVP280MA | 504042 | ダイキン工業（株） | ガスＨＰマルチＰＡＣ床置ダクト形 | FGXVP280MA | ＧＨＰ床置室内機 | 2015/4/1 | 室内機 | 33.5 | 33.5 | 28.0 | 28.0 | 80 | 27 | 100 | 55 | 1170 | 510 | 1670 | 159 | 3 | 200 | 1.5 | 0.64 | 0.83 | 0.64 | 0.83 | 1725000 | （税無し）
[7 empty] | GUID\de6b4f1365e34ed2a18c6bcdb70a629a\Folder\Item |  | 50-05-300-3240-090 | 空調機 | 空調機 | マルチ形パッケージエアコン（ガスＨＰ） | ガスＨＰマルチＰＡＣ床置ダクト形 | ＧＨＰ床置室内機 | FGXVP450MA | 504042 | ダイキン工業（株） | ガスＨＰマルチＰＡＣ床置ダクト形 | FGXVP450MA | ＧＨＰ床置室内機 | 2015/4/1 | 室内機 | 53.6 | 53.6 | 45.0 | 45.0 | 120 | 55 | 210 | 62 | 1170 | 720 | 1900 | 221 | 3 | 200 | 2.2 | 2.02 | 2.62 | 2.02 | 2.62 | 2185000 | （税無し）
[7 empty] | GUID\d3637dab643f4f249076102d6009a0c4\Folder\Item |  | 50-05-300-3240-090 | 空調機 | 空調機 | マルチ形パッケージエアコン（ガスＨＰ） | ガスＨＰマルチＰＡＣ床置ダクト形 | ＧＨＰ床置室内機 | FGXVP560MA | 504042 | ダイキン工業（株） | ガスＨＰマルチＰＡＣ床置ダクト形 | FGXVP560MA | ＧＨＰ床置室内機 | 2015/4/1 | 室内機 | 67.0 | 67.0 | 56.0 | 56.0 | 165 | 42 | 188 | 62 | 1470 | 720 | 1900 | 281 | 3 | 200 | 3.7 | 2.17 | 2.96 | 2.17 | 2.96 | 2645000 | （税無し）
[7 empty] | GUID\40d7849c4fa24fb59c831016f4fa1678\Folder\Item |  | 50-05-300-3240-090 | 空調機 | 空調機 | マルチ形パッケージエアコン（ガスＨＰ） | ガスＨＰマルチＰＡＣ床置ダクト形 | ＧＨＰ床置室内機 | FGXVP775MA | 504042 | ダイキン工業（株） | ガスＨＰマルチＰＡＣ床置ダクト形 | FGXVP775MA | ＧＨＰ床置室内機 | 2015/4/1 | 室内機 | 95.1 | 95.1 | 80.0 | 80.0 | 255 | 82 | 218 | 62/64 | 1760 | 1050 | 1876 | 501 | 3 | 200 | 5.5 | 3.07 | 3.79 | 3.07 | 3.79 | 3680000 | （税無し）
[7 empty] | GUID\69bcd0817b814eb5b62fb449cf6f55ea\Folder\Item |  | 50-05-300-3240-090 | 空調機 | 空調機 | マルチ形パッケージエアコン（ガスＨＰ） | ガスＨＰマルチＰＡＣ床置ダクト形 | ＧＨＰ床置室内機 | FGXVP1120MA | 504042 | ダイキン工業（株） | ガスＨＰマルチＰＡＣ床置ダクト形 | FGXVP1120MA | ＧＨＰ床置室内機 | 2015/4/1 | 室内機 | 134 | 134 | 112 | 112 | 340 | 70 | 236 | 65/67 | 1960 | 1200 | 1876 | 650 | 3 | 200 | 7.5 | 4.65 | 6.10 | 4.65 | 6.10 | 4761000 | （税無し）
[7 empty] | GUID\14af34959bd74708a4208095f07e85eb\Folder\Item |  | 50-05-300-3240-090 | 空調機 | 空調機 | マルチ形パッケージエアコン（ガスＨＰ） | ガスＨＰマルチＰＡＣ床置ダクト形 | ＧＨＰ床置室内機 | FGXVP1600MA | 504042 | ダイキン工業（株） | ガスＨＰマルチＰＡＣ床置ダクト形 | FGXVP1600MA | ＧＨＰ床置室内機 | 2015/4/1 | 室内機 | 192 | 192 | 160 | 160 | 510 | 23 | 180 | 71/73 | 2360 | 1200 | 1876 | 934 | 3 | 200 | 11 | 6.21 | 7.87 | 6.21 | 7.87 | 7935000 | （税無し）
壁ビルトイン形
[16 empty] | メーカーコード | メーカー名 | 細分類 | メーカー型番 | 型式名称 | 製品リリース年月日 | 空調機器種別(DK-BIM) | 冷房能力(50ヘルツ電源)[kW] | 冷房能力(60ヘルツ電源)[kW] | 暖房能力(50ヘルツ電源)[kW] | 暖房能力(60ヘルツ電源)[kW] | 送 風 量(50ヘルツ電源,強)[m3/min] | 送 風 量(60ヘルツ電源,強)[m3/min] | 機外静圧(50ヘルツ電源)[Pa] | 機外静圧(60ヘルツ電源)[Pa] | 騒 音 値SPL(冷房,強)[db] | 騒 音 値SPL(暖房,強)[db] | 外形寸法 Ｗ[㎜] | 外形寸法 Ｄ[㎜] | 外形寸法 Ｈ[㎜] | 製品質量[kg] | 相[φ] | 電 圧[V] | 電動機出力(送風機)[W] | 消費電力(冷房,50ヘルツ電源)[W] | 消費電力(冷房,60ヘルツ電源)[W] | 消費電力(暖房,50ヘルツ電源)[W] | 消費電力(暖房,60ヘルツ電源)[W] | 標準価格[円（税抜）] | 備 考
[7 empty] | GUID\76527dfa24cd44d1ad272af01f4e9b0c\Folder\Item |  | 50-05-300-3240-060 | 空調機 | 空調機 | マルチ形パッケージエアコン（ガスＨＰ） | ガスＨＰマルチＰＡＣ壁ビルトイン形 | ＧＨＰ壁ビルトイン形 | FGXWP140MC | 504042 | ダイキン工業（株） | ガスＨＰマルチＰＡＣ壁ビルトイン形 | FGXWP140MC | ＧＨＰ壁ビルトイン形 | 2015/4/1 | 室内機 | 14.0 | 14.0 | 16.0 | 16.0 | 42 | 42 | 80 | 79 | 47 | 47 | 750 | 500 | 2000 | 133 | 3 | 200 | 750×1 | 460 | 460 | 460 | 460 | 963000 | （税無し）
[7 empty] | GUID\6898f9a5615145e1bb12c65a28656362\Folder\Item |  | 50-05-300-3240-060 | 空調機 | 空調機 | マルチ形パッケージエアコン（ガスＨＰ） | ガスＨＰマルチＰＡＣ壁ビルトイン形 | ＧＨＰ壁ビルトイン形 | FGXWP224MC | 504042 | ダイキン工業（株） | ガスＨＰマルチＰＡＣ壁ビルトイン形 | FGXWP224MC | ＧＨＰ壁ビルトイン形 | 2015/4/1 | 室内機 | 22.4 | 22.4 | 25.0 | 25.0 | 63 | 63 | 47 | 64 | 50 | 50 | 950 | 500 | 2000 | 153 | 3 | 200 | 1500×1 | 850 | 870 | 850 | 870 | 1189000 | （税無し）
[7 empty] | GUID\d986b807eeab4724ba0c58129fe408b2\Folder\Item |  | 50-05-300-3240-060 | 空調機 | 空調機 | マルチ形パッケージエアコン（ガスＨＰ） | ガスＨＰマルチＰＡＣ壁ビルトイン形 | ＧＨＰ壁ビルトイン形 | FGXWP280MC | 504042 | ダイキン工業（株） | ガスＨＰマルチＰＡＣ壁ビルトイン形 | FGXWP280MC | ＧＨＰ壁ビルトイン形 | 2015/4/1 | 室内機 | 28.0 | 28.0 | 31.5 | 31.5 | 80 | 80 | 98 | 123 | 51 | 51 | 1170 | 500 | 2000 | 176 | 3 | 200 | 1500×1 | 860 | 940 | 860 | 940 | 1452000 | （税無し）
床置ローボーイ形
[16 empty] | メーカーコード | メーカー名 | 細分類 | メーカー型番 | 型式名称 | 製品リリース年月日 | 空調機器種別(DK-BIM) | 冷房能力(50ヘルツ電源)[kW] | 冷房能力(60ヘルツ電源)[kW] | 暖房能力(50ヘルツ電源)[kW] | 暖房能力(60ヘルツ電源)[kW] | 送 風 量(50ヘルツ電源,強)[m3/min] | 送 風 量(50ヘルツ電源,弱)[m3/min] | 送 風 量(60ヘルツ電源,強)[m3/min] | 送 風 量(60ヘルツ電源,弱)[m3/min] | 騒 音 値SPL(冷房,強)[db] | 騒 音 値SPL(冷房,弱)[db] | 騒 音 値SPL(暖房,強)[db] | 騒 音 値SPL(暖房,弱)[db] | 騒 音 値PWL(冷房,強)[db] | 騒 音 値PWL(暖房,強)[db] | 外形寸法 Ｗ[㎜] | 外形寸法 Ｄ[㎜] | 外形寸法 Ｈ[㎜] | 製品質量[kg] | 相[φ] | 電圧[V] | 電動機出力(送風機)[W] | 消費電力(冷房,50ヘルツ電源)[W] | 消費電力(冷房,60ヘルツ電源)[W] | 消費電力(暖房,50ヘルツ電源)[W] | 消費電力(暖房,60ヘルツ電源)[W] | 標準価格[円（税抜）] | 備 考
[7 empty] | GUID\782ddfd4089947e693aa47c08fdf9073\Folder\Item |  | 50-05-300-3240-100 | 空調機 | 空調機 | マルチ形パッケージエアコン（ガスＨＰ） | ガスＨＰマルチ形ＰＡＣ床置ローボーイタイプ | ガスヒートポンプエアコン 床置ローボーイ形 | FGXLP28NB | 504042 | ダイキン工業（株） | ガスＨＰマルチ形ＰＡＣ床置ローボーイタイプ | FGXLP28NB | ガスヒートポンプエアコン 床置ローボーイ形 | 2023/10/2 | 室内機 | 2.8 | 2.8 | 3.2 | 3.2 | 7 | 6 | 7 | 6 | 35 | 32 | 35 | 32 | 35 | 35 | 1000 | 222 | 600 | 26 | 単 | 200 | 0.015×1 | 1350 | 1720 | 1350 | 1720 | 438000 | （税無し）
[7 empty] | GUID\9b5baa951f97438e85146ffb639b2465\Folder\Item |  | 50-05-300-3240-100 | 空調機 | 空調機 | マルチ形パッケージエアコン（ガスＨＰ） | ガスＨＰマルチ形ＰＡＣ床置ローボーイタイプ | ガスヒートポンプエアコン 床置ローボーイ形 | FGXLP36NB | 504042 | ダイキン工業（株） | ガスＨＰマルチ形ＰＡＣ床置ローボーイタイプ | FGXLP36NB | ガスヒートポンプエアコン 床置ローボーイ形 | 2023/10/2 | 室内機 | 3.6 | 3.6 | 4.0 | 4.0 | 11 | 8.5 | 11 | 8.5 | 38 | 33 | 38 | 33 | 38 | 38 | 1140 | 222 | 600 | 30 | 単 | 200 | 0.025×1 | 1350 | 1720 | 1350 | 1720 | 446000 | （税無し）
[7 empty] | GUID\3fa0a24acb26474b8f2508bedf85651e\Folder\Item |  | 50-05-300-3240-100 | 空調機 | 空調機 | マルチ形パッケージエアコン（ガスＨＰ） | ガスＨＰマルチ形ＰＡＣ床置ローボーイタイプ | ガスヒートポンプエアコン 床置ローボーイ形 | FGXLP45NB | 504042 | ダイキン工業（株） | ガスＨＰマルチ形ＰＡＣ床置ローボーイタイプ | FGXLP45NB | ガスヒートポンプエアコン 床置ローボーイ形 | 2023/10/2 | 室内機 | 4.5 | 4.5 | 5.0 | 5.0 | 11 | 8.5 | 11 | 8.5 | 38 | 33 | 38 | 33 | 38 | 38 | 1140 | 222 | 600 | 30 | 単 | 200 | 0.025×1 | 1350 | 1720 | 1350 | 1720 | 455000 | （税無し）
[7 empty] | GUID\9582fbec142f456ba6445f03017392dd\Folder\Item |  | 50-05-300-3240-100 | 空調機 | 空調機 | マルチ形パッケージエアコン（ガスＨＰ） | ガスＨＰマルチ形ＰＡＣ床置ローボーイタイプ | ガスヒートポンプエアコン 床置ローボーイ形 | FGXLP56NB | 504042 | ダイキン工業（株） | ガスＨＰマルチ形ＰＡＣ床置ローボーイタイプ | FGXLP56NB | ガスヒートポンプエアコン 床置ローボーイ形 | 2023/10/2 | 室内機 | 5.6 | 5.6 | 6.3 | 6.3 | 14 | 11 | 14 | 11 | 39 | 34 | 39 | 34 | 39 | 39 | 1420 | 222 | 600 | 36 | 単 | 200 | 0.035×1 | 1350 | 1720 | 1350 | 1720 | 480000 | （税無し）
[7 empty] | GUID\5cc221743d96445eb141f29d365a0b79\Folder\Item |  | 50-05-300-3240-100 | 空調機 | 空調機 | マルチ形パッケージエアコン（ガスＨＰ） | ガスＨＰマルチ形ＰＡＣ床置ローボーイタイプ | ガスヒートポンプエアコン 床置ローボーイ形 | FGXLP71NB | 504042 | ダイキン工業（株） | ガスＨＰマルチ形ＰＡＣ床置ローボーイタイプ | FGXLP71NB | ガスヒートポンプエアコン 床置ローボーイ形 | 2023/10/2 | 室内機 | 7.1 | 7.1 | 8.0 | 8.0 | 18.5 | 11 | 18.5 | 11 | 48 | 39 | 48 | 39 | 48 | 48 | 1420 | 222 | 600 | 39 | 単 | 200 | 0.085×1 | 1350 | 1720 | 1350 | 1720 | 501000 | （税無し）
[16 empty] | メーカー名 | 備考
[7 empty] | GUID\94f3a3352f0744518c6feb98c4987081\Folder\Item |  |  | その他 | ガスヒートポンプエアコンビル用マルチＧ－ｕｐ | 室内ユニットシリーズ | 床置ローボーイ形 | 床置ローボーイ形 | FGXLP28M(メンテスペース）
[7 empty] | GUID\e9d24f6ace5b462f83f03d105d9df8dd\Folder\Item |  |  | その他 | ガスヒートポンプエアコンビル用マルチＧ－ｕｐ | 室内ユニットシリーズ | 床置ローボーイ形 | 床置ローボーイ形 | FGXLP36M(メンテスペース）
[7 empty] | GUID\3d16708583d445aeba847c849daf5d7b\Folder\Item |  |  | その他 | ガスヒートポンプエアコンビル用マルチＧ－ｕｐ | 室内ユニットシリーズ | 床置ローボーイ形 | 床置ローボーイ形 | FGXLP45M(メンテスペース）
[7 empty] | GUID\2f1664862b2748e7bcf02ea98728ac39\Folder\Item |  |  | その他 | ガスヒートポンプエアコンビル用マルチＧ－ｕｐ | 室内ユニットシリーズ | 床置ローボーイ形 | 床置ローボーイ形 | FGXLP56M(メンテスペース）
[7 empty] | GUID\46b8bd84a0f54f96beb6396837ece403\Folder\Item |  |  | その他 | ガスヒートポンプエアコンビル用マルチＧ－ｕｐ | 室内ユニットシリーズ | 床置ローボーイ形 | 床置ローボーイ形 | FGXLP71M(メンテスペース）
[16 empty] | メーカーコード | メーカー名 | 細分類 | メーカー型番 | 型式名称 | 製品リリース年月日 | 空調機器種別(DK-BIM) | 冷房能力(50ヘルツ電源)[kW] | 冷房能力(60ヘルツ電源)[kW] | 暖房能力(50ヘルツ電源)[kW] | 暖房能力(60ヘルツ電源)[kW] | 送 風 量(50ヘルツ電源,強)[m3/min] | 送 風 量(50ヘルツ電源,弱)[m3/min] | 送 風 量(60ヘルツ電源,強)[m3/min] | 送 風 量(60ヘルツ電源,弱)[m3/min] | 騒 音 値SPL(冷房,強)[db] | 騒 音 値SPL(冷房,弱)[db] | 騒 音 値SPL(暖房,強)[db] | 騒 音 値SPL(暖房,弱)[db] | 騒 音 値PWL(冷房,強)[db] | 騒 音 値PWL(暖房,強)[db] | 外形寸法 Ｗ[㎜] | 外形寸法 Ｄ[㎜] | 外形寸法 Ｈ[㎜] | 製品質量[kg] | 相[φ] | 電圧[V] | 電動機出力(送風機)[W] | 消費電力(冷房,50ヘルツ電源)[W] | 消費電力(冷房,60ヘルツ電源)[W] | 消費電力(暖房,50ヘルツ電源)[W] | 消費電力(暖房,60ヘルツ電源)[W] | 標準価格[円（税抜）] | 備 考
[7 empty] | GUID\a24148b9d10f4602a7896802d79d9575\Folder\Item |  | 50-05-300-3240-100 | 空調機 | 空調機 | マルチ形パッケージエアコン（ガスＨＰ） | ガスＨＰマルチ形ＰＡＣ床置ローボーイタイプ | ＧＨＰ床置ローボーイ形 | FGXLP71MD | 504042 | ダイキン工業（株） | ガスＨＰマルチ形ＰＡＣ床置ローボーイタイプ | FGXLP71MD | ＧＨＰ床置ローボーイ形 | 2020/10/1 | 室内機 | 7.1 | 7.1 | 8.0 | 8.0 | 18.5 | 11 | 18.5 | 11 | 48 | 39 | 48 | 39 | 68 | 68 | 1420 | 222 | 600 | 39 | 単相 | 200 | 85×1 | 133/163 | 133/163 | 133/163 | 133/163 | 455000 | （税無し）
[7 empty] | GUID\97e8d7b374754e07b438b700fa750bd8\Folder\Item |  | 50-05-300-3240-100 | 空調機 | 空調機 | マルチ形パッケージエアコン（ガスＨＰ） | ガスＨＰマルチ形ＰＡＣ床置ローボーイタイプ | ＧＨＰ床置ローボーイ形 | FGXLP28MD | 504042 | ダイキン工業（株） | ガスＨＰマルチ形ＰＡＣ床置ローボーイタイプ | FGXLP28MD | ＧＨＰ床置ローボーイ形 | 2020/10/1 | 室内機 | 2.8 | 2.8 | 3.2 | 3.2 | 7 | 6 | 7 | 6 | 35 | 32 | 35 | 32 | 55 | 55 | 1000 | 222 | 600 | 25 | 単相 | 200 | 15×1 | 39/44 | 39/44 | 39/44 | 39/44 | 398000 | （税無し）
[7 empty] | GUID\da34fd0238cf4214a9efe03867bda040\Folder\Item |  | 50-05-300-3240-100 | 空調機 | 空調機 | マルチ形パッケージエアコン（ガスＨＰ） | ガスＨＰマルチ形ＰＡＣ床置ローボーイタイプ | ＧＨＰ床置ローボーイ形 | FGXLP36MD | 504042 | ダイキン工業（株） | ガスＨＰマルチ形ＰＡＣ床置ローボーイタイプ | FGXLP36MD | ＧＨＰ床置ローボーイ形 | 2020/10/1 | 室内機 | 3.6 | 3.6 | 4.0 | 4.0 | 11 | 8.5 | 11 | 8.5 | 38 | 33 | 38 | 33 | 58 | 58 | 1140 | 222 | 600 | 30 | 単相 | 200 | 25×1 | 69/75 | 69/75 | 69/75 | 69/75 | 405000 | （税無し）
[7 empty] | GUID\a8e53fd0524247a99b4e885128555fe2\Folder\Item |  | 50-05-300-3240-100 | 空調機 | 空調機 | マルチ形パッケージエアコン（ガスＨＰ） | ガスＨＰマルチ形ＰＡＣ床置ローボーイタイプ | ＧＨＰ床置ローボーイ形 | FGXLP45MD | 504042 | ダイキン工業（株） | ガスＨＰマルチ形ＰＡＣ床置ローボーイタイプ | FGXLP45MD | ＧＨＰ床置ローボーイ形 | 2020/10/1 | 室内機 | 4.5 | 4.5 | 5.0 | 5.0 | 11 | 8.5 | 11 | 8.5 | 38 | 33 | 38 | 33 | 58 | 58 | 1140 | 222 | 600 | 30 | 単相 | 200 | 25×1 | 69/75 | 69/75 | 69/75 | 69/75 | 413000 | （税無し）
[7 empty] | GUID\118e7d7c8ea64c93bd08413ef91796cd\Folder\Item |  | 50-05-300-3240-100 | 空調機 | 空調機 | マルチ形パッケージエアコン（ガスＨＰ） | ガスＨＰマルチ形ＰＡＣ床置ローボーイタイプ | ＧＨＰ床置ローボーイ形 | FGXLP56MD | 504042 | ダイキン工業（株） | ガスＨＰマルチ形ＰＡＣ床置ローボーイタイプ | FGXLP56MD | ＧＨＰ床置ローボーイ形 | 2020/10/1 | 室内機 | 5.6 | 5.6 | 6.3 | 6.3 | 14 | 11 | 14 | 11 | 39 | 34 | 39 | 34 | 59 | 59 | 1420 | 222 | 600 | 36 | 単相 | 200 | 35×1 | 86/93 | 86/93 | 86/93 | 86/93 | 436000 | （税無し）
床置ローボーイ形埋込タイプ
[16 empty] | メーカーコード | メーカー名 | 細分類 | メーカー型番 | 型式名称 | 製品リリース年月日 | 空調機器種別(DK-BIM) | 冷房能力(50ヘルツ電源)[kW] | 冷房能力(60ヘルツ電源)[kW] | 暖房能力(50ヘルツ電源)[kW] | 暖房能力(60ヘルツ電源)[kW] | 送 風 量(50ヘルツ電源,強)[m3/min] | 送 風 量(50ヘルツ電源,弱)[m3/min] | 送 風 量(60ヘルツ電源,強)[m3/min] | 送 風 量(60ヘルツ電源,弱)[m3/min] | 騒 音 値SPL(冷房,強)[db] | 騒 音 値SPL(冷房,弱)[db] | 騒 音 値SPL(暖房,強)[db] | 騒 音 値SPL(暖房,弱)[db] | 騒 音 値PWL(冷房,強)[db] | 騒 音 値PWL(暖房,強)[db] | 外形寸法 Ｗ[㎜] | 外形寸法 Ｄ[㎜] | 外形寸法 Ｈ[㎜] | 製品質量[kg] | 相[φ] | 電圧[V] | 電動機出力(送風機)[W] | 消費電力(冷房,50ヘルツ電源)[W] | 消費電力(冷房,60ヘルツ電源)[W] | 消費電力(暖房,50ヘルツ電源)[W] | 消費電力(暖房,60ヘルツ電源)[W] | 標準価格[円（税抜）] | 備 考
[7 empty] | GUID\06df1e67604945d5826fb60cdabd2ed2\Folder\Item |  | 50-05-300-3240-100 | 空調機 | 空調機 | マルチ形パッケージエアコン（ガスＨＰ） | ガスＨＰマルチ形ＰＡＣ床置ローボーイタイプ | ガスヒートポンプエアコン 床置ローボーイ形埋込タイプ | FGXLMP28NB | 504042 | ダイキン工業（株） | ガスＨＰマルチ形ＰＡＣ床置ローボーイタイプ | FGXLMP28NB | ガスヒートポンプエアコン 床置ローボーイ形埋込タイプ | 2023/10/2 | 室内機 | 2.8 | 2.8 | 3.2 | 3.2 | 7 | 6 | 7 | 6 | 35 | 32 | 35 | 32 | 35 | 35 | 930 | 220 | 610 | 20 | 単 | 200 | 0.015×1 | 1350 | 1720 | 1350 | 1720 | 403000 | （税無し）
[7 empty] | GUID\4f9d539ccd3f473f946be6e7d5ba4ea2\Folder\Item |  | 50-05-300-3240-100 | 空調機 | 空調機 | マルチ形パッケージエアコン（ガスＨＰ） | ガスＨＰマルチ形ＰＡＣ床置ローボーイタイプ | ガスヒートポンプエアコン 床置ローボーイ形埋込タイプ | FGXLMP36NB | 504042 | ダイキン工業（株） | ガスＨＰマルチ形ＰＡＣ床置ローボーイタイプ | FGXLMP36NB | ガスヒートポンプエアコン 床置ローボーイ形埋込タイプ | 2023/10/2 | 室内機 | 3.6 | 3.6 | 4.0 | 4.0 | 11 | 8.5 | 11 | 8.5 | 38 | 33 | 38 | 33 | 38 | 38 | 1070 | 220 | 610 | 24 | 単 | 200 | 0.025×1 | 1350 | 1720 | 1350 | 1720 | 412000 | （税無し）
[7 empty] | GUID\72f4eec1060c43cd907eb5c7a9de6202\Folder\Item |  | 50-05-300-3240-100 | 空調機 | 空調機 | マルチ形パッケージエアコン（ガスＨＰ） | ガスＨＰマルチ形ＰＡＣ床置ローボーイタイプ | ガスヒートポンプエアコン 床置ローボーイ形埋込タイプ | FGXLMP45NB | 504042 | ダイキン工業（株） | ガスＨＰマルチ形ＰＡＣ床置ローボーイタイプ | FGXLMP45NB | ガスヒートポンプエアコン 床置ローボーイ形埋込タイプ | 2023/10/2 | 室内機 | 4.5 | 4.5 | 5.0 | 5.0 | 11 | 8.5 | 11 | 8.5 | 38 | 33 | 38 | 33 | 38 | 38 | 1070 | 220 | 610 | 24 | 単 | 200 | 0.025×1 | 1350 | 1720 | 1350 | 1720 | 420000 | （税無し）
[7 empty] | GUID\00ec0ef5d2f14cfc8a1c3278160c9312\Folder\Item |  | 50-05-300-3240-100 | 空調機 | 空調機 | マルチ形パッケージエアコン（ガスＨＰ） | ガスＨＰマルチ形ＰＡＣ床置ローボーイタイプ | ガスヒートポンプエアコン 床置ローボーイ形埋込タイプ | FGXLMP56NB | 504042 | ダイキン工業（株） | ガスＨＰマルチ形ＰＡＣ床置ローボーイタイプ | FGXLMP56NB | ガスヒートポンプエアコン 床置ローボーイ形埋込タイプ | 2023/10/2 | 室内機 | 5.6 | 5.6 | 6.3 | 6.3 | 14 | 11 | 14 | 11 | 39 | 34 | 39 | 34 | 39 | 39 | 1350 | 220 | 610 | 31 | 単 | 200 | 0.035×1 | 1350 | 1720 | 1350 | 1720 | 443000 | （税無し）
[7 empty] | GUID\af10496be64042beab646b2fbb37ef7b\Folder\Item |  | 50-05-300-3240-100 | 空調機 | 空調機 | マルチ形パッケージエアコン（ガスＨＰ） | ガスＨＰマルチ形ＰＡＣ床置ローボーイタイプ | ガスヒートポンプエアコン 床置ローボーイ形埋込タイプ | FGXLMP71NB | 504042 | ダイキン工業（株） | ガスＨＰマルチ形ＰＡＣ床置ローボーイタイプ | FGXLMP71NB | ガスヒートポンプエアコン 床置ローボーイ形埋込タイプ | 2023/10/2 | 室内機 | 7.1 | 7.1 | 8.0 | 8.0 | 18.5 | 11 | 18.5 | 11 | 48 | 39 | 48 | 39 | 48 | 48 | 1350 | 220 | 610 | 34 | 単 | 200 | 0.085×1 | 1350 | 1720 | 1350 | 1720 | 461000 | （税無し）
[16 empty] | メーカー名 | 備考
[7 empty] | GUID\230c2cca0a4748668b1f8c5da5c7a0ef\Folder\Item |  |  | その他 | ガスヒートポンプエアコンビル用マルチＧ－ｕｐ | 室内ユニットシリーズ | 床置ローボーイ形埋込タイプ | 床置ローボーイ形埋込タイプ | FGXLMP28M(メンテスペース）
[7 empty] | GUID\f751676103154bbe9024f36fafde3580\Folder\Item |  |  | その他 | ガスヒートポンプエアコンビル用マルチＧ－ｕｐ | 室内ユニットシリーズ | 床置ローボーイ形埋込タイプ | 床置ローボーイ形埋込タイプ | FGXLMP36M(メンテスペース）
[7 empty] | GUID\cab2c9a4383043509fd4661c44c47efb\Folder\Item |  |  | その他 | ガスヒートポンプエアコンビル用マルチＧ－ｕｐ | 室内ユニットシリーズ | 床置ローボーイ形埋込タイプ | 床置ローボーイ形埋込タイプ | FGXLMP45M(メンテスペース）
[7 empty] | GUID\4719db5145254414b1d5be8e5b8256a6\Folder\Item |  |  | その他 | ガスヒートポンプエアコンビル用マルチＧ－ｕｐ | 室内ユニットシリーズ | 床置ローボーイ形埋込タイプ | 床置ローボーイ形埋込タイプ | FGXLMP56M(メンテスペース）
[7 empty] | GUID\31b281f3fbe546a0ba5b8d6cb14980e9\Folder\Item |  |  | その他 | ガスヒートポンプエアコンビル用マルチＧ－ｕｐ | 室内ユニットシリーズ | 床置ローボーイ形埋込タイプ | 床置ローボーイ形埋込タイプ | FGXLMP71M(メンテスペース）
[16 empty] | メーカーコード | メーカー名 | 細分類 | メーカー型番 | 型式名称 | 製品リリース年月日 | 空調機器種別(DK-BIM) | 冷房能力(50ヘルツ電源)[kW] | 冷房能力(60ヘルツ電源)[kW] | 暖房能力(50ヘルツ電源)[kW] | 暖房能力(60ヘルツ電源)[kW] | 送 風 量(50ヘルツ電源,強)[m3/min] | 送 風 量(50ヘルツ電源,弱)[m3/min] | 送 風 量(60ヘルツ電源,強)[m3/min] | 送 風 量(60ヘルツ電源,弱)[m3/min] | 騒 音 値SPL(冷房,強)[db] | 騒 音 値SPL(冷房,弱)[db] | 騒 音 値SPL(暖房,強)[db] | 騒 音 値SPL(暖房,弱)[db] | 騒 音 値PWL(冷房,強)[db] | 騒 音 値PWL(暖房,強)[db] | 外形寸法 Ｗ[㎜] | 外形寸法 Ｄ[㎜] | 外形寸法 Ｈ[㎜] | 製品質量[kg] | 相[φ] | 電圧[V] | 電動機出力(送風機)[W] | 消費電力(冷房,50ヘルツ電源)[W] | 消費電力(冷房,60ヘルツ電源)[W] | 消費電力(暖房,50ヘルツ電源)[W] | 消費電力(暖房,60ヘルツ電源)[W] | 標準価格[円（税抜）] | 備 考
[7 empty] | GUID\dd8325b8909e4c60a194fa275be06d54\Folder\Item |  | 50-05-300-3240-100 | 空調機 | 空調機 | マルチ形パッケージエアコン（ガスＨＰ） | ガスＨＰマルチ形ＰＡＣ床置ローボーイタイプ | ＧＨＰ床置ローボーイ埋込形 | FGXLMP28MD | 504042 | ダイキン工業（株） | ガスＨＰマルチ形ＰＡＣ床置ローボーイタイプ | FGXLMP28MD | ＧＨＰ床置ローボーイ埋込形 | 2020/10/1 | 室内機 | 2.8 | 2.8 | 3.2 | 3.2 | 7 | 6 | 7 | 6 | 35 | 32 | 35 | 32 | 55 | 55 | 930 | 220 | 610 | 20 | 単相 | 200 | 15×1 | 39/44 | 39/44 | 39/44 | 39/44 | 366000 | （税無し）
[7 empty] | GUID\075d9c8ceb5d45d5939378decde4bd9d\Folder\Item |  | 50-05-300-3240-100 | 空調機 | 空調機 | マルチ形パッケージエアコン（ガスＨＰ） | ガスＨＰマルチ形ＰＡＣ床置ローボーイタイプ | ＧＨＰ床置ローボーイ埋込形 | FGXLMP36MD | 504042 | ダイキン工業（株） | ガスＨＰマルチ形ＰＡＣ床置ローボーイタイプ | FGXLMP36MD | ＧＨＰ床置ローボーイ埋込形 | 2020/10/1 | 室内機 | 3.6 | 3.6 | 4.0 | 4.0 | 11 | 8.5 | 11 | 8.5 | 38 | 33 | 38 | 33 | 58 | 58 | 1070 | 220 | 610 | 24 | 単相 | 200 | 25×1 | 69/75 | 69/75 | 69/75 | 69/75 | 374000 | （税無し）
[7 empty] | GUID\9e6bb353af304d0d8def0bca7b158daf\Folder\Item |  | 50-05-300-3240-100 | 空調機 | 空調機 | マルチ形パッケージエアコン（ガスＨＰ） | ガスＨＰマルチ形ＰＡＣ床置ローボーイタイプ | ＧＨＰ床置ローボーイ埋込形 | FGXLMP45MD | 504042 | ダイキン工業（株） | ガスＨＰマルチ形ＰＡＣ床置ローボーイタイプ | FGXLMP45MD | ＧＨＰ床置ローボーイ埋込形 | 2020/10/1 | 室内機 | 4.5 | 4.5 | 5.0 | 5.0 | 11 | 8.5 | 11 | 8.5 | 38 | 33 | 38 | 33 | 58 | 58 | 1070 | 220 | 610 | 24 | 単相 | 200 | 25×1 | 69/75 | 69/75 | 69/75 | 69/75 | 381000 | （税無し）
[7 empty] | GUID\6d4e689c656946f5b19bf868c071507e\Folder\Item |  | 50-05-300-3240-100 | 空調機 | 空調機 | マルチ形パッケージエアコン（ガスＨＰ） | ガスＨＰマルチ形ＰＡＣ床置ローボーイタイプ | ＧＨＰ床置ローボーイ埋込形 | FGXLMP56MD | 504042 | ダイキン工業（株） | ガスＨＰマルチ形ＰＡＣ床置ローボーイタイプ | FGXLMP56MD | ＧＨＰ床置ローボーイ埋込形 | 2020/10/1 | 室内機 | 5.6 | 5.6 | 6.3 | 6.3 | 14 | 11 | 14 | 11 | 39 | 34 | 39 | 34 | 59 | 59 | 1350 | 220 | 610 | 31 | 単相 | 200 | 35×1 | 86/93 | 86/93 | 86/93 | 86/93 | 402000 | （税無し）
[7 empty] | GUID\7cd3123dcde94525a3104931f33d0d75\Folder\Item |  | 50-05-300-3240-100 | 空調機 | 空調機 | マルチ形パッケージエアコン（ガスＨＰ） | ガスＨＰマルチ形ＰＡＣ床置ローボーイタイプ | ＧＨＰ床置ローボーイ埋込形 | FGXLMP71MD | 504042 | ダイキン工業（株） | ガスＨＰマルチ形ＰＡＣ床置ローボーイタイプ | FGXLMP71MD | ＧＨＰ床置ローボーイ埋込形 | 2020/10/1 | 室内機 | 7.1 | 7.1 | 8.0 | 8.0 | 18.5 | 11 | 18.5 | 11 | 48 | 39 | 48 | 39 | 68 | 68 | 1350 | 220 | 610 | 34 | 単相 | 200 | 85×1 | 133/163 | 133/163 | 133/163 | 133/163 | 419000 | （税無し）
厨房用エアコン
[16 empty] | メーカーコード | メーカー名 | 細分類 | メーカー型番 | 型式名称 | 製品リリース年月日 | 空調機器種別(DK-BIM) | 冷房能力(50ヘルツ電源)[kW] | 冷房能力(60ヘルツ電源)[kW] | 暖房能力(50ヘルツ電源)[kW] | 暖房能力(60ヘルツ電源)[kW] | 送 風 量(50ヘルツ電源,強)[m3/min] | 送 風 量(50ヘルツ電源,弱)[m3/min] | 送 風 量(60ヘルツ電源,強)[m3/min] | 送 風 量(60ヘルツ電源,弱)[m3/min] | 騒 音 値SPL(冷房,強)[db] | 騒 音 値SPL(冷房,弱)[db] | 騒 音 値SPL(暖房,強)[db] | 騒 音 値SPL(暖房,弱)[db] | 騒 音 値PWL(冷房,強)[db] | 騒 音 値PWL(暖房,強)[db] | 外形寸法 Ｗ[㎜] | 外形寸法 Ｄ[㎜] | 外形寸法 Ｈ[㎜] | 製品質量[kg] | 相[φ] | 電圧[V] | 電動機出力(送風機)[W] | 消費電力(冷房,50ヘルツ電源)[W] | 消費電力(冷房,60ヘルツ電源)[W] | 消費電力(暖房,50ヘルツ電源)[W] | 消費電力(暖房,60ヘルツ電源)[W] | 標準価格[円（税抜）] | 備 考
[7 empty] | GUID\b8272d0edbdd4c4c8c7c741bcd1c9468\Folder\Item |  | 50-05-300-3240-999 | 空調機 | 空調機 | マルチ形パッケージエアコン（ガスＨＰ） | その他ガスＨＰマルチＰＡＣ | ガスヒートポンプエアコン 厨房用エアコン | FGXTP80NB | 504042 | ダイキン工業（株） | その他ガスＨＰマルチＰＡＣ | FGXTP80NB | ガスヒートポンプエアコン 厨房用エアコン | 2023/10/2 | 室内機 | 8.0 | 8.0 | 9.0 | 9.0 | 19 | 16 | 19 | 16 | 40 | 36 | 40 | 36 | 40 | 40 | 1100 | 695 | 295 | 45 | 単 | 200 | 0.06×1 | 1350 | 1720 | 1350 | 1720 | 638000 | （税無し）
[7 empty] | GUID\0a0193cc2c4f4b1cbe85012555aa0f61\Folder\Item |  | 50-05-300-3240-999 | 空調機 | 空調機 | マルチ形パッケージエアコン（ガスＨＰ） | その他ガスＨＰマルチＰＡＣ | ガスヒートポンプエアコン 厨房用エアコン | FGXTP140NB | 504042 | ダイキン工業（株） | その他ガスＨＰマルチＰＡＣ | FGXTP140NB | ガスヒートポンプエアコン 厨房用エアコン | 2023/10/2 | 室内機 | 14.0 | 14.0 | 16.0 | 16.0 | 37.5 | 25 | 37.5 | 25 | 52 | 45 | 52 | 45 | 52 | 52 | 1400 | 695 | 295 | 57 | 単 | 200 | 0.13×1 | 1350 | 1720 | 1350 | 1720 | 908000 | （税無し）
[16 empty] | メーカー名 | 備考
[7 empty] | GUID\0bc342794021423e84fb5098cd8e54f8\Folder\Item |  |  | その他 | ガスヒートポンプエアコンビル用マルチＧ－ｕｐ | 室内ユニットシリーズ | 厨房用エアコン | 厨房用エアコン | FGXTP80M(メンテスペース）
[7 empty] | GUID\e71487a352ff48b0bef1baf9aaa22c77\Folder\Item |  |  | その他 | ガスヒートポンプエアコンビル用マルチＧ－ｕｐ | 室内ユニットシリーズ | 厨房用エアコン | 厨房用エアコン | FGXTP140M(メンテスペース）
[16 empty] | メーカーコード | メーカー名 | 細分類 | メーカー型番 | 型式名称 | 製品リリース年月日 | 空調機器種別(DK-BIM) | 冷房能力(50ヘルツ電源)[kW] | 冷房能力(60ヘルツ電源)[kW] | 暖房能力(50ヘルツ電源)[kW] | 暖房能力(60ヘルツ電源)[kW] | 送 風 量(50ヘルツ電源,強)[m3/min] | 送 風 量(60ヘルツ電源,強)[m3/min] | 騒 音 値SPL(冷房,強)[db] | 騒 音 値SPL(暖房,強)[db] | 外形寸法 Ｗ[㎜] | 外形寸法 Ｄ[㎜] | 外形寸法 Ｈ[㎜] | 製品質量[kg] | 相[φ] | 電 圧[V] | 電動機出力(送風機)[W] | 消費電力(冷房,50ヘルツ電源)[W] | 消費電力(冷房,60ヘルツ電源)[W] | 消費電力(暖房,50ヘルツ電源)[W] | 消費電力(暖房,60ヘルツ電源)[W] | 標準価格[円（税抜）] | 備 考
[7 empty] | GUID\b532963d4e1545eaad29d9653daaf650\Folder\Item |  | 50-05-300-3240-999 | 空調機 | 空調機 | マルチ形パッケージエアコン（ガスＨＰ） | その他ガスＨＰマルチＰＡＣ | ＧＨＰ厨房用エアコン | FGXTP80M | 504042 | ダイキン工業（株） | その他ガスＨＰマルチＰＡＣ | FGXTP80M | ＧＨＰ厨房用エアコン | 2006/10/1 | 室内機 | 8.0 | 8.0 | 8.0(9.0) | 8.0(9.0) | 16 | 16 | 36 | 36 | 1100 | 695 | 295 | 44 | 1 | 200 | 60 | 127 | 130 | 117 | 120 | 580000 | （税無し）
[7 empty] | GUID\3f37d6bbd02748bb8e11eb4fca8c064d\Folder\Item |  | 50-05-300-3240-999 | 空調機 | 空調機 | マルチ形パッケージエアコン（ガスＨＰ） | その他ガスＨＰマルチＰＡＣ | ＧＨＰ厨房用エアコン | FGXTP140M | 504042 | ダイキン工業（株） | その他ガスＨＰマルチＰＡＣ | FGXTP140M | ＧＨＰ厨房用エアコン | 2006/10/1 | 室内機 | 14.0 | 14.0 | 14.0(16.0) | 14.0(16.0) | 32 | 32 | 48 | 48 | 1400 | 695 | 295 | 57 | 1 | 200 | 130 | 218 | 240 | 204 | 226 | 825000 | （税無し）
クリーンエアコン 吹出口ユニット一体型
[16 empty] | メーカーコード | メーカー名 | 細分類 | メーカー型番 | 型式名称 | 製品リリース年月日 | 空調機器種別(DK-BIM) | 冷房能力(50ヘルツ電源)[kW] | 冷房能力(60ヘルツ電源)[kW] | 暖房能力(50ヘルツ電源)[kW] | 暖房能力(60ヘルツ電源)[kW] | 送 風 量(50ヘルツ電源,強)[m3/min] | 送 風 量(50ヘルツ電源,弱)[m3/min] | 送 風 量(60ヘルツ電源,強)[m3/min] | 送 風 量(60ヘルツ電源,弱)[m3/min] | 騒 音 値SPL(冷房,強)[db] | 騒 音 値SPL(冷房,弱)[db] | 騒 音 値SPL(暖房,強)[db] | 騒 音 値SPL(暖房,弱)[db] | 外形寸法 Ｗ[㎜] | 外形寸法 Ｄ[㎜] | 外形寸法 Ｈ[㎜] | 製品質量[kg] | 相[φ] | 電 圧[V] | 電動機出力(送風機)[W] | 消費電力(冷房,50ヘルツ電源)[W] | 消費電力(冷房,60ヘルツ電源)[W] | 消費電力(暖房,50ヘルツ電源)[W] | 消費電力(暖房,60ヘルツ電源)[W] | 標準価格[円（税抜）] | 備 考
[7 empty] | GUID\b443834620724f0fb5de2dd023e29870\Folder\Item |  | 50-05-300-3240-999 | 空調機 | 空調機 | マルチ形パッケージエアコン（ガスＨＰ） | その他ガスＨＰマルチＰＡＣ | ＧＨＰ病院用クリーンエアコン | FGXBP45M | 504042 | ダイキン工業（株） | その他ガスＨＰマルチＰＡＣ | FGXBP45M | ＧＨＰ病院用クリーンエアコン | 2006/10/1 | 室内機 | 4.5 | 4.5 | 5.0 | 5.0 | 19 | 16 | 18 | 15 | 41 | 38 | 41 | 38 | 1000 | 1788 | 485 | 140 | 1 | 200 | 135 | 220 | 280 | 220 | 280 | 937000 | （税無し）
[7 empty] | GUID\3353f21833c64a44ad8b31b4bbd2bfd7\Folder\Item |  | 50-05-300-3240-999 | 空調機 | 空調機 | マルチ形パッケージエアコン（ガスＨＰ） | その他ガスＨＰマルチＰＡＣ | ＧＨＰ病院用クリーンエアコン | FGXBP56M | 504042 | ダイキン工業（株） | その他ガスＨＰマルチＰＡＣ | FGXBP56M | ＧＨＰ病院用クリーンエアコン | 2006/10/1 | 室内機 | 5.6 | 5.6 | 6.3 | 6.3 | 19 | 16 | 18 | 15 | 41 | 38 | 41 | 38 | 1000 | 1788 | 485 | 140 | 1 | 200 | 135 | 220 | 280 | 220 | 280 | 957000 | （税無し）
[7 empty] | GUID\79d1639803274ca69285dade2350f569\Folder\Item |  | 50-05-300-3240-999 | 空調機 | 空調機 | マルチ形パッケージエアコン（ガスＨＰ） | その他ガスＨＰマルチＰＡＣ | ＧＨＰ病院用クリーンエアコン | FGXBP71M | 504042 | ダイキン工業（株） | その他ガスＨＰマルチＰＡＣ | FGXBP71M | ＧＨＰ病院用クリーンエアコン | 2006/10/1 | 室内機 | 7.1 | 7.1 | 8.0 | 8.0 | 24 | 19 | 22.5 | 17.5 | 41 | 38 | 41 | 38 | 1300 | 1788 | 485 | 170 | 1 | 200 | 165 | 330 | 350 | 330 | 350 | 1004000 | （税無し）
クリーンエアコン 吹出口ユニット分離型
[16 empty] | メーカー名 | 備考
[7 empty] | GUID\4ed4bfdae9de4a4db8bf6f465eab3053\Folder\Item |  |  | その他 | 業務用マルチエアコン | 室内ユニットシリーズ | クリーンエアコン 吹出口ユニット分離型 | クリーンエアコン 吹出口ユニット分離型 | BAFJ82B80
[16 empty] | メーカーコード | メーカー名 | 細分類 | メーカー型番 | 型式名称 | 製品リリース年月日 | 空調機器種別(DK-BIM) | 冷房能力(50ヘルツ電源)[kW] | 冷房能力(60ヘルツ電源)[kW] | 暖房能力(50ヘルツ電源)[kW] | 暖房能力(60ヘルツ電源)[kW] | 送 風 量(50ヘルツ電源,強)[m3/min] | 送 風 量(50ヘルツ電源,弱)[m3/min] | 送 風 量(60ヘルツ電源,強)[m3/min] | 送 風 量(60ヘルツ電源,弱)[m3/min] | 騒 音 値SPL(冷房,強)[db] | 騒 音 値SPL(冷房,弱)[db] | 騒 音 値SPL(暖房,強)[db] | 騒 音 値SPL(暖房,弱)[db] | 外形寸法 Ｗ[㎜] | 外形寸法 Ｄ[㎜] | 外形寸法 Ｈ[㎜] | 製品質量[kg] | 相[φ] | 電 圧[V] | 電動機出力(送風機)[W] | 消費電力(冷房,50ヘルツ電源)[W] | 消費電力(冷房,60ヘルツ電源)[W] | 消費電力(暖房,50ヘルツ電源)[W] | 消費電力(暖房,60ヘルツ電源)[W] | 標準価格[円（税抜）] | 備 考
[7 empty] | GUID\c24d061dd12740f4b51a550c534d7b84\Folder\Item |  | 50-05-300-3240-999 | 空調機 | 空調機 | マルチ形パッケージエアコン（ガスＨＰ） | その他ガスＨＰマルチＰＡＣ | ＧＨＰ病院用クリーンエアコン | FGXBP71MP | 504042 | ダイキン工業（株） | その他ガスＨＰマルチＰＡＣ | FGXBP71MP | ＧＨＰ病院用クリーンエアコン | 2006/10/1 | 室内機 | 7.1 | 7.1 | 8.0 | 8.0 | 24 | 19 | 22.5 | 17.5 | 41 | 38 | 41 | 38 | 1300 | 1078 | 485 | 100 | 1 | 200 | 165 | 423 | 479 | 423 | 479 | 784000 | （税無し）
工場用エアコン(天井吊形)
[16 empty] | メーカーコード | メーカー名 | 細分類 | メーカー型番 | 型式名称 | 製品リリース年月日 | 空調機器種別(DK-BIM) | 冷房能力(50ヘルツ電源)[kW] | 冷房能力(60ヘルツ電源)[kW] | 暖房能力(50ヘルツ電源)[kW] | 暖房能力(60ヘルツ電源)[kW] | 送 風 量(室内,50ヘルツ電源,弱)[m3/min] | 送 風 量(室内,60ヘルツ電源,弱)[m3/min] | 送 風 量(室内,強)[m3/min] | 騒 音 値SPL(冷房,強)[db] | 騒 音 値SPL(冷房,弱)[db] | 騒 音 値SPL(暖房,強)[db] | 騒 音 値SPL(暖房,弱)[db] | 外形寸法 Ｗ(室内)[㎜] | 外形寸法 Ｄ(室内)[㎜] | 外形寸法 Ｈ(室内)[㎜] | 製品質量(室内)[kg] | 相(室内)[φ] | 電 圧(室内)[V] | 電動機出力(室内,送風機)[kW] | 消費電力(冷房,50ヘルツ電源)[kW] | 消費電力(冷房,60ヘルツ電源)[kW] | 消費電力(暖房,50ヘルツ電源)[kW] | 消費電力(暖房,60ヘルツ電源)[kW] | 標準価格[円（税抜）] | 備 考
[7 empty] | GUID\4b25caab897b46d5a7803d093d0e9b76\Folder\Item |  | 50-05-300-3240-080 | 空調機 | 空調機 | マルチ形パッケージエアコン（ガスＨＰ） | ガスＨＰマルチＰＡＣ天吊形 | ＧＨＰ工場用天吊形エアコン | FFGHP140M | 504042 | ダイキン工業（株） | ガスＨＰマルチＰＡＣ天吊形 | FFGHP140M | ＧＨＰ工場用天吊形エアコン | 2006/10/1 | 室内機 | 14.0 | 14.0 | 16.0 | 16.0 | 32 | 32 | 40 | 50 | 46 | 50 | 46 | 950 | 1215 | 500 | 98 | 1 | 200 | 0.25 | 0.31 | 0.41 | 0.31 | 0.41 | 850000 | （税無し）
[7 empty] | GUID\8557e29797bd40e58937f3a9da399bec\Folder\Item |  | 50-05-300-3240-080 | 空調機 | 空調機 | マルチ形パッケージエアコン（ガスＨＰ） | ガスＨＰマルチＰＡＣ天吊形 | ＧＨＰ工場用天吊形エアコン | FFGHP224M | 504042 | ダイキン工業（株） | ガスＨＰマルチＰＡＣ天吊形 | FFGHP224M | ＧＨＰ工場用天吊形エアコン | 2006/10/1 | 室内機 | 22.4 | 22.4 | 25.0 | 25.0 | 48 | 48 | 60 | 53 | 49 | 53 | 49 | 1290 | 1215 | 500 | 133 | 1 | 200 | 0.36 | 0.61 | 0.70 | 0.61 | 0.70 | 1150000 | （税無し）
[7 empty] | GUID\5fb56ea96052444e94b1d4a5316d36e9\Folder\Item |  | 50-05-300-3240-080 | 空調機 | 空調機 | マルチ形パッケージエアコン（ガスＨＰ） | ガスＨＰマルチＰＡＣ天吊形 | ＧＨＰ工場用天吊形エアコン | FFGHP280M | 504042 | ダイキン工業（株） | ガスＨＰマルチＰＡＣ天吊形 | FFGHP280M | ＧＨＰ工場用天吊形エアコン | 2006/10/1 | 室内機 | 28.0 | 28.0 | 31.5 | 31.5 | 64 | 64 | 80 | 58 | 54.5 | 58 | 54.5 | 1420 | 1215 | 500 | 143 | 1 | 200 | 0.6 | 0.72 | 0.916 | 0.72 | 0.916 | 1268000 | （税無し）
外気処理エアコン 天井埋込ダクト形
[16 empty] | メーカーコード | メーカー名 | 細分類 | メーカー型番 | 型式名称 | 製品リリース年月日 | 空調機器種別(DK-BIM) | 冷房能力(50ヘルツ電源)[kW] | 冷房能力(60ヘルツ電源)[kW] | 暖房能力(50ヘルツ電源)[kW] | 暖房能力(60ヘルツ電源)[kW] | 送 風 量(50ヘルツ電源,強)[m3/min] | 送 風 量(60ヘルツ電源,強)[m3/min] | 機外静圧(50ヘルツ電源)[Pa] | 機外静圧(60ヘルツ電源)[Pa] | 騒 音 値SPL(冷房,強)[db] | 騒 音 値SPL(暖房,強)[db] | 外形寸法 Ｗ[㎜] | 外形寸法 Ｄ[㎜] | 外形寸法 Ｈ[㎜] | 製品質量[kg] | 相[φ] | 電 圧[V] | 電動機出力(送風機)[W] | 消費電力(冷房,50ヘルツ電源)[W] | 消費電力(冷房,60ヘルツ電源)[W] | 消費電力(暖房,50ヘルツ電源)[W] | 消費電力(暖房,60ヘルツ電源)[W] | 標準価格[円（税抜）] | 備 考
[7 empty] | GUID\2b4f8caeed404bb4b017f59a13209e97\Folder\Item |  | 50-05-300-3240-070 | 空調機 | 空調機 | マルチ形パッケージエアコン（ガスＨＰ） | ガスＨＰマルチＰＡＣ天井埋込形 | ＧＨＰ外気処理天井埋込ダクト形 | FGXMP140MBF | 504042 | ダイキン工業（株） | ガスＨＰマルチＰＡＣ天井埋込形 | FGXMP140MBF | ＧＨＰ外気処理天井埋込ダクト形 | 2014/10/1 | 室内機 | 14.0 | 14.0 | 12.0(8.0) | 12.0(8.0) | 18 | 18 | 190 | 200 | 44 | 44 | 744 | 1400 | 470 | 115 | 1 | 200 | 380×1 | 406 | 546 | 406 | 546 | 1438000 | （税無し）
[7 empty] | GUID\b6a4eaac4b9d400785ed7f0718b7c199\Folder\Item |  | 50-05-300-3240-070 | 空調機 | 空調機 | マルチ形パッケージエアコン（ガスＨＰ） | ガスＨＰマルチＰＡＣ天井埋込形 | ＧＨＰ外気処理天井埋込ダクト形 | FGXMP224MBF | 504042 | ダイキン工業（株） | ガスＨＰマルチＰＡＣ天井埋込形 | FGXMP224MBF | ＧＨＰ外気処理天井埋込ダクト形 | 2014/10/1 | 室内機 | 22.4 | 22.4 | 18.7(12.4) | 18.7(12.4) | 28 | 28 | 180 | 170 | 46 | 46 | 1380 | 1400 | 470 | 170 | 1 | 200 | 380×1 | 619 | 778 | 619 | 778 | 2184000 | （税無し）
[7 empty] | GUID\6cfa7394f4eb454bb3da0a7d1e42f6d2\Folder\Item |  | 50-05-300-3240-070 | 空調機 | 空調機 | マルチ形パッケージエアコン（ガスＨＰ） | ガスＨＰマルチＰＡＣ天井埋込形 | ＧＨＰ外気処理天井埋込ダクト形 | FGXMP280MBF | 504042 | ダイキン工業（株） | ガスＨＰマルチＰＡＣ天井埋込形 | FGXMP280MBF | ＧＨＰ外気処理天井埋込ダクト形 | 2014/10/1 | 室内機 | 28.0 | 28.0 | 23.3(15.5) | 23.3(15.5) | 35 | 35 | 170 | 200 | 48 | 48 | 1380 | 1400 | 470 | 170 | 1 | 200 | 380×1 | 724 | 946 | 724 | 946 | 2380000 | （税無し）
外気処理エアコン 壁ビルトイン形
[16 empty] | メーカーコード | メーカー名 | 細分類 | メーカー型番 | 型式名称 | 製品リリース年月日 | 空調機器種別(DK-BIM) | 冷房能力(50ヘルツ電源)[kW] | 冷房能力(60ヘルツ電源)[kW] | 暖房能力(50ヘルツ電源)[kW] | 暖房能力(60ヘルツ電源)[kW] | 送 風 量(50ヘルツ電源,強)[m3/min] | 送 風 量(60ヘルツ電源,強)[m3/min] | 機外静圧(50ヘルツ電源)[Pa] | 機外静圧(60ヘルツ電源)[Pa] | 騒 音 値SPL(冷房,強)[db] | 騒 音 値SPL(暖房,強)[db] | 外形寸法 Ｗ[㎜] | 外形寸法 Ｄ[㎜] | 外形寸法 Ｈ[㎜] | 製品質量[kg] | 相[φ] | 電 圧[V] | 電動機出力(送風機)[W] | 消費電力(冷房,50ヘルツ電源)[W] | 消費電力(冷房,60ヘルツ電源)[W] | 消費電力(暖房,50ヘルツ電源)[W] | 消費電力(暖房,60ヘルツ電源)[W] | 標準価格[円（税抜）] | 備 考
[7 empty] | GUID\d3128735481f4232affbf74f998a8569\Folder\Item |  | 50-05-300-3240-080 | 空調機 | 空調機 | マルチ形パッケージエアコン（ガスＨＰ） | ガスＨＰマルチＰＡＣ壁ビルトイン形 | ＧＨＰ外気処理壁ビルトイン形 | FGXWP140MCF | 504042 | ダイキン工業（株） | ガスＨＰマルチＰＡＣ壁ビルトイン形 | FGXWP140MCF | ＧＨＰ外気処理壁ビルトイン形 | 2015/4/1 | 室内機 | 14.0 | 14.0 | 10.7(8.0) | 10.7(8.0) | 18 | 18 | 146 | 157 | 42 | 42 | 750(830) | 500 | 2000 | 146 | 3 | 200 | 750×1 | 280 | 300 | 290 | 310 | 2011000 | （税無し）
[7 empty] | GUID\1d300dfc97a642eab5fe01a81a3301ed\Folder\Item |  | 50-05-300-3240-080 | 空調機 | 空調機 | マルチ形パッケージエアコン（ガスＨＰ） | ガスＨＰマルチＰＡＣ壁ビルトイン形 | ＧＨＰ外気処理壁ビルトイン形 | FGXWP224MCF | 504042 | ダイキン工業（株） | ガスＨＰマルチＰＡＣ壁ビルトイン形 | FGXWP224MCF | ＧＨＰ外気処理壁ビルトイン形 | 2015/4/1 | 室内機 | 22.4 | 22.4 | 17.1(12.4) | 17.1(12.4) | 28 | 28 | 201 | 227 | 48 | 48 | 950(1030) | 500 | 2000 | 169 | 3 | 200 | 1500×1 | 470 | 460 | 480 | 470 | 2681000 | （税無し）
[7 empty] | GUID\45ea726c9a25422ab26806c97819283a\Folder\Item |  | 50-05-300-3240-080 | 空調機 | 空調機 | マルチ形パッケージエアコン（ガスＨＰ） | ガスＨＰマルチＰＡＣ壁ビルトイン形 | ＧＨＰ外気処理壁ビルトイン形 | FGXWP280MCF | 504042 | ダイキン工業（株） | ガスＨＰマルチＰＡＣ壁ビルトイン形 | FGXWP280MCF | ＧＨＰ外気処理壁ビルトイン形 | 2015/4/1 | 室内機 | 28.0 | 28.0 | 20.9(15.5) | 20.9(15.5) | 35 | 35 | 232 | 262 | 50 | 50 | 1170(1250) | 500 | 2000 | 194 | 3 | 200 | 1500×1 | 610 | 590 | 620 | 600 | 2954000 | （税無し）
外気処理ユニット 天井埋込ダクト形
[16 empty] | メーカーコード | メーカー名 | 細分類 | メーカー型番 | 型式名称 | 製品リリース年月日 | 空調機器種別(DK-BIM) | 冷房能力(50ヘルツ電源,特強)[kW] | 冷房能力(60ヘルツ電源,特強)[kW] | 暖房能力(50ヘルツ電源,特強)[kW] | 暖房能力(60ヘルツ電源,特強)[kW] | 加湿能力(50ヘルツ電源,特強)[kg/h] | 加湿能力(60ヘルツ電源,特強)[kg/h] | 処理風量(50ヘルツ電源,特強)[m3/h] | 処理風量(50ヘルツ電源,強)[m3/h] | 処理風量(50ヘルツ電源,弱)[m3/h] | 処理風量(60ヘルツ電源,特強)[m3/h] | 処理風量(60ヘルツ電源,強)[m3/h] | 処理風量(60ヘルツ電源,弱)[m3/h] | 機外静圧(50ヘルツ電源,特強)[Pa] | 機外静圧(50ヘルツ電源,強)[Pa] | 機外静圧(50ヘルツ電源,弱)[Pa] | 機外静圧(60ヘルツ電源,特強)[Pa] | 機外静圧(60ヘルツ電源,強)[Pa] | 機外静圧(60ヘルツ電源,弱)[Pa] | 騒 音 値SPL(50ヘルツ電源,特強)[db] | 騒 音 値SPL(50ヘルツ電源,強)[db] | 騒 音 値SPL(50ヘルツ電源,弱)[db] | 騒 音 値SPL(60ヘルツ電源,特強)[db] | 騒 音 値SPL(60ヘルツ電源,強)[db] | 騒 音 値SPL(60ヘルツ電源,弱)[db] | 温度交換効率(50ヘルツ電源,特強)[%] | 温度交換効率(50ヘルツ電源,強)[%] | 温度交換効率(50ヘルツ電源,弱)[%] | 温度交換効率(60ヘルツ電源,特強)[%] | 温度交換効率(60ヘルツ電源,強)[%] | 温度交換効率(60ヘルツ電源,弱)[%] | 外形寸法 Ｗ[㎜] | 外形寸法 Ｄ[㎜] | 外形寸法 Ｈ[㎜] | 製品質量[kg] | 運転質量[kg] | 相[φ] | 電 圧[V] | 電動機出力(送風機)[kW] | 消費電力(50ヘルツ電源,特強)[W] | 消費電力(50ヘルツ電源,強)[W] | 消費電力(50ヘルツ電源,弱)[W] | 消費電力(60ヘルツ電源,特強)[W] | 消費電力(60ヘルツ電源,強)[W] | 消費電力(60ヘルツ電源,弱)[W] | 運転電流(50ヘルツ電源,特強)[A] | 運転電流(50ヘルツ電源,強)[A] | 運転電流(50ヘルツ電源,弱)[A] | 運転電流(60ヘルツ電源,特強)[A] | 運転電流(60ヘルツ電源,強)[A] | 運転電流(60ヘルツ電源,弱)[A] | 備 考
[7 empty] | GUID\959c5b15c4e243cc92552180a5fea693\Folder\Item |  | 50-05-450-1100-020 | 熱源機器 | 熱交換器 | 全熱交換器 | 設備用全熱交換器ユニット | ＧＨＰ全熱交換器ユニット天井ダクト外気処理 | VGMP50HM | 504042 | ダイキン工業（株） | 設備用全熱交換器ユニット | VGMP50HM | ＧＨＰ全熱交換器ユニット天井ダクト外気処理 | 2015/01/01 | 室内機 | 4.83(2.03) | 4.83(2.03) | 5.76(2.56) | 5.76(2.56) | 2.9 | 2.9<4.2/4.2> | 500 | 500 | 400 | 500 | 500 | 390 | 225 | 170 | 125 | 225 | 140 | 85 | 37.5 | 36 | 33 | 37.5 | 33 | 29 | 76 | 76 | 77 | 76 | 76 | 77.5 | 1764 | 832 | 387 | 102 | (105) | 1 | 200 | 0.280×2 | 560 | 505 | 415 | 655 | 570 | 440 | 3.35 | 2.90 | 2.35 | 3.55 | 3.15 | 2.45 | 価格は問合せ願います。
[7 empty] | GUID\b10249b8142f41fe9014c60554184c7d\Folder\Item |  | 50-05-450-1100-020 | 熱源機器 | 熱交換器 | 全熱交換器 | 設備用全熱交換器ユニット | ＧＨＰ全熱交換器ユニット天井ダクト外気処理 | VGMP80HM | 504042 | ダイキン工業（株） | 設備用全熱交換器ユニット | VGMP80HM | ＧＨＰ全熱交換器ユニット天井ダクト外気処理 | 2015/01/01 | 室内機 | 7.53(3.03) | 7.53(3.03) | 8.87(3.87) | 8.87(3.87) | 4.3 | 4.3<6.1/6.1> | 750 | 750 | 640 | 750 | 750 | 580 | 180 | 100 | 80 | 170 | 70 | 40 | 37 | 35 | 32 | 36.5 | 33.5 | 30 | 78 | 78 | 79 | 78 | 78 | 79.5 | 1764 | 1214 | 387 | 125 | (129) | 1 | 200 | 0.280×2 | 605 | 560 | 450 | 710 | 605 | 460 | 3.35 | 3.05 | 2.50 | 3.75 | 3.25 | 2.50 | 価格は問合せ願います。
[7 empty] | GUID\002a01ccdbdf415c8f5519f040cf7f52\Folder\Item |  | 50-05-450-1100-020 | 熱源機器 | 熱交換器 | 全熱交換器 | 設備用全熱交換器ユニット | ＧＨＰ全熱交換器ユニット天井ダクト外気処理 | VGMP100HM | 504042 | ダイキン工業（株） | 設備用全熱交換器ユニット | VGMP100HM | ＧＨＰ全熱交換器ユニット天井ダクト外気処理 | 2015/01/01 | 室内機 | 9.29(3.69) | 9.29(3.69) | 11.03(4.73) | 11.03(4.73) | 5.8 | 5.8<8.1/8.1> | 950 | 950 | 820 | 950 | 950 | 770 | 150 | 75 | 70 | 150 | 75 | 50 | 39.5 | 37.5 | 35 | 39 | 37 | 34 | 74 | 74 | 76.5 | 74 | 74 | 77 | 1764 | 1214 | 387 | 129 | (133) | 1 | 200 | 0.280×2 | 635 | 580 | 465 | 775 | 650 | 490 | 3.35 | 3.05 | 2.50 | 3.90 | 3.35 | 2.55 | 価格は問合せ願います。
BSユニット
[16 empty] | メーカーコード | メーカー名 | 細分類 | メーカー型番 | 型式名称 | 製品リリース年月日 | 備 考
[7 empty] | GUID\8fd90214384b4f4abae38d0f0445b497\Folder\Item |  | 50-05-300-3240-999 | 空調機 | 空調機 | マルチ形パッケージエアコン（ガスＨＰ） | その他マルチ形ＰＡＣ（室内機） | GHP BSユニット | BSGP112C | 504042 | ダイキン工業（株） | その他ガスＨＰマルチＰＡＣ | BSGP112C | マルチ形パッケージエアコン（ガスＨＰ） | 2017/4/1 | 価格は問合せ願います。
[7 empty] | GUID\dca7499c74b64907bd1fdcb7c4199898\Folder\Item |  | 50-05-300-3240-999 | 空調機 | 空調機 | マルチ形パッケージエアコン（ガスＨＰ） | その他マルチ形ＰＡＣ（室内機） | GHP BSユニット | BSGP180D | 504042 | ダイキン工業（株） | その他ガスＨＰマルチＰＡＣ | BSGP180D | マルチ形パッケージエアコン（ガスＨＰ） | 2017/4/1 | 価格は問合せ願います。
[7 empty] | GUID\f99120e29aed4d25b35d96c9e5f9b2f9\Folder\Item |  | 50-05-300-3240-999 | 空調機 | 空調機 | マルチ形パッケージエアコン（ガスＨＰ） | その他マルチ形ＰＡＣ（室内機） | GHP BSユニット | BSGP280D | 504042 | ダイキン工業（株） | その他ガスＨＰマルチＰＡＣ | BSGP280D | マルチ形パッケージエアコン（ガスＨＰ） | 2017/4/1 | 価格は問合せ願います。
エグゼアⅢ
[16 empty] | メーカーコード | メーカー名 | 細分類 | メーカー型番 | 型式名称 | 製品リリース年月日 | 空調機器種別(DK-BIM) | 冷房能力(50ヘルツ電源)[kW] | 冷房能力(60ヘルツ電源)[kW] | 定格出力[kW] | 暖房能力(50ヘルツ電源)[kW] | 暖房能力(50ヘルツ電源,低温)[kW] | 暖房能力(60ヘルツ電源)[kW] | 暖房能力(60ヘルツ電源,低温)[kW] | 送 風 量(50ヘルツ電源)[m3/min] | 送 風 量(60ヘルツ電源)[m3/min] | 冷却水量[L] | 騒 音 値SPL[db] | 騒 音 値PWL[db] | 外形寸法 Ｗ[㎜] | 外形寸法 Ｄ[㎜] | 外形寸法 Ｈ[㎜] | 製品質量[kg] | 相[φ] | 電圧[V] | 電動機出力(送風機)[W] | 消費電力(冷房,50ヘルツ電源)[kW] | 消費電力(冷房,60ヘルツ電源)[kW] | 消費電力(暖房,50ヘルツ電源)[kW] | 消費電力(暖房,60ヘルツ電源)[kW] | ガス消費量[l] | 備 考
[7 empty] | GUID\f2cdbd6dc0da4641bc0fc16421ac95e6\Folder\Item |  | 50-05-300-3240-200 | 空調機 | 空調機 | マルチ形パッケージエアコン（ガスＨＰ） | ガスＨＰマルチＰＡＣ室外機 | ＧＨＰ室外機 | GXUAP450G | 504042 | ダイキン工業（株） | ガスＨＰマルチＰＡＣ室外機 | GXUAP450G | ＧＨＰ室外機 | 2020/4/24 | 室内機 | 45.0 | 45.0 | 10.0 | 50.0 | 50.0 | 50.0 | 50.0 | 285 | 285 | 18 | 54 | 75 | 1660 | 880 | 2195 | 625 | 三相 （単相） | 200 | 200×1 、 240×1 | 0.649 | 0.649 | 0.470 | 0.470 | 0.952 | 価格は問合せ願います。
[7 empty] | GUID\6705c61482714e25a8707255f1bdee3d\Folder\Item |  | 50-05-300-3240-200 | 空調機 | 空調機 | マルチ形パッケージエアコン（ガスＨＰ） | ガスＨＰマルチＰＡＣ室外機 | ＧＨＰ室外機 | GXUAP560G | 504042 | ダイキン工業（株） | ガスＨＰマルチＰＡＣ室外機 | GXUAP560G | ＧＨＰ室外機 | 2020/4/24 | 室内機 | 56.0 | 56.0 | 12.4 | 63.0 | 63.0 | 63.0 | 63.0 | 330 | 330 | 23 | 57 | 77 | 1660 | 880 | 2195 | 710 | 三相 （単相） | 200 | 360×1 、 420×1 | 0.998 | 0.998 | 0.602 | 0.602 | 1.998 | 価格は問合せ願います。
[7 empty] | GUID\33eb3001dd634bccbac6bc4427a9870e\Folder\Item |  | 50-05-300-3240-200 | 空調機 | 空調機 | マルチ形パッケージエアコン（ガスＨＰ） | ガスＨＰマルチＰＡＣ室外機 | ＧＨＰ室外機 | GXUAP710GA | 504042 | ダイキン工業（株） | ガスＨＰマルチＰＡＣ室外機 | GXUAP710GA | ＧＨＰ室外機 | 2020/10/1 | 室内機 | 71.0 | 71.0 | 15.7 | 80.0 | 単独設置：80.0 、 連結設置：74.6 | 80.0 | 単独設置：80.0 、 連結設置：74.6 | 379 | 379 | 28 | 60 | 81 | 1660 | 880 | 2195 | 715 | 三相 （単相） | 200 | 530×1、 610×1 | 1.37 | 1.37 | 0.701 | 0.701 | 1.998 | 価格は問合せ願います。
[7 empty] | GUID\e3a59ad60e8e4afab384f64cfe2655a2\Folder\Item |  | 50-05-300-3240-200 | 空調機 | 空調機 | マルチ形パッケージエアコン（ガスＨＰ） | ガスＨＰマルチＰＡＣ室外機 | ＧＨＰ室外機 | GXUAP850GA | 504042 | ダイキン工業（株） | ガスＨＰマルチＰＡＣ室外機 | GXUAP850GA | ＧＨＰ室外機 | 2020/10/1 | 室内機 | 85.0 | 85.0 | 18.8 | 95.0 | 単独設置：82.0 、 連結設置：76.6 | 95.0 | 単独設置：82.0 、 連結設置：76.6 | 403 | 403 | 28 | 63 | 84 | 1660 | 880 | 2195 | 740 | 三相 （単相） | 200 | 670×1、 760×1 | 1.78 | 1.78 | 1.66 | 1.66 | 1.998 | 価格は問合せ願います。
自立型GHP
[16 empty] | メーカーコード | メーカー名 | 細分類 | メーカー型番 | 型式名称 | 製品リリース年月日 | 空調機器種別(DK-BIM) | 冷房能力(50ヘルツ電源)[kW] | 冷房能力(60ヘルツ電源)[kW] | 定格出力[kW] | 暖房能力(50ヘルツ電源)[kW] | 暖房能力(50ヘルツ電源,低温)[kW] | 暖房能力(60ヘルツ電源)[kW] | 暖房能力(60ヘルツ電源,低温)[kW] | 送 風 量(50ヘルツ電源)[m3/min] | 送 風 量(60ヘルツ電源)[m3/min] | 冷却水量[L] | 騒 音 値SPL[db] | 外形寸法 Ｗ[㎜] | 外形寸法 Ｄ[㎜] | 外形寸法 Ｈ[㎜] | 製品質量[kg] | 相[φ] | 電圧[V] | 電動機出力(送風機)[W] | 消費電力(冷房,50ヘルツ電源)[kW] | 消費電力(冷房,60ヘルツ電源)[kW] | 消費電力(暖房,50ヘルツ電源)[kW] | 消費電力(暖房,60ヘルツ電源)[kW] | ガス消費量[l] | 標準価格[円（税抜）] | 備 考
[7 empty] | GUID\d232b60064d2490abc4783f6a2cbf821\Folder\Item |  | 50-05-300-3240-200 | 空調機 | 空調機 | マルチ形パッケージエアコン（ガスＨＰ） | ガスＨＰマルチＰＡＣ室外機 | ＧＨＰ室外機 | GSHDP560CN | 504042 | ダイキン工業（株） | ガスＨＰマルチＰＡＣ室外機 | GSHDP560CN | ＧＨＰ室外機 | 2017/4/3 | 室内機 | 56.0 | 56.0 | 12.4 | 63.0 | 58.0 | 63.0 | 58.0 | 380 | 380 | 23 | 56 | 1890 | 800 | 2170 | 1010 | 三相(単相) | 200 | 370×2 | 0.37 | 0.36 | 0.18 | 0.17 | 1.642 | 7500000 | （税無し）
設備用・工場用 エアコン
空冷 床置形 冷暖兼用 設備用ZEAS
[16 empty] | メーカーコード | メーカー名 | 細分類 | メーカー型番 | 型式名称 | 製品リリース年月日 | 空調機器種別(DK-BIM) | 冷房能力(50ヘルツ電源)[kW] | 冷房能力(60ヘルツ電源)[kW] | 暖房能力(50ヘルツ電源)[kW] | 暖房能力(50ヘルツ電源,低温)[kW] | 暖房能力(60ヘルツ電源)[kW] | 暖房能力(60ヘルツ電源,低温)[kW] | 送 風 量(室外,50ヘルツ電源)[m3/min] | 送 風 量(室外,60ヘルツ電源)[m3/min] | 騒 音 値SPL[db] | 騒 音 値PWL[db] | 外形寸法 Ｗ(室外)[㎜] | 外形寸法 Ｄ(室外)[㎜] | 外形寸法 Ｈ(室外)[㎜] | 製品質量(室外)[kg] | 相(室外)[φ] | 電 圧(室外)[V] | 電動機出力(室外,圧縮機)[kW] | 電動機出力(室外,送風機)[kW] | 備 考
[7 empty] | GUID\feec1a22c2664ea2b54fde287bea7814\Folder\Item |  | 50-05-300-3020-100 | 空調機 | 空調機 | パッケージ形エアコン・設備用（空冷ＨＰ） | 設備用ＰＡＣ（空冷ＨＰ）室外機 | 設備用空冷室外機 | RZYCP140K | 504042 | ダイキン工業（株） | 設備用ＰＡＣ（空冷ＨＰ）室外機 | RZYCP140K | 設備用空冷室外機 | 2015/4/1 | 室内機 | 12.5 | 12.5 | 14.0 | 12.2 | 14.0 | 12.2 | 160 | 160 | 58 | 80 | 930 | 765 | 1525 | 183 | 3 | 200 | 2.8×1 | 0.39×1 | 価格は問合せ願います。
[7 empty] | GUID\a1f3401fad704acfb8bfc252d261aef0\Folder\Item |  | 50-05-300-3020-100 | 空調機 | 空調機 | パッケージ形エアコン・設備用（空冷ＨＰ） | 設備用ＰＡＣ（空冷ＨＰ）室外機 | 設備用空冷室外機 | RZYCP224K | 504042 | ダイキン工業（株） | 設備用ＰＡＣ（空冷ＨＰ）室外機 | RZYCP224K | 設備用空冷室外機 | 2015/4/1 | 室内機 | 20.0 | 20.0 | 22.4 | 18.5 | 22.4 | 18.5 | 160 | 160 | 58 | 80 | 930 | 765 | 1525 | 183 | 3 | 200 | 4.6×1 | 0.39×1 | 価格は問合せ願います。
[16 empty] | メーカーコード | メーカー名 | 細分類 | メーカー型番 | 型式名称 | 製品リリース年月日 | 空調機器種別(DK-BIM) | 冷房能力(50ヘルツ電源)[kW] | 冷房能力(60ヘルツ電源)[kW] | 暖房能力(50ヘルツ電源)[kW] | 暖房能力(50ヘルツ電源,低温)[kW] | 暖房能力(60ヘルツ電源)[kW] | 暖房能力(60ヘルツ電源,低温)[kW] | 送 風 量(50ヘルツ電源)[m3/min] | 送 風 量(60ヘルツ電源)[m3/min] | 騒 音 値SPL(冷房,50ヘルツ電源)[db] | 騒 音 値SPL(冷房,60ヘルツ電源)[db] | 騒 音 値PWL(冷房,50ヘルツ電源)[db] | 騒 音 値PWL(冷房,60ヘルツ電源)[db] | 外形寸法 Ｗ[㎜] | 外形寸法 Ｄ[㎜] | 外形寸法 Ｈ[㎜] | 製品質量[kg] | 相[φ] | 電圧[V] | 電動機出力(圧縮機)[kW] | 電動機出力(送風機)[kW] | 消費電力(冷房,50ヘルツ電源)[kW] | 消費電力(冷房,60ヘルツ電源)[kW] | 消費電力(暖房,50ヘルツ電源)[kW] | 消費電力(暖房,60ヘルツ電源)[kW] | 備 考
[7 empty] | GUID\fe716a0672f348f29cfffc1b345e45f5\Folder\Item |  | 50-05-300-3020-100 | 空調機 | 空調機 | マルチ形パッケージエアコン（室外機） | マルチ形PAC室外機(空冷HP)[室外機] | 設備用PAC(空冷HP)室外機 | RZYUP280NB | 504042 | ダイキン工業（株） | 設備用PAC(空冷HP)室外機 | RZYUP280NB | 設備用ベルトレス室外機 | 2022/4/1 | 室内機 | 28.0 | 28.0 | 31.5 | 23.8 | 31.5 | 23.8 | 220 | 220 | 63.5 | 63.5 | 78 | 78 | 1240 | 765 | 1660 | 249 | 3 | 200 | 6.88×1 | 0.27×2 | 7.1 | 7.1 | 7.35 | 7.35 | 価格は問合せ願います。
[16 empty] | メーカーコード | メーカー名 | 細分類 | メーカー型番 | 型式名称 | 製品リリース年月日 | 空調機器種別(DK-BIM) | 冷房能力(50ヘルツ電源)[kW] | 冷房能力(60ヘルツ電源)[kW] | 暖房能力(50ヘルツ電源)[kW] | 暖房能力(50ヘルツ電源,低温)[kW] | 暖房能力(60ヘルツ電源)[kW] | 暖房能力(60ヘルツ電源,低温)[kW] | 送 風 量(室外,50ヘルツ電源)[m3/min] | 送 風 量(室外,60ヘルツ電源)[m3/min] | 騒 音 値SPL[db] | 騒 音 値PWL[db] | 外形寸法 Ｗ(室外)[㎜] | 外形寸法 Ｄ(室外)[㎜] | 外形寸法 Ｈ(室外)[㎜] | 製品質量(室外)[kg] | 相[φ] | 電圧[V] | 電動機出力(室外,圧縮機)[kW] | 電動機出力(室外,送風機)[kW] | 消費電力(冷房,50ヘルツ電源)[kW] | 消費電力(冷房,60ヘルツ電源)[kW] | 消費電力(暖房,50ヘルツ電源)[kW] | 消費電力(暖房,60ヘルツ電源)[kW] | 備 考
[7 empty] | GUID\e3df0081da9b4cf091a810c5c437b281\Folder\Item |  | 50-05-300-3020-100 | 空調機 | 空調機 | パッケージ形エアコン・設備用（空冷ＨＰ） | 設備用ＰＡＣ（空冷ＨＰ）室外機 | 設備用空冷室外機 | RZYCP450KA | 504042 | ダイキン工業（株） | 設備用ＰＡＣ（空冷ＨＰ）室外機 | RZYCP450KA | 設備用空冷室外機 | 2019/1/1 | 室外機 | 40.0 | 40.0 | 45.0 | 37.7 | 45.0 | 37.7 | 254 | 254 | 64 | 86 | 1240 | 765 | 1525 | 290 | 3 | 200 | 10.5x1 | 0.49×2 | 14.9 | 15.4 | 12.9 | 12.4 | 価格は問合せ願います。
[16 empty] | メーカーコード | メーカー名 | 細分類 | メーカー型番 | 型式名称 | 製品リリース年月日 | 空調機器種別(DK-BIM) | 備 考
[7 empty] | GUID\6e68b74e5d384df09395ddfa95012949\Folder\Item |  | 50-05-300-3020-100 | 空調機 | 空調機 | パッケージ形エアコン・設備用（空冷ＨＰ） | 設備用ＰＡＣ（空冷ＨＰ）室外機 | 設備用空冷室外機 | RMYCP280K | 504042 | ダイキン工業（株） | 設備用ＰＡＣ（空冷ＨＰ）室外機 | RMYCP280K | 設備用空冷室外機 | 2015/4/1 | 室外機 | 価格は問合せ願います。
[16 empty] | メーカーコード | メーカー名 | 細分類 | メーカー型番 | 型式名称 | 製品リリース年月日 | 空調機器種別(DK-BIM) | 冷房能力(50ヘルツ電源)[kW] | 冷房能力(60ヘルツ電源)[kW] | 暖房能力(50ヘルツ電源)[kW] | 暖房能力(60ヘルツ電源)[kW] | 送 風 量(室内,強)[m3/min] | 機外静圧(室内,50ヘルツ電源)[Pa] | 機外静圧(室内,60ヘルツ電源)[Pa] | 騒 音 値SPL(冷房,強)[db] | 騒 音 値SPL(暖房,強)[db] | 騒 音 値PWL(冷房,強)[db] | 騒 音 値PWL(暖房,強)[db] | 外形寸法 Ｗ(室内)[㎜] | 外形寸法 Ｄ(室内)[㎜] | 外形寸法 Ｈ(室内)[㎜] | 製品質量(室内)[kg] | 相[φ] | 電 圧[V] | 電動機出力(室内,送風機)[kW] | 消費電力(冷房,50ヘルツ電源)[W] | 消費電力(冷房,60ヘルツ電源)[W] | 消費電力(暖房,50ヘルツ電源)[W] | 消費電力(暖房,60ヘルツ電源)[W] | 備 考
[7 empty] | GUID\07d6ea9acc634794bfe4f86b6dd3a92b\Folder\Item |  | 50-05-300-3020-020 | 空調機 | 空調機 | マルチ形パッケージエアコン（空冷ＨＰ） | マルチ形ＰＡＣ床置ダクト形 | 設備用床置室内機 | FVYCP140MA | 504042 | ダイキン工業（株） | マルチ形ＰＡＣ床置ダクト形 | FVYCP140MA | 設備用床置室内機 | 2015/4/1 | 室内機 | 14.0 | 14.0 | 16.0 | 16.0 | 42 | 20 | 110 | 52 | 52 | 69 | 69 | 750 | 510 | 1670 | 113 | 3 | 200 | 0.75 | 340 | 410 | 340 | 410 | 価格は問合せ願います。
[7 empty] | GUID\1a0d3f46a4334035818f74257e59c8dd\Folder\Item |  | 50-05-300-3020-020 | 空調機 | 空調機 | マルチ形パッケージエアコン（空冷ＨＰ） | マルチ形ＰＡＣ床置ダクト形 | 設備用床置室内機 | FVYCP224MA | 504042 | ダイキン工業（株） | マルチ形ＰＡＣ床置ダクト形 | FVYCP224MA | 設備用床置室内機 | 2015/4/1 | 室内機 | 22.4 | 22.4 | 25.0 | 25.0 | 63 | 64 | 135 | 52 | 52 | 68 | 68 | 950 | 510 | 1670 | 138 | 3 | 200 | 0.75 | 490 | 650 | 490 | 650 | 価格は問合せ願います。
[7 empty] | GUID\588412861ce34d659f2bd40f7d3598a8\Folder\Item |  | 50-05-300-3020-020 | 空調機 | 空調機 | マルチ形パッケージエアコン（空冷ＨＰ） | マルチ形ＰＡＣ床置ダクト形 | 設備用床置室内機 | FVYCP280MA | 504042 | ダイキン工業（株） | マルチ形ＰＡＣ床置ダクト形 | FVYCP280MA | 設備用床置室内機 | 2015/4/1 | 室内機 | 28.0 | 28.0 | 31.5 | 31.5 | 80 | 27 | 100 | 55 | 55 | 72 | 72 | 1170 | 510 | 1670 | 159 | 3 | 200 | 1.5 | 640 | 830 | 640 | 830 | 価格は問合せ願います。
[7 empty] | GUID\ffa864b921cb49cfb615e8fbb0a54e2b\Folder\Item |  | 50-05-300-3020-020 | 空調機 | 空調機 | マルチ形パッケージエアコン（空冷ＨＰ） | マルチ形ＰＡＣ床置ダクト形 | 設備用床置室内機 | FVYCP450MA | 504042 | ダイキン工業（株） | マルチ形ＰＡＣ床置ダクト形 | FVYCP450MA | 設備用床置室内機 | 2015/4/1 | 室内機 | 45.0 | 45.0 | 50.0 | 50.0 | 120 | 55 | 210 | 62 | 62 | 79 | 79 | 1170 | 720 | 1900 | 221 | 3 | 200 | 2.2 | 2020 | 2620 | 2020 | 2620 | 価格は問合せ願います。
[7 empty] | GUID\bb59a622606b48ffb3d9afd48853b61a\Folder\Item |  | 50-05-300-3020-020 | 空調機 | 空調機 | マルチ形パッケージエアコン（空冷ＨＰ） | マルチ形ＰＡＣ床置ダクト形 | 設備用床置室内機 | FVYCP560MA | 504042 | ダイキン工業（株） | マルチ形ＰＡＣ床置ダクト形 | FVYCP560MA | 設備用床置室内機 | 2015/4/1 | 室内機 | 56.0 | 56.0 | 63.0 | 63.0 | 165 | 42 | 188 | 62 | 62 | 79 | 79 | 1470 | 720 | 1900 | 281 | 3 | 200 | 3.7 | 2180 | 2960 | 2180 | 2960 | 価格は問合せ願います。
[16 empty] | メーカーコード | メーカー名 | 細分類 | メーカー型番 | 型式名称 | 製品リリース年月日 | 空調機器種別(DK-BIM) | 冷房能力(50ヘルツ電源)[kW] | 冷房能力(60ヘルツ電源)[kW] | 暖房能力(50ヘルツ電源)[kW] | 暖房能力(50ヘルツ電源,低温)[kW] | 暖房能力(60ヘルツ電源)[kW] | 暖房能力(60ヘルツ電源,低温)[kW] | 送 風 量(室内,強)[m3/min] | 機外静圧(室内,50ヘルツ電源)[Pa] | 機外静圧(室内,60ヘルツ電源)[Pa] | 騒 音 値SPL[db] | 騒 音 値PWL[db] | 外形寸法 Ｗ(室内)[㎜] | 外形寸法 Ｄ(室内)[㎜] | 外形寸法 Ｈ(室内)[㎜] | 製品質量(室内)[kg] | 相[φ] | 電 圧[V] | 電動機出力(室内,送風機)[kW] | 備 考
[7 empty] | GUID\19984e7bd26644b685ebce4712714f40\Folder\Item |  | 50-05-300-3020-020 | 空調機 | 空調機 | マルチ形パッケージエアコン（空冷ＨＰ） | マルチ形ＰＡＣ床置ダクト形 | 設備用床置室内機 | FVYCP775MA | 504042 | ダイキン工業（株） | マルチ形ＰＡＣ床置ダクト形 | FVYCP775MA | 設備用床置室内機 | 2015/4/1 | 室内機 | 71.0 | 71.0 | 80.0 | 66.7 | 80.0 | 66.7 | 255 | 82 | 218 | 62/64 | 81 | 1760 | 1050 | 1876 | 501 | 3 | 200 | 5.5 | 価格は問合せ願います。
[7 empty] | GUID\887c11eff1394004abf083b4b8e697ad\Folder\Item |  | 50-05-300-3020-020 | 空調機 | 空調機 | パッケージ形エアコン・設備用（空冷ＨＰ） | 設備用ＰＡＣ（空冷ＨＰ）床置ダクト形 | 設備用床置室内機 | FVYP1120MA | 504042 | ダイキン工業（株） | 設備用ＰＡＣ（空冷ＨＰ）床置ダクト形 | FVYP1120MA | 設備用床置室内機 | 2015/4/1 | 室内機 | 100 | 100 | 112 | 90.9 | 112 | 90.9 | 340 | 70 | 236 | 65/67 | 84 | 1960 | 1200 | 1876 | 650 | 3 | 200 | 7.5 | 価格は問合せ願います。
[7 empty] | GUID\0545a7883a7f4cbe8d21424e3c744ce2\Folder\Item |  | 50-05-300-3020-020 | 空調機 | 空調機 | パッケージ形エアコン・設備用（空冷ＨＰ） | 設備用ＰＡＣ（空冷ＨＰ）床置ダクト形 | 設備用床置室内機 | FVYP1400MA | 504042 | ダイキン工業（株） | 設備用ＰＡＣ（空冷ＨＰ）床置ダクト形 | FVYP1400MA | 設備用床置室内機 | 2015/4/1 | 室内機 | 125 | 125 | 140 | 107 | 140 | 107 | 425 | 48 | 290 | 67/69 | 86 | 1960 | 1200 | 1876 | 794 | 3 | 200 | 11 | 価格は問合せ願います。
[7 empty] | GUID\2be80cc3ce85438dac9dc22af0e76d29\Folder\Item |  | 50-05-300-3020-020 | 空調機 | 空調機 | パッケージ形エアコン・設備用（空冷ＨＰ） | 設備用ＰＡＣ（空冷ＨＰ）床置ダクト形 | 設備用床置室内機 | FVYP1600MA | 504042 | ダイキン工業（株） | 設備用ＰＡＣ（空冷ＨＰ）床置ダクト形 | FVYP1600MA | 設備用床置室内機 | 2015/4/1 | 室内機 | 140 | 140 | 160 | 130 | 160 | 130 | 510 | 23 | 180 | 71/73 | 90 | 2360 | 1200 | 1876 | 934 | 3 | 200 | 11 | 価格は問合せ願います。
[7 empty] | GUID\7d3e7a9a7a404ff08df738fefe0aae61\Folder\Item |  | 50-05-300-3020-020 | 空調機 | 空調機 | パッケージ形エアコン・設備用（空冷ＨＰ） | 設備用ＰＡＣ（空冷ＨＰ）床置ダクト形 | 設備用床置室内機 | FVYP2240MA | 504042 | ダイキン工業（株） | 設備用ＰＡＣ（空冷ＨＰ）床置ダクト形 | FVYP2240MA | 設備用床置室内機 | 2015/4/1 | 室内機 | 200 | 200 | 224 | 181 | 224 | 181 | 680 | 110 | 260 | 74/75 | 92 | 3110 | 1520 | 1935 | 1495 | 3 | 200 | 18.5 | 価格は問合せ願います。
[7 empty] | GUID\6b827b0914684e67a546492dadbbdbb6\Folder\Item |  | 50-05-300-3020-020 | 空調機 | 空調機 | パッケージ形エアコン・設備用（空冷ＨＰ） | 設備用ＰＡＣ（空冷ＨＰ）床置ダクト形 | 設備用床置室内機 | FVYP2800MA | 504042 | ダイキン工業（株） | 設備用ＰＡＣ（空冷ＨＰ）床置ダクト形 | FVYP2800MA | 設備用床置室内機 | 2015/4/1 | 室内機 | 250 | 250 | 280 | 229 | 280 | 229 | 850 | 100 | 238 | 74/75 | 92 | 3760 | 1710 | 1935 | 1886 | 3 | 200 | 22 | 価格は問合せ願います。
空冷 床置形 冷房専用 設備用ZEAS
[16 empty] | メーカーコード | メーカー名 | 細分類 | メーカー型番 | 型式名称 | 製品リリース年月日 | 空調機器種別(DK-BIM) | 冷房能力(50ヘルツ電源)[kW] | 冷房能力(60ヘルツ電源)[kW] | 送 風 量(室外,50ヘルツ電源)[m3/min] | 送 風 量(室外,60ヘルツ電源)[m3/min] | 騒 音 値SPL[db] | 騒 音 値PWL[db] | 外形寸法 Ｗ(室外)[㎜] | 外形寸法 Ｄ(室外)[㎜] | 外形寸法 Ｈ(室外)[㎜] | 製品質量(室外)[kg] | 相[φ] | 電圧[V] | 電動機出力(室外,圧縮機)[kW] | 電動機出力(室外,送風機)[kW] | 消費電力(冷房,50ヘルツ電源)[kW] | 消費電力(冷房,60ヘルツ電源)[kW] | 備 考
[7 empty] | GUID\3f4e93df0a774169bf49dd475081a965\Folder\Item |  | 50-05-300-3010-070 | 空調機 | 空調機 | パッケージ形エアコン・設備用（空冷冷専） | 設備用ＰＡＣ（空冷冷専）室外機 | 設備用空冷室外機（冷房専用） | RZCP140KA | 504042 | ダイキン工業（株） | 設備用ＰＡＣ（空冷冷専）室外機 | RZCP140KA | 設備用空冷室外機（冷房専用） | 2019/1/1 | 室内機 | 12.5 | 12.5 | 104 | 104 | 54 | 76 | 765 | 765 | 1525 | 160 | 3 | 200 | 2.80x1 | 0.22×1 | 3.63 | 3.66 | 価格は問合せ願います。
[7 empty] | GUID\e2062181007b409185fc31276e06a235\Folder\Item |  | 50-05-300-3010-070 | 空調機 | 空調機 | パッケージ形エアコン・設備用（空冷冷専） | 設備用ＰＡＣ（空冷冷専）室外機 | 設備用空冷室外機（冷房専用） | RZCP224KA | 504042 | ダイキン工業（株） | 設備用ＰＡＣ（空冷冷専）室外機 | RZCP224KA | 設備用空冷室外機（冷房専用） | 2019/1/1 | 室内機 | 20.0 | 20.0 | 160 | 160 | 58 | 80 | 930 | 765 | 1525 | 183 | 3 | 200 | 4.60×1 | 0.39×1 | 5.60 | 5.61 | 価格は問合せ願います。
[7 empty] | GUID\b84d8d3de4684916a1ccb9e201471b09\Folder\Item |  | 50-05-300-3010-070 | 空調機 | 空調機 | パッケージ形エアコン・設備用（空冷冷専） | 設備用ＰＡＣ（空冷冷専）室外機 | 設備用空冷室外機（冷房専用） | RZCP280KA | 504042 | ダイキン工業（株） | 設備用ＰＡＣ（空冷冷専）室外機 | RZCP280KA | 設備用空冷室外機（冷房専用） | 2019/1/1 | 室内機 | 25.0 | 25.0 | 164 | 164 | 58 | 82 | 930 | 765 | 1525 | 195 | 3 | 200 | 6.60x1 | 0.41×1 | 7.92 | 8.06 | 価格は問合せ願います。
[7 empty] | GUID\c7ceda828ac14e93a9f476325e61965f\Folder\Item |  | 50-05-300-3010-070 | 空調機 | 空調機 | パッケージ形エアコン・設備用（空冷冷専） | 設備用ＰＡＣ（空冷冷専）室外機 | 設備用空冷室外機（冷房専用） | RZCP450KA | 504042 | ダイキン工業（株） | 設備用ＰＡＣ（空冷冷専）室外機 | RZCP450KA | 設備用空冷室外機（冷房専用） | 2019/1/1 | 室内機 | 40.0 | 40.0 | 254 | 254 | 64 | 86 | 1240 | 765 | 1525 | 290 | 3 | 200 | 10.5x1 | 0.49×2 | 14.9 | 15.4 | 価格は問合せ願います。
[16 empty] | メーカーコード | メーカー名 | 細分類 | メーカー型番 | 型式名称 | 製品リリース年月日 | 空調機器種別(DK-BIM) | 備 考
[7 empty] | GUID\c5bae510a3984c1b897d4c04f18fd385\Folder\Item |  | 50-05-300-3010-070 | 空調機 | 空調機 | パッケージ形エアコン・設備用（空冷冷専） | 設備用ＰＡＣ（空冷冷専）室外機 | 設備用空冷室外機（冷房専用） | RMCP280K | 504042 | ダイキン工業（株） | 設備用ＰＡＣ（空冷冷専）室外機 | RMCP280K | 設備用空冷室外機（冷房専用） | 2015/4/1 | 室外機 | 価格は問合せ願います。
[16 empty] | メーカーコード | メーカー名 | 細分類 | メーカー型番 | 型式名称 | 製品リリース年月日 | 空調機器種別(DK-BIM) | 冷房能力(50ヘルツ電源)[kW] | 冷房能力(60ヘルツ電源)[kW] | 暖房能力(50ヘルツ電源)[kW] | 暖房能力(60ヘルツ電源)[kW] | 送 風 量(室内,強)[m3/min] | 機外静圧(室内,50ヘルツ電源)[Pa] | 機外静圧(室内,60ヘルツ電源)[Pa] | 騒 音 値SPL(冷房,強)[db] | 騒 音 値SPL(暖房,強)[db] | 騒 音 値PWL(冷房,強)[db] | 騒 音 値PWL(暖房,強)[db] | 外形寸法 Ｗ(室内)[㎜] | 外形寸法 Ｄ(室内)[㎜] | 外形寸法 Ｈ(室内)[㎜] | 製品質量(室内)[kg] | 相[φ] | 電 圧[V] | 電動機出力(室内,送風機)[kW] | 消費電力(冷房,50ヘルツ電源)[W] | 消費電力(冷房,60ヘルツ電源)[W] | 消費電力(暖房,50ヘルツ電源)[W] | 消費電力(暖房,60ヘルツ電源)[W] | 備 考
[7 empty] | GUID\49f20fac5a3f4aae89f1bb2de5cab7a3\Folder\Item |  | 50-05-300-3010-020 | 空調機 | 空調機 | マルチ形パッケージエアコン（空冷ＨＰ） | マルチ形ＰＡＣ床置ダクト形 | 設備用床置室内機 | FVYCP140MA | 504042 | ダイキン工業（株） | マルチ形ＰＡＣ床置ダクト形 | FVYCP140MA | 設備用床置室内機 | 2015/4/1 | 室内機 | 14.0 | 14.0 | 16.0 | 16.0 | 42 | 20 | 110 | 52 | 52 | 69 | 69 | 750 | 510 | 1670 | 113 | 3 | 200 | 0.75 | 340 | 410 | 340 | 410 | 価格は問合せ願います。
[7 empty] | GUID\e4bdb5d2355c4c52b2f447c80cf88cb4\Folder\Item |  | 50-05-300-3010-020 | 空調機 | 空調機 | マルチ形パッケージエアコン（空冷ＨＰ） | マルチ形ＰＡＣ床置ダクト形 | 設備用床置室内機 | FVYCP224MA | 504042 | ダイキン工業（株） | マルチ形ＰＡＣ床置ダクト形 | FVYCP224MA | 設備用床置室内機 | 2015/4/1 | 室内機 | 22.4 | 22.4 | 25.0 | 25.0 | 63 | 64 | 135 | 52 | 52 | 68 | 68 | 950 | 510 | 1670 | 138 | 3 | 200 | 0.75 | 490 | 650 | 490 | 650 | 価格は問合せ願います。
[7 empty] | GUID\033722c00ec4444e83b4c655b6d4b5a8\Folder\Item |  | 50-05-300-3010-020 | 空調機 | 空調機 | マルチ形パッケージエアコン（空冷ＨＰ） | マルチ形ＰＡＣ床置ダクト形 | 設備用床置室内機 | FVYCP280MA | 504042 | ダイキン工業（株） | マルチ形ＰＡＣ床置ダクト形 | FVYCP280MA | 設備用床置室内機 | 2015/4/1 | 室内機 | 28.0 | 28.0 | 31.5 | 31.5 | 80 | 27 | 100 | 55 | 55 | 72 | 72 | 1170 | 510 | 1670 | 159 | 3 | 200 | 1.5 | 640 | 830 | 640 | 830 | 価格は問合せ願います。
[7 empty] | GUID\e2b2d8d2bb934cd9b543c462c6767e8a\Folder\Item |  | 50-05-300-3010-020 | 空調機 | 空調機 | マルチ形パッケージエアコン（空冷ＨＰ） | マルチ形ＰＡＣ床置ダクト形 | 設備用床置室内機 | FVYCP450MA | 504042 | ダイキン工業（株） | マルチ形ＰＡＣ床置ダクト形 | FVYCP450MA | 設備用床置室内機 | 2015/4/1 | 室内機 | 45.0 | 45.0 | 50.0 | 50.0 | 120 | 55 | 210 | 62 | 62 | 79 | 79 | 1170 | 720 | 1900 | 221 | 3 | 200 | 2.2 | 2020 | 2620 | 2020 | 2620 | 価格は問合せ願います。
[7 empty] | GUID\9be3922f91e14ca799139ac45ec75012\Folder\Item |  | 50-05-300-3010-020 | 空調機 | 空調機 | マルチ形パッケージエアコン（空冷ＨＰ） | マルチ形ＰＡＣ床置ダクト形 | 設備用床置室内機 | FVYCP560MA | 504042 | ダイキン工業（株） | マルチ形ＰＡＣ床置ダクト形 | FVYCP560MA | 設備用床置室内機 | 2015/4/1 | 室内機 | 56.0 | 56.0 | 63.0 | 63.0 | 165 | 42 | 188 | 62 | 62 | 79 | 79 | 1470 | 720 | 1900 | 281 | 3 | 200 | 3.7 | 2180 | 2960 | 2180 | 2960 | 価格は問合せ願います。
[16 empty] | メーカーコード | メーカー名 | 細分類 | メーカー型番 | 型式名称 | 製品リリース年月日 | 空調機器種別(DK-BIM) | 冷房能力(50ヘルツ電源)[kW] | 冷房能力(60ヘルツ電源)[kW] | 暖房能力(50ヘルツ電源)[kW] | 暖房能力(50ヘルツ電源,低温)[kW] | 暖房能力(60ヘルツ電源)[kW] | 暖房能力(60ヘルツ電源,低温)[kW] | 送 風 量(室内,強)[m3/min] | 機外静圧(室内,50ヘルツ電源)[Pa] | 機外静圧(室内,60ヘルツ電源)[Pa] | 騒 音 値SPL[db] | 騒 音 値PWL[db] | 外形寸法 Ｗ(室内)[㎜] | 外形寸法 Ｄ(室内)[㎜] | 外形寸法 Ｈ(室内)[㎜] | 製品質量(室内)[kg] | 相[φ] | 電 圧[V] | 電動機出力(室内,送風機)[kW] | 備 考
[7 empty] | GUID\829f7e57f4384ce381ad75d46d7b5ed9\Folder\Item |  | 50-05-300-3010-020 | 空調機 | 空調機 | マルチ形パッケージエアコン（空冷ＨＰ） | マルチ形ＰＡＣ床置ダクト形 | 設備用床置室内機 | FVYCP775MA | 504042 | ダイキン工業（株） | マルチ形ＰＡＣ床置ダクト形 | FVYCP775MA | 設備用床置室内機 | 2015/4/1 | 室内機 | 71.0 | 71.0 | 80.0 | 66.7 | 80.0 | 66.7 | 255 | 82 | 218 | 62/64 | 81 | 1760 | 1050 | 1876 | 501 | 3 | 200 | 5.5 | 価格は問合せ願います。
空冷 床置形 冷暖兼用 設備用ZEAS＜機内洗浄可能タイプ＞
[16 empty] | メーカーコード | メーカー名 | 細分類 | メーカー型番 | 型式名称 | 製品リリース年月日 | 空調機器種別(DK-BIM) | 冷房能力(50ヘルツ電源)[kW] | 冷房能力(60ヘルツ電源)[kW] | 暖房能力(50ヘルツ電源)[kW] | 暖房能力(50ヘルツ電源,低温)[kW] | 暖房能力(60ヘルツ電源)[kW] | 暖房能力(60ヘルツ電源,低温)[kW] | 送 風 量(室外,50ヘルツ電源)[m3/min] | 送 風 量(室外,60ヘルツ電源)[m3/min] | 騒 音 値SPL[db] | 騒 音 値PWL[db] | 外形寸法 Ｗ(室外)[㎜] | 外形寸法 Ｄ(室外)[㎜] | 外形寸法 Ｈ(室外)[㎜] | 製品質量(室外)[kg] | 相(室外)[φ] | 電 圧(室外)[V] | 電動機出力(室外,圧縮機)[kW] | 電動機出力(室外,送風機)[kW] | 備 考
[7 empty] | GUID\723fc80112cd4ff0ae289d60124cc25e\Folder\Item |  | 50-05-300-3020-100 | 空調機 | 空調機 | パッケージ形エアコン・設備用（空冷ＨＰ） | 設備用ＰＡＣ（空冷ＨＰ）室外機 | 設備用空冷室外機 | RZYCP140K | 504042 | ダイキン工業（株） | 設備用ＰＡＣ（空冷ＨＰ）室外機 | RZYCP140K | 設備用空冷室外機 | 2015/4/1 | 室内機 | 12.5 | 12.5 | 14.0 | 12.2 | 14.0 | 12.2 | 160 | 160 | 58 | 80 | 930 | 765 | 1525 | 183 | 3 | 200 | 2.8×1 | 0.39×1 | 価格は問合せ願います。
[7 empty] | GUID\78fcdccbee5a4c7d9ef445a51d4f1daa\Folder\Item |  | 50-05-300-3020-100 | 空調機 | 空調機 | パッケージ形エアコン・設備用（空冷ＨＰ） | 設備用ＰＡＣ（空冷ＨＰ）室外機 | 設備用空冷室外機 | RZYCP224K | 504042 | ダイキン工業（株） | 設備用ＰＡＣ（空冷ＨＰ）室外機 | RZYCP224K | 設備用空冷室外機 | 2015/4/1 | 室内機 | 20.0 | 20.0 | 22.4 | 18.5 | 22.4 | 18.5 | 160 | 160 | 58 | 80 | 930 | 765 | 1525 | 183 | 3 | 200 | 4.6×1 | 0.39×1 | 価格は問合せ願います。
[16 empty] | メーカーコード | メーカー名 | 細分類 | メーカー型番 | 型式名称 | 製品リリース年月日 | 空調機器種別(DK-BIM) | 冷房能力(50ヘルツ電源)[kW] | 冷房能力(60ヘルツ電源)[kW] | 暖房能力(50ヘルツ電源)[kW] | 暖房能力(50ヘルツ電源,低温)[kW] | 暖房能力(60ヘルツ電源)[kW] | 暖房能力(60ヘルツ電源,低温)[kW] | 送 風 量(50ヘルツ電源)[m3/min] | 送 風 量(60ヘルツ電源)[m3/min] | 騒 音 値SPL(冷房,50ヘルツ電源)[db] | 騒 音 値SPL(冷房,60ヘルツ電源)[db] | 騒 音 値PWL(冷房,50ヘルツ電源)[db] | 騒 音 値PWL(冷房,60ヘルツ電源)[db] | 外形寸法 Ｗ[㎜] | 外形寸法 Ｄ[㎜] | 外形寸法 Ｈ[㎜] | 製品質量[kg] | 相[φ] | 電圧[V] | 電動機出力(圧縮機)[kW] | 電動機出力(送風機)[kW] | 消費電力(冷房,50ヘルツ電源)[kW] | 消費電力(冷房,60ヘルツ電源)[kW] | 消費電力(暖房,50ヘルツ電源)[kW] | 消費電力(暖房,60ヘルツ電源)[kW] | 備 考
[7 empty] | GUID\b3650258da26494da802f8d26f8e97e7\Folder\Item |  | 50-05-300-3020-100 | 空調機 | 空調機 | マルチ形パッケージエアコン（室外機） | マルチ形PAC室外機(空冷HP)[室外機] | 設備用PAC(空冷HP)室外機 | RZYUP280NB | 504042 | ダイキン工業（株） | 設備用PAC(空冷HP)室外機 | RZYUP280NB | 設備用ベルトレス室外機 | 2022/4/1 | 室外機 | 28.0 | 28.0 | 31.5 | 23.8 | 31.5 | 23.8 | 220 | 220 | 63.5 | 63.5 | 78 | 78 | 1240 | 765 | 1660 | 249 | 3 | 200 | 6.88×1 | 0.27×2 | 7.1 | 7.1 | 7.35 | 7.35 | 価格は問合せ願います。
[16 empty] | メーカーコード | メーカー名 | 細分類 | メーカー型番 | 型式名称 | 製品リリース年月日 | 空調機器種別(DK-BIM) | 冷房能力(50ヘルツ電源)[kW] | 冷房能力(60ヘルツ電源)[kW] | 暖房能力(50ヘルツ電源)[kW] | 暖房能力(50ヘルツ電源,低温)[kW] | 暖房能力(60ヘルツ電源)[kW] | 暖房能力(60ヘルツ電源,低温)[kW] | 送 風 量(室外,50ヘルツ電源)[m3/min] | 送 風 量(室外,60ヘルツ電源)[m3/min] | 騒 音 値SPL[db] | 騒 音 値PWL[db] | 外形寸法 Ｗ(室外)[㎜] | 外形寸法 Ｄ(室外)[㎜] | 外形寸法 Ｈ(室外)[㎜] | 製品質量(室外)[kg] | 相[φ] | 電 圧[V] | 電動機出力(室外,圧縮機)[kW] | 電動機出力(室外,送風機)[kW] | 備 考
[7 empty] | GUID\28d3b08f1cd34f1f9e9eb466e4db993f\Folder\Item |  | 50-05-300-3020-100 | 空調機 | 空調機 | パッケージ形エアコン・設備用（空冷ＨＰ） | 設備用ＰＡＣ（空冷ＨＰ）室外機 | 設備用空冷室外機 | RZYCP450K | 504042 | ダイキン工業（株） | 設備用ＰＡＣ（空冷ＨＰ）室外機 | RZYCP450K | 設備用空冷室外機 | 2015/4/1 | 室外機 | 40.0 | 40.0 | 45.0 | 37.7 | 45.0 | 37.7 | 254 | 254 | 64 | 86 | 1240 | 765 | 1525 | 290 | 3 | 200 | 10.5x1 | 0.49×2 | 価格は問合せ願います。
[16 empty] | メーカーコード | メーカー名 | 細分類 | メーカー型番 | 型式名称 | 製品リリース年月日 | 空調機器種別(DK-BIM) | 備 考
[7 empty] | GUID\707a1b2d1c62423f9de16d50590bf1a9\Folder\Item |  | 50-05-300-3020-100 | 空調機 | 空調機 | パッケージ形エアコン・設備用（空冷ＨＰ） | 設備用ＰＡＣ（空冷ＨＰ）室外機 | 設備用空冷室外機 | RMYCP280K | 504042 | ダイキン工業（株） | 設備用ＰＡＣ（空冷ＨＰ）室外機 | RMYCP280K | 設備用空冷室外機 | 2015/4/1 | 室外機 | 価格は問合せ願います。
[16 empty] | メーカーコード | メーカー名 | 細分類 | メーカー型番 | 型式名称 | 製品リリース年月日 | 空調機器種別(DK-BIM) | 冷房能力(50ヘルツ電源)[kW] | 冷房能力(60ヘルツ電源)[kW] | 暖房能力(50ヘルツ電源)[kW] | 暖房能力(50ヘルツ電源,低温)[kW] | 暖房能力(60ヘルツ電源)[kW] | 暖房能力(60ヘルツ電源,低温)[kW] | 送 風 量(室内,弱)[m3/min] | 送 風 量(室内,強)[m3/min] | 騒 音 値SPL(強)[db] | 騒 音 値PWL(強)[db] | 外形寸法 Ｗ(室内)[㎜] | 外形寸法 Ｄ(室内)[㎜] | 外形寸法 Ｈ(室内)[㎜] | 製品質量(室内)[kg] | 相(室内)[φ] | 電 圧(室内)[V] | 電動機出力(室内,送風機)[kW] | 備 考
[7 empty] | GUID\4a655f88f5964411a6df3a7292e07e81\Folder\Item |  | 50-05-300-3020-100 | 空調機 | 空調機 | パッケージ形エアコン・設備用（空冷ＨＰ） | 設備用ＰＡＣ（空冷ＨＰ）床置ダクト形 | 設備用床置室内機 | FVYWP280PA | 504042 | ダイキン工業（株） | 設備用ＰＡＣ（空冷ＨＰ）床置ダクト形 | FVYWP280PA | 設備用床置室内機 | 2015/4/1 | 室内機 | 12.5 | 12.5 | 14.0 | 12.2 | 14.0 | 12.2 | 32 | 40 | 50 | 67 | 950 | 1215 | 500 | 98 | 1 | 200 | 0.25 | 価格は問合せ願います。
[7 empty] | GUID\4435d2fca5084f33a31cb014164087c9\Folder\Item |  | 50-05-300-3020-100 | 空調機 | 空調機 | パッケージ形エアコン・設備用（空冷ＨＰ） | 設備用ＰＡＣ（空冷ＨＰ）床置ダクト形 | 設備用床置室内機 | FVYWP560PA | 504042 | ダイキン工業（株） | 設備用ＰＡＣ（空冷ＨＰ）床置ダクト形 | FVYWP560PA | 設備用床置室内機 | 2015/4/1 | 室内機 | 20.0 | 20.0 | 22.4 | 18.5 | 22.4 | 18.5 | 48 | 60 | 53 | 70 | 1290 | 1215 | 500 | 133 | 1 | 200 | 0.18×2 | 価格は問合せ願います。
空冷 天井吊井形 冷暖兼用 工場用ZEAS
[16 empty] | メーカーコード | メーカー名 | 細分類 | メーカー型番 | 型式名称 | 製品リリース年月日 | 空調機器種別(DK-BIM) | 冷房能力(50ヘルツ電源)[kW] | 冷房能力(60ヘルツ電源)[kW] | 暖房能力(50ヘルツ電源)[kW] | 暖房能力(50ヘルツ電源,低温)[kW] | 暖房能力(60ヘルツ電源)[kW] | 暖房能力(60ヘルツ電源,低温)[kW] | 送 風 量(室外,50ヘルツ電源)[m3/min] | 送 風 量(室外,60ヘルツ電源)[m3/min] | 騒 音 値SPL[db] | 騒 音 値PWL[db] | 外形寸法 Ｗ(室外)[㎜] | 外形寸法 Ｄ(室外)[㎜] | 外形寸法 Ｈ(室外)[㎜] | 製品質量(室外)[kg] | 相[φ] | 電圧[V] | 電動機出力(室外,圧縮機)[kW] | 電動機出力(室外,送風機)[kW] | 消費電力(冷房,50ヘルツ電源)[kW] | 消費電力(冷房,60ヘルツ電源)[kW] | 消費電力(暖房,50ヘルツ電源)[kW] | 消費電力(暖房,60ヘルツ電源)[kW] | 備 考
[7 empty] | GUID\d1e01c3e5c4d4e28bbd59e8f4220e798\Folder\Item |  | 50-05-300-3020-100 | 空調機 | 空調機 | パッケージ形エアコン・設備用（空冷ＨＰ） | 設備用ＰＡＣ（空冷ＨＰ）室外機 | 設備用空冷室外機 | RZYCP140KA | 504042 | ダイキン工業（株） | 設備用ＰＡＣ（空冷ＨＰ）室外機 | RZYCP140KA | 設備用空冷室外機 | 2019/1/1 | 室外機 | 12.5 | 12.5 | 14.0 | 12.2 | 14.0 | 12.2 | 160 | 160 | 58 | 80 | 930 | 765 | 1525 | 183 | 3 | 200 | 2.80×1 | 0.39×1 | 3.31 | 3.36 | 3.71 | 3.71 | 価格は問合せ願います。
[16 empty] | メーカーコード | メーカー名 | 細分類 | メーカー型番 | 型式名称 | 製品リリース年月日 | 空調機器種別(DK-BIM) | 冷房能力(50ヘルツ電源)[kW] | 冷房能力(60ヘルツ電源)[kW] | 暖房能力(50ヘルツ電源)[kW] | 暖房能力(50ヘルツ電源,低温)[kW] | 暖房能力(60ヘルツ電源)[kW] | 暖房能力(60ヘルツ電源,低温)[kW] | 送 風 量(室外,50ヘルツ電源)[m3/min] | 送 風 量(室外,60ヘルツ電源)[m3/min] | 騒 音 値SPL[db] | 騒 音 値PWL[db] | 外形寸法 Ｗ(室外)[㎜] | 外形寸法 Ｄ(室外)[㎜] | 外形寸法 Ｈ(室外)[㎜] | 製品質量(室外)[kg] | 相(室外)[φ] | 電 圧(室外)[V] | 電動機出力(室外,圧縮機)[kW] | 電動機出力(室外,送風機)[kW] | 備 考
[7 empty] | GUID\41380d5051374e1392b06d6cc6ee696b\Folder\Item |  | 50-05-300-3020-100 | 空調機 | 空調機 | パッケージ形エアコン・設備用（空冷ＨＰ） | 設備用ＰＡＣ（空冷ＨＰ）室外機 | 設備用空冷室外機 | RZYCP224K | 504042 | ダイキン工業（株） | 設備用ＰＡＣ（空冷ＨＰ）室外機 | RZYCP224K | 設備用空冷室外機 | 2015/4/1 | 室外機 | 20.0 | 20.0 | 22.4 | 18.5 | 22.4 | 18.5 | 160 | 160 | 58 | 80 | 930 | 765 | 1525 | 183 | 3 | 200 | 4.6×1 | 0.39×1 | 価格は問合せ願います。
[16 empty] | メーカーコード | メーカー名 | 細分類 | メーカー型番 | 型式名称 | 製品リリース年月日 | 空調機器種別(DK-BIM) | 冷房能力(50ヘルツ電源)[kW] | 冷房能力(60ヘルツ電源)[kW] | 暖房能力(50ヘルツ電源)[kW] | 暖房能力(50ヘルツ電源,低温)[kW] | 暖房能力(60ヘルツ電源)[kW] | 暖房能力(60ヘルツ電源,低温)[kW] | 送 風 量(50ヘルツ電源)[m3/min] | 送 風 量(60ヘルツ電源)[m3/min] | 騒 音 値SPL(冷房,50ヘルツ電源)[db] | 騒 音 値SPL(冷房,60ヘルツ電源)[db] | 騒 音 値PWL(冷房,50ヘルツ電源)[db] | 騒 音 値PWL(冷房,60ヘルツ電源)[db] | 外形寸法 Ｗ[㎜] | 外形寸法 Ｄ[㎜] | 外形寸法 Ｈ[㎜] | 製品質量[kg] | 相[φ] | 電圧[V] | 電動機出力(圧縮機)[kW] | 電動機出力(送風機)[kW] | 消費電力(冷房,50ヘルツ電源)[kW] | 消費電力(冷房,60ヘルツ電源)[kW] | 消費電力(暖房,50ヘルツ電源)[kW] | 消費電力(暖房,60ヘルツ電源)[kW] | 備 考
[7 empty] | GUID\97735a3332614546816c0828c2140161\Folder\Item |  | 50-05-300-3020-100 | 空調機 | 空調機 | マルチ形パッケージエアコン（室外機） | マルチ形PAC室外機(空冷HP)[室外機] | 設備用PAC(空冷HP)室外機 | RZYUP280NB | 504042 | ダイキン工業（株） | 設備用PAC(空冷HP)室外機 | RZYUP280NB | 設備用ベルトレス室外機 | 2022/4/1 | 室外機 | 28.0 | 28.0 | 31.5 | 23.8 | 31.5 | 23.8 | 220 | 220 | 63.5 | 63.5 | 78 | 78 | 1240 | 765 | 1660 | 249 | 3 | 200 | 6.88×1 | 0.27×2 | 7.1 | 7.1 | 7.35 | 7.35 | 価格は問合せ願います。
[16 empty] | メーカーコード | メーカー名 | 細分類 | メーカー型番 | 型式名称 | 製品リリース年月日 | 空調機器種別(DK-BIM) | 冷房能力(50ヘルツ電源)[kW] | 冷房能力(60ヘルツ電源)[kW] | 暖房能力(50ヘルツ電源)[kW] | 暖房能力(50ヘルツ電源,低温)[kW] | 暖房能力(60ヘルツ電源)[kW] | 暖房能力(60ヘルツ電源,低温)[kW] | 送 風 量(室外,50ヘルツ電源)[m3/min] | 送 風 量(室外,60ヘルツ電源)[m3/min] | 騒 音 値SPL[db] | 騒 音 値PWL[db] | 外形寸法 Ｗ(室外)[㎜] | 外形寸法 Ｄ(室外)[㎜] | 外形寸法 Ｈ(室外)[㎜] | 製品質量(室外)[kg] | 相[φ] | 電 圧[V] | 電動機出力(室外,圧縮機)[kW] | 電動機出力(室外,送風機)[kW] | 備 考
[7 empty] | GUID\2fd3bf891aba41d8b761e0de054d3502\Folder\Item |  | 50-05-300-3020-100 | 空調機 | 空調機 | パッケージ形エアコン・設備用（空冷ＨＰ） | 設備用ＰＡＣ（空冷ＨＰ）室外機 | 設備用空冷室外機 | RZYCP450K | 504042 | ダイキン工業（株） | 設備用ＰＡＣ（空冷ＨＰ）室外機 | RZYCP450K | 設備用空冷室外機 | 2015/4/1 | 室外機 | 40.0 | 40.0 | 45.0 | 37.7 | 45.0 | 37.7 | 254 | 254 | 64 | 86 | 1240 | 765 | 1525 | 290 | 3 | 200 | 10.5x1 | 0.49×2 | 価格は問合せ願います。
[16 empty] | メーカーコード | メーカー名 | 細分類 | メーカー型番 | 型式名称 | 製品リリース年月日 | 空調機器種別(DK-BIM) | 冷房能力(50ヘルツ電源)[kW] | 冷房能力(60ヘルツ電源)[kW] | 暖房能力(50ヘルツ電源)[kW] | 暖房能力(50ヘルツ電源,低温)[kW] | 暖房能力(60ヘルツ電源)[kW] | 暖房能力(60ヘルツ電源,低温)[kW] | 送 風 量(室内,弱)[m3/min] | 送 風 量(室内,強)[m3/min] | 騒 音 値SPL(強)[db] | 騒 音 値PWL(強)[db] | 外形寸法 Ｗ(室内)[㎜] | 外形寸法 Ｄ(室内)[㎜] | 外形寸法 Ｈ(室内)[㎜] | 製品質量(室内)[kg] | 相(室内)[φ] | 電 圧(室内)[V] | 電動機出力(室内,送風機)[kW] | 備 考
[7 empty] | GUID\32db2d3808d04d719b11a1b112d85c18\Folder\Item |  | 50-05-300-3020-999 | 空調機 | 空調機 | パッケージ形エアコン・特殊用途用 | その他特殊用途用ＰＡＣ | 工場用天吊形エアコン | FFYHP140MA | 504042 | ダイキン工業（株） | その他特殊用途用ＰＡＣ | FFYHP140MA | 工場用天吊形エアコン | 2015/4/1 | 室内機 | 12.5 | 12.5 | 14.0 | 12.2 | 14.0 | 12.2 | 32 | 40 | 50 | 67 | 950 | 1215 | 500 | 98 | 1 | 200 | 0.25 | 価格は問合せ願います。
[7 empty] | GUID\1de45cce623a45bcbc7ed440c1e2319c\Folder\Item |  | 50-05-300-3020-999 | 空調機 | 空調機 | パッケージ形エアコン・特殊用途用 | その他特殊用途用ＰＡＣ | 工場用天吊形エアコン | FFYHP224MA | 504042 | ダイキン工業（株） | その他特殊用途用ＰＡＣ | FFYHP224MA | 工場用天吊形エアコン | 2015/4/1 | 室内機 | 20.0 | 20.0 | 22.4 | 18.5 | 22.4 | 18.5 | 48 | 60 | 53 | 70 | 1290 | 1215 | 500 | 133 | 1 | 200 | 0.18×2 | 価格は問合せ願います。
[7 empty] | GUID\10964405598548c3a23d79a19afc58e6\Folder\Item |  | 50-05-300-3020-999 | 空調機 | 空調機 | パッケージ形エアコン・特殊用途用 | その他特殊用途用ＰＡＣ | 工場用天吊形エアコン | FFYHP280MA | 504042 | ダイキン工業（株） | その他特殊用途用ＰＡＣ | FFYHP280MA | 工場用天吊形エアコン | 2015/4/1 | 室内機 | 25.0 | 25.0 | 28.0 | 26.4 | 28.0 | 26.4 | 64 | 80 | 58 | 75 | 1420 | 1215 | 500 | 143 | 1 | 200 | 0.30×2 | 価格は問合せ願います。
空冷 床置形 冷暖兼用 工場用ZEAS
[16 empty] | メーカーコード | メーカー名 | 細分類 | メーカー型番 | 型式名称 | 製品リリース年月日 | 空調機器種別(DK-BIM) | 冷房能力(50ヘルツ電源)[kW] | 冷房能力(60ヘルツ電源)[kW] | 送 風 量(室外,50ヘルツ電源)[m3/min] | 送 風 量(室外,60ヘルツ電源)[m3/min] | 騒 音 値SPL[db] | 騒 音 値PWL[db] | 外形寸法 Ｗ(室外)[㎜] | 外形寸法 Ｄ(室外)[㎜] | 外形寸法 Ｈ(室外)[㎜] | 製品質量(室外)[kg] | 相[φ] | 電 圧[V] | 電動機出力(室外,圧縮機)[kW] | 電動機出力(室外,送風機)[kW] | 備 考
[7 empty] | GUID\1af61d52f2814a3596247d7526953c9a\Folder\Item |  | 50-05-300-3020-100 | 空調機 | 空調機 | パッケージ形エアコン・設備用（空冷冷専） | 設備用ＰＡＣ（空冷冷専）室外機 | 設備用空冷室外機（冷房専用） | RZCP280K | 504042 | ダイキン工業（株） | 設備用ＰＡＣ（空冷冷専）室外機 | RZCP280K | 設備用空冷室外機（冷房専用） | 2015/4/1 | 室外機 | 25.0 | 25.0 | 164 | 164 | 58 | 82 | 930 | 765 | 1525 | 195 | 3 | 200 | 6.6x1 | 0.41×1 | 価格は問合せ願います。
[7 empty] | GUID\f86ca200f3f0424385ec26eedbd9746d\Folder\Item |  | 50-05-300-3020-100 | 空調機 | 空調機 | パッケージ形エアコン・設備用（空冷冷専） | 設備用ＰＡＣ（空冷冷専）室外機 | 設備用空冷室外機（冷房専用） | RZCP450K | 504042 | ダイキン工業（株） | 設備用ＰＡＣ（空冷冷専）室外機 | RZCP450K | 設備用空冷室外機（冷房専用） | 2015/4/1 | 室外機 | 40.0 | 40.0 | 254 | 254 | 64 | 86 | 1240 | 765 | 1525 | 290 | 3 | 200 | 10.5x1 | 0.49×2 | 価格は問合せ願います。
[16 empty] | メーカーコード | メーカー名 | 細分類 | メーカー型番 | 型式名称 | 製品リリース年月日 | 空調機器種別(DK-BIM) | 冷房能力(50ヘルツ電源)[kW] | 冷房能力(60ヘルツ電源)[kW] | 暖房能力(50ヘルツ電源)[kW] | 暖房能力(50ヘルツ電源,低温)[kW] | 暖房能力(60ヘルツ電源)[kW] | 暖房能力(60ヘルツ電源,低温)[kW] | 送 風 量(室外,50ヘルツ電源)[m3/min] | 送 風 量(室外,60ヘルツ電源)[m3/min] | 騒 音 値SPL[db] | 騒 音 値PWL[db] | 外形寸法 Ｗ(室外)[㎜] | 外形寸法 Ｄ(室外)[㎜] | 外形寸法 Ｈ(室外)[㎜] | 製品質量(室外)[kg] | 相(室外)[φ] | 電 圧(室外)[V] | 電動機出力(室外,圧縮機)[kW] | 電動機出力(室外,送風機)[kW] | 備 考
[7 empty] | GUID\3030f24bbd7d4ffc8b1ddc49b9c5e9df\Folder\Item |  | 50-05-300-3020-100 | 空調機 | 空調機 | パッケージ形エアコン・設備用（空冷ＨＰ） | 設備用ＰＡＣ（空冷ＨＰ）室外機 | 設備用空冷室外機 | RZYCP140K | 504042 | ダイキン工業（株） | 設備用ＰＡＣ（空冷ＨＰ）室外機 | RZYCP140K | 設備用空冷室外機 | 2015/4/1 | 室外機 | 12.5 | 12.5 | 14.0 | 12.2 | 14.0 | 12.2 | 160 | 160 | 58 | 80 | 930 | 765 | 1525 | 183 | 3 | 200 | 2.8×1 | 0.39×1 | 価格は問合せ願います。
[7 empty] | GUID\89739177d201427894f64ebf7ec0ca1c\Folder\Item |  | 50-05-300-3020-100 | 空調機 | 空調機 | パッケージ形エアコン・設備用（空冷ＨＰ） | 設備用ＰＡＣ（空冷ＨＰ）室外機 | 設備用空冷室外機 | RZYCP224K | 504042 | ダイキン工業（株） | 設備用ＰＡＣ（空冷ＨＰ）室外機 | RZYCP224K | 設備用空冷室外機 | 2015/4/1 | 室外機 | 20.0 | 20.0 | 22.4 | 18.5 | 22.4 | 18.5 | 160 | 160 | 58 | 80 | 930 | 765 | 1525 | 183 | 3 | 200 | 4.6×1 | 0.39×1 | 価格は問合せ願います。
[16 empty] | メーカーコード | メーカー名 | 細分類 | メーカー型番 | 型式名称 | 製品リリース年月日 | 空調機器種別(DK-BIM) | 冷房能力(50ヘルツ電源)[kW] | 冷房能力(60ヘルツ電源)[kW] | 暖房能力(50ヘルツ電源)[kW] | 暖房能力(50ヘルツ電源,低温)[kW] | 暖房能力(60ヘルツ電源)[kW] | 暖房能力(60ヘルツ電源,低温)[kW] | 送 風 量(50ヘルツ電源)[m3/min] | 送 風 量(60ヘルツ電源)[m3/min] | 騒 音 値SPL(冷房,50ヘルツ電源)[db] | 騒 音 値SPL(冷房,60ヘルツ電源)[db] | 騒 音 値PWL(冷房,50ヘルツ電源)[db] | 騒 音 値PWL(冷房,60ヘルツ電源)[db] | 外形寸法 Ｗ[㎜] | 外形寸法 Ｄ[㎜] | 外形寸法 Ｈ[㎜] | 製品質量[kg] | 相[φ] | 電圧[V] | 電動機出力(圧縮機)[kW] | 電動機出力(送風機)[kW] | 消費電力(冷房,50ヘルツ電源)[kW] | 消費電力(冷房,60ヘルツ電源)[kW] | 消費電力(暖房,50ヘルツ電源)[kW] | 消費電力(暖房,60ヘルツ電源)[kW] | 備 考
[7 empty] | GUID\a9aa4eba41ed4680a38933b33baa4a08\Folder\Item |  | 50-05-300-3020-100 | 空調機 | 空調機 | マルチ形パッケージエアコン（室外機） | マルチ形PAC室外機(空冷HP)[室外機] | 設備用PAC(空冷HP)室外機 | RZYUP280NB | 504042 | ダイキン工業（株） | 設備用PAC(空冷HP)室外機 | RZYUP280NB | 設備用ベルトレス室外機 | 2022/4/1 | 室外機 | 28.0 | 28.0 | 31.5 | 23.8 | 31.5 | 23.8 | 220 | 220 | 63.5 | 63.5 | 78 | 78 | 1240 | 765 | 1660 | 249 | 3 | 200 | 6.88×1 | 0.27×2 | 7.1 | 7.1 | 7.35 | 7.35 | 価格は問合せ願います。
[16 empty] | メーカーコード | メーカー名 | 細分類 | メーカー型番 | 型式名称 | 製品リリース年月日 | 空調機器種別(DK-BIM) | 冷房能力(50ヘルツ電源)[kW] | 冷房能力(60ヘルツ電源)[kW] | 暖房能力(50ヘルツ電源)[kW] | 暖房能力(50ヘルツ電源,低温)[kW] | 暖房能力(60ヘルツ電源)[kW] | 暖房能力(60ヘルツ電源,低温)[kW] | 送 風 量(室外,50ヘルツ電源)[m3/min] | 送 風 量(室外,60ヘルツ電源)[m3/min] | 騒 音 値SPL[db] | 騒 音 値PWL[db] | 外形寸法 Ｗ(室外)[㎜] | 外形寸法 Ｄ(室外)[㎜] | 外形寸法 Ｈ(室外)[㎜] | 製品質量(室外)[kg] | 相[φ] | 電 圧[V] | 電動機出力(室外,圧縮機)[kW] | 電動機出力(室外,送風機)[kW] | 備 考
[7 empty] | GUID\ca12e12c1b11492899c5e7089e8ebdec\Folder\Item |  | 50-05-300-3020-100 | 空調機 | 空調機 | パッケージ形エアコン・設備用（空冷ＨＰ） | 設備用ＰＡＣ（空冷ＨＰ）室外機 | 設備用空冷室外機 | RZYCP450K | 504042 | ダイキン工業（株） | 設備用ＰＡＣ（空冷ＨＰ）室外機 | RZYCP450K | 設備用空冷室外機 | 2015/4/1 | 室外機 | 40.0 | 40.0 | 45.0 | 37.7 | 45.0 | 37.7 | 254 | 254 | 64 | 86 | 1240 | 765 | 1525 | 290 | 3 | 200 | 10.5x1 | 0.49×2 | 価格は問合せ願います。
[16 empty] | メーカーコード | メーカー名 | 細分類 | メーカー型番 | 型式名称 | 製品リリース年月日 | 空調機器種別(DK-BIM) | 備 考
[7 empty] | GUID\1ddaf9c3ed1942d5a22a40facaa58c3a\Folder\Item |  | 50-05-300-3020-100 | 空調機 | 空調機 | パッケージ形エアコン・設備用（空冷ＨＰ） | 設備用ＰＡＣ（空冷ＨＰ）室外機 | 設備用空冷室外機 | RMYCP280K | 504042 | ダイキン工業（株） | 設備用ＰＡＣ（空冷ＨＰ）室外機 | RMYCP280K | 設備用空冷室外機 | 2015/4/1 | 室外機 | 価格は問合せ願います。
[16 empty] | メーカーコード | メーカー名 | 細分類 | メーカー型番 | 型式名称 | 製品リリース年月日 | 空調機器種別(DK-BIM) | 冷房能力(50ヘルツ電源)[kW] | 冷房能力(60ヘルツ電源)[kW] | 暖房能力(50ヘルツ電源)[kW] | 暖房能力(50ヘルツ電源,低温)[kW] | 暖房能力(60ヘルツ電源)[kW] | 暖房能力(60ヘルツ電源,低温)[kW] | 送 風 量(室内,強)[m3/min] | 機外静圧(室内,50ヘルツ電源)[Pa] | 機外静圧(室内,60ヘルツ電源)[Pa] | 騒 音 値SPL[db] | 騒 音 値PWL[db] | 外形寸法 Ｗ(室内)[㎜] | 外形寸法 Ｄ(室内)[㎜] | 外形寸法 Ｈ(室内)[㎜] | 製品質量(室内)[kg] | 相[φ] | 電 圧[V] | 電動機出力(室内,送風機)[kW] | 備 考
[7 empty] | GUID\759f260234f14d23b33938f028344aca\Folder\Item |  | 50-05-300-3020-999 | 空調機 | 空調機 | パッケージ形エアコン・特殊用途用 | その他特殊用途用ＰＡＣ | 工場用セパレート形空冷エアコン | FFYVP280MA | 504042 | ダイキン工業（株） | その他特殊用途用ＰＡＣ | FFYVP280MA | 工場用セパレート形空冷エアコン | 2015/4/1 | 室内機 | 25.0 | 25.0 | 28.0 | 26.4 | 28.0 | 26.4 | 84 | 138 | 159 | 53 | 70 | 1170 | 510 | 1670 | 159 | 3 | 200 | 1.5 | 価格は問合せ願います。
[7 empty] | GUID\e02ce49d7e75497bb0569506a8a00c38\Folder\Item |  | 50-05-300-3020-999 | 空調機 | 空調機 | パッケージ形エアコン・特殊用途用 | その他特殊用途用ＰＡＣ | 工場用セパレート形空冷エアコン | FFYVP450MA | 504042 | ダイキン工業（株） | その他特殊用途用ＰＡＣ | FFYVP450MA | 工場用セパレート形空冷エアコン | 2015/4/1 | 室内機 | 40.0 | 40.0 | 45.0 | 37.7 | 45.0 | 37.7 | 120 | 109 | 109 | 61 | 78 | 1170 | 720 | 1900 | 221 | 3 | 200 | 2.2 | 価格は問合せ願います。
[7 empty] | GUID\4696806cca2b4a80beecf9fa48d2fd65\Folder\Item |  | 50-05-300-3020-999 | 空調機 | 空調機 | パッケージ形エアコン・特殊用途用 | その他特殊用途用ＰＡＣ | 工場用セパレート形空冷エアコン | FFYVP560MA | 504042 | ダイキン工業（株） | その他特殊用途用ＰＡＣ | FFYVP560MA | 工場用セパレート形空冷エアコン | 2015/4/1 | 室内機 | 50.0 | 50.0 | 56.0 | 45.8 | 56.0 | 45.8 | 190 | 42 | 42 | 61 | 78 | 1470 | 720 | 1900 | 275 | 3 | 200 | 3.7 | 価格は問合せ願います。
空冷 床置形 冷暖兼用 標準タイプ＜リモートコンデンサー型＞
[16 empty] | メーカーコード | メーカー名 | 細分類 | メーカー型番 | 型式名称 | 製品リリース年月日 | 空調機器種別(DK-BIM) | 冷房能力(50ヘルツ電源)[kW] | 冷房能力(60ヘルツ電源)[kW] | 暖房能力(50ヘルツ電源)[kW] | 暖房能力(50ヘルツ電源,低温)[kW] | 暖房能力(60ヘルツ電源)[kW] | 暖房能力(60ヘルツ電源,低温)[kW] | 送 風 量(室外,50ヘルツ電源)[m3/min] | 送 風 量(室外,60ヘルツ電源)[m3/min] | 騒 音 値SPL[db] | 騒 音 値PWL[db] | 製品質量(室外)[kg] | 相[φ] | 電 圧[V] | 電動機出力(室外,送風機)[kW] | 備 考
[7 empty] | GUID\cbc78edd79dd4dc08548d40f527361fd\Folder\Item |  | 50-05-300-3020-100 | 空調機 | 空調機 | パッケージ形エアコン・設備用（空冷ＨＰ） | 設備用ＰＡＣ（空冷ＨＰ）室外機 | 設備用空冷室外機 | CRYP224AA | 504042 | ダイキン工業（株） | 設備用ＰＡＣ（空冷ＨＰ）室外機 | CRYP224AA | 設備用空冷室外機 | 2015/4/1 | 室外機 | 20.0 | 20.0 | 21.2 | 18.0 | 21.2 | 18.0 | 180 | 180 | 57 | 77 | 140 | 3 | 200 | 0.75×1 | 価格は問合せ願います。
[7 empty] | GUID\a7647f5f8dab482fb193efc9fbb901d9\Folder\Item |  | 50-05-300-3020-100 | 空調機 | 空調機 | パッケージ形エアコン・設備用（空冷ＨＰ） | 設備用ＰＡＣ（空冷ＨＰ）室外機 | 設備用空冷室外機 | CRYP280AA | 504042 | ダイキン工業（株） | 設備用ＰＡＣ（空冷ＨＰ）室外機 | CRYP280AA | 設備用空冷室外機 | 2015/4/1 | 室外機 | 25.0 | 25.0 | 26.5 | 18.8 | 26.5 | 18.8 | 185 | 185 | 58 | 78 | 140 | 3 | 200 | 0.75×1 | 価格は問合せ願います。
[16 empty] | メーカーコード | メーカー名 | 細分類 | メーカー型番 | 型式名称 | 製品リリース年月日 | 空調機器種別(DK-BIM) | 冷房能力(50ヘルツ電源)[kW] | 冷房能力(60ヘルツ電源)[kW] | 暖房能力(50ヘルツ電源)[kW] | 暖房能力(50ヘルツ電源,低温)[kW] | 暖房能力(60ヘルツ電源)[kW] | 暖房能力(60ヘルツ電源,低温)[kW] | 送 風 量(室内,強)[m3/min] | 機外静圧(室内,50ヘルツ電源)[Pa] | 機外静圧(室内,60ヘルツ電源)[Pa] | 騒 音 値SPL[db] | 騒 音 値PWL[db] | 外形寸法 Ｗ(室内)[㎜] | 外形寸法 Ｄ(室内)[㎜] | 外形寸法 Ｈ(室内)[㎜] | 製品質量(室内)[kg] | 相[φ] | 電 圧[V] | 電動機出力(室内,送風機)[kW] | 電動機出力(室外,圧縮機)[kW] | 備 考
[7 empty] | GUID\53f6366914d94dfaab47003511e2f653\Folder\Item |  | 50-05-300-3020-020 | 空調機 | 空調機 | パッケージ形エアコン・設備用（空冷ＨＰ） | 設備用ＰＡＣ（空冷ＨＰ）床置ダクト形 | 設備用床置室内機 | FRYP224B | 504042 | ダイキン工業（株） | 設備用ＰＡＣ（空冷ＨＰ）床置ダクト形 | FRYP224B | 設備用床置室内機 | 2016/6/1 | 室内機 | 20.0 | 20.0 | 21.2 | 18.0 | 21.2 | 18.0 | 63 | 86 | 143 | 56 | 73 | 1470 | 510 | 1780 | 279 | 3 | 200 | 1.5 | 3.8×1 | 価格は問合せ願います。
[7 empty] | GUID\190f3488ce3745c48a7bfa2aba6701b1\Folder\Item |  | 50-05-300-3020-020 | 空調機 | 空調機 | パッケージ形エアコン・設備用（空冷ＨＰ） | 設備用ＰＡＣ（空冷ＨＰ）床置ダクト形 | 設備用床置室内機 | FRYP280B | 504042 | ダイキン工業（株） | 設備用ＰＡＣ（空冷ＨＰ）床置ダクト形 | FRYP280B | 設備用床置室内機 | 2016/6/1 | 室内機 | 25.0 | 25.0 | 26.5 | 18.8 | 26.5 | 18.8 | 80 | 35 | 105 | 57 | 74 | 1470 | 510 | 1780 | 279 | 3 | 200 | 1.5 | 4.9×1 | 価格は問合せ願います。
[7 empty] | GUID\8d0d56d8e99848daa23de8cd29b32fd2\Folder\Item |  | 50-05-300-3020-020 | 空調機 | 空調機 | パッケージ形エアコン・設備用（空冷ＨＰ） | 設備用ＰＡＣ（空冷ＨＰ）床置ダクト形 | 設備用床置室内機 | FRYP450B | 504042 | ダイキン工業（株） | 設備用ＰＡＣ（空冷ＨＰ）床置ダクト形 | FRYP450B | 設備用床置室内機 | 2016/6/1 | 室内機 | 40.0 | 40.0 | 45.0 | 37.4 | 45.0 | 37.4 | 120 | 129 | 238 | 61 | 78 | 1810 | 720 | 1930 | 506 | 3 | 200 | 3.7 | (3.9+4.5+4.5)×1 | 価格は問合せ願います。
[7 empty] | GUID\b4c8cbc320f7423f9d9b58e432a228e2\Folder\Item |  | 50-05-300-3020-020 | 空調機 | 空調機 | パッケージ形エアコン・設備用（空冷ＨＰ） | 設備用ＰＡＣ（空冷ＨＰ）床置ダクト形 | 設備用床置室内機 | FRYP560B | 504042 | ダイキン工業（株） | 設備用ＰＡＣ（空冷ＨＰ）床置ダクト形 | FRYP560B | 設備用床置室内機 | 2016/6/1 | 室内機 | 50.0 | 50.0 | 56.0 | 44.0 | 56.0 | 44.0 | 160 | 48 | 165 | 63 | 80 | 1810 | 720 | 1930 | 506 | 3 | 200 | 3.7 | (4.2+4.5+4.5)×1 | 価格は問合せ願います。
空冷 床置形 冷房専用 電算機用エアコン
[16 empty] | メーカーコード | メーカー名 | 細分類 | メーカー型番 | 型式名称 | 製品リリース年月日 | 空調機器種別(DK-BIM) | 冷房能力(50ヘルツ電源)[kW] | 冷房能力(60ヘルツ電源)[kW] | 送 風 量(室外,50ヘルツ電源)[m3/min] | 送 風 量(室外,60ヘルツ電源)[m3/min] | 騒 音 値SPL[db] | 騒 音 値PWL[db] | 外形寸法 Ｗ(室外)[㎜] | 外形寸法 Ｄ(室外)[㎜] | 外形寸法 Ｈ(室外)[㎜] | 製品質量(室外)[kg] | 相[φ] | 電 圧[V] | 電動機出力(室外,圧縮機)[kW] | 電動機出力(室外,送風機)[kW] | 備 考
[7 empty] | GUID\1fe29e3c3b404b599e4d96a526218e0c\Folder\Item |  | 50-05-300-3010-070 | 空調機 | 空調機 | パッケージ形エアコン・設備用（空冷冷専） | 設備用ＰＡＣ（空冷冷専）室外機 | 設備用空冷室外機（冷房専用） | RZCP224KK | 504042 | ダイキン工業（株） | 設備用ＰＡＣ（空冷冷専）室外機 | RZCP224KK | 設備用空冷室外機（冷房専用） | 2016/5/1 | 室外機 | 20.0 | 20.0 | 160 | 160 | 57 | 81 | 930 | 765 | 1525 | 225 | 3 | 200 | 5.5x1 | 0.39x1 | 価格は問合せ願います。
[7 empty] | GUID\6977549b821b49ec8d55d4b3ca64bc98\Folder\Item |  | 50-05-300-3010-070 | 空調機 | 空調機 | パッケージ形エアコン・設備用（空冷冷専） | 設備用ＰＡＣ（空冷冷専）室外機 | 設備用空冷室外機（冷房専用） | RZCP280KK | 504042 | ダイキン工業（株） | 設備用ＰＡＣ（空冷冷専）室外機 | RZCP280KK | 設備用空冷室外機（冷房専用） | 2016/5/1 | 室外機 | 25.0 | 25.0 | 164 | 164 | 58 | 82 | 930 | 765 | 1525 | 225 | 3 | 200 | 7.5x1 | 0.41x1 | 価格は問合せ願います。
[16 empty] | メーカーコード | メーカー名 | 細分類 | メーカー型番 | 型式名称 | 製品リリース年月日 | 空調機器種別(DK-BIM) | 冷房能力(50ヘルツ電源)[kW] | 冷房能力(60ヘルツ電源)[kW] | 送 風 量(室内,強)[m3/min] | 機外静圧(室内,50ヘルツ電源)[Pa] | 機外静圧(室内,60ヘルツ電源)[Pa] | 騒 音 値SPL[db] | 騒 音 値PWL[db] | 外形寸法 Ｗ(室内)[㎜] | 外形寸法 Ｄ(室内)[㎜] | 外形寸法 Ｈ(室内)[㎜] | 製品質量(室内)[kg] | 相[φ] | 電 圧[V] | 電動機出力(室内,送風機)[kW] | 備 考
[7 empty] | GUID\f73e810447f44045b9bdf8931f10bb7d\Folder\Item |  | 50-05-300-3080-020 | 空調機 | 空調機 | パッケージ形エアコン・特殊用途用 | スポットクーラー | 設備用電算機エアコン | DFVP450MB | 504042 | ダイキン工業（株） | スポットクーラー | DFVP450MB | 設備用電算機エアコン | 2017/2/1 | 室内機 | 40.0 | 40.0 | 210/240 | 65 | 120 | 58/62 | 81/85 | 1950 | 950 | 1660 | 470 | 3 | 200 | 3.7 | 価格は問合せ願います。
[7 empty] | GUID\ca711d74e136486a95d1b3b0f290250e\Folder\Item |  | 50-05-300-3080-020 | 空調機 | 空調機 | パッケージ形エアコン・特殊用途用 | スポットクーラー | 設備用電算機エアコン | DFVP560MB | 504042 | ダイキン工業（株） | スポットクーラー | DFVP560MB | 設備用電算機エアコン | 2017/2/1 | 室内機 | 50.0 | 50.0 | 320 | 120 | 120 | 62 | 85 | 2150 | 950 | 1760 | 565 | 3 | 200 | 7.5 | 価格は問合せ願います。
空冷 床置形 冷房専用 大型電算機用エアコン
[16 empty] | メーカーコード | メーカー名 | 細分類 | メーカー型番 | 型式名称 | 製品リリース年月日 | 空調機器種別(DK-BIM) | 冷房能力(50ヘルツ電源)[kW] | 冷房能力(60ヘルツ電源)[kW] | 送 風 量(室外,50ヘルツ電源)[m3/min] | 送 風 量(室外,60ヘルツ電源)[m3/min] | 外形寸法 Ｗ(室外)[㎜] | 外形寸法 Ｄ(室外)[㎜] | 外形寸法 Ｈ(室外)[㎜] | 製品質量(室外)[kg] | 相[φ] | 電 圧[V] | 電動機出力(室外,圧縮機)[kW] | 電動機出力(室外,送風機)[kW] | 備 考
[7 empty] | GUID\17272474e8ed439f898d94bff0211c27\Folder\Item |  | 50-05-300-3010-070 | 空調機 | 空調機 | パッケージ形エアコン・設備用（空冷冷専） | 設備用ＰＡＣ（空冷冷専）室外機 | 設備用空冷室外機 | RZCP400GK | 504042 | ダイキン工業（株） | 設備用ＰＡＣ（空冷冷専）室外機 | RZCP400GK | 設備用空冷室外機 | 2012/1/1 | 室外機 | 80 | 80 | 239 | 239 | 1240 | 765 | 1680 | 380 | 3 | 400 | 21.6 | 3 | 価格は問合せ願います。
[7 empty] | GUID\bebcf596d97344cf823cc4aa40204db6\Folder\Item |  | 50-05-300-3010-070 | 空調機 | 空調機 | パッケージ形エアコン・設備用（空冷冷専） | 設備用ＰＡＣ（空冷冷専）室外機 | 設備用空冷室外機 | RZCP480GK | 504042 | ダイキン工業（株） | 設備用ＰＡＣ（空冷冷専）室外機 | RZCP480GK | 設備用空冷室外機 | 2012/1/1 | 室外機 | 96 | 96 | 239 | 239 | 1240 | 765 | 1680 | 380 | 3 | 400 | 26.6 | 3 | 価格は問合せ願います。
[16 empty] | メーカーコード | メーカー名 | 細分類 | メーカー型番 | 型式名称 | 製品リリース年月日 | 空調機器種別(DK-BIM) | 冷房能力(50ヘルツ電源)[kW] | 冷房能力(60ヘルツ電源)[kW] | 送 風 量(室内,強)[m3/min] | 機外静圧(室内,50ヘルツ電源)[Pa] | 機外静圧(室内,60ヘルツ電源)[Pa] | 外形寸法 Ｗ(室内)[㎜] | 外形寸法 Ｄ(室内)[㎜] | 外形寸法 Ｈ(室内)[㎜] | 製品質量(室内)[kg] | 相[φ] | 電 圧[V] | 電動機出力(室内,送風機)[kW] | 備 考
[7 empty] | GUID\ad2f1d36711246309c429326df267344\Folder\Item |  | 50-05-300-3080-020 | 空調機 | 空調機 | パッケージ形エアコン・特殊用途用 | スポットクーラー | 設備用電算機エアコン | DFVP800A | 504042 | ダイキン工業（株） | スポットクーラー | DFVP800A | 設備用電算機エアコン | 2012/1/1 | 室内機 | 80 | 80 | 440 | 120 | 120 | 2350 | 1080 | 1990 | 800 | 3 | 400 | 11 | 価格は問合せ願います。
[7 empty] | GUID\6e9a01da28b54b5dbdeca9c3871cdc2b\Folder\Item |  | 50-05-300-3080-020 | 空調機 | 空調機 | パッケージ形エアコン・特殊用途用 | スポットクーラー | 設備用電算機エアコン | DFVP960A | 504042 | ダイキン工業（株） | スポットクーラー | DFVP960A | 設備用電算機エアコン | 2012/1/1 | 室内機 | 96 | 96 | 480 | 120 | 120 | 2350 | 1080 | 1990 | 800 | 3 | 400 | 11 | 価格は問合せ願います。
[7 empty] | GUID\a0a904214fad4340b8f4ed0b6f8e72f3\Folder\Item |  | 50-05-300-3080-020 | 空調機 | 空調機 | パッケージ形エアコン・特殊用途用 | スポットクーラー | 設備用電算機エアコン | DFVP1080A | 504042 | ダイキン工業（株） | スポットクーラー | DFVP1080A | 設備用電算機エアコン | 2012/6/1 | 室内機 | 108 | 108 | 500 | 120 | 120 | 2350 | 1080 | 1990 | 800 | 3 | 400 | 11 | 価格は問合せ願います。
空冷 床置形 冷房専用 年間冷房中温形
[16 empty] | メーカーコード | メーカー名 | 細分類 | メーカー型番 | 型式名称 | 製品リリース年月日 | 空調機器種別(DK-BIM) | 冷房能力(50ヘルツ電源)[kW] | 冷房能力(60ヘルツ電源)[kW] | 送 風 量(室外,50ヘルツ電源)[m3/min] | 送 風 量(室外,60ヘルツ電源)[m3/min] | 騒 音 値SPL[db] | 騒 音 値PWL[db] | 外形寸法 Ｗ(室外)[㎜] | 外形寸法 Ｄ(室外)[㎜] | 外形寸法 Ｈ(室外)[㎜] | 製品質量(室外)[kg] | 相[φ] | 電 圧[V] | 電動機出力(室外,圧縮機)[kW] | 電動機出力(室外,送風機)[kW] | 備 考
[7 empty] | GUID\9d4c6a788860490f87d20f8a31e33140\Folder\Item |  | 50-05-300-3010-070 | 空調機 | 空調機 | パッケージ形エアコン・設備用（空冷冷専） | 設備用ＰＡＣ（空冷冷専）室外機 | 設備用空冷室外機（冷房専用） | RZCP224KK | 504042 | ダイキン工業（株） | 設備用ＰＡＣ（空冷冷専）室外機 | RZCP224KK | 設備用空冷室外機（冷房専用） | 2016/5/1 | 室外機 | 20.0 | 20.0 | 160 | 160 | 57 | 81 | 930 | 765 | 1525 | 225 | 3 | 200 | 5.5x1 | 0.39x1 | 価格は問合せ願います。
[7 empty] | GUID\af2590f2b4484c1185bc93732e048714\Folder\Item |  | 50-05-300-3010-070 | 空調機 | 空調機 | パッケージ形エアコン・設備用（空冷冷専） | 設備用ＰＡＣ（空冷冷専）室外機 | 設備用空冷室外機（冷房専用） | RZCP280KK | 504042 | ダイキン工業（株） | 設備用ＰＡＣ（空冷冷専）室外機 | RZCP280KK | 設備用空冷室外機（冷房専用） | 2016/5/1 | 室外機 | 25.0 | 25.0 | 164 | 164 | 58 | 82 | 930 | 765 | 1525 | 225 | 3 | 200 | 7.5x1 | 0.41x1 | 価格は問合せ願います。
[16 empty] | メーカーコード | メーカー名 | 細分類 | メーカー型番 | 型式名称 | 製品リリース年月日 | 空調機器種別(DK-BIM) | 冷房能力(50ヘルツ電源)[kW] | 冷房能力(60ヘルツ電源)[kW] | 送 風 量(室内,強)[m3/min] | 機外静圧(室内,50ヘルツ電源)[Pa] | 機外静圧(室内,60ヘルツ電源)[Pa] | 騒 音 値SPL[db] | 騒 音 値PWL[db] | 外形寸法 Ｗ(室内)[㎜] | 外形寸法 Ｄ(室内)[㎜] | 外形寸法 Ｈ(室内)[㎜] | 製品質量(室内)[kg] | 相[φ] | 電 圧[V] | 電動機出力(室内,送風機)[kW] | 備 考
[7 empty] | GUID\f138742b2b954405b278f21c87d766e5\Folder\Item |  | 50-05-300-3010-020 | 空調機 | 空調機 | パッケージ形エアコン・設備用（空冷冷専） | 設備用ＰＡＣ（空冷冷専）床置ダクト形 | 設備用床置室内機 | FVCP224MAK | 504042 | ダイキン工業（株） | 設備用ＰＡＣ（空冷冷専）床置ダクト形 | FVCP224MAK | 設備用床置室内機 | 2016/5/1 | 室内機 | 20.0 | 20.0 | 63 | 64 | 135 | 52 | 68 | 950 | 510 | 1670 | 138 | 3 | 200 | 0.75 | 価格は問合せ願います。
[7 empty] | GUID\ee34e3e5d86640bbb12fc13ad24ff26d\Folder\Item |  | 50-05-300-3010-020 | 空調機 | 空調機 | パッケージ形エアコン・設備用（空冷冷専） | 設備用ＰＡＣ（空冷冷専）床置ダクト形 | 設備用床置室内機 | FVCP280MAK | 504042 | ダイキン工業（株） | 設備用ＰＡＣ（空冷冷専）床置ダクト形 | FVCP280MAK | 設備用床置室内機 | 2016/5/1 | 室内機 | 25.0 | 25.0 | 80 | 27 | 100 | 55 | 72 | 1170 | 510 | 1670 | 159 | 3 | 200 | 1.5 | 価格は問合せ願います。
[7 empty] | GUID\bfaf97b7535948339f4e22fe7da65868\Folder\Item |  | 50-05-300-3010-020 | 空調機 | 空調機 | パッケージ形エアコン・設備用（空冷冷専） | 設備用ＰＡＣ（空冷冷専）床置ダクト形 | 設備用床置室内機 | FVCP450MAK | 504042 | ダイキン工業（株） | 設備用ＰＡＣ（空冷冷専）床置ダクト形 | FVCP450MAK | 設備用床置室内機 | 2016/5/1 | 室内機 | 40.0 | 40.0 | 120 | 55 | 210 | 62 | 79 | 1170 | 720 | 1900 | 221 | 3 | 200 | 2.2 | 価格は問合せ願います。
[7 empty] | GUID\3ceccc33719747ebb0016840b1867394\Folder\Item |  | 50-05-300-3010-020 | 空調機 | 空調機 | パッケージ形エアコン・設備用（空冷冷専） | 設備用ＰＡＣ（空冷冷専）床置ダクト形 | 設備用床置室内機 | FVCP560MAK | 504042 | ダイキン工業（株） | 設備用ＰＡＣ（空冷冷専）床置ダクト形 | FVCP560MAK | 設備用床置室内機 | 2016/5/1 | 室内機 | 50.0 | 50.0 | 165 | 42 | 188 | 62 | 79 | 1470 | 720 | 1900 | 281 | 3 | 200 | 3.7 | 価格は問合せ願います。
空冷 床置形 冷房専用 年間冷房中温形＜リモートコンデンサー型＞
[16 empty] | メーカーコード | メーカー名 | 細分類 | メーカー型番 | 型式名称 | 製品リリース年月日 | 空調機器種別(DK-BIM) | 冷房能力(50ヘルツ電源)[kW] | 冷房能力(60ヘルツ電源)[kW] | 送 風 量(室外,50ヘルツ電源)[m3/min] | 送 風 量(室外,60ヘルツ電源)[m3/min] | 騒 音 値SPL[db] | 騒 音 値PWL[db] | 製品質量(室外)[kg] | 相[φ] | 電 圧[V] | 電動機出力(室外,送風機)[kW] | 備 考
[7 empty] | GUID\3f920e6a9b734a44a9fb5bcd9d881e33\Folder\Item |  | 50-05-300-3010-070 | 空調機 | 空調機 | パッケージ形エアコン・設備用（空冷冷専） | 設備用ＰＡＣ（空冷冷専）室外機 | 設備用空冷室外機 | CRP224AAK | 504042 | ダイキン工業（株） | 設備用ＰＡＣ（空冷冷専）室外機 | CRP224AAK | 設備用空冷室外機 | 2015/4/1 | 室外機 | 17.0 | 17.0 | 180 | 180 | 57 | 77 | 155 | 3 | 200 | 0.75×1 | 価格は問合せ願います。
[7 empty] | GUID\b880aa763401488b8c72be6704a40c55\Folder\Item |  | 50-05-300-3010-070 | 空調機 | 空調機 | パッケージ形エアコン・設備用（空冷冷専） | 設備用ＰＡＣ（空冷冷専）室外機 | 設備用空冷室外機 | CRP300AAK | 504042 | ダイキン工業（株） | 設備用ＰＡＣ（空冷冷専）室外機 | CRP300AAK | 設備用空冷室外機 | 2015/4/1 | 室外機 | 23.6 | 23.6 | 185 | 185 | 58 | 78 | 155 | 3 | 200 | 0.75×1 | 価格は問合せ願います。
[16 empty] | メーカーコード | メーカー名 | 細分類 | メーカー型番 | 型式名称 | 製品リリース年月日 | 空調機器種別(DK-BIM) | 冷房能力(50ヘルツ電源)[kW] | 冷房能力(60ヘルツ電源)[kW] | 送 風 量(室内,強)[m3/min] | 機外静圧(室内,50ヘルツ電源)[Pa] | 機外静圧(室内,60ヘルツ電源)[Pa] | 騒 音 値SPL[db] | 騒 音 値PWL[db] | 外形寸法 Ｗ(室内)[㎜] | 外形寸法 Ｄ(室内)[㎜] | 外形寸法 Ｈ(室内)[㎜] | 製品質量(室内)[kg] | 相[φ] | 電 圧[V] | 電動機出力(室内,送風機)[kW] | 電動機出力(室外,圧縮機)[kW] | 備 考
[7 empty] | GUID\0b9ab4cbeccf4da9a867f5dab84a315c\Folder\Item |  | 50-05-300-3010-020 | 空調機 | 空調機 | パッケージ形エアコン・特殊用途用 | 年間冷房用ＰＡＣ | 設備用床置室内機 | FRP224BK | 504042 | ダイキン工業（株） | 年間冷房用ＰＡＣ | FRP224BK | 設備用床置室内機 | 2016/6/1 | 室内機 | 20.0 | 20.0 | 68 | 147 | 240 | 59 | 76 | 1470 | 510 | 1780 | 279 | 3 | 200 | 1.5 | 3.8×1 | 価格は問合せ願います。
[7 empty] | GUID\daa297c814d74e7abda73c3b40cb9557\Folder\Item |  | 50-05-300-3010-020 | 空調機 | 空調機 | パッケージ形エアコン・特殊用途用 | 年間冷房用ＰＡＣ | 設備用床置室内機 | FRP300BK | 504042 | ダイキン工業（株） | 年間冷房用ＰＡＣ | FRP300BK | 設備用床置室内機 | 2016/6/1 | 室内機 | 26.5 | 26.5 | 95 | 84 | 183 | 61 | 78 | 1470 | 510 | 1780 | 279 | 3 | 200 | 1.5 | 4.9×1 | 価格は問合せ願います。
[7 empty] | GUID\c8a2ea68b8ce4de5bd26e53314e360e8\Folder\Item |  | 50-05-300-3010-020 | 空調機 | 空調機 | パッケージ形エアコン・特殊用途用 | 年間冷房用ＰＡＣ | 設備用床置室内機 | FRP450BK | 504042 | ダイキン工業（株） | 年間冷房用ＰＡＣ | FRP450BK | 設備用床置室内機 | 2016/6/1 | 室内機 | 40.0 | 40.0 | 135 | 243 | 398 | 66 | 83 | 1810 | 720 | 1930 | 506 | 3 | 200 | 3.7 | (3.9+4.5+4.5)×1 | 価格は問合せ願います。
[7 empty] | GUID\6a2792006f304b6aa00aae3cd7f58cfc\Folder\Item |  | 50-05-300-3010-020 | 空調機 | 空調機 | パッケージ形エアコン・特殊用途用 | 年間冷房用ＰＡＣ | 設備用床置室内機 | FRP600BK | 504042 | ダイキン工業（株） | 年間冷房用ＰＡＣ | FRP600BK | 設備用床置室内機 | 2016/6/1 | 室内機 | 53.0 | 53.0 | 190 | 105 | 292 | 68 | 85 | 1810 | 720 | 1930 | 506 | 3 | 200 | 3.7 | (4.2+4.5+4.5)×1 | 価格は問合せ願います。
空冷 床置形 冷房専用 年間冷専恒温恒湿度
[16 empty] | メーカーコード | メーカー名 | 細分類 | メーカー型番 | 型式名称 | 製品リリース年月日 | 空調機器種別(DK-BIM) | 冷房能力(50ヘルツ電源)[kW] | 冷房能力(60ヘルツ電源)[kW] | 送 風 量(室外,50ヘルツ電源)[m3/min] | 送 風 量(室外,60ヘルツ電源)[m3/min] | 騒 音 値SPL[db] | 騒 音 値PWL[db] | 外形寸法 Ｗ(室外)[㎜] | 外形寸法 Ｄ(室外)[㎜] | 外形寸法 Ｈ(室外)[㎜] | 製品質量(室外)[kg] | 相[φ] | 電 圧[V] | 電動機出力(室外,圧縮機)[kW] | 電動機出力(室外,送風機)[kW] | 備 考
[7 empty] | GUID\a8e90c8de7374ad18d406e1c4ad1ca21\Folder\Item |  | 50-05-300-3010-070 | 空調機 | 空調機 | パッケージ形エアコン・設備用（空冷冷専） | 設備用ＰＡＣ（空冷冷専）室外機 | 設備用空冷室外機 | RCMP140KK | 504042 | ダイキン工業（株） | 設備用ＰＡＣ（空冷冷専）室外機 | RCMP140KK | 設備用空冷室外機 | 2016/5/1 | 室外機 | 14.0 | 14.0 | 118 | 118 | 56 | 78 | 930 | 765 | 1525 | 215 | 3 | 200 | 2.9x1 | 0.21×1 | 価格は問合せ願います。
[7 empty] | GUID\9bf4c27a1a6e4f6a8830506a0ebaf370\Folder\Item |  | 50-05-300-3010-070 | 空調機 | 空調機 | パッケージ形エアコン・設備用（空冷冷専） | 設備用ＰＡＣ（空冷冷専）室外機 | 設備用空冷室外機 | RCMP224KK | 504042 | ダイキン工業（株） | 設備用ＰＡＣ（空冷冷専）室外機 | RCMP224KK | 設備用空冷室外機 | 2016/5/1 | 室外機 | 22.4 | 22.4 | 160 | 160 | 58 | 82 | 930 | 765 | 1525 | 225 | 3 | 200 | 5.0x1 | 0.39×1 | 価格は問合せ願います。
[7 empty] | GUID\13952c90da174026990df755b57692c8\Folder\Item |  | 50-05-300-3010-070 | 空調機 | 空調機 | パッケージ形エアコン・設備用（空冷冷専） | 設備用ＰＡＣ（空冷冷専）室外機 | 設備用空冷室外機 | RCMP280KK | 504042 | ダイキン工業（株） | 設備用ＰＡＣ（空冷冷専）室外機 | RCMP280KK | 設備用空冷室外機 | 2016/5/1 | 室外機 | 28.0 | 28.0 | 164 | 164 | 59 | 83 | 930 | 765 | 1525 | 225 | 3 | 200 | 6.9x1 | 0.41×1 | 価格は問合せ願います。
[16 empty] | メーカーコード | メーカー名 | 細分類 | メーカー型番 | 型式名称 | 製品リリース年月日 | 空調機器種別(DK-BIM) | 冷房能力(50ヘルツ電源)[kW] | 冷房能力(60ヘルツ電源)[kW] | 送 風 量(室内,強)[m3/min] | 機外静圧(室内,50ヘルツ電源)[Pa] | 機外静圧(室内,60ヘルツ電源)[Pa] | 騒 音 値SPL[db] | 騒 音 値PWL[db] | 外形寸法 Ｗ(室内)[㎜] | 外形寸法 Ｄ(室内)[㎜] | 外形寸法 Ｈ(室内)[㎜] | 製品質量(室内)[kg] | 相[φ] | 電 圧[V] | 電動機出力(室内,送風機)[kW] | 備 考
[7 empty] | GUID\0fab7884e8114748b148d35950b7bd6d\Folder\Item |  | 50-05-300-3010-020 | 空調機 | 空調機 | パッケージ形エアコン・設備用（空冷冷専） | 設備用ＰＡＣ（空冷冷専）床置ダクト形 | 設備用恒温恒湿エアコン | FVMP140MA | 504042 | ダイキン工業（株） | 設備用ＰＡＣ（空冷冷専）床置ダクト形 | FVMP140MA | 設備用恒温恒湿エアコン | 2016/5/1 | 室内機 | 14.0 | 14.0 | 48 | 44 | 51 | 52 | 69 | 750 | 510 | 1670 | 113 | 3 | 200 | 0.75 | 価格は問合せ願います。
[7 empty] | GUID\4fb427c00b2c4e1d84bf3f80f189f9b0\Folder\Item |  | 50-05-300-3010-020 | 空調機 | 空調機 | パッケージ形エアコン・設備用（空冷冷専） | 設備用ＰＡＣ（空冷冷専）床置ダクト形 | 設備用恒温恒湿エアコン | FVMP224MA | 504042 | ダイキン工業（株） | 設備用ＰＡＣ（空冷冷専）床置ダクト形 | FVMP224MA | 設備用恒温恒湿エアコン | 2016/5/1 | 室内機 | 22.4 | 22.4 | 72 | 72 | 78 | 51 | 68 | 950 | 510 | 1670 | 138 | 3 | 200 | 0.75 | 価格は問合せ願います。
[7 empty] | GUID\894e3a56f231420f8cf66e022bba3e59\Folder\Item |  | 50-05-300-3010-020 | 空調機 | 空調機 | パッケージ形エアコン・設備用（空冷冷専） | 設備用ＰＡＣ（空冷冷専）床置ダクト形 | 設備用恒温恒湿エアコン | FVMP280MA | 504042 | ダイキン工業（株） | 設備用ＰＡＣ（空冷冷専）床置ダクト形 | FVMP280MA | 設備用恒温恒湿エアコン | 2016/5/1 | 室内機 | 28.0 | 28.0 | 92 | 61 | 68 | 55 | 72 | 1170 | 510 | 1670 | 158 | 3 | 200 | 1.5 | 価格は問合せ願います。
空冷 床置形 冷房専用 簡易恒温恒湿用＜リモートコンデンサー型＞
[16 empty] | メーカーコード | メーカー名 | 細分類 | メーカー型番 | 型式名称 | 製品リリース年月日 | 空調機器種別(DK-BIM)
[7 empty] | GUID\e3079957d79149e8aa541484417404dc\Folder\Item |  | 50-05-300-3010-070 | 空調機 | 空調機 | パッケージ形エアコン・設備用（空冷冷専） | 設備用ＰＡＣ（空冷冷専）室外機 | 設備用空冷室外機 | CRP224AAK | 504042 | ダイキン工業（株） | 設備用ＰＡＣ（空冷冷専）室外機 | CRP224AAK | 設備用空冷室外機 | 2015/4/1 | 室外機
[7 empty] | GUID\b685785c683f43b7b97d70738e0cc5b9\Folder\Item |  | 50-05-300-3010-070 | 空調機 | 空調機 | パッケージ形エアコン・設備用（空冷冷専） | 設備用ＰＡＣ（空冷冷専）室外機 | 設備用空冷室外機 | CRP300AAK | 504042 | ダイキン工業（株） | 設備用ＰＡＣ（空冷冷専）室外機 | CRP300AAK | 設備用空冷室外機 | 2015/4/1 | 室外機
[16 empty] | メーカーコード | メーカー名 | 細分類 | メーカー型番 | 型式名称 | 製品リリース年月日 | 空調機器種別(DK-BIM) | 冷房能力(50ヘルツ電源)[kW] | 冷房能力(60ヘルツ電源)[kW] | 送 風 量(室内,強)[m3/min] | 機外静圧(室内,50ヘルツ電源)[Pa] | 機外静圧(室内,60ヘルツ電源)[Pa] | 騒 音 値SPL[db] | 騒 音 値PWL[db] | 外形寸法 Ｗ(室内)[㎜] | 外形寸法 Ｄ(室内)[㎜] | 外形寸法 Ｈ(室内)[㎜] | 製品質量(室内)[kg] | 相[φ] | 電 圧[V] | 電動機出力(室内,送風機)[kW] | 電動機出力(室外,圧縮機)[kW] | 備 考
[7 empty] | GUID\8c7e23b714ac41c696b04613f98a8b7a\Folder\Item |  | 50-05-300-3010-020 | 空調機 | 空調機 | パッケージ形エアコン・設備用（空冷冷専） | 設備用ＰＡＣ（空冷冷専）床置ダクト形 | 設備用恒温恒湿エアコン | FRMP190B | 504042 | ダイキン工業（株） | 設備用ＰＡＣ（空冷冷専）床置ダクト形 | FRMP190B | 設備用恒温恒湿エアコン | 2016/6/1 | 室内機 | 17.0 | 17.0 | 68 | 143 | 266 | 62 | 76 | 1470 | 510 | 1780 | 309 | 3 | 200 | 1.5 | 3.8×1 | 価格は問合せ願います。
[7 empty] | GUID\72a7687eac944d1bae6eeb717ff91a97\Folder\Item |  | 50-05-300-3010-020 | 空調機 | 空調機 | パッケージ形エアコン・設備用（空冷冷専） | 設備用ＰＡＣ（空冷冷専）床置ダクト形 | 設備用恒温恒湿エアコン | FRMP262B | 504042 | ダイキン工業（株） | 設備用ＰＡＣ（空冷冷専）床置ダクト形 | FRMP262B | 設備用恒温恒湿エアコン | 2016/6/1 | 室内機 | 23.6 | 23.6 | 95 | 85 | 192 | 64 | 78 | 1470 | 510 | 1780 | 309 | 3 | 200 | 1.5 | 4.9×1 | 価格は問合せ願います。
[7 empty] | GUID\077d7e57e2b84161bd4135d1d3b7209f\Folder\Item |  | 50-05-300-3010-020 | 空調機 | 空調機 | パッケージ形エアコン・設備用（空冷冷専） | 設備用ＰＡＣ（空冷冷専）床置ダクト形 | 設備用恒温恒湿エアコン | FRMP375B | 504042 | ダイキン工業（株） | 設備用ＰＡＣ（空冷冷専）床置ダクト形 | FRMP375B | 設備用恒温恒湿エアコン | 2016/6/1 | 室内機 | 33.5 | 33.5 | 135 | 231 | 389 | 68 | 80 | 1810 | 720 | 1930 | 551 | 3 | 200 | 3.7 | (3.9+4.5+4.5)×1 | 価格は問合せ願います。
[7 empty] | GUID\f128b5e268b24a44ac6499b2cf1bbefd\Folder\Item |  | 50-05-300-3010-020 | 空調機 | 空調機 | パッケージ形エアコン・設備用（空冷冷専） | 設備用ＰＡＣ（空冷冷専）床置ダクト形 | 設備用恒温恒湿エアコン | FRMP530B | 504042 | ダイキン工業（株） | 設備用ＰＡＣ（空冷冷専）床置ダクト形 | FRMP530B | 設備用恒温恒湿エアコン | 2016/6/1 | 室内機 | 47.5 | 47.5 | 190 | 121 | 283 | 70 | 82 | 1810 | 720 | 1930 | 551 | 3 | 200 | 3.7 | (4.2+4.5+4.5)×1 | 価格は問合せ願います。
空冷 床置形 冷暖兼用 省工事形 クリーンルーム用
[16 empty] | メーカーコード | メーカー名 | 細分類 | メーカー型番 | 型式名称 | 製品リリース年月日 | 空調機器種別(DK-BIM) | 冷房能力(50ヘルツ電源)[kW] | 冷房能力(60ヘルツ電源)[kW] | 送 風 量(室外,50ヘルツ電源)[m3/min] | 送 風 量(室外,60ヘルツ電源)[m3/min] | 騒 音 値SPL[db] | 騒 音 値PWL[db] | 外形寸法 Ｗ(室外)[㎜] | 外形寸法 Ｄ(室外)[㎜] | 外形寸法 Ｈ(室外)[㎜] | 製品質量(室外)[kg] | 相[φ] | 電 圧[V] | 電動機出力(室外,圧縮機)[kW] | 電動機出力(室外,送風機)[kW] | 備 考
[7 empty] | GUID\46f6fd804e5b4e068103141accaf1514\Folder\Item |  | 50-05-300-3010-070 | 空調機 | 空調機 | パッケージ形エアコン・設備用（空冷冷専） | 設備用ＰＡＣ（空冷冷専）室外機 | 設備用空冷室外機（冷房専用） | RZCP140K | 504042 | ダイキン工業（株） | 設備用ＰＡＣ（空冷冷専）室外機 | RZCP140K | 設備用空冷室外機（冷房専用） | 2015/4/1 | 室外機 | 12.5 | 12.5 | 104 | 104 | 54 | 76 | 765 | 765 | 1525 | 160 | 3 | 200 | 2.8x1 | 0.22×1 | 価格は問合せ願います。
[7 empty] | GUID\6c5b28a9f0cb487faeb87af7faa4251c\Folder\Item |  | 50-05-300-3010-070 | 空調機 | 空調機 | パッケージ形エアコン・設備用（空冷冷専） | 設備用ＰＡＣ（空冷冷専）室外機 | 設備用空冷室外機（冷房専用） | RZCP224K | 504042 | ダイキン工業（株） | 設備用ＰＡＣ（空冷冷専）室外機 | RZCP224K | 設備用空冷室外機（冷房専用） | 2015/4/1 | 室外機 | 20.0 | 20.0 | 160 | 160 | 58 | 80 | 930 | 765 | 1525 | 183 | 3 | 200 | 4.6×1 | 0.39×1 | 価格は問合せ願います。
[7 empty] | GUID\f386c84874f04d0d9e948c85158db606\Folder\Item |  | 50-05-300-3010-070 | 空調機 | 空調機 | パッケージ形エアコン・設備用（空冷冷専） | 設備用ＰＡＣ（空冷冷専）室外機 | 設備用空冷室外機（冷房専用） | RZCP280K | 504042 | ダイキン工業（株） | 設備用ＰＡＣ（空冷冷専）室外機 | RZCP280K | 設備用空冷室外機（冷房専用） | 2015/4/1 | 室外機 | 25.0 | 25.0 | 164 | 164 | 58 | 82 | 930 | 765 | 1525 | 195 | 3 | 200 | 6.6x1 | 0.41×1 | 価格は問合せ願います。
[7 empty] | GUID\44cc2cd8fe9c42a587a25736376aad6c\Folder\Item |  | 50-05-300-3010-070 | 空調機 | 空調機 | パッケージ形エアコン・設備用（空冷冷専） | 設備用ＰＡＣ（空冷冷専）室外機 | 設備用空冷室外機（冷房専用） | RZCP450K | 504042 | ダイキン工業（株） | 設備用ＰＡＣ（空冷冷専）室外機 | RZCP450K | 設備用空冷室外機（冷房専用） | 2015/4/1 | 室外機 | 40.0 | 40.0 | 254 | 254 | 64 | 86 | 1240 | 765 | 1525 | 290 | 3 | 200 | 10.5x1 | 0.49×2 | 価格は問合せ願います。
[16 empty] | メーカーコード | メーカー名 | 細分類 | メーカー型番 | 型式名称 | 製品リリース年月日 | 空調機器種別(DK-BIM)
[7 empty] | GUID\8b1f237f5ab846bfb042bbe14e6793f5\Folder\Item |  | 50-05-300-3010-070 | 空調機 | 空調機 | パッケージ形エアコン・設備用（空冷ＨＰ） | 設備用ＰＡＣ（空冷ＨＰ）室外機 | 設備用空冷室外機 | RMYCP280K | 504042 | ダイキン工業（株） | 設備用ＰＡＣ（空冷ＨＰ）室外機 | RMYCP280K | 設備用空冷室外機 | 2015/4/1 | 室外機
[16 empty] | メーカーコード | メーカー名 | 細分類 | メーカー型番 | 型式名称 | 製品リリース年月日 | 空調機器種別(DK-BIM) | 冷房能力(50ヘルツ電源)[kW] | 冷房能力(60ヘルツ電源)[kW] | 暖房能力(50ヘルツ電源)[kW] | 暖房能力(50ヘルツ電源,低温)[kW] | 暖房能力(60ヘルツ電源)[kW] | 暖房能力(60ヘルツ電源,低温)[kW] | 送 風 量(室内,強)[m3/min] | 機外静圧(室内,50ヘルツ電源)[Pa] | 機外静圧(室内,60ヘルツ電源)[Pa] | 騒 音 値SPL[db] | 騒 音 値PWL[db] | 外形寸法 Ｗ(室内)[㎜] | 外形寸法 Ｄ(室内)[㎜] | 外形寸法 Ｈ(室内)[㎜] | 製品質量(室内)[kg] | 相[φ] | 電 圧[V] | 電動機出力(室内,送風機)[kW] | 備 考
[7 empty] | GUID\aab504e4331443c1ad714e0d12a606b6\Folder\Item |  | 50-05-300-3080-010 | 空調機 | 空調機 | パッケージ形エアコン・特殊用途用 | ユニット型クーラー | 設備用床置室内機 | FVYCP140MAF | 504042 | ダイキン工業（株） | ユニット型クーラー | FVYCP140MAF | 設備用床置室内機 | 2015/4/1 | 室内機 | 12.5 | 12.5 | 14.0 | 12.2 | 14.0 | 12.2 | 42 | 380 | 380 | 60 | 77 | 750 | 510 | 1670 | 124 | 3 | 200 | 1.5 | 価格は問合せ願います。
[7 empty] | GUID\1e312ff1cf3744ceb347c68584f6a52e\Folder\Item |  | 50-05-300-3080-010 | 空調機 | 空調機 | パッケージ形エアコン・特殊用途用 | ユニット型クーラー | 設備用床置室内機 | FVYCP224MAF | 504042 | ダイキン工業（株） | ユニット型クーラー | FVYCP224MAF | 設備用床置室内機 | 2015/4/1 | 室内機 | 20.0 | 20.0 | 22.4 | 18.5 | 22.4 | 18.5 | 63 | 350 | 350 | 60 | 77 | 950 | 510 | 1670 | 139 | 3 | 200 | 1.5 | 価格は問合せ願います。
[7 empty] | GUID\d13066ebdafc4a218d27737fa41c37b1\Folder\Item |  | 50-05-300-3080-010 | 空調機 | 空調機 | パッケージ形エアコン・特殊用途用 | ユニット型クーラー | 設備用床置室内機 | FVYCP280MAF | 504042 | ダイキン工業（株） | ユニット型クーラー | FVYCP280MAF | 設備用床置室内機 | 2015/4/1 | 室内機 | 25.0 | 25.0 | 28.0 | 26.4 | 28.0 | 26.4 | 80 | 360 | 360 | 61 | 78 | 1170 | 510 | 1670 | 171 | 3 | 200 | 2.2 | 価格は問合せ願います。
[7 empty] | GUID\81c363e78e9a49f182c3d7815f69efb3\Folder\Item |  | 50-05-300-3080-010 | 空調機 | 空調機 | パッケージ形エアコン・特殊用途用 | ユニット型クーラー | 設備用床置室内機 | FVYCP450MAF | 504042 | ダイキン工業（株） | ユニット型クーラー | FVYCP450MAF | 設備用床置室内機 | 2015/4/1 | 室内機 | 40.0 | 40.0 | 45.0 | 37.7 | 45.0 | 37.7 | 120 | 420 | 430 | 69 | 86 | 1170 | 720 | 1900 | 236 | 3 | 200 | 3.7 | 価格は問合せ願います。
[7 empty] | GUID\08bd50f4db5c469bac83d2b888570a58\Folder\Item |  | 50-05-300-3080-010 | 空調機 | 空調機 | パッケージ形エアコン・特殊用途用 | ユニット型クーラー | 設備用床置室内機 | FVYCP560MAF | 504042 | ダイキン工業（株） | ユニット型クーラー | FVYCP560MAF | 設備用床置室内機 | 2015/4/1 | 室内機 | 50.0 | 50.0 | 56.0 | 45.8 | 56.0 | 45.8 | 165 | 420 | 450 | 70 | 87 | 1470 | 720 | 1900 | 280 | 3 | 200 | 5.5 | 価格は問合せ願います。
[7 empty] | GUID\eeccb3cb2e2b4f5c91cf41fc7c02b6c3\Folder\Item |  | 50-05-300-3080-010 | 空調機 | 空調機 | パッケージ形エアコン・特殊用途用 | ユニット型クーラー | 設備用床置室内機 | FVYCP560MBF | 504042 | ダイキン工業（株） | ユニット型クーラー | FVYCP560MBF | 設備用床置室内機 | 2016/5/1 | 室内機 | 50.0 | 50.0 | 56.0 | 45.8 | 56.0 | 45.8 | 165 | 408 | 435 | 70 | 87 | 1470 | 720 | 1900 | 287 | 3 | 200 | 5.5 | 価格は問合せ願います。
水冷 床置形 冷房専用 水冷式エアコン
[16 empty] | メーカーコード | メーカー名 | 細分類 | メーカー型番 | 型式名称 | 製品リリース年月日 | 空調機器種別(DK-BIM) | 冷房能力(50ヘルツ電源)[kW] | 冷房能力(60ヘルツ電源)[kW] | 送 風 量(50ヘルツ電源,強)[m3/min] | 送 風 量(60ヘルツ電源,強)[m3/min] | 冷却水量(50ヘルツ電源)[l/min] | 冷却水量(60ヘルツ電源)[l/min] | 機外静圧(50ヘルツ電源)[Pa] | 機外静圧(60ヘルツ電源)[Pa] | 騒 音 値SPL[db] | 騒 音 値PWL[db] | 外形寸法 Ｗ[㎜] | 外形寸法 Ｄ[㎜] | 外形寸法 Ｈ[㎜] | 製品質量[kg] | 運転質量[kg] | 相[φ] | 電 圧[V] | 電動機出力(圧縮機)[kW] | 電動機出力(送風機)[kW] | 消費電力(冷房,50ヘルツ電源)[kW] | 消費電力(冷房,60ヘルツ電源)[kW] | 運転電流(冷房,50ヘルツ電源)[A] | 運転電流(冷房,60ヘルツ電源)[A] | 始動電流(冷房,50ヘルツ電源)[A] | 始動電流(冷房,60ヘルツ電源)[A] | 力率(冷房,50ヘルツ電源)[%] | 力率(冷房,60ヘルツ電源)[%] | 備 考
[7 empty] | GUID\6b7db180a58b4b5abb5570a410cfbdde\Folder\Item |  | 50-05-300-3030-020 | 空調機 | 空調機 | パッケージ形エアコン・設備用（水冷冷専） | 設備用ＰＡＣ（水冷冷専）床置ダクト形 | 設備用水冷エアコン | UCDP140D | 504042 | ダイキン工業（株） | 設備用ＰＡＣ（水冷冷専）床置ダクト形 | UCDP140D | 設備用水冷エアコン | 2016/6/1 | 室内機 | 12.5 | 14.0 | 42 | 42 | 51 | 59 | 28 | 69 | 54 | 71 | 950 | 510 | 1670 | 188 | 193 | 3 | 200 | 3.75 | 0.75 | 3.82 | 4.45 | 15.5 | 15.5 | 95 | 86 | 71.1 | 82.9 | 価格は問合せ願います。
[7 empty] | GUID\6e3142a5a4e94f5aae5096c7cd96333a\Folder\Item |  | 50-05-300-3030-020 | 空調機 | 空調機 | パッケージ形エアコン・設備用（水冷冷専） | 設備用ＰＡＣ（水冷冷専）床置ダクト形 | 設備用水冷エアコン | UCDP224D | 504042 | ダイキン工業（株） | 設備用ＰＡＣ（水冷冷専）床置ダクト形 | UCDP224D | 設備用水冷エアコン | 2016/6/1 | 室内機 | 20.0 | 22.4 | 72 | 72 | 81 | 92 | 25 | 104 | 56 | 73 | 1170 | 510 | 1670 | 228 | 235 | 3 | 200 | 5.5 | 0.75 | 5.83 | 7.09 | 21.7 | 23.5 | 188 | 171 | 77.6 | 87.1 | 価格は問合せ願います。
[7 empty] | GUID\6e4638a33bd545a38c9e28bdcc5d9153\Folder\Item |  | 50-05-300-3030-020 | 空調機 | 空調機 | パッケージ形エアコン・設備用（水冷冷専） | 設備用ＰＡＣ（水冷冷専）床置ダクト形 | 設備用水冷エアコン | UCDP280D | 504042 | ダイキン工業（株） | 設備用ＰＡＣ（水冷冷専）床置ダクト形 | UCDP280D | 設備用水冷エアコン | 2016/6/1 | 室内機 | 25.0 | 28.0 | 80 | 80 | 101 | 114 | 44 | 115 | 58 | 75 | 1470 | 510 | 1670 | 299 | 309 | 3 | 200 | 7.5 | 1.5 | 7.24 | 8.62 | 26.4 | 28.0 | 237 | 216 | 79.2 | 88.9 | 価格は問合せ願います。
[7 empty] | GUID\d3a3397fe55d4ae7899e803a2d73d49a\Folder\Item |  | 50-05-300-3030-020 | 空調機 | 空調機 | パッケージ形エアコン・設備用（水冷冷専） | 設備用ＰＡＣ（水冷冷専）床置ダクト形 | 設備用水冷エアコン | UCDP450D | 504042 | ダイキン工業（株） | 設備用ＰＡＣ（水冷冷専）床置ダクト形 | UCDP450D | 設備用水冷エアコン | 2016/6/1 | 室内機 | 40.0 | 45.0 | 135 | 135 | 164 | 185 | 31 | 122 | 61 | 78 | 1470 | 720 | 1900 | 466 | 480 | 3 | 200 | 5.5x2 | 2.2 | 12.1 | 14.5 | 46.1 | 47.5 | 203 | 219 | 75.8 | 88.1 | 価格は問合せ願います。
[7 empty] | GUID\78c773d31cf34bb281b14601ea61d683\Folder\Item |  | 50-05-300-3030-020 | 空調機 | 空調機 | パッケージ形エアコン・設備用（水冷冷専） | 設備用ＰＡＣ（水冷冷専）床置ダクト形 | 設備用水冷エアコン | UCDP560D | 504042 | ダイキン工業（株） | 設備用ＰＡＣ（水冷冷専）床置ダクト形 | UCDP560D | 設備用水冷エアコン | 2016/6/1 | 室内機 | 50.0 | 56.0 | 165 | 165 | 204 | 233 | 36 | 166 | 64 | 81 | 1810 | 720 | 1900 | 516 | 531 | 3 | 200 | 7.5x2 | 3.7 | 15.8 | 19.3 | 56.2 | 61.5 | 266 | 248 | 81.2 | 90.6 | 価格は問合せ願います。
床置設備用ベルトレス
[16 empty] | メーカーコード | メーカー名 | 細分類 | メーカー型番 | 型式名称 | 製品リリース年月日 | 空調機器種別(DK-BIM) | 冷房能力(50ヘルツ電源)[kW] | 冷房能力(60ヘルツ電源)[kW] | 暖房能力(50ヘルツ電源)[kW] | 暖房能力(50ヘルツ電源,低温)[kW] | 暖房能力(60ヘルツ電源)[kW] | 暖房能力(60ヘルツ電源,低温)[kW] | 送 風 量(室内,強)[m3/min] | 機外静圧(室内,50ヘルツ電源)[Pa] | 機外静圧(室内,60ヘルツ電源)[Pa] | 騒 音 値SPL[db] | 騒 音 値PWL[db] | 外形寸法 Ｗ(室内)[㎜] | 外形寸法 Ｄ(室内)[㎜] | 外形寸法 Ｈ(室内)[㎜] | 製品質量(室内)[kg] | 相[φ] | 電圧[V] | 電動機出力(室内,送風機)[kW] | 消費電力(冷房,50ヘルツ電源)[kW] | 消費電力(冷房,60ヘルツ電源)[kW] | 消費電力(暖房,50ヘルツ電源)[kW] | 消費電力(暖房,60ヘルツ電源)[kW] | 備 考
[7 empty] | GUID\a745b81a72df46fc8cff3b8684a95f06\Folder\Item |  | 50-05-300-3020-020 | 空調機 | 空調機 | マルチ形パッケージエアコン（空冷ＨＰ） | マルチ形ＰＡＣ床置ダクト形 | 設備用床置室内機 | FVYCDP140B | 504042 | ダイキン工業（株） | マルチ形ＰＡＣ床置ダクト形 | FVYCDP140B | 設備用床置室内機 | 2019/12/1 | 室内機 | 12.5 | 12.5 | 14.0 | 10.3 | 14.0 | 10.3 | 45 | 30 | 30 | 55 | 71 | 750 | 510 | 1670 | 140 | 3 | 200 | 1.0 | 3.55 | 3.55 | 3.76 | 3.76 | 価格は問合せ願います。
[16 empty] | メーカーコード | メーカー名 | 細分類 | メーカー型番 | 型式名称 | 製品リリース年月日 | 空調機器種別(DK-BIM) | 冷房能力(50ヘルツ電源)[kW] | 冷房能力(60ヘルツ電源)[kW] | 暖房能力(50ヘルツ電源)[kW] | 暖房能力(50ヘルツ電源,低温)[kW] | 暖房能力(60ヘルツ電源)[kW] | 暖房能力(60ヘルツ電源,低温)[kW] | 送 風 量(50ヘルツ電源)[m3/min] | 送 風 量(60ヘルツ電源)[m3/min] | 騒 音 値SPL(冷房,50ヘルツ電源)[db] | 騒 音 値SPL(冷房,60ヘルツ電源)[db] | 騒 音 値PWL(冷房,50ヘルツ電源)[db] | 騒 音 値PWL(冷房,60ヘルツ電源)[db] | 外形寸法 Ｗ[㎜] | 外形寸法 Ｄ[㎜] | 外形寸法 Ｈ[㎜] | 製品質量[kg] | 相[φ] | 電圧[V] | 電動機出力(圧縮機)[kW] | 電動機出力(送風機)[kW] | 消費電力(冷房,50ヘルツ電源)[kW] | 消費電力(冷房,60ヘルツ電源)[kW] | 消費電力(暖房,50ヘルツ電源)[kW] | 消費電力(暖房,60ヘルツ電源)[kW] | 備 考
[7 empty] | GUID\0d5706a90edc419e9e7bff8472e9a04e\Folder\Item |  | 50-05-300-3020-100 | 空調機 | 空調機 | マルチ形パッケージエアコン（室外機） | マルチ形PAC室外機(空冷HP)[室外機] | 設備用PAC(空冷HP)室外機 | RZYUP280NB | 504042 | ダイキン工業（株） | 設備用PAC(空冷HP)室外機 | RZYUP280NB | 設備用ベルトレス室外機 | 2022/4/1 | 室外機 | 28.0 | 28.0 | 31.5 | 23.8 | 31.5 | 23.8 | 220 | 220 | 63.5 | 63.5 | 78 | 78 | 1240 | 765 | 1660 | 249 | 3 | 200 | 6.88×1 | 0.27×2 | 7.1 | 7.1 | 7.35 | 7.35 | 価格は問合せ願います。
空冷 床置形 冷暖専用 設備用NTT向け
SRDA200A
[16 empty] | メーカーコード | メーカー名 | 細分類 | メーカー型番 | 型式名称 | 製品リリース年月日 | 空調機器種別(DK-BIM) | 冷房能力(50ヘルツ電源)[kW] | 冷却能力(60ヘルツ電源)[kW] | 送 風 量(室内,50ヘルツ電源)[m3/min] | 送 風 量(室内,60ヘルツ電源)[m3/min] | 機外静圧(室内,50ヘルツ電源)[Pa] | 機外静圧(室内,60ヘルツ電源)[Pa] | 運転音[db] | 外形寸法 Ｗ(室内)[㎜] | 外形寸法 Ｄ(室内)[㎜] | 外形寸法 Ｈ(室内)[㎜] | 製品質量(室内)[kg] | 相[φ] | 電 圧[V] | 電動機出力(室内,送風機)[kW] | 備 考
[7 empty] | GUID\a0580af215094818bd5d6f7517c3c60b\Folder\Item | SRDA200A | 50-05-300-3023-010 | 空調機 | 空調機 | パッケージ形エアコン・設備用（空冷ＨＰ） | 設備用ＰＡＣ（空冷冷専）室内機 | IT装置用空冷室内機 | FRDA200A | 504042 | ダイキン工業（株） | 設備用ＰＡＣ（空冷冷専）室内機 | FRDA200A | IT装置用空冷室内機 | 2024/1/1 | 室内機 | 20.0 | 20.0 | 43~110 | 43~110 | 0~180 | 0~180 | 60 | 1195 | 600 | 1900 | 279 | 3 | 200 | 1.5×1 | 価格は問合せ願います。
[16 empty] | メーカーコード | メーカー名 | 細分類 | メーカー型番 | 型式名称 | 製品リリース年月日 | 空調機器種別(DK-BIM) | 冷却能力(50ヘルツ電源)[kW] | 冷却能力(60ヘルツ電源)[kW] | 送 風 量(室外,50ヘルツ電源)[m3/min] | 送 風 量(室外,60ヘルツ電源)[m3/min] | 機外静圧(室内,50ヘルツ電源)[Pa] | 機外静圧(室内,60ヘルツ電源)[Pa] | 運転音[db] | 外形寸法 Ｗ(室内)[㎜] | 外形寸法 Ｄ(室内)[㎜] | 外形寸法 Ｈ(室内)[㎜] | 製品質量(室外)[kg] | 相[φ] | 電 圧[V] | 電動機出力(室外,送風機)[kW] | 備 考
[7 empty] | GUID\0fc644a4a34a4f3fb58489ed41ec0880\Folder\Item | SRDA200A | 50-05-300-3026-100 | 空調機 | 空調機 | パッケージ形エアコン・設備用（空冷ＨＰ） | 設備用ＰＡＣ（空冷冷専）室外機 | IT装置用空冷室外機 | CRDA200A | 504042 | ダイキン工業（株） | 設備用ＰＡＣ（空冷冷専）室外機 | CRDA200A | IT装置用空冷室外機 | 2024/1/1 | 室外機 | 20.0 | 20.0 | 0~105 | 0~105 | 0・30 | 0・30 | 52 | 1100 | 550 | 1980 | 168 | 3 | 200 | 0.17×2 | 価格は問合せ願います。
SRDP200F2
[16 empty] | メーカーコード | メーカー名 | 細分類 | メーカー型番 | 型式名称 | 製品リリース年月日 | 空調機器種別(DK-BIM) | 冷却能力(50ヘルツ電源)[kW] | 冷却能力(60ヘルツ電源)[kW] | 送 風 量(室外,50ヘルツ電源)[m3/min] | 送 風 量(室外,60ヘルツ電源)[m3/min] | 運転音[db] | 外形寸法 Ｗ(室内)[㎜] | 外形寸法 Ｄ(室内)[㎜] | 外形寸法 Ｈ(室内)[㎜] | 製品質量(室外)[kg] | 相[φ] | 電 圧[V] | 電動機出力(室外,送風機)[kW] | 備 考
[7 empty] | GUID\d6f0028c0a674028b431475178792d89\Folder\Item |  | 50-05-300-3023-020 | 空調機 | 空調機 | パッケージ形エアコン・設備用（空冷ＨＰ） | 設備用ＰＡＣ（空冷冷専）室内機 | IT装置用空冷室内機 | FRDP200F2 | 504042 | ダイキン工業（株） | 設備用ＰＡＣ（空冷冷専）室内機 | FRDA200A | IT装置用空冷室内機 | 2016/8/1 | 室内機 | 20.0 | 20.0 | 43~110 | 43~110 | 55 | 1195 | 600 | 1920 | 355 | 3 | 200 | 4.0×1 | 価格は問合せ願います。
[7 empty] | GUID\dc3481b334a143669f385290f06785f6\Folder\Item |  | 50-05-300-3026-100 | 空調機 | 空調機 | パッケージ形エアコン・設備用（空冷ＨＰ） | 設備用ＰＡＣ（空冷冷専）室外機 | IT装置用空冷室外機 | CRDP200D | 504042 | ダイキン工業（株） | 設備用ＰＡＣ（空冷冷専）室外機 | CRDA200A | IT装置用空冷室外機 | 2013/8/1 | 室内機 | 20.0 | 20.0 | 17~105 | 17~105 | 55 | 1100 | 550 | 1880 | 175 | 3 | 200 | 200×1+350×1 | 価格は問合せ願います。
SRDP630GA
[16 empty] | メーカー名 | 備考
[7 empty] | GUID\1b1805ce28c04836905785ec26c1866e\Folder\Item |  | 50-05-300-3026-100 | その他 | リスト | 電算機用 | SRDP630GA | SRDP630GA | CRDPS630G
[7 empty] | GUID\6be3328441d2493abfb905f88ec40617\Folder\Item |  | 50-05-300-3023-010 | その他 | リスト | 電算機用 | SRDP630GA | SRDP630GA | FRDPS630GA
SRDP90G2
[16 empty] | メーカー名 | 備考
[7 empty] | GUID\96bb34a0efa7440398874aa7ea11646d\Folder\Item |  | 50-05-300-3023-010 | その他 | リスト | 電算機用 | SRDP90G2 | SRDP90G2 | FRDP90G2
[7 empty] | GUID\8f0bf415fd844d3caf6a3dced38c0254\Folder\Item |  | 50-05-300-3026-100 | その他 | リスト | 電算機用 | SRDP90G2 | SRDP90G2 | CRDP90GE
換気機器 ベンティエール
業務用・全熱交換器ユニット
業務用ベンティエール 天井埋込ダクト形DCモーター
[16 empty] | メーカーコード | メーカー名 | 細分類 | メーカー型番 | 型式名称 | 製品リリース年月日 | 空調機器種別(DK-BIM) | 処理風量(50ヘルツ電源,特強)[m3/h] | 処理風量(50ヘルツ電源,強)[m3/h] | 処理風量(50ヘルツ電源,弱)[m3/h] | 処理風量(60ヘルツ電源,特強)[m3/h] | 処理風量(60ヘルツ電源,強)[m3/h] | 処理風量(60ヘルツ電源,弱)[m3/h] | 機外静圧(50ヘルツ電源,特強)[Pa] | 機外静圧(50ヘルツ電源,強)[Pa] | 機外静圧(50ヘルツ電源,弱)[Pa] | 機外静圧(60ヘルツ電源,特強)[Pa] | 機外静圧(60ヘルツ電源,強)[Pa] | 機外静圧(60ヘルツ電源,弱)[Pa] | 騒 音 値SPL(50ヘルツ電源,特強)[db] | 騒 音 値SPL(50ヘルツ電源,強)[db] | 騒 音 値SPL(50ヘルツ電源,弱)[db] | 騒 音 値SPL(60ヘルツ電源,特強)[db] | 騒 音 値SPL(60ヘルツ電源,強)[db] | 騒 音 値SPL(60ヘルツ電源,弱)[db] | 温度交換効率(50ヘルツ電源,特強)[%] | 温度交換効率(50ヘルツ電源,強)[%] | 温度交換効率(50ヘルツ電源,弱)[%] | 温度交換効率(60ヘルツ電源,特強)[%] | 温度交換効率(60ヘルツ電源,強)[%] | 温度交換効率(60ヘルツ電源,弱)[%] | 外形寸法 Ｗ[㎜] | 外形寸法 Ｄ[㎜] | 外形寸法 Ｈ[㎜] | 製品質量[kg] | 相[φ] | 電圧[V] | 電動機出力(送風機)[kW] | 消費電力(50ヘルツ電源,特強)[W] | 消費電力(50ヘルツ電源,強)[W] | 消費電力(50ヘルツ電源,弱)[W] | 消費電力(60ヘルツ電源,特強)[W] | 消費電力(60ヘルツ電源,強)[W] | 消費電力(60ヘルツ電源,弱)[W] | 運転電流(50ヘルツ電源,特強)[A] | 運転電流(50ヘルツ電源,強)[A] | 運転電流(50ヘルツ電源,弱)[A] | 運転電流(60ヘルツ電源,特強)[A] | 運転電流(60ヘルツ電源,強)[A] | 運転電流(60ヘルツ電源,弱)[A] | 標準価格[円（税抜）] | 備 考
[7 empty] | GUID\8b486449e1c7487fb3a3ed03b57ab9ee\Folder\Item |  | 50-05-450-1100-020 | 熱源機器 | 熱交換器 | 全熱交換器 | 設備用全熱交換器ユニット | ベンティエール天井埋込ダクト形（ＤＣモーター） | VAMD15A | 504042 | ダイキン工業（株） | 設備用全熱交換器ユニット | VAMD15A | ベンティエール天井埋込ダクト形（ＤＣモーター） | 2023/3/20 | 室内機 | 150 | 150 | 108 | 150 | 150 | 108 | 210 | 75 | 39 | 210 | 75 | 39 | 37.5 | 30 | 25 | 37.5 | 30 | 25 | 73.5 | 73.5 | 79 | 73.5 | 73.5 | 79 | 780 | 735 | 285 | 31 | 1 | 200 | 0.070×2 | 84 | 45 | 25 | 84 | 45 | 25 | 0.72 | 0.4 | 0.24 | 0.72 | 0.4 | 0.24 | 234000 | （税無し）
[7 empty] | GUID\17b8f5ad6993401698c86b69a02a8768\Folder\Item |  | 50-05-450-1100-020 | 熱源機器 | 熱交換器 | 全熱交換器 | 設備用全熱交換器ユニット | ベンティエール天井埋込ダクト形（ＤＣモーター） | VAMD25A | 504042 | ダイキン工業（株） | 設備用全熱交換器ユニット | VAMD25A | ベンティエール天井埋込ダクト形（ＤＣモーター） | 2023/3/20 | 室内機 | 250 | 250 | 180 | 250 | 250 | 180 | 200 | 75 | 39 | 200 | 75 | 39 | 36.5 | 31 | 25 | 36.5 | 31 | 25 | 69 | 69 | 75 | 69 | 69 | 75 | 780 | 735 | 285 | 31 | 1 | 200 | 0.070×2 | 104 | 67 | 34 | 104 | 67 | 34 | 0.87 | 0.6 | 0.33 | 0.87 | 0.6 | 0.33 | 255000 | （税無し）
[7 empty] | GUID\16bf29abb4ef4210bb3e64492097abfc\Folder\Item |  | 50-05-450-1100-020 | 熱源機器 | 熱交換器 | 全熱交換器 | 設備用全熱交換器ユニット | ベンティエール天井埋込ダクト形（ＤＣモーター） | VAMD35A | 504042 | ダイキン工業（株） | 設備用全熱交換器ユニット | VAMD35A | ベンティエール天井埋込ダクト形（ＤＣモーター） | 2023/2/1 | 室内機 | 350 | 350 | 252 | 350 | 350 | 252 | 335 | 100 | 52 | 335 | 100 | 52 | 43 | 33.5 | 26 | 43 | 33.5 | 26 | 68 | 68 | 74.5 | 68 | 68 | 74.5 | 1080 | 875 | 330 | 50.5 | 1 | 200 | 0.150×2 | 237 | 105 | 44 | 237 | 105 | 44 | 1.65 | 0.73 | 0.33 | 1.65 | 0.73 | 0.33 | 281000 | （税無し）
[7 empty] | GUID\a01ff265641b457eac2a4582e0d8d37a\Folder\Item |  | 50-05-450-1100-020 | 熱源機器 | 熱交換器 | 全熱交換器 | 設備用全熱交換器ユニット | ベンティエール天井埋込ダクト形（ＤＣモーター） | VAMD50A | 504042 | ダイキン工業（株） | 設備用全熱交換器ユニット | VAMD50A | ベンティエール天井埋込ダクト形（ＤＣモーター） | 2023/2/1 | 室内機 | 500 | 500 | 360 | 500 | 500 | 360 | 335 | 100 | 64 | 335 | 100 | 64 | 44 | 35 | 29 | 44 | 35 | 29 | 66.5 | 66.5 | 73 | 66.5 | 66.5 | 73 | 1080 | 1020 | 330 | 52.5 | 1 | 200 | 0.150×2 | 306 | 165 | 73 | 306 | 165 | 73 | 1.96 | 1.02 | 0.53 | 1.96 | 1.02 | 0.53 | 333000 | （税無し）
[7 empty] | GUID\4ff20421acf64989aeb141afa0c04965\Folder\Item |  | 50-05-450-1100-020 | 熱源機器 | 熱交換器 | 全熱交換器 | 設備用全熱交換器ユニット | ベンティエール天井埋込ダクト形（ＤＣモーター） | VAMD65A | 504042 | ダイキン工業（株） | 設備用全熱交換器ユニット | VAMD65A | ベンティエール天井埋込ダクト形（ＤＣモーター） | 2023/2/1 | 室内機 | 650 | 650 | 468 | 650 | 650 | 468 | 335 | 100 | 62 | 335 | 100 | 62 | 46 | 37 | 32.5 | 46 | 37 | 32.5 | 67 | 67 | 73.5 | 67 | 67 | 73.5 | 1250 | 892 | 404 | 59.5 | 1 | 200 | 0.290×2 | 462 | 245 | 106 | 462 | 245 | 106 | 2.83 | 1.63 | 0.73 | 2.83 | 1.63 | 0.73 | 446000 | （税無し）
[7 empty] | GUID\a7f0ffedf5f945f6b1cf0d82c53b37fe\Folder\Item |  | 50-05-450-1100-020 | 熱源機器 | 熱交換器 | 全熱交換器 | 設備用全熱交換器ユニット | ベンティエール天井埋込ダクト形（ＤＣモーター） | VAMD80A | 504042 | ダイキン工業（株） | 設備用全熱交換器ユニット | VAMD80A | ベンティエール天井埋込ダクト形（ＤＣモーター） | 2023/2/1 | 室内機 | 800 | 800 | 576 | 800 | 800 | 576 | 310 | 100 | 55 | 310 | 100 | 55 | 47 | 39 | 34 | 47 | 39 | 34 | 66.5 | 66.5 | 73 | 66.5 | 66.5 | 73 | 1250 | 1004 | 404 | 69 | 1 | 200 | 0.290×2 | 595 | 315 | 149 | 595 | 315 | 149 | 3.83 | 1.99 | 0.99 | 3.83 | 1.99 | 0.99 | 532000 | （税無し）
[7 empty] | GUID\d75af5bcc5994c27a39352580bfe8757\Folder\Item |  | 50-05-450-1100-020 | 熱源機器 | 熱交換器 | 全熱交換器 | 設備用全熱交換器ユニット | ベンティエール天井埋込ダクト形（ＤＣモーター） | VAMD100A | 504042 | ダイキン工業（株） | 設備用全熱交換器ユニット | VAMD100A | ベンティエール天井埋込ダクト形（ＤＣモーター） | 2023/2/1 | 室内機 | 1000 | 1000 | 720 | 1000 | 1000 | 720 | 255 | 100 | 52 | 255 | 100 | 52 | 47 | 39 | 33 | 47 | 39 | 33 | 66.5 | 66.5 | 73 | 66.5 | 66.5 | 73 | 1250 | 1231 | 404 | 77 | 1 | 200 | 0.290×2 | 556 | 370 | 153 | 556 | 370 | 153 | 3.50 | 2.28 | 1.03 | 3.50 | 2.28 | 1.03 | 606000 | （税無し）
[7 empty] | GUID\3371c0f1ea7c4d8a8cd1c4cf2cb78594\Folder\Item |  | 50-05-450-1100-020 | 熱源機器 | 熱交換器 | 全熱交換器 | 設備用全熱交換器ユニット | ベンティエール天井埋込ダクト形（ＤＣモーター） | VAMD15AS | 504042 | ダイキン工業（株） | 設備用全熱交換器ユニット | VAMD15AS | ベンティエール天井埋込ダクト形（ＤＣモーター） | 2023/3/20 | 室内機 | 150 | 150 | 108 | 150 | 150 | 108 | 210 | 75 | 39 | 210 | 75 | 39 | 37.5 | 30 | 25 | 37.5 | 30 | 25 | 73.5 | 73.5 | 79 | 73.5 | 73.5 | 79 | 780 | 735 | 285 | 31 | 1 | 100 | 0.070×2 | 84 | 45 | 25 | 84 | 45 | 25 | 1.43 | 0.81 | 0.48 | 1.43 | 0.81 | 0.48 | 234000 | （税無し）
[7 empty] | GUID\5ee6e6b714c4440393adc0ba1b4fc457\Folder\Item |  | 50-05-450-1100-020 | 熱源機器 | 熱交換器 | 全熱交換器 | 設備用全熱交換器ユニット | ベンティエール天井埋込ダクト形（ＤＣモーター） | VAMD25AS | 504042 | ダイキン工業（株） | 設備用全熱交換器ユニット | VAMD25AS | ベンティエール天井埋込ダクト形（ＤＣモーター） | 2023/3/20 | 室内機 | 250 | 250 | 180 | 250 | 250 | 180 | 200 | 75 | 39 | 200 | 75 | 39 | 36.5 | 31 | 25 | 36.5 | 31 | 25 | 69 | 69 | 75 | 69 | 69 | 75 | 780 | 735 | 285 | 31 | 1 | 100 | 0.070×2 | 104 | 67 | 34 | 104 | 67 | 34 | 1.74 | 1.20 | 0.65 | 1.74 | 1.20 | 0.65 | 255000 | （税無し）
[7 empty] | GUID\0ca58abb109d40e79554455cbeda246a\Folder\Item |  | 50-05-450-1100-020 | 熱源機器 | 熱交換器 | 全熱交換器 | 設備用全熱交換器ユニット | ベンティエール天井埋込ダクト形（ＤＣモーター） | VAMD35AS | 504042 | ダイキン工業（株） | 設備用全熱交換器ユニット | VAMD35AS | ベンティエール天井埋込ダクト形（ＤＣモーター） | 2023/2/1 | 室内機 | 350 | 350 | 252 | 350 | 350 | 252 | 335 | 100 | 52 | 335 | 100 | 52 | 43 | 33.5 | 26 | 43 | 33.5 | 26 | 68 | 68 | 74.5 | 68 | 68 | 74.5 | 1080 | 875 | 330 | 50.5 | 1 | 100 | 0.150×2 | 237 | 105 | 44 | 237 | 105 | 44 | 3.30 | 1.45 | 0.67 | 3.30 | 1.45 | 0.67 | 281000 | （税無し）
[7 empty] | GUID\0786c4c1176b4a319e1cac287a685645\Folder\Item |  | 50-05-450-1100-020 | 熱源機器 | 熱交換器 | 全熱交換器 | 設備用全熱交換器ユニット | ベンティエール天井埋込ダクト形（ＤＣモーター） | VAMD50AS | 504042 | ダイキン工業（株） | 設備用全熱交換器ユニット | VAMD50AS | ベンティエール天井埋込ダクト形（ＤＣモーター） | 2023/2/1 | 室内機 | 500 | 500 | 360 | 500 | 500 | 360 | 335 | 100 | 64 | 335 | 100 | 64 | 44 | 35 | 29 | 44 | 35 | 29 | 66.5 | 66.5 | 73 | 66.5 | 66.5 | 73 | 1080 | 1020 | 330 | 52.5 | 1 | 100 | 0.150×2 | 306 | 165 | 73 | 306 | 165 | 73 | 4.07 | 2.10 | 1.09 | 4.07 | 2.10 | 1.09 | 333000 | （税無し）
[7 empty] | GUID\33cb5b6dff8547f9b202f1adfef023cf\Folder\Item |  | 50-05-450-1100-020 | 熱源機器 | 熱交換器 | 全熱交換器 | 設備用全熱交換器ユニット | ベンティエール天井埋込ダクト形（ＤＣモーター） | VAMD65AS | 504042 | ダイキン工業（株） | 設備用全熱交換器ユニット | VAMD65AS | ベンティエール天井埋込ダクト形（ＤＣモーター） | 2023/2/1 | 室内機 | 650 | 650 | 468 | 650 | 650 | 468 | 335 | 100 | 62 | 335 | 100 | 62 | 46 | 37 | 32.5 | 46 | 37 | 32.5 | 67 | 67 | 73.5 | 67 | 67 | 73.5 | 1250 | 892 | 404 | 59.5 | 1 | 100 | 0.290×2 | 462 | 245 | 106 | 462 | 245 | 106 | 5.67 | 3.26 | 1.46 | 5.67 | 3.26 | 1.46 | 446000 | （税無し）
[7 empty] | GUID\3487e2de38554b7aae8bba4abc6134c8\Folder\Item |  | 50-05-450-1100-020 | 熱源機器 | 熱交換器 | 全熱交換器 | 設備用全熱交換器ユニット | ベンティエール天井埋込ダクト形（ＤＣモーター） | VAMD80AS | 504042 | ダイキン工業（株） | 設備用全熱交換器ユニット | VAMD80AS | ベンティエール天井埋込ダクト形（ＤＣモーター） | 2023/2/1 | 室内機 | 800 | 800 | 576 | 800 | 800 | 576 | 310 | 100 | 55 | 310 | 100 | 55 | 47 | 39 | 34 | 47 | 39 | 34 | 66.5 | 66.5 | 73 | 66.5 | 66.5 | 73 | 1250 | 1004 | 404 | 69 | 1 | 100 | 0.290×2 | 595 | 315 | 149 | 595 | 315 | 149 | 7.66 | 3.98 | 1.99 | 7.66 | 3.98 | 1.99 | 532000 | （税無し）
[7 empty] | GUID\1ed148ab6d96404ca9237bf1a34a4615\Folder\Item |  | 50-05-450-1100-020 | 熱源機器 | 熱交換器 | 全熱交換器 | 設備用全熱交換器ユニット | ベンティエール天井埋込ダクト形（ＤＣモーター） | VAMD100AS | 504042 | ダイキン工業（株） | 設備用全熱交換器ユニット | VAMD100AS | ベンティエール天井埋込ダクト形（ＤＣモーター） | 2023/2/1 | 室内機 | 1000 | 1000 | 720 | 1000 | 1000 | 720 | 255 | 100 | 52 | 255 | 100 | 52 | 47 | 39 | 33 | 47 | 39 | 33 | 66.5 | 66.5 | 73 | 66.5 | 66.5 | 73 | 1250 | 1231 | 404 | 77 | 1 | 100 | 0.290×2 | 556 | 370 | 153 | 556 | 370 | 153 | 7.00 | 4.65 | 2.15 | 7.00 | 4.65 | 2.15 | 606000 | （税無し）
[7 empty] | GUID\539d5ce645f1487e9b78dc178b8fa958\Folder\Item |  | 50-05-450-1100-020 | 熱源機器 | 熱交換器 | 全熱交換器 | 設備用全熱交換器ユニット | ベンティエール天井埋込ダクト形（ＤＣモーター）CO2センサ付 | VAMD15AY | 504042 | ダイキン工業（株） | 設備用全熱交換器ユニット | VAMD15AY | ベンティエール天井埋込ダクト形（ＤＣモーター） | 2023/3/20 | 室内機 | 150 | 150 | 108 | 150 | 150 | 108 | 210 | 75 | 39 | 210 | 75 | 39 | 37.5 | 30 | 25 | 37.5 | 30 | 25 | 73.5 | 73.5 | 79 | 73.5 | 73.5 | 79 | 780 | 735 | 285 | 31 | 1 | 200 | 0.070×2 | 84 | 45 | 25 | 84 | 45 | 25 | 0.72 | 0.4 | 0.24 | 0.72 | 0.4 | 0.24 | 234000 | （税無し）
[7 empty] | GUID\bfd13ac01a70469c90c7b07dfda3f33d\Folder\Item |  | 50-05-450-1100-020 | 熱源機器 | 熱交換器 | 全熱交換器 | 設備用全熱交換器ユニット | ベンティエール天井埋込ダクト形（ＤＣモーター）CO2センサ付 | VAMD25AY | 504042 | ダイキン工業（株） | 設備用全熱交換器ユニット | VAMD25AY | ベンティエール天井埋込ダクト形（ＤＣモーター） | 2023/3/20 | 室内機 | 250 | 250 | 180 | 250 | 250 | 180 | 200 | 75 | 39 | 200 | 75 | 39 | 36.5 | 31 | 25 | 36.5 | 31 | 25 | 69 | 69 | 75 | 69 | 69 | 75 | 780 | 735 | 285 | 31 | 1 | 200 | 0.070×2 | 104 | 67 | 34 | 104 | 67 | 34 | 0.87 | 0.6 | 0.33 | 0.87 | 0.6 | 0.33 | 255000 | （税無し）
[7 empty] | GUID\359125e923ff47b59c90316fd85159f3\Folder\Item |  | 50-05-450-1100-020 | 熱源機器 | 熱交換器 | 全熱交換器 | 設備用全熱交換器ユニット | ベンティエール天井埋込ダクト形（ＤＣモーター）CO2センサ付 | VAMD35AY | 504042 | ダイキン工業（株） | 設備用全熱交換器ユニット | VAMD35AY | ベンティエール天井埋込ダクト形（ＤＣモーター） | 2023/2/1 | 室内機 | 350 | 350 | 252 | 350 | 350 | 252 | 335 | 100 | 52 | 335 | 100 | 52 | 43 | 33.5 | 26 | 43 | 33.5 | 26 | 68 | 68 | 74.5 | 68 | 68 | 74.5 | 1080 | 875 | 330 | 50.5 | 1 | 200 | 0.150×2 | 237 | 105 | 44 | 237 | 105 | 44 | 1.65 | 0.73 | 0.33 | 1.65 | 0.73 | 0.33 | 281000 | （税無し）
[7 empty] | GUID\20b11e5cd7db4a488f1a205c50b3bbf8\Folder\Item |  | 50-05-450-1100-020 | 熱源機器 | 熱交換器 | 全熱交換器 | 設備用全熱交換器ユニット | ベンティエール天井埋込ダクト形（ＤＣモーター）CO2センサ付 | VAMD50AY | 504042 | ダイキン工業（株） | 設備用全熱交換器ユニット | VAMD50AY | ベンティエール天井埋込ダクト形（ＤＣモーター） | 2023/2/1 | 室内機 | 500 | 500 | 360 | 500 | 500 | 360 | 335 | 100 | 64 | 335 | 100 | 64 | 44 | 35 | 29 | 44 | 35 | 29 | 66.5 | 66.5 | 73 | 66.5 | 66.5 | 73 | 1080 | 1020 | 330 | 52.5 | 1 | 200 | 0.150×2 | 306 | 165 | 73 | 306 | 165 | 73 | 1.96 | 1.02 | 0.53 | 1.96 | 1.02 | 0.53 | 333000 | （税無し）
[7 empty] | GUID\23a840d31a61475b84d500e30f173edc\Folder\Item |  | 50-05-450-1100-020 | 熱源機器 | 熱交換器 | 全熱交換器 | 設備用全熱交換器ユニット | ベンティエール天井埋込ダクト形（ＤＣモーター）CO2センサ付 | VAMD65AY | 504042 | ダイキン工業（株） | 設備用全熱交換器ユニット | VAMD65AY | ベンティエール天井埋込ダクト形（ＤＣモーター） | 2023/2/1 | 室内機 | 650 | 650 | 468 | 650 | 650 | 468 | 335 | 100 | 62 | 335 | 100 | 62 | 46 | 37 | 32.5 | 46 | 37 | 32.5 | 67 | 67 | 73.5 | 67 | 67 | 73.5 | 1250 | 892 | 404 | 59.5 | 1 | 200 | 0.290×2 | 462 | 245 | 106 | 462 | 245 | 106 | 2.83 | 1.63 | 0.73 | 2.83 | 1.63 | 0.73 | 446000 | （税無し）
[7 empty] | GUID\99d13d78cc514bc6aa41e209c9178c0b\Folder\Item |  | 50-05-450-1100-020 | 熱源機器 | 熱交換器 | 全熱交換器 | 設備用全熱交換器ユニット | ベンティエール天井埋込ダクト形（ＤＣモーター）CO2センサ付 | VAMD80AY | 504042 | ダイキン工業（株） | 設備用全熱交換器ユニット | VAMD80AY | ベンティエール天井埋込ダクト形（ＤＣモーター） | 2023/2/1 | 室内機 | 800 | 800 | 576 | 800 | 800 | 576 | 310 | 100 | 55 | 310 | 100 | 55 | 47 | 39 | 34 | 47 | 39 | 34 | 66.5 | 66.5 | 73 | 66.5 | 66.5 | 73 | 1250 | 1004 | 404 | 69 | 1 | 200 | 0.290×2 | 595 | 315 | 149 | 595 | 315 | 149 | 3.83 | 1.99 | 0.99 | 3.83 | 1.99 | 0.99 | 532000 | （税無し）
[7 empty] | GUID\ba27bc2cf7f943208c7701d86a878293\Folder\Item |  | 50-05-450-1100-020 | 熱源機器 | 熱交換器 | 全熱交換器 | 設備用全熱交換器ユニット | ベンティエール天井埋込ダクト形（ＤＣモーター）CO2センサ付 | VAMD100AY | 504042 | ダイキン工業（株） | 設備用全熱交換器ユニット | VAMD100AY | ベンティエール天井埋込ダクト形（ＤＣモーター） | 2023/2/1 | 室内機 | 1000 | 1000 | 720 | 1000 | 1000 | 720 | 255 | 100 | 52 | 255 | 100 | 52 | 47 | 39 | 33 | 47 | 39 | 33 | 66.5 | 66.5 | 73 | 66.5 | 66.5 | 73 | 1250 | 1231 | 404 | 77 | 1 | 200 | 0.290×2 | 556 | 370 | 153 | 556 | 370 | 153 | 3.50 | 2.28 | 1.03 | 3.50 | 2.28 | 1.03 | 606000 | （税無し）
[7 empty] | GUID\da7d15a10b0b4349a111c3690dec2db3\Folder\Item |  | 50-05-450-1100-020 | 熱源機器 | 熱交換器 | 全熱交換器 | 設備用全熱交換器ユニット | ベンティエール天井埋込ダクト形（ＤＣモーター）CO2センサ付 | VAMD15AYS | 504042 | ダイキン工業（株） | 設備用全熱交換器ユニット | VAMD15AYS | ベンティエール天井埋込ダクト形（ＤＣモーター） | 2023/3/20 | 室内機 | 150 | 150 | 108 | 150 | 150 | 108 | 210 | 75 | 39 | 210 | 75 | 39 | 37.5 | 30 | 25 | 37.5 | 30 | 25 | 73.5 | 73.5 | 79 | 73.5 | 73.5 | 79 | 780 | 735 | 285 | 31 | 1 | 100 | 0.070×2 | 84 | 45 | 25 | 84 | 45 | 25 | 1.43 | 0.81 | 0.48 | 1.43 | 0.81 | 0.48 | 234000 | （税無し）
[7 empty] | GUID\ed475c4012254fecbafe4a2cd8ca7cb5\Folder\Item |  | 50-05-450-1100-020 | 熱源機器 | 熱交換器 | 全熱交換器 | 設備用全熱交換器ユニット | ベンティエール天井埋込ダクト形（ＤＣモーター）CO2センサ付 | VAMD25AYS | 504042 | ダイキン工業（株） | 設備用全熱交換器ユニット | VAMD25AYS | ベンティエール天井埋込ダクト形（ＤＣモーター） | 2023/3/20 | 室内機 | 250 | 250 | 180 | 250 | 250 | 180 | 200 | 75 | 39 | 200 | 75 | 39 | 36.5 | 31 | 25 | 36.5 | 31 | 25 | 69 | 69 | 75 | 69 | 69 | 75 | 780 | 735 | 285 | 31 | 1 | 100 | 0.070×2 | 104 | 67 | 34 | 104 | 67 | 34 | 1.74 | 1.20 | 0.65 | 1.74 | 1.20 | 0.65 | 255000 | （税無し）
[7 empty] | GUID\d63716a41631497795d6238e07bbcf2f\Folder\Item |  | 50-05-450-1100-020 | 熱源機器 | 熱交換器 | 全熱交換器 | 設備用全熱交換器ユニット | ベンティエール天井埋込ダクト形（ＤＣモーター）CO2センサ付 | VAMD35AYS | 504042 | ダイキン工業（株） | 設備用全熱交換器ユニット | VAMD35AYS | ベンティエール天井埋込ダクト形（ＤＣモーター） | 2023/2/1 | 室内機 | 350 | 350 | 252 | 350 | 350 | 252 | 335 | 100 | 52 | 335 | 100 | 52 | 43 | 33.5 | 26 | 43 | 33.5 | 26 | 68 | 68 | 74.5 | 68 | 68 | 74.5 | 1080 | 875 | 330 | 50.5 | 1 | 100 | 0.150×2 | 237 | 105 | 44 | 237 | 105 | 44 | 3.30 | 1.45 | 0.67 | 3.30 | 1.45 | 0.67 | 281000 | （税無し）
[7 empty] | GUID\00dd09dde4134d42895e26f4512844c0\Folder\Item |  | 50-05-450-1100-020 | 熱源機器 | 熱交換器 | 全熱交換器 | 設備用全熱交換器ユニット | ベンティエール天井埋込ダクト形（ＤＣモーター）CO2センサ付 | VAMD50AYS | 504042 | ダイキン工業（株） | 設備用全熱交換器ユニット | VAMD50AYS | ベンティエール天井埋込ダクト形（ＤＣモーター） | 2023/2/1 | 室内機 | 500 | 500 | 360 | 500 | 500 | 360 | 335 | 100 | 64 | 335 | 100 | 64 | 44 | 35 | 29 | 44 | 35 | 29 | 66.5 | 66.5 | 73 | 66.5 | 66.5 | 73 | 1080 | 1020 | 330 | 52.5 | 1 | 100 | 0.150×2 | 306 | 165 | 73 | 306 | 165 | 73 | 4.07 | 2.10 | 1.09 | 4.07 | 2.10 | 1.09 | 333000 | （税無し）
[7 empty] | GUID\7f7964a1fb46464a93f78da278030970\Folder\Item |  | 50-05-450-1100-020 | 熱源機器 | 熱交換器 | 全熱交換器 | 設備用全熱交換器ユニット | ベンティエール天井埋込ダクト形（ＤＣモーター）CO2センサ付 | VAMD65AYS | 504042 | ダイキン工業（株） | 設備用全熱交換器ユニット | VAMD65AYS | ベンティエール天井埋込ダクト形（ＤＣモーター） | 2023/2/1 | 室内機 | 650 | 650 | 468 | 650 | 650 | 468 | 335 | 100 | 62 | 335 | 100 | 62 | 46 | 37 | 32.5 | 46 | 37 | 32.5 | 67 | 67 | 73.5 | 67 | 67 | 73.5 | 1250 | 892 | 404 | 59.5 | 1 | 100 | 0.290×2 | 462 | 245 | 106 | 462 | 245 | 106 | 5.67 | 3.26 | 1.46 | 5.67 | 3.26 | 1.46 | 446000 | （税無し）
[7 empty] | GUID\6f66fd6b110b4c9d813876e57d5595b4\Folder\Item |  | 50-05-450-1100-020 | 熱源機器 | 熱交換器 | 全熱交換器 | 設備用全熱交換器ユニット | ベンティエール天井埋込ダクト形（ＤＣモーター）CO2センサ付 | VAMD80AYS | 504042 | ダイキン工業（株） | 設備用全熱交換器ユニット | VAMD80AYS | ベンティエール天井埋込ダクト形（ＤＣモーター） | 2023/2/1 | 室内機 | 800 | 800 | 576 | 800 | 800 | 576 | 310 | 100 | 55 | 310 | 100 | 55 | 47 | 39 | 34 | 47 | 39 | 34 | 66.5 | 66.5 | 73 | 66.5 | 66.5 | 73 | 1250 | 1004 | 404 | 69 | 1 | 100 | 0.290×2 | 595 | 315 | 149 | 595 | 315 | 149 | 7.66 | 3.98 | 1.99 | 7.66 | 3.98 | 1.99 | 532000 | （税無し）
[7 empty] | GUID\1587ff16941c4446a4491844de8418cc\Folder\Item |  | 50-05-450-1100-020 | 熱源機器 | 熱交換器 | 全熱交換器 | 設備用全熱交換器ユニット | ベンティエール天井埋込ダクト形（ＤＣモーター）CO2センサ付 | VAMD100AYS | 504042 | ダイキン工業（株） | 設備用全熱交換器ユニット | VAMD100AYS | ベンティエール天井埋込ダクト形（ＤＣモーター） | 2023/2/1 | 室内機 | 1000 | 1000 | 720 | 1000 | 1000 | 720 | 255 | 100 | 52 | 255 | 100 | 52 | 47 | 39 | 33 | 47 | 39 | 33 | 66.5 | 66.5 | 73 | 66.5 | 66.5 | 73 | 1250 | 1231 | 404 | 77 | 1 | 100 | 0.290×2 | 556 | 370 | 153 | 556 | 370 | 153 | 7.00 | 4.65 | 2.15 | 7.00 | 4.65 | 2.15 | 606000 | （税無し）
業務用ベンティエール 天井埋込ダクト形
[16 empty] | メーカーコード | メーカー名 | 細分類 | メーカー型番 | 型式名称 | 製品リリース年月日 | 空調機器種別(DK-BIM) | 処理風量(50ヘルツ電源,特強)[m3/h] | 処理風量(50ヘルツ電源,強)[m3/h] | 処理風量(50ヘルツ電源,弱)[m3/h] | 処理風量(60ヘルツ電源,特強)[m3/h] | 処理風量(60ヘルツ電源,強)[m3/h] | 処理風量(60ヘルツ電源,弱)[m3/h] | 機外静圧(50ヘルツ電源,特強)[Pa] | 機外静圧(50ヘルツ電源,強)[Pa] | 機外静圧(50ヘルツ電源,弱)[Pa] | 機外静圧(60ヘルツ電源,特強)[Pa] | 機外静圧(60ヘルツ電源,強)[Pa] | 機外静圧(60ヘルツ電源,弱)[Pa] | 騒 音 値SPL(50ヘルツ電源,特強)[db] | 騒 音 値SPL(50ヘルツ電源,強)[db] | 騒 音 値SPL(50ヘルツ電源,弱)[db] | 騒 音 値SPL(60ヘルツ電源,特強)[db] | 騒 音 値SPL(60ヘルツ電源,強)[db] | 騒 音 値SPL(60ヘルツ電源,弱)[db] | 温度交換効率(50ヘルツ電源,特強)[%] | 温度交換効率(50ヘルツ電源,強)[%] | 温度交換効率(50ヘルツ電源,弱)[%] | 温度交換効率(60ヘルツ電源,特強)[%] | 温度交換効率(60ヘルツ電源,強)[%] | 温度交換効率(60ヘルツ電源,弱)[%] | 外形寸法 Ｗ[㎜] | 外形寸法 Ｄ[㎜] | 外形寸法 Ｈ[㎜] | 製品質量[kg] | 相[φ] | 電圧[V] | 電動機出力(送風機)[kW] | 消費電力(50ヘルツ電源,特強)[W] | 消費電力(50ヘルツ電源,強)[W] | 消費電力(50ヘルツ電源,弱)[W] | 消費電力(60ヘルツ電源,特強)[W] | 消費電力(60ヘルツ電源,強)[W] | 消費電力(60ヘルツ電源,弱)[W] | 運転電流(50ヘルツ電源,特強)[A] | 運転電流(50ヘルツ電源,強)[A] | 運転電流(50ヘルツ電源,弱)[A] | 運転電流(60ヘルツ電源,特強)[A] | 運転電流(60ヘルツ電源,強)[A] | 運転電流(60ヘルツ電源,弱)[A] | 標準価格[円（税抜）] | 備 考
[7 empty] | GUID\3a032b8b56734e17bf38f6e513ec289d\Folder\Item |  | 50-05-450-1100-020 | 熱源機器 | 熱交換器 | 全熱交換器 | 設備用全熱交換器ユニット | ベンティエール天埋ダクト形 | VAM150KS | 504042 | ダイキン工業（株） | 設備用全熱交換器ユニット | VAM150KS | ベンティエール天埋ダクト形 | 2022/10/3 | 室内機 | 150 | 150 | 108 | 150 | 150 | 94 | 130 | 110 | 56 | 175 | 115 | 45 | 32 | 30.5 | 24 | 34 | 31.5 | 23 | 66 | 66 | 68.5 | 66 | 66 | 69 | 810 | 551 | 278 | 22 | 1 | 100 | 0.030×2 | 115 | 98 | 68 | 141 | 128 | 74 | 1.01 | 0.84 | 0.66 | 1.18 | 1.13 | 0.72 | 208000 | （税無し）
[7 empty] | GUID\9793b71dd4c841b498555066d605fcab\Folder\Item |  | 50-05-450-1100-020 | 熱源機器 | 熱交換器 | 全熱交換器 | 設備用全熱交換器ユニット | ベンティエール天埋ダクト形 | VAM250KS | 504042 | ダイキン工業（株） | 設備用全熱交換器ユニット | VAM250KS | ベンティエール天埋ダクト形 | 2022/10/3 | 室内機 | 250 | 250 | 166 | 250 | 250 | 150 | 115 | 95 | 42 | 135 | 75 | 30 | 32 | 30 | 23.5 | 32 | 29.5 | 22 | 60.5 | 60.5 | 65 | 60.5 | 60.5 | 65.5 | 810 | 551 | 278 | 22 | 1 | 100 | 0.030×2 | 126 | 107 | 71 | 158 | 137 | 75 | 1.20 | 1.06 | 0.73 | 1.60 | 1.36 | 0.79 | 227000 | （税無し）
[7 empty] | GUID\588dd655d39c41238cd79d1dd0eab6c6\Folder\Item |  | 50-05-450-1100-020 | 熱源機器 | 熱交換器 | 全熱交換器 | 設備用全熱交換器ユニット | ベンティエール天埋ダクト形 | VAM350KS | 504042 | ダイキン工業（株） | 設備用全熱交換器ユニット | VAM350KS | ベンティエール天埋ダクト形 | 2022/10/3 | 室内機 | 350 | 350 | 285 | 350 | 350 | 255 | 170 | 145 | 80 | 230 | 85 | 45 | 33 | 31.5 | 27 | 34.5 | 28.5 | 25 | 65 | 65 | 69.5 | 65 | 65 | 70 | 879 | 800 | 306 | 31 | 1 | 100 | 0.060×2 | 171 | 159 | 130 | 224 | 206 | 145 | 1.64 | 1.60 | 1.37 | 2.12 | 2.06 | 1.45 | 250000 | （税無し）
[7 empty] | GUID\f8c323dec37540298b5982a7b078725a\Folder\Item |  | 50-05-450-1100-020 | 熱源機器 | 熱交換器 | 全熱交換器 | 設備用全熱交換器ユニット | ベンティエール天埋ダクト形 | VAM500KS | 504042 | ダイキン工業（株） | 設備用全熱交換器ユニット | VAM500KS | ベンティエール天埋ダクト形 | 2022/10/3 | 室内機 | 500 | 500 | 450 | 500 | 500 | 420 | 165 | 140 | 112 | 245 | 180 | 126 | 36.5 | 36 | 32 | 38.5 | 35 | 31 | 61.5 | 61.5 | 63.5 | 61.5 | 61.5 | 64 | 973 | 832 | 338 | 41 | 1 | 100 | 0.100×2 | 272 | 243 | 207 | 367 | 329 | 291 | 2.71 | 2.34 | 2.01 | 3.78 | 3.19 | 2.52 | 307000 | （税無し）
[7 empty] | GUID\bf6c376eac434560992088b511541e02\Folder\Item |  | 50-05-450-1100-020 | 熱源機器 | 熱交換器 | 全熱交換器 | 設備用全熱交換器ユニット | ベンティエール天埋ダクト形 | VAM650KS | 504042 | ダイキン工業（株） | 設備用全熱交換器ユニット | VAM650KS | ベンティエール天埋ダクト形 | 2022/10/3 | 室内機 | 650 | 650 | 570 | 650 | 650 | 495 | 185 | 140 | 108 | 260 | 210 | 122 | 39.5 | 38.5 | 34 | 40 | 39 | 33.5 | 59.5 | 59.5 | 62.5 | 59.5 | 59.5 | 63 | 973 | 832 | 338 | 43 | 1 | 100 | 0.170×2 | 333 | 287 | 255 | 445 | 401 | 338 | 3.56 | 2.97 | 2.66 | 4.52 | 4.04 | 3.51 | 412000 | （税無し）
[7 empty] | GUID\536d21bb13614da2943e666424df0202\Folder\Item |  | 50-05-450-1100-020 | 熱源機器 | 熱交換器 | 全熱交換器 | 設備用全熱交換器ユニット | ベンティエール天埋ダクト形 | VAM800KS | 504042 | ダイキン工業（株） | 設備用全熱交換器ユニット | VAM800KS | ベンティエール天埋ダクト形 | 2022/10/3 | 室内機 | 800 | 800 | 720 | 800 | 800 | 670 | 210 | 170 | 138 | 250 | 140 | 95 | 41.5 | 39.5 | 36.5 | 41 | 37 | 33.5 | 61.5 | 61.5 | 64 | 61.5 | 61.5 | 64.5 | 1110 | 1012 | 387 | 63 | 1 | 100 | 0.190×2 | 636 | 597 | 522 | 821 | 734 | 599 | 7.02 | 6.45 | 5.71 | 8.71 | 7.86 | 6.46 | 491000 | （税無し）
[7 empty] | GUID\06437b18bbc24cf8978013d35697979c\Folder\Item |  | 50-05-450-1100-020 | 熱源機器 | 熱交換器 | 全熱交換器 | 設備用全熱交換器ユニット | ベンティエール天埋ダクト形 | VAM1000KS | 504042 | ダイキン工業（株） | 設備用全熱交換器ユニット | VAM1000KS | ベンティエール天埋ダクト形 | 2022/10/3 | 室内機 | 1000 | 1000 | 880 | 1000 | 1000 | 835 | 205 | 155 | 115 | 220 | 100 | 70 | 42 | 40 | 37 | 42.5 | 38 | 34.5 | 58 | 58 | 61.5 | 58 | 58 | 62 | 1110 | 1012 | 387 | 63 | 1 | 100 | 0.190×2 | 708 | 650 | 559 | 918 | 798 | 645 | 7.70 | 7.04 | 6.10 | 9.73 | 8.61 | 6.96 | 559000 | （税無し）
[7 empty] | GUID\a6d3bb518b7e4daf865ddf6b975d1628\Folder\Item |  | 50-05-450-1100-020 | 熱源機器 | 熱交換器 | 全熱交換器 | 設備用全熱交換器ユニット | ベンティエール天埋ダクト形 | VAM150K | 504042 | ダイキン工業（株） | 設備用全熱交換器ユニット | VAM150K | ベンティエール天埋ダクト形 | 2022/10/3 | 室内機 | 150 | 150 | 108 | 150 | 150 | 94 | 130 | 110 | 56 | 175 | 115 | 45 | 32 | 30.5 | 24 | 34 | 31.5 | 23 | 66/66 | 66/66 | 68.5 | 66 | 66 | 69 | 810 | 551 | 278 | 22 | 1 | 200 | 0.030×2 | 103 | 93 | 63 | 127 | 112 | 65 | 0.44 | 0.39 | 0.29 | 0.53 | 0.50 | 0.32 | 208000 | （税無し）
[7 empty] | GUID\7f243f63c68a41e098eb1b5b4ae131df\Folder\Item |  | 50-05-450-1100-020 | 熱源機器 | 熱交換器 | 全熱交換器 | 設備用全熱交換器ユニット | ベンティエール天埋ダクト形 | VAM250K | 504042 | ダイキン工業（株） | 設備用全熱交換器ユニット | VAM250K | ベンティエール天埋ダクト形 | 2022/10/3 | 室内機 | 250 | 250 | 166 | 250 | 250 | 150 | 115 | 95 | 42 | 135 | 75 | 30 | 32 | 30 | 23.5 | 32 | 29.5 | 22 | 60.5 | 60.5 | 65 | 60.5 | 60.5 | 65.5 | 810 | 551 | 278 | 22 | 1 | 200 | 0.030×2 | 114 | 99 | 65 | 138 | 121 | 68 | 0.54 | 0.49 | 0.33 | 0.70 | 0.60 | 0.35 | 227000 | （税無し）
[7 empty] | GUID\55940dacd07849f984dffa0e91b48bd9\Folder\Item |  | 50-05-450-1100-020 | 熱源機器 | 熱交換器 | 全熱交換器 | 設備用全熱交換器ユニット | ベンティエール天埋ダクト形 | VAM350K | 504042 | ダイキン工業（株） | 設備用全熱交換器ユニット | VAM350K | ベンティエール天埋ダクト形 | 2022/10/3 | 室内機 | 350 | 350 | 285 | 350 | 350 | 255 | 170 | 145 | 80 | 230 | 85 | 45 | 33 | 31.5 | 27 | 34.5 | 28.5 | 25 | 65 | 65 | 69.5 | 65 | 65 | 70 | 879 | 800 | 306 | 31 | 1 | 200 | 0.060×2 | 169 | 157 | 130 | 225 | 204 | 145 | 0.82 | 0.79 | 0.69 | 1.07 | 1.03 | 0.73 | 250000 | （税無し）
[7 empty] | GUID\5ca39bfe0f0d40729ab2c60c97f246d5\Folder\Item |  | 50-05-450-1100-020 | 熱源機器 | 熱交換器 | 全熱交換器 | 設備用全熱交換器ユニット | ベンティエール天埋ダクト形 | VAM500K | 504042 | ダイキン工業（株） | 設備用全熱交換器ユニット | VAM500K | ベンティエール天埋ダクト形 | 2022/10/3 | 室内機 | 500 | 500 | 450 | 500 | 500 | 420 | 165 | 140 | 112 | 245 | 180 | 126 | 36.5 | 36 | 32 | 38.5 | 35 | 31 | 61.5 | 61.5 | 63.5 | 61.5 | 61.5 | 64 | 973 | 832 | 338 | 41 | 1 | 200 | 0.100×2 | 289 | 252 | 222 | 387 | 332 | 271 | 1.41 | 1.20 | 1.07 | 1.97 | 1.60 | 1.31 | 307000 | （税無し）
[7 empty] | GUID\5fb9de9696c04d8688c859a8ff9815ed\Folder\Item |  | 50-05-450-1100-020 | 熱源機器 | 熱交換器 | 全熱交換器 | 設備用全熱交換器ユニット | ベンティエール天埋ダクト形 | VAM650K | 504042 | ダイキン工業（株） | 設備用全熱交換器ユニット | VAM650K | ベンティエール天埋ダクト形 | 2022/10/3 | 室内機 | 650 | 650 | 570 | 650 | 650 | 495 | 185 | 140 | 108 | 260 | 210 | 122 | 39.5 | 38.5 | 34 | 40 | 39 | 33.5 | 59.5 | 59.5 | 62.5 | 59.5 | 59.5 | 63 | 973 | 832 | 338 | 43 | 1 | 200 | 0.170×2 | 333 | 290 | 260 | 445 | 402 | 340 | 1.77 | 1.49 | 1.36 | 2.26 | 2.03 | 1.78 | 412000 | （税無し）
[7 empty] | GUID\c00d89deb4bd4aa19e67313e754548c3\Folder\Item |  | 50-05-450-1100-020 | 熱源機器 | 熱交換器 | 全熱交換器 | 設備用全熱交換器ユニット | ベンティエール天埋ダクト形 | VAM800K | 504042 | ダイキン工業（株） | 設備用全熱交換器ユニット | VAM800K | ベンティエール天埋ダクト形 | 2022/10/3 | 室内機 | 800 | 800 | 720 | 800 | 800 | 670 | 210 | 170 | 138 | 250 | 140 | 95 | 41.5 | 39.5 | 36.5 | 41 | 37 | 33.5 | 61.5 | 61.5 | 64 | 61.5 | 61.5 | 64.5 | 1110 | 1012 | 387 | 63 | 1 | 200 | 0.190×2 | 608 | 572 | 490 | 790 | 705 | 564 | 3.34 | 3.08 | 2.67 | 4.17 | 3.75 | 3.04 | 491000 | （税無し）
[7 empty] | GUID\b5bb8eb5ddbe4a7cb1a0750ff92d6ba5\Folder\Item |  | 50-05-450-1100-020 | 熱源機器 | 熱交換器 | 全熱交換器 | 設備用全熱交換器ユニット | ベンティエール天埋ダクト形 | VAM1000K | 504042 | ダイキン工業（株） | 設備用全熱交換器ユニット | VAM1000K | ベンティエール天埋ダクト形 | 2022/10/3 | 室内機 | 1000 | 1000 | 880 | 1000 | 1000 | 835 | 205 | 155 | 115 | 220 | 100 | 70 | 42 | 40 | 37 | 42.5 | 38 | 34.5 | 58 | 58 | 61.5 | 58 | 58 | 62 | 1110 | 1012 | 387 | 63 | 1 | 200 | 0.190×2 | 676 | 620 | 524 | 897 | 776 | 615 | 3.65 | 3.34 | 2.85 | 4.74 | 4.17 | 3.31 | 559000 | （税無し）
[7 empty] | GUID\80fdaa7ce5bd4be8831fef7287a2b08c\Folder\Item |  | 50-05-450-1100-020 | 熱源機器 | 熱交換器 | 全熱交換器 | 設備用全熱交換器ユニット | ベンティエール天埋ダクト形 | VAM1500K | 504042 | ダイキン工業（株） | 設備用全熱交換器ユニット | VAM1500K | ベンティエール天埋ダクト形 | 2022/10/3 | 室内機 | 1500 | 1500 | 1350 | 1500 | 1500 | 1250 | 195 | 150 | 123 | 235 | 125 | 79 | 43.5 | 41 | 38.5 | 44 | 40.5 | 36.5 | 61.5 | 61.5 | 65.5 | 61.5 | 61.5 | 66 | 1110 | 1012 | 785 | 138 | 1 | 200 | 0.190×4 | 1180 | 1094 | 936 | 1502 | 1318 | 1048 | 6.89 | 6.44 | 5.59 | 7.92 | 7.24 | 5.92 | 982000 | （税無し）
[7 empty] | GUID\06298de780224fd8b2842e610a92d7df\Folder\Item |  | 50-05-450-1100-020 | 熱源機器 | 熱交換器 | 全熱交換器 | 設備用全熱交換器ユニット | ベンティエール天埋ダクト形 | VAM2000K | 504042 | ダイキン工業（株） | 設備用全熱交換器ユニット | VAM2000K | ベンティエール天埋ダクト形 | 2022/10/3 | 室内機 | 2000 | 2000 | 1720 | 2000 | 2000 | 1640 | 190 | 140 | 89 | 210 | 85 | 39 | 43.5 | 41.5 | 41 | 44 | 40 | 37 | 58.5 | 58.5 | 65 | 58.5 | 58.5 | 65.5 | 1110 | 1012 | 785 | 138 | 1 | 200 | 0.190×4 | 1352 | 1218 | 1022 | 1794 | 1504 | 1180 | 7.30 | 6.79 | 5.85 | 9.48 | 8.60 | 6.90 | 1118000 | （税無し）
[16 empty] | メーカーコード | メーカー名 | 細分類 | メーカー型番 | 型式名称 | 製品リリース年月日 | 空調機器種別(DK-BIM) | 処理風量(50ヘルツ電源,特強)[m3/h] | 処理風量(50ヘルツ電源,強)[m3/h] | 処理風量(50ヘルツ電源,弱)[m3/h] | 処理風量(60ヘルツ電源,特強)[m3/h] | 処理風量(60ヘルツ電源,強)[m3/h] | 処理風量(60ヘルツ電源,弱)[m3/h] | 機外静圧(50ヘルツ電源,特強)[Pa] | 機外静圧(50ヘルツ電源,強)[Pa] | 機外静圧(50ヘルツ電源,弱)[Pa] | 機外静圧(60ヘルツ電源,特強)[Pa] | 機外静圧(60ヘルツ電源,強)[Pa] | 機外静圧(60ヘルツ電源,弱)[Pa] | 騒 音 値SPL(50ヘルツ電源,特強)[db] | 騒 音 値SPL(50ヘルツ電源,強)[db] | 騒 音 値SPL(50ヘルツ電源,弱)[db] | 騒 音 値SPL(60ヘルツ電源,特強)[db] | 騒 音 値SPL(60ヘルツ電源,強)[db] | 騒 音 値SPL(60ヘルツ電源,弱)[db] | 外形寸法 Ｗ[㎜] | 外形寸法 Ｄ[㎜] | 外形寸法 Ｈ[㎜] | 製品質量[kg] | 相[φ] | 電 圧[V] | 電動機出力(送風機)[kW] | 消費電力(50ヘルツ電源,特強)[W] | 消費電力(50ヘルツ電源,強)[W] | 消費電力(50ヘルツ電源,弱)[W] | 消費電力(60ヘルツ電源,特強)[W] | 消費電力(60ヘルツ電源,強)[W] | 消費電力(60ヘルツ電源,弱)[W] | 運転電流(50ヘルツ電源,特強)[A] | 運転電流(50ヘルツ電源,強)[A] | 運転電流(50ヘルツ電源,弱)[A] | 運転電流(60ヘルツ電源,特強)[A] | 運転電流(60ヘルツ電源,強)[A] | 運転電流(60ヘルツ電源,弱)[A] | 標準価格[円（税抜）] | 備 考
[7 empty] | GUID\4825df9bea1c432e9be5291e76d4675d\Folder\Item |  | 50-05-450-1100-020 | 熱源機器 | 熱交換器 | 全熱交換器 | 設備用全熱交換器ユニット | ベンティエール天埋ダクト形 | VAM150HS | 504042 | ダイキン工業（株） | 設備用全熱交換器ユニット | VAM150HS | ベンティエール天埋ダクト形 | 2019/1/1 | 室内機 | 150 | 150 | 108 | 150 | 150 | 94 | 130 | 110 | 56 | 175 | 115 | 45 | 32 | 30.5 | 24 | 34 | 31.5 | 23 | 810 | 551 | 278 | 22 | 1 | 100 | 0.030×2 | 115 | 98 | 68 | 141 | 128 | 74 | 1.01 | 0.84 | 0.66 | 1.18 | 1.13 | 0.72 | 173000 | （税無し）
[7 empty] | GUID\a554752ce30c4c7fa9248f4bc0170a3a\Folder\Item |  | 50-05-450-1100-020 | 熱源機器 | 熱交換器 | 全熱交換器 | 設備用全熱交換器ユニット | ベンティエール天埋ダクト形 | VAM250HS | 504042 | ダイキン工業（株） | 設備用全熱交換器ユニット | VAM250HS | ベンティエール天埋ダクト形 | 2019/1/1 | 室内機 | 250 | 250 | 166 | 250 | 250 | 150 | 115 | 95 | 42 | 135 | 75 | 30 | 32 | 30 | 23.5 | 32 | 29.5 | 22 | 810 | 551 | 278 | 22 | 1 | 100 | 0.030×2 | 126 | 107 | 71 | 158 | 137 | 75 | 1.20 | 1.06 | 0.73 | 1.60 | 1.36 | 0.79 | 189000 | （税無し）
[7 empty] | GUID\5015520974264b7b954dceffd3643041\Folder\Item |  | 50-05-450-1100-020 | 熱源機器 | 熱交換器 | 全熱交換器 | 設備用全熱交換器ユニット | ベンティエール天埋ダクト形 | VAM350HS | 504042 | ダイキン工業（株） | 設備用全熱交換器ユニット | VAM350HS | ベンティエール天埋ダクト形 | 2019/1/1 | 室内機 | 350 | 350 | 285 | 350 | 350 | 255 | 170 | 145 | 80 | 230 | 85 | 45 | 33 | 31.5 | 27 | 34.5 | 28.5 | 25 | 879 | 800 | 306 | 31 | 1 | 100 | 0.060×2 | 171 | 159 | 130 | 224 | 206 | 145 | 1.64 | 1.60 | 1.37 | 2.12 | 2.06 | 1.45 | 208000 | （税無し）
[7 empty] | GUID\802f93f0223a42579834d995a9979237\Folder\Item |  | 50-05-450-1100-020 | 熱源機器 | 熱交換器 | 全熱交換器 | 設備用全熱交換器ユニット | ベンティエール天埋ダクト形 | VAM500HS | 504042 | ダイキン工業（株） | 設備用全熱交換器ユニット | VAM500HS | ベンティエール天埋ダクト形 | 2019/1/1 | 室内機 | 500 | 500 | 450 | 500 | 500 | 420 | 165 | 140 | 112 | 245 | 180 | 126 | 36.5 | 36 | 32 | 38.5 | 35 | 31 | 973 | 832 | 338 | 41 | 1 | 100 | 0.100×2 | 272 | 243 | 207 | 367 | 329 | 291 | 2.71 | 2.34 | 2.01 | 3.78 | 3.19 | 2.52 | 256000 | （税無し）
[7 empty] | GUID\b02372c55f204551a42da038f6b85506\Folder\Item |  | 50-05-450-1100-020 | 熱源機器 | 熱交換器 | 全熱交換器 | 設備用全熱交換器ユニット | ベンティエール天埋ダクト形 | VAM650HS | 504042 | ダイキン工業（株） | 設備用全熱交換器ユニット | VAM650HS | ベンティエール天埋ダクト形 | 2019/1/1 | 室内機 | 650 | 650 | 570 | 650 | 650 | 495 | 185 | 140 | 108 | 260 | 210 | 122 | 39.5 | 38.5 | 34 | 40 | 39 | 33.5 | 973 | 832 | 338 | 43 | 1 | 100 | 0.170×2 | 333 | 287 | 255 | 445 | 401 | 338 | 3.56 | 2.97 | 2.66 | 4.52 | 4.04 | 3.51 | 343000 | （税無し）
[7 empty] | GUID\facef7f447e844938fc2b7cd1f31d8e8\Folder\Item |  | 50-05-450-1100-020 | 熱源機器 | 熱交換器 | 全熱交換器 | 設備用全熱交換器ユニット | ベンティエール天埋ダクト形 | VAM800HS | 504042 | ダイキン工業（株） | 設備用全熱交換器ユニット | VAM800HS | ベンティエール天埋ダクト形 | 2019/1/1 | 室内機 | 800 | 800 | 720 | 800 | 800 | 670 | 210 | 170 | 138 | 250 | 140 | 95 | 41.5 | 39.5 | 36.5 | 41 | 37 | 33.5 | 1110 | 1012 | 387 | 63 | 1 | 100 | 0.190×2 | 636 | 597 | 522 | 821 | 734 | 599 | 7.02 | 6.45 | 5.71 | 8.71 | 7.86 | 6.46 | 409000 | （税無し）
[7 empty] | GUID\aa6cbf0d5e824b169b773cfe8220683b\Folder\Item |  | 50-05-450-1100-020 | 熱源機器 | 熱交換器 | 全熱交換器 | 設備用全熱交換器ユニット | ベンティエール天埋ダクト形 | VAM1000HS | 504042 | ダイキン工業（株） | 設備用全熱交換器ユニット | VAM1000HS | ベンティエール天埋ダクト形 | 2019/1/1 | 室内機 | 1000 | 1000 | 880 | 1000 | 1000 | 835 | 205 | 155 | 115 | 220 | 100 | 70 | 42 | 40 | 37 | 42.5 | 38 | 34.5 | 1110 | 1012 | 387 | 63 | 1 | 100 | 0.190×2 | 708 | 650 | 559 | 918 | 798 | 645 | 7.70 | 7.04 | 6.10 | 9.73 | 8.61 | 6.96 | 466000 | （税無し）
[7 empty] | GUID\c01496c68816402ab90ff1cc63261b26\Folder\Item |  | 50-05-450-1100-020 | 熱源機器 | 熱交換器 | 全熱交換器 | 設備用全熱交換器ユニット | ベンティエール天埋ダクト形 | VAM150H | 504042 | ダイキン工業（株） | 設備用全熱交換器ユニット | VAM150H | ベンティエール天埋ダクト形 | 2019/1/1 | 室内機 | 150 | 150 | 108 | 150 | 150 | 94 | 130 | 110 | 56 | 175 | 115 | 45 | 32 | 30.5 | 24 | 34 | 31.5 | 23 | 810 | 551 | 278 | 22 | 1 | 200 | 0.030×2 | 103 | 93 | 63 | 127 | 112 | 65 | 0.44 | 0.39 | 0.29 | 0.53 | 0.50 | 0.32 | 173000 | （税無し）
[7 empty] | GUID\343058ce89414b31a7f2d70ce71de5d3\Folder\Item |  | 50-05-450-1100-020 | 熱源機器 | 熱交換器 | 全熱交換器 | 設備用全熱交換器ユニット | ベンティエール天埋ダクト形 | VAM250H | 504042 | ダイキン工業（株） | 設備用全熱交換器ユニット | VAM250H | ベンティエール天埋ダクト形 | 2019/1/1 | 室内機 | 250 | 250 | 166 | 250 | 250 | 150 | 115 | 95 | 42 | 135 | 75 | 30 | 32 | 30 | 23.5 | 32 | 29.5 | 22 | 810 | 551 | 278 | 22 | 1 | 200 | 0.030×2 | 114 | 99 | 65 | 138 | 121 | 68 | 0.54 | 0.49 | 0.33 | 0.70 | 0.60 | 0.35 | 189000 | （税無し）
[7 empty] | GUID\ddb25ae49cd642ffbf570a1c02ad75f1\Folder\Item |  | 50-05-450-1100-020 | 熱源機器 | 熱交換器 | 全熱交換器 | 設備用全熱交換器ユニット | ベンティエール天埋ダクト形 | VAM350H | 504042 | ダイキン工業（株） | 設備用全熱交換器ユニット | VAM350H | ベンティエール天埋ダクト形 | 2019/1/1 | 室内機 | 350 | 350 | 285 | 350 | 350 | 255 | 170 | 145 | 80 | 230 | 85 | 45 | 33 | 31.5 | 27 | 34.5 | 28.5 | 25 | 879 | 800 | 306 | 31 | 1 | 200 | 0.060×2 | 169 | 157 | 130 | 225 | 204 | 145 | 0.82 | 0.79 | 0.69 | 1.07 | 1.03 | 0.73 | 208000 | （税無し）
[7 empty] | GUID\4f24586529024232b5b803e0be59b653\Folder\Item |  | 50-05-450-1100-020 | 熱源機器 | 熱交換器 | 全熱交換器 | 設備用全熱交換器ユニット | ベンティエール天埋ダクト形 | VAM500H | 504042 | ダイキン工業（株） | 設備用全熱交換器ユニット | VAM500H | ベンティエール天埋ダクト形 | 2019/1/1 | 室内機 | 500 | 500 | 450 | 500 | 500 | 420 | 165 | 140 | 112 | 245 | 180 | 126 | 36.5 | 36 | 32 | 38.5 | 35 | 31 | 973 | 832 | 338 | 41 | 1 | 200 | 0.100×2 | 289 | 252 | 222 | 387 | 332 | 271 | 1.41 | 1.20 | 1.07 | 1.97 | 1.60 | 1.31 | 256000 | （税無し）
[7 empty] | GUID\8f674caf0d384b6aadfa9b09fd98275d\Folder\Item |  | 50-05-450-1100-020 | 熱源機器 | 熱交換器 | 全熱交換器 | 設備用全熱交換器ユニット | ベンティエール天埋ダクト形 | VAM650H | 504042 | ダイキン工業（株） | 設備用全熱交換器ユニット | VAM650H | ベンティエール天埋ダクト形 | 2019/1/1 | 室内機 | 650 | 650 | 570 | 650 | 650 | 495 | 185 | 140 | 108 | 260 | 210 | 122 | 39.5 | 38.5 | 34 | 40 | 39 | 33.5 | 973 | 832 | 338 | 43 | 1 | 200 | 0.170×2 | 333 | 290 | 260 | 445 | 402 | 340 | 1.77 | 1.49 | 1.36 | 2.26 | 2.03 | 1.78 | 343000 | （税無し）
[7 empty] | GUID\0544144c36464d3db8bd9fe055835f35\Folder\Item |  | 50-05-450-1100-020 | 熱源機器 | 熱交換器 | 全熱交換器 | 設備用全熱交換器ユニット | ベンティエール天埋ダクト形 | VAM800H | 504042 | ダイキン工業（株） | 設備用全熱交換器ユニット | VAM800H | ベンティエール天埋ダクト形 | 2019/1/1 | 室内機 | 800 | 800 | 720 | 800 | 800 | 670 | 210 | 170 | 138 | 250 | 140 | 95 | 41.5 | 39.5 | 36.5 | 41 | 37 | 33.5 | 1110 | 1012 | 387 | 63 | 1 | 200 | 0.190×2 | 608 | 572 | 490 | 790 | 705 | 564 | 3.34 | 3.08 | 2.67 | 4.17 | 3.75 | 3.04 | 409000 | （税無し）
[7 empty] | GUID\a6e097e43de14c04848ad467b0320b56\Folder\Item |  | 50-05-450-1100-020 | 熱源機器 | 熱交換器 | 全熱交換器 | 設備用全熱交換器ユニット | ベンティエール天埋ダクト形 | VAM1000H | 504042 | ダイキン工業（株） | 設備用全熱交換器ユニット | VAM1000H | ベンティエール天埋ダクト形 | 2019/1/1 | 室内機 | 1000 | 1000 | 880 | 1000 | 1000 | 835 | 205 | 155 | 115 | 220 | 100 | 70 | 42 | 40 | 37 | 42.5 | 38 | 34.5 | 1110 | 1012 | 387 | 63 | 1 | 200 | 0.190×2 | 676 | 620 | 524 | 897 | 776 | 615 | 3.65 | 3.34 | 2.85 | 4.74 | 4.17 | 3.31 | 466000 | （税無し）
[7 empty] | GUID\62839894bf5c4083b386a81124798e07\Folder\Item |  | 50-05-450-1100-020 | 熱源機器 | 熱交換器 | 全熱交換器 | 設備用全熱交換器ユニット | ベンティエール天埋ダクト形 | VAM1500H | 504042 | ダイキン工業（株） | 設備用全熱交換器ユニット | VAM1500H | ベンティエール天埋ダクト形 | 2019/1/1 | 室内機 | 1500 | 1500 | 1350 | 1500 | 1500 | 1250 | 195 | 150 | 123 | 235 | 125 | 79 | 43.5 | 41 | 38.5 | 44 | 40.5 | 36.5 | 1110 | 1012 | 785 | 138 | 1 | 200 | 0.190×4 | 1180 | 1094 | 936 | 1502 | 1318 | 1048 | 6.89 | 6.44 | 5.59 | 7.92 | 7.24 | 5.92 | 818000 | （税無し）
[7 empty] | GUID\b86d2dd468364a1299420f92745dc337\Folder\Item |  | 50-05-450-1100-020 | 熱源機器 | 熱交換器 | 全熱交換器 | 設備用全熱交換器ユニット | ベンティエール天埋ダクト形 | VAM2000H | 504042 | ダイキン工業（株） | 設備用全熱交換器ユニット | VAM2000H | ベンティエール天埋ダクト形 | 2019/1/1 | 室内機 | 2000 | 2000 | 1720 | 2000 | 2000 | 1640 | 190 | 140 | 89 | 210 | 85 | 39 | 43.5 | 41.5 | 41 | 44 | 40 | 37 | 1110 | 1012 | 785 | 138 | 1 | 200 | 0.190×4 | 1352 | 1218 | 1022 | 1794 | 1504 | 1180 | 7.30 | 6.79 | 5.85 | 9.48 | 8.60 | 6.90 | 932000 | （税無し）
業務用ベンティエール(天井埋込ダクト形(加湿付)
[16 empty] | メーカーコード | メーカー名 | 細分類 | メーカー型番 | 型式名称 | 製品リリース年月日 | 空調機器種別(DK-BIM) | 加湿能力(50ヘルツ電源,特強)[kg/h] | 加湿能力(60ヘルツ電源,特強)[kg/h] | 処理風量(50ヘルツ電源,特強)[m3/h] | 処理風量(50ヘルツ電源,強)[m3/h] | 処理風量(50ヘルツ電源,弱)[m3/h] | 処理風量(60ヘルツ電源,特強)[m3/h] | 処理風量(60ヘルツ電源,強)[m3/h] | 処理風量(60ヘルツ電源,弱)[m3/h] | 機外静圧(50ヘルツ電源,特強)[Pa] | 機外静圧(50ヘルツ電源,強)[Pa] | 機外静圧(50ヘルツ電源,弱)[Pa] | 機外静圧(60ヘルツ電源,特強)[Pa] | 機外静圧(60ヘルツ電源,強)[Pa] | 機外静圧(60ヘルツ電源,弱)[Pa] | 温度交換効率(50ヘルツ電源,特強)[%] | 温度交換効率(50ヘルツ電源,強)[%] | 温度交換効率(50ヘルツ電源,弱)[%] | 温度交換効率(60ヘルツ電源,特強)[%] | 温度交換効率(60ヘルツ電源,強)[%] | 温度交換効率(60ヘルツ電源,弱)[%] | 外形寸法 Ｗ[㎜] | 外形寸法 Ｄ[㎜] | 外形寸法 Ｈ[㎜] | 製品質量[kg] | 相[φ] | 電圧[V] | 消費電力(50ヘルツ電源,特強)[W] | 消費電力(50ヘルツ電源,強)[W] | 消費電力(50ヘルツ電源,弱)[W] | 消費電力(60ヘルツ電源,特強)[W] | 消費電力(60ヘルツ電源,強)[W] | 消費電力(60ヘルツ電源,弱)[W] | 運転電流(50ヘルツ電源,特強)[A] | 運転電流(50ヘルツ電源,強)[A] | 運転電流(50ヘルツ電源,弱)[A] | 運転電流(60ヘルツ電源,特強)[A] | 運転電流(60ヘルツ電源,強)[A] | 運転電流(60ヘルツ電源,弱)[A] | 標準価格[円（税抜）] | 備 考
[7 empty] | GUID\72eb0384104841278ef195a3a556b4b0\Folder\Item |  | 50-05-450-1100-020 | 熱源機器 | 熱交換器 | 全熱交換器 | 設備用全熱交換器ユニット | ベンティエール加湿内蔵天井埋込ダクト形 | VAM15KMS | 504042 | ダイキン工業（株） | 設備用全熱交換器ユニット | VAM15KMS | ベンティエール加湿内蔵天井埋込ダクト形 | 2022/10/3 | 室内機 | 0.4(0.84) | 0.4(0.84) | 150 | 150 | 108 | 150 | 150 | 94 | 110 | 85 | 42 | 145 | 90 | 35 | 66 | 66 | 68.5 | 66 | 66 | 69 | 1306 | 551 | 338 | 38 | 1 | 100 | 115 | 98 | 68 | 141 | 128 | 74 | 1.01 | 0.84 | 0.66 | 1.18 | 1.13 | 0.72 | 462000 | （税無し）
[7 empty] | GUID\66d651615d7b435c914925174a4869a6\Folder\Item |  | 50-05-450-1100-020 | 熱源機器 | 熱交換器 | 全熱交換器 | 設備用全熱交換器ユニット | ベンティエール加湿内蔵天井埋込ダクト形 | VAM25KMS | 504042 | ダイキン工業（株） | 設備用全熱交換器ユニット | VAM25KMS | ベンティエール加湿内蔵天井埋込ダクト形 | 2022/10/3 | 室内機 | 0.62(1.3) | 0.62(1.3) | 250 | 250 | 166 | 250 | 250 | 150 | 85 | 65 | 24 | 105 | 45 | 17 | 60.5 | 60.5 | 65 | 60.5 | 60.5 | 65.5 | 1306 | 551 | 338 | 38 | 1 | 100 | 126 | 107 | 71 | 158 | 137 | 75 | 1.20 | 1.06 | 0.73 | 1.60 | 1.36 | 0.79 | 502000 | （税無し）
[7 empty] | GUID\2ded89dedea64c33b86903b16562ed78\Folder\Item |  | 50-05-450-1100-020 | 熱源機器 | 熱交換器 | 全熱交換器 | 設備用全熱交換器ユニット | ベンティエール加湿内蔵天井埋込ダクト形 | VAM35KMS | 504042 | ダイキン工業（株） | 設備用全熱交換器ユニット | VAM35KMS | ベンティエール加湿内蔵天井埋込ダクト形 | 2022/10/3 | 室内機 | 1.02(1.98) | 1.02(1.98) | 350 | 350 | 285 | 350 | 350 | 255 | 120 | 85 | 56 | 175 | 40 | 24 | 65 | 65 | 69.5 | 65 | 65 | 70 | 1375 | 800 | 338 | 50 | 1 | 100 | 171 | 159 | 130 | 224 | 206 | 145 | 1.64 | 1.60 | 1.37 | 2.12 | 2.06 | 1.45 | 567000 | （税無し）
[7 empty] | GUID\854b5b5e9ea641b298fe9ea4cecb0e90\Folder\Item |  | 50-05-450-1100-020 | 熱源機器 | 熱交換器 | 全熱交換器 | 設備用全熱交換器ユニット | ベンティエール加湿内蔵天井埋込ダクト形 | VAM50KMS | 504042 | ダイキン工業（株） | 設備用全熱交換器ユニット | VAM50KMS | ベンティエール加湿内蔵天井埋込ダクト形 | 2022/10/3 | 室内機 | 1.35(2.71) | 1.35(2.71) | 500 | 500 | 450 | 500 | 500 | 420 | 140 | 100 | 81 | 220 | 135 | 95 | 61.5 | 61.5 | 63.5 | 61.5 | 61.5 | 64 | 1469 | 832 | 338 | 61.5 | 1 | 100 | 272 | 243 | 207 | 367 | 329 | 291 | 2.71 | 2.34 | 2.01 | 3.78 | 3.19 | 2.52 | 676000 | （税無し）
[7 empty] | GUID\1a464fb7595a49cb9dab3d6faf3fe0e8\Folder\Item |  | 50-05-450-1100-020 | 熱源機器 | 熱交換器 | 全熱交換器 | 設備用全熱交換器ユニット | ベンティエール加湿内蔵天井埋込ダクト形 | VAM65KMS | 504042 | ダイキン工業（株） | 設備用全熱交換器ユニット | VAM65KMS | ベンティエール加湿内蔵天井埋込ダクト形 | 2022/10/3 | 室内機 | 1.5(3.41) | 1.5(3.41) | 650 | 650 | 570 | 650 | 650 | 495 | 140 | 115 | 88 | 205 | 150 | 90 | 59.5 | 59.5 | 62.5 | 59.5 | 59.5 | 63 | 1469 | 832 | 338 | 63.5 | 1 | 100 | 333 | 287 | 255 | 445 | 401 | 338 | 3.56 | 2.97 | 2.66 | 4.52 | 4.04 | 3.51 | 786000 | （税無し）
[7 empty] | GUID\be0688446d4c4fb3be2e95339ffbb724\Folder\Item |  | 50-05-450-1100-020 | 熱源機器 | 熱交換器 | 全熱交換器 | 設備用全熱交換器ユニット | ベンティエール加湿内蔵天井埋込ダクト形 | VAM80KMS | 504042 | ダイキン工業（株） | 設備用全熱交換器ユニット | VAM80KMS | ベンティエール加湿内蔵天井埋込ダクト形 | 2022/10/3 | 室内機 | 2.09(4.43) | 2.09(4.43) | 800 | 800 | 720 | 800 | 800 | 670 | 165 | 125 | 100 | 205 | 95 | 70 | 61.5 | 61.5 | 64 | 61.5 | 61.5 | 64.5 | 1606 | 1012 | 387 | 89 | 1 | 100 | 636 | 597 | 522 | 821 | 734 | 599 | 7.02 | 6.45 | 5.71 | 8.71 | 7.86 | 6.46 | 869000 | （税無し）
[7 empty] | GUID\916a54080dda4ea9a6e5169a74efa5e6\Folder\Item |  | 50-05-450-1100-020 | 熱源機器 | 熱交換器 | 全熱交換器 | 設備用全熱交換器ユニット | ベンティエール加湿内蔵天井埋込ダクト形 | VAM100KMS | 504042 | ダイキン工業（株） | 設備用全熱交換器ユニット | VAM100KMS | ベンティエール加湿内蔵天井埋込ダクト形 | 2022/10/3 | 室内機 | 2.26(5.24) | 2.26(5.24) | 1000 | 1000 | 880 | 1000 | 1000 | 835 | 115 | 70 | 54 | 135 | 20 | 15 | 58 | 58 | 61.5 | 58 | 58 | 62 | 1606 | 1012 | 387 | 89 | 1 | 100 | 708 | 650 | 559 | 918 | 798 | 645 | 7.70 | 7.04 | 6.10 | 9.73 | 8.61 | 6.96 | 1042000 | （税無し）
[7 empty] | GUID\70e22dbed6644e84bb88d7e85a7650b1\Folder\Item |  | 50-05-450-1100-020 | 熱源機器 | 熱交換器 | 全熱交換器 | 設備用全熱交換器ユニット | ベンティエール加湿内蔵天井埋込ダクト形 | VAM15KM | 504042 | ダイキン工業（株） | 設備用全熱交換器ユニット | VAM15KM | ベンティエール加湿内蔵天井埋込ダクト形 | 2022/10/3 | 室内機 | 0.4(0.84) | 0.4(0.84) | 150 | 150 | 108 | 150 | 150 | 94 | 110 | 85 | 42 | 145 | 90 | 35 | 66 | 66 | 68.5 | 66 | 66 | 69 | 1306 | 551 | 338 | 38 | 1 | 200 | 103 | 93 | 63 | 127 | 112 | 65 | 0.44 | 0.39 | 0.29 | 0.53 | 0.50 | 0.32 | 462000 | （税無し）
[7 empty] | GUID\f2b9b1c571bb4c9ba2b7177dbc1fd0b7\Folder\Item |  | 50-05-450-1100-020 | 熱源機器 | 熱交換器 | 全熱交換器 | 設備用全熱交換器ユニット | ベンティエール加湿内蔵天井埋込ダクト形 | VAM25KM | 504042 | ダイキン工業（株） | 設備用全熱交換器ユニット | VAM25KM | ベンティエール加湿内蔵天井埋込ダクト形 | 2022/10/3 | 室内機 | 0.62(1.3) | 0.62(1.3) | 250 | 250 | 166 | 250 | 250 | 150 | 85 | 65 | 24 | 105 | 45 | 17 | 60.5 | 60.5 | 65 | 60.5 | 60.5 | 65.5 | 1306 | 551 | 338 | 38 | 1 | 200 | 114 | 99 | 65 | 138 | 121 | 68 | 0.54 | 0.49 | 0.33 | 0.70 | 0.60 | 0.35 | 502000 | （税無し）
[7 empty] | GUID\18c25212964d43a2a896069bda5926ba\Folder\Item |  | 50-05-450-1100-020 | 熱源機器 | 熱交換器 | 全熱交換器 | 設備用全熱交換器ユニット | ベンティエール加湿内蔵天井埋込ダクト形 | VAM35KM | 504042 | ダイキン工業（株） | 設備用全熱交換器ユニット | VAM35KM | ベンティエール加湿内蔵天井埋込ダクト形 | 2022/10/3 | 室内機 | 1.02(1.98) | 1.02(1.98) | 350 | 350 | 285 | 350 | 350 | 255 | 120 | 85 | 56 | 175 | 40 | 24 | 65 | 65 | 69.5 | 65 | 65 | 70 | 1375 | 800 | 338 | 50 | 1 | 200 | 169 | 157 | 130 | 225 | 204 | 145 | 0.82 | 0.79 | 0.69 | 1.07 | 1.03 | 0.73 | 567000 | （税無し）
[7 empty] | GUID\c8ac7ede797143fa907e491786e34dd8\Folder\Item |  | 50-05-450-1100-020 | 熱源機器 | 熱交換器 | 全熱交換器 | 設備用全熱交換器ユニット | ベンティエール加湿内蔵天井埋込ダクト形 | VAM50KM | 504042 | ダイキン工業（株） | 設備用全熱交換器ユニット | VAM50KM | ベンティエール加湿内蔵天井埋込ダクト形 | 2022/10/3 | 室内機 | 1.35(2.71) | 1.35(2.71) | 500 | 500 | 450 | 500 | 500 | 420 | 140 | 100 | 81 | 220 | 135 | 95 | 61.5 | 61.5 | 63.5 | 61.5 | 61.5 | 64 | 1469 | 832 | 338 | 61.5 | 1 | 200 | 289 | 252 | 222 | 387 | 332 | 271 | 1.41 | 1.20 | 1.07 | 1.97 | 1.60 | 1.31 | 676000 | （税無し）
[7 empty] | GUID\f7fbbc60febf49ca9c007dcb489e4c5e\Folder\Item |  | 50-05-450-1100-020 | 熱源機器 | 熱交換器 | 全熱交換器 | 設備用全熱交換器ユニット | ベンティエール加湿内蔵天井埋込ダクト形 | VAM65KM | 504042 | ダイキン工業（株） | 設備用全熱交換器ユニット | VAM65KM | ベンティエール加湿内蔵天井埋込ダクト形 | 2022/10/3 | 室内機 | 1.5(3.41) | 1.5(3.41) | 650 | 650 | 570 | 650 | 650 | 495 | 140 | 115 | 88 | 205 | 150 | 90 | 59.5 | 59.5 | 62.5 | 59.5 | 59.5 | 63 | 1469 | 832 | 338 | 63.5 | 1 | 200 | 333 | 290 | 260 | 445 | 402 | 340 | 1.77 | 1.49 | 1.36 | 2.26 | 2.03 | 1.78 | 786000 | （税無し）
[7 empty] | GUID\19d888b5e4b544c59060aaea26e73e30\Folder\Item |  | 50-05-450-1100-020 | 熱源機器 | 熱交換器 | 全熱交換器 | 設備用全熱交換器ユニット | ベンティエール加湿内蔵天井埋込ダクト形 | VAM80KM | 504042 | ダイキン工業（株） | 設備用全熱交換器ユニット | VAM80KM | ベンティエール加湿内蔵天井埋込ダクト形 | 2022/10/3 | 室内機 | 2.09(4.43) | 2.09(4.43) | 800 | 800 | 720 | 800 | 800 | 670 | 165 | 125 | 100 | 205 | 95 | 70 | 61.5 | 61.5 | 64 | 61.5 | 61.5 | 64.5 | 1606 | 1012 | 387 | 89 | 1 | 200 | 608 | 572 | 490 | 790 | 705 | 564 | 3.34 | 3.08 | 2.67 | 4.17 | 3.75 | 3.04 | 869000 | （税無し）
[7 empty] | GUID\3af2d72db15b464dbef53d4b0127fd47\Folder\Item |  | 50-05-450-1100-020 | 熱源機器 | 熱交換器 | 全熱交換器 | 設備用全熱交換器ユニット | ベンティエール加湿内蔵天井埋込ダクト形 | VAM100KM | 504042 | ダイキン工業（株） | 設備用全熱交換器ユニット | VAM100KM | ベンティエール加湿内蔵天井埋込ダクト形 | 2022/10/3 | 室内機 | 2.26(5.24) | 2.26(5.24) | 1000 | 1000 | 880 | 1000 | 1000 | 835 | 115 | 70 | 54 | 135 | 20 | 15 | 58 | 58 | 61.5 | 58 | 58 | 62 | 1606 | 1012 | 387 | 89 | 1 | 200 | 676 | 620 | 524 | 897 | 776 | 615 | 3.65 | 3.34 | 2.85 | 4.74 | 4.17 | 3.31 | 1042000 | （税無し）
[16 empty] | メーカーコード | メーカー名 | 細分類 | メーカー型番 | 型式名称 | 製品リリース年月日 | 空調機器種別(DK-BIM) | 加湿能力(50ヘルツ電源,特強)[kg/h] | 加湿能力(60ヘルツ電源,特強)[kg/h] | 処理風量(50ヘルツ電源,特強)[m3/h] | 処理風量(50ヘルツ電源,強)[m3/h] | 処理風量(50ヘルツ電源,弱)[m3/h] | 処理風量(60ヘルツ電源,特強)[m3/h] | 処理風量(60ヘルツ電源,強)[m3/h] | 処理風量(60ヘルツ電源,弱)[m3/h] | 機外静圧(50ヘルツ電源,特強)[Pa] | 機外静圧(50ヘルツ電源,強)[Pa] | 機外静圧(50ヘルツ電源,弱)[Pa] | 機外静圧(60ヘルツ電源,特強)[Pa] | 機外静圧(60ヘルツ電源,強)[Pa] | 機外静圧(60ヘルツ電源,弱)[Pa] | 外形寸法 Ｗ[㎜] | 外形寸法 Ｄ[㎜] | 外形寸法 Ｈ[㎜] | 製品質量[kg] | 運転質量[kg] | 相[φ] | 電圧[V] | 消費電力(50ヘルツ電源,特強)[W] | 消費電力(50ヘルツ電源,強)[W] | 消費電力(50ヘルツ電源,弱)[W] | 消費電力(60ヘルツ電源,特強)[W] | 消費電力(60ヘルツ電源,強)[W] | 消費電力(60ヘルツ電源,弱)[W] | 運転電流(50ヘルツ電源,特強)[A] | 運転電流(50ヘルツ電源,強)[A] | 運転電流(50ヘルツ電源,弱)[A] | 運転電流(60ヘルツ電源,特強)[A] | 運転電流(60ヘルツ電源,強)[A] | 運転電流(60ヘルツ電源,弱)[A] | 標準価格[円（税抜）] | 備 考
[7 empty] | GUID\1c65310012d54d99bfa8a634474f4b35\Folder\Item |  | 50-05-450-1100-020 | 熱源機器 | 熱交換器 | 全熱交換器 | 設備用全熱交換器ユニット | ベンティエール加湿内蔵天井埋込ダクト形 | VAM15HMS | 504042 | ダイキン工業（株） | 設備用全熱交換器ユニット | VAM15HMS | ベンティエール加湿内蔵天井埋込ダクト形 | 2019/1/1 | 室内機 | 0.4(0.84) | 0.4(0.84) | 150 | 150 | 108 | 150 | 150 | 94 | 110 | 85 | 42 | 145 | 90 | 35 | 1306 | 551 | 338 | 38 | (41) | 1 | 100 | 115 | 98 | 68 | 141 | 128 | 74 | 1.01 | 0.84 | 0.66 | 1.18 | 1.13 | 0.72 | 394000 | （税無し）
[7 empty] | GUID\a85c406258924d8fad8d125d51e6ca6e\Folder\Item |  | 50-05-450-1100-020 | 熱源機器 | 熱交換器 | 全熱交換器 | 設備用全熱交換器ユニット | ベンティエール加湿内蔵天井埋込ダクト形 | VAM25HMS | 504042 | ダイキン工業（株） | 設備用全熱交換器ユニット | VAM25HMS | ベンティエール加湿内蔵天井埋込ダクト形 | 2019/1/1 | 室内機 | 0.62(1.3) | 0.62(1.3) | 250 | 250 | 166 | 250 | 250 | 150 | 85 | 65 | 24 | 105 | 45 | 17 | 1306 | 551 | 338 | 38 | (41) | 1 | 100 | 126 | 107 | 71 | 158 | 137 | 75 | 1.20 | 1.06 | 0.73 | 1.60 | 1.36 | 0.79 | 428000 | （税無し）
[7 empty] | GUID\ce3cd39809964ddab429b749b8fa5f69\Folder\Item |  | 50-05-450-1100-020 | 熱源機器 | 熱交換器 | 全熱交換器 | 設備用全熱交換器ユニット | ベンティエール加湿内蔵天井埋込ダクト形 | VAM35HMS | 504042 | ダイキン工業（株） | 設備用全熱交換器ユニット | VAM35HMS | ベンティエール加湿内蔵天井埋込ダクト形 | 2019/1/1 | 室内機 | 1.02(1.98) | 1.02(1.98) | 350 | 350 | 285 | 350 | 350 | 255 | 120 | 85 | 56 | 175 | 40 | 24 | 1375 | 800 | 338 | 50 | (54) | 1 | 100 | 171 | 159 | 130 | 224 | 206 | 145 | 1.64 | 1.60 | 1.37 | 2.12 | 2.06 | 1.45 | 484000 | （税無し）
[7 empty] | GUID\4952532323e24b0c9d90de89d4f06a95\Folder\Item |  | 50-05-450-1100-020 | 熱源機器 | 熱交換器 | 全熱交換器 | 設備用全熱交換器ユニット | ベンティエール加湿内蔵天井埋込ダクト形 | VAM50HMS | 504042 | ダイキン工業（株） | 設備用全熱交換器ユニット | VAM50HMS | ベンティエール加湿内蔵天井埋込ダクト形 | 2019/1/1 | 室内機 | 1.35(2.71) | 1.35(2.71) | 500 | 500 | 450 | 500 | 500 | 420 | 140 | 100 | 81 | 220 | 135 | 95 | 1469 | 832 | 338 | 61.5 | (65.5) | 1 | 100 | 272 | 243 | 207 | 367 | 329 | 291 | 2.71 | 2.34 | 2.01 | 3.78 | 3.19 | 2.52 | 577000 | （税無し）
[7 empty] | GUID\a0dc5c272c794e2caf1c2a28a6a28235\Folder\Item |  | 50-05-450-1100-020 | 熱源機器 | 熱交換器 | 全熱交換器 | 設備用全熱交換器ユニット | ベンティエール加湿内蔵天井埋込ダクト形 | VAM65HMS | 504042 | ダイキン工業（株） | 設備用全熱交換器ユニット | VAM65HMS | ベンティエール加湿内蔵天井埋込ダクト形 | 2019/1/1 | 室内機 | 1.5(3.41) | 1.5(3.41) | 650 | 650 | 570 | 650 | 650 | 495 | 140 | 115 | 88 | 205 | 150 | 90 | 1469 | 832 | 338 | 63.5 | (67.5) | 1 | 100 | 333 | 287 | 255 | 445 | 401 | 338 | 3.56 | 2.97 | 2.66 | 4.52 | 4.04 | 3.51 | 668000 | （税無し）
[7 empty] | GUID\661e4895dba34b1198670203683e3e1d\Folder\Item |  | 50-05-450-1100-020 | 熱源機器 | 熱交換器 | 全熱交換器 | 設備用全熱交換器ユニット | ベンティエール加湿内蔵天井埋込ダクト形 | VAM80HMS | 504042 | ダイキン工業（株） | 設備用全熱交換器ユニット | VAM80HMS | ベンティエール加湿内蔵天井埋込ダクト形 | 2019/1/1 | 室内機 | 2.09(4.43) | 2.09(4.43) | 800 | 800 | 720 | 800 | 800 | 670 | 165 | 125 | 100 | 205 | 95 | 70 | 1606 | 1012 | 387 | 89 | (94) | 1 | 100 | 636 | 597 | 522 | 821 | 734 | 599 | 7.02 | 6.45 | 5.71 | 8.71 | 7.86 | 6.46 | 738000 | （税無し）
[7 empty] | GUID\3122b3bba56c49b285470be7db537453\Folder\Item |  | 50-05-450-1100-020 | 熱源機器 | 熱交換器 | 全熱交換器 | 設備用全熱交換器ユニット | ベンティエール加湿内蔵天井埋込ダクト形 | VAM100HMS | 504042 | ダイキン工業（株） | 設備用全熱交換器ユニット | VAM100HMS | ベンティエール加湿内蔵天井埋込ダクト形 | 2019/1/1 | 室内機 | 2.26(5.24) | 2.26(5.24) | 1000 | 1000 | 880 | 1000 | 1000 | 835 | 115 | 70 | 54 | 135 | 20 | 15 | 1606 | 1012 | 387 | 89 | (94) | 1 | 100 | 708 | 650 | 559 | 918 | 798 | 645 | 7.70 | 7.04 | 6.10 | 9.73 | 8.61 | 6.96 | 886000 | （税無し）
[7 empty] | GUID\6ef14f1f6c53482f80c7e0f1bdad1a1c\Folder\Item |  | 50-05-450-1100-020 | 熱源機器 | 熱交換器 | 全熱交換器 | 設備用全熱交換器ユニット | ベンティエール加湿内蔵天井埋込ダクト形 | VAM15HM | 504042 | ダイキン工業（株） | 設備用全熱交換器ユニット | VAM15HM | ベンティエール加湿内蔵天井埋込ダクト形 | 2019/1/1 | 室内機 | 0.4(0.84) | 0.4(0.84) | 150 | 150 | 108 | 150 | 150 | 94 | 110 | 85 | 42 | 145 | 90 | 35 | 1306 | 551 | 338 | 38 | (41) | 1 | 200 | 103 | 93 | 63 | 127 | 112 | 65 | 0.44 | 0.39 | 0.29 | 0.53 | 0.50 | 0.32 | 394000 | （税無し）
[7 empty] | GUID\78e0f6649f74410a80b4afbed158d924\Folder\Item |  | 50-05-450-1100-020 | 熱源機器 | 熱交換器 | 全熱交換器 | 設備用全熱交換器ユニット | ベンティエール加湿内蔵天井埋込ダクト形 | VAM25HM | 504042 | ダイキン工業（株） | 設備用全熱交換器ユニット | VAM25HM | ベンティエール加湿内蔵天井埋込ダクト形 | 2019/1/1 | 室内機 | 0.62(1.3) | 0.62(1.3) | 250 | 250 | 166 | 250 | 250 | 150 | 85 | 65 | 24 | 105 | 45 | 17 | 1306 | 551 | 338 | 38 | (41) | 1 | 200 | 114 | 99 | 65 | 138 | 121 | 68 | 0.54 | 0.49 | 0.33 | 0.70 | 0.60 | 0.35 | 428000 | （税無し）
[7 empty] | GUID\cf0cce744c7849f3bd4315b37d5dc35a\Folder\Item |  | 50-05-450-1100-020 | 熱源機器 | 熱交換器 | 全熱交換器 | 設備用全熱交換器ユニット | ベンティエール加湿内蔵天井埋込ダクト形 | VAM35HM | 504042 | ダイキン工業（株） | 設備用全熱交換器ユニット | VAM35HM | ベンティエール加湿内蔵天井埋込ダクト形 | 2019/1/1 | 室内機 | 1.02(1.98) | 1.02(1.98) | 350 | 350 | 285 | 350 | 350 | 255 | 120 | 85 | 56 | 175 | 40 | 24 | 1375 | 800 | 338 | 50 | (54) | 1 | 200 | 169 | 157 | 130 | 225 | 204 | 145 | 0.82 | 0.79 | 0.69 | 1.07 | 1.03 | 0.73 | 484000 | （税無し）
[7 empty] | GUID\03520dca639846c8ae19f169567fe48c\Folder\Item |  | 50-05-450-1100-020 | 熱源機器 | 熱交換器 | 全熱交換器 | 設備用全熱交換器ユニット | ベンティエール加湿内蔵天井埋込ダクト形 | VAM50HM | 504042 | ダイキン工業（株） | 設備用全熱交換器ユニット | VAM50HM | ベンティエール加湿内蔵天井埋込ダクト形 | 2019/1/1 | 室内機 | 1.35(2.71) | 1.35(2.71) | 500 | 500 | 450 | 500 | 500 | 420 | 140 | 100 | 81 | 220 | 135 | 95 | 1469 | 832 | 338 | 61.5 | (65.5) | 1 | 200 | 289 | 252 | 222 | 387 | 332 | 271 | 1.41 | 1.20 | 1.07 | 1.97 | 1.60 | 1.31 | 577000 | （税無し）
[7 empty] | GUID\65e5486a51b041a18f0817003e2ff7b0\Folder\Item |  | 50-05-450-1100-020 | 熱源機器 | 熱交換器 | 全熱交換器 | 設備用全熱交換器ユニット | ベンティエール加湿内蔵天井埋込ダクト形 | VAM65HM | 504042 | ダイキン工業（株） | 設備用全熱交換器ユニット | VAM65HM | ベンティエール加湿内蔵天井埋込ダクト形 | 2019/1/1 | 室内機 | 1.5(3.41) | 1.5(3.41) | 650 | 650 | 570 | 650 | 650 | 495 | 140 | 115 | 88 | 205 | 150 | 90 | 1469 | 832 | 338 | 63.5 | (67.5) | 1 | 200 | 333 | 290 | 260 | 445 | 402 | 340 | 1.77 | 1.49 | 1.36 | 2.26 | 2.03 | 1.78 | 717000 | （税無し）
[7 empty] | GUID\a77de27ef8f84b3b9fa2530274791c82\Folder\Item |  | 50-05-450-1100-020 | 熱源機器 | 熱交換器 | 全熱交換器 | 設備用全熱交換器ユニット | ベンティエール加湿内蔵天井埋込ダクト形 | VAM80HM | 504042 | ダイキン工業（株） | 設備用全熱交換器ユニット | VAM80HM | ベンティエール加湿内蔵天井埋込ダクト形 | 2019/1/1 | 室内機 | 2.09(4.43) | 2.09(4.43) | 800 | 800 | 720 | 800 | 800 | 670 | 165 | 125 | 100 | 205 | 95 | 70 | 1606 | 1012 | 387 | 89 | (94) | 1 | 200 | 608 | 572 | 490 | 790 | 705 | 564 | 3.34 | 3.08 | 2.67 | 4.17 | 3.75 | 3.04 | 787000 | （税無し）
[7 empty] | GUID\a0edcc561e144a5d89bf2832f551d28a\Folder\Item |  | 50-05-450-1100-020 | 熱源機器 | 熱交換器 | 全熱交換器 | 設備用全熱交換器ユニット | ベンティエール加湿内蔵天井埋込ダクト形 | VAM100HM | 504042 | ダイキン工業（株） | 設備用全熱交換器ユニット | VAM100HM | ベンティエール加湿内蔵天井埋込ダクト形 | 2019/1/1 | 室内機 | 2.26(5.24) | 2.26(5.24) | 1000 | 1000 | 880 | 1000 | 1000 | 835 | 115 | 70 | 54 | 135 | 20 | 15 | 1606 | 1012 | 387 | 89 | (94) | 1 | 200 | 676 | 620 | 524 | 897 | 776 | 615 | 3.65 | 3.34 | 2.85 | 4.74 | 4.17 | 3.31 | 949000 | （税無し）
業務用ベンティエール 天井埋込カセット形
[16 empty] | メーカーコード | メーカー名 | 細分類 | メーカー型番 | 型式名称 | 製品リリース年月日 | 空調機器種別(DK-BIM) | 処理風量(50ヘルツ電源,特強)[m3/h] | 処理風量(50ヘルツ電源,強)[m3/h] | 処理風量(50ヘルツ電源,弱)[m3/h] | 処理風量(60ヘルツ電源,特強)[m3/h] | 処理風量(60ヘルツ電源,強)[m3/h] | 処理風量(60ヘルツ電源,弱)[m3/h] | 機外静圧(50ヘルツ電源,特強)[Pa] | 機外静圧(50ヘルツ電源,強)[Pa] | 機外静圧(50ヘルツ電源,弱)[Pa] | 機外静圧(60ヘルツ電源,特強)[Pa] | 機外静圧(60ヘルツ電源,強)[Pa] | 機外静圧(60ヘルツ電源,弱)[Pa] | 騒 音 値SPL(50ヘルツ電源,特強)[db] | 騒 音 値SPL(50ヘルツ電源,強)[db] | 騒 音 値SPL(50ヘルツ電源,弱)[db] | 騒 音 値SPL(60ヘルツ電源,特強)[db] | 騒 音 値SPL(60ヘルツ電源,強)[db] | 騒 音 値SPL(60ヘルツ電源,弱)[db] | 温度交換効率(50ヘルツ電源,特強)[%] | 温度交換効率(50ヘルツ電源,強)[%] | 温度交換効率(50ヘルツ電源,弱)[%] | 温度交換効率(60ヘルツ電源,特強)[%] | 温度交換効率(60ヘルツ電源,強)[%] | 温度交換効率(60ヘルツ電源,弱)[%] | 外形寸法 Ｗ[㎜] | 外形寸法 Ｄ[㎜] | 外形寸法 Ｈ[㎜] | 製品質量[kg] | 相[φ] | 電圧[V] | 電動機出力(送風機)[kW] | 消費電力(50ヘルツ電源,特強)[W] | 消費電力(50ヘルツ電源,強)[W] | 消費電力(50ヘルツ電源,弱)[W] | 消費電力(60ヘルツ電源,特強)[W] | 消費電力(60ヘルツ電源,強)[W] | 消費電力(60ヘルツ電源,弱)[W] | 運転電流(50ヘルツ電源,特強)[A] | 運転電流(50ヘルツ電源,強)[A] | 運転電流(50ヘルツ電源,弱)[A] | 運転電流(60ヘルツ電源,特強)[A] | 運転電流(60ヘルツ電源,強)[A] | 運転電流(60ヘルツ電源,弱)[A] | 標準価格[円（税抜）] | 備 考
[7 empty] | GUID\ff8276f20df04a7eabe36f24799c777f\Folder\Item |  | 50-05-450-1100-020 | 熱源機器 | 熱交換器 | 全熱交換器 | 設備用全熱交換器ユニット | ベンティエール天埋カセット形 | VAC150GFS | 504042 | ダイキン工業（株） | 設備用全熱交換器ユニット | VAC150GFS | ベンティエール天埋カセット形 | 2022/10/3 | 室内機 | 150 | 150 | 110 | 150 | 150 | 100 | 65 | 30 | 15 | 65 | 30 | 15 | 31 | 29 | 25 | 31 | 29 | 24 | 76.5 | 76.5 | 78 | 76.5 | 76.5 | 79 | 731 | 515 | 295 | 23.5 | 1 | 100 | 0.025×1 | 59 | 52 | 35 | 68 | 58 | 37 | 0.60 | 0.53 | 0.36 | 0.69 | 0.59 | 0.38 | 184000 | （税無し）
[7 empty] | GUID\50e63f13bda042f9ac01b5da8bdae9db\Folder\Item |  | 50-05-450-1100-020 | 熱源機器 | 熱交換器 | 全熱交換器 | 設備用全熱交換器ユニット | ベンティエール天埋カセット形 | VAC250GFS | 504042 | ダイキン工業（株） | 設備用全熱交換器ユニット | VAC250GFS | ベンティエール天埋カセット形 | 2022/10/3 | 室内機 | 250 | 250 | 180 | 250 | 250 | 170 | 50 | 20 | 15 | 70 | 15 | 15 | 34 | 32 | 28 | 34 | 32 | 28 | 72 | 72 | 75 | 72 | 72 | 76 | 731 | 515 | 295 | 23.5 | 1 | 100 | 0.040×1 | 100 | 91 | 64 | 110 | 97 | 65 | 1.12 | 1.01 | 0.72 | 1.14 | 1.02 | 0.71 | 197000 | （税無し）
[7 empty] | GUID\5681eb3cdfbd460f81710741d9bcf05f\Folder\Item |  | 50-05-450-1100-020 | 熱源機器 | 熱交換器 | 全熱交換器 | 設備用全熱交換器ユニット | ベンティエール天埋カセット形 | VAC350GFS | 504042 | ダイキン工業（株） | 設備用全熱交換器ユニット | VAC350GFS | ベンティエール天埋カセット形 | 2022/10/3 | 室内機 | 350 | 350 | 240 | 350 | 350 | 210 | 75 | 35 | 20 | 80 | 5 | 30 | 35 | 33.5 | 26 | 35 | 33 | 26 | 75 | 75 | 82 | 75 | 75 | 83 | 850 | 759 | 329 | 34.5 | 1 | 100 | 0.065×1 | 138 | 134 | 83 | 156 | 153 | 84 | 1.40 | 1.37 | 0.84 | 1.59 | 1.55 | 0.85 | 216000 | （税無し）
[7 empty] | GUID\9ad60d33f8ce4ced8f7fc8569e1f9c64\Folder\Item |  | 50-05-450-1100-020 | 熱源機器 | 熱交換器 | 全熱交換器 | 設備用全熱交換器ユニット | ベンティエール天埋カセット形 | VAC500GFS | 504042 | ダイキン工業（株） | 設備用全熱交換器ユニット | VAC500GFS | ベンティエール天埋カセット形 | 2022/10/3 | 室内機 | 500 | 500 | 270 | 500 | 500 | 240 | 80 | 55 | 25 | 90 | 10 | 30 | 39 | 38 | 28 | 39 | 36.5 | 28 | 74 | 74 | 81.5 | 74 | 74 | 82 | 850 | 759 | 329 | 34.5 | 1 | 100 | 0.100×1 | 202 | 202 | 107 | 236 | 250 | 105 | 2.09 | 2.07 | 1.13 | 2.37 | 2.54 | 1.10 | 237000 | （税無し）
[7 empty] | GUID\9ea44a1de3fe482e80c40b6e9dd3d267\Folder\Item |  | 50-05-450-1100-020 | 熱源機器 | 熱交換器 | 全熱交換器 | 設備用全熱交換器ユニット | ベンティエール天埋カセット形 | VAC150GF | 504042 | ダイキン工業（株） | 設備用全熱交換器ユニット | VAC150GF | ベンティエール天埋カセット形 | 2022/10/3 | 室内機 | 150 | 150 | 110 | 150 | 150 | 100 | 65 | 30 | 15 | 65 | 30 | 15 | 31 | 29 | 25 | 31 | 29 | 24 | 76.5 | 76.5 | 78 | 76.5 | 76.5 | 79 | 731 | 515 | 295 | 23.5 | 1 | 200 | 0.025×1 | 59 | 53 | 36 | 69 | 59 | 37 | 0.30 | 0.27 | 0.19 | 0.35 | 0.30 | 0.19 | 184000 | （税無し）
[7 empty] | GUID\fa1bcd81646741f1a2c97a48ff345139\Folder\Item |  | 50-05-450-1100-020 | 熱源機器 | 熱交換器 | 全熱交換器 | 設備用全熱交換器ユニット | ベンティエール天埋カセット形 | VAC250GF | 504042 | ダイキン工業（株） | 設備用全熱交換器ユニット | VAC250GF | ベンティエール天埋カセット形 | 2022/10/3 | 室内機 | 250 | 250 | 180 | 250 | 250 | 170 | 50 | 20 | 15 | 70 | 15 | 15 | 34 | 32 | 28 | 34 | 32 | 28 | 72 | 72 | 75 | 72 | 72 | 76 | 731 | 515 | 295 | 23.5 | 1 | 200 | 0.040×1 | 99 | 91 | 67 | 105 | 94 | 64 | 0.56 | 0.52 | 0.39 | 0.56 | 0.50 | 0.35 | 197000 | （税無し）
[7 empty] | GUID\039158c2b08447eb8e163381ac3bc7fb\Folder\Item |  | 50-05-450-1100-020 | 熱源機器 | 熱交換器 | 全熱交換器 | 設備用全熱交換器ユニット | ベンティエール天埋カセット形 | VAC350GF | 504042 | ダイキン工業（株） | 設備用全熱交換器ユニット | VAC350GF | ベンティエール天埋カセット形 | 2022/10/3 | 室内機 | 350 | 350 | 240 | 350 | 350 | 210 | 75 | 35 | 20 | 80 | 5 | 30 | 35 | 33.5 | 26 | 35 | 33 | 26 | 75 | 75 | 82 | 75 | 75 | 83 | 850 | 759 | 329 | 34.5 | 1 | 200 | 0.065×1 | 136 | 133 | 82 | 157 | 153 | 83 | 0.69 | 0.67 | 0.42 | 0.80 | 0.77 | 0.42 | 216000 | （税無し）
[7 empty] | GUID\3e2ed9b0f3354d1390ee5c31ee765128\Folder\Item |  | 50-05-450-1100-020 | 熱源機器 | 熱交換器 | 全熱交換器 | 設備用全熱交換器ユニット | ベンティエール天埋カセット形 | VAC500GF | 504042 | ダイキン工業（株） | 設備用全熱交換器ユニット | VAC500GF | ベンティエール天埋カセット形 | 2022/10/3 | 室内機 | 500 | 500 | 270 | 500 | 500 | 240 | 80 | 55 | 25 | 90 | 10 | 30 | 39 | 38 | 28 | 39 | 36.5 | 28 | 74 | 74 | 81.5 | 74 | 74 | 82 | 850 | 759 | 329 | 34.5 | 1 | 200 | 0.100×1 | 202 | 200 | 108 | 238 | 242 | 106 | 1.05 | 1.03 | 0.57 | 1.21 | 1.22 | 0.55 | 237000 | （税無し）
[16 empty] | メーカーコード | メーカー名 | 細分類 | メーカー型番 | 型式名称 | 製品リリース年月日 | 空調機器種別(DK-BIM) | 処理風量(50ヘルツ電源,特強)[m3/h] | 処理風量(50ヘルツ電源,強)[m3/h] | 処理風量(50ヘルツ電源,弱)[m3/h] | 処理風量(60ヘルツ電源,特強)[m3/h] | 処理風量(60ヘルツ電源,強)[m3/h] | 処理風量(60ヘルツ電源,弱)[m3/h] | 機外静圧(50ヘルツ電源,特強)[Pa] | 機外静圧(50ヘルツ電源,強)[Pa] | 機外静圧(50ヘルツ電源,弱)[Pa] | 機外静圧(60ヘルツ電源,特強)[Pa] | 機外静圧(60ヘルツ電源,強)[Pa] | 機外静圧(60ヘルツ電源,弱)[Pa] | 騒 音 値SPL(50ヘルツ電源,特強)[db] | 騒 音 値SPL(50ヘルツ電源,強)[db] | 騒 音 値SPL(50ヘルツ電源,弱)[db] | 騒 音 値SPL(60ヘルツ電源,特強)[db] | 騒 音 値SPL(60ヘルツ電源,強)[db] | 騒 音 値SPL(60ヘルツ電源,弱)[db] | 温度交換効率(50ヘルツ電源,特強)[%] | 温度交換効率(50ヘルツ電源,強)[%] | 温度交換効率(50ヘルツ電源,弱)[%] | 温度交換効率(60ヘルツ電源,特強)[%] | 温度交換効率(60ヘルツ電源,強)[%] | 温度交換効率(60ヘルツ電源,弱)[%] | 外形寸法 Ｗ[㎜] | 外形寸法 Ｄ[㎜] | 外形寸法 Ｈ[㎜] | 製品質量[kg] | 相[φ] | 電 圧[V] | 電動機出力(送風機)[kW] | 消費電力(50ヘルツ電源,特強)[W] | 消費電力(50ヘルツ電源,強)[W] | 消費電力(50ヘルツ電源,弱)[W] | 消費電力(60ヘルツ電源,特強)[W] | 消費電力(60ヘルツ電源,強)[W] | 消費電力(60ヘルツ電源,弱)[W] | 運転電流(50ヘルツ電源,特強)[A] | 運転電流(50ヘルツ電源,強)[A] | 運転電流(50ヘルツ電源,弱)[A] | 運転電流(60ヘルツ電源,特強)[A] | 運転電流(60ヘルツ電源,強)[A] | 運転電流(60ヘルツ電源,弱)[A] | 標準価格[円（税抜）] | 備 考
[7 empty] | GUID\870c61a7a6ff4b49948b7abd172b2158\Folder\Item |  | 50-05-450-1100-020 | 熱源機器 | 熱交換器 | 全熱交換器 | 設備用全熱交換器ユニット | ベンティエール天埋カセット形 | VAC150GDS | 504042 | ダイキン工業（株） | 設備用全熱交換器ユニット | VAC150GDS | ベンティエール天埋カセット形 | 2013/10/1 | 室内機 | 150 | 150 | 110 | 150 | 150 | 100 | 65 | 30 | 0 | 65 | 30 | 0 | 31 | 29 | 25 | 31 | 29 | 24 | 76.5 | 76.5 | 78 | 76.5 | 76.5 | 79 | 731 | 515 | 295 | 22 | 1 | 100 | 0.025×1 | 59 | 52 | 35 | 68 | 58 | 37 | 0.60 | 0.53 | 0.36 | 0.69 | 0.59 | 0.38 | 147000 | （税無し）
[7 empty] | GUID\8e6790e1723d4750844e168d71917d2f\Folder\Item |  | 50-05-450-1100-020 | 熱源機器 | 熱交換器 | 全熱交換器 | 設備用全熱交換器ユニット | ベンティエール天埋カセット形 | VAC250GDS | 504042 | ダイキン工業（株） | 設備用全熱交換器ユニット | VAC250GDS | ベンティエール天埋カセット形 | 2013/10/1 | 室内機 | 250 | 250 | 180 | 250 | 250 | 170 | 50 | 20 | 0 | 70 | 15 | 0 | 34 | 32 | 28 | 34 | 32 | 28 | 72 | 72 | 75 | 72 | 72 | 76 | 731 | 515 | 295 | 22 | 1 | 100 | 0.040×1 | 100 | 91 | 64 | 110 | 97 | 65 | 1.12 | 1.01 | 0.72 | 1.14 | 1.02 | 0.71 | 164000 | （税無し）
[7 empty] | GUID\80b3a4a6ab9c499789a5f5a957a4e70e\Folder\Item |  | 50-05-450-1100-020 | 熱源機器 | 熱交換器 | 全熱交換器 | 設備用全熱交換器ユニット | ベンティエール天埋カセット形 | VAC350GDS | 504042 | ダイキン工業（株） | 設備用全熱交換器ユニット | VAC350GDS | ベンティエール天埋カセット形 | 2013/10/1 | 室内機 | 350 | 350 | 240 | 350 | 350 | 210 | 75 | 35 | 0 | 80 | 5 | 10 | 35 | 33.5 | 26 | 35 | 33 | 26 | 75 | 75 | 82 | 75 | 75 | 83 | 850 | 759 | 329 | 33 | 1 | 100 | 0.065×1 | 138 | 134 | 83 | 156 | 153 | 84 | 1.40 | 1.37 | 0.84 | 1.59 | 1.55 | 0.85 | 173000 | （税無し）
[7 empty] | GUID\85deb84cb40f4f3296e6f4fa29a12984\Folder\Item |  | 50-05-450-1100-020 | 熱源機器 | 熱交換器 | 全熱交換器 | 設備用全熱交換器ユニット | ベンティエール天埋カセット形 | VAC500GDS | 504042 | ダイキン工業（株） | 設備用全熱交換器ユニット | VAC500GDS | ベンティエール天埋カセット形 | 2013/10/1 | 室内機 | 500 | 500 | 270 | 500 | 500 | 240 | 80 | 55 | 0 | 90 | 10 | 5 | 39 | 38 | 28 | 39 | 36.5 | 28 | 74 | 74 | 81.5 | 74 | 74 | 82 | 850 | 759 | 329 | 33 | 1 | 100 | 0.100×1 | 202 | 202 | 107 | 236 | 250 | 105 | 2.09 | 2.07 | 1.13 | 2.37 | 2.54 | 1.10 | 215000 | （税無し）
[7 empty] | GUID\a9b3c37248ba43638942d830e9ff5f32\Folder\Item |  | 50-05-450-1100-020 | 熱源機器 | 熱交換器 | 全熱交換器 | 設備用全熱交換器ユニット | ベンティエール天埋カセット形 | VAC150GD | 504042 | ダイキン工業（株） | 設備用全熱交換器ユニット | VAC150GD | ベンティエール天埋カセット形 | 2013/10/1 | 室内機 | 150 | 150 | 110 | 150 | 150 | 100 | 65 | 30 | 0 | 65 | 30 | 0 | 31 | 29 | 25 | 31 | 29 | 24 | 76.5 | 76.5 | 78 | 76.5 | 76.5 | 79 | 731 | 515 | 295 | 22 | 1 | 200 | 0.025×1 | 59 | 53 | 36 | 69 | 59 | 37 | 0.30 | 0.27 | 0.19 | 0.35 | 0.30 | 0.19 | 147000 | （税無し）
[7 empty] | GUID\44205ba0883b4270b936be39f61e9a22\Folder\Item |  | 50-05-450-1100-020 | 熱源機器 | 熱交換器 | 全熱交換器 | 設備用全熱交換器ユニット | ベンティエール天埋カセット形 | VAC250GD | 504042 | ダイキン工業（株） | 設備用全熱交換器ユニット | VAC250GD | ベンティエール天埋カセット形 | 2013/10/1 | 室内機 | 250 | 250 | 180 | 250 | 250 | 170 | 50 | 20 | 0 | 70 | 15 | 0 | 34 | 32 | 28 | 34 | 32 | 28 | 72 | 72 | 75 | 72 | 72 | 76 | 731 | 515 | 295 | 22 | 1 | 200 | 0.040×1 | 99 | 91 | 67 | 105 | 94 | 64 | 0.56 | 0.52 | 0.39 | 0.56 | 0.50 | 0.35 | 164000 | （税無し）
[7 empty] | GUID\5bd957f670544bb19dda830f5628e1de\Folder\Item |  | 50-05-450-1100-020 | 熱源機器 | 熱交換器 | 全熱交換器 | 設備用全熱交換器ユニット | ベンティエール天埋カセット形 | VAC350GD | 504042 | ダイキン工業（株） | 設備用全熱交換器ユニット | VAC350GD | ベンティエール天埋カセット形 | 2013/10/1 | 室内機 | 350 | 350 | 240 | 350 | 350 | 210 | 75 | 35 | 0 | 80 | 5 | 10 | 35 | 33.5 | 26 | 35 | 33 | 26 | 75 | 75 | 82 | 75 | 75 | 83 | 850 | 759 | 329 | 33 | 1 | 200 | 0.065×1 | 136 | 133 | 82 | 157 | 153 | 83 | 0.69 | 0.67 | 0.42 | 0.80 | 0.77 | 0.42 | 173000 | （税無し）
[7 empty] | GUID\da56c6dc7c1047ad92d8325103cd6c38\Folder\Item |  | 50-05-450-1100-020 | 熱源機器 | 熱交換器 | 全熱交換器 | 設備用全熱交換器ユニット | ベンティエール天埋カセット形 | VAC500GD | 504042 | ダイキン工業（株） | 設備用全熱交換器ユニット | VAC500GD | ベンティエール天埋カセット形 | 2013/10/1 | 室内機 | 500 | 500 | 270 | 500 | 500 | 240 | 80 | 55 | 0 | 90 | 10 | 5 | 39 | 38 | 28 | 39 | 36.5 | 28 | 74 | 74 | 81.5 | 74 | 74 | 82 | 850 | 759 | 329 | 33 | 1 | 200 | 0.100×1 | 202 | 200 | 108 | 238 | 242 | 106 | 1.05 | 1.03 | 0.57 | 1.21 | 1.22 | 0.55 | 215000 | （税無し）
業務用ベンティエール(天井埋込ダクト形(外気処理タイプ))
[16 empty] | メーカーコード | メーカー名 | 細分類 | メーカー型番 | 型式名称 | 製品リリース年月日 | 空調機器種別(DK-BIM) | 冷房能力(50ヘルツ電源,特強)[kW] | 冷房能力(60ヘルツ電源,特強)[kW] | 暖房能力(50ヘルツ電源,特強)[kW] | 暖房能力(60ヘルツ電源,特強)[kW] | 加湿能力(50ヘルツ電源,特強)[kg/h] | 加湿能力(60ヘルツ電源,特強)[kg/h] | 処理風量(50ヘルツ電源,特強)[m3/h] | 処理風量(50ヘルツ電源,強)[m3/h] | 処理風量(50ヘルツ電源,弱)[m3/h] | 処理風量(60ヘルツ電源,特強)[m3/h] | 処理風量(60ヘルツ電源,強)[m3/h] | 処理風量(60ヘルツ電源,弱)[m3/h] | 機外静圧(50ヘルツ電源,特強)[Pa] | 機外静圧(50ヘルツ電源,強)[Pa] | 機外静圧(50ヘルツ電源,弱)[Pa] | 機外静圧(60ヘルツ電源,特強)[Pa] | 機外静圧(60ヘルツ電源,強)[Pa] | 機外静圧(60ヘルツ電源,弱)[Pa] | 騒 音 値SPL(50ヘルツ電源,特強)[db] | 騒 音 値SPL(50ヘルツ電源,強)[db] | 騒 音 値SPL(50ヘルツ電源,弱)[db] | 騒 音 値SPL(60ヘルツ電源,特強)[db] | 騒 音 値SPL(60ヘルツ電源,強)[db] | 騒 音 値SPL(60ヘルツ電源,弱)[db] | 温度交換効率(50ヘルツ電源,特強)[%] | 温度交換効率(50ヘルツ電源,強)[%] | 温度交換効率(50ヘルツ電源,弱)[%] | 温度交換効率(60ヘルツ電源,特強)[%] | 温度交換効率(60ヘルツ電源,強)[%] | 温度交換効率(60ヘルツ電源,弱)[%] | 外形寸法 Ｗ[㎜] | 外形寸法 Ｄ[㎜] | 外形寸法 Ｈ[㎜] | 製品質量[kg] | 運転質量[kg] | 相[φ] | 電圧[V] | 電動機出力(送風機)[kW] | 消費電力(50ヘルツ電源,特強)[W] | 消費電力(50ヘルツ電源,強)[W] | 消費電力(50ヘルツ電源,弱)[W] | 消費電力(60ヘルツ電源,特強)[W] | 消費電力(60ヘルツ電源,強)[W] | 消費電力(60ヘルツ電源,弱)[W] | 運転電流(50ヘルツ電源,特強)[A] | 運転電流(50ヘルツ電源,強)[A] | 運転電流(50ヘルツ電源,弱)[A] | 運転電流(60ヘルツ電源,特強)[A] | 運転電流(60ヘルツ電源,強)[A] | 運転電流(60ヘルツ電源,弱)[A] | 備 考
[7 empty] | GUID\f278780c4ec8464398a5b63e9e313fa9\Folder\Item |  | 50-05-450-1100-020 | 熱源機器 | 熱交換器 | 全熱交換器 | 設備用全熱交換器ユニット | ベンティエール 外気処理天井埋込ダクト形 | VKMA50AM | 504042 | ダイキン工業（株） | 設備用全熱交換器ユニット | VKMA50AM | ベンティエール 外気処理天井埋込ダクト形 | 2025/1/1 | 室内機 | 4.66≪2.8≫ | 4.66≪2.8≫ | 5.75≪3.2≫ | 5.75≪3.2≫ | 2.9<4.2> | 2.9<4.2> | 500 | 500 | 400 | 500 | 500 | 400 | 210 | 100 | 85 | 210 | 100 | 85 | 41 | 36 | 33.5 | 41 | 36 | 33.5 | 75.5 | 75.5 | 77 | 75.5 | 75.5 | 77 | 1764 | 832 | 387 | 98 | （101） | 1 | 200 | 0.219×2 | 280 | 190 | 135 | 280 | 190 | 135 | 1.99 | 1.40 | 1.03 | 1.99 | 1.40 | 1.03 | 価格は問合せ願います。
[7 empty] | GUID\2650ffe80bfe4397b933fa6a41c69d36\Folder\Item |  | 50-05-450-1100-020 | 熱源機器 | 熱交換器 | 全熱交換器 | 設備用全熱交換器ユニット | ベンティエール 外気処理天井埋込ダクト形 | VKMA80AM | 504042 | ダイキン工業（株） | 設備用全熱交換器ユニット | VKMA80AM | ベンティエール 外気処理天井埋込ダクト形 | 2025/1/1 | 室内機 | 7.32≪4.5≫ | 7.32≪4.5≫ | 8.86≪5.0≫ | 8.86≪5.0≫ | 4.5<6.3> | 4.5<6.3> | 750 | 750 | 640 | 750 | 750 | 640 | 170 | 100 | 60 | 170 | 100 | 60 | 40 | 37 | 32.5 | 40 | 37 | 32.5 | 76 | 76 | 78 | 76 | 76 | 78 | 1764 | 1214 | 387 | 126 | (130) | 1 | 200 | 0.219×2 | 350 | 265 | 165 | 350 | 265 | 165 | 2.47 | 1.89 | 1.24 | 2.47 | 1.89 | 1.24 | 価格は問合せ願います。
[7 empty] | GUID\98f9e01314914a23a0ea6f6163df6605\Folder\Item |  | 50-05-450-1100-020 | 熱源機器 | 熱交換器 | 全熱交換器 | 設備用全熱交換器ユニット | ベンティエール 外気処理天井埋込ダクト形 | VKMA100AM | 504042 | ダイキン工業（株） | 設備用全熱交換器ユニット | VKMA100AM | ベンティエール 外気処理天井埋込ダクト形 | 2025/1/1 | 室内機 | 8.89≪5.6≫ | 8.89≪5.6≫ | 10.99≪6.3≫ | 10.99≪6.3≫ | 5.6<7.9> | 5.6<7.9> | 950 | 950 | 820 | 950 | 950 | 820 | 150 | 100 | 65 | 150 | 100 | 65 | 41.5 | 39 | 35 | 41.5 | 39 | 35 | 72 | 72 | 74.5 | 72 | 72 | 74.5 | 1764 | 1214 | 387 | 128 | (132) | 1 | 200 | 0.219×2 | 470 | 385 | 255 | 470 | 385 | 255 | 3.22 | 2.68 | 1.85 | 3.22 | 2.68 | 1.85 | 価格は問合せ願います。
[7 empty] | GUID\34ac75a2a2f14577989b38fe2cb16d2c\Folder\Item |  | 50-05-450-1100-020 | 熱源機器 | 熱交換器 | 全熱交換器 | 設備用全熱交換器ユニット | ベンティエール外気処理天井埋込ダクト形 | VKMP50HAM | 504042 | ダイキン工業（株） | 設備用全熱交換器ユニット | VKMP50HAM | ベンティエール外気処理天井埋込ダクト形 | 2021/10/29 | 室内機 | 4.83(2.03)≪2.8≫ | 4.83(2.03)≪2.8≫ | 5.76(2.56)≪3.2≫ | 5.76(2.56)≪3.2≫ | 2.9<4.2> | 2.9<4.2> | 500 | 500 | 400 | 500 | 500 | 400 | 210 | 125 | 85 | 210 | 125 | 85 | 38.5 | 36 | 32 | 38.5 | 36 | 32 | 76 | 76 | 77 | 76 | 76 | 77 | 1764 | 832 | 387 | 101 | （104） | 1 | 200 | 0.210×2 | 260 | 205 | 125 | 260 | 205 | 125 | 1.81 | 1.47 | 0.94 | 1.81 | 1.47 | 0.94 | 価格は問合せ願います。
[7 empty] | GUID\bef2833d75164781bd96211075871dd0\Folder\Item |  | 50-05-450-1100-020 | 熱源機器 | 熱交換器 | 全熱交換器 | 設備用全熱交換器ユニット | ベンティエール外気処理天井埋込ダクト形 | VKMP80HAM | 504042 | ダイキン工業（株） | 設備用全熱交換器ユニット | VKMP80HAM | ベンティエール外気処理天井埋込ダクト形 | 2021/10/29 | 室内機 | 7.53(3.03)≪4.5≫ | 7.53(3.03)≪4.5≫ | 8.87(3.87)≪5.0≫ | 8.87(3.87)≪5.0≫ | 4.5<6.3> | 4.5<6.3> | 750 | 750 | 640 | 750 | 750 | 640 | 170 | 100 | 60 | 170 | 100 | 60 | 38.5 | 36 | 32.5 | 38.5 | 36 | 32.5 | 78 | 78 | 79 | 78 | 78 | 79 | 1764 | 1214 | 387 | 128 | (132) | 1 | 200 | 0.210×2 | 335 | 246 | 156 | 335 | 246 | 156 | 2.29 | 1.70 | 1.08 | 2.29 | 1.70 | 1.08 | 価格は問合せ願います。
[7 empty] | GUID\169b7f108a4649caaa5d00c556b0247f\Folder\Item |  | 50-05-450-1100-020 | 熱源機器 | 熱交換器 | 全熱交換器 | 設備用全熱交換器ユニット | ベンティエール外気処理天井埋込ダクト形 | VKMP100HAM | 504042 | ダイキン工業（株） | 設備用全熱交換器ユニット | VKMP100HAM | ベンティエール外気処理天井埋込ダクト形 | 2021/10/29 | 室内機 | 9.29(3.69)≪5.6≫ | 9.29(3.69)≪5.6≫ | 11.03(4.73)≪6.3≫ | 11.03(4.73)≪6.3≫ | 5.6<7.9> | 5.6<7.9> | 950 | 950 | 820 | 950 | 950 | 820 | 150 | 65 | 65 | 150 | 65 | 65 | 39.5 | 37 | 35 | 39.5 | 37 | 35 | 74 | 74 | 76.5 | 74 | 74 | 76.5 | 1764 | 1214 | 387 | 129 | (133) | 1 | 200 | 0.210×2 | 410 | 330 | 240 | 410 | 330 | 240 | 2.76 | 2.27 | 1.70 | 2.76 | 2.27 | 1.70 | 価格は問合せ願います。
[7 empty] | GUID\6a4cc3e692194f9987cffcdd5d4a3667\Folder\Item |  | 50-05-450-1100-020 | 熱源機器 | 熱交換器 | 全熱交換器 | 設備用全熱交換器ユニット | ベンティエール天埋ダクト形 | VKMP50HM | 504042 | ダイキン工業（株） | 設備用全熱交換器ユニット | VKMP50HM | ベンティエール天埋ダクト形 | 2014/4/1 | 室内機 | 4.83(2.03)≪2.8≫ | 4.83(2.03)≪2.8≫ | 5.76(2.56)≪3.2≫ | 5.76(2.56)≪3.2≫ | 2.9<4.2> | 2.9<4.2> | 500 | 500 | 400 | 500 | 500 | 390 | 225 | 170 | 125 | 225 | 140 | 85 | 37.5 | 36 | 33 | 37.5 | 33 | 29 | 76 | 76 | 77 | 76 | 76 | 77.5 | 1764 | 832 | 387 | 102 | (105) | 1 | 200 | 0.280×2 | 560 | 505 | 415 | 655 | 570 | 440 | 3.35 | 2.90 | 2.35 | 3.55 | 3.15 | 2.45 | 価格は問合せ願います。
[7 empty] | GUID\0ed5d9f8bcce4e46bb2a2f033e839a7a\Folder\Item |  | 50-05-450-1100-020 | 熱源機器 | 熱交換器 | 全熱交換器 | 設備用全熱交換器ユニット | ベンティエール天埋ダクト形 | VKMP80HM | 504042 | ダイキン工業（株） | 設備用全熱交換器ユニット | VKMP80HM | ベンティエール天埋ダクト形 | 2014/4/1 | 室内機 | 7.53(3.03)≪4.5≫ | 7.53(3.03)≪4.5≫ | 8.87(3.87)≪5.0≫ | 8.87(3.87)≪5.0≫ | 4.3<6.1> | 4.3<6.1> | 750 | 750 | 640 | 750 | 750 | 580 | 180 | 100 | 80 | 170 | 70 | 40 | 37 | 35 | 32 | 36.5 | 33.5 | 30 | 78 | 78 | 79 | 78 | 78 | 79.5 | 1764 | 1214 | 387 | 125 | (129) | 1 | 200 | 0.280×2 | 605 | 560 | 450 | 710 | 605 | 460 | 3.35 | 3.05 | 2.50 | 3.75 | 3.25 | 2.50 | 価格は問合せ願います。
[7 empty] | GUID\ac510585600843b3b30aafc29cf3b0e7\Folder\Item |  | 50-05-450-1100-020 | 熱源機器 | 熱交換器 | 全熱交換器 | 設備用全熱交換器ユニット | ベンティエール天埋ダクト形 | VKMP100HM | 504042 | ダイキン工業（株） | 設備用全熱交換器ユニット | VKMP100HM | ベンティエール天埋ダクト形 | 2014/4/1 | 室内機 | 9.29(3.69)≪5.6≫ | 9.29(3.69)≪5.6≫ | 11.03(4.73)≪6.3≫ | 11.03(4.73)≪6.3≫ | 5.8<8.1> | 5.8<8.1> | 950 | 950 | 820 | 950 | 950 | 770 | 150 | 75 | 70 | 150 | 75 | 50 | 39.5 | 37.5 | 35 | 39 | 37 | 34 | 74 | 74 | 76.5 | 74 | 74 | 77 | 1764 | 1214 | 387 | 129 | (133) | 1 | 200 | 0.280×2 | 635 | 580 | 465 | 775 | 650 | 490 | 3.35 | 3.05 | 2.50 | 3.90 | 3.35 | 2.55 | 価格は問合せ願います。
業務用・設備用全熱交換器ユニット
業務用ベンティエール(天井埋込ダクト形・耐湿タイプ(全耐湿タイプ(全熱交・顕熱交)))
[16 empty] | メーカーコード | メーカー名 | 細分類 | メーカー型番 | 型式名称 | 製品リリース年月日 | 空調機器種別(DK-BIM) | 標準価格[円（税抜）] | 備 考
[7 empty] | GUID\c2d665fa59614f4386a460cd8476003a\Folder\Item |  | 50-05-450-1100-020 | 熱源機器 | 熱交換器 | 全熱交換器 | 設備用全熱交換器ユニット | ベンティエール天埋ダクト形 | VAM500BHS | 504042 | ダイキン工業（株） | 設備用全熱交換器ユニット | VAM500BHS | ベンティエール天埋ダクト形 | 2007/09/01 | 室内機 | 482000 | （税無し）
[7 empty] | GUID\84a75a597575469b8b0c11675b6930f1\Folder\Item |  | 50-05-450-1100-020 | 熱源機器 | 熱交換器 | 全熱交換器 | 設備用全熱交換器ユニット | ベンティエール天埋ダクト形 | VAM500BWS | 504042 | ダイキン工業（株） | 設備用全熱交換器ユニット | VAM500BWS | ベンティエール天埋ダクト形 | 2007/09/01 | 室内機 | 526000 | （税無し）
業務用ベンティエール(天井埋込カセット形(標準)(スタンダードタイプ)
[16 empty] | メーカーコード | メーカー名 | 細分類 | メーカー型番 | 型式名称 | 製品リリース年月日 | 空調機器種別(DK-BIM) | 処理風量(50ヘルツ電源,特強)[m3/h] | 処理風量(50ヘルツ電源,強)[m3/h] | 処理風量(50ヘルツ電源,弱)[m3/h] | 処理風量(60ヘルツ電源,特強)[m3/h] | 処理風量(60ヘルツ電源,強)[m3/h] | 処理風量(60ヘルツ電源,弱)[m3/h] | 機外静圧(50ヘルツ電源,特強)[Pa] | 機外静圧(50ヘルツ電源,強)[Pa] | 機外静圧(50ヘルツ電源,弱)[Pa] | 機外静圧(60ヘルツ電源,特強)[Pa] | 機外静圧(60ヘルツ電源,強)[Pa] | 機外静圧(60ヘルツ電源,弱)[Pa] | 騒 音 値SPL(50ヘルツ電源,特強)[db] | 騒 音 値SPL(50ヘルツ電源,強)[db] | 騒 音 値SPL(50ヘルツ電源,弱)[db] | 騒 音 値SPL(60ヘルツ電源,特強)[db] | 騒 音 値SPL(60ヘルツ電源,強)[db] | 騒 音 値SPL(60ヘルツ電源,弱)[db] | 温度交換効率(50ヘルツ電源,特強)[%] | 温度交換効率(50ヘルツ電源,強)[%] | 温度交換効率(50ヘルツ電源,弱)[%] | 温度交換効率(60ヘルツ電源,特強)[%] | 温度交換効率(60ヘルツ電源,強)[%] | 温度交換効率(60ヘルツ電源,弱)[%] | 外形寸法 Ｗ[㎜] | 外形寸法 Ｄ[㎜] | 外形寸法 Ｈ[㎜] | 製品質量[kg] | 相[φ] | 電 圧[V] | 電動機出力(送風機)[kW] | 消費電力(50ヘルツ電源,特強)[W] | 消費電力(50ヘルツ電源,強)[W] | 消費電力(50ヘルツ電源,弱)[W] | 消費電力(60ヘルツ電源,特強)[W] | 消費電力(60ヘルツ電源,強)[W] | 消費電力(60ヘルツ電源,弱)[W] | 運転電流(50ヘルツ電源,特強)[A] | 運転電流(50ヘルツ電源,強)[A] | 運転電流(50ヘルツ電源,弱)[A] | 運転電流(60ヘルツ電源,特強)[A] | 運転電流(60ヘルツ電源,強)[A] | 運転電流(60ヘルツ電源,弱)[A] | 標準価格[円（税抜）] | 備 考
[7 empty] | GUID\686302d13eb94d2c881b8c615f744c0d\Folder\Item |  | 50-05-450-1100-020 | 熱源機器 | 熱交換器 | 全熱交換器 | 設備用全熱交換器ユニット | ベンティエール天埋カセット形 | VAC150GDES | 504042 | ダイキン工業（株） | 設備用全熱交換器ユニット | VAC150GDES | ベンティエール天埋カセット形 | 2013/10/1 | 室内機 | 150 | 150 | 110 | 150 | 150 | 100 | 65 | 30 | 0 | 65 | 30 | 0 | 31 | 29 | 25 | 31 | 29 | 24 | 76.5 | 76.5 | 78 | 76.5 | 76.5 | 79 | 731 | 515 | 295 | 22 | 1 | 100 | 0.025×1 | 59 | 52 | 35 | 68 | 58 | 37 | 0.60 | 0.53 | 0.36 | 0.69 | 0.59 | 0.38 | 108000 | （税無し）
[7 empty] | GUID\6ebd5cac0de8459886e32fa512bb2ef4\Folder\Item |  | 50-05-450-1100-020 | 熱源機器 | 熱交換器 | 全熱交換器 | 設備用全熱交換器ユニット | ベンティエール天埋カセット形 | VAC250GDES | 504042 | ダイキン工業（株） | 設備用全熱交換器ユニット | VAC250GDES | ベンティエール天埋カセット形 | 2013/10/1 | 室内機 | 250 | 250 | 180 | 250 | 250 | 170 | 50 | 20 | 0 | 70 | 15 | 0 | 34 | 32 | 28 | 34 | 32 | 28 | 72 | 72 | 75 | 72 | 72 | 76 | 731 | 515 | 295 | 22 | 1 | 100 | 0.040×1 | 100 | 91 | 64 | 110 | 97 | 65 | 1.12 | 1.01 | 0.72 | 1.14 | 1.02 | 0.71 | 137000 | （税無し）
[7 empty] | GUID\aa2c3ccf24ed4fbcbeb1363897f54515\Folder\Item |  | 50-05-450-1100-020 | 熱源機器 | 熱交換器 | 全熱交換器 | 設備用全熱交換器ユニット | ベンティエール天埋カセット形 | VAC350GDES | 504042 | ダイキン工業（株） | 設備用全熱交換器ユニット | VAC350GDES | ベンティエール天埋カセット形 | 2013/10/1 | 室内機 | 350 | 350 | 240 | 350 | 350 | 210 | 75 | 35 | 0 | 80 | 5 | 10 | 35 | 33.5 | 26 | 35 | 33 | 26 | 75 | 75 | 82 | 75 | 75 | 83 | 850 | 759 | 329 | 33 | 1 | 100 | 0.065×1 | 138 | 134 | 83 | 156 | 153 | 84 | 1.40 | 1.37 | 0.84 | 1.59 | 1.55 | 0.85 | 153000 | （税無し）
[7 empty] | GUID\7b3850004ee34fb5a4d2c518b5f3423e\Folder\Item |  | 50-05-450-1100-020 | 熱源機器 | 熱交換器 | 全熱交換器 | 設備用全熱交換器ユニット | ベンティエール天埋カセット形 | VAC500GDES | 504042 | ダイキン工業（株） | 設備用全熱交換器ユニット | VAC500GDES | ベンティエール天埋カセット形 | 2013/10/1 | 室内機 | 500 | 500 | 270 | 500 | 500 | 240 | 80 | 55 | 0 | 90 | 10 | 5 | 39 | 38 | 28 | 39 | 36.5 | 28 | 74 | 74 | 81.5 | 74 | 74 | 82 | 850 | 759 | 329 | 33 | 1 | 100 | 0.100×1 | 202 | 202 | 107 | 236 | 250 | 105 | 2.09 | 2.07 | 1.13 | 2.37 | 2.54 | 1.10 | 191000 | （税無し）
[7 empty] | GUID\c247883ed6cc4219a6b359587e2f7423\Folder\Item |  | 50-05-450-1100-020 | 熱源機器 | 熱交換器 | 全熱交換器 | 設備用全熱交換器ユニット | ベンティエール天埋カセット形 | VAC150GDE | 504042 | ダイキン工業（株） | 設備用全熱交換器ユニット | VAC150GDE | ベンティエール天埋カセット形 | 2013/10/1 | 室内機 | 150 | 150 | 110 | 150 | 150 | 100 | 65 | 30 | 0 | 65 | 30 | 0 | 31 | 29 | 25 | 31 | 29 | 24 | 76.5 | 76.5 | 78 | 76.5 | 76.5 | 79 | 731 | 515 | 295 | 22 | 1 | 200 | 0.025×1 | 59 | 53 | 36 | 69 | 59 | 37 | 0.30 | 0.27 | 0.19 | 0.35 | 0.30 | 0.19 | 108000 | （税無し）
[7 empty] | GUID\3e084ada902a4487b9f920b2ceec007a\Folder\Item |  | 50-05-450-1100-020 | 熱源機器 | 熱交換器 | 全熱交換器 | 設備用全熱交換器ユニット | ベンティエール天埋カセット形 | VAC250GDE | 504042 | ダイキン工業（株） | 設備用全熱交換器ユニット | VAC250GDE | ベンティエール天埋カセット形 | 2013/10/1 | 室内機 | 250 | 250 | 180 | 250 | 250 | 170 | 50 | 20 | 0 | 70 | 15 | 0 | 34 | 32 | 28 | 34 | 32 | 28 | 72 | 72 | 75 | 72 | 72 | 76 | 731 | 515 | 295 | 22 | 1 | 200 | 0.040×1 | 99 | 91 | 67 | 105 | 94 | 64 | 0.56 | 0.52 | 0.39 | 0.56 | 0.50 | 0.35 | 137000 | （税無し）
[7 empty] | GUID\f6926c1981cd4c698475b3584ba9062a\Folder\Item |  | 50-05-450-1100-020 | 熱源機器 | 熱交換器 | 全熱交換器 | 設備用全熱交換器ユニット | ベンティエール天埋カセット形 | VAC350GDE | 504042 | ダイキン工業（株） | 設備用全熱交換器ユニット | VAC350GDE | ベンティエール天埋カセット形 | 2013/10/1 | 室内機 | 350 | 350 | 240 | 350 | 350 | 210 | 75 | 35 | 0 | 80 | 5 | 10 | 35 | 33.5 | 26 | 35 | 33 | 26 | 75 | 75 | 82 | 75 | 75 | 83 | 850 | 759 | 329 | 33 | 1 | 200 | 0.065×1 | 136 | 133 | 82 | 157 | 153 | 83 | 0.69 | 0.67 | 0.42 | 0.80 | 0.77 | 0.42 | 153000 | （税無し）
[7 empty] | GUID\74b6039d49464a55b31fe1a214fc95ae\Folder\Item |  | 50-05-450-1100-020 | 熱源機器 | 熱交換器 | 全熱交換器 | 設備用全熱交換器ユニット | ベンティエール天埋カセット形 | VAC500GDE | 504042 | ダイキン工業（株） | 設備用全熱交換器ユニット | VAC500GDE | ベンティエール天埋カセット形 | 2013/10/1 | 室内機 | 500 | 500 | 270 | 500 | 500 | 240 | 80 | 55 | 0 | 90 | 10 | 5 | 39 | 38 | 28 | 39 | 36.5 | 28 | 74 | 74 | 81.5 | 74 | 74 | 82 | 850 | 759 | 329 | 33 | 1 | 200 | 0.100×1 | 202 | 200 | 108 | 238 | 242 | 106 | 1.05 | 1.03 | 0.57 | 1.21 | 1.22 | 0.55 | 191000 | （税無し）
小型全熱交換器ユニット
小型ベンティエール(天井埋込カセット形)
[16 empty] | メーカーコード | メーカー名 | 細分類 | メーカー型番 | 型式名称 | 製品リリース年月日 | 空調機器種別(DK-BIM) | 送 風 量(50ヘルツ電源,特強)[m3/h] | 送 風 量(50ヘルツ電源,強)[m3/h] | 送 風 量(50ヘルツ電源,弱)[m3/h] | 送 風 量(60ヘルツ電源,特強)[m3/h] | 送 風 量(60ヘルツ電源,強)[m3/h] | 送 風 量(60ヘルツ電源,弱)[m3/h] | 騒 音 値SPL(50ヘルツ電源,特強)[db] | 騒 音 値SPL(50ヘルツ電源,強)[db] | 騒 音 値SPL(50ヘルツ電源,弱)[db] | 騒 音 値SPL(60ヘルツ電源,特強)[db] | 騒 音 値SPL(60ヘルツ電源,強)[db] | 騒 音 値SPL(60ヘルツ電源,弱)[db] | 温度交換効率(50ヘルツ電源,特強)[%] | 温度交換効率(50ヘルツ電源,強)[%] | 温度交換効率(50ヘルツ電源,弱)[%] | 温度交換効率(60ヘルツ電源,特強)[%] | 温度交換効率(60ヘルツ電源,強)[%] | 温度交換効率(60ヘルツ電源,弱)[%] | 外形寸法 Ｗ[㎜] | 外形寸法 Ｄ[㎜] | 外形寸法 Ｈ[㎜] | 製品質量[kg] | 相[φ] | 電 圧[V] | 電動機出力(送風機)[kW] | 消費電力(50ヘルツ電源,特強)[W] | 消費電力(50ヘルツ電源,強)[W] | 消費電力(50ヘルツ電源,弱)[W] | 消費電力(60ヘルツ電源,特強)[W] | 消費電力(60ヘルツ電源,強)[W] | 消費電力(60ヘルツ電源,弱)[W] | 運転電流(50ヘルツ電源,特強)[A] | 運転電流(50ヘルツ電源,強)[A] | 運転電流(50ヘルツ電源,弱)[A] | 運転電流(60ヘルツ電源,特強)[A] | 運転電流(60ヘルツ電源,強)[A] | 運転電流(60ヘルツ電源,弱)[A] | 標準価格[円（税抜）] | 備 考
[7 empty] | GUID\2c369aaf14f04e63a321712ad2150fc5\Folder\Item |  | 50-05-450-1100-020 | 熱源機器 | 熱交換器 | 全熱交換器 | 設備用全熱交換器ユニット | ベンティエール天埋カセット形 | VEC80BS | 504042 | ダイキン工業（株） | 設備用全熱交換器ユニット | VEC80BS | ベンティエール天埋カセット形 | 1995/12/1 | 室内機 | 95 | 80 | 60 | 100 | 80 | 65 | 33 | 29 | 26 | 34 | 29 | 26 | 70 | 71 | 74 | 69 | 71 | 74 | 386 | 386 | 270 | 8 | 1 | 100 | 0.02 | 30 | 28 | 26 | 32 | 30 | 26 | 0.41 | 0.35 | 0.30 | 0.40 | 0.34 | 0.29 | 66000 | （税無し）
[7 empty] | GUID\f94add1545ee4b839ead3f2e12ac3cef\Folder\Item |  | 50-05-450-1100-020 | 熱源機器 | 熱交換器 | 全熱交換器 | 設備用全熱交換器ユニット | ベンティエール天埋カセット形 | VEC100BS | 504042 | ダイキン工業（株） | 設備用全熱交換器ユニット | VEC100BS | ベンティエール天埋カセット形 | 1995/12/1 | 室内機 | 125 | 110 | 90 | 140 | 120 | 90 | 35 | 33 | 28 | 39 | 35 | 28 | 69 | 72 | 75 | 67 | 69 | 75 | 386 | 386 | 270 | 8 | 1 | 100 | 0.02 | 31 | 28 | 27 | 38 | 31 | 27 | 0.36 | 0.29 | 0.26 | 0.39 | 0.31 | 0.27 | 70400 | （税無し）
[7 empty] | GUID\567d569fce4946d58ebe252b9060498c\Folder\Item |  | 50-05-450-1100-020 | 熱源機器 | 熱交換器 | 全熱交換器 | 設備用全熱交換器ユニット | ベンティエール天埋カセット形 | VEC125BS | 504042 | ダイキン工業（株） | 設備用全熱交換器ユニット | VEC125BS | ベンティエール天埋カセット形 | 1995/12/1 | 室内機 | 140 | 125 | 95 | 160 | 140 | 95 | 36.5 | 33.5 | 29 | 40 | 36 | 29 | 68 | 71 | 74 | 66 | 68 | 74.5 | 386 | 386 | 270 | 8 | 1 | 100 | 0.02 | 35 | 31 | 29 | 47 | 34 | 29 | 0.36 | 0.29 | 0.30 | 0.48 | 0.34 | 0.30 | 85600 | （税無し）
[16 empty] | メーカーコード | メーカー名 | 細分類 | メーカー型番 | 型式名称 | 製品リリース年月日 | 空調機器種別(DK-BIM) | 送 風 量(50ヘルツ電源,特強)[m3/h] | 送 風 量(50ヘルツ電源,強)[m3/h] | 送 風 量(50ヘルツ電源,弱)[m3/h] | 送 風 量(60ヘルツ電源,特強)[m3/h] | 送 風 量(60ヘルツ電源,強)[m3/h] | 送 風 量(60ヘルツ電源,弱)[m3/h] | 騒 音 値SPL(50ヘルツ電源,特強)[db] | 騒 音 値SPL(50ヘルツ電源,強)[db] | 騒 音 値SPL(50ヘルツ電源,弱)[db] | 騒 音 値SPL(60ヘルツ電源,特強)[db] | 騒 音 値SPL(60ヘルツ電源,強)[db] | 騒 音 値SPL(60ヘルツ電源,弱)[db] | 温度交換効率(50ヘルツ電源,特強)[%] | 温度交換効率(50ヘルツ電源,強)[%] | 温度交換効率(50ヘルツ電源,弱)[%] | 温度交換効率(60ヘルツ電源,特強)[%] | 温度交換効率(60ヘルツ電源,強)[%] | 温度交換効率(60ヘルツ電源,弱)[%] | 製品質量[kg] | 相[φ] | 電 圧[V] | 電動機出力(送風機)[kW] | 消費電力(50ヘルツ電源,特強)[W] | 消費電力(50ヘルツ電源,強)[W] | 消費電力(50ヘルツ電源,弱)[W] | 消費電力(60ヘルツ電源,特強)[W] | 消費電力(60ヘルツ電源,強)[W] | 消費電力(60ヘルツ電源,弱)[W] | 運転電流(50ヘルツ電源,特強)[A] | 運転電流(50ヘルツ電源,強)[A] | 運転電流(50ヘルツ電源,弱)[A] | 運転電流(60ヘルツ電源,特強)[A] | 運転電流(60ヘルツ電源,強)[A] | 運転電流(60ヘルツ電源,弱)[A] | 標準価格[円（税抜）] | 備 考
[7 empty] | GUID\43b9fa513a7e4fc48044c2656cf12d63\Folder\Item |  | 50-05-450-1100-020 | 熱源機器 | 熱交換器 | 全熱交換器 | 設備用全熱交換器ユニット | ベンティエール天埋カセット形 | VECF140AS | 504042 | ダイキン工業（株） | 設備用全熱交換器ユニット | VECF140AS | ベンティエール天埋カセット形 | 1994/9/1 | 室内機 | 150 | 140 | 90 | 170 | 150 | 85 | 38 | 36 | 28 | 40 | 38 | 28 | 61 | 62 | 66 | 60 | 61 | 67 | 12.5 | 1 | 100 | 0.03 | 53 | 49 | 35 | 71 | 63 | 35 | 0.54 | 0.50 | 0.39 | 0.72 | 0.64 | 0.39 | 98000 | （税無し）
[16 empty] | メーカーコード | メーカー名 | 細分類 | メーカー型番 | 型式名称 | 製品リリース年月日 | 空調機器種別(DK-BIM) | 送 風 量(50ヘルツ電源,特強)[m3/h] | 送 風 量(50ヘルツ電源,強)[m3/h] | 送 風 量(50ヘルツ電源,弱)[m3/h] | 送 風 量(60ヘルツ電源,特強)[m3/h] | 送 風 量(60ヘルツ電源,強)[m3/h] | 送 風 量(60ヘルツ電源,弱)[m3/h] | 騒 音 値SPL(50ヘルツ電源,特強)[db] | 騒 音 値SPL(50ヘルツ電源,強)[db] | 騒 音 値SPL(50ヘルツ電源,弱)[db] | 騒 音 値SPL(60ヘルツ電源,特強)[db] | 騒 音 値SPL(60ヘルツ電源,強)[db] | 騒 音 値SPL(60ヘルツ電源,弱)[db] | 温度交換効率(50ヘルツ電源,特強)[%] | 温度交換効率(50ヘルツ電源,強)[%] | 温度交換効率(50ヘルツ電源,弱)[%] | 温度交換効率(60ヘルツ電源,特強)[%] | 温度交換効率(60ヘルツ電源,強)[%] | 温度交換効率(60ヘルツ電源,弱)[%] | 外形寸法 Ｗ[㎜] | 外形寸法 Ｄ[㎜] | 外形寸法 Ｈ[㎜] | 製品質量[kg] | 相[φ] | 電 圧[V] | 電動機出力(送風機)[kW] | 消費電力(50ヘルツ電源,特強)[W] | 消費電力(50ヘルツ電源,強)[W] | 消費電力(50ヘルツ電源,弱)[W] | 消費電力(60ヘルツ電源,特強)[W] | 消費電力(60ヘルツ電源,強)[W] | 消費電力(60ヘルツ電源,弱)[W] | 運転電流(50ヘルツ電源,特強)[A] | 運転電流(50ヘルツ電源,強)[A] | 運転電流(50ヘルツ電源,弱)[A] | 運転電流(60ヘルツ電源,特強)[A] | 運転電流(60ヘルツ電源,強)[A] | 運転電流(60ヘルツ電源,弱)[A] | 標準価格[円（税抜）] | 備 考
[7 empty] | GUID\c2e2b5c52351491285e34937de4693f4\Folder\Item |  | 50-05-450-1100-020 | 熱源機器 | 熱交換器 | 全熱交換器 | 設備用全熱交換器ユニット | ベンティエール天埋カセット形 | VECF170AS | 504042 | ダイキン工業（株） | 設備用全熱交換器ユニット | VECF170AS | ベンティエール天埋カセット形 | 1994/9/1 | 室内機 | 180 | 170 | 100 | 200 | 180 | 100 | 38 | 37 | 27 | 40 | 38 | 27 | 59 | 60 | 65 | 58 | 59 | 65 | 500 | 500 | 265 | 13.5 | 1 | 100 | 0.03 | 55 | 52 | 36 | 73 | 58 | 36 | 0.56 | 0.58 | 0.42 | 0.74 | 0.67 | 0.42 | 126000 | （税無し）
小型ベンティエール(壁掛形)
[16 empty] | メーカーコード | メーカー名 | 細分類 | メーカー型番 | 型式名称 | 製品リリース年月日 | 空調機器種別(DK-BIM) | 処理風量(50ヘルツ電源,強)[m3/h] | 処理風量(50ヘルツ電源,弱)[m3/h] | 処理風量(60ヘルツ電源,強)[m3/h] | 処理風量(60ヘルツ電源,弱)[m3/h] | 騒 音 値SPL(50ヘルツ電源,強)[db] | 騒 音 値SPL(50ヘルツ電源,弱)[db] | 騒 音 値SPL(60ヘルツ電源,強)[db] | 騒 音 値SPL(60ヘルツ電源,弱)[db] | 温度交換効率(50ヘルツ電源,強)[%] | 温度交換効率(50ヘルツ電源,弱)[%] | 温度交換効率(60ヘルツ電源,強)[%] | 温度交換効率(60ヘルツ電源,弱)[%] | 外形寸法 Ｗ[㎜] | 外形寸法 Ｄ[㎜] | 外形寸法 Ｈ[㎜] | 製品質量[kg] | 相[φ] | 電 圧[V] | 電動機出力(送風機)[kW] | 消費電力(50ヘルツ電源,強)[W] | 消費電力(50ヘルツ電源,弱)[W] | 消費電力(60ヘルツ電源,強)[W] | 消費電力(60ヘルツ電源,弱)[W] | 運転電流(50ヘルツ電源,強)[A] | 運転電流(50ヘルツ電源,弱)[A] | 運転電流(60ヘルツ電源,強)[A] | 運転電流(60ヘルツ電源,弱)[A] | 標準価格[円（税抜）] | 備 考
[7 empty] | GUID\d1a2c65f558f49afb3acdb30888a6bb3\Folder\Item |  | 50-05-450-1100-020 | 熱源機器 | 熱交換器 | 全熱交換器 | 設備用全熱交換器ユニット | 壁掛形全熱交換器 | VETH70BFS | 504042 | ダイキン工業（株） | 設備用全熱交換器ユニット | VETH70BFS | 壁掛形全熱交換器 | 2003/6/1 | 室内機 | 72 | 42 | 74 | 40 | 37.5 | 26 | 38 | 26 | 71 | 76 | 70 | 76 | 495 | 160 | 243 | 4.5 | 1 | 100 | 0.015 | 19 | 13.5 | 23 | 13.5 | 0.20 | 0.14 | 0.23 | 0.14 | 40400 | （税無し）
[7 empty] | GUID\97ec69763f2343de901b83ecda14d69c\Folder\Item |  | 50-05-450-1100-020 | 熱源機器 | 熱交換器 | 全熱交換器 | 設備用全熱交換器ユニット | 壁掛形全熱交換器 | VETH100BFS | 504042 | ダイキン工業（株） | 設備用全熱交換器ユニット | VETH100BFS | 壁掛形全熱交換器 | 2003/6/1 | 室内機 | 115 | 49 | 121 | 41 | 40 | 24 | 41 | 22 | 71 | 78 | 70 | 78 | 520 | 180 | 285 | 7.5 | 1 | 100 | 0.015 | 28.5 | 20 | 37 | 19.5 | 0.287 | 0.205 | 0.371 | 0.204 | 62700 | （税無し）
ダクト用換気扇
常時(２４時間)換気タイプ
[16 empty] | メーカーコード | メーカー名 | 細分類 | メーカー型番 | 型式名称 | 製品リリース年月日 | 空調機器種別(DK-BIM) | 処理風量(50ヘルツ電源・強) m3/h | 処理風量(50ヘルツ電源・弱) m3/h | 処理風量(60ヘルツ電源・強) m3/h | 処理風量(60ヘルツ電源・弱) m3/h | 騒 音 値SPL(50ヘルツ電源・強) db | 騒 音 値SPL(50ヘルツ電源・弱) db | 騒 音 値SPL(60ヘルツ電源・強) db | 騒 音 値SPL(60ヘルツ電源・弱) db | 外形寸法 Ｗ ㎜ | 外形寸法 Ｄ ㎜ | 外形寸法 Ｈ ㎜ | 製品質量 kg | 相 φ | 電 圧 V | 消費電力(50ヘルツ電源・強) W | 消費電力(50ヘルツ電源・弱) W | 消費電力(60ヘルツ電源・強) W | 消費電力(60ヘルツ電源・弱) W | 運転電流(50ヘルツ電源・強) A | 運転電流(50ヘルツ電源・弱) A | 運転電流(60ヘルツ電源・強) A | 運転電流(60ヘルツ電源・弱) A | 備考
[7 empty] | GUID\d2b05941f5f94d10ae7c2f0f0e07e8da\Folder\Item |  | 50-05-250-3100-010 | 空調機 | 空調機・換気 | 換気関連部材 | 換気機器 | ダクト用換気扇常時(２４時間)換気タイプ | VFJJ100D | 504042 | ダイキン工業（株） | 業務･産業･工業用換気扇 | VFJJ100D | ダクト用換気扇 | 2011/10/1 | 室内機 | 85 | 30 | 85 | 30 | 27.0 | 16.0 | 27.0 | 16.0 | 210 | 210 | 185 | 1.3 | 1 | 100 | 7.8 | 2 | 8.5 | 2.3 | 0.079 | 0.038 | 0.093 | 0.045
[7 empty] | GUID\aa61c54d0c8645c6bfb020fe7d0aee15\Folder\Item |  | 50-05-250-3100-010 | 空調機 | 空調機・換気 | 換気関連部材 | 換気機器 | ダクト用換気扇常時(２４時間)換気タイプ | VFJJ150D | 504042 | ダイキン工業（株） | 業務･産業･工業用換気扇 | VFJJ150D | ダクト用換気扇 | 2011/10/1 | 室内機 | 141 | 80 | 141 | 80 | 25.5 | 18.0 | 25.5 | 18.0 | 270 | 270 | 200 | 2.4 | 1 | 100 | 10 | 7.3 | 11.5 | 7.2 | 0.114 | 0.073 | 0.124 | 0.072
[7 empty] | GUID\03a7cab839e54dc19656cde29ca7749a\Folder\Item |  | 50-05-250-3100-010 | 空調機 | 空調機・換気 | 換気関連部材 | 換気機器 | ダクト用換気扇常時(２４時間)換気タイプ | VFJJ200D | 504042 | ダイキン工業（株） | 業務･産業･工業用換気扇 | VFJJ200D | ダクト用換気扇 | 2011/10/1 | 室内機 | 150 | 120 | 140 | 120 | 30.0 | 24.5 | 29.5 | 24.5 | 270 | 270 | 200 | 2.4 | 1 | 100 | 15 | 9.5 | 15.5 | 11 | 0.154 | 0.155 | 0.155 | 0.16
[7 empty] | GUID\22251417f35a4f6c963487be6b376ad0\Folder\Item |  | 50-05-250-3100-010 | 空調機 | 空調機・換気 | 換気関連部材 | 換気機器 | ダクト用換気扇常時(２４時間)換気タイプ | VFJJ250D | 504042 | ダイキン工業（株） | 業務･産業･工業用換気扇 | VFJJ250D | ダクト用換気扇 | 2011/10/1 | 室内機 | 180 | 145 | 175 | 145 | 29.5 | 24.5 | 28.0 | 24.5 | 357 | 357 | 200 | 4.6 | 1 | 100 | 22.5 | 12 | 23.5 | 14 | 0.236 | 0.195 | 0.261 | 0.219
２４時間・局所換気兼用タイプ
[16 empty] | メーカーコード | メーカー名 | 細分類 | メーカー型番 | 型式名称 | 製品リリース年月日 | 空調機器種別(DK-BIM) | 処理風量(50ヘルツ電源・強) m3/h | 処理風量(50ヘルツ電源・弱) m3/h | 処理風量(60ヘルツ電源・強) m3/h | 処理風量(60ヘルツ電源・弱) m3/h | 騒 音 値SPL(50ヘルツ電源・強) db | 騒 音 値SPL(50ヘルツ電源・弱) db | 騒 音 値SPL(60ヘルツ電源・強) db | 騒 音 値SPL(60ヘルツ電源・弱) db | 外形寸法 Ｗ ㎜ | 外形寸法 Ｄ ㎜ | 外形寸法 Ｈ ㎜ | 製品質量 kg | 相 φ | 電 圧 V | 消費電力(50ヘルツ電源・強) W | 消費電力(50ヘルツ電源・弱) W | 消費電力(60ヘルツ電源・強) W | 消費電力(60ヘルツ電源・弱) W | 運転電流(50ヘルツ電源・強) A | 運転電流(50ヘルツ電源・弱) A | 運転電流(60ヘルツ電源・強) A | 運転電流(60ヘルツ電源・弱) A | 備考
[7 empty] | GUID\e3159f70dc474d888b39e7d0ea3875b1\Folder\Item |  | 50-05-250-3100-010 | 空調機 | 空調機・換気 | 換気関連部材 | 換気機器 | ダクト用換気扇２４時間・局所換気兼用タイプ | VFJ100D | 504042 | ダイキン工業（株） | 業務･産業･工業用換気扇 | VFJ100D | ダクト用換気扇 | 2011/10/1 | 室内機 | 85 |  | 85 |  | 27 |  | 27 |  | 210 | 210 | 185 | 1.3 | 1 | 100 | 7.5 |  | 8.5 |  | 0.079 |  | 0.093
[7 empty] | GUID\cc81f4d67ee0402ebcc3e680db439096\Folder\Item |  | 50-05-250-3100-010 | 空調機 | 空調機・換気 | 換気関連部材 | 換気機器 | ダクト用換気扇２４時間・局所換気兼用タイプ | VFJ150D | 504042 | ダイキン工業（株） | 業務･産業･工業用換気扇 | VFJ150D | ダクト用換気扇 | 2011/10/1 | 室内機 | 141 |  | 141 |  | 25.5 |  | 25.5 |  | 270 | 270 | 200 | 2.4 | 1 | 100 | 10 |  | 11.5 | ----- | 0.114 |  | 0.124
[7 empty] | GUID\212ae49030a54fa4829c2be13a580698\Folder\Item |  | 50-05-250-3100-010 | 空調機 | 空調機・換気 | 換気関連部材 | 換気機器 | ダクト用換気扇２４時間・局所換気兼用タイプ | VFJ200D | 504042 | ダイキン工業（株） | 業務･産業･工業用換気扇 | VFJ200D | ダクト用換気扇 | 2011/10/1 | 室内機 | 212 |  | 212 |  | 35.5 |  | 35.5 |  | 270 | 270 | 200 | 2.4 | 1 | 100 | 20 |  | 22 |  | 0.22 |  | 0.25
[7 empty] | GUID\376e959152b9491eb00f6dce833ec559\Folder\Item |  | 50-05-250-3100-010 | 空調機 | 空調機・換気 | 換気関連部材 | 換気機器 | ダクト用換気扇２４時間・局所換気兼用タイプ | VFJ300D | 504042 | ダイキン工業（株） | 業務･産業･工業用換気扇 | VFJ300D | ダクト用換気扇 | 2011/10/1 | 室内機 | 300 |  | 300 |  | 32 |  | 32 |  | 307 | 307 | 236 | 3.0 | 1 | 100 | 24.5 |  | 27.5 |  | 0.249 |  | 0.289
[7 empty] | GUID\5b6e034b148147379badc6535a066b41\Folder\Item |  | 50-05-250-3100-010 | 空調機 | 空調機・換気 | 換気関連部材 | 換気機器 | ダクト用換気扇２４時間・局所換気兼用タイプ | VF250D | 504042 | ダイキン工業（株） | 業務･産業･工業用換気扇 | VF250D | ダクト用換気扇 | 2011/10/1 | 室内機 | 300 |  | 300 |  | 31 |  | 31 |  | 307 | 307 | 246 | 4.4 | 1 | 100 | 23.5 |  | 26 |  | 0.235 |  | 0.26
[7 empty] | GUID\120e4dd4eabc4fc48af434bdd20895b8\Folder\Item |  | 50-05-250-3100-010 | 空調機 | 空調機・換気 | 換気関連部材 | 換気機器 | ダクト用換気扇２４時間・局所換気兼用タイプ | VF300D | 504042 | ダイキン工業（株） | 業務･産業･工業用換気扇 | VF300D | ダクト用換気扇 | 2011/10/1 | 室内機 | 350 | 240 | 340 | 230 | 34 | 26.5 | 33 | 26 | 307 | 307 | 246 | 4.6 | 1 | 100 | 27 | 21 | 31 | 22 | 0.275 | 0.23 | 0.325 | 0.26
[7 empty] | GUID\12e1dde766d3484bba55a5b2c06c4e1a\Folder\Item |  | 50-05-250-3100-010 | 空調機 | 空調機・換気 | 換気関連部材 | 換気機器 | ダクト用換気扇２４時間・局所換気兼用タイプ | VF350D | 504042 | ダイキン工業（株） | 業務･産業･工業用換気扇 | VF350D | ダクト用換気扇 | 2011/10/1 | 室内機 | 400 |  | 390 |  | 35 |  | 34 |  | 357 | 357 | 236 | 5.5 | 1 | 100 | 34 |  | 37 |  | 0.35 |  | 0.39
[7 empty] | GUID\f0602fb8699a40afb859a058dd252074\Folder\Item |  | 50-05-250-3100-010 | 空調機 | 空調機・換気 | 換気関連部材 | 換気機器 | ダクト用換気扇２４時間・局所換気兼用タイプ | VF400D | 504042 | ダイキン工業（株） | 業務･産業･工業用換気扇 | VF400D | ダクト用換気扇 | 2011/10/1 | 室内機 | 430 | 260 | 405 | 255 | 37 | 25.5 | 35.5 | 25 | 357 | 357 | 236 | 5.5 | 1 | 100 | 42 | 29 | 47 | 30.5 | 0.425 | 0.325 | 0.475 | 0.365
[7 empty] | GUID\4fdb84135c9b44f1a74b8011fe5156fd\Folder\Item |  | 50-05-250-3100-010 | 空調機 | 空調機・換気 | 換気関連部材 | 換気機器 | ダクト用換気扇２４時間・局所換気兼用タイプ | VF500D | 504042 | ダイキン工業（株） | 業務･産業･工業用換気扇 | VF500D | ダクト用換気扇 | 2011/10/1 | 室内機 | 525 | 350 | 505 | 325 | 42 | 32.5 | 41 | 31.5 | 357 | 357 | 236 | 6.0 | 1 | 100 | 52 | 30 | 58 | 32.5 | 0.525 | 0.3 | 0.585 | 0.325
[7 empty] | GUID\1010a5b430194fc78255ca9279bab6db\Folder\Item |  | 50-05-250-3100-010 | 空調機 | 空調機・換気 | 換気関連部材 | 換気機器 | ダクト用換気扇２４時間・局所換気兼用タイプ | VF600D | 504042 | ダイキン工業（株） | 業務･産業･工業用換気扇 | VF600D | ダクト用換気扇 | 2011/10/1 | 室内機 | 635 |  | 610 |  | 41.5 |  | 40.5 |  | 422 | 422 | 248 | 8.5 | 1 | 100 | 82 |  | 86 |  | 0.843 |  | 0.869
[7 empty] | GUID\1b68205575d3474fa2e1dfb2e70ecd3b\Folder\Item |  | 50-05-250-3100-010 | 空調機 | 空調機・換気 | 換気関連部材 | 換気機器 | ダクト用換気扇２４時間・局所換気兼用タイプ | VF650D | 504042 | ダイキン工業（株） | 業務･産業･工業用換気扇 | VF650D | ダクト用換気扇 | 2011/10/1 | 室内機 | 700 | 430 | 670 | 420 | 43.5 | 32.5 | 42.5 | 32 | 422 | 422 | 248 | 8.5 | 1 | 100 | 95 | 63 | 102 | 63.5 | 0.978 | 0.63 | 1.04 | 0.65
[7 empty] | GUID\b3d6abe447044616a1f439c279c424a7\Folder\Item |  | 50-05-250-3100-010 | 空調機 | 空調機・換気 | 換気関連部材 | 換気機器 | ダクト用換気扇２４時間・局所換気兼用タイプ | VF700D | 504042 | ダイキン工業（株） | 業務･産業･工業用換気扇 | VF700D | ダクト用換気扇 | 2011/10/1 | 室内機 | 760 | 495 | 710 | 455 | 45.5 | 35.5 | 44.5 | 33.5 | 422 | 422 | 248 | 9.2 | 1 | 100 | 116 | 88 | 125 | 85 | 1.193 | 0.88 | 1.269 | 0.855
[7 empty] | GUID\a375f33d3108415185bc3d68a6a3ee80\Folder\Item |  | 50-05-250-3100-010 | 空調機 | 空調機・換気 | 換気関連部材 | 換気機器 | ダクト用換気扇２４時間・局所換気兼用タイプ | VFN100D | 504042 | ダイキン工業（株） | 業務･産業･工業用換気扇 | VFN100D | ダクト用換気扇 | 2011/10/1 | 室内機 | 85 |  | 85 |  | 27.5 |  | 27.5 |  | 217 | 217 | 184 | 1.7 | 1 | 100 | 7.5 |  | 8.5 |  | 0.079 |  | 0.093
[7 empty] | GUID\7d0fdd947bfd48389d53b80dfaffc32b\Folder\Item |  | 50-05-250-3100-010 | 空調機 | 空調機・換気 | 換気関連部材 | 換気機器 | ダクト用換気扇２４時間・局所換気兼用タイプ | VFN150D | 504042 | ダイキン工業（株） | 業務･産業･工業用換気扇 | VFN150D | ダクト用換気扇 | 2011/10/1 | 室内機 | 141 |  | 141 |  | 25.5 |  | 25.5 |  | 277 | 277 | 200 | 2.8 | 1 | 100 | 10 |  | 11.5 |  | 0.115 |  | 0.122
[7 empty] | GUID\b07cd514a8434f5eb8d554fb986dfe88\Folder\Item |  | 50-05-250-3100-010 | 空調機 | 空調機・換気 | 換気関連部材 | 換気機器 | ダクト用換気扇２４時間・局所換気兼用タイプ | VFN200D | 504042 | ダイキン工業（株） | 業務･産業･工業用換気扇 | VFN200D | ダクト用換気扇 | 2011/10/1 | 室内機 | 212 |  | 212 |  | 35.5 |  | 35.5 |  | 277 | 277 | 200 | 2.8 | 1 | 100 | 20 |  | 22 |  | 0.22 |  | 0.25
[7 empty] | GUID\5151c2a61c494ed2a0814e83a18d62f6\Folder\Item |  | 50-05-250-3100-010 | 空調機 | 空調機・換気 | 換気関連部材 | 換気機器 | ダクト用換気扇２４時間・局所換気兼用タイプ | VFN250D | 504042 | ダイキン工業（株） | 業務･産業･工業用換気扇 | VFN250D | ダクト用換気扇 | 2011/10/1 | 室内機 | 300 |  | 300 |  | 31 |  | 31 |  | 307 | 307 | 246 | 4 | 1 | 100 | 23.5 |  | 26 |  | 0.235 |  | 0.26
[7 empty] | GUID\0b3b5f9c742f4dd09478e7b5d548378f\Folder\Item |  | 50-05-250-3100-010 | 空調機 | 空調機・換気 | 換気関連部材 | 換気機器 | ダクト用換気扇２４時間・局所換気兼用タイプ | VFN250DK | 504042 | ダイキン工業（株） | 業務･産業･工業用換気扇 | VFN250DK | ダクト用換気扇 | 2011/10/1 | 室内機 | 270 | 195 | 260 | 190 | 38 | 30.5 | 37 | 30 | 307 | 307 | 246 | 4.7 | 1 | 100 | 30 | 23 | 34 | 25 | 0.31 | 0.26 | 0.355 | 0.31
[7 empty] | GUID\12148692da3345f4b9a1962007bc654f\Folder\Item |  | 50-05-250-3100-010 | 空調機 | 空調機・換気 | 換気関連部材 | 換気機器 | ダクト用換気扇２４時間・局所換気兼用タイプ | VFN300D | 504042 | ダイキン工業（株） | 業務･産業･工業用換気扇 | VFN300D | ダクト用換気扇 | 2011/10/1 | 室内機 | 350 | 240 | 340 | 230 | 34 | 26.5 | 33 | 26 | 307 | 307 | 246 | 4.4 | 1 | 100 | 27 | 21 | 31 | 22 | 0.27 | 0.225 | 0.315 | 0.255
[7 empty] | GUID\527c69f7606f425184ceea99f095f671\Folder\Item |  | 50-05-250-3100-010 | 空調機 | 空調機・換気 | 換気関連部材 | 換気機器 | ダクト用換気扇２４時間・局所換気兼用タイプ | VFN350D | 504042 | ダイキン工業（株） | 業務･産業･工業用換気扇 | VFN350D | ダクト用換気扇 | 2011/10/1 | 室内機 | 400 |  | 390 |  | 35.5 |  | 34.5 |  | 357 | 357 | 236 | 5.5 | 1 | 100 | 36.5 |  | 39.5 |  | 0.37 |  | 0.41
[7 empty] | GUID\46cb55a104334dfcb20f43c7ee937c6b\Folder\Item |  | 50-05-250-3100-010 | 空調機 | 空調機・換気 | 換気関連部材 | 換気機器 | ダクト用換気扇２４時間・局所換気兼用タイプ | VFN400D | 504042 | ダイキン工業（株） | 業務･産業･工業用換気扇 | VFN400D | ダクト用換気扇 | 2011/10/1 | 室内機 | 430 | 260 | 405 | 255 | 37 | 26 | 35.5 | 25.5 | 357 | 357 | 236 | 5.5 | 1 | 100 | 46 | 31.5 | 49.5 | 32 | 0.465 | 0.355 | 0.5 | 0.386
[7 empty] | GUID\51fd03d990e64db9bcddcc487dd6e247\Folder\Item |  | 50-05-250-3100-010 | 空調機 | 空調機・換気 | 換気関連部材 | 換気機器 | ダクト用換気扇２４時間・局所換気兼用タイプ | VFN500D | 504042 | ダイキン工業（株） | 業務･産業･工業用換気扇 | VFN500D | ダクト用換気扇 | 2011/10/1 | 室内機 | 525 | 350 | 505 | 325 | 42 | 32.5 | 41 | 31.5 | 357 | 357 | 236 | 6.0 | 1 | 100 | 53 | 31 | 59 | 33.5 | 0.53 | 0.31 | 0.6 | 0.335
[7 empty] | GUID\9cfacd262e874d1aa4b0a2f05cb2ed1c\Folder\Item |  | 50-05-250-3100-010 | 空調機 | 空調機・換気 | 換気関連部材 | 換気機器 | ダクト用換気扇２４時間・局所換気兼用タイプ | VFN600D | 504042 | ダイキン工業（株） | 業務･産業･工業用換気扇 | VFN600D | ダクト用換気扇 | 2011/10/1 | 室内機 | 635 |  | 610 |  | 41.5 |  | 40.5 |  | 422 | 422 | 248 | 8.1 | 1 | 100 | 82 |  | 86 |  | 0.847 |  | 0.869
[7 empty] | GUID\8964c62a4fcd458f804470fa4d84512d\Folder\Item |  | 50-05-250-3100-010 | 空調機 | 空調機・換気 | 換気関連部材 | 換気機器 | ダクト用換気扇２４時間・局所換気兼用タイプ | VFN650D | 504042 | ダイキン工業（株） | 業務･産業･工業用換気扇 | VFN650D | ダクト用換気扇 | 2011/10/1 | 室内機 | 700 | 430 | 670 | 420 | 44.5 | 33 | 43.5 | 32.5 | 422 | 422 | 248 | 8.1 | 1 | 100 | 95 | 65 | 104 | 66 | 0.983 | 0.65 | 1.064 | 0.675
[7 empty] | GUID\17fc791753d4413787fc999d49e0a7b5\Folder\Item |  | 50-05-250-3100-010 | 空調機 | 空調機・換気 | 換気関連部材 | 換気機器 | ダクト用換気扇２４時間・局所換気兼用タイプ | VFN700D | 504042 | ダイキン工業（株） | 業務･産業･工業用換気扇 | VFN700D | ダクト用換気扇 | 2011/10/1 | 室内機 | 760 | 495 | 710 | 455 | 45.5 | 35.5 | 44.5 | 33.5 | 422 | 422 | 248 | 8.7 | 1 | 100 | 116 | 88 | 125 | 85 | 1.193 | 0.88 | 1.269 | 0.855
２室換気／２４時間・局所換気兼用タイプ
[16 empty] | メーカーコード | メーカー名 | 細分類 | メーカー型番 | 型式名称 | 製品リリース年月日 | 空調機器種別(DK-BIM) | 処理風量(50ヘルツ電源・強) m3/h | 処理風量(50ヘルツ電源・弱) m3/h | 処理風量(60ヘルツ電源・強) m3/h | 処理風量(60ヘルツ電源・弱) m3/h | 騒 音 値SPL(50ヘルツ電源・強) db | 騒 音 値SPL(50ヘルツ電源・弱) db | 騒 音 値SPL(60ヘルツ電源・強) db | 騒 音 値SPL(60ヘルツ電源・弱) db | 外形寸法 Ｗ ㎜ | 外形寸法 Ｄ ㎜ | 外形寸法 Ｈ ㎜ | 製品質量 kg | 相 φ | 電 圧 V | 消費電力(50ヘルツ電源・強) W | 消費電力(50ヘルツ電源・弱) W | 消費電力(60ヘルツ電源・強) W | 消費電力(60ヘルツ電源・弱) W | 運転電流(50ヘルツ電源・強) A | 運転電流(50ヘルツ電源・弱) A | 運転電流(60ヘルツ電源・強) A | 運転電流(60ヘルツ電源・弱) A | 備考
[7 empty] | GUID\e76e9ad7faf64d8b8f0f52db36f681ce\Folder\Item |  | 50-05-250-3100-010 | 空調機 | 空調機・換気 | 換気関連部材 | 換気機器 | ダクト用換気扇２室換気／２４時間・局所換気兼用タイプ | VFJ150DD | 504042 | ダイキン工業（株） | 業務･産業･工業用換気扇 | VFJ150DD | ダクト用換気扇 | 2011/10/1 | 室内機 | 164 |  | 162 |  | 32 |  | 32 |  | 270 | 270 | 200 | 2.6 | 1 | 100 | 15 |  | 16.5 |  | 0.17 |  | 0.18
[7 empty] | GUID\73c83408d96e468e9bfbc0617dd71009\Folder\Item |  | 50-05-250-3100-010 | 空調機 | 空調機・換気 | 換気関連部材 | 換気機器 | ダクト用換気扇２室換気／２４時間・局所換気兼用タイプ | VFJ150DD 子機(付属品) | 504042 | ダイキン工業（株） | 業務･産業･工業用換気扇 | VFJ150DD | ダクト用換気扇（子機） | 2011/10/1 | 室内機 | 164 |  | 162 |  | 32 |  | 32 |  | 270 | 270 | 200 | 2.6 | 1 | 100 | 15 |  | 16.5 |  | 0.17 |  | 0.18
[7 empty] | GUID\b06a669540fa481aa2e981105d29054e\Folder\Item |  | 50-05-250-3100-010 | 空調機 | 空調機・換気 | 換気関連部材 | 換気機器 | ダクト用換気扇２室換気／２４時間・局所換気兼用タイプ | VFJ200DD | 504042 | ダイキン工業（株） | 業務･産業･工業用換気扇 | VFJ200DD | ダクト用換気扇 | 2011/10/1 | 室内機 | 200 |  | 200 |  | 36 |  | 36 |  | 270 | 270 | 200 | 2.6 | 1 | 100 | 20 |  | 22 |  | 0.225 |  | 0.238
[7 empty] | GUID\6cea07c6b3074eb18a8f60aac17fab1e\Folder\Item |  | 50-05-250-3100-010 | 空調機 | 空調機・換気 | 換気関連部材 | 換気機器 | ダクト用換気扇２室換気／２４時間・局所換気兼用タイプ | VFJ200DD 子機(付属品) | 504042 | ダイキン工業（株） | 業務･産業･工業用換気扇 | VFJ200DD | ダクト用換気扇（子機） | 2011/10/1 | 室内機 | 200 |  | 200 |  | 36 |  | 36 |  | 270 | 270 | 200 | 2.6 | 1 | 100 | 20 |  | 22 |  | 0.225 |  | 0.238
小形送風機ボックスファン
静音形
[16 empty] | メーカーコード | メーカー名 | 細分類 | メーカー型番 | 型式名称 | 製品リリース年月日 | 空調機器種別(DK-BIM) | 処理風量(50ヘルツ電源・強) m3/h | 処理風量(50ヘルツ電源・弱) m3/h | 処理風量(60ヘルツ電源・強) m3/h | 処理風量(60ヘルツ電源・弱) m3/h | 機外静圧(50ヘルツ電源・強) Pa | 機外静圧(50ヘルツ電源・弱) Pa | 機外静圧(60ヘルツ電源・強) Pa | 機外静圧(60ヘルツ電源・弱) Pa | 騒 音 値SPL(50ヘルツ電源・強) db | 騒 音 値SPL(50ヘルツ電源・弱) db | 騒 音 値SPL(60ヘルツ電源・強) db | 騒 音 値SPL(60ヘルツ電源・弱) db | 外形寸法 Ｗ ㎜ | 外形寸法 Ｄ ㎜ | 外形寸法 Ｈ ㎜ | 製品質量 kg | 相 φ | 電 圧 V | 消費電力(50ヘルツ電源・強) W | 消費電力(50ヘルツ電源・弱) W | 消費電力(60ヘルツ電源・強) W | 消費電力(60ヘルツ電源・弱) W | 運転電流(50ヘルツ電源・強) A | 運転電流(50ヘルツ電源・弱) A | 運転電流(60ヘルツ電源・強) A | 運転電流(60ヘルツ電源・弱) A | 始動電流(50ヘルツ電源・強) A | 始動電流(50ヘルツ電源・弱) A | 始動電流(60ヘルツ電源・強) A | 始動電流(60ヘルツ電源・弱) A | 備考
[7 empty] | GUID\126490df7bfe4a838bc40670dfbdc856\Folder\Item |  | 50-05-250-2100-020 | 空調機 | 空調機・換気 | 換気関連部材 | 換気機器 | 小形送風機ボックスファン静音形 | VFDS200B | 504042 | ダイキン工業（株） | 消音ボックス付ファン | VFDS200B | ボックスファン静音形タイプ | 2011/6/1 | 室内機 | 150 | 110 | 150 | 90 | 40 | 22 | 64 | 25 | 19.0 | 14.5 | 20.5 | 14.5 | 290 | 291 | 184 | 5.5 | 1 | 100 | 17 | 16 | 20 | 16 | 0.20 | 0.17 | 0.22 | 0.17 | 0.23 | 0.19 | 0.25 | 0.20
[7 empty] | GUID\754616aaeb91409e9f9aa98f03fc198c\Folder\Item |  | 50-05-250-2100-020 | 空調機 | 空調機・換気 | 換気関連部材 | 換気機器 | 小形送風機ボックスファン静音形 | VFDS350B | 504042 | ダイキン工業（株） | 消音ボックス付ファン | VFDS350B | ボックスファン静音形タイプ | 2009/12/1 | 室内機 | 300 | 220 | 300 | 185 | 35 | 17 | 60 | 23 | 21.0 | 16.0 | 22.0 | 15.5 | 290 | 302 | 206 | 6.0 | 1 | 100 | 31 | 27 | 39 | 28 | 0.34 | 0.29 | 0.42 | 0.30 | 0.45 | 0.29 | 0.44 | 0.30
[7 empty] | GUID\d3d549f4117942409b510f9d27ca2a6f\Folder\Item |  | 50-05-250-2100-020 | 空調機 | 空調機・換気 | 換気関連部材 | 換気機器 | 小形送風機ボックスファン静音形 | VFDS450B | 504042 | ダイキン工業（株） | 消音ボックス付ファン | VFDS450B | ボックスファン静音形タイプ | 2009/12/1 | 室内機 | 400 | 325 | 400 | 295 | 65 | 47 | 95 | 59 | 22.0 | 18.0 | 23.0 | 17.5 | 316 | 338 | 232 | 8.5 | 1 | 100 | 51 | 46 | 64 | 51 | 0.61 | 0.52 | 0.74 | 0.56 | 0.97 | 0.55 | 0.99 | 0.72
[7 empty] | GUID\8c9486fa0168436fa147e727a527987e\Folder\Item |  | 50-05-250-2100-020 | 空調機 | 空調機・換気 | 換気関連部材 | 換気機器 | 小形送風機ボックスファン静音形 | VFDS700B | 504042 | ダイキン工業（株） | 消音ボックス付ファン | VFDS700B | ボックスファン静音形タイプ | 2009/12/1 | 室内機 | 500 | 470 | 500 | 455 | 118 | 98 | 168 | 133 | 24.0 | 23.0 | 26.0 | 24.5 | 376 | 397 | 254 | 10.0 | 1 | 100 | 73 | 71 | 87 | 80 | 0.95 | 0.90 | 1.13 | 1.02 | 1.56 | 1.24 | 1.48 | 1.28
[7 empty] | GUID\fcc187a442624b7c9cb9aa8e9489e047\Folder\Item |  | 50-05-250-2100-020 | 空調機 | 空調機・換気 | 換気関連部材 | 換気機器 | 小形送風機ボックスファン静音形 | VFDS900B | 504042 | ダイキン工業（株） | 消音ボックス付ファン | VFDS900B | ボックスファン静音形タイプ | 2011/6/1 | 室内機 | 650 | 610 | 650 | 565 | 140 | 116 | 188 | 131 | 27.0 | 26.0 | 29.0 | 25.5 | 416 | 441 | 272 | 13.5 | 1 | 100 | 96 | 95 | 133 | 118 | 1.33 | 1.27 | 1.58 | 1.35 | 1.93 | 1.67 | 1.75 | 1.46
[7 empty] | GUID\8e1e65b8b82b4d6d9d54964443070e3f\Folder\Item |  | 50-05-250-2100-020 | 空調機 | 空調機・換気 | 換気関連部材 | 換気機器 | 小形送風機ボックスファン静音形 | VFDS1000B | 504042 | ダイキン工業（株） | 消音ボックス付ファン | VFDS1000B | ボックスファン静音形タイプ | 2009/12/1 | 室内機 | 800 | 715 | 800 | 650 | 111 | 90 | 160 | 109 | 28.5 | 26.5 | 30.5 | 26.0 | 416 | 441 | 272 | 14.5 | 1 | 100 | 120 | 116 | 158 | 142 | 1.47 | 1.45 | 1.89 | 1.61 | 2.57 | 2.06 | 2.40 | 1.74
[7 empty] | GUID\54d45234be0d42f09751d5f0cd693cc0\Folder\Item |  | 50-05-250-2100-020 | 空調機 | 空調機・換気 | 換気関連部材 | 換気機器 | 小形送風機ボックスファン静音形 | VFDS1200B | 504042 | ダイキン工業（株） | 消音ボックス付ファン | VFDS1200B | ボックスファン静音形タイプ | 2011/6/1 | 室内機 | 900 | 815 | 900 | 705 | 191 | 147 | 258 | 147 | 31.5 | 29.0 | 33.0 | 27.0 | 468 | 469 | 298 | 17.5 | 1 | 100 | 209 | 190 | 292 | 220 | 2.71 | 2.38 | 3.28 | 2.38 | 4.14 | 2.96 | 3.90 | 2.63
[7 empty] | GUID\dd48f195ad5242619c13c27642add23d\Folder\Item |  | 50-05-250-2100-020 | 空調機 | 空調機・換気 | 換気関連部材 | 換気機器 | 小形送風機ボックスファン静音形 | VFDS1300B | 504042 | ダイキン工業（株） | 消音ボックス付ファン | VFDS1300B | ボックスファン静音形タイプ | 2009/12/1 | 室内機 | 1000 | 925 | 1000 | 870 | 174 | 142 | 258 | 180 | 33.0 | 30.5 | 34.5 | 32.0 | 468 | 469 | 298 | 20.5 | 1 | 100 | 205 | 185 | 275 | 230 | 2.77 | 2.37 | 3.57 | 2.72 | 5.66 | 3.94 | 5.34 | 3.58
[7 empty] | GUID\17b9a2cc8e424d1d9587aef433b0a5f4\Folder\Item |  | 50-05-250-2100-020 | 空調機 | 空調機・換気 | 換気関連部材 | 換気機器 | 小形送風機ボックスファン静音形 | VFDS1600B | 504042 | ダイキン工業（株） | 消音ボックス付ファン | VFDS1600B | ボックスファン静音形タイプ | 2011/6/1 | 室内機 | 1200 | 1035 | 1200 | 965 | 225 | 175 | 278 | 180 | 34.5 | 34.0 | 35.5 | 32.0 | 494 | 505 | 334 | 23.5 | 1 | 100 | 260 | 226 | 355 | 270 | 3.98 | 3.05 | 4.48 | 3.16 | 6.72 | 4.50 | 5.99 | 4.01
[7 empty] | GUID\364607e284244e2e88e6f55048fdbeb4\Folder\Item |  | 50-05-250-2100-020 | 空調機 | 空調機・換気 | 換気関連部材 | 換気機器 | 小形送風機ボックスファン静音形 | VFDS1900B | 504042 | ダイキン工業（株） | 消音ボックス付ファン | VFDS1900B | ボックスファン静音形タイプ | 2011/6/1 | 室内機 | 1500 | 1310 | 1500 | 1160 | 180 | 145 | 268 | 180 | 36.5 | 35.5 | 37.5 | 34.0 | 494 | 505 | 334 | 24.0 | 1 | 100 | 350 | 320 | 452 | 395 | 4.57 | 4.36 | 5.72 | 4.69 | 10.94 | 7.99 | 10.04 | 6.97
消音形
[16 empty] | メーカーコード | メーカー名 | 細分類 | メーカー型番 | 型式名称 | 製品リリース年月日 | 空調機器種別(DK-BIM) | 処理風量(50ヘルツ電源・強) m3/h | 処理風量(50ヘルツ電源・弱) m3/h | 処理風量(60ヘルツ電源・強) m3/h | 処理風量(60ヘルツ電源・弱) m3/h | 機外静圧(50ヘルツ電源・強) Pa | 機外静圧(50ヘルツ電源・弱) Pa | 機外静圧(60ヘルツ電源・強) Pa | 機外静圧(60ヘルツ電源・弱) Pa | 騒 音 値SPL(50ヘルツ電源・強) db | 騒 音 値SPL(50ヘルツ電源・弱) db | 騒 音 値SPL(60ヘルツ電源・強) db | 騒 音 値SPL(60ヘルツ電源・弱) db | 外形寸法 Ｗ ㎜ | 外形寸法 Ｄ ㎜ | 外形寸法 Ｈ ㎜ | 製品質量 kg | 相 φ | 電 圧 V | 消費電力(50ヘルツ電源・強) W | 消費電力(50ヘルツ電源・弱) W | 消費電力(60ヘルツ電源・強) W | 消費電力(60ヘルツ電源・弱) W | 運転電流(50ヘルツ電源・強) A | 運転電流(50ヘルツ電源・弱) A | 運転電流(60ヘルツ電源・強) A | 運転電流(60ヘルツ電源・弱) A | 始動電流(50ヘルツ電源・強) A | 始動電流(50ヘルツ電源・弱) A | 始動電流(60ヘルツ電源・強) A | 始動電流(60ヘルツ電源・弱) A | 備考
[7 empty] | GUID\c536d8665dcb4485b2f12812dc194d0f\Folder\Item |  | 50-05-250-2100-020 | 空調機 | 空調機・換気 | 換気関連部材 | 換気機器 | 小形送風機ボックスファン消音形 | VFDN200B | 504042 | ダイキン工業（株） | 消音ボックス付ファン | VFDN200B | ボックスファン消音形タイプ | 2011/6/1 | 室内機 | 150 | 110 | 150 | 90 | 40 | 22 | 64 | 25 | 18.0 | 13.5 | 19.5 | 13.5 | 360 | 341 | 184 | 6.5 | 1 | 100 | 17 | 16 | 20 | 16 | 0.20 | 0.17 | 0.22 | 0.17 | 0.23 | 0.19 | 0.25 | 0.20
[7 empty] | GUID\09942f033f7e4dd89d0ad6faf9f10b3d\Folder\Item |  | 50-05-250-2100-020 | 空調機 | 空調機・換気 | 換気関連部材 | 換気機器 | 小形送風機ボックスファン消音形 | VFDN350B | 504042 | ダイキン工業（株） | 消音ボックス付ファン | VFDN350B | ボックスファン消音形タイプ | 2011/6/1 | 室内機 | 300 | 220 | 300 | 185 | 35 | 17 | 60 | 23 | 19.0 | 14.0 | 20.0 | 13.5 | 360 | 357 | 206 | 8.0 | 1 | 100 | 31 | 27 | 39 | 28 | 0.34 | 0.29 | 0.42 | 0.30 | 0.45 | 0.29 | 0.44 | 0.30
[7 empty] | GUID\8a106191907a47a9986f2bc95c16f8de\Folder\Item |  | 50-05-250-2100-020 | 空調機 | 空調機・換気 | 換気関連部材 | 換気機器 | 小形送風機ボックスファン消音形 | VFDN450B | 504042 | ダイキン工業（株） | 消音ボックス付ファン | VFDN450B | ボックスファン消音形タイプ | 2011/6/1 | 室内機 | 400 | 325 | 400 | 295 | 65 | 47 | 95 | 59 | 20.0 | 16.0 | 21.0 | 15.5 | 386 | 391 | 232 | 10.0 | 1 | 100 | 51 | 46 | 64 | 51 | 0.61 | 0.52 | 0.74 | 0.56 | 0.97 | 0.55 | 0.99 | 0.72
[7 empty] | GUID\3e941184cf4c400da243b968261138c9\Folder\Item |  | 50-05-250-2100-020 | 空調機 | 空調機・換気 | 換気関連部材 | 換気機器 | 小形送風機ボックスファン消音形 | VFDN700B | 504042 | ダイキン工業（株） | 消音ボックス付ファン | VFDN700B | ボックスファン消音形タイプ | 2011/6/1 | 室内機 | 500 | 470 | 500 | 455 | 118 | 98 | 168 | 133 | 22.0 | 21.0 | 24.0 | 22.5 | 446 | 481 | 254 | 12.5 | 1 | 100 | 73 | 71 | 87 | 80 | 0.95 | 0.90 | 1.13 | 1.02 | 1.56 | 1.24 | 1.48 | 1.28
[7 empty] | GUID\e0d6c05f2787488b817e94ac4110a9d4\Folder\Item |  | 50-05-250-2100-020 | 空調機 | 空調機・換気 | 換気関連部材 | 換気機器 | 小形送風機ボックスファン消音形 | VFDN900B | 504042 | ダイキン工業（株） | 消音ボックス付ファン | VFDN900B | ボックスファン消音形タイプ | 2011/6/1 | 室内機 | 650 | 610 | 650 | 565 | 140 | 116 | 188 | 131 | 25.0 | 24.0 | 27.0 | 23.5 | 486 | 536 | 272 | 16.5 | 1 | 100 | 96 | 95 | 133 | 118 | 1.33 | 1.27 | 1.58 | 1.35 | 1.93 | 1.67 | 1.75 | 1.46
[7 empty] | GUID\1a6e0128aeb94c80b08c2d9211caa072\Folder\Item |  | 50-05-250-2100-020 | 空調機 | 空調機・換気 | 換気関連部材 | 換気機器 | 小形送風機ボックスファン消音形 | VFDN1000B | 504042 | ダイキン工業（株） | 消音ボックス付ファン | VFDN1000B | ボックスファン消音形タイプ | 2011/6/1 | 室内機 | 800 | 715 | 800 | 650 | 111 | 90 | 160 | 109 | 26.5 | 24.5 | 28.5 | 24.0 | 486 | 536 | 272 | 17.5 | 1 | 100 | 120 | 116 | 158 | 142 | 1.47 | 1.45 | 1.89 | 1.61 | 2.57 | 2.06 | 2.40 | 1.74
[7 empty] | GUID\d9ef32f82c6443aca9cb762c6c5fd49c\Folder\Item |  | 50-05-250-2100-020 | 空調機 | 空調機・換気 | 換気関連部材 | 換気機器 | 小形送風機ボックスファン消音形 | VFDN1200B | 504042 | ダイキン工業（株） | 消音ボックス付ファン | VFDN1200B | ボックスファン消音形タイプ | 2011/6/1 | 室内機 | 900 | 815 | 900 | 705 | 191 | 147 | 258 | 147 | 29.5 | 27.0 | 31.0 | 25.0 | 538 | 550 | 298 | 20.5 | 1 | 100 | 209 | 190 | 292 | 220 | 2.71 | 2.38 | 3.28 | 2.38 | 4.14 | 2.96 | 3.90 | 2.63
[7 empty] | GUID\70c707659df54c88829fb10d85933e08\Folder\Item |  | 50-05-250-2100-020 | 空調機 | 空調機・換気 | 換気関連部材 | 換気機器 | 小形送風機ボックスファン消音形 | VFDN1300B | 504042 | ダイキン工業（株） | 消音ボックス付ファン | VFDN1300B | ボックスファン消音形タイプ | 2011/6/1 | 室内機 | 1000 | 925 | 1000 | 870 | 174 | 142 | 258 | 180 | 31.0 | 28.5 | 32.5 | 30.0 | 538 | 550 | 298 | 24.0 | 1 | 100 | 205 | 185 | 275 | 230 | 2.77 | 2.37 | 3.57 | 2.72 | 5.66 | 3.94 | 5.34 | 3.58
[7 empty] | GUID\84c7a4258ea545688f707398d06cfbf4\Folder\Item |  | 50-05-250-2100-020 | 空調機 | 空調機・換気 | 換気関連部材 | 換気機器 | 小形送風機ボックスファン消音形 | VFDN1600B | 504042 | ダイキン工業（株） | 消音ボックス付ファン | VFDN1600B | ボックスファン消音形タイプ | 2011/6/1 | 室内機 | 1200 | 1035 | 1200 | 965 | 225 | 175 | 278 | 180 | 32.5 | 32.0 | 33.5 | 30.0 | 564 | 598 | 334 | 27.0 | 1 | 100 | 260 | 226 | 355 | 270 | 3.98 | 3.05 | 4.48 | 3.16 | 6.72 | 4.50 | 5.99 | 4.01
[7 empty] | GUID\cd4df5aba2494c3190429a1f3287f414\Folder\Item |  | 50-05-250-2100-020 | 空調機 | 空調機・換気 | 換気関連部材 | 換気機器 | 小形送風機ボックスファン消音形 | VFDN1900B | 504042 | ダイキン工業（株） | 消音ボックス付ファン | VFDN1900B | ボックスファン消音形タイプ | 2011/6/1 | 室内機 | 1500 | 1310 | 1500 | 1160 | 180 | 145 | 268 | 180 | 34.5 | 33.5 | 35.5 | 32.0 | 564 | 598 | 334 | 27.5 | 1 | 100 | 350 | 320 | 452 | 395 | 4.57 | 4.36 | 5.72 | 4.69 | 10.94 | 7.99 | 10.04 | 6.97
厨房形
[16 empty] | メーカーコード | メーカー名 | 細分類 | メーカー型番 | 型式名称 | 製品リリース年月日 | 空調機器種別(DK-BIM) | 処理風量(50ヘルツ電源・強) m3/h | 処理風量(60ヘルツ電源・強) m3/h | 機外静圧(50ヘルツ電源・強) Pa | 機外静圧(60ヘルツ電源・強) Pa | 騒 音 値SPL(50ヘルツ電源・強) db | 騒 音 値SPL(60ヘルツ電源・強) db | 外形寸法 Ｗ ㎜ | 外形寸法 Ｄ ㎜ | 外形寸法 Ｈ ㎜ | 製品質量 kg | 相 φ | 電 圧 V | 消費電力(50ヘルツ電源・強) W | 消費電力(60ヘルツ電源・強) W | 運転電流(50ヘルツ電源・強) A | 運転電流(60ヘルツ電源・強) A | 始動電流(50ヘルツ電源・強) A | 始動電流(60ヘルツ電源・強) A | 備考
[7 empty] | GUID\17e3984df55f46d8bc0f06d40a10126f\Folder\Item |  | 50-05-250-2100-020 | 空調機 | 空調機・換気 | 換気関連部材 | 換気機器 | 小形送風機ボックスファン厨房形 | VFDK700B | 504042 | ダイキン工業（株） | 消音ボックス付ファン | VFDK700B | ボックスファン厨房形タイプ | 2011/6/1 | 室内機 | 500 | 500 | 118 | 168 | 25.0 | 27.0 | 376 | 397 | 284 | 10.0 | 1 | 100 | 73 | 87 | 0.95 | 1.13 | 1.56 | 1.48
[7 empty] | GUID\ad5cabf621194c8da00fa89f17d022a8\Folder\Item |  | 50-05-250-2100-020 | 空調機 | 空調機・換気 | 換気関連部材 | 換気機器 | 小形送風機ボックスファン厨房形 | VFDK1000B | 504042 | ダイキン工業（株） | 消音ボックス付ファン | VFDK1000B | ボックスファン厨房形タイプ | 2011/6/1 | 室内機 | 800 | 800 | 111 | 160 | 29.5 | 31.5 | 416 | 441 | 302 | 14.5 | 1 | 100 | 120 | 158 | 1.47 | 1.89 | 2.57 | 2.40
[7 empty] | GUID\66d0ed2502cc4cd8a08ed25298fac701\Folder\Item |  | 50-05-250-2100-020 | 空調機 | 空調機・換気 | 換気関連部材 | 換気機器 | 小形送風機ボックスファン厨房形 | VFDK1300B | 504042 | ダイキン工業（株） | 消音ボックス付ファン | VFDK1300B | ボックスファン厨房形タイプ | 2011/6/1 | 室内機 | 1000 | 1000 | 174 | 258 | 34.0 | 35.5 | 468 | 469 | 328 | 21.0 | 1 | 100 | 205 | 275 | 2.77 | 3.57 | 5.66 | 5.34
[7 empty] | GUID\d55e1bd3860e4af08a16a20329bd11b8\Folder\Item |  | 50-05-250-2100-020 | 空調機 | 空調機・換気 | 換気関連部材 | 換気機器 | 小形送風機ボックスファン厨房形 | VFDK1900B | 504042 | ダイキン工業（株） | 消音ボックス付ファン | VFDK1900B | ボックスファン厨房形タイプ | 2011/6/1 | 室内機 | 1500 | 1500 | 180 | 268 | 37.5 | 38.5 | 494 | 505 | 364 | 24.5 | 1 | 100 | 350 | 452 | 4.57 | 5.72 | 10.94 | 10.04
DESICA 調湿外機処理機
標準 DESICA
[16 empty] | メーカーコード | メーカー名 | 細分類 | メーカー型番 | 型式名称 | 製品リリース年月日 | 空調機器種別(DK-BIM) | 送 風 量(50ヘルツ電源)[m3/h] | 送 風 量(60ヘルツ電源)[m3/h] | 騒 音 値SPL(冷房,50ヘルツ電源)[db] | 騒 音 値SPL(冷房,60ヘルツ電源)[db] | 騒 音 値PWL(冷房,50ヘルツ電源)[db] | 騒 音 値PWL(冷房,60ヘルツ電源)[db] | 外形寸法 Ｗ[㎜] | 外形寸法 Ｄ[㎜] | 外形寸法 Ｈ[㎜] | 製品質量[kg] | 相[φ] | 電圧[V] | 電動機出力(圧縮機)[kW] | 電動機出力(送風機)[W] | 消費電力(冷房,50ヘルツ電源)[W] | 消費電力(冷房,60ヘルツ電源)[W] | 消費電力(暖房,50ヘルツ電源)[W] | 消費電力(暖房,60ヘルツ電源)[W] | 備 考
[7 empty] | GUID\efc366d2c45e4f17a92e94894d44c88a\Folder\Item |  | 50-05-450-1100-020 | 熱源機器 | 熱交換器 | 全熱交換器 | 設備用全熱交換器ユニット | 水配管レス調湿外気処理機 | HDMP25F | 504042 | ダイキン工業（株） | 設備用全熱交換器ユニット | HDMP25F | 水配管レス調湿外気処理機 | 2022/6/15 | 室内機 | 250 | 250 | 37 | 37 | 58 | 58 | 1150 | 1000 | 450 | 135 | 1 | 200 | 1.1×1 | 103×2 | 690 | 690 | 820 | 820 | 価格は問合せ願います。
[7 empty] | GUID\295857ce5f9c406195e6d7a8220f79b7\Folder\Item |  | 50-05-450-1100-020 | 熱源機器 | 熱交換器 | 全熱交換器 | 設備用全熱交換器ユニット | 水配管レス調湿外気処理機 | HDMP50F | 504042 | ダイキン工業（株） | 設備用全熱交換器ユニット | HDMP50F | 水配管レス調湿外気処理機 | 2022/6/15 | 室内機 | 500 | 500 | 39 | 39 | 60 | 60 | 1300 | 1000 | 500 | 160 | 1 | 200 | 1.1×1 | 256×2 | 1150 | 1150 | 1600 | 1600 | 価格は問合せ願います。
[7 empty] | GUID\a1ce0aca430d459987dbcacd0b8ed983\Folder\Item |  | 50-05-450-1100-020 | 熱源機器 | 熱交換器 | 全熱交換器 | 設備用全熱交換器ユニット | 水配管レス調湿外気処理機 | HDMP100F | 504042 | ダイキン工業（株） | 設備用全熱交換器ユニット | HDMP100F | 水配管レス調湿外気処理機 | 2022/7/15 | 室内機 | 1000 | 1000 | 45 | 45 | 66 | 66 | 1950 | 1280 | 500 | 270 | 1 | 200 | 1.9×1 | 320×2 | 2600 | 2600 | 2900 | 2900 | 価格は問合せ願います。
DESICAモジュールタイプ
[16 empty] | メーカーコード | メーカー名 | 細分類 | メーカー型番 | 型式名称 | 製品リリース年月日 | 空調機器種別(DK-BIM) | 送 風 量(50ヘルツ電源)[m3/h] | 送 風 量(60ヘルツ電源)[m3/h] | 騒 音 値SPL(冷房,50ヘルツ電源)[db] | 騒 音 値SPL(冷房,60ヘルツ電源)[db] | 騒 音 値PWL(冷房,50ヘルツ電源)[db] | 騒 音 値PWL(冷房,60ヘルツ電源)[db] | 相[φ] | 電圧[V] | 電動機出力(圧縮機)[kW] | 電動機出力(送風機)[W] | 消費電力(冷房,50ヘルツ電源)[W] | 消費電力(冷房,60ヘルツ電源)[W] | 消費電力(暖房,50ヘルツ電源)[W] | 消費電力(暖房,60ヘルツ電源)[W] | 備 考
[7 empty] | GUID\d326934285304ee38313de18e08161f3\Folder\Item |  | 50-05-450-1100-020 | 熱源機器 | 熱交換器 | 全熱交換器 | 設備用全熱交換器ユニット | 水配管レス調湿外気処理機 | HDXP150F | 504042 | ダイキン工業（株） | 設備用全熱交換器ユニット | HDXP150F | 水配管レス調湿外気処理機 | 2022/6/15 | 室内機 | 500+500+500 | 500+500+500 | 46 | 46 | 67 | 67 | 1 | 200 | 1.1×3 | 256×2+256×2+256×2 | 3450 | 3450 | 4800 | 4800 | 価格は問合せ願います。
[7 empty] | GUID\d2c8d2715bef47339b068a804be76602\Folder\Item |  | 50-05-450-1100-020 | 熱源機器 | 熱交換器 | 全熱交換器 | 設備用全熱交換器ユニット | 水配管レス調湿外気処理機 | HDXP200F | 504042 | ダイキン工業（株） | 設備用全熱交換器ユニット | HDXP200F | 水配管レス調湿外気処理機 | 2022/6/15 | 室内機 | 500+500+500+500 | 500+500+500+500 | 47 | 47 | 68 | 68 | 1 | 200 | 1.1×4 | 256×2+256×2+256×2+256×2 | 4600 | 4600 | 6400 | 6400 | 価格は問合せ願います。
ストリーマDESICA
[16 empty] | メーカー名 | 備考
[7 empty] | GUID\9cf47aa9b5cd4c319480c4c3d96dc2d5\Folder\Item |  |  | その他 | DESICA 調湿外機処理機 | ストリーマDESICA | ストリーマDESICA | ストリーマDESICA | HDBMP25D
[7 empty] | GUID\5643a860bf4a45d7a6d038077147c492\Folder\Item |  |  | その他 | DESICA 調湿外機処理機 | ストリーマDESICA | ストリーマDESICA | ストリーマDESICA | HDBMP50D
GREENマルチ
室内ユニット
天井埋込カセット形 S-ラウンドフロータイプ
[16 empty] | メーカーコード | メーカー名 | 細分類 | メーカー型番 | 型式名称 | 製品リリース年月日 | 空調機器種別(DK-BIM) | 冷房能力(50ヘルツ電源)[kW] | 冷房能力(60ヘルツ電源)[kW] | 暖房能力(50ヘルツ電源)[kW] | 暖房能力(60ヘルツ電源)[kW] | 送 風 量(50ヘルツ電源,特強)[m3/min] | 送 風 量(50ヘルツ電源,強)[m3/min] | 送 風 量(50ヘルツ電源,弱)[m3/min] | 送 風 量(60ヘルツ電源,特強)[m3/min] | 送 風 量(60ヘルツ電源,強)[m3/min] | 送 風 量(60ヘルツ電源,弱)[m3/min] | 騒 音 値SPL(冷房,特強)[db] | 騒 音 値SPL(冷房,強)[db] | 騒 音 値SPL(冷房,弱)[db] | 騒 音 値SPL(暖房,特強)[db] | 騒 音 値SPL(暖房,強)[db] | 騒 音 値SPL(暖房,弱)[db] | 騒 音 値PWL(冷房,強)[db] | 騒 音 値PWL(暖房,強)[db] | 外形寸法 Ｗ[㎜] | 外形寸法 Ｄ[㎜] | 外形寸法 Ｈ[㎜] | 製品質量[kg] | 相[φ] | 電 圧[V] | 電動機出力(送風機)[W] | 消費電力(冷房,50ヘルツ電源)[W] | 消費電力(冷房,60ヘルツ電源)[W] | 消費電力(暖房,50ヘルツ電源)[W] | 消費電力(暖房,60ヘルツ電源)[W] | 備 考
[7 empty] | GUID\a66a642342bd4c109da7c0d254415d73\Folder\Item |  | 50-05-300-3220-030 | 空調機 | 空調機 | マルチ形パッケージエアコン（空冷ＨＰ） | マルチ形ＰＡＣ４方向カセット形 | ＧＲＥＥＮマルチＳ－ラウンドフロー＜センシングタイプ＞ | FXYFA45A | 504042 | ダイキン工業（株） | マルチ形ＰＡＣ４方向カセット形 | FXYFA45A | ＧＲＥＥＮマルチＳ－ラウンドフロー＜センシングタイプ＞ | 2018/8/1 | 室内機 | 4.5 | 4.5 | 5.0 | 5.0 | 14.5 | 13 | 11 | 14.5 | 13 | 11 | 31 | 29 | 27 | 31 | 29 | 27 | 46 | 46 | 840 | 840 | 246 | 19 | 1 | 200 | 53×1 | 37 | 37 | 33 | 33 | 価格は問合せ願います。
[7 empty] | GUID\ba6fe6a74c504544a4dfe8ada49df398\Folder\Item |  | 50-05-300-3220-030 | 空調機 | 空調機 | マルチ形パッケージエアコン（空冷ＨＰ） | マルチ形ＰＡＣ４方向カセット形 | ＧＲＥＥＮマルチＳ－ラウンドフロー＜センシングタイプ＞ | FXYFA56A | 504042 | ダイキン工業（株） | マルチ形ＰＡＣ４方向カセット形 | FXYFA56A | ＧＲＥＥＮマルチＳ－ラウンドフロー＜センシングタイプ＞ | 2018/8/1 | 室内機 | 5.6 | 5.6 | 6.3 | 6.3 | 15.5 | 13.5 | 11 | 15.5 | 13.5 | 11 | 32 | 30 | 27 | 32 | 30 | 27 | 47 | 47 | 840 | 840 | 246 | 19 | 1 | 200 | 53×1 | 43 | 43 | 38 | 38 | 価格は問合せ願います。
[7 empty] | GUID\a099f63286474a8bae9ad116bdaf7922\Folder\Item |  | 50-05-300-3220-030 | 空調機 | 空調機 | マルチ形パッケージエアコン（空冷ＨＰ） | マルチ形ＰＡＣ４方向カセット形 | ＧＲＥＥＮマルチＳ－ラウンドフロー＜センシングタイプ＞ | FXYFA71A | 504042 | ダイキン工業（株） | マルチ形ＰＡＣ４方向カセット形 | FXYFA71A | ＧＲＥＥＮマルチＳ－ラウンドフロー＜センシングタイプ＞ | 2018/8/1 | 室内機 | 7.1 | 7.1 | 8.0 | 8.0 | 22 | 17.5 | 13.5 | 22 | 17.5 | 13.5 | 38 | 32 | 28 | 38 | 32 | 28 | 49 | 49 | 840 | 840 | 246 | 23 | 1 | 200 | 53×1 | 72 | 72 | 68 | 68 | 価格は問合せ願います。
[7 empty] | GUID\119e4f9c6e07423c95c1452a77e3b5d4\Folder\Item |  | 50-05-300-3220-030 | 空調機 | 空調機 | マルチ形パッケージエアコン（空冷ＨＰ） | マルチ形ＰＡＣ４方向カセット形 | ＧＲＥＥＮマルチＳ－ラウンドフロー＜センシングタイプ＞ | FXYFA80A | 504042 | ダイキン工業（株） | マルチ形ＰＡＣ４方向カセット形 | FXYFA80A | ＧＲＥＥＮマルチＳ－ラウンドフロー＜センシングタイプ＞ | 2018/8/1 | 室内機 | 8.0 | 8.0 | 9.0 | 9.0 | 23.5 | 18.5 | 13.5 | 23.5 | 18.5 | 13.5 | 40 | 33 | 28 | 40 | 33 | 28 | 50 | 50 | 840 | 840 | 246 | 23 | 1 | 200 | 53×1 | 86 | 86 | 81 | 81 | 価格は問合せ願います。
[7 empty] | GUID\61509397dd1e4e459d5a342d183871cb\Folder\Item |  | 50-05-300-3220-030 | 空調機 | 空調機 | マルチ形パッケージエアコン（空冷ＨＰ） | マルチ形ＰＡＣ４方向カセット形 | ＧＲＥＥＮマルチＳ－ラウンドフロー＜センシングタイプ＞ | FXYFA112A | 504042 | ダイキン工業（株） | マルチ形ＰＡＣ４方向カセット形 | FXYFA112A | ＧＲＥＥＮマルチＳ－ラウンドフロー＜センシングタイプ＞ | 2018/8/1 | 室内機 | 11.2 | 11.2 | 12.5 | 12.5 | 35.5 | 26 | 19 | 35.5 | 26 | 19 | 47 | 38 | 32 | 47 | 38 | 32 | 55 | 55 | 840 | 840 | 288 | 26 | 1 | 200 | 106×1 | 217 | 217 | 207 | 207 | 価格は問合せ願います。
[7 empty] | GUID\de653a871e1149f599985458919392fd\Folder\Item |  | 50-05-300-3220-030 | 空調機 | 空調機 | マルチ形パッケージエアコン（空冷ＨＰ） | マルチ形ＰＡＣ４方向カセット形 | ＧＲＥＥＮマルチＳ－ラウンドフロー＜センシングタイプ＞ | FXYFA140A | 504042 | ダイキン工業（株） | マルチ形ＰＡＣ４方向カセット形 | FXYFA140A | ＧＲＥＥＮマルチＳ－ラウンドフロー＜センシングタイプ＞ | 2018/8/1 | 室内機 | 14.0 | 14.0 | 16.0 | 16.0 | 35.5 | 27.5 | 21 | 35.5 | 27.5 | 21 | 47 | 40 | 35 | 47 | 40 | 35 | 57 | 57 | 840 | 840 | 288 | 26 | 1 | 200 | 106×1 | 217 | 217 | 207 | 207 | 価格は問合せ願います。
天井ビルトイン形
[16 empty] | メーカーコード | メーカー名 | 細分類 | メーカー型番 | 型式名称 | 製品リリース年月日 | 空調機器種別(DK-BIM) | 冷房能力(50ヘルツ電源)[kW] | 冷房能力(60ヘルツ電源)[kW] | 暖房能力(50ヘルツ電源)[kW] | 暖房能力(60ヘルツ電源)[kW] | 送 風 量(50ヘルツ電源,特強)[m3/min] | 送 風 量(50ヘルツ電源,強)[m3/min] | 送 風 量(50ヘルツ電源,弱)[m3/min] | 送 風 量(60ヘルツ電源,特強)[m3/min] | 送 風 量(60ヘルツ電源,強)[m3/min] | 送 風 量(60ヘルツ電源,弱)[m3/min] | 機外静圧(50ヘルツ電源)[Pa] | 機外静圧(60ヘルツ電源)[Pa] | 騒 音 値SPL(冷房,特強)[db] | 騒 音 値SPL(冷房,強)[db] | 騒 音 値SPL(冷房,弱)[db] | 騒 音 値SPL(暖房,特強)[db] | 騒 音 値SPL(暖房,強)[db] | 騒 音 値SPL(暖房,弱)[db] | 騒 音 値PWL(冷房,強)[db] | 騒 音 値PWL(暖房,強)[db] | 外形寸法 Ｗ[㎜] | 外形寸法 Ｄ[㎜] | 外形寸法 Ｈ[㎜] | 製品質量[kg] | 相[φ] | 電 圧[V] | 電動機出力(送風機)[W] | 消費電力(冷房,50ヘルツ電源)[W] | 消費電力(冷房,60ヘルツ電源)[W] | 消費電力(暖房,50ヘルツ電源)[W] | 消費電力(暖房,60ヘルツ電源)[W] | 備 考
[7 empty] | GUID\6913090d48424d58918a2017acc9fa4d\Folder\Item |  | 50-05-300-3220-050 | 空調機 | 空調機 | マルチ形パッケージエアコン（空冷ＨＰ） | マルチ形ＰＡＣ天井ビルトイン形 | ＧＲＥＥＮマルチ天井ビルトイン形／ハーフパネル | FXYSA45A | 504042 | ダイキン工業（株） | マルチ形ＰＡＣ天井ビルトイン形 | FXYSA45A | ＧＲＥＥＮマルチ天井ビルトイン形／ハーフパネル | 2018/8/1 | 室内機 | 4.5 | 4.5 | 5.0 | 5.0 | 12.5 | 11.0 | 9.5 | 12.5 | 11.0 | 9.5 | 120-10(定格30Pa) | 120-10(定格30Pa) | 41 | 38 | 34 | 43 | 40 | 36 | 58 | 60 | 700 | 800 | 245+27(ﾌｨﾙﾀ枠) | 30 | 1 | 200 | 130×1 | 90 | 90 | 91 | 91 | 価格は問合せ願います。
[7 empty] | GUID\f5edaf3bcde0409fa64ec2e9fdea8f55\Folder\Item |  | 50-05-300-3220-050 | 空調機 | 空調機 | マルチ形パッケージエアコン（空冷ＨＰ） | マルチ形ＰＡＣ天井ビルトイン形 | ＧＲＥＥＮマルチ天井ビルトイン形／ハーフパネル | FXYSA56A | 504042 | ダイキン工業（株） | マルチ形ＰＡＣ天井ビルトイン形 | FXYSA56A | ＧＲＥＥＮマルチ天井ビルトイン形／ハーフパネル | 2018/8/1 | 室内機 | 5.6 | 5.6 | 6.3 | 6.3 | 16.5 | 14.0 | 12.0 | 16.5 | 14.0 | 12.0 | 120-10(定格30Pa) | 120-10(定格30Pa) | 47 | 44 | 40 | 49 | 45 | 41 | 64 | 65 | 700 | 800 | 245+27(ﾌｨﾙﾀ枠) | 30 | 1 | 200 | 130×1 | 111 | 111 | 116 | 116 | 価格は問合せ願います。
[7 empty] | GUID\aead73d8523f4a4599382c35bcf5b806\Folder\Item |  | 50-05-300-3220-050 | 空調機 | 空調機 | マルチ形パッケージエアコン（空冷ＨＰ） | マルチ形ＰＡＣ天井ビルトイン形 | ＧＲＥＥＮマルチ天井ビルトイン形／ハーフパネル | FXYSA71A | 504042 | ダイキン工業（株） | マルチ形ＰＡＣ天井ビルトイン形 | FXYSA71A | ＧＲＥＥＮマルチ天井ビルトイン形／ハーフパネル | 2018/8/1 | 室内機 | 7.1 | 7.1 | 8.0 | 8.0 | 21.0 | 17.5 | 14.5 | 21.0 | 17.5 | 14.5 | 120-10(定格30Pa) | 120-10(定格30Pa) | 45 | 41 | 36 | 45 | 41 | 36 | 61 | 61 | 1000 | 800 | 245+27(ﾌｨﾙﾀ枠) | 37 | 1 | 200 | 230×1 | 109 | 109 | 104 | 104 | 価格は問合せ願います。
[7 empty] | GUID\4c2de3618c4a45a1b3886a38efd3dfc5\Folder\Item |  | 50-05-300-3220-050 | 空調機 | 空調機 | マルチ形パッケージエアコン（空冷ＨＰ） | マルチ形ＰＡＣ天井ビルトイン形 | ＧＲＥＥＮマルチ天井ビルトイン形／ハーフパネル | FXYSA112A | 504042 | ダイキン工業（株） | マルチ形ＰＡＣ天井ビルトイン形 | FXYSA112A | ＧＲＥＥＮマルチ天井ビルトイン形／ハーフパネル | 2018/8/1 | 室内機 | 11.2 | 11.2 | 12.5 | 12.5 | 33.0 | 28.0 | 23.0 | 33.0 | 28.0 | 23.0 | 120-10(定格30Pa) | 120-10(定格30Pa) | 46 | 43 | 39 | 47 | 44 | 40 | 63 | 64 | 1400 | 800 | 245+27(ﾌｨﾙﾀ枠) | 47 | 1 | 200 | 300×1 | 154 | 154 | 155 | 155 | 価格は問合せ願います。
室外ユニット
[16 empty] | メーカーコード | メーカー名 | 細分類 | メーカー型番 | 型式名称 | 製品リリース年月日 | 空調機器種別(DK-BIM) | 冷房能力(50ヘルツ電源)[kW] | 冷房能力(60ヘルツ電源)[kW] | 暖房能力(50ヘルツ電源)[kW] | 暖房能力(50ヘルツ電源,低温)[kW] | 暖房能力(60ヘルツ電源)[kW] | 暖房能力(60ヘルツ電源,低温)[kW] | 送 風 量(50ヘルツ電源)[m3/min] | 送 風 量(60ヘルツ電源)[m3/min] | 騒 音 値SPL(冷房,50ヘルツ電源)[db] | 騒 音 値SPL(冷房,60ヘルツ電源)[db] | 騒 音 値PWL(冷房,50ヘルツ電源)[db] | 騒 音 値PWL(冷房,60ヘルツ電源)[db] | 外形寸法 Ｗ[㎜] | 外形寸法 Ｄ[㎜] | 外形寸法 Ｈ[㎜] | 製品質量[kg] | 相[φ] | 電 圧[V] | 電動機出力(圧縮機)[kW] | 電動機出力(送風機)[kW] | 消費電力(冷房,50ヘルツ電源)[kW] | 消費電力(冷房,60ヘルツ電源)[kW] | 消費電力(暖房,50ヘルツ電源)[kW] | 消費電力(暖房,50ヘルツ電源,低温)[kW] | 消費電力(暖房,60ヘルツ電源)[kW] | 消費電力(暖房,60ヘルツ電源,低温)[kW] | 備 考
[7 empty] | GUID\7e65e40a773e4f4f8d444f3a0b31f02d\Folder\Item |  | 50-05-300-3300-020 | 空調機 | 空調機 | マルチ形パッケージエアコン（室外機） | マルチ形PAC室外機(空冷HP)[室外機] | ＧＲＥＥＮマルチ室外機 | RXUA224A | 504042 | ダイキン工業（株） | マルチ形PAC室外機(空冷HP)[室外機] | RXUA224A | ＧＲＥＥＮマルチ室外機 | 2018/8/1 | 室内機 | 22.4 | 22.4 | 25.0 | 19.4 | 25.0 | 19.4 | 220 | 220 | 61 | 61 | 77 | 77 | 1240 | 765 | 1660 | 261 | 3 | 200 | 3.89×1 | 0.24×2 | 5.22 | 5.22 | 5.53 | 7.78 | 5.53 | 7.78 | 価格は問合せ願います。
[7 empty] | GUID\e0a61e61b2ed412b90270003c3d8c8c2\Folder\Item |  | 50-05-300-3300-020 | 空調機 | 空調機 | マルチ形パッケージエアコン（室外機） | マルチ形PAC室外機(空冷HP)[室外機] | ＧＲＥＥＮマルチ室外機 | RXUA280A | 504042 | ダイキン工業（株） | マルチ形PAC室外機(空冷HP)[室外機] | RXUA280A | ＧＲＥＥＮマルチ室外機 | 2018/8/1 | 室内機 | 28.0 | 28.0 | 31.5 | 23.9 | 31.5 | 23.9 | 220 | 220 | 63.5 | 63.5 | 78 | 78 | 1240 | 765 | 1660 | 261 | 3 | 200 | 5.27×1 | 0.24×2 | 7.78 | 7.78 | 7.94 | 11.5 | 7.94 | 11.5 | 価格は問合せ願います。
セントラル空調・チリングユニット
モジュール制御対応機
スタイルフリーチラー JIZAI[ジザイ] 空冷ヒートポンプチラー
セパレート型
ポンプ組込仕様
[16 empty] | メーカーコード | メーカー名 | 細分類 | メーカー型番 | 型式名称 | 製品リリース年月日 | 空調機器種別(DK-BIM) | 冷却能力(50ヘルツ電源)[kW] | 冷却能力(60ヘルツ電源)[kW] | 加熱能力(50ヘルツ電源)[kW] | 加熱能力(60ヘルツ電源)[kW] | 冷 水 量(50ヘルツ電源)[l/min] | 冷 水 量(60ヘルツ電源)[l/min] | 温 水 量(50ヘルツ電源)[l/min] | 温 水 量(60ヘルツ電源)[l/min] | 外形寸法 Ｗ[㎜] | 外形寸法 Ｄ[㎜] | 外形寸法 Ｈ[㎜] | 製品質量[kg] | 運転質量[kg] | 相[φ] | 電 圧[V] | 消費電力(冷却,50ヘルツ電源)[kW] | 消費電力(冷却,60ヘルツ電源)[kW] | 消費電力(加熱,50ヘルツ電源)[kW] | 消費電力(加熱,60ヘルツ電源)[kW] | 運転電流(冷却,50ヘルツ電源)[A] | 運転電流(冷却,60ヘルツ電源)[A] | 運転電流(加熱,50ヘルツ電源)[A] | 運転電流(加熱,60ヘルツ電源)[A] | 力率(冷却,50ヘルツ電源)[%] | 力率(冷却,60ヘルツ電源)[%] | 力率(加熱,50ヘルツ電源)[%] | 力率(加熱,60ヘルツ電源)[%] | 備 考
[7 empty] | GUID\5609629052db4d23916e18cf614c69ad\Folder\Item |  | 50-05-100-2500-999 | 熱源機器 | 冷凍機 | チリングユニット | その他チリングユニット | スタイルフリーチラー（ハイドロユニット） | UWHY30B | 504042 | ダイキン工業（株） | その他チリングユニット | UWHY30B | スタイルフリーチラー（ハイドロユニット） | 2015/12/01 | 室外機 | 85 | 85 | 85 | 85 | 244(174) | 244(174) | 244(174) | 244(174) | 1240 | 765 | 1500 | 330 | 362 | 3 | 200 | 22.1(21.0) | 22.1(21.0) | 23.6(23.6) | 23.6(23.6) | 69.5(66.3) | 69.5(66.3) | 74.7(74.7) | 74.7(74.7) | 92(92) | 92(92) | 91(91) | 91(91) | 価格は問合せ願います。
[7 empty] | GUID\42a59ea0ac534295942371c555a594ec\Folder\Item |  | 50-05-100-2500-999 | 熱源機器 | 冷凍機 | チリングユニット | その他チリングユニット | スタイルフリーチラー（ハイドロユニット） | UWHY40B | 504042 | ダイキン工業（株） | その他チリングユニット | UWHY40B | スタイルフリーチラー（ハイドロユニット） | 2015/12/01 | 室外機 | 118 | 118 | 118 | 118 | 338(242) | 338(242) | 338(242) | 338(242) | 1240 | 765 | 1500 | 330 | 362 | 3 | 200 | 33.6(32.6) | 33.6(32.6) | 34.6(34.6) | 34.6(34.6) | 104.5(101.5) | 104.5(101.5) | 107.6(107.6) | 107.6(107.6) | 93(93) | 93(93) | 93(93) | 93(93) | 価格は問合せ願います。
[7 empty] | GUID\fd72ed8b17d4444ebe1d2ec5ff836500\Folder\Item |  | 50-05-100-2500-999 | 熱源機器 | 冷凍機 | チリングユニット | その他チリングユニット | スタイルフリーチラー（ハイドロユニット） | UWHY50B | 504042 | ダイキン工業（株） | その他チリングユニット | UWHY50B | スタイルフリーチラー（ハイドロユニット） | 2015/12/01 | 室外機 | 150 | 150 | 150 | 150 | 430(307) | 430(307) | 430(307) | 430(307) | 1240 | 765 | 1500 | 330 | 362 | 3 | 200 | 49.8(48.2) | 49.8(48.2) | 46.8(46.8) | 46.8(46.8) | 153.0(147.8) | 153.0(147.8) | 144.1(144.1) | 144.1(144.1) | 94(94) | 94(94) | 94(94) | 94(94) | 価格は問合せ願います。
[16 empty] | メーカーコード | メーカー名 | 細分類 | メーカー型番 | 型式名称 | 製品リリース年月日 | 空調機器種別(DK-BIM) | 製品質量[kg] | 相[φ] | 電 圧[V] | 電動機出力(圧縮機)[kW] | 電動機出力(送風機)[kW] | 送 風 量[m3/min] | 備 考
[7 empty] | GUID\425df6604f244591ad6462ca7d392cc8\Folder\Item |  | 50-05-100-2500-040 | 熱源機器 | 冷凍機 | チリングユニット | 空気熱源ＨＰチラーユニット | スタイルフリーチラー（熱源ユニット） | UWUP400DS | 504042 | ダイキン工業（株） | 空気熱源ＨＰチラーユニット | UWUP400DS | スタイルフリーチラー（熱源ユニット） | 2015/12/01 | 室外機 | 259×4 | 3 | 200 | (3.8×1)×4 | (0.29×2)×4 | 187×4 | 価格は問合せ願います。
ポンプレス仕様
[16 empty] | メーカーコード | メーカー名 | 細分類 | メーカー型番 | 型式名称 | 製品リリース年月日 | 空調機器種別(DK-BIM) | 冷却能力(50ヘルツ電源)[kW] | 冷却能力(60ヘルツ電源)[kW] | 加熱能力(50ヘルツ電源)[kW] | 加熱能力(60ヘルツ電源)[kW] | 冷 水 量(50ヘルツ電源)[l/min] | 冷 水 量(60ヘルツ電源)[l/min] | 温 水 量(50ヘルツ電源)[l/min] | 温 水 量(60ヘルツ電源)[l/min] | 外形寸法 Ｗ[㎜] | 外形寸法 Ｄ[㎜] | 外形寸法 Ｈ[㎜] | 製品質量[kg] | 運転質量[kg] | 相[φ] | 電 圧[V] | 消費電力(冷却,50ヘルツ電源)[kW] | 消費電力(冷却,60ヘルツ電源)[kW] | 消費電力(加熱,50ヘルツ電源)[kW] | 消費電力(加熱,60ヘルツ電源)[kW] | 運転電流(冷却,50ヘルツ電源)[A] | 運転電流(冷却,60ヘルツ電源)[A] | 運転電流(加熱,50ヘルツ電源)[A] | 運転電流(加熱,60ヘルツ電源)[A] | 力率(冷却,50ヘルツ電源)[%] | 力率(冷却,60ヘルツ電源)[%] | 力率(加熱,50ヘルツ電源)[%] | 力率(加熱,60ヘルツ電源)[%] | 冷水圧力損失(50ヘルツ電源)[kPa] | 冷水圧力損失(60ヘルツ電源)[kPa] | 温水圧力損失(50ヘルツ電源)[kPa] | 温水圧力損失(60ヘルツ電源)[kPa] | 備 考
[7 empty] | GUID\dca23fe6387d4fe9903a2db7daf020e0\Folder\Item |  | 50-05-100-2500-999 | 熱源機器 | 冷凍機 | チリングユニット | その他チリングユニット | スタイルフリーチラー（ハイドロユニット） | UWHY30BL | 504042 | ダイキン工業（株） | その他チリングユニット | UWHY30BL | スタイルフリーチラー（ハイドロユニット） | 2015/12/01 | 室外機 | 85 | 85 | 85 | 85 | 244(174) | 244(174) | 244(174) | 244(174) | 1240 | 765 | 1500 | 285 | 317 | 3 | 200 | 22.1(21.0) | 22.1(21.0) | 23.6(23.6) | 23.6(23.6) | 69.5(66.3) | 69.5(66.3) | 74.7(74.7) | 74.7(74.7) | 92(92) | 92(92) | 91(91) | 91(91) | 37(19) | 37(19) | 37(19) | 37(19) | 価格は問合せ願います。
[7 empty] | GUID\a2bcb7d25c7443b5b282096e2ff11c67\Folder\Item |  | 50-05-100-2500-999 | 熱源機器 | 冷凍機 | チリングユニット | その他チリングユニット | スタイルフリーチラー（ハイドロユニット） | UWHY40BL | 504042 | ダイキン工業（株） | その他チリングユニット | UWHY40BL | スタイルフリーチラー（ハイドロユニット） | 2015/12/01 | 室外機 | 118 | 118 | 118 | 118 | 338(242) | 338(242) | 338(242) | 338(242) | 1240 | 765 | 1500 | 285 | 317 | 3 | 200 | 33.6(32.6) | 33.6(32.6) | 34.6(34.6) | 34.6(34.6) | 104.5(101.5) | 104.5(101.5) | 107.6(107.6) | 107.6(107.6) | 93(93) | 93(93) | 93(93) | 93(93) | 70(36) | 70(36) | 70(36) | 70(36) | 価格は問合せ願います。
[7 empty] | GUID\66fd621cae7b4aa4a47a061ced5ace31\Folder\Item |  | 50-05-100-2500-999 | 熱源機器 | 冷凍機 | チリングユニット | その他チリングユニット | スタイルフリーチラー（ハイドロユニット） | UWHY50BL | 504042 | ダイキン工業（株） | その他チリングユニット | UWHY50BL | スタイルフリーチラー（ハイドロユニット） | 2015/12/01 | 室外機 | 150 | 150 | 150 | 150 | 430(307) | 430(307) | 430(307) | 430(307) | 1240 | 765 | 1500 | 285 | 317 | 3 | 200 | 49.8(48.2) | 49.8(48.2) | 46.8(46.8) | 46.8(46.8) | 153.0(147.8) | 153.0(147.8) | 144.1(144.1) | 144.1(144.1) | 94(94) | 94(94) | 94(94) | 94(94) | 112(58) | 112(58) | 112(58) | 112(58) | 価格は問合せ願います。
[16 empty] | メーカーコード | メーカー名 | 細分類 | メーカー型番 | 型式名称 | 製品リリース年月日 | 空調機器種別(DK-BIM) | 製品質量[kg] | 相[φ] | 電 圧[V] | 電動機出力(圧縮機)[kW] | 電動機出力(送風機)[kW] | 送 風 量[m3/min] | 備 考
[7 empty] | GUID\182340e245a64295bc95f42670207b91\Folder\Item |  | 50-05-100-2500-040 | 熱源機器 | 冷凍機 | チリングユニット | 空気熱源ＨＰチラーユニット | スタイルフリーチラー（熱源ユニット） | UWUP400DS | 504042 | ダイキン工業（株） | 空気熱源ＨＰチラーユニット | UWUP400DS | スタイルフリーチラー（熱源ユニット） | 2015/12/01 | 室外機 | 259×4 | 3 | 200 | (3.8×1)×4 | (0.29×2)×4 | 187×4 | 価格は問合せ願います。
ブライン仕様(ポンプレス)
[16 empty] | メーカーコード | メーカー名 | 細分類 | メーカー型番 | 型式名称 | 製品リリース年月日 | 空調機器種別(DK-BIM) | 冷却能力(50ヘルツ電源)[kW] | 冷却能力(60ヘルツ電源)[kW] | 加熱能力(50ヘルツ電源)[kW] | 加熱能力(60ヘルツ電源)[kW] | ブライン水量(冷却,50ヘルツ電源)[l/min] | ブライン水量(冷却,60ヘルツ電源)[l/min] | ブライン水量(加熱,50ヘルツ電源)[l/min] | ブライン水量(加熱,60ヘルツ電源)[l/min] | 外形寸法 Ｗ[㎜] | 外形寸法 Ｄ[㎜] | 外形寸法 Ｈ[㎜] | 製品質量[kg] | 運転質量[kg] | 相[φ] | 電 圧[V] | 消費電力(冷却,50ヘルツ電源)[kW] | 消費電力(冷却,60ヘルツ電源)[kW] | 消費電力(加熱,50ヘルツ電源)[kW] | 消費電力(加熱,60ヘルツ電源)[kW] | 運転電流(冷却,50ヘルツ電源)[A] | 運転電流(冷却,60ヘルツ電源)[A] | 運転電流(加熱,50ヘルツ電源)[A] | 運転電流(加熱,60ヘルツ電源)[A] | 力率(冷却,50ヘルツ電源)[%] | 力率(冷却,60ヘルツ電源)[%] | 力率(加熱,50ヘルツ電源)[%] | 力率(加熱,60ヘルツ電源)[%] | ブライン圧力損失(冷却,50ヘルツ電源)[kPa] | ブライン圧力損失(冷却,60ヘルツ電源)[kPa] | ブライン圧力損失(加熱,50ヘルツ電源)[kPa] | ブライン圧力損失(加熱,60ヘルツ電源)[kPa] | 備 考
[7 empty] | GUID\be9c081866ee441c9f01651da96f7d5c\Folder\Item |  | 50-05-100-2500-999 | 熱源機器 | 冷凍機 | チリングユニット | その他チリングユニット | スタイルフリーチラー（ハイドロユニット） | UWHY30BLZ | 504042 | ダイキン工業（株） | その他チリングユニット | UWHY30BLZ | スタイルフリーチラー（ハイドロユニット） | 2015/12/01 | 室外機 | 54 | 54 | 81 | 81 | 294 | 294 | 262 | 262 | 1240 | 765 | 1500 | 285 | 317 | 3 | 200 | 20.5 | 20.5 | 23.9 | 23.9 | 64.5 | 64.5 | 75.8 | 75.8 | 92 | 92 | 91 | 91 | 67 | 67 | 47 | 47 | 価格は問合せ願います。
[7 empty] | GUID\7f51ede7722c4e29be18e13bd9e46533\Folder\Item |  | 50-05-100-2500-999 | 熱源機器 | 冷凍機 | チリングユニット | その他チリングユニット | スタイルフリーチラー（ハイドロユニット） | UWHY40BLZ | 504042 | ダイキン工業（株） | その他チリングユニット | UWHY40BLZ | スタイルフリーチラー（ハイドロユニット） | 2015/12/01 | 室外機 | 75 | 75 | 113 | 113 | 409 | 409 | 365 | 365 | 1240 | 765 | 1500 | 285 | 317 | 3 | 200 | 31.1 | 31.1 | 35.2 | 35.2 | 96.7 | 96.7 | 109.6 | 109.6 | 93 | 93 | 93 | 93 | 127 | 127 | 90 | 90 | 価格は問合せ願います。
[7 empty] | GUID\4d35ecb33f854756a9de5983b0d223f7\Folder\Item |  | 50-05-100-2500-999 | 熱源機器 | 冷凍機 | チリングユニット | その他チリングユニット | スタイルフリーチラー（ハイドロユニット） | UWHY50BLZ | 504042 | ダイキン工業（株） | その他チリングユニット | UWHY50BLZ | スタイルフリーチラー（ハイドロユニット） | 2015/12/01 | 室外機 | 96 | 96 | 143 | 143 | 523 | 523 | 463 | 463 | 1240 | 765 | 1500 | 285 | 317 | 3 | 200 | 46.3 | 46.3 | 47.5 | 47.5 | 142.2 | 142.2 | 146.2 | 146.2 | 94 | 94 | 94 | 94 | 207 | 207 | 143 | 143 | 価格は問合せ願います。
[16 empty] | メーカーコード | メーカー名 | 細分類 | メーカー型番 | 型式名称 | 製品リリース年月日 | 空調機器種別(DK-BIM) | 備 考
[7 empty] | GUID\9f8d22fd3dd940a48277d1d52296a9e2\Folder\Item |  | 50-05-100-2500-040 | 熱源機器 | 冷凍機 | チリングユニット | 空気熱源ＨＰチラーユニット | スタイルフリーチラー（熱源ユニット） | UWUP400DSZ | 504042 | ダイキン工業（株） | 空気熱源ＨＰチラーユニット | UWUP400DSZ | スタイルフリーチラー（熱源ユニット） | 2015/12/01 | 室外機 | 価格は問合せ願います。
モジュールチラーヘキサゴン
空冷ヒートポンプチラー
ポンプ組込仕様
[16 empty] | メーカーコード | メーカー名 | 細分類 | メーカー型番 | 型式名称 | 製品リリース年月日 | 空調機器種別(DK-BIM) | 冷却能力(50ヘルツ電源)[kW] | 冷却能力(60ヘルツ電源)[kW] | 加熱能力(50ヘルツ電源)[kW] | 加熱能力(60ヘルツ電源)[kW] | 送 風 量(50ヘルツ電源)[m3/min] | 送 風 量(60ヘルツ電源)[m3/min] | 冷 水 量(50ヘルツ電源)[l/min] | 冷 水 量(60ヘルツ電源)[l/min] | 温 水 量(50ヘルツ電源)[l/min] | 温 水 量(60ヘルツ電源)[l/min] | 外形寸法 Ｗ[㎜] | 外形寸法 Ｄ[㎜] | 外形寸法 Ｈ[㎜] | 製品質量[kg] | 運転質量[kg] | 相[φ] | 電 圧[V] | 電動機出力(圧縮機)[kW] | 電動機出力(送風機)[kW] | 消費電力(冷却,50ヘルツ電源)[kW] | 消費電力(冷却,60ヘルツ電源)[kW] | 消費電力(加熱,50ヘルツ電源)[kW] | 消費電力(加熱,60ヘルツ電源)[kW] | 運転電流(冷却,50ヘルツ電源)[A] | 運転電流(冷却,60ヘルツ電源)[A] | 運転電流(加熱,50ヘルツ電源)[A] | 運転電流(加熱,60ヘルツ電源)[A] | 力率(冷却,50ヘルツ電源)[%] | 力率(冷却,60ヘルツ電源)[%] | 力率(加熱,50ヘルツ電源)[%] | 力率(加熱,60ヘルツ電源)[%] | 備 考
[7 empty] | GUID\02524a01dced45c2b4576dc165195a16\Folder\Item |  | 50-05-100-2500-040 | 熱源機器 | 冷凍機 | チリングユニット | 空気熱源ＨＰチラーユニット | ヘキサゴンフォースモジュールチラー | UWXY850F | 504042 | ダイキン工業（株） | 空気熱源ＨＰチラーユニット | UWXY850F | ヘキサゴンフォースモジュールチラー | 2017/4/1 | 室外機 | 85 | 85 | 85 | 85 | 696 | 696 | 244(174) | 244(174) | 244(174) | 244(174) | 1080 | 3400 | 2430 | 1310 | 1348 | 3 | 200 | 3.9×4 | 1.2×4 | 20.9(20.5) | 20.9(20.5) | 22.3(21.6) | 22.3(21.6) | 67.0(65.7) | 67.0(65.7) | 71.3(69.1) | 71.3(69.1) | 90(90) | 90(90) | 90(90) | 90(90) | 価格は問合せ願います。
[7 empty] | GUID\31c75941820844cdb4bc5051886bcd2c\Folder\Item |  | 50-05-100-2500-040 | 熱源機器 | 冷凍機 | チリングユニット | 空気熱源ＨＰチラーユニット | ヘキサゴンフォースモジュールチラー | UWXY1180F | 504042 | ダイキン工業（株） | 空気熱源ＨＰチラーユニット | UWXY1180F | ヘキサゴンフォースモジュールチラー | 2017/4/1 | 室外機 | 118 | 118 | 118 | 118 | 796 | 796 | 338(242) | 338(242) | 338(242) | 338(242) | 1080 | 3400 | 2430 | 1310 | 1348 | 3 | 200 | 5.6×4 | 1.2×4 | 32.8(32.1) | 32.8(32.1) | 32.2(31.6) | 32.2(31.6) | 102.5(100.3) | 102.5(100.3) | 100.7(98.8) | 100.7(98.8) | 92(92) | 92(92) | 92(92) | 92(92) | 価格は問合せ願います。
[7 empty] | GUID\7bf359475ed94743a821ef13bde6fa94\Folder\Item |  | 50-05-100-2500-040 | 熱源機器 | 冷凍機 | チリングユニット | 空気熱源ＨＰチラーユニット | ヘキサゴンフォースモジュールチラー | UWXY1500F | 504042 | ダイキン工業（株） | 空気熱源ＨＰチラーユニット | UWXY1500F | ヘキサゴンフォースモジュールチラー | 2017/4/1 | 室外機 | 150 | 150 | 150 | 150 | 996 | 996 | 430(307) | 430(307) | 430(307) | 430(307) | 1080 | 3400 | 2430 | 1390 | 1433 | 3 | 200 | 6.6×4 | 1.2×4 | 44.3(43.3) | 44.3(43.3) | 43.5(42.7) | 43.5(42.7) | 137.5(134.3) | 137.5(134.3) | 135.7(133.0) | 135.7(133.0) | 93(93) | 93(93) | 93(93) | 93(93) | 価格は問合せ願います。
[7 empty] | GUID\1cb3d8bf40f04eca9f2997a44bf06729\Folder\Item |  | 50-05-100-2500-040 | 熱源機器 | 冷凍機 | チリングユニット | 空気熱源ＨＰチラーユニット | ヘキサゴンフォースモジュールチラー | UWXY1800F | 504042 | ダイキン工業（株） | 空気熱源ＨＰチラーユニット | UWXY1800F | ヘキサゴンフォースモジュールチラー | 2017/4/1 | 室外機 | 180 | 180 | 180 | 180 | 996 | 996 | 516(369) | 516(369) | 516(369) | 516(369) | 1080 | 3400 | 2430 | 1390 | 1433 | 3 | 200 | 8.1×4 | 1.2×4 | 57.1(56.0) | 57.1(56.0) | 55.5(54.3) | 55.5(54.3) | 175.7(172.4) | 175.7(172.4) | 172.9(169.3) | 172.9(169.3) | 94(94) | 94(94) | 93(93) | 93(93) | 価格は問合せ願います。
[16 empty] | メーカーコード | メーカー名 | 細分類 | メーカー型番 | 型式名称 | 製品リリース年月日 | 空調機器種別(DK-BIM) | 冷却能力(50ヘルツ電源)[kW] | 冷却能力(60ヘルツ電源)[kW] | 加熱能力(50ヘルツ電源)[kW] | 加熱能力(60ヘルツ電源)[kW] | 送 風 量(50ヘルツ電源)[m3/min] | 送 風 量(60ヘルツ電源)[m3/min] | 冷 水 量(50ヘルツ電源)[l/min] | 冷 水 量(60ヘルツ電源)[l/min] | 温 水 量(50ヘルツ電源)[l/min] | 温 水 量(60ヘルツ電源)[l/min] | 外形寸法 Ｗ[㎜] | 外形寸法 Ｄ[㎜] | 外形寸法 Ｈ[㎜] | 製品質量[kg] | 運転質量[kg] | 相[φ] | 電圧[V] | 電動機出力(圧縮機)[kW] | 電動機出力(送風機)[kW] | 消費電力(冷却,50ヘルツ電源)[kW] | 消費電力(冷却,60ヘルツ電源)[kW] | 消費電力(加熱,50ヘルツ電源)[kW] | 消費電力(加熱,60ヘルツ電源)[kW] | 運転電流(冷却,50ヘルツ電源)[A] | 運転電流(冷却,60ヘルツ電源)[A] | 運転電流(加熱,50ヘルツ電源)[A] | 運転電流(加熱,60ヘルツ電源)[A] | 力率(冷却,50ヘルツ電源)[%] | 力率(冷却,60ヘルツ電源)[%] | 力率(加熱,50ヘルツ電源)[%] | 力率(加熱,60ヘルツ電源)[%] | 備 考
[7 empty] | GUID\0e1c6e8ebccc474894112a0eea0c1e90\Folder\Item |  | 50-05-100-2500-040 | 熱源機器 | 冷凍機 | チリングユニット | 空気熱源ＨＰチラーユニット | ヘキサゴンフォースモジュールチラー | UWXY180FAC | 504042 | ダイキン工業（株） | 空気熱源ＨＰチラーユニット | UWXY180FAC | ヘキサゴンフォースモジュールチラー | 2018/10/31 | 室外機 | 180 | 180 | 200 | 200 | 996 | 996 | 516(369) | 516(369) | 573(410) | 573(410) | 1080 | 3400 | 2430 | 1399 | 1434 | 3 | 200 | 7.48×4 | 1.2×4 | 56.3(55.2) | 56.3(55.2) | 55.6(54.6) | 55.6(54.6) | 166.4(163.3) | 166.4(163.3) | 164.3(161.6) | 164.3(161.6) | 98(98) | 98(98) | 98(98) | 98(98) | 価格は問合せ願います。
[16 empty] | メーカーコード | メーカー名 | 細分類 | メーカー型番 | 型式名称 | 製品リリース年月日 | 空調機器種別(DK-BIM) | 冷却能力(50ヘルツ電源)[kW] | 冷却能力(60ヘルツ電源)[kW] | 送 風 量(50ヘルツ電源)[m3/min] | 送 風 量(60ヘルツ電源)[m3/min] | 冷 水 量(50ヘルツ電源)[l/min] | 冷 水 量(60ヘルツ電源)[l/min] | 外形寸法 Ｗ[㎜] | 外形寸法 Ｄ[㎜] | 外形寸法 Ｈ[㎜] | 製品質量[kg] | 運転質量[kg] | 相[φ] | 電圧[V] | 電動機出力(圧縮機)[kW] | 電動機出力(送風機)[kW] | 消費電力(冷却,50ヘルツ電源)[kW] | 消費電力(冷却,60ヘルツ電源)[kW] | 運転電流(冷却,50ヘルツ電源)[A] | 運転電流(冷却,60ヘルツ電源)[A] | 力率(冷却,50ヘルツ電源)[%] | 力率(冷却,60ヘルツ電源)[%] | 備 考
[7 empty] | GUID\acedba70b56a4397abbbfb5a5135521f\Folder\Item |  | 50-05-100-2500-020 | 熱源機器 | 冷凍機 | チリングユニット | 空冷チラーユニット | ヘキサゴンフォースモジュールチラー（冷専機） | UWXA180FA | 504042 | ダイキン工業（株） | 空冷チラーユニット | UWXA180FA | ヘキサゴンフォースモジュールチラー（冷専機） | 2018/12/3 | 室外機 | 180 | 180 | 996 | 996 | 516(369) | 516(369) | 1080 | 3400 | 2430 | 1399 | 1434 | 3 | 200 | 7.48×4 | 1.2×4 | 56.3(55.2) | 56.3(55.2) | 166.4(163.3) | 166.4(163.3) | 98(98) | 98(98) | 価格は問合せ願います。
[16 empty] | メーカーコード | メーカー名 | 細分類 | メーカー型番 | 型式名称 | 製品リリース年月日 | 空調機器種別(DK-BIM) | 冷却能力(50ヘルツ電源)[kW] | 冷却能力(60ヘルツ電源)[kW] | 加熱能力(50ヘルツ電源)[kW] | 加熱能力(60ヘルツ電源)[kW] | 送 風 量(50ヘルツ電源)[m3/min] | 送 風 量(60ヘルツ電源)[m3/min] | 冷 水 量(50ヘルツ電源)[l/min] | 冷 水 量(60ヘルツ電源)[l/min] | 温 水 量(50ヘルツ電源)[l/min] | 温 水 量(60ヘルツ電源)[l/min] | 外形寸法 Ｗ[㎜] | 外形寸法 Ｄ[㎜] | 外形寸法 Ｈ[㎜] | 製品質量[kg] | 運転質量[kg] | 相[φ] | 電圧[V] | 電動機出力(圧縮機)[kW] | 電動機出力(送風機)[kW] | 消費電力(冷却,50ヘルツ電源)[kW] | 消費電力(冷却,60ヘルツ電源)[kW] | 消費電力(加熱,50ヘルツ電源)[kW] | 消費電力(加熱,60ヘルツ電源)[kW] | 運転電流(冷却,50ヘルツ電源)[A] | 運転電流(冷却,60ヘルツ電源)[A] | 運転電流(加熱,50ヘルツ電源)[A] | 運転電流(加熱,60ヘルツ電源)[A] | 力率(冷却,50ヘルツ電源)[%] | 力率(冷却,60ヘルツ電源)[%] | 力率(加熱,50ヘルツ電源)[%] | 力率(加熱,60ヘルツ電源)[%] | 備 考
[7 empty] | GUID\0448d02e10a34bd08ec7ef940ab4720a\Folder\Item |  | 50-05-100-2500-040 | 熱源機器 | 冷凍機 | チリングユニット | 空気熱源ＨＰチラーユニット | ヘキサゴンフォースモジュールチラー | UWXY85FA | 504042 | ダイキン工業（株） | 空気熱源ＨＰチラーユニット | UWXY85FA | ヘキサゴンフォースモジュールチラー | 2018/10/31 | 室外機 | 85 | 85 | 90 | 90 | 696 | 696 | 244(174) | 244(174) | 258(184) | 258(184) | 1080 | 3400 | 2430 | 1319 | 1349 | 3 | 200 | 3.75×4 | 1.2×4 | 20.9(20.5) | 20.9(20.5) | 22.5(22.0) | 22.5(22.0) | 61.9(60.7) | 61.9(60.7) | 66.7(65.2) | 66.7(65.2) | 97(97) | 97(97) | 97(97) | 97(97) | 価格は問合せ願います。
[7 empty] | GUID\0cf142c2ea3a4307b289daf9f1a0de74\Folder\Item |  | 50-05-100-2500-040 | 熱源機器 | 冷凍機 | チリングユニット | 空気熱源ＨＰチラーユニット | ヘキサゴンフォースモジュールチラー | UWXY118FA | 504042 | ダイキン工業（株） | 空気熱源ＨＰチラーユニット | UWXY118FA | ヘキサゴンフォースモジュールチラー | 2018/10/31 | 室外機 | 118 | 118 | 125 | 125 | 848 | 848 | 338(242) | 338(242) | 358(256) | 358(256) | 1080 | 3400 | 2430 | 1319 | 1349 | 3 | 200 | 5.00×4 | 1.2×4 | 32.8(32.1) | 32.8(32.1) | 33.6(33.1) | 33.6(33.1) | 97.0(94.9) | 97.0(94.9) | 99.4(97.9) | 99.4(97.9) | 98(98) | 98(98) | 98(98) | 98(98) | 価格は問合せ願います。
[7 empty] | GUID\3628b316e59a4261b14b787087ab633c\Folder\Item |  | 50-05-100-2500-040 | 熱源機器 | 冷凍機 | チリングユニット | 空気熱源ＨＰチラーユニット | ヘキサゴンフォースモジュールチラー | UWXY150FA | 504042 | ダイキン工業（株） | 空気熱源ＨＰチラーユニット | UWXY150FA | ヘキサゴンフォースモジュールチラー | 2018/10/31 | 室外機 | 150 | 150 | 170 | 170 | 996 | 996 | 430(307) | 430(307) | 487(348) | 487(348) | 1080 | 3400 | 2430 | 1339 | 1374 | 3 | 200 | 6.88×4 | 1.2×4 | 44.3(43.3) | 44.3(43.3) | 48.6(47.9) | 48.6(47.9) | 131.1(128.1) | 131.1(128.1) | 143.7(141.6) | 143.7(141.6) | 98(98) | 98(98) | 98(98) | 98(98) | 価格は問合せ願います。
[7 empty] | GUID\c231274c5eb5445baacca84d48c8c14e\Folder\Item |  | 50-05-100-2500-040 | 熱源機器 | 冷凍機 | チリングユニット | 空気熱源ＨＰチラーユニット | ヘキサゴンフォースモジュールチラー | UWXY180FA | 504042 | ダイキン工業（株） | 空気熱源ＨＰチラーユニット | UWXY180FA | ヘキサゴンフォースモジュールチラー | 2018/10/31 | 室外機 | 180 | 180 | 200 | 200 | 996 | 996 | 516(369) | 516(369) | 573(410) | 573(410) | 1080 | 3400 | 2430 | 1399 | 1434 | 3 | 200 | 7.48×4 | 1.2×4 | 56.3(55.2) | 56.3(55.2) | 55.6(54.6) | 55.6(54.6) | 166.4(163.3) | 166.4(163.3) | 164.3(161.6) | 164.3(161.6) | 98(98) | 98(98) | 98(98) | 98(98) | 価格は問合せ願います。
[7 empty] | GUID\d572c9c999a34b25ad7b5191cebba0bf\Folder\Item |  | 50-05-100-2500-040 | 熱源機器 | 冷凍機 | チリングユニット | 空気熱源ＨＰチラーユニット | ヘキサゴンフォースモジュールチラー | UWXY118FAC | 504042 | ダイキン工業（株） | 空気熱源ＨＰチラーユニット | UWXY118FAC | ヘキサゴンフォースモジュールチラー | 2018/10/31 | 室外機 | 118 | 118 | 125 | 125 | 848 | 848 | 338(242) | 338(242) | 358(256) | 358(256) | 1080 | 3400 | 2430 | 1319 | 1349 | 3 | 200 | 5.00×4 | 1.2×4 | 32.8(32.1) | 32.8(32.1) | 33.6(33.1) | 33.6(33.1) | 97.0(94.9) | 97.0(94.9) | 99.4(97.9) | 99.4(97.9) | 98(98) | 98(98) | 98(98) | 98(98) | 価格は問合せ願います。
[7 empty] | GUID\6001b3ce8c3d4c7988c4d84621f5316a\Folder\Item |  | 50-05-100-2500-040 | 熱源機器 | 冷凍機 | チリングユニット | 空気熱源ＨＰチラーユニット | ヘキサゴンＧＸモジュールチラー | UWXY85G | 504042 | ダイキン工業（株） | 空気熱源ＨＰチラーユニット | UWXY85G | ヘキサゴンＧＸモジュールチラー | 2024/8/1 | 室外機 | 85 | 85 | 85 | 85 | 684 | 684 | 244(174) | 244(174) | 244(174) | 244(174) | 1080 | 3400 | 2430 | 1378 | 1415 | 3 | 200 | 4.71×4 | 1.2×4 | 22.3(21.8) | 22.3(21.8) | 21.2(20.9) | 21.2(20.9) | 66.1(64.6) | 66.1(64.6) | 62.9(62.0) | 62.9(62.0) | 97(97) | 97(97) | 97(97) | 97(97) | 価格は問合せ願います。
[7 empty] | GUID\7585f18aa57f4a5d89db38dd4548f404\Folder\Item |  | 50-05-100-2500-040 | 熱源機器 | 冷凍機 | チリングユニット | 空気熱源ＨＰチラーユニット | ヘキサゴンＧＸモジュールチラー（ベーシック） | UWXY85GB | 504042 | ダイキン工業（株） | 空気熱源ＨＰチラーユニット | UWXY85GB | ヘキサゴンＧＸモジュールチラー（ベーシック） | 2024/8/1 | 室外機 | 85 | 85 | 85 | 85 | 684 | 684 | 244(174) | 244(174) | 244(174) | 244(174) | 1080 | 3400 | 2430 | 1349 | 1386 | 3 | 200 | 4.71×4 | 1.2×4 | 22.3(21.8) | 22.3(21.8) | 21.2(20.9) | 21.2(20.9) | 67.7(66.2) | 67.7(66.2) | 64.4(63.5) | 64.4(63.5) | 95(95) | 95(95) | 95(95) | 95(95) | 価格は問合せ願います。
[7 empty] | GUID\83815eb39749403097ef191e8b1d254e\Folder\Item |  | 50-05-100-2500-040 | 熱源機器 | 冷凍機 | チリングユニット | 空気熱源ＨＰチラーユニット | ヘキサゴンＧＸモジュールチラー | UWXY118G | 504042 | ダイキン工業（株） | 空気熱源ＨＰチラーユニット | UWXY118G | ヘキサゴンＧＸモジュールチラー | 2024/8/1 | 室外機 | 118 | 118 | 118 | 118 | 828 | 828 | 338(242) | 338(242) | 338(242) | 338(242) | 1080 | 3400 | 2430 | 1378 | 1415 | 3 | 200 | 6.80×4 | 1.2×4 | 32.6(31.9) | 32.6(31.9) | 31.0(30.5) | 31.0(30.5) | 96.5(94.4) | 96.5(94.4) | 91.7(90.2) | 91.7(90.2) | 98(98) | 98(98) | 98(98) | 98(98) | 価格は問合せ願います。
[7 empty] | GUID\f00edd79c1c649d4b0714da871aeb2ea\Folder\Item |  | 50-05-100-2500-040 | 熱源機器 | 冷凍機 | チリングユニット | 空気熱源ＨＰチラーユニット | ヘキサゴンＧＸモジュールチラー（ベーシック） | UWXY118GB | 504042 | ダイキン工業（株） | 空気熱源ＨＰチラーユニット | UWXY118GB | ヘキサゴンＧＸモジュールチラー（ベーシック） | 2024/8/1 | 室外機 | 118 | 118 | 118 | 118 | 828 | 828 | 338(242) | 338(242) | 338(242) | 338(242) | 1080 | 3400 | 2430 | 1349 | 1386 | 3 | 200 | 6.80×4 | 1.2×4 | 32.6(31.9) | 32.6(31.9) | 31.0(30.5) | 31.0(30.5) | 98.6(96.5) | 98.6(96.5) | 93.8(92.3) | 93.8(92.3) | 95(95) | 95(95) | 95(95) | 95(95) | 価格は問合せ願います。
[7 empty] | GUID\a32c3743876143cca957782752ae60ae\Folder\Item |  | 50-05-100-2500-040 | 熱源機器 | 冷凍機 | チリングユニット | 空気熱源ＨＰチラーユニット | ヘキサゴンＧＸモジュールチラー | UWXY150G | 504042 | ダイキン工業（株） | 空気熱源ＨＰチラーユニット | UWXY150G | ヘキサゴンＧＸモジュールチラー | 2024/8/1 | 室外機 | 150 | 150 | 150 | 150 | 1004 | 1004 | 430(307) | 430(307) | 430(307) | 430(307) | 1080 | 3400 | 2430 | 1378 | 1415 | 3 | 200 | 9.44×4 | 1.2×4 | 45.8(44.9) | 45.8(44.9) | 42.2(41.5) | 42.2(41.5) | 135.5(132.8) | 135.5(132.8) | 124.8(122.8) | 124.8(122.8) | 98(98) | 98(98) | 98(98) | 98(98) | 価格は問合せ願います。
[7 empty] | GUID\c91b63ee34cc463b85ac9645203099fa\Folder\Item |  | 50-05-100-2500-040 | 熱源機器 | 冷凍機 | チリングユニット | 空気熱源ＨＰチラーユニット | ヘキサゴンＧＸモジュールチラー（ベーシック） | UWXY150GB | 504042 | ダイキン工業（株） | 空気熱源ＨＰチラーユニット | UWXY150GB | ヘキサゴンＧＸモジュールチラー（ベーシック） | 2024/8/1 | 室外機 | 150 | 150 | 150 | 150 | 1004 | 1004 | 430(307) | 430(307) | 430(307) | 430(307) | 1080 | 3400 | 2430 | 1349 | 1386 | 3 | 200 | 9.44×4 | 1.2×4 | 45.8(44.9) | 45.8(44.9) | 42.2(41.5) | 42.2(41.5) | 138.6(135.9) | 138.6(135.9) | 127.7(125.6) | 127.7(125.6) | 95(95) | 95(95) | 95(95) | 95(95) | 価格は問合せ願います。
[7 empty] | GUID\0e004dd0d63a49debaf6db2b88ecbe53\Folder\Item |  | 50-05-100-2500-040 | 熱源機器 | 冷凍機 | チリングユニット | 空気熱源ＨＰチラーユニット | ヘキサゴンＧＸモジュールチラー | UWXY180G | 504042 | ダイキン工業（株） | 空気熱源ＨＰチラーユニット | UWXY180G | ヘキサゴンＧＸモジュールチラー | 2024/8/1 | 室外機 | 180 | 180 | 180 | 180 | 1004 | 1004 | 516(369) | 516(369) | 516(369) | 516(369) | 1080 | 3400 | 2430 | 1419 | 1456 | 3 | 200 | 11.67×4 | 1.2×4 | 55.7(54.7) | 55.7(54.7) | 49.7(48.9) | 49.7(48.9) | 164.7(161.8) | 164.7(161.8) | 147.0(144.6) | 147.0(144.6) | 98(98) | 98(98) | 98(98) | 98(98) | 価格は問合せ願います。
[7 empty] | GUID\e197967cb84a4c11b5a297f6a637d5f2\Folder\Item |  | 50-05-100-2500-040 | 熱源機器 | 冷凍機 | チリングユニット | 空気熱源ＨＰチラーユニット | ヘキサゴンＧＸモジュールチラー（ベーシック） | UWXY180GB | 504042 | ダイキン工業（株） | 空気熱源ＨＰチラーユニット | UWXY180GB | ヘキサゴンＧＸモジュールチラー（ベーシック） | 2024/8/1 | 室外機 | 180 | 180 | 180 | 180 | 1004 | 1004 | 516(369) | 516(369) | 516(369) | 516(369) | 1080 | 3400 | 2430 | 1390 | 1427 | 3 | 200 | 11.67×4 | 1.2×4 | 55.7(54.7) | 55.7(54.7) | 49.7(48.9) | 49.7(48.9) | 168.5(165.5) | 168.5(165.5) | 150.4(148.0) | 150.4(148.0) | 95(95) | 95(95) | 95(95) | 95(95) | 価格は問合せ願います。
[7 empty] | GUID\1ea6a1bf0c7b4b18b0b331e1237a8245\Folder\Item |  | 50-05-100-2500-040 | 熱源機器 | 冷凍機 | チリングユニット | 空気熱源ＨＰチラーユニット | ヘキサゴンＧＸモジュールチラー | UWXY200G | 504042 | ダイキン工業（株） | 空気熱源ＨＰチラーユニット | UWXY200G | ヘキサゴンＧＸモジュールチラー | 2024/8/1 | 室外機 | 200 | 200 | 200 | 200 | 1004 | 1004 | 573(410) | 573(410) | 573(410) | 573(410) | 1080 | 3400 | 2430 | 1424 | 1461 | 3 | 200 | 14.12×4 | 1.2×4 | 66.6(65.3) | 66.6(65.3) | 55.8(54.9) | 55.8(54.9) | 197.0(193.1) | 197.0(193.1) | 165.0(162.4) | 165.0(162.4) | 98(98) | 98(98) | 98(98) | 98(98) | 価格は問合せ願います。
[7 empty] | GUID\efa66d9efbc04b2996ad3445f8386bc5\Folder\Item |  | 50-05-100-2500-040 | 熱源機器 | 冷凍機 | チリングユニット | 空気熱源ＨＰチラーユニット | ヘキサゴンＧＸモジュールチラー（ベーシック） | UWXY200GB | 504042 | ダイキン工業（株） | 空気熱源ＨＰチラーユニット | UWXY200GB | ヘキサゴンＧＸモジュールチラー（ベーシック） | 2024/8/1 | 室外機 | 200 | 200 | 200 | 200 | 1004 | 1004 | 573(410) | 573(410) | 573(410) | 573(410) | 1080 | 3400 | 2430 | 1395 | 1432 | 3 | 200 | 14.12×4 | 1.2×4 | 66.6(65.3) | 66.6(65.3) | 55.8(54.9) | 55.8(54.9) | 201.5(197.6) | 201.5(197.6) | 168.8(166.1) | 168.8(166.1) | 95(95) | 95(95) | 95(95) | 95(95) | 価格は問合せ願います。
ポンプレス仕様
[16 empty] | メーカーコード | メーカー名 | 細分類 | メーカー型番 | 型式名称 | 製品リリース年月日 | 空調機器種別(DK-BIM) | 冷却能力(50ヘルツ電源)[kW] | 冷却能力(60ヘルツ電源)[kW] | 加熱能力(50ヘルツ電源)[kW] | 加熱能力(60ヘルツ電源)[kW] | 送 風 量(50ヘルツ電源)[m3/min] | 送 風 量(60ヘルツ電源)[m3/min] | 冷 水 量(50ヘルツ電源)[l/min] | 冷 水 量(60ヘルツ電源)[l/min] | 温 水 量(50ヘルツ電源)[l/min] | 温 水 量(60ヘルツ電源)[l/min] | 外形寸法 Ｗ[㎜] | 外形寸法 Ｄ[㎜] | 外形寸法 Ｈ[㎜] | 製品質量[kg] | 運転質量[kg] | 相[φ] | 電 圧[V] | 電動機出力(圧縮機)[kW] | 電動機出力(送風機)[kW] | 消費電力(冷却,50ヘルツ電源)[kW] | 消費電力(冷却,60ヘルツ電源)[kW] | 消費電力(加熱,50ヘルツ電源)[kW] | 消費電力(加熱,60ヘルツ電源)[kW] | 運転電流(冷却,50ヘルツ電源)[A] | 運転電流(冷却,60ヘルツ電源)[A] | 運転電流(加熱,50ヘルツ電源)[A] | 運転電流(加熱,60ヘルツ電源)[A] | 力率(冷却,50ヘルツ電源)[%] | 力率(冷却,60ヘルツ電源)[%] | 力率(加熱,50ヘルツ電源)[%] | 力率(加熱,60ヘルツ電源)[%] | 冷水圧力損失(50ヘルツ電源)[kPa] | 冷水圧力損失(60ヘルツ電源)[kPa] | 温水圧力損失(50ヘルツ電源)[kPa] | 温水圧力損失(60ヘルツ電源)[kPa] | 備 考
[7 empty] | GUID\a97a090a408b4a5f8a763c16b4280ffb\Folder\Item |  | 50-05-100-2500-040 | 熱源機器 | 冷凍機 | チリングユニット | 空気熱源ＨＰチラーユニット | ヘキサゴンフォースモジュールチラー ポンプレス機 | UWXY850FL | 504042 | ダイキン工業（株） | 空気熱源ＨＰチラーユニット | UWXY850FL | ヘキサゴンフォースモジュールチラー ポンプレス機 | 2017/4/1 | 室外機 | 85 | 85 | 85 | 85 | 696 | 696 | 244(174) | 244(174) | 244(174) | 244(174) | 1080 | 3400 | 2430 | 1280 | 1318 | 3 | 200 | 3.9×4 | 1.2×4 | 20.9(20.5) | 20.9(20.5) | 22.3(21.6) | 22.3(21.6) | 67.0(65.7) | 67.0(65.7) | 71.3(69.1) | 71.3(69.1) | 90(90) | 90(90) | 90(90) | 90(90) | 62(35) | 62(35) | 62(35) | 62(35) | 価格は問合せ願います。
[7 empty] | GUID\7e4e4a64edf445b0af498af10d90971e\Folder\Item |  | 50-05-100-2500-040 | 熱源機器 | 冷凍機 | チリングユニット | 空気熱源ＨＰチラーユニット | ヘキサゴンフォースモジュールチラー ポンプレス機 | UWXY1180FL | 504042 | ダイキン工業（株） | 空気熱源ＨＰチラーユニット | UWXY1180FL | ヘキサゴンフォースモジュールチラー ポンプレス機 | 2017/4/1 | 室外機 | 118 | 118 | 118 | 118 | 796 | 796 | 338(242) | 338(242) | 338(242) | 338(242) | 1080 | 3400 | 2430 | 1280 | 1318 | 3 | 200 | 5.6×4 | 1.2×4 | 32.8(32.1) | 32.8(32.1) | 32.2(31.6) | 32.2(31.6) | 102.5(100.3) | 102.5(100.3) | 100.7(98.8) | 100.7(98.8) | 92(92) | 92(92) | 92(92) | 92(92) | 111(61) | 111(61) | 111(61) | 111(61) | 価格は問合せ願います。
[7 empty] | GUID\7bb2bef7533642deb0d120535f0b800d\Folder\Item |  | 50-05-100-2500-040 | 熱源機器 | 冷凍機 | チリングユニット | 空気熱源ＨＰチラーユニット | ヘキサゴンフォースモジュールチラー ポンプレス機 | UWXY1500FL | 504042 | ダイキン工業（株） | 空気熱源ＨＰチラーユニット | UWXY1500FL | ヘキサゴンフォースモジュールチラー ポンプレス機 | 2017/4/1 | 室外機 | 150 | 150 | 150 | 150 | 996 | 996 | 430(307) | 430(307) | 430(307) | 430(307) | 1080 | 3400 | 2430 | 1355 | 1398 | 3 | 200 | 6.6×4 | 1.2×4 | 44.3(43.3) | 44.3(43.3) | 43.5(42.7) | 43.5(42.7) | 137.5(134.3) | 137.5(134.3) | 135.7(133.0) | 135.7(133.0) | 93(93) | 93(93) | 93(93) | 93(93) | 114(61) | 114(61) | 114(61) | 114(61) | 価格は問合せ願います。
[7 empty] | GUID\23714df6fbac4dac8b2ed8d7e06c518b\Folder\Item |  | 50-05-100-2500-040 | 熱源機器 | 冷凍機 | チリングユニット | 空気熱源ＨＰチラーユニット | ヘキサゴンフォースモジュールチラー ポンプレス機 | UWXY1800FL | 504042 | ダイキン工業（株） | 空気熱源ＨＰチラーユニット | UWXY1800FL | ヘキサゴンフォースモジュールチラー ポンプレス機 | 2017/4/1 | 室外機 | 180 | 180 | 180 | 180 | 996 | 996 | 516(369) | 516(369) | 516(369) | 516(369) | 1080 | 3400 | 2430 | 1355 | 1398 | 3 | 200 | 8.1×4 | 1.2×4 | 57.1(56.0) | 57.1(56.0) | 55.5(54.3) | 55.5(54.3) | 175.7(172.4) | 175.7(172.4) | 172.9(169.3) | 172.9(169.3) | 94(94) | 94(94) | 93(93) | 93(93) | 160(85) | 160(85) | 160(85) | 160(85) | 価格は問合せ願います。
[16 empty] | メーカーコード | メーカー名 | 細分類 | メーカー型番 | 型式名称 | 製品リリース年月日 | 空調機器種別(DK-BIM) | 冷却能力(50ヘルツ電源)[kW] | 冷却能力(60ヘルツ電源)[kW] | 加熱能力(50ヘルツ電源)[kW] | 加熱能力(60ヘルツ電源)[kW] | 送 風 量(50ヘルツ電源)[m3/min] | 送 風 量(60ヘルツ電源)[m3/min] | 冷 水 量(50ヘルツ電源)[l/min] | 冷 水 量(60ヘルツ電源)[l/min] | 温 水 量(50ヘルツ電源)[l/min] | 温 水 量(60ヘルツ電源)[l/min] | 外形寸法 Ｗ[㎜] | 外形寸法 Ｄ[㎜] | 外形寸法 Ｈ[㎜] | 製品質量[kg] | 運転質量[kg] | 相[φ] | 電圧[V] | 電動機出力(圧縮機)[kW] | 電動機出力(送風機)[kW] | 消費電力(冷却,50ヘルツ電源)[kW] | 消費電力(冷却,60ヘルツ電源)[kW] | 消費電力(加熱,50ヘルツ電源)[kW] | 消費電力(加熱,60ヘルツ電源)[kW] | 運転電流(冷却,50ヘルツ電源)[A] | 運転電流(冷却,60ヘルツ電源)[A] | 運転電流(加熱,50ヘルツ電源)[A] | 運転電流(加熱,60ヘルツ電源)[A] | 力率(冷却,50ヘルツ電源)[%] | 力率(冷却,60ヘルツ電源)[%] | 力率(加熱,50ヘルツ電源)[%] | 力率(加熱,60ヘルツ電源)[%] | 備 考
[7 empty] | GUID\5f570cd233674fbebf462604322ca098\Folder\Item |  | 50-05-100-2500-040 | 熱源機器 | 冷凍機 | チリングユニット | 空気熱源ＨＰチラーユニット | ヘキサゴンＧＸモジュールチラー ポンプレス機 | UWXY85GL | 504042 | ダイキン工業（株） | 空気熱源ＨＰチラーユニット | UWXY85GL | ヘキサゴンＧＸモジュールチラー ポンプレス機 | 2024/8/1 | 室外機 | 85 | 85 | 85 | 85 | 684 | 684 | 244(174) | 244(174) | 244(174) | 244(174) | 1080 | 3400 | 2430 | 1333 | 1370 | 3 | 200 | 4.71×4 | 1.2×4 | 22.3(21.8) | 22.3(21.8) | 21.2(20.9) | 21.2(20.9) | 66.1(64.6) | 66.1(64.6) | 62.9(62.0) | 62.9(62.0) | 97(97) | 97(97) | 97(97) | 97(97) | 価格は問合せ願います。
[7 empty] | GUID\f287999cc233461e908ebce524891478\Folder\Item |  | 50-05-100-2500-040 | 熱源機器 | 冷凍機 | チリングユニット | 空気熱源ＨＰチラーユニット | ヘキサゴンＧＸモジュールチラー ポンプレス機（ベーシック） | UWXY85GLB | 504042 | ダイキン工業（株） | 空気熱源ＨＰチラーユニット | UWXY85GLB | ヘキサゴンＧＸモジュールチラー ポンプレス機（ベーシック） | 2024/8/1 | 室外機 | 85 | 85 | 85 | 85 | 684 | 684 | 244(174) | 244(174) | 244(174) | 244(174) | 1080 | 3400 | 2430 | 1319 | 1356 | 3 | 200 | 4.71×4 | 1.2×4 | 22.3(21.8) | 22.3(21.8) | 21.2(20.9) | 21.2(20.9) | 67.7(66.2) | 67.7(66.2) | 64.4(63.5) | 64.4(63.5) | 95(95) | 95(95) | 95(95) | 95(95) | 価格は問合せ願います。
[7 empty] | GUID\6d573cd03ed34233912de4b6933e4220\Folder\Item |  | 50-05-100-2500-040 | 熱源機器 | 冷凍機 | チリングユニット | 空気熱源ＨＰチラーユニット | ヘキサゴンＧＸモジュールチラー ポンプレス機 | UWXY118GL | 504042 | ダイキン工業（株） | 空気熱源ＨＰチラーユニット | UWXY118GL | ヘキサゴンＧＸモジュールチラー ポンプレス機 | 2024/8/1 | 室外機 | 118 | 118 | 118 | 118 | 828 | 828 | 338(242) | 338(242) | 338(242) | 338(242) | 1080 | 3400 | 2430 | 1333 | 1370 | 3 | 200 | 6.80×4 | 1.2×4 | 32.6(31.9) | 32.6(31.9) | 31.0(30.5) | 31.0(30.5) | 96.5(94.4) | 96.5(94.4) | 91.7(90.2) | 91.7(90.2) | 98(98) | 98(98) | 98(98) | 98(98) | 価格は問合せ願います。
[7 empty] | GUID\053cb13f48234e68a03a37309cd9d169\Folder\Item |  | 50-05-100-2500-040 | 熱源機器 | 冷凍機 | チリングユニット | 空気熱源ＨＰチラーユニット | ヘキサゴンＧＸモジュールチラー ポンプレス機（ベーシック） | UWXY118GLB | 504042 | ダイキン工業（株） | 空気熱源ＨＰチラーユニット | UWXY118GLB | ヘキサゴンＧＸモジュールチラー ポンプレス機（ベーシック） | 2024/8/1 | 室外機 | 118 | 118 | 118 | 118 | 828 | 828 | 338(242) | 338(242) | 338(242) | 338(242) | 1080 | 3400 | 2430 | 1319 | 1356 | 3 | 200 | 6.80×4 | 1.2×4 | 32.6(31.9) | 32.6(31.9) | 31.0(30.5) | 31.0(30.5) | 98.6(96.5) | 98.6(96.5) | 93.8(92.3) | 93.8(92.3) | 95(95) | 95(95) | 95(95) | 95(95) | 価格は問合せ願います。
[7 empty] | GUID\296a461e6ae14633bbe710be52a84fa6\Folder\Item |  | 50-05-100-2500-040 | 熱源機器 | 冷凍機 | チリングユニット | 空気熱源ＨＰチラーユニット | ヘキサゴンＧＸモジュールチラー ポンプレス機 | UWXY150GL | 504042 | ダイキン工業（株） | 空気熱源ＨＰチラーユニット | UWXY150GL | ヘキサゴンＧＸモジュールチラー ポンプレス機 | 2024/8/1 | 室外機 | 150 | 150 | 150 | 150 | 1004 | 1004 | 430(307) | 430(307) | 430(307) | 430(307) | 1080 | 3400 | 2430 | 1333 | 1370 | 3 | 200 | 9.44×4 | 1.2×4 | 45.8(44.9) | 45.8(44.9) | 42.2(41.5) | 42.2(41.5) | 135.5(132.8) | 135.5(132.8) | 124.8(122.8) | 124.8(122.8) | 98(98) | 98(98) | 98(98) | 98(98) | 価格は問合せ願います。
[7 empty] | GUID\0284aecda48f4cd08182fe9e744149d2\Folder\Item |  | 50-05-100-2500-040 | 熱源機器 | 冷凍機 | チリングユニット | 空気熱源ＨＰチラーユニット | ヘキサゴンＧＸモジュールチラー ポンプレス機（ベーシック） | UWXY150GLB | 504042 | ダイキン工業（株） | 空気熱源ＨＰチラーユニット | UWXY150GLB | ヘキサゴンＧＸモジュールチラー ポンプレス機（ベーシック） | 2024/8/1 | 室外機 | 150 | 150 | 150 | 150 | 1004 | 1004 | 430(307) | 430(307) | 430(307) | 430(307) | 1080 | 3400 | 2430 | 1319 | 1356 | 3 | 200 | 9.44×4 | 1.2×4 | 45.8(44.9) | 45.8(44.9) | 42.2(41.5) | 42.2(41.5) | 138.6(135.9) | 138.6(135.9) | 127.7(125.6) | 127.7(125.6) | 95(95) | 95(95) | 95(95) | 95(95) | 価格は問合せ願います。
[7 empty] | GUID\e707f1423ffd4298b1d5b5c3770d48bf\Folder\Item |  | 50-05-100-2500-040 | 熱源機器 | 冷凍機 | チリングユニット | 空気熱源ＨＰチラーユニット | ヘキサゴンＧＸモジュールチラー ポンプレス機 | UWXY180GL | 504042 | ダイキン工業（株） | 空気熱源ＨＰチラーユニット | UWXY180GL | ヘキサゴンＧＸモジュールチラー ポンプレス機 | 2024/8/1 | 室外機 | 180 | 180 | 180 | 180 | 1004 | 1004 | 516(369) | 516(369) | 516(369) | 516(369) | 1080 | 3400 | 2430 | 1374 | 1411 | 3 | 200 | 11.67×4 | 1.2×4 | 55.7(54.7) | 55.7(54.7) | 49.7(48.9) | 49.7(48.9) | 164.7(161.8) | 164.7(161.8) | 147.0(144.6) | 147.0(144.6) | 98(98) | 98(98) | 98(98) | 98(98) | 価格は問合せ願います。
[7 empty] | GUID\7cd98f93e82348529efd64c78377b0e3\Folder\Item |  | 50-05-100-2500-040 | 熱源機器 | 冷凍機 | チリングユニット | 空気熱源ＨＰチラーユニット | ヘキサゴンＧＸモジュールチラー ポンプレス機（ベーシック） | UWXY180GLB | 504042 | ダイキン工業（株） | 空気熱源ＨＰチラーユニット | UWXY180GLB | ヘキサゴンＧＸモジュールチラー ポンプレス機（ベーシック） | 2024/8/1 | 室外機 | 180 | 180 | 180 | 180 | 1004 | 1004 | 516(369) | 516(369) | 516(369) | 516(369) | 1080 | 3400 | 2430 | 1360 | 1397 | 3 | 200 | 11.67×4 | 1.2×4 | 55.7(54.7) | 55.7(54.7) | 49.7(48.9) | 49.7(48.9) | 168.5(165.5) | 168.5(165.5) | 150.4(148.0) | 150.4(148.0) | 95(95) | 95(95) | 95(95) | 95(95) | 価格は問合せ願います。
[7 empty] | GUID\0cb9f8196a5a4ff1ac0663204710a174\Folder\Item |  | 50-05-100-2500-040 | 熱源機器 | 冷凍機 | チリングユニット | 空気熱源ＨＰチラーユニット | ヘキサゴンＧＸモジュールチラー ポンプレス機 | UWXY200GL | 504042 | ダイキン工業（株） | 空気熱源ＨＰチラーユニット | UWXY200GL | ヘキサゴンＧＸモジュールチラー ポンプレス機 | 2024/8/1 | 室外機 | 200 | 200 | 200 | 200 | 1004 | 1004 | 573(410) | 573(410) | 573(410) | 573(410) | 1080 | 3400 | 2430 | 1374 | 1411 | 3 | 200 | 14.12×4 | 1.2×4 | 66.6(65.3) | 66.6(65.3) | 55.8(54.9) | 55.8(54.9) | 197.0(193.1) | 197.0(193.1) | 165.0(162.4) | 165.0(162.4) | 98(98) | 98(98) | 98(98) | 98(98) | 価格は問合せ願います。
[7 empty] | GUID\9eda511bd01b4895a130d58fd17c9e5f\Folder\Item |  | 50-05-100-2500-040 | 熱源機器 | 冷凍機 | チリングユニット | 空気熱源ＨＰチラーユニット | ヘキサゴンＧＸモジュールチラー ポンプレス機（ベーシック） | UWXY200GLB | 504042 | ダイキン工業（株） | 空気熱源ＨＰチラーユニット | UWXY200GLB | ヘキサゴンＧＸモジュールチラー ポンプレス機（ベーシック） | 2024/8/1 | 室外機 | 200 | 200 | 200 | 200 | 1004 | 1004 | 573(410) | 573(410) | 573(410) | 573(410) | 1080 | 3400 | 2430 | 1360 | 1397 | 3 | 200 | 14.12×4 | 1.2×4 | 66.6(65.3) | 66.6(65.3) | 55.8(54.9) | 55.8(54.9) | 201.5(197.6) | 201.5(197.6) | 168.8(166.1) | 168.8(166.1) | 95(95) | 95(95) | 95(95) | 95(95) | 価格は問合せ願います。
空冷ヒートポンプチラー
インバータータイプ
[16 empty] | メーカーコード | メーカー名 | 細分類 | メーカー型番 | 型式名称 | 製品リリース年月日 | 空調機器種別(DK-BIM) | 冷却能力(50ヘルツ電源)[kW] | 冷却能力(60ヘルツ電源)[kW] | 加熱能力(50ヘルツ電源)[kW] | 加熱能力(60ヘルツ電源)[kW] | 送 風 量(50ヘルツ電源)[m3/min] | 送 風 量(60ヘルツ電源)[m3/min] | 冷 水 量(50ヘルツ電源)[l/min] | 冷 水 量(60ヘルツ電源)[l/min] | 温 水 量(50ヘルツ電源)[l/min] | 温 水 量(50ヘルツ電源)[kPa] | 温 水 量(60ヘルツ電源)[l/min] | 温 水 量(60ヘルツ電源)[kPa] | 外形寸法 Ｗ[㎜] | 外形寸法 Ｄ[㎜] | 外形寸法 Ｈ[㎜] | 製品質量[kg] | 運転質量[kg] | 相[φ] | 電 圧[V] | 電動機出力(圧縮機)[kW] | 電動機出力(送風機)[kW] | 消費電力(冷却,50ヘルツ電源)[kW] | 消費電力(冷却,60ヘルツ電源)[kW] | 消費電力(加熱,50ヘルツ電源)[kW] | 消費電力(加熱,60ヘルツ電源)[kW] | 運転電流(冷却,50ヘルツ電源)[A] | 運転電流(冷却,60ヘルツ電源)[A] | 運転電流(加熱,50ヘルツ電源)[A] | 運転電流(加熱,60ヘルツ電源)[A] | 始動電流(冷却,50ヘルツ電源)[A] | 始動電流(冷却,60ヘルツ電源)[A] | 始動電流(加熱,50ヘルツ電源)[A] | 始動電流(加熱,60ヘルツ電源)[A] | 力率(冷却,50ヘルツ電源)[%] | 力率(冷却,60ヘルツ電源)[%] | 力率(加熱,50ヘルツ電源)[%] | 力率(加熱,60ヘルツ電源)[%] | 冷水圧力損失(50ヘルツ電源)[kPa] | 冷水圧力損失(60ヘルツ電源)[kPa] | 備 考
[7 empty] | GUID\ab63760dc56f499fa2db60375edabe97\Folder\Item |  | 50-05-100-2500-040 | 熱源機器 | 冷凍機 | チリングユニット | 空気熱源ＨＰチラーユニット | 空冷ヒートポンプインバーターチラー | UWYXP15B | 504042 | ダイキン工業（株） | 空気熱源ＨＰチラーユニット | UWYXP15B | 空冷ヒートポンプインバーターチラー | 2007/12/13 | 室外機 | 37.5 | 37.5 | 30.0 (最大能力 | 30.0 (最大能力 | 220 | 220 | 108 | 108 | 86 | 36 | 86 | 36 | 1240 | 765(配管含む奥行き1057) | 1600 | 355 | 362 | 3 | 200 | 12.75 | 0.75 | 15.0 | 15.0 | 10.6 | 10.6 | 47.4 | 47.4 | 32.7 | 32.7 | 167 | 154 | 167 | 154 | 91 | 91 | 94 | 94 | 49 | 49 | 価格は問合せ願います。
[7 empty] | GUID\316b20f0ba21471595eadccafc9ddf82\Folder\Item |  | 50-05-100-2500-040 | 熱源機器 | 冷凍機 | チリングユニット | 空気熱源ＨＰチラーユニット | 空冷ヒートポンプインバーターチラー | UWYXP30B | 504042 | ダイキン工業（株） | 空気熱源ＨＰチラーユニット | UWYXP30B | 空冷ヒートポンプインバーターチラー | 2007/12/13 | 室外機 | 75.0 | 75.0 | 60.0 (最大能力 | 60.0 (最大能力 | 220 ×2 | 220 ×2 | 215 | 215 | 172 | 39 | 172 | 39 | 2510 | 775(配管含む奥行き1200) | 1675 | 810 | 834 | 3 | 200 | 25.5 | 1.5 | 30.0 | 30.0 | 21.2 | 21.2 | 94.8 | 94.8 | 65.4 | 65.4 | 243 | 230 | 243 | 230 | 91 | 91 | 94 | 94 | 55 | 55 | 価格は問合せ願います。
標準タイプ
[16 empty] | メーカーコード | メーカー名 | 細分類 | メーカー型番 | 型式名称 | 製品リリース年月日 | 空調機器種別(DK-BIM) | 冷却能力(50ヘルツ電源)[kW] | 冷却能力(60ヘルツ電源)[kW] | 加熱能力(50ヘルツ電源)[kW] | 加熱能力(60ヘルツ電源)[kW] | 送 風 量(50ヘルツ電源)[m3/min] | 送 風 量(60ヘルツ電源)[m3/min] | 冷 水 量(50ヘルツ電源)[l/min] | 冷 水 量(60ヘルツ電源)[l/min] | 温 水 量(50ヘルツ電源)[l/min] | 温 水 量(50ヘルツ電源)[kPa] | 温 水 量(60ヘルツ電源)[l/min] | 温 水 量(60ヘルツ電源)[kPa] | 外形寸法 Ｗ[㎜] | 外形寸法 Ｄ[㎜] | 外形寸法 Ｈ[㎜] | 製品質量[kg] | 運転質量[kg] | 相[φ] | 電 圧[V] | 電動機出力(圧縮機)[kW] | 電動機出力(送風機)[kW] | 消費電力(冷却,50ヘルツ電源)[kW] | 消費電力(冷却,60ヘルツ電源)[kW] | 消費電力(加熱,50ヘルツ電源)[kW] | 消費電力(加熱,60ヘルツ電源)[kW] | 運転電流(冷却,50ヘルツ電源)[A] | 運転電流(冷却,60ヘルツ電源)[A] | 運転電流(加熱,50ヘルツ電源)[A] | 運転電流(加熱,60ヘルツ電源)[A] | 始動電流(冷却,50ヘルツ電源)[A] | 始動電流(冷却,60ヘルツ電源)[A] | 始動電流(加熱,50ヘルツ電源)[A] | 始動電流(加熱,60ヘルツ電源)[A] | 力率(冷却,50ヘルツ電源)[%] | 力率(冷却,60ヘルツ電源)[%] | 力率(加熱,50ヘルツ電源)[%] | 力率(加熱,60ヘルツ電源)[%] | 冷水圧力損失(50ヘルツ電源)[kPa] | 冷水圧力損失(60ヘルツ電源)[kPa] | 備 考
[7 empty] | GUID\4bdb6d78eb51428291e00c588a0d8f21\Folder\Item |  | 50-05-100-2500-040 | 熱源機器 | 冷凍機 | チリングユニット | 空気熱源ＨＰチラーユニット | 空冷ヒートポンプチラー | UWYP125A | 504042 | ダイキン工業（株） | 空気熱源ＨＰチラーユニット | UWYP125A | 空冷ヒートポンプチラー | 2002/11/1 | 室外機 | 11.2 | 12.5 | 13.2 | 15.0 | 90 | 95 | 32 | 36 | 38 | 38 | 43 | 47 | 635 | 690 | 1450 | 135 | 137 | 3 | 200 | 3.75 | 0.2 | 4.2 | 5.0 | 4.4 | 5.2 | 14.9 | 16.0 | 15.4 | 16.5 | 94 | 85 | 94 | 85 | 81.4 | 90.2 | 82.5 | 91.0 | 28 | 34 | 価格は問合せ願います。
[7 empty] | GUID\b5d56d4d582f4a279adcb2e7c7618e8b\Folder\Item |  | 50-05-100-2500-040 | 熱源機器 | 冷凍機 | チリングユニット | 空気熱源ＨＰチラーユニット | 空冷ヒートポンプチラー | UWYP190A | 504042 | ダイキン工業（株） | 空気熱源ＨＰチラーユニット | UWYP190A | 空冷ヒートポンプチラー | 2002/11/1 | 室外機 | 17.0 | 19.0 | 20.0 | 22.4 | 170 | 185 | 49 | 54 | 57 | 38 | 64 | 47 | 1280 | 690 | 1450 | 243 | 246 | 3 | 200 | 5.5 | 0.34 | 6.1 | 7.3 | 6.3 | 7.6 | 21.7 | 23.2 | 22.2 | 23.7 | 189 | 172 | 189 | 172 | 81.2 | 90.8 | 81.9 | 92.6 | 28 | 35 | 価格は問合せ願います。
[7 empty] | GUID\80b09d0243424089bb767ced00e5a409\Folder\Item |  | 50-05-100-2500-040 | 熱源機器 | 冷凍機 | チリングユニット | 空気熱源ＨＰチラーユニット | 空冷ヒートポンプチラー | UWYP250A | 504042 | ダイキン工業（株） | 空気熱源ＨＰチラーユニット | UWYP250A | 空冷ヒートポンプチラー | 2002/11/1 | 室外機 | 22.4 | 25.0 | 25.0 | 28.0 | 195 | 200 | 64 | 72 | 72 | 34 | 80 | 42 | 1280 | 690 | 1450 | 245 | 249 | 3 | 200 | 7.5 | 0.4 | 7.8 | 9.4 | 7.9 | 9.4 | 27.4 | 30.0 | 27.4 | 29.8 | 236 | 216 | 236 | 216 | 82.2 | 90.5 | 83.2 | 91.1 | 28 | 34 | 価格は問合せ願います。
[7 empty] | GUID\7938a0088d6e4f0c9ebe57bda36ded7b\Folder\Item |  | 50-05-100-2500-040 | 熱源機器 | 冷凍機 | チリングユニット | 空気熱源ＨＰチラーユニット | 空冷ヒートポンプチラー | UWYP375A | 504042 | ダイキン工業（株） | 空気熱源ＨＰチラーユニット | UWYP375A | 空冷ヒートポンプチラー | 2002/11/1 | 室外機 | 33.5 | 37.5 | 37.5 | 42.5 | 285 | 295 | 96 | 108 | 108 | 34 | 122 | 43 | 1925 | 690 | 1500 | 395 | 402 | 3 | 200 | 11.25 | 0.6 | 12.0 | 14.4 | 12.3 | 14.6 | 42.3 | 46.0 | 42.8 | 46.3 | 257 | 238 | 257 | 238 | 81.9 | 90.4 | 83.0 | 91.0 | 27 | 34 | 価格は問合せ願います。
[7 empty] | GUID\9ae687b1893a4d0984132c56ba6b6af1\Folder\Item |  | 50-05-100-2500-040 | 熱源機器 | 冷凍機 | チリングユニット | 空気熱源ＨＰチラーユニット | 空冷ヒートポンプチラー | UWYP500A | 504042 | ダイキン工業（株） | 空気熱源ＨＰチラーユニット | UWYP500A | 空冷ヒートポンプチラー | 2002/11/1 | 室外機 | 45.0 | 50.0 | 50.0 | 56.0 | 390 | 400 | 129 | 143 | 143 | 34 | 161 | 42 | 2570 | 690 | 1500 | 510 | 520 | 3 | 200 | 15 | 0.8 | 15.6 | 18.8 | 15.8 | 18.8 | 54.8 | 60.0 | 54.8 | 59.6 | 274 | 258 | 274 | 258 | 82.2 | 90.5 | 83.2 | 91.1 | 28 | 34 | 価格は問合せ願います。
[7 empty] | GUID\dd0e1b799086470aa5b06aaa8d911a2b\Folder\Item |  | 50-05-100-2500-040 | 熱源機器 | 冷凍機 | チリングユニット | 空気熱源ＨＰチラーユニット | 空冷ヒートポンプチラー | UWYP630A | 504042 | ダイキン工業（株） | 空気熱源ＨＰチラーユニット | UWYP630A | 空冷ヒートポンプチラー | 2002/11/1 | 室外機 | 56.0 | 63.0 | 63.0 | 71.0 | 480 | 495 | 161 | 181 | 181 | 35 | 204 | 43 | 3230 | 758 | 1550 | 670 | 685 | 3 | 200 | 18.75 | 1 | 19.8 | 23.8 | 20.2 | 24.0 | 69.7 | 76.0 | 70.2 | 76.1 | 295 | 280 | 295 | 280 | 82.0 | 90.4 | 83.1 | 91.0 | 28 | 35 | 価格は問合せ願います。
[7 empty] | GUID\068aea5aa86b477bb93f724d3fbcc614\Folder\Item |  | 50-05-100-2500-040 | 熱源機器 | 冷凍機 | チリングユニット | 空気熱源ＨＰチラーユニット | 空冷ヒートポンプチラー | UWYP750A | 504042 | ダイキン工業（株） | 空気熱源ＨＰチラーユニット | UWYP750A | 空冷ヒートポンプチラー | 2002/11/1 | 室外機 | 67.0 | 75.0 | 75.0 | 85.0 | 485 | 600 | 192 | 215 | 215 | 34 | 244 | 43 | 3870 | 758 | 1550 | 790 | 810 | 3 | 200 | 22.5 | 1.2 | 23.4 | 28.2 | 23.7 | 28.2 | 82.2 | 90.0 | 82.2 | 89.4 | 313 | 300 | 313 | 300 | 82.2 | 90.5 | 83.2 | 91.1 | 28 | 34 | 価格は問合せ願います。
[16 empty] | メーカーコード | メーカー名 | 細分類 | メーカー型番 | 型式名称 | 製品リリース年月日 | 空調機器種別(DK-BIM) | 冷却能力(50ヘルツ電源)[kW] | 加熱能力(50ヘルツ電源)[kW] | 送 風 量(50ヘルツ電源)[m3/min] | 冷 水 量(50ヘルツ電源)[l/min] | 温 水 量(50ヘルツ電源)[l/min] | 温 水 量(50ヘルツ電源)[kPa] | 外形寸法 Ｗ[㎜] | 外形寸法 Ｄ[㎜] | 外形寸法 Ｈ[㎜] | 製品質量[kg] | 運転質量[kg] | 相[φ] | 電 圧[V] | 電動機出力(圧縮機)[kW] | 電動機出力(送風機)[kW] | 消費電力(冷却,50ヘルツ電源)[kW] | 消費電力(加熱,50ヘルツ電源)[kW] | 運転電流(冷却,50ヘルツ電源)[A] | 運転電流(加熱,50ヘルツ電源)[A] | 始動電流(冷却,50ヘルツ電源)[A] | 始動電流(加熱,50ヘルツ電源)[A] | 力率(冷却,50ヘルツ電源)[%] | 力率(加熱,50ヘルツ電源)[%] | 冷水圧力損失(50ヘルツ電源)[kPa] | 備 考
[7 empty] | GUID\1e42289b4cf74dc49654b72728251cc0\Folder\Item |  | 50-05-100-2500-040 | 熱源機器 | 冷凍機 | チリングユニット | 空気熱源ＨＰチラーユニット | 空冷ヒートポンプチラー | UWYP1180G5 | 504042 | ダイキン工業（株） | 空気熱源ＨＰチラーユニット | UWYP1180G5 | 空冷ヒートポンプチラー | 2002/8/7 | 室外機 | 106 | 118 | 700 | 304 | 338 | 49 | 2000 | 2200 | 2395 | 1700 | 1717 | 3 | 200 | 30 | 2 | 37.9 | 39.7 | 133 | 138 | 536 | 537 | 82 | 83 | 40 | 価格は問合せ願います。
[7 empty] | GUID\e09d8ceadbb74544bac82fb99649b6cd\Folder\Item |  | 50-05-100-2500-040 | 熱源機器 | 冷凍機 | チリングユニット | 空気熱源ＨＰチラーユニット | 空冷ヒートポンプチラー | UWYP1500G5 | 504042 | ダイキン工業（株） | 空気熱源ＨＰチラーユニット | UWYP1500G5 | 空冷ヒートポンプチラー | 2002/8/7 | 室外機 | 132 | 150 | 710 | 378 | 430 | 64 | 2000 | 2200 | 2395 | 1800 | 1820 | 3 | 200 | 37 | 3.2 | 45.5 | 47.0 | 160 | 164 | 631 | 632 | 82 | 82 | 50 | 価格は問合せ願います。
[7 empty] | GUID\b0f1ccaafc114dbf98c223fb6d23a783\Folder\Item |  | 50-05-100-2500-040 | 熱源機器 | 冷凍機 | チリングユニット | 空気熱源ＨＰチラーユニット | 空冷ヒートポンプチラー | UWYP1800G5 | 504042 | ダイキン工業（株） | 空気熱源ＨＰチラーユニット | UWYP1800G5 | 空冷ヒートポンプチラー | 2002/8/7 | 室外機 | 160 | 180 | 840 | 459 | 516 | 74 | 2000 | 2200 | 2395 | 1950 | 1973 | 3 | 200 | 45 | 4.8 | 57.6 | 59.6 | 198 | 204 | 625 | 627 | 84 | 84 | 59 | 価格は問合せ願います。
[7 empty] | GUID\caa87402a50d4604abf4083e01ae8041\Folder\Item |  | 50-05-100-2500-040 | 熱源機器 | 冷凍機 | チリングユニット | 空気熱源ＨＰチラーユニット | 空冷ヒートポンプチラー | UWYP2360G5 | 504042 | ダイキン工業（株） | 空気熱源ＨＰチラーユニット | UWYP2360G5 | 空冷ヒートポンプチラー | 2002/8/7 | 室外機 | 212 | 236 | 1400 | 608 | 677 | 46 | 2000 | 4400 | 2395 | 3400 | 3431 | 3 | 200 | 60 | 4 | 75.8 | 79.4 | 266 | 277 | 669 | 675 | 82 | 83 | 37 | 価格は問合せ願います。
[7 empty] | GUID\36e9e3cad524426681551d94659263b7\Folder\Item |  | 50-05-100-2500-040 | 熱源機器 | 冷凍機 | チリングユニット | 空気熱源ＨＰチラーユニット | 空冷ヒートポンプチラー | UWYP3000G5 | 504042 | ダイキン工業（株） | 空気熱源ＨＰチラーユニット | UWYP3000G5 | 空冷ヒートポンプチラー | 2002/8/7 | 室外機 | 265 | 300 | 1420 | 760 | 860 | 58 | 2000 | 4400 | 2395 | 3600 | 3636 | 3 | 200 | 74 | 6.4 | 91.0 | 94.0 | 320 | 320 | 791 | 797 | 82 | 83 | 46 | 価格は問合せ願います。
[7 empty] | GUID\88c39cdb5eb846dbb017417b32921d69\Folder\Item |  | 50-05-100-2500-040 | 熱源機器 | 冷凍機 | チリングユニット | 空気熱源ＨＰチラーユニット | 空冷ヒートポンプチラー | UWYP3550G5 | 504042 | ダイキン工業（株） | 空気熱源ＨＰチラーユニット | UWYP3550G5 | 空冷ヒートポンプチラー | 2002/8/7 | 室外機 | 315 | 355 | 1680 | 903 | 1018 | 63 | 2000 | 4400 | 2395 | 3900 | 3942 | 3 | 200 | 90 | 9.6 | 115.2 | 119.2 | 396 | 408 | 823 | 831 | 84 | 84 | 50 | 価格は問合せ願います。
[16 empty] | メーカーコード | メーカー名 | 細分類 | メーカー型番 | 型式名称 | 製品リリース年月日 | 空調機器種別(DK-BIM) | 冷却能力(60ヘルツ電源)[kW] | 加熱能力(60ヘルツ電源)[kW] | 送 風 量(60ヘルツ電源)[m3/min] | 冷 水 量(60ヘルツ電源)[l/min] | 温 水 量(60ヘルツ電源)[l/min] | 温 水 量(60ヘルツ電源)[kPa] | 外形寸法 Ｗ[㎜] | 外形寸法 Ｄ[㎜] | 外形寸法 Ｈ[㎜] | 製品質量[kg] | 運転質量[kg] | 相[φ] | 電 圧[V] | 電動機出力(圧縮機)[kW] | 電動機出力(送風機)[kW] | 消費電力(冷却,60ヘルツ電源)[kW] | 消費電力(加熱,60ヘルツ電源)[kW] | 運転電流(冷却,60ヘルツ電源)[A] | 運転電流(加熱,60ヘルツ電源)[A] | 始動電流(冷却,60ヘルツ電源)[A] | 始動電流(加熱,60ヘルツ電源)[A] | 力率(冷却,60ヘルツ電源)[%] | 力率(加熱,60ヘルツ電源)[%] | 冷水圧力損失(60ヘルツ電源)[kPa] | 備 考
[7 empty] | GUID\e97c673fb37745dca21687ebdd605235\Folder\Item |  | 50-05-100-2500-040 | 熱源機器 | 冷凍機 | チリングユニット | 空気熱源ＨＰチラーユニット | 空冷ヒートポンプチラー | UWYP1180G6 | 504042 | ダイキン工業（株） | 空気熱源ＨＰチラーユニット | UWYP1180G6 | 空冷ヒートポンプチラー | 2002/8/7 | 室外機 | 118 | 140 | 800 | 338 | 401 | 69 | 2000 | 2200 | 2395 | 1700 | 1717 | 3 | 200 | 30 | 2 | 47.4 | 49.0 | 157 | 162 | 545 | 547 | 87 | 87 | 49 | 価格は問合せ願います。
[7 empty] | GUID\3222a99dc26541909e70f81651cfc05e\Folder\Item |  | 50-05-100-2500-040 | 熱源機器 | 冷凍機 | チリングユニット | 空気熱源ＨＰチラーユニット | 空冷ヒートポンプチラー | UWYP1500G6 | 504042 | ダイキン工業（株） | 空気熱源ＨＰチラーユニット | UWYP1500G6 | 空冷ヒートポンプチラー | 2002/8/7 | 室外機 | 150 | 180 | 810 | 430 | 516 | 92 | 2000 | 2200 | 2395 | 1800 | 1820 | 3 | 200 | 37 | 3.2 | 59.1 | 59.0 | 197 | 196 | 637 | 639 | 87 | 87 | 64 | 価格は問合せ願います。
[7 empty] | GUID\7779140e85f44de5b9e0a456a9c10852\Folder\Item |  | 50-05-100-2500-040 | 熱源機器 | 冷凍機 | チリングユニット | 空気熱源ＨＰチラーユニット | 空冷ヒートポンプチラー | UWYP1800G6 | 504042 | ダイキン工業（株） | 空気熱源ＨＰチラーユニット | UWYP1800G6 | 空冷ヒートポンプチラー | 2002/8/7 | 室外機 | 180 | 212 | 940 | 516 | 608 | 99 | 2000 | 2200 | 2395 | 1950 | 1973 | 3 | 200 | 45 | 4.8 | 74.1 | 74.4 | 243 | 244 | 635 | 638 | 88 | 88 | 74 | 価格は問合せ願います。
[7 empty] | GUID\7453f69a4e01414bbc677ecec2a37f7c\Folder\Item |  | 50-05-100-2500-040 | 熱源機器 | 冷凍機 | チリングユニット | 空気熱源ＨＰチラーユニット | 空冷ヒートポンプチラー | UWYP2360G6 | 504042 | ダイキン工業（株） | 空気熱源ＨＰチラーユニット | UWYP2360G6 | 空冷ヒートポンプチラー | 2002/8/7 | 室外機 | 236 | 280 | 1600 | 677 | 803 | 54 | 2000 | 4400 | 2395 | 3400 | 3431 | 3 | 200 | 60 | 4 | 94.8 | 98.0 | 315 | 324 | 702 | 709 | 87 | 87 | 46 | 価格は問合せ願います。
[7 empty] | GUID\c001359e2cce4738a6c03f622ae66d00\Folder\Item |  | 50-05-100-2500-040 | 熱源機器 | 冷凍機 | チリングユニット | 空気熱源ＨＰチラーユニット | 空冷ヒートポンプチラー | UWYP3000G6 | 504042 | ダイキン工業（株） | 空気熱源ＨＰチラーユニット | UWYP3000G6 | 空冷ヒートポンプチラー | 2002/8/7 | 室外機 | 300 | 355 | 1620 | 860 | 1018 | 68 | 2000 | 4400 | 2395 | 3600 | 3636 | 3 | 200 | 74 | 6.4 | 118.2 | 116.0 | 394 | 386 | 834 | 832 | 87 | 87 | 58 | 価格は問合せ願います。
[7 empty] | GUID\ba4f7712aa37455fb6559179386c6ec8\Folder\Item |  | 50-05-100-2500-040 | 熱源機器 | 冷凍機 | チリングユニット | 空気熱源ＨＰチラーユニット | 空冷ヒートポンプチラー | UWYP3550G6 | 504042 | ダイキン工業（株） | 空気熱源ＨＰチラーユニット | UWYP3550G6 | 空冷ヒートポンプチラー | 2002/8/7 | 室外機 | 355 | 425 | 1880 | 1018 | 1218 | 75 | 2000 | 4400 | 2395 | 3900 | 3942 | 3 | 200 | 90 | 9.6 | 148.2 | 148.8 | 486 | 487 | 878 | 881 | 88 | 88 | 63 | 価格は問合せ願います。
標準タイプ・50Hz能力アップ仕様
[16 empty] | メーカーコード | メーカー名 | 細分類 | メーカー型番 | 型式名称 | 製品リリース年月日 | 空調機器種別(DK-BIM) | 冷却能力(50ヘルツ電源)[kW] | 加熱能力(50ヘルツ電源)[kW] | 送 風 量(50ヘルツ電源)[m3/min] | 冷 水 量(50ヘルツ電源)[l/min] | 温 水 量(50ヘルツ電源)[l/min] | 温 水 量(50ヘルツ電源)[kPa] | 外形寸法 Ｗ[㎜] | 外形寸法 Ｄ[㎜] | 外形寸法 Ｈ[㎜] | 製品質量[kg] | 運転質量[kg] | 相[φ] | 電 圧[V] | 電動機出力(圧縮機)[kW] | 電動機出力(送風機)[kW] | 消費電力(冷却,50ヘルツ電源)[kW] | 消費電力(加熱,50ヘルツ電源)[kW] | 運転電流(冷却,50ヘルツ電源)[A] | 運転電流(加熱,50ヘルツ電源)[A] | 始動電流(冷却,50ヘルツ電源)[A] | 始動電流(加熱,50ヘルツ電源)[A] | 力率(冷却,50ヘルツ電源)[%] | 力率(加熱,50ヘルツ電源)[%] | 冷水圧力損失(50ヘルツ電源)[kPa] | 備 考
[7 empty] | GUID\09410e6c93ef43a9b7b7e52a3f814353\Folder\Item |  | 50-05-100-2500-040 | 熱源機器 | 冷凍機 | チリングユニット | 空気熱源ＨＰチラーユニット | 空冷ヒートポンプチラー５０Ｈｚ能力ＵＰ形 | UWYP1180G5U | 504042 | ダイキン工業（株） | 空気熱源ＨＰチラーユニット | UWYP1180G5U | 空冷ヒートポンプチラー５０Ｈｚ能力ＵＰ形 | 2003/4/1 | 室外機 | 118 | 140 | 800 | 338 | 401 | 68 | 2000 | 2200 | 2395 | 1740 | 1757 | 3 | 200 | 30 | 2.8 | 44.6 | 47.0 | 157 | 164 | 537 | 538 | 82 | 83 | 49 | 価格は問合せ願います。
[7 empty] | GUID\926a1da8b6024268a2f5c3ff28183444\Folder\Item |  | 50-05-100-2500-040 | 熱源機器 | 冷凍機 | チリングユニット | 空気熱源ＨＰチラーユニット | 空冷ヒートポンプチラー５０Ｈｚ能力ＵＰ形 | UWYP1500G5U | 504042 | ダイキン工業（株） | 空気熱源ＨＰチラーユニット | UWYP1500G5U | 空冷ヒートポンプチラー５０Ｈｚ能力ＵＰ形 | 2003/4/1 | 室外機 | 150 | 170 | 810 | 430 | 487 | 82 | 2000 | 2200 | 2395 | 1840 | 1860 | 3 | 200 | 37 | 3.2 | 53.2 | 55.4 | 187 | 194 | 631 | 632 | 82 | 82 | 65 | 価格は問合せ願います。
[7 empty] | GUID\9a5b028550af423395c6ad130335f73b\Folder\Item |  | 50-05-100-2500-040 | 熱源機器 | 冷凍機 | チリングユニット | 空気熱源ＨＰチラーユニット | 空冷ヒートポンプチラー５０Ｈｚ能力ＵＰ形 | UWYP1800G5U | 504042 | ダイキン工業（株） | 空気熱源ＨＰチラーユニット | UWYP1800G5U | 空冷ヒートポンプチラー５０Ｈｚ能力ＵＰ形 | 2003/4/1 | 室外機 | 180 | 212 | 940 | 516 | 608 | 102 | 2000 | 2200 | 2395 | 1990 | 2013 | 3 | 200 | 45 | 4.8 | 67.4 | 70.5 | 232 | 241 | 630 | 633 | 84 | 84 | 74 | 価格は問合せ願います。
[7 empty] | GUID\84af05fadcca4c3db12c66616f777bef\Folder\Item |  | 50-05-100-2500-040 | 熱源機器 | 冷凍機 | チリングユニット | 空気熱源ＨＰチラーユニット | 空冷ヒートポンプチラー５０Ｈｚ能力ＵＰ形 | UWYP2360G5U | 504042 | ダイキン工業（株） | 空気熱源ＨＰチラーユニット | UWYP2360G5U | 空冷ヒートポンプチラー５０Ｈｚ能力ＵＰ形 | 2003/4/1 | 室外機 | 236 | 280 | 1600 | 677 | 803 | 63 | 2000 | 4400 | 2395 | 3480 | 3511 | 3 | 200 | 60 | 5.6 | 89.2 | 94.1 | 313 | 328 | 693 | 702 | 82 | 83 | 46 | 価格は問合せ願います。
[7 empty] | GUID\735ad6f14f1b4cb9a671c4451560760c\Folder\Item |  | 50-05-100-2500-040 | 熱源機器 | 冷凍機 | チリングユニット | 空気熱源ＨＰチラーユニット | 空冷ヒートポンプチラー５０Ｈｚ能力ＵＰ形 | UWYP3000G5U | 504042 | ダイキン工業（株） | 空気熱源ＨＰチラーユニット | UWYP3000G5U | 空冷ヒートポンプチラー５０Ｈｚ能力ＵＰ形 | 2003/4/1 | 室外機 | 300 | 335 | 1620 | 860 | 960 | 72 | 2000 | 4400 | 2395 | 3680 | 3716 | 3 | 200 | 74 | 6.4 | 106.5 | 109.5 | 375 | 383 | 818 | 828 | 82 | 83 | 58 | 価格は問合せ願います。
[7 empty] | GUID\4ed7b183482f43428781c5561d3daa08\Folder\Item |  | 50-05-100-2500-040 | 熱源機器 | 冷凍機 | チリングユニット | 空気熱源ＨＰチラーユニット | 空冷ヒートポンプチラー５０Ｈｚ能力ＵＰ形 | UWYP3550G5U | 504042 | ダイキン工業（株） | 空気熱源ＨＰチラーユニット | UWYP3550G5U | 空冷ヒートポンプチラー５０Ｈｚ能力ＵＰ形 | 2003/4/1 | 室外機 | 355 | 425 | 1880 | 1018 | 1218 | 88 | 2000 | 4400 | 2395 | 3980 | 4022 | 3 | 200 | 90 | 9.6 | 134.8 | 140.9 | 463 | 482 | 861 | 873 | 84 | 84 | 63 | 価格は問合せ願います。
高効率タイプ
[16 empty] | メーカーコード | メーカー名 | 細分類 | メーカー型番 | 型式名称 | 製品リリース年月日 | 空調機器種別(DK-BIM) | 冷却能力(50ヘルツ電源)[kW] | 加熱能力(50ヘルツ電源)[kW] | 送 風 量(50ヘルツ電源)[m3/min] | 冷 水 量(50ヘルツ電源)[l/min] | 温 水 量(50ヘルツ電源)[l/min] | 温 水 量(50ヘルツ電源)[kPa] | 外形寸法 Ｗ[㎜] | 外形寸法 Ｄ[㎜] | 外形寸法 Ｈ[㎜] | 製品質量[kg] | 運転質量[kg] | 相[φ] | 電 圧[V] | 電動機出力(圧縮機)[kW] | 電動機出力(送風機)[kW] | 消費電力(冷却,50ヘルツ電源)[kW] | 消費電力(加熱,50ヘルツ電源)[kW] | 運転電流(冷却,50ヘルツ電源)[A] | 運転電流(加熱,50ヘルツ電源)[A] | 始動電流(冷却,50ヘルツ電源)[A] | 始動電流(加熱,50ヘルツ電源)[A] | 力率(冷却,50ヘルツ電源)[%] | 力率(加熱,50ヘルツ電源)[%] | 冷水圧力損失(50ヘルツ電源)[kPa] | 備 考
[7 empty] | GUID\dca9aab9f3044a44b709e239602d732e\Folder\Item |  | 50-05-100-2500-040 | 熱源機器 | 冷凍機 | チリングユニット | 空気熱源ＨＰチラーユニット | 空冷ヒートポンプチラー | UWVY1180B5 | 504042 | ダイキン工業（株） | 空気熱源ＨＰチラーユニット | UWVY1180B5 | 空冷ヒートポンプチラー | 2008/2/1 | 室外機 | 106 | 106 | 1000 | 304 | 304 | 63 | 2000 | 2600 | 2395 | 2050 | 2085 | 3 | 200 | 30 | 4 | 27.8 | 31.6 | 101 | 111 | 341 | 342 | 79 | 82 | 63 | 価格は問合せ願います。
[7 empty] | GUID\e3a80c81aa834ec48714cdd373070841\Folder\Item |  | 50-05-100-2500-040 | 熱源機器 | 冷凍機 | チリングユニット | 空気熱源ＨＰチラーユニット | 空冷ヒートポンプチラー | UWVY1500B5 | 504042 | ダイキン工業（株） | 空気熱源ＨＰチラーユニット | UWVY1500B5 | 空冷ヒートポンプチラー | 2008/2/1 | 室外機 | 132 | 132 | 1000 | 378 | 378 | 65 | 2000 | 2600 | 2395 | 2075 | 2116 | 3 | 200 | 37 | 4 | 33.0 | 37.1 | 119 | 130 | 429 | 430 | 80 | 83 | 65 | 価格は問合せ願います。
[7 empty] | GUID\8f2f7e918a0d40a0ba8c38bb7c62fd36\Folder\Item |  | 50-05-100-2500-040 | 熱源機器 | 冷凍機 | チリングユニット | 空気熱源ＨＰチラーユニット | 空冷ヒートポンプチラー | UWVY1800B5 | 504042 | ダイキン工業（株） | 空気熱源ＨＰチラーユニット | UWVY1800B5 | 空冷ヒートポンプチラー | 2008/2/1 | 室外機 | 160 | 160 | 1000 | 459 | 459 | 71 | 2000 | 2600 | 2395 | 2100 | 2146 | 3 | 200 | 45 | 4 | 40.0 | 44.3 | 138 | 150 | 482 | 482 | 84 | 85 | 71 | 価格は問合せ願います。
[7 empty] | GUID\51f3bb241c534c2bbbc077d6bb7cc9e4\Folder\Item |  | 50-05-100-2500-040 | 熱源機器 | 冷凍機 | チリングユニット | 空気熱源ＨＰチラーユニット | 空冷ヒートポンプチラー | UWVY2360B5 | 504042 | ダイキン工業（株） | 空気熱源ＨＰチラーユニット | UWVY2360B5 | 空冷ヒートポンプチラー | 2008/2/1 | 室外機 | 212 | 212 | 2000 | 608 | 608 | 68 | 2000 | 5200 | 2395 | 4050 | 4140 | 3 | 200 | 60 | 8 | 55.6 | 63.2 | 202 | 223 | 467 | 481 | 79 | 82 | 68 | 価格は問合せ願います。
[7 empty] | GUID\4a8c1bdba1074bcf99bf807f06a40ce1\Folder\Item |  | 50-05-100-2500-040 | 熱源機器 | 冷凍機 | チリングユニット | 空気熱源ＨＰチラーユニット | 空冷ヒートポンプチラー | UWVY3000B5 | 504042 | ダイキン工業（株） | 空気熱源ＨＰチラーユニット | UWVY3000B5 | 空冷ヒートポンプチラー | 2008/2/1 | 室外機 | 265 | 265 | 2000 | 760 | 760 | 74 | 2000 | 5200 | 2395 | 4100 | 4202 | 3 | 200 | 74 | 8 | 66.0 | 74.2 | 237 | 259 | 577 | 592 | 80 | 83 | 74 | 価格は問合せ願います。
[7 empty] | GUID\9a5dae2205744ddf90e090f270689f17\Folder\Item |  | 50-05-100-2500-040 | 熱源機器 | 冷凍機 | チリングユニット | 空気熱源ＨＰチラーユニット | 空冷ヒートポンプチラー | UWVY3550B5 | 504042 | ダイキン工業（株） | 空気熱源ＨＰチラーユニット | UWVY3550B5 | 空冷ヒートポンプチラー | 2008/2/1 | 室外機 | 315 | 315 | 2000 | 903 | 903 | 81 | 2000 | 5200 | 2395 | 4150 | 4262 | 3 | 200 | 90 | 8 | 78.8 | 88.6 | 271 | 299 | 651 | 669 | 84 | 85 | 81 | 価格は問合せ願います。
[16 empty] | メーカーコード | メーカー名 | 細分類 | メーカー型番 | 型式名称 | 製品リリース年月日 | 空調機器種別(DK-BIM) | 冷却能力(60ヘルツ電源)[kW] | 加熱能力(60ヘルツ電源)[kW] | 送 風 量(60ヘルツ電源)[m3/min] | 冷 水 量(60ヘルツ電源)[l/min] | 温 水 量(60ヘルツ電源)[l/min] | 温 水 量(60ヘルツ電源)[kPa] | 外形寸法 Ｗ[㎜] | 外形寸法 Ｄ[㎜] | 外形寸法 Ｈ[㎜] | 製品質量[kg] | 運転質量[kg] | 相[φ] | 電 圧[V] | 電動機出力(圧縮機)[kW] | 電動機出力(送風機)[kW] | 消費電力(冷却,60ヘルツ電源)[kW] | 消費電力(加熱,60ヘルツ電源)[kW] | 運転電流(冷却,60ヘルツ電源)[A] | 運転電流(加熱,60ヘルツ電源)[A] | 始動電流(冷却,60ヘルツ電源)[A] | 始動電流(加熱,60ヘルツ電源)[A] | 力率(冷却,60ヘルツ電源)[%] | 力率(加熱,60ヘルツ電源)[%] | 冷水圧力損失(60ヘルツ電源)[kPa] | 備 考
[7 empty] | GUID\e0d0e704a1c848a588e224848f224ad4\Folder\Item |  | 50-05-100-2500-040 | 熱源機器 | 冷凍機 | チリングユニット | 空気熱源ＨＰチラーユニット | 空冷ヒートポンプチラー | UWVY1180B6 | 504042 | ダイキン工業（株） | 空気熱源ＨＰチラーユニット | UWVY1180B6 | 空冷ヒートポンプチラー | 2008/2/1 | 室外機 | 118 | 125 | 1120 | 338 | 358 | 87 | 2000 | 2600 | 2395 | 2050 | 2085 | 3 | 200 | 30 | 4 | 34.7 | 39.6 | 120 | 134 | 333 | 335 | 83 | 85 | 78 | 価格は問合せ願います。
[7 empty] | GUID\0aebd863670549a59cf9619cdb5e03f5\Folder\Item |  | 50-05-100-2500-040 | 熱源機器 | 冷凍機 | チリングユニット | 空気熱源ＨＰチラーユニット | 空冷ヒートポンプチラー | UWVY1500B6 | 504042 | ダイキン工業（株） | 空気熱源ＨＰチラーユニット | UWVY1500B6 | 空冷ヒートポンプチラー | 2008/2/1 | 室外機 | 150 | 160 | 1120 | 430 | 459 | 95 | 2000 | 2600 | 2395 | 2075 | 2116 | 3 | 200 | 37 | 4 | 41.0 | 45.6 | 137 | 151 | 397 | 399 | 86 | 87 | 83 | 価格は問合せ願います。
[7 empty] | GUID\fa7f88752472483eba4218e7b1412584\Folder\Item |  | 50-05-100-2500-040 | 熱源機器 | 冷凍機 | チリングユニット | 空気熱源ＨＰチラーユニット | 空冷ヒートポンプチラー | UWVY1800B6 | 504042 | ダイキン工業（株） | 空気熱源ＨＰチラーユニット | UWVY1800B6 | 空冷ヒートポンプチラー | 2008/2/1 | 室外機 | 180 | 190 | 1120 | 516 | 545 | 100 | 2000 | 2600 | 2395 | 2100 | 2146 | 3 | 200 | 45 | 4 | 50.5 | 54.3 | 174 | 185 | 502 | 504 | 84 | 85 | 90 | 価格は問合せ願います。
[7 empty] | GUID\994ba0ea90b243f196a44f5c8a83522a\Folder\Item |  | 50-05-100-2500-040 | 熱源機器 | 冷凍機 | チリングユニット | 空気熱源ＨＰチラーユニット | 空冷ヒートポンプチラー | UWVY2360B6 | 504042 | ダイキン工業（株） | 空気熱源ＨＰチラーユニット | UWVY2360B6 | 空冷ヒートポンプチラー | 2008/2/1 | 室外機 | 236 | 250 | 2240 | 677 | 717 | 94 | 2000 | 5200 | 2395 | 4050 | 4140 | 3 | 200 | 60 | 8 | 69.4 | 79.2 | 240 | 268 | 483 | 502 | 83 | 85 | 84 | 価格は問合せ願います。
[7 empty] | GUID\dee47cfa213a425fb1e59fd664fe3450\Folder\Item |  | 50-05-100-2500-040 | 熱源機器 | 冷凍機 | チリングユニット | 空気熱源ＨＰチラーユニット | 空冷ヒートポンプチラー | UWVY3000B6 | 504042 | ダイキン工業（株） | 空気熱源ＨＰチラーユニット | UWVY3000B6 | 空冷ヒートポンプチラー | 2008/2/1 | 室外機 | 300 | 315 | 2240 | 860 | 903 | 104 | 2000 | 5200 | 2395 | 4100 | 4202 | 3 | 200 | 74 | 8 | 82.0 | 91.2 | 275 | 302 | 569 | 588 | 86 | 87 | 95 | 価格は問合せ願います。
[7 empty] | GUID\38b7ad04e0d04fc588a28c07da4e9315\Folder\Item |  | 50-05-100-2500-040 | 熱源機器 | 冷凍機 | チリングユニット | 空気熱源ＨＰチラーユニット | 空冷ヒートポンプチラー | UWVY3550B6 | 504042 | ダイキン工業（株） | 空気熱源ＨＰチラーユニット | UWVY3550B6 | 空冷ヒートポンプチラー | 2008/2/1 | 室外機 | 355 | 375 | 2240 | 1018 | 1075 | 116 | 2000 | 5200 | 2395 | 4150 | 4262 | 3 | 200 | 90 | 8 | 101 | 108 | 347 | 367 | 719 | 733 | 84 | 85 | 104 | 価格は問合せ願います。
冷暖同時取出形[チェスバック]
[16 empty] | メーカーコード | メーカー名 | 細分類 | メーカー型番 | 型式名称 | 製品リリース年月日 | 空調機器種別(DK-BIM) | 冷却能力(50ヘルツ電源)[kW] | 加熱能力(50ヘルツ電源)[kW] | 送 風 量(50ヘルツ電源)[m3/min] | 冷 水 量(50ヘルツ電源)[l/min] | 温 水 量(50ヘルツ電源)[l/min] | 温 水 量(50ヘルツ電源)[kPa] | 外形寸法 Ｗ[㎜] | 外形寸法 Ｄ[㎜] | 外形寸法 Ｈ[㎜] | 製品質量[kg] | 運転質量[kg] | 相[φ] | 電 圧[V] | 電動機出力(圧縮機)[kW] | 電動機出力(送風機)[kW] | 冷水圧力損失(50ヘルツ電源)[kPa] | 備 考
[7 empty] | GUID\d0779c02170c43fea3fd3f1d96ae03b2\Folder\Item |  | 50-05-100-2500-040 | 熱源機器 | 冷凍機 | チリングユニット | 空気熱源ＨＰチラーユニット | 空冷ヒートポンプチラー＜熱回収型＞ | UWRYP40G5 | 504042 | ダイキン工業（株） | 空気熱源ＨＰチラーユニット | UWRYP40G5 | 空冷ヒートポンプチラー＜熱回収型＞ | 2003/4/1 | 室外機 | 106 | 118 | 700 | 304 | 338 | 45 | 2000 | 2200 | 2395 | 2000 | 2028 | 3 | 200 | 30 | 2 | 36 | 価格は問合せ願います。
[7 empty] | GUID\35203f793c1f407f9eb925cdb3fab30f\Folder\Item |  | 50-05-100-2500-040 | 熱源機器 | 冷凍機 | チリングユニット | 空気熱源ＨＰチラーユニット | 空冷ヒートポンプチラー＜熱回収型＞ | UWRYP50G5 | 504042 | ダイキン工業（株） | 空気熱源ＨＰチラーユニット | UWRYP50G5 | 空冷ヒートポンプチラー＜熱回収型＞ | 2003/4/1 | 室外機 | 132 | 150 | 710 | 378 | 430 | 58 | 2000 | 2200 | 2395 | 2085 | 2118 | 3 | 200 | 37 | 3.2 | 45 | 価格は問合せ願います。
[7 empty] | GUID\e01c911004a14264b604259ada043937\Folder\Item |  | 50-05-100-2500-040 | 熱源機器 | 冷凍機 | チリングユニット | 空気熱源ＨＰチラーユニット | 空冷ヒートポンプチラー＜熱回収型＞ | UWRYP60G5 | 504042 | ダイキン工業（株） | 空気熱源ＨＰチラーユニット | UWRYP60G5 | 空冷ヒートポンプチラー＜熱回収型＞ | 2003/4/1 | 室外機 | 160 | 180 | 840 | 459 | 516 | 65 | 2000 | 2200 | 2395 | 2250 | 2289 | 3 | 200 | 45 | 4.8 | 52 | 価格は問合せ願います。
[7 empty] | GUID\192b01d4298e44f3926b44a8c4b2c193\Folder\Item |  | 50-05-100-2500-040 | 熱源機器 | 冷凍機 | チリングユニット | 空気熱源ＨＰチラーユニット | 空冷ヒートポンプチラー＜熱回収型＞ | UWRYP80G5 | 504042 | ダイキン工業（株） | 空気熱源ＨＰチラーユニット | UWRYP80G5 | 空冷ヒートポンプチラー＜熱回収型＞ | 2003/4/1 | 室外機 | 212 | 236 | 1400 | 608 | 677 | 45 | 2000 | 4400 | 2395 | 4000 | 4098 | 3 | 200 | 60 | 4 | 36 | 価格は問合せ願います。
[7 empty] | GUID\4e4470f24ea34abab83c770d7272a54d\Folder\Item |  | 50-05-100-2500-040 | 熱源機器 | 冷凍機 | チリングユニット | 空気熱源ＨＰチラーユニット | 空冷ヒートポンプチラー＜熱回収型＞ | UWRYP100G5 | 504042 | ダイキン工業（株） | 空気熱源ＨＰチラーユニット | UWRYP100G5 | 空冷ヒートポンプチラー＜熱回収型＞ | 2003/4/1 | 室外機 | 265 | 300 | 1420 | 760 | 860 | 58 | 2000 | 4400 | 2395 | 4160 | 4269 | 3 | 200 | 74 | 6.4 | 45 | 価格は問合せ願います。
[7 empty] | GUID\371c45cfac6541ca941babe4fd749243\Folder\Item |  | 50-05-100-2500-040 | 熱源機器 | 冷凍機 | チリングユニット | 空気熱源ＨＰチラーユニット | 空冷ヒートポンプチラー＜熱回収型＞ | UWRYP120G5 | 504042 | ダイキン工業（株） | 空気熱源ＨＰチラーユニット | UWRYP120G5 | 空冷ヒートポンプチラー＜熱回収型＞ | 2003/4/1 | 室外機 | 315 | 355 | 1680 | 903 | 1018 | 65 | 2000 | 4400 | 2395 | 4470 | 4590 | 3 | 200 | 90 | 9.6 | 52 | 価格は問合せ願います。
[16 empty] | メーカーコード | メーカー名 | 細分類 | メーカー型番 | 型式名称 | 製品リリース年月日 | 空調機器種別(DK-BIM) | 冷却能力(60ヘルツ電源)[kW] | 加熱能力(60ヘルツ電源)[kW] | 送 風 量(60ヘルツ電源)[m3/min] | 冷 水 量(60ヘルツ電源)[l/min] | 温 水 量(60ヘルツ電源)[l/min] | 温 水 量(60ヘルツ電源)[kPa] | 外形寸法 Ｗ[㎜] | 外形寸法 Ｄ[㎜] | 外形寸法 Ｈ[㎜] | 製品質量[kg] | 運転質量[kg] | 相[φ] | 電 圧[V] | 電動機出力(圧縮機)[kW] | 電動機出力(送風機)[kW] | 冷水圧力損失(60ヘルツ電源)[kPa] | 備 考
[7 empty] | GUID\96eb2adbebe847a68b78300652faefb9\Folder\Item |  | 50-05-100-2500-040 | 熱源機器 | 冷凍機 | チリングユニット | 空気熱源ＨＰチラーユニット | 空冷ヒートポンプチラー＜熱回収型＞ | UWRYP40G6 | 504042 | ダイキン工業（株） | 空気熱源ＨＰチラーユニット | UWRYP40G6 | 空冷ヒートポンプチラー＜熱回収型＞ | 2003/4/1 | 室外機 | 118 | 140 | 800 | 338 | 401 | 62 | 2000 | 2200 | 2395 | 2000 | 2028 | 3 | 200 | 30 | 2 | 45 | 価格は問合せ願います。
[7 empty] | GUID\1d69843c96564339a0fb3cb234d65159\Folder\Item |  | 50-05-100-2500-040 | 熱源機器 | 冷凍機 | チリングユニット | 空気熱源ＨＰチラーユニット | 空冷ヒートポンプチラー＜熱回収型＞ | UWRYP50G6 | 504042 | ダイキン工業（株） | 空気熱源ＨＰチラーユニット | UWRYP50G6 | 空冷ヒートポンプチラー＜熱回収型＞ | 2003/4/1 | 室外機 | 150 | 180 | 810 | 430 | 516 | 82 | 2000 | 2200 | 2395 | 2085 | 2118 | 3 | 200 | 37 | 3.2 | 58 | 価格は問合せ願います。
[7 empty] | GUID\74923df4ccef41c29a1a488d07437022\Folder\Item |  | 50-05-100-2500-040 | 熱源機器 | 冷凍機 | チリングユニット | 空気熱源ＨＰチラーユニット | 空冷ヒートポンプチラー＜熱回収型＞ | UWRYP60G6 | 504042 | ダイキン工業（株） | 空気熱源ＨＰチラーユニット | UWRYP60G6 | 空冷ヒートポンプチラー＜熱回収型＞ | 2003/4/1 | 室外機 | 180 | 212 | 940 | 516 | 608 | 89 | 2000 | 2200 | 2395 | 2250 | 2289 | 3 | 200 | 45 | 4.8 | 65 | 価格は問合せ願います。
[7 empty] | GUID\5765eea0674a45debf9adbbc1b18b312\Folder\Item |  | 50-05-100-2500-040 | 熱源機器 | 冷凍機 | チリングユニット | 空気熱源ＨＰチラーユニット | 空冷ヒートポンプチラー＜熱回収型＞ | UWRYP80G6 | 504042 | ダイキン工業（株） | 空気熱源ＨＰチラーユニット | UWRYP80G6 | 空冷ヒートポンプチラー＜熱回収型＞ | 2003/4/1 | 室外機 | 236 | 280 | 1600 | 677 | 803 | 62 | 2000 | 4400 | 2395 | 4000 | 4098 | 3 | 200 | 60 | 4 | 45 | 価格は問合せ願います。
[7 empty] | GUID\c600e6d7e0714dc7936093d04265d77f\Folder\Item |  | 50-05-100-2500-040 | 熱源機器 | 冷凍機 | チリングユニット | 空気熱源ＨＰチラーユニット | 空冷ヒートポンプチラー＜熱回収型＞ | UWRYP100G6 | 504042 | ダイキン工業（株） | 空気熱源ＨＰチラーユニット | UWRYP100G6 | 空冷ヒートポンプチラー＜熱回収型＞ | 2003/4/1 | 室外機 | 300 | 355 | 1620 | 860 | 1018 | 82 | 2000 | 4400 | 2395 | 4160 | 4269 | 3 | 200 | 74 | 6.4 | 58 | 価格は問合せ願います。
[7 empty] | GUID\1ace2df7f3ce4675a987b0ba714fbd21\Folder\Item |  | 50-05-100-2500-040 | 熱源機器 | 冷凍機 | チリングユニット | 空気熱源ＨＰチラーユニット | 空冷ヒートポンプチラー＜熱回収型＞ | UWRYP120G6 | 504042 | ダイキン工業（株） | 空気熱源ＨＰチラーユニット | UWRYP120G6 | 空冷ヒートポンプチラー＜熱回収型＞ | 2003/4/1 | 室外機 | 355 | 425 | 1880 | 1018 | 1218 | 89 | 2000 | 4400 | 2395 | 4470 | 4590 | 3 | 200 | 90 | 9.6 | 65 | 価格は問合せ願います。
冷却加熱兼用
[16 empty] | メーカーコード | メーカー名 | 細分類 | メーカー型番 | 型式名称 | 製品リリース年月日 | 空調機器種別(DK-BIM) | 冷却能力(50ヘルツ電源)[kW] | 冷却能力(60ヘルツ電源)[kW] | 加熱能力(50ヘルツ電源)[kW] | 加熱能力(60ヘルツ電源)[kW] | 送 風 量(50ヘルツ電源)[m3/min] | 送 風 量(60ヘルツ電源)[m3/min] | 冷 水 量(50ヘルツ電源)[l/min] | 冷 水 量(60ヘルツ電源)[l/min] | 温 水 量(50ヘルツ電源)[l/min] | 温 水 量(60ヘルツ電源)[l/min] | 外形寸法 Ｗ[㎜] | 外形寸法 Ｄ[㎜] | 外形寸法 Ｈ[㎜] | 製品質量[kg] | 運転質量[kg] | 相[φ] | 電圧[V] | 電動機出力(圧縮機)[kW] | 電動機出力(送風機)[kW] | 消費電力(冷却,50ヘルツ電源)[kW] | 消費電力(冷却,60ヘルツ電源)[kW] | 消費電力(加熱,50ヘルツ電源)[kW] | 消費電力(加熱,60ヘルツ電源)[kW] | 運転電流(冷却,50ヘルツ電源)[A] | 運転電流(冷却,60ヘルツ電源)[A] | 運転電流(加熱,50ヘルツ電源)[A] | 運転電流(加熱,60ヘルツ電源)[A] | 力率(冷却,50ヘルツ電源)[%] | 力率(冷却,60ヘルツ電源)[%] | 力率(加熱,50ヘルツ電源)[%] | 力率(加熱,60ヘルツ電源)[%] | 備 考
[7 empty] | GUID\db22cf44ff48435fbcce34f144f960d9\Folder\Item |  | 50-05-100-2500-040 | 熱源機器 | 冷凍機 | チリングユニット | 空気熱源ＨＰチラーユニット | 空冷ヒートポンプチラー | UWYA375A | 504042 | ダイキン工業（株） | 空気熱源ＨＰチラーユニット | UWYA375A | 空冷ヒートポンプチラー | 2021/2/1 | 室外機 | 37.5 | 37.5 | 37.5 | 37.5 | 293 | 293 | 108 | 108 | 108 | 108 | 1240 | 765 | 1660 | 280 | 287 | 3相 | 200 | 10.4×1 | 0.66×2 | 12.1(12.1) | 12.1(12.1) | 11.9(11.9) | 11.9(11.9) | 38.6(38.6) | 38.6(38.6) | 38.1(38.1) | 38.1(38.1) | 90.4(90.4) | 90.4(90.4) | 90.2(90.2) | 90.2(90.2) | 価格は問合せ願います。
[7 empty] | GUID\a176ebf297a64254ac3239e441c9a487\Folder\Item |  | 50-05-100-2500-040 | 熱源機器 | 冷凍機 | チリングユニット | 空気熱源ＨＰチラーユニット | 空冷ヒートポンプチラー | UWYA500A | 504042 | ダイキン工業（株） | 空気熱源ＨＰチラーユニット | UWYA500A | 空冷ヒートポンプチラー | 2021/2/1 | 室外機 | 50 | 50 | 50 | 50 | 229+229 | 229+229 | 144 | 144 | 144 | 144 | 930×2 | 765 | 1660 | 225+219 | 229+223 | 3相 | 200 | (6.80×1)+(6.80×1) | (1.03×1)+(1.03×1) | 16.2(16.2) | 16.2(16.2) | 15.7(15.7) | 15.7(15.7) | 51.2(51.2) | 51.2(51.2) | 50.1(50.1) | 50.1(50.1) | 91.5(91.5) | 91.5(91.5) | 90.2(90.2) | 90.2(90.2) | 価格は問合せ願います。
空冷ウォーターチリングユニット
インバータータイプ
[16 empty] | メーカーコード | メーカー名 | 細分類 | メーカー型番 | 型式名称 | 製品リリース年月日 | 空調機器種別(DK-BIM) | 冷却能力(50ヘルツ電源)[kW] | 冷却能力(60ヘルツ電源)[kW] | 送 風 量(50ヘルツ電源)[m3/min] | 送 風 量(60ヘルツ電源)[m3/min] | 冷 水 量(50ヘルツ電源)[l/min] | 冷 水 量(60ヘルツ電源)[l/min] | 外形寸法 Ｗ[㎜] | 外形寸法 Ｄ[㎜] | 外形寸法 Ｈ[㎜] | 製品質量[kg] | 運転質量[kg] | 相[φ] | 電 圧[V] | 電動機出力(圧縮機)[kW] | 電動機出力(送風機)[kW] | 消費電力(冷却,50ヘルツ電源)[kW] | 消費電力(冷却,60ヘルツ電源)[kW] | 運転電流(冷却,50ヘルツ電源)[A] | 運転電流(冷却,60ヘルツ電源)[A] | 力率(冷却,50ヘルツ電源)[%] | 力率(冷却,60ヘルツ電源)[%] | 冷水圧力損失(50ヘルツ電源)[kPa] | 冷水圧力損失(60ヘルツ電源)[kPa] | 備 考
[7 empty] | GUID\4b2eec16de3e4001bd24bd84375628a6\Folder\Item |  | 50-05-100-2500-020 | 熱源機器 | 冷凍機 | チリングユニット | 空冷チラーユニット | 空冷冷専インバーターチラー | UWAXP125B | 504042 | ダイキン工業（株） | 空冷チラーユニット | UWAXP125B | 空冷冷専インバーターチラー | 2005/6/1 | 室外機 | 12.5 | 12.5 | 80 | 80 | 36 | 36 | 635 | 765 | 1600 | 145 | 147 | 3 | 200 | 3.75 | 0.35 | 4.5 | 4.5 | 15.1 | 15.1 | 86 | 86 | 43 | 43 | 価格は問合せ願います。
[16 empty] | メーカーコード | メーカー名 | 細分類 | メーカー型番 | 型式名称 | 製品リリース年月日 | 空調機器種別(DK-BIM) | 冷却能力(50ヘルツ電源)[kW] | 冷却能力(60ヘルツ電源)[kW] | 送 風 量(50ヘルツ電源)[m3/min] | 送 風 量(60ヘルツ電源)[m3/min] | 冷 水 量(50ヘルツ電源)[l/min] | 冷 水 量(60ヘルツ電源)[l/min] | 外形寸法 Ｗ[㎜] | 外形寸法 Ｄ[㎜] | 外形寸法 Ｈ[㎜] | 製品質量[kg] | 運転質量[kg] | 相[φ] | 電 圧[V] | 電動機出力(圧縮機)[kW] | 電動機出力(送風機)[kW] | 消費電力(冷却,50ヘルツ電源)[kW] | 消費電力(冷却,60ヘルツ電源)[kW] | 運転電流(冷却,50ヘルツ電源)[A] | 運転電流(冷却,60ヘルツ電源)[A] | 始動電流(冷却,50ヘルツ電源)[A] | 始動電流(冷却,60ヘルツ電源)[A] | 力率(冷却,50ヘルツ電源)[%] | 力率(冷却,60ヘルツ電源)[%] | 冷水圧力損失(50ヘルツ電源)[kPa] | 冷水圧力損失(60ヘルツ電源)[kPa] | 備 考
[7 empty] | GUID\7e93207fecef4aed8dbd55767901229f\Folder\Item |  | 50-05-100-2500-020 | 熱源機器 | 冷凍機 | チリングユニット | 空冷チラーユニット | 空冷冷専インバーターチラー | UWAXP190B | 504042 | ダイキン工業（株） | 空冷チラーユニット | UWAXP190B | 空冷冷専インバーターチラー | 2005/6/1 | 室外機 | 19.0 | 19.0 | 180 | 180 | 54 | 54 | 930 | 765 | 1600 | 230 | 232 | 3 | 200 | 8.25 | 0.75 | 6.8 | 6.9 | 22.6 | 22.1 | 149 | 136 | 87 | 90 | 30 | 30 | 価格は問合せ願います。
[7 empty] | GUID\8091eb87e7164956b6b037019e7c8d13\Folder\Item |  | 50-05-100-2500-020 | 熱源機器 | 冷凍機 | チリングユニット | 空冷チラーユニット | 空冷冷専インバーターチラー | UWAXP250B | 504042 | ダイキン工業（株） | 空冷チラーユニット | UWAXP250B | 空冷冷専インバーターチラー | 2005/6/1 | 室外機 | 25.0 | 25.0 | 180 | 180 | 72 | 72 | 930 | 765 | 1600 | 230 | 232 | 3 | 200 | 8.25 | 0.75 | 9.4 | 9.7 | 29.9 | 30.4 | 149 | 136 | 91 | 92 | 49 | 49 | 価格は問合せ願います。
[7 empty] | GUID\4e9ec5f25729410cb5cc5a42a6cf5404\Folder\Item |  | 50-05-100-2500-020 | 熱源機器 | 冷凍機 | チリングユニット | 空冷チラーユニット | 空冷冷専インバーターチラー | UWAXP375B | 504042 | ダイキン工業（株） | 空冷チラーユニット | UWAXP375B | 空冷冷専インバーターチラー | 2005/6/1 | 室外機 | 37.5 | 37.5 | 220 | 220 | 108 | 108 | 1240 | 765 | 1600 | 320 | 326 | 3 | 200 | 12.75 | 0.75 | 14.3 | 14.6 | 45.4 | 45.5 | 164 | 151 | 91 | 93 | 39 | 39 | 価格は問合せ願います。
[7 empty] | GUID\bb0028d028d24974a75b2ad253e020f2\Folder\Item |  | 50-05-100-2500-020 | 熱源機器 | 冷凍機 | チリングユニット | 空冷チラーユニット | 空冷冷専インバーターチラー | UWAXP500B | 504042 | ダイキン工業（株） | 空冷チラーユニット | UWAXP500B | 空冷冷専インバーターチラー | 2005/6/1 | 室外機 | 50.0 | 50.0 | 180+180 | 180+180 | 143 | 143 | 1880 | 765 | 1603 | 510 | 518 | 3 | 200 | 16.5 | 1.5 | 18.8 | 19.4 | 59.7 | 60.8 | 196 | 183 | 91 | 92 | 48 | 48 | 価格は問合せ願います。
[7 empty] | GUID\93e778beefb44b5783cf38c527ee7614\Folder\Item |  | 50-05-100-2500-020 | 熱源機器 | 冷凍機 | チリングユニット | 空冷チラーユニット | 空冷冷専インバーターチラー | UWAXP630B | 504042 | ダイキン工業（株） | 空冷チラーユニット | UWAXP630B | 空冷冷専インバーターチラー | 2005/6/1 | 室外機 | 63.0 | 63.0 | 180+220 | 180+220 | 181 | 181 | 2190 | 765 | 1603 | 590 | 598 | 3 | 200 | 21 | 1.5 | 23.7 | 24.3 | 75.2 | 76.0 | 218 | 205 | 91 | 92 | 45 | 45 | 価格は問合せ願います。
[7 empty] | GUID\540bd8a29ff74d2ea9612e96838e038e\Folder\Item |  | 50-05-100-2500-020 | 熱源機器 | 冷凍機 | チリングユニット | 空冷チラーユニット | 空冷冷専インバーターチラー | UWAXP750B | 504042 | ダイキン工業（株） | 空冷チラーユニット | UWAXP750B | 空冷冷専インバーターチラー | 2005/6/1 | 室外機 | 75.0 | 75.0 | 220+220 | 220+220 | 215 | 215 | 2500 | 765 | 1603 | 670 | 680 | 3 | 200 | 25.5 | 1.5 | 28.6 | 29.2 | 90.7 | 91.1 | 240 | 227 | 91 | 93 | 50 | 50 | 価格は問合せ願います。
インバーターユニットチラー
[16 empty] | メーカーコード | メーカー名 | 細分類 | メーカー型番 | 型式名称 | 製品リリース年月日 | 空調機器種別(DK-BIM) | 冷却能力(50ヘルツ電源)[kW] | 冷 水 量(50ヘルツ電源)[l/min] | 外形寸法 Ｗ[㎜] | 外形寸法 Ｄ[㎜] | 外形寸法 Ｈ[㎜] | 製品質量[kg] | 運転質量[kg] | 相[φ] | 電 圧[V] | 電動機出力(圧縮機)[kW] | 電動機出力(送風機)[kW] | 消費電力(冷却,50ヘルツ電源)[kW] | 運転電流(冷却,50ヘルツ電源)[A] | 始動電流(冷却,50ヘルツ電源)[A] | 力率(冷却,50ヘルツ電源)[%] | 冷水温度(往･出口)[℃] | 備 考
[7 empty] | GUID\528cf86a394842d08dce628a22280e3e\Folder\Item |  | 50-05-100-2500-020 | 熱源機器 | 冷凍機 | 蓄熱仕様冷凍機 | その他蓄熱仕様冷凍機 | ＤＣインバーターユニットチラー（２７／４生産から） | UWAXP5BPA5 | 504042 | ダイキン工業（株） | その他蓄熱仕様冷凍機 | UWAXP5BPA5 | ＤＣインバーターユニットチラー（２７／４生産から） | 2015/4/1 | 室外機 | 19.0 | 54.5 | 1585 | 770 | 1700 | 335 | 550 | 3 | 200 | 3.75×1 | 0.35×1 | 7.1 | 24.4 | 45.0 | 85 | 20 | 価格は問合せ願います。
[7 empty] | GUID\c1682041cb8e4a928ee9239366a795ed\Folder\Item |  | 50-05-100-2500-020 | 熱源機器 | 冷凍機 | 蓄熱仕様冷凍機 | その他蓄熱仕様冷凍機 | ＤＣインバーターユニットチラー | UWAXP8BPA5 | 504042 | ダイキン工業（株） | その他蓄熱仕様冷凍機 | UWAXP8BPA5 | ＤＣインバーターユニットチラー | 2008/9/1 | 室外機 | 31.8 | 91.2 | 1880 | 770 | 1700 | 440 | 660 | 3 | 200 | 3.75×1+4.5×1 | 0.75×1 | 11.0 | 37.7 | 158 | 84 | 20 | 価格は問合せ願います。
[7 empty] | GUID\02b7938f2a714571b0c11350e850e761\Folder\Item |  | 50-05-100-2500-020 | 熱源機器 | 冷凍機 | 蓄熱仕様冷凍機 | その他蓄熱仕様冷凍機 | ＤＣインバーターユニットチラー | UWAXP10BPA5 | 504042 | ダイキン工業（株） | その他蓄熱仕様冷凍機 | UWAXP10BPA5 | ＤＣインバーターユニットチラー | 2008/9/1 | 室外機 | 37.0 | 106 | 1880 | 770 | 1700 | 440 | 660 | 3 | 200 | 3.75×1+4.5×1 | 0.75×1 | 13.8 | 45.8 | 158 | 87 | 20 | 価格は問合せ願います。
[16 empty] | メーカーコード | メーカー名 | 細分類 | メーカー型番 | 型式名称 | 製品リリース年月日 | 空調機器種別(DK-BIM) | 冷却能力(60ヘルツ電源)[kW] | 冷 水 量(60ヘルツ電源)[l/min] | 外形寸法 Ｗ[㎜] | 外形寸法 Ｄ[㎜] | 外形寸法 Ｈ[㎜] | 製品質量[kg] | 運転質量[kg] | 相[φ] | 電 圧[V] | 電動機出力(圧縮機)[kW] | 電動機出力(送風機)[kW] | 消費電力(冷却,60ヘルツ電源)[kW] | 運転電流(冷却,60ヘルツ電源)[A] | 始動電流(冷却,60ヘルツ電源)[A] | 力率(冷却,60ヘルツ電源)[%] | 冷水温度(往･出口)[℃] | 備 考
[7 empty] | GUID\2b4f365c41c04039afdd34867ede1088\Folder\Item |  | 50-05-100-2500-020 | 熱源機器 | 冷凍機 | 蓄熱仕様冷凍機 | その他蓄熱仕様冷凍機 | ＤＣインバーターユニットチラー（２７／４生産から） | UWAXP5BPA6 | 504042 | ダイキン工業（株） | その他蓄熱仕様冷凍機 | UWAXP5BPA6 | ＤＣインバーターユニットチラー（２７／４生産から） | 2015/4/1 | 室外機 | 18.9 | 54.2 | 1585 | 770 | 1700 | 335 | 550 | 3 | 200 | 3.75×1 | 0.35×1 | 7.3 | 23.5 | 44.0 | 90 | 20 | 価格は問合せ願います。
[7 empty] | GUID\c62c25b834f14312b0ac5f30c0b4f058\Folder\Item |  | 50-05-100-2500-020 | 熱源機器 | 冷凍機 | 蓄熱仕様冷凍機 | その他蓄熱仕様冷凍機 | ＤＣインバーターユニットチラー | UWAXP8BPA6 | 504042 | ダイキン工業（株） | その他蓄熱仕様冷凍機 | UWAXP8BPA6 | ＤＣインバーターユニットチラー | 2008/9/1 | 室外機 | 34.8 | 100 | 1880 | 770 | 1700 | 440 | 660 | 3 | 200 | 3.75×1+4.5×1 | 0.75×1 | 12.3 | 41.3 | 145 | 86 | 20 | 価格は問合せ願います。
[7 empty] | GUID\bda05589e59246aba0aa69eadaf3979a\Folder\Item |  | 50-05-100-2500-020 | 熱源機器 | 冷凍機 | 蓄熱仕様冷凍機 | その他蓄熱仕様冷凍機 | ＤＣインバーターユニットチラー | UWAXP10BPA6 | 504042 | ダイキン工業（株） | その他蓄熱仕様冷凍機 | UWAXP10BPA6 | ＤＣインバーターユニットチラー | 2008/9/1 | 室外機 | 38.0 | 109 | 1880 | 770 | 1700 | 440 | 660 | 3 | 200 | 3.75×1+4.5×1 | 0.75×1 | 14.3 | 46.4 | 145 | 89 | 20 | 価格は問合せ願います。
標準タイプ
[16 empty] | メーカーコード | メーカー名 | 細分類 | メーカー型番 | 型式名称 | 製品リリース年月日 | 空調機器種別(DK-BIM) | 冷却能力(50ヘルツ電源)[kW] | 冷却能力(60ヘルツ電源)[kW] | 送 風 量(50ヘルツ電源)[m3/min] | 送 風 量(60ヘルツ電源)[m3/min] | 冷 水 量(50ヘルツ電源)[l/min] | 冷 水 量(60ヘルツ電源)[l/min] | 外形寸法 Ｗ[㎜] | 外形寸法 Ｄ[㎜] | 外形寸法 Ｈ[㎜] | 製品質量[kg] | 運転質量[kg] | 相[φ] | 電 圧[V] | 電動機出力(圧縮機)[kW] | 電動機出力(送風機)[kW] | 消費電力(冷却,50ヘルツ電源)[kW] | 消費電力(冷却,60ヘルツ電源)[kW] | 運転電流(冷却,50ヘルツ電源)[A] | 運転電流(冷却,60ヘルツ電源)[A] | 始動電流(冷却,50ヘルツ電源)[A] | 始動電流(冷却,60ヘルツ電源)[A] | 力率(冷却,50ヘルツ電源)[%] | 力率(冷却,60ヘルツ電源)[%] | 冷水圧力損失(50ヘルツ電源)[kPa] | 冷水圧力損失(60ヘルツ電源)[kPa] | 備 考
[7 empty] | GUID\eb69ff9afff643d28a570cd47197e744\Folder\Item |  | 50-05-100-2500-020 | 熱源機器 | 冷凍機 | チリングユニット | 空冷チラーユニット | 空冷冷専チラー | UWAP75A | 504042 | ダイキン工業（株） | 空冷チラーユニット | UWAP75A | 空冷冷専チラー | 2002/11/1 | 室外機 | 6.7 | 7.5 | 75 | 85 | 19 | 22 | 635 | 690 | 1450 | 121 | 123 | 3 | 200 | 2.2 | 0.14 | 2.6 | 3.1 | 9.2 | 9.9 | 58 | 53 | 81.6 | 90.4 | 38 | 46 | 価格は問合せ願います。
[7 empty] | GUID\59ec7f249bf84722bf91f4fb40bc8d67\Folder\Item |  | 50-05-100-2500-020 | 熱源機器 | 冷凍機 | チリングユニット | 空冷チラーユニット | 空冷冷専チラー | UWAP125A | 504042 | ダイキン工業（株） | 空冷チラーユニット | UWAP125A | 空冷冷専チラー | 2002/11/1 | 室外機 | 11.2 | 12.5 | 90 | 95 | 32 | 36 | 635 | 690 | 1450 | 125 | 127 | 3 | 200 | 3.75 | 0.2 | 4.1 | 5.0 | 14.1 | 15.7 | 94 | 85 | 83.9 | 91.9 | 40 | 48 | 価格は問合せ願います。
[7 empty] | GUID\2c46ce56237c44a49922a357b9531926\Folder\Item |  | 50-05-100-2500-020 | 熱源機器 | 冷凍機 | チリングユニット | 空冷チラーユニット | 空冷冷専チラー | UWAP190A | 504042 | ダイキン工業（株） | 空冷チラーユニット | UWAP190A | 空冷冷専チラー | 2002/11/1 | 室外機 | 17.0 | 19.0 | 140 | 160 | 49 | 54 | 1280 | 690 | 1450 | 233 | 237 | 3 | 200 | 5.5 | 0.355 | 6.2 | 7.6 | 21.7 | 23.2 | 189 | 172 | 82.5 | 94.6 | 40 | 48 | 価格は問合せ願います。
[7 empty] | GUID\7a95999699ed4a4187bcfbbcacd85313\Folder\Item |  | 50-05-100-2500-020 | 熱源機器 | 冷凍機 | チリングユニット | 空冷チラーユニット | 空冷冷専チラー | UWAP250A | 504042 | ダイキン工業（株） | 空冷チラーユニット | UWAP250A | 空冷冷専チラー | 2002/11/1 | 室外機 | 22.4 | 25.0 | 175 | 185 | 64 | 72 | 1280 | 690 | 1450 | 235 | 239 | 3 | 200 | 7.5 | 0.415 | 8.0 | 9.6 | 27.2 | 30.5 | 236 | 216 | 84.9 | 90.9 | 40 | 50 | 価格は問合せ願います。
[16 empty] | メーカーコード | メーカー名 | 細分類 | メーカー型番 | 型式名称 | 製品リリース年月日 | 空調機器種別(DK-BIM) | 冷却能力(50ヘルツ電源)[kW] | 冷却能力(60ヘルツ電源)[kW] | 送 風 量(50ヘルツ電源)[m3/min] | 送 風 量(60ヘルツ電源)[m3/min] | 冷 水 量(50ヘルツ電源)[l/min] | 冷 水 量(60ヘルツ電源)[l/min] | 外形寸法 Ｗ[㎜] | 外形寸法 Ｄ[㎜] | 外形寸法 Ｈ[㎜] | 製品質量[kg] | 運転質量[kg] | 相[φ] | 電 圧[V] | 電動機出力(圧縮機)[kW] | 電動機出力(送風機)[kW] | 消費電力(冷却,50ヘルツ電源)[kW] | 消費電力(冷却,60ヘルツ電源)[kW] | 運転電流(冷却,50ヘルツ電源)[A] | 運転電流(冷却,60ヘルツ電源)[A] | 始動電流(冷却,50ヘルツ電源)[A] | 始動電流(冷却,60ヘルツ電源)[A] | 力率(冷却,50ヘルツ電源)[%] | 力率(冷却,60ヘルツ電源)[%] | 冷水圧力損失(50ヘルツ電源)[kPa] | 冷水圧力損失(60ヘルツ電源)[kPa] | 備 考
[7 empty] | GUID\4c638bef4d7b4e5b83d0a53729ac6b0e\Folder\Item |  | 50-05-100-2500-020 | 熱源機器 | 冷凍機 | チリングユニット | 空冷チラーユニット | 空冷冷専チラー | UWAP375A | 504042 | ダイキン工業（株） | 空冷チラーユニット | UWAP375A | 空冷冷専チラー | 2002/11/1 | 室外機 | 33.5 | 37.5 | 265 | 280 | 96 | 108 | 1925 | 690 | 1500 | 375 | 390 | 3 | 200 | 11.25 | 0.615 | 12.1 | 14.6 | 41.3 | 46.2 | 257 | 238 | 84.6 | 91.2 | 40 | 49 | 価格は問合せ願います。
[16 empty] | メーカーコード | メーカー名 | 細分類 | メーカー型番 | 型式名称 | 製品リリース年月日 | 空調機器種別(DK-BIM) | 冷却能力(50ヘルツ電源)[kW] | 冷却能力(60ヘルツ電源)[kW] | 送 風 量(50ヘルツ電源)[m3/min] | 送 風 量(60ヘルツ電源)[m3/min] | 冷 水 量(50ヘルツ電源)[l/min] | 冷 水 量(60ヘルツ電源)[l/min] | 外形寸法 Ｗ[㎜] | 外形寸法 Ｄ[㎜] | 外形寸法 Ｈ[㎜] | 製品質量[kg] | 運転質量[kg] | 相[φ] | 電 圧[V] | 電動機出力(圧縮機)[kW] | 電動機出力(送風機)[kW] | 消費電力(冷却,50ヘルツ電源)[kW] | 消費電力(冷却,60ヘルツ電源)[kW] | 運転電流(冷却,50ヘルツ電源)[A] | 運転電流(冷却,60ヘルツ電源)[A] | 始動電流(冷却,50ヘルツ電源)[A] | 始動電流(冷却,60ヘルツ電源)[A] | 力率(冷却,50ヘルツ電源)[%] | 力率(冷却,60ヘルツ電源)[%] | 冷水圧力損失(50ヘルツ電源)[kPa] | 冷水圧力損失(60ヘルツ電源)[kPa] | 備 考
[7 empty] | GUID\12177ba8e8e848c5b188b5b4ced5d145\Folder\Item |  | 50-05-100-2500-020 | 熱源機器 | 冷凍機 | チリングユニット | 空冷チラーユニット | 空冷冷専チラー | UWAP500A | 504042 | ダイキン工業（株） | 空冷チラーユニット | UWAP500A | 空冷冷専チラー | 2002/11/1 | 室外機 | 45.0 | 50.0 | 350 | 370 | 129 | 143 | 2570 | 690 | 1500 | 490 | 510 | 3 | 200 | 15 | 0.83 | 16.0 | 19.2 | 54.4 | 61.0 | 274 | 258 | 84.9 | 90.9 | 40 | 50 | 価格は問合せ願います。
[7 empty] | GUID\d4c173adbc0646598acd876678f04103\Folder\Item |  | 50-05-100-2500-020 | 熱源機器 | 冷凍機 | チリングユニット | 空冷チラーユニット | 空冷冷専チラー | UWAP630A | 504042 | ダイキン工業（株） | 空冷チラーユニット | UWAP630A | 空冷冷専チラー | 2002/11/1 | 室外機 | 56.0 | 63.0 | 440 | 465 | 161 | 181 | 3230 | 758 | 1550 | 640 | 655 | 3 | 200 | 18.75 | 1.03 | 20.1 | 24.2 | 68.5 | 76.7 | 295 | 280 | 84.7 | 91.1 | 40 | 50 | 価格は問合せ願います。
[7 empty] | GUID\dd0724a09d6e40dd9b3d8f7b22e3c751\Folder\Item |  | 50-05-100-2500-020 | 熱源機器 | 冷凍機 | チリングユニット | 空冷チラーユニット | 空冷冷専チラー | UWAP750A | 504042 | ダイキン工業（株） | 空冷チラーユニット | UWAP750A | 空冷冷専チラー | 2002/11/1 | 室外機 | 67.0 | 75.0 | 525 | 555 | 192 | 215 | 3870 | 758 | 1550 | 760 | 780 | 3 | 200 | 22.5 | 1.245 | 24.0 | 28.8 | 81.6 | 91.5 | 313 | 300 | 84.9 | 90.9 | 40 | 50 | 価格は問合せ願います。
[16 empty] | メーカーコード | メーカー名 | 細分類 | メーカー型番 | 型式名称 | 製品リリース年月日 | 空調機器種別(DK-BIM) | 冷却能力(50ヘルツ電源)[kW] | 送 風 量(50ヘルツ電源)[m3/min] | 冷 水 量(50ヘルツ電源)[l/min] | 外形寸法 Ｗ[㎜] | 外形寸法 Ｄ[㎜] | 外形寸法 Ｈ[㎜] | 製品質量[kg] | 運転質量[kg] | 相[φ] | 電 圧[V] | 電動機出力(圧縮機)[kW] | 電動機出力(送風機)[kW] | 消費電力(冷却,50ヘルツ電源)[kW] | 運転電流(冷却,50ヘルツ電源)[A] | 始動電流(冷却,50ヘルツ電源)[A] | 力率(冷却,50ヘルツ電源)[%] | 冷水圧力損失(50ヘルツ電源)[kPa] | 備 考
[7 empty] | GUID\927884ca36eb4a67ae414a7a67d5be09\Folder\Item |  | 50-05-100-2500-020 | 熱源機器 | 冷凍機 | チリングユニット | 空冷チラーユニット | 空冷冷専チラー | UWAP1180G5 | 504042 | ダイキン工業（株） | 空冷チラーユニット | UWAP1180G5 | 空冷冷専チラー | 2002/03/13 | 室外機 | 106 | 700 | 304 | 2000 | 2000 | 2395 | 1500 | 1517 | 3 | 200 | 30 | 2 | 37.9 | 133 | 534 | 82 | 40 | 価格は問合せ願います。
[7 empty] | GUID\960c503e5dbe49e6b3091474641a6e9d\Folder\Item |  | 50-05-100-2500-020 | 熱源機器 | 冷凍機 | チリングユニット | 空冷チラーユニット | 空冷冷専チラー | UWAP1500G5 | 504042 | ダイキン工業（株） | 空冷チラーユニット | UWAP1500G5 | 空冷冷専チラー | 2002/03/13 | 室外機 | 132 | 710 | 378 | 2000 | 2000 | 2395 | 1650 | 1670 | 3 | 200 | 37 | 3.2 | 47.1 | 168 | 634 | 81 | 50 | 価格は問合せ願います。
[7 empty] | GUID\511a98609c3f46169f95e7038425beff\Folder\Item |  | 50-05-100-2500-020 | 熱源機器 | 冷凍機 | チリングユニット | 空冷チラーユニット | 空冷冷専チラー | UWAP1800G5 | 504042 | ダイキン工業（株） | 空冷チラーユニット | UWAP1800G5 | 空冷冷専チラー | 2002/03/13 | 室外機 | 160 | 840 | 459 | 2000 | 2000 | 2395 | 1750 | 1773 | 3 | 200 | 45 | 4.8 | 57.1 | 192 | 626 | 86 | 59 | 価格は問合せ願います。
[7 empty] | GUID\01e42e5d0e7444d9b20e86caa08a6a13\Folder\Item |  | 50-05-100-2500-020 | 熱源機器 | 冷凍機 | チリングユニット | 空冷チラーユニット | 空冷冷専チラー | UWAP2360G5 | 504042 | ダイキン工業（株） | 空冷チラーユニット | UWAP2360G5 | 空冷冷専チラー | 2002/03/13 | 室外機 | 212 | 1400 | 608 | 4000 | 2000 | 2395 | 3000 | 3031 | 3 | 200 | 60 | 4 | 75.7 | 266 | 651 | 82 | 37 | 価格は問合せ願います。
[7 empty] | GUID\1d277f8fc72743008955162c66a3c63f\Folder\Item |  | 50-05-100-2500-020 | 熱源機器 | 冷凍機 | チリングユニット | 空冷チラーユニット | 空冷冷専チラー | UWAP3000G5 | 504042 | ダイキン工業（株） | 空冷チラーユニット | UWAP3000G5 | 空冷冷専チラー | 2002/03/13 | 室外機 | 265 | 1420 | 760 | 4000 | 2000 | 2395 | 3300 | 3336 | 3 | 200 | 74 | 6.4 | 94.6 | 337 | 760 | 81 | 46 | 価格は問合せ願います。
[7 empty] | GUID\a6b29b176b394434a5281cacd58a9f94\Folder\Item |  | 50-05-100-2500-020 | 熱源機器 | 冷凍機 | チリングユニット | 空冷チラーユニット | 空冷冷専チラー | UWAP3550G5 | 504042 | ダイキン工業（株） | 空冷チラーユニット | UWAP3550G5 | 空冷冷専チラー | 2002/03/13 | 室外機 | 315 | 1680 | 903 | 4000 | 2000 | 2395 | 3500 | 3542 | 3 | 200 | 90 | 9.6 | 112.5 | 378 | 768 | 86 | 50 | 価格は問合せ願います。
[16 empty] | メーカーコード | メーカー名 | 細分類 | メーカー型番 | 型式名称 | 製品リリース年月日 | 空調機器種別(DK-BIM) | 冷却能力(60ヘルツ電源)[kW] | 送 風 量(60ヘルツ電源)[m3/min] | 冷 水 量(60ヘルツ電源)[l/min] | 外形寸法 Ｗ[㎜] | 外形寸法 Ｄ[㎜] | 外形寸法 Ｈ[㎜] | 製品質量[kg] | 運転質量[kg] | 相[φ] | 電 圧[V] | 電動機出力(圧縮機)[kW] | 電動機出力(送風機)[kW] | 消費電力(冷却,60ヘルツ電源)[kW] | 運転電流(冷却,60ヘルツ電源)[A] | 始動電流(冷却,60ヘルツ電源)[A] | 力率(冷却,60ヘルツ電源)[%] | 冷水圧力損失(60ヘルツ電源)[kPa] | 備 考
[7 empty] | GUID\9f347ba3c0a24aafb2a705ca95b712bc\Folder\Item |  | 50-05-100-2500-020 | 熱源機器 | 冷凍機 | チリングユニット | 空冷チラーユニット | 空冷冷専チラー | UWAP1180G6 | 504042 | ダイキン工業（株） | 空冷チラーユニット | UWAP1180G6 | 空冷冷専チラー | 2002/03/13 | 室外機 | 118 | 800 | 338 | 2000 | 2000 | 2395 | 1500 | 1517 | 3 | 200 | 30 | 2 | 45.9 | 152 | 541 | 87 | 49 | 価格は問合せ願います。
[7 empty] | GUID\f25f1c9b733747c7aeaa2ea50bc21b41\Folder\Item |  | 50-05-100-2500-020 | 熱源機器 | 冷凍機 | チリングユニット | 空冷チラーユニット | 空冷冷専チラー | UWAP1500G6 | 504042 | ダイキン工業（株） | 空冷チラーユニット | UWAP1500G6 | 空冷冷専チラー | 2002/03/13 | 室外機 | 150 | 810 | 430 | 2000 | 2000 | 2395 | 1650 | 1670 | 3 | 200 | 37 | 3.2 | 58.8 | 197 | 641 | 86 | 64 | 価格は問合せ願います。
[7 empty] | GUID\f87e9d6d5deb400da4f9a4eb335517c8\Folder\Item |  | 50-05-100-2500-020 | 熱源機器 | 冷凍機 | チリングユニット | 空冷チラーユニット | 空冷冷専チラー | UWAP1800G6 | 504042 | ダイキン工業（株） | 空冷チラーユニット | UWAP1800G6 | 空冷冷専チラー | 2002/03/13 | 室外機 | 180 | 940 | 516 | 2000 | 2000 | 2395 | 1750 | 1773 | 3 | 200 | 45 | 4.8 | 69.2 | 222 | 631 | 90 | 74 | 価格は問合せ願います。
[7 empty] | GUID\98dc1f33c86d4e749360387c2b3247d1\Folder\Item |  | 50-05-100-2500-020 | 熱源機器 | 冷凍機 | チリングユニット | 空冷チラーユニット | 空冷冷専チラー | UWAP2360G6 | 504042 | ダイキン工業（株） | 空冷チラーユニット | UWAP2360G6 | 空冷冷専チラー | 2002/03/13 | 室外機 | 236 | 1600 | 677 | 4000 | 2000 | 2395 | 3000 | 3031 | 3 | 200 | 60 | 4 | 91.8 | 305 | 655 | 87 | 46 | 価格は問合せ願います。
[7 empty] | GUID\59de18b8f54641d988e35efacd9dd580\Folder\Item |  | 50-05-100-2500-020 | 熱源機器 | 冷凍機 | チリングユニット | 空冷チラーユニット | 空冷冷専チラー | UWAP3000G6 | 504042 | ダイキン工業（株） | 空冷チラーユニット | UWAP3000G6 | 空冷冷専チラー | 2002/03/13 | 室外機 | 300 | 1620 | 860 | 4000 | 2000 | 2395 | 3300 | 3336 | 3 | 200 | 74 | 6.4 | 120.2 | 403 | 792 | 86 | 58 | 価格は問合せ願います。
[7 empty] | GUID\b025e185db164354ab797260f05731f2\Folder\Item |  | 50-05-100-2500-020 | 熱源機器 | 冷凍機 | チリングユニット | 空冷チラーユニット | 空冷冷専チラー | UWAP3550G6 | 504042 | ダイキン工業（株） | 空冷チラーユニット | UWAP3550G6 | 空冷冷専チラー | 2002/03/13 | 室外機 | 355 | 1880 | 1018 | 4000 | 2000 | 2395 | 3500 | 3542 | 3 | 200 | 90 | 9.6 | 136.5 | 438 | 796 | 90 | 63 | 価格は問合せ願います。
標準タイプ・年間冷却形
[16 empty] | メーカーコード | メーカー名 | 細分類 | メーカー型番 | 型式名称 | 製品リリース年月日 | 空調機器種別(DK-BIM) | 冷却能力(50ヘルツ電源)[kW] | 送 風 量(50ヘルツ電源)[m3/min] | 冷 水 量(50ヘルツ電源)[l/min] | 外形寸法 Ｗ[㎜] | 外形寸法 Ｄ[㎜] | 外形寸法 Ｈ[㎜] | 製品質量[kg] | 運転質量[kg] | 相[φ] | 電 圧[V] | 電動機出力(圧縮機)[kW] | 電動機出力(送風機)[kW] | 消費電力(冷却,50ヘルツ電源)[kW] | 運転電流(冷却,50ヘルツ電源)[A] | 始動電流(冷却,50ヘルツ電源)[A] | 力率(冷却,50ヘルツ電源)[%] | 冷水圧力損失(50ヘルツ電源)[kPa] | 備 考
[7 empty] | GUID\d3f2b7cf88fc4d6387803f3cbedccb0f\Folder\Item |  | 50-05-100-2500-020 | 熱源機器 | 冷凍機 | チリングユニット | 空冷チラーユニット | 空冷冷専チラー＜年間冷却型＞ | UWAP1180G5K | 504042 | ダイキン工業（株） | 空冷チラーユニット | UWAP1180G5K | 空冷冷専チラー＜年間冷却型＞ | 2002/3/25 | 室外機 | 106 | 700 | 304 | 2000 | 2000 | 2395 | 1525 | 1542 | 3 | 200 | 30 | 2 | 37.9 | 133 | 534 | 82 | 40 | 価格は問合せ願います。
[7 empty] | GUID\3612fd4f0c854ffb81bea6fcf4982130\Folder\Item |  | 50-05-100-2500-020 | 熱源機器 | 冷凍機 | チリングユニット | 空冷チラーユニット | 空冷冷専チラー＜年間冷却型＞ | UWAP1500G5K | 504042 | ダイキン工業（株） | 空冷チラーユニット | UWAP1500G5K | 空冷冷専チラー＜年間冷却型＞ | 2002/3/25 | 室外機 | 132 | 710 | 378 | 2000 | 2000 | 2395 | 1675 | 1695 | 3 | 200 | 37 | 3.2 | 47.1 | 168 | 634 | 81 | 50 | 価格は問合せ願います。
[7 empty] | GUID\b49564af502a423e94a635c32c230d00\Folder\Item |  | 50-05-100-2500-020 | 熱源機器 | 冷凍機 | チリングユニット | 空冷チラーユニット | 空冷冷専チラー＜年間冷却型＞ | UWAP1800G5K | 504042 | ダイキン工業（株） | 空冷チラーユニット | UWAP1800G5K | 空冷冷専チラー＜年間冷却型＞ | 2002/3/25 | 室外機 | 160 | 840 | 459 | 2000 | 2000 | 2395 | 1775 | 1798 | 3 | 200 | 45 | 4.8 | 57.1 | 192 | 626 | 86 | 59 | 価格は問合せ願います。
[7 empty] | GUID\e63abdf7a5f9496dbe0d3c232d965e2e\Folder\Item |  | 50-05-100-2500-020 | 熱源機器 | 冷凍機 | チリングユニット | 空冷チラーユニット | 空冷冷専チラー＜年間冷却型＞ | UWAP2360G5K | 504042 | ダイキン工業（株） | 空冷チラーユニット | UWAP2360G5K | 空冷冷専チラー＜年間冷却型＞ | 2002/3/25 | 室外機 | 212 | 1410 | 608 | 4000 | 2000 | 2395 | 3050 | 3081 | 3 | 200 | 60 | 4 | 75.7 | 266 | 651 | 82 | 37 | 価格は問合せ願います。
[7 empty] | GUID\9f9143cf7dbe43e9a2224ff110101fdb\Folder\Item |  | 50-05-100-2500-020 | 熱源機器 | 冷凍機 | チリングユニット | 空冷チラーユニット | 空冷冷専チラー＜年間冷却型＞ | UWAP3000G5K | 504042 | ダイキン工業（株） | 空冷チラーユニット | UWAP3000G5K | 空冷冷専チラー＜年間冷却型＞ | 2002/3/25 | 室外機 | 265 | 1400 | 760 | 4000 | 2000 | 2395 | 3350 | 3386 | 3 | 200 | 74 | 6.4 | 94.6 | 337 | 760 | 81 | 46 | 価格は問合せ願います。
[7 empty] | GUID\bb15669b99764fce997ee7de6a23ae52\Folder\Item |  | 50-05-100-2500-020 | 熱源機器 | 冷凍機 | チリングユニット | 空冷チラーユニット | 空冷冷専チラー＜年間冷却型＞ | UWAP3550G5K | 504042 | ダイキン工業（株） | 空冷チラーユニット | UWAP3550G5K | 空冷冷専チラー＜年間冷却型＞ | 2002/3/25 | 室外機 | 315 | 1680 | 903 | 4000 | 2000 | 2395 | 3550 | 3592 | 3 | 200 | 90 | 9.6 | 112.5 | 378 | 768 | 86 | 50 | 価格は問合せ願います。
[16 empty] | メーカーコード | メーカー名 | 細分類 | メーカー型番 | 型式名称 | 製品リリース年月日 | 空調機器種別(DK-BIM) | 冷却能力(60ヘルツ電源)[kW] | 送 風 量(60ヘルツ電源)[m3/min] | 冷 水 量(60ヘルツ電源)[l/min] | 外形寸法 Ｗ[㎜] | 外形寸法 Ｄ[㎜] | 外形寸法 Ｈ[㎜] | 製品質量[kg] | 運転質量[kg] | 相[φ] | 電 圧[V] | 電動機出力(圧縮機)[kW] | 電動機出力(送風機)[kW] | 消費電力(冷却,60ヘルツ電源)[kW] | 運転電流(冷却,60ヘルツ電源)[A] | 始動電流(冷却,60ヘルツ電源)[A] | 力率(冷却,60ヘルツ電源)[%] | 冷水圧力損失(60ヘルツ電源)[kPa] | 備 考
[7 empty] | GUID\f73e79f20afe41e3be9acb1b854bdfe2\Folder\Item |  | 50-05-100-2500-020 | 熱源機器 | 冷凍機 | チリングユニット | 空冷チラーユニット | 空冷冷専チラー＜年間冷却型＞ | UWAP1180G6K | 504042 | ダイキン工業（株） | 空冷チラーユニット | UWAP1180G6K | 空冷冷専チラー＜年間冷却型＞ | 2002/3/25 | 室外機 | 118 | 800 | 338 | 2000 | 2000 | 2395 | 1525 | 1542 | 3 | 200 | 30 | 2 | 45.9 | 152 | 541 | 87 | 49 | 価格は問合せ願います。
[7 empty] | GUID\da55409edfad41c2bf763b7d48729e78\Folder\Item |  | 50-05-100-2500-020 | 熱源機器 | 冷凍機 | チリングユニット | 空冷チラーユニット | 空冷冷専チラー＜年間冷却型＞ | UWAP1500G6K | 504042 | ダイキン工業（株） | 空冷チラーユニット | UWAP1500G6K | 空冷冷専チラー＜年間冷却型＞ | 2002/3/25 | 室外機 | 150 | 810 | 430 | 2000 | 2000 | 2395 | 1675 | 1695 | 3 | 200 | 37 | 3.2 | 58.8 | 197 | 641 | 86 | 64 | 価格は問合せ願います。
[7 empty] | GUID\c781960144804a4ebf2363bb792c4f1c\Folder\Item |  | 50-05-100-2500-020 | 熱源機器 | 冷凍機 | チリングユニット | 空冷チラーユニット | 空冷冷専チラー＜年間冷却型＞ | UWAP1800G6K | 504042 | ダイキン工業（株） | 空冷チラーユニット | UWAP1800G6K | 空冷冷専チラー＜年間冷却型＞ | 2002/3/25 | 室外機 | 180 | 940 | 516 | 2000 | 2000 | 2395 | 1775 | 1798 | 3 | 200 | 45 | 4.8 | 69.2 | 222 | 631 | 90 | 74 | 価格は問合せ願います。
[7 empty] | GUID\cf240619247544da8104bd6d0b4e1990\Folder\Item |  | 50-05-100-2500-020 | 熱源機器 | 冷凍機 | チリングユニット | 空冷チラーユニット | 空冷冷専チラー＜年間冷却型＞ | UWAP2360G6K | 504042 | ダイキン工業（株） | 空冷チラーユニット | UWAP2360G6K | 空冷冷専チラー＜年間冷却型＞ | 2002/3/25 | 室外機 | 236 | 1600 | 677 | 4000 | 2000 | 2395 | 3050 | 3081 | 3 | 200 | 60 | 4 | 91.8 | 305 | 655 | 87 | 46 | 価格は問合せ願います。
[7 empty] | GUID\55df9b3a779c40bc9c8c01004dbf9e86\Folder\Item |  | 50-05-100-2500-020 | 熱源機器 | 冷凍機 | チリングユニット | 空冷チラーユニット | 空冷冷専チラー＜年間冷却型＞ | UWAP3000G6K | 504042 | ダイキン工業（株） | 空冷チラーユニット | UWAP3000G6K | 空冷冷専チラー＜年間冷却型＞ | 2002/3/25 | 室外機 | 300 | 1610 | 860 | 4000 | 2000 | 2395 | 3350 | 3386 | 3 | 200 | 74 | 6.4 | 120.2 | 403 | 792 | 86 | 58 | 価格は問合せ願います。
[7 empty] | GUID\85b4bc5c13c54bd08dd44669ad30b5f0\Folder\Item |  | 50-05-100-2500-020 | 熱源機器 | 冷凍機 | チリングユニット | 空冷チラーユニット | 空冷冷専チラー＜年間冷却型＞ | UWAP3550G6K | 504042 | ダイキン工業（株） | 空冷チラーユニット | UWAP3550G6K | 空冷冷専チラー＜年間冷却型＞ | 2002/3/25 | 室外機 | 355 | 1890 | 1018 | 4000 | 2000 | 2395 | 3550 | 3592 | 3 | 200 | 90 | 9.6 | 136.5 | 438 | 796 | 90 | 63 | 価格は問合せ願います。
高効率タイプ
[16 empty] | メーカーコード | メーカー名 | 細分類 | メーカー型番 | 型式名称 | 製品リリース年月日 | 空調機器種別(DK-BIM) | 冷却能力(50ヘルツ電源)[kW] | 送 風 量(50ヘルツ電源)[m3/min] | 冷 水 量(50ヘルツ電源)[l/min] | 外形寸法 Ｗ[㎜] | 外形寸法 Ｄ[㎜] | 外形寸法 Ｈ[㎜] | 製品質量[kg] | 運転質量[kg] | 相[φ] | 電 圧[V] | 電動機出力(圧縮機)[kW] | 電動機出力(送風機)[kW] | 消費電力(冷却,50ヘルツ電源)[kW] | 運転電流(冷却,50ヘルツ電源)[A] | 始動電流(冷却,50ヘルツ電源)[A] | 力率(冷却,50ヘルツ電源)[%] | 冷水圧力損失(50ヘルツ電源)[kPa] | 備 考
[7 empty] | GUID\d64df7f622f348aab2969cfb3fd67f47\Folder\Item |  | 50-05-100-2500-020 | 熱源機器 | 冷凍機 | チリングユニット | 空冷チラーユニット | 空冷冷専チラー | UWVA1180B5 | 504042 | ダイキン工業（株） | 空冷チラーユニット | UWVA1180B5 | 空冷冷専チラー | 2009/1/1 | 室外機 | 106 | 1000 | 304 | 2000 | 2600 | 2395 | 1950 | 1985 | 3 | 200 | 30 | 4 | 27.8 | 101 | 341 | 79 | 63 | 価格は問合せ願います。
[7 empty] | GUID\af516dee15c54a27987cd88c105ec883\Folder\Item |  | 50-05-100-2500-020 | 熱源機器 | 冷凍機 | チリングユニット | 空冷チラーユニット | 空冷冷専チラー | UWVA1500B5 | 504042 | ダイキン工業（株） | 空冷チラーユニット | UWVA1500B5 | 空冷冷専チラー | 2009/1/1 | 室外機 | 132 | 1000 | 378 | 2000 | 2600 | 2395 | 1975 | 2016 | 3 | 200 | 37 | 4 | 33.0 | 119 | 429 | 80 | 65 | 価格は問合せ願います。
[7 empty] | GUID\dcbc1e9b9bda4db0b905b24d2c18e69e\Folder\Item |  | 50-05-100-2500-020 | 熱源機器 | 冷凍機 | チリングユニット | 空冷チラーユニット | 空冷冷専チラー | UWVA1800B5 | 504042 | ダイキン工業（株） | 空冷チラーユニット | UWVA1800B5 | 空冷冷専チラー | 2009/1/1 | 室外機 | 160 | 1000 | 459 | 2000 | 2600 | 2395 | 2000 | 2046 | 3 | 200 | 45 | 4 | 40.0 | 138 | 482 | 84 | 71 | 価格は問合せ願います。
[7 empty] | GUID\1029c5c5d71949238bdd040d66d089de\Folder\Item |  | 50-05-100-2500-020 | 熱源機器 | 冷凍機 | チリングユニット | 空冷チラーユニット | 空冷冷専チラー | UWVA2360B5 | 504042 | ダイキン工業（株） | 空冷チラーユニット | UWVA2360B5 | 空冷冷専チラー | 2009/1/1 | 室外機 | 212 | 2000 | 608 | 2000 | 5200 | 2395 | 3850 | 3940 | 3 | 200 | 60 | 8 | 55.6 | 202 | 467 | 79 | 68 | 価格は問合せ願います。
[7 empty] | GUID\a12a17a8b0ec414eaca3b0c8d29baf01\Folder\Item |  | 50-05-100-2500-020 | 熱源機器 | 冷凍機 | チリングユニット | 空冷チラーユニット | 空冷冷専チラー | UWVA3000B5 | 504042 | ダイキン工業（株） | 空冷チラーユニット | UWVA3000B5 | 空冷冷専チラー | 2009/1/1 | 室外機 | 265 | 2000 | 760 | 2000 | 5200 | 2395 | 3900 | 4002 | 3 | 200 | 74 | 8 | 66.0 | 237 | 577 | 80 | 74 | 価格は問合せ願います。
[7 empty] | GUID\bdee4e00430d4303a03f2222081fa95a\Folder\Item |  | 50-05-100-2500-020 | 熱源機器 | 冷凍機 | チリングユニット | 空冷チラーユニット | 空冷冷専チラー | UWVA3550B5 | 504042 | ダイキン工業（株） | 空冷チラーユニット | UWVA3550B5 | 空冷冷専チラー | 2009/1/1 | 室外機 | 315 | 2000 | 903 | 2000 | 5200 | 2395 | 3950 | 4062 | 3 | 200 | 90 | 8 | 78.8 | 271 | 651 | 84 | 81 | 価格は問合せ願います。
[16 empty] | メーカーコード | メーカー名 | 細分類 | メーカー型番 | 型式名称 | 製品リリース年月日 | 空調機器種別(DK-BIM) | 冷却能力(60ヘルツ電源)[kW] | 送 風 量(60ヘルツ電源)[m3/min] | 冷 水 量(60ヘルツ電源)[l/min] | 外形寸法 Ｗ[㎜] | 外形寸法 Ｄ[㎜] | 外形寸法 Ｈ[㎜] | 製品質量[kg] | 運転質量[kg] | 相[φ] | 電 圧[V] | 電動機出力(圧縮機)[kW] | 電動機出力(送風機)[kW] | 消費電力(冷却,60ヘルツ電源)[kW] | 運転電流(冷却,60ヘルツ電源)[A] | 始動電流(冷却,60ヘルツ電源)[A] | 力率(冷却,60ヘルツ電源)[%] | 冷水圧力損失(60ヘルツ電源)[kPa] | 備 考
[7 empty] | GUID\e90502e85cf24dac834944dd3d0dc5d6\Folder\Item |  | 50-05-100-2500-020 | 熱源機器 | 冷凍機 | チリングユニット | 空冷チラーユニット | 空冷冷専チラー | UWVA1180B6 | 504042 | ダイキン工業（株） | 空冷チラーユニット | UWVA1180B6 | 空冷冷専チラー | 2009/1/1 | 室外機 | 118 | 1120 | 338 | 2000 | 2600 | 2395 | 1950 | 1985 | 3 | 200 | 30 | 4 | 34.7 | 120 | 333 | 83 | 78 | 価格は問合せ願います。
[7 empty] | GUID\863aa4ef26ef4bb894bc29d00c23e9d0\Folder\Item |  | 50-05-100-2500-020 | 熱源機器 | 冷凍機 | チリングユニット | 空冷チラーユニット | 空冷冷専チラー | UWVA1500B6 | 504042 | ダイキン工業（株） | 空冷チラーユニット | UWVA1500B6 | 空冷冷専チラー | 2009/1/1 | 室外機 | 150 | 1120 | 430 | 2000 | 2600 | 2395 | 1975 | 2016 | 3 | 200 | 37 | 4 | 41.0 | 137 | 397 | 86 | 83 | 価格は問合せ願います。
[7 empty] | GUID\8acf5d7cb241448bb9508d167178ccdf\Folder\Item |  | 50-05-100-2500-020 | 熱源機器 | 冷凍機 | チリングユニット | 空冷チラーユニット | 空冷冷専チラー | UWVA1800B6 | 504042 | ダイキン工業（株） | 空冷チラーユニット | UWVA1800B6 | 空冷冷専チラー | 2009/1/1 | 室外機 | 180 | 1120 | 516 | 2000 | 2600 | 2395 | 2000 | 2046 | 3 | 200 | 45 | 4 | 50.5 | 174 | 502 | 84 | 90 | 価格は問合せ願います。
[7 empty] | GUID\084ccf69d16244098980ce40c0a7c776\Folder\Item |  | 50-05-100-2500-020 | 熱源機器 | 冷凍機 | チリングユニット | 空冷チラーユニット | 空冷冷専チラー | UWVA2360B6 | 504042 | ダイキン工業（株） | 空冷チラーユニット | UWVA2360B6 | 空冷冷専チラー | 2009/1/1 | 室外機 | 236 | 2240 | 677 | 2000 | 5200 | 2395 | 3850 | 3940 | 3 | 200 | 60 | 8 | 69.4 | 240 | 483 | 83 | 84 | 価格は問合せ願います。
[7 empty] | GUID\e2db2ca6c7664beca7290d77fde869e7\Folder\Item |  | 50-05-100-2500-020 | 熱源機器 | 冷凍機 | チリングユニット | 空冷チラーユニット | 空冷冷専チラー | UWVA3000B6 | 504042 | ダイキン工業（株） | 空冷チラーユニット | UWVA3000B6 | 空冷冷専チラー | 2009/1/1 | 室外機 | 300 | 2240 | 860 | 2000 | 5200 | 2395 | 3900 | 4002 | 3 | 200 | 74 | 8 | 82.0 | 275 | 569 | 86 | 95 | 価格は問合せ願います。
[7 empty] | GUID\60983b7e768f49cfbcdba025477fa2d6\Folder\Item |  | 50-05-100-2500-020 | 熱源機器 | 冷凍機 | チリングユニット | 空冷チラーユニット | 空冷冷専チラー | UWVA3550B6 | 504042 | ダイキン工業（株） | 空冷チラーユニット | UWVA3550B6 | 空冷冷専チラー | 2009/1/1 | 室外機 | 355 | 2240 | 1018 | 2000 | 5200 | 2395 | 3950 | 4062 | 3 | 200 | 90 | 8 | 101 | 347 | 719 | 84 | 104 | 価格は問合せ願います。
水冷ウォーターチリングユニット
標準タイプ
[16 empty] | メーカーコード | メーカー名 | 細分類 | メーカー型番 | 型式名称 | 製品リリース年月日 | 空調機器種別(DK-BIM) | 冷却能力(50ヘルツ電源)[kW] | 冷 水 量(50ヘルツ電源)[l/min] | 冷却水量(50ヘルツ電源)[l/min] | 外形寸法 Ｗ[㎜] | 外形寸法 Ｄ[㎜] | 外形寸法 Ｈ[㎜] | 製品質量[kg] | 運転質量[kg] | 相[φ] | 電 圧[V] | 電動機出力(圧縮機)[kW] | 消費電力(冷却,50ヘルツ電源)[kW] | 運転電流(冷却,50ヘルツ電源)[A] | 始動電流(冷却,50ヘルツ電源)[A] | 力率(冷却,50ヘルツ電源)[%] | 冷水圧力損失(50ヘルツ電源)[kPa] | 冷却水圧力損失(50ヘルツ電源)[kPa] | 備 考
[7 empty] | GUID\26b7d50a0f474a198cd6633da9f71abb\Folder\Item |  | 50-05-100-2500-010 | 熱源機器 | 冷凍機 | チリングユニット | 水冷チラーユニット | 水冷冷専チラー | UWD1320F5 | 504042 | ダイキン工業（株） | 水冷チラーユニット | UWD1320F5 | 水冷冷専チラー | 2008/4/1 | 室外機 | 118 | 338 | 410 | 2464 | 701 | 1587 | 1265 | 1415 | 3 | 200 | 30 | 24.9 | 88 | 314 | 81.8 | 10 | 16 | 価格は問合せ願います。
[16 empty] | メーカーコード | メーカー名 | 細分類 | メーカー型番 | 型式名称 | 製品リリース年月日 | 空調機器種別(DK-BIM) | 冷却能力(50ヘルツ電源)[kW] | 冷 水 量(50ヘルツ電源)[l/min] | 冷却水量(50ヘルツ電源)[l/min] | 冷却水量(60ヘルツ電源)[l/min] | 外形寸法 Ｗ[㎜] | 外形寸法 Ｄ[㎜] | 外形寸法 Ｈ[㎜] | 製品質量[kg] | 運転質量[kg] | 相[φ] | 電 圧[V] | 電動機出力(圧縮機)[kW] | 消費電力(冷却,50ヘルツ電源)[kW] | 運転電流(冷却,50ヘルツ電源)[A] | 運転電流(冷却,60ヘルツ電源)[A] | 始動電流(冷却,50ヘルツ電源)[A] | 力率(冷却,50ヘルツ電源)[%] | 冷水圧力損失(50ヘルツ電源)[kPa] | 冷却水圧力損失(50ヘルツ電源)[kPa] | 備 考
[7 empty] | GUID\056aacb0b2f9483c88b34a074f5c628c\Folder\Item |  | 50-05-100-2500-010 | 熱源機器 | 冷凍機 | チリングユニット | 水冷チラーユニット | 水冷冷専チラー | UWD1700F5 | 504042 | ダイキン工業（株） | 水冷チラーユニット | UWD1700F5 | 水冷冷専チラー | 2008/4/1 | 室外機 | 150 | 430 | 522 | 604 | 2464 | 701 | 1587 | 1310 | 1456 | 3 | 200 | 37 | 31.7 | 110 | 129 | 385 | 83.6 | 17 | 19 | 価格は問合せ願います。
[7 empty] | GUID\160bb4dde3e644468e3155231f66e80f\Folder\Item |  | 50-05-100-2500-010 | 熱源機器 | 冷凍機 | チリングユニット | 水冷チラーユニット | 水冷冷専チラー | UWD2000F5 | 504042 | ダイキン工業（株） | 水冷チラーユニット | UWD2000F5 | 水冷冷専チラー | 2008/4/1 | 室外機 | 180 | 516 | 625 | 710 | 2564 | 701 | 1587 | 1460 | 1605 | 3 | 200 | 45 | 38.3 | 136 | 160 | 353 | 81.6 | 22 | 19 | 価格は問合せ願います。
[7 empty] | GUID\2f6793df087b42c998a89784a87623b2\Folder\Item |  | 50-05-100-2500-010 | 熱源機器 | 冷凍機 | チリングユニット | 水冷チラーユニット | 水冷冷専チラー | UWD2650F5 | 504042 | ダイキン工業（株） | 水冷チラーユニット | UWD2650F5 | 水冷冷専チラー | 2008/4/1 | 室外機 | 236 | 677 | 820 | 942 | 2643 | 795 | 1834 | 1825 | 2080 | 3 | 200 | 60 | 50.1 | 180 | 205 | 557 | 80.5 | 10 | 20 | 価格は問合せ願います。
[7 empty] | GUID\1c71ad849b4d45c69d49f8be473fe06c\Folder\Item |  | 50-05-100-2500-010 | 熱源機器 | 冷凍機 | チリングユニット | 水冷チラーユニット | 水冷冷専チラー | UWD3350F5 | 504042 | ダイキン工業（株） | 水冷チラーユニット | UWD3350F5 | 水冷冷専チラー | 2008/4/1 | 室外機 | 300 | 860 | 1043 | 1188 | 2679 | 795 | 1849 | 2080 | 2330 | 3 | 200 | 75 | 63.6 | 227 | 260 | 764 | 80.8 | 16 | 20 | 価格は問合せ願います。
[7 empty] | GUID\efeed5c7796d40a8baf4eb84a00963ad\Folder\Item |  | 50-05-100-2500-010 | 熱源機器 | 冷凍機 | チリングユニット | 水冷チラーユニット | 水冷冷専チラー | UWD4000F5 | 504042 | ダイキン工業（株） | 水冷チラーユニット | UWD4000F5 | 水冷冷専チラー | 2008/4/1 | 室外機 | 355 | 1018 | 1234 | 1420 | 2729 | 846 | 1849 | 2165 | 2425 | 3 | 200 | 90 | 75.4 | 264 | 312 | 915 | 82.5 | 29 | 23 | 価格は問合せ願います。
[16 empty] | メーカーコード | メーカー名 | 細分類 | メーカー型番 | 型式名称 | 製品リリース年月日 | 空調機器種別(DK-BIM) | 冷却能力(60ヘルツ電源)[kW] | 冷 水 量(60ヘルツ電源)[l/min] | 冷却水量(60ヘルツ電源)[l/min] | 外形寸法 Ｗ[㎜] | 外形寸法 Ｄ[㎜] | 外形寸法 Ｈ[㎜] | 製品質量[kg] | 運転質量[kg] | 相[φ] | 電 圧[V] | 電動機出力(圧縮機)[kW] | 消費電力(冷却,60ヘルツ電源)[kW] | 運転電流(冷却,60ヘルツ電源)[A] | 始動電流(冷却,60ヘルツ電源)[A] | 力率(冷却,60ヘルツ電源)[%] | 冷水圧力損失(60ヘルツ電源)[kPa] | 冷却水圧力損失(60ヘルツ電源)[kPa] | 備 考
[7 empty] | GUID\bcc1fb451fa24aaa96418fa35e87c246\Folder\Item |  | 50-05-100-2500-010 | 熱源機器 | 冷凍機 | チリングユニット | 水冷チラーユニット | 水冷冷専チラー | UWD1320F6 | 504042 | ダイキン工業（株） | 水冷チラーユニット | UWD1320F6 | 水冷冷専チラー | 2008/4/1 | 室外機 | 132 | 378 | 469 | 2464 | 701 | 1587 | 1265 | 1415 | 3 | 200 | 30 | 31.2 | 104 | 363 | 86.5 | 13 | 21 | 価格は問合せ願います。
[16 empty] | メーカーコード | メーカー名 | 細分類 | メーカー型番 | 型式名称 | 製品リリース年月日 | 空調機器種別(DK-BIM) | 冷却能力(60ヘルツ電源)[kW] | 冷 水 量(60ヘルツ電源)[l/min] | 冷却水量(50ヘルツ電源)[l/min] | 冷却水量(60ヘルツ電源)[l/min] | 外形寸法 Ｗ[㎜] | 外形寸法 Ｄ[㎜] | 外形寸法 Ｈ[㎜] | 製品質量[kg] | 運転質量[kg] | 相[φ] | 電 圧[V] | 電動機出力(圧縮機)[kW] | 消費電力(冷却,60ヘルツ電源)[kW] | 運転電流(冷却,50ヘルツ電源)[A] | 運転電流(冷却,60ヘルツ電源)[A] | 始動電流(冷却,60ヘルツ電源)[A] | 力率(冷却,60ヘルツ電源)[%] | 冷水圧力損失(60ヘルツ電源)[kPa] | 冷却水圧力損失(60ヘルツ電源)[kPa] | 備 考
[7 empty] | GUID\a3c2f2c324f846f2a407abe32c4b85fc\Folder\Item |  | 50-05-100-2500-010 | 熱源機器 | 冷凍機 | チリングユニット | 水冷チラーユニット | 水冷冷専チラー | UWD1700F6 | 504042 | ダイキン工業（株） | 水冷チラーユニット | UWD1700F6 | 水冷冷専チラー | 2008/4/1 | 室外機 | 170 | 487 | 522 | 604 | 2464 | 701 | 1587 | 1310 | 1456 | 3 | 200 | 37 | 40.3 | 110 | 129 | 384 | 90.0 | 22 | 25 | 価格は問合せ願います。
[7 empty] | GUID\d4a2f9d182dd4849ba6e850e55e0bbc7\Folder\Item |  | 50-05-100-2500-010 | 熱源機器 | 冷凍機 | チリングユニット | 水冷チラーユニット | 水冷冷専チラー | UWD2000F6 | 504042 | ダイキン工業（株） | 水冷チラーユニット | UWD2000F6 | 水冷冷専チラー | 2008/4/1 | 室外機 | 200 | 573 | 625 | 710 | 2564 | 701 | 1587 | 1460 | 1605 | 3 | 200 | 45 | 47.7 | 136 | 160 | 405 | 86.2 | 27 | 24 | 価格は問合せ願います。
[7 empty] | GUID\fae7a1413935464bbcf2438e367c8564\Folder\Item |  | 50-05-100-2500-010 | 熱源機器 | 冷凍機 | チリングユニット | 水冷チラーユニット | 水冷冷専チラー | UWD2650F6 | 504042 | ダイキン工業（株） | 水冷チラーユニット | UWD2650F6 | 水冷冷専チラー | 2008/4/1 | 室外機 | 265 | 760 | 820 | 942 | 2643 | 795 | 1834 | 1825 | 2080 | 3 | 200 | 60 | 63.1 | 180 | 205 | 565 | 88.9 | 13 | 26 | 価格は問合せ願います。
[7 empty] | GUID\99ea9104f8ec474dace758c3b3803e06\Folder\Item |  | 50-05-100-2500-010 | 熱源機器 | 冷凍機 | チリングユニット | 水冷チラーユニット | 水冷冷専チラー | UWD3350F6 | 504042 | ダイキン工業（株） | 水冷チラーユニット | UWD3350F6 | 水冷冷専チラー | 2008/4/1 | 室外機 | 335 | 960 | 1043 | 1188 | 2679 | 795 | 1849 | 2080 | 2330 | 3 | 200 | 75 | 79.4 | 227 | 260 | 772 | 88.3 | 19 | 25 | 価格は問合せ願います。
[16 empty] | メーカーコード | メーカー名 | 細分類 | メーカー型番 | 型式名称 | 製品リリース年月日 | 空調機器種別(DK-BIM) | 冷却能力(50ヘルツ電源)[kW] | 冷 水 量(60ヘルツ電源)[l/min] | 冷却水量(50ヘルツ電源)[l/min] | 冷却水量(60ヘルツ電源)[l/min] | 外形寸法 Ｗ[㎜] | 外形寸法 Ｄ[㎜] | 外形寸法 Ｈ[㎜] | 製品質量[kg] | 運転質量[kg] | 相[φ] | 電 圧[V] | 電動機出力(圧縮機)[kW] | 消費電力(冷却,60ヘルツ電源)[kW] | 運転電流(冷却,50ヘルツ電源)[A] | 運転電流(冷却,60ヘルツ電源)[A] | 始動電流(冷却,60ヘルツ電源)[A] | 力率(冷却,60ヘルツ電源)[%] | 冷水圧力損失(60ヘルツ電源)[kPa] | 冷却水圧力損失(60ヘルツ電源)[kPa] | 備 考
[7 empty] | GUID\f889c3bfa3544dc29fc5923221dbd134\Folder\Item |  | 50-05-100-2500-010 | 熱源機器 | 冷凍機 | チリングユニット | 水冷チラーユニット | 水冷冷専チラー | UWD4000F6 | 504042 | ダイキン工業（株） | 水冷チラーユニット | UWD4000F6 | 水冷冷専チラー | 2008/4/1 | 室外機 | 355 | 1147 | 1234 | 1420 | 2729 | 846 | 1849 | 2165 | 2425 | 3 | 200 | 90 | 95.2 | 264 | 312 | 1051 | 88.3 | 37 | 30 | 価格は問合せ願います。
[16 empty] | メーカーコード | メーカー名 | 細分類 | メーカー型番 | 型式名称 | 製品リリース年月日 | 空調機器種別(DK-BIM) | 冷却能力(50ヘルツ電源)[kW] | 冷却能力(60ヘルツ電源)[kW] | 冷 水 量(50ヘルツ電源)[l/min] | 冷 水 量(60ヘルツ電源)[l/min] | 冷却水量(50ヘルツ電源)[l/min] | 冷却水量(60ヘルツ電源)[l/min] | 外形寸法 Ｗ[㎜] | 外形寸法 Ｄ[㎜] | 外形寸法 Ｈ[㎜] | 製品質量[kg] | 運転質量[kg] | 相[φ] | 電 圧[V] | 電動機出力(圧縮機)[kW] | 始動電流(冷却,50ヘルツ電源)[A] | 始動電流(冷却,60ヘルツ電源)[A] | 冷水温度(往･出口)[℃] | 水温度差(冷水)[℃] | 冷水圧力損失(50ヘルツ電源)[kPa] | 冷水圧力損失(60ヘルツ電源)[kPa] | 備 考
[7 empty] | GUID\b64e546990f545e3bc163ac3df45d17f\Folder\Item |  | 50-05-100-2500-010 | 熱源機器 | 冷凍機 | チリングユニット | 水冷チラーユニット | 水冷冷専チラー | UWP90A | 504042 | ダイキン工業（株） | 水冷チラーユニット | UWP90A | 水冷冷専チラー | 2002/3/26 | 室外機 | 8.0 | 9.0 | 23 | 26 | 29 | 34 | 405 | 690 | 1280 | 100 | 102 | 3 | 200 | 3 | 86.5 | 78.0 | 7 | 5 | 35 | 45 | 価格は問合せ願います。
[7 empty] | GUID\0cf40e5164af4e2ea21df0550333842c\Folder\Item |  | 50-05-100-2500-010 | 熱源機器 | 冷凍機 | チリングユニット | 水冷チラーユニット | 水冷冷専チラー | UWP150A | 504042 | ダイキン工業（株） | 水冷チラーユニット | UWP150A | 水冷冷専チラー | 2002/3/26 | 室外機 | 13.2 | 15.0 | 38 | 43 | 47 | 55 | 405 | 690 | 1280 | 110 | 112 | 3 | 200 | 3.75 | 125.4 | 111.1 | 7 | 5 | 46 | 58 | 価格は問合せ願います。
[7 empty] | GUID\5d3be5fed5d24c4b88e97bf193d31200\Folder\Item |  | 50-05-100-2500-010 | 熱源機器 | 冷凍機 | チリングユニット | 水冷チラーユニット | 水冷冷専チラー | UWP224A | 504042 | ダイキン工業（株） | 水冷チラーユニット | UWP224A | 水冷冷専チラー | 2002/3/26 | 室外機 | 20.0 | 22.4 | 57 | 64 | 71 | 82 | 405 | 790 | 1280 | 150 | 154 | 3 | 200 | 5.5 | 185 | 168 | 7 | 5 | 46 | 57 | 価格は問合せ願います。
[7 empty] | GUID\af79dcaf5b8746f7b73dab46d3543745\Folder\Item |  | 50-05-100-2500-010 | 熱源機器 | 冷凍機 | チリングユニット | 水冷チラーユニット | 水冷冷専チラー | UWP300A | 504042 | ダイキン工業（株） | 水冷チラーユニット | UWP300A | 水冷冷専チラー | 2002/3/26 | 室外機 | 26.5 | 30.0 | 76 | 86 | 95 | 109 | 405 | 790 | 1280 | 160 | 154 | 3 | 200 | 7.5 | 265 | 239 | 7 | 5 | 46 | 57 | 価格は問合せ願います。
[7 empty] | GUID\6bf66a90959c4205bfd36bd33975efd9\Folder\Item |  | 50-05-100-2500-010 | 熱源機器 | 冷凍機 | チリングユニット | 水冷チラーユニット | 水冷冷専チラー | UWP450A | 504042 | ダイキン工業（株） | 水冷チラーユニット | UWP450A | 水冷冷専チラー | 2002/3/26 | 室外機 | 40.0 | 45.0 | 115 | 129 | 142 | 164 | 808 | 790 | 1280 | 305 | 313 | 3 | 200 | 11 | 209 | 195 | 7 | 5 | 46 | 57 | 価格は問合せ願います。
[7 empty] | GUID\87e1eddfa01a40bf8c35e012a5423fef\Folder\Item |  | 50-05-100-2500-010 | 熱源機器 | 冷凍機 | チリングユニット | 水冷チラーユニット | 水冷冷専チラー | UWP600A | 504042 | ダイキン工業（株） | 水冷チラーユニット | UWP600A | 水冷冷専チラー | 2002/3/26 | 室外機 | 53.0 | 60.0 | 152 | 172 | 190 | 218 | 808 | 790 | 1280 | 325 | 335 | 3 | 200 | 15 | 299 | 277 | 7 | 5 | 46 | 57 | 価格は問合せ願います。
[7 empty] | GUID\4d48d972722f4688aa333f192bced778\Folder\Item |  | 50-05-100-2500-010 | 熱源機器 | 冷凍機 | チリングユニット | 水冷チラーユニット | 水冷冷専チラー | UWP750A | 504042 | ダイキン工業（株） | 水冷チラーユニット | UWP750A | 水冷冷専チラー | 2002/3/26 | 室外機 | 67.0 | 75.0 | 192 | 215 | 237 | 273 | 1211 | 790 | 1280 | 465 | 478 | 3 | 200 | 18.5 | 313 | 293 | 7 | 5 | 46 | 57 | 価格は問合せ願います。
[7 empty] | GUID\a12f97830595406b901e62794b440f86\Folder\Item |  | 50-05-100-2500-010 | 熱源機器 | 冷凍機 | チリングユニット | 水冷チラーユニット | 水冷冷専チラー | UWP900A | 504042 | ダイキン工業（株） | 水冷チラーユニット | UWP900A | 水冷冷専チラー | 2002/3/26 | 室外機 | 80.0 | 90.0 | 229 | 258 | 285 | 327 | 1211 | 790 | 1280 | 485 | 500 | 3 | 200 | 22.5 | 333 | 315 | 7 | 5 | 46 | 57 | 価格は問合せ願います。
ブラインチリングユニット
空冷ブラインチリングユニット(ヒートポンプタイプ・標準タイプ)
[16 empty] | メーカーコード | メーカー名 | 細分類 | メーカー型番 | 型式名称 | 製品リリース年月日 | 空調機器種別(DK-BIM) | 冷却能力(50ヘルツ電源)[kW] | 冷却能力(60ヘルツ電源)[kW] | 加熱能力(50ヘルツ電源)[kW] | 加熱能力(60ヘルツ電源)[kW] | 送 風 量(50ヘルツ電源)[m3/min] | 送 風 量(60ヘルツ電源)[m3/min] | 冷 水 量(50ヘルツ電源)[l/min] | 冷 水 量(60ヘルツ電源)[l/min] | 温 水 量(50ヘルツ電源)[l/min] | 温 水 量(50ヘルツ電源)[kPa] | 温 水 量(60ヘルツ電源)[l/min] | 温 水 量(60ヘルツ電源)[kPa] | 外形寸法 Ｗ[㎜] | 外形寸法 Ｄ[㎜] | 外形寸法 Ｈ[㎜] | 製品質量[kg] | 運転質量[kg] | 相[φ] | 電 圧[V] | 電動機出力(圧縮機)[kW] | 電動機出力(送風機)[kW] | 消費電力(冷却,50ヘルツ電源)[kW] | 消費電力(冷却,60ヘルツ電源)[kW] | 消費電力(加熱,50ヘルツ電源)[kW] | 消費電力(加熱,60ヘルツ電源)[kW] | 運転電流(冷却,50ヘルツ電源)[A] | 運転電流(冷却,60ヘルツ電源)[A] | 運転電流(加熱,50ヘルツ電源)[A] | 運転電流(加熱,60ヘルツ電源)[A] | 始動電流(冷却,50ヘルツ電源)[A] | 始動電流(冷却,60ヘルツ電源)[A] | 始動電流(加熱,50ヘルツ電源)[A] | 始動電流(加熱,60ヘルツ電源)[A] | 力率(冷却,50ヘルツ電源)[%] | 力率(冷却,60ヘルツ電源)[%] | 力率(加熱,50ヘルツ電源)[%] | 力率(加熱,60ヘルツ電源)[%] | 冷水圧力損失(50ヘルツ電源)[kPa] | 冷水圧力損失(60ヘルツ電源)[kPa] | 備 考
[7 empty] | GUID\e7e19204b9eb4f2daa97b2210eedbacb\Folder\Item |  | 50-05-100-2500-020 | 熱源機器 | 冷凍機 | 蓄熱仕様冷凍機 | 空気熱源ブラインＨＰユニット（蓄熱仕様） | 空冷ヒートポンプブラインチラー蓄熱対応 | UWYP630AZ | 504042 | ダイキン工業（株） | 空気熱源ブラインＨＰユニット（蓄熱仕様） | UWYP630AZ | 空冷ヒートポンプブラインチラー蓄熱対応 | 2002/11/1 | 室外機 | 33.0 | 38.2 | 63.0 | 71.0 | 480 | 495 | 181 | 210 | 198 | 37 | 224 | 46 | 3230 | 758 | 1550 | 670 | 685 | 3 | 200 | 18.75 | 1 | 19.2 | 23.2 | 20.2 | 24.0 | 65.5 | 73.6 | 70.2 | 76.1 | 295 | 280 | 295 | 280 | 84.6 | 90.9 | 83.1 | 91.0 | 65 | 84 | 価格は問合せ願います。
[7 empty] | GUID\96caaac8516d470b8cc9422d40f37a48\Folder\Item |  | 50-05-100-2500-020 | 熱源機器 | 冷凍機 | 蓄熱仕様冷凍機 | 空気熱源ブラインＨＰユニット（蓄熱仕様） | 空冷ヒートポンプブラインチラー蓄熱対応 | UWYP750AZ | 504042 | ダイキン工業（株） | 空気熱源ブラインＨＰユニット（蓄熱仕様） | UWYP750AZ | 空冷ヒートポンプブラインチラー蓄熱対応 | 2002/11/1 | 室外機 | 39.9 | 45.9 | 75.0 | 85.0 | 485 | 600 | 219 | 252 | 236 | 37 | 268 | 46 | 3870 | 758 | 1550 | 790 | 810 | 3 | 200 | 22.5 | 1.2 | 23.1 | 27.9 | 23.7 | 28.2 | 78.6 | 88.8 | 82.2 | 89.4 | 313 | 300 | 313 | 300 | 84.8 | 90.7 | 83.2 | 91.1 | 65 | 82 | 価格は問合せ願います。
[16 empty] | メーカーコード | メーカー名 | 細分類 | メーカー型番 | 型式名称 | 製品リリース年月日 | 空調機器種別(DK-BIM) | 冷却能力(50ヘルツ電源)[kW] | 加熱能力(50ヘルツ電源)[kW] | 送 風 量(50ヘルツ電源)[m3/min] | 冷 水 量(50ヘルツ電源)[l/min] | 温 水 量(50ヘルツ電源)[l/min] | 温 水 量(50ヘルツ電源)[kPa] | 外形寸法 Ｗ[㎜] | 外形寸法 Ｄ[㎜] | 外形寸法 Ｈ[㎜] | 製品質量[kg] | 運転質量[kg] | 相[φ] | 電 圧[V] | 電動機出力(圧縮機)[kW] | 電動機出力(送風機)[kW] | 消費電力(冷却,50ヘルツ電源)[kW] | 消費電力(加熱,50ヘルツ電源)[kW] | 運転電流(冷却,50ヘルツ電源)[A] | 運転電流(加熱,50ヘルツ電源)[A] | 始動電流(冷却,50ヘルツ電源)[A] | 始動電流(加熱,50ヘルツ電源)[A] | 力率(冷却,50ヘルツ電源)[%] | 力率(加熱,50ヘルツ電源)[%] | 冷水圧力損失(50ヘルツ電源)[kPa] | 備 考
[7 empty] | GUID\3a66db71e202478aa4a8a0915694f928\Folder\Item |  | 50-05-100-2500-020 | 熱源機器 | 冷凍機 | 蓄熱仕様冷凍機 | 空気熱源ブラインＨＰユニット（蓄熱仕様） | 空冷ヒートポンプチラー＜ブライン＞ | UWYP1180G5Z | 504042 | ダイキン工業（株） | 空気熱源ブラインＨＰユニット（蓄熱仕様） | UWYP1180G5Z | 空冷ヒートポンプチラー＜ブライン＞ | 2002/10/1 | 室外機 | 68 | 112 | 700 | 373 | 353 | 62 | 2000 | 2200 | 2395 | 1700 | 1717 | 3 | 200 | 30 | 2 | 32.9 | 39.7 | 118 | 138 | 536 | 537 | 80 | 83 | 101 | 価格は問合せ願います。
[7 empty] | GUID\fb8ef6def7f648b1ab41195d4f10d60f\Folder\Item |  | 50-05-100-2500-020 | 熱源機器 | 冷凍機 | 蓄熱仕様冷凍機 | 空気熱源ブラインＨＰユニット（蓄熱仕様） | 空冷ヒートポンプチラー＜ブライン＞ | UWYP1500G5Z | 504042 | ダイキン工業（株） | 空気熱源ブラインＨＰユニット（蓄熱仕様） | UWYP1500G5Z | 空冷ヒートポンプチラー＜ブライン＞ | 2002/10/1 | 室外機 | 79 | 143 | 710 | 434 | 449 | 81 | 2000 | 2200 | 2395 | 1800 | 1820 | 3 | 200 | 37 | 3.2 | 37.8 | 47.0 | 138 | 164 | 631 | 632 | 79 | 83 | 112 | 価格は問合せ願います。
[7 empty] | GUID\ab959a4a1b8842dc86326c45ebe108eb\Folder\Item |  | 50-05-100-2500-020 | 熱源機器 | 冷凍機 | 蓄熱仕様冷凍機 | 空気熱源ブラインＨＰユニット（蓄熱仕様） | 空冷ヒートポンプチラー＜ブライン＞ | UWYP1800G5Z | 504042 | ダイキン工業（株） | 空気熱源ブラインＨＰユニット（蓄熱仕様） | UWYP1800G5Z | 空冷ヒートポンプチラー＜ブライン＞ | 2002/10/1 | 室外機 | 101 | 171 | 840 | 555 | 538 | 94 | 2000 | 2200 | 2395 | 1950 | 1973 | 3 | 200 | 45 | 4.8 | 48.0 | 59.6 | 169 | 204 | 625 | 627 | 82 | 84 | 146 | 価格は問合せ願います。
[7 empty] | GUID\7ca6e6bfdddf4d40a5c4facfe5446c64\Folder\Item |  | 50-05-100-2500-020 | 熱源機器 | 冷凍機 | 蓄熱仕様冷凍機 | 空気熱源ブラインＨＰユニット（蓄熱仕様） | 空冷ヒートポンプチラー＜ブライン＞ | UWYP2360G5Z | 504042 | ダイキン工業（株） | 空気熱源ブラインＨＰユニット（蓄熱仕様） | UWYP2360G5Z | 空冷ヒートポンプチラー＜ブライン＞ | 2002/10/1 | 室外機 | 136 | 224 | 1400 | 746 | 706 | 58 | 2000 | 4400 | 2395 | 3400 | 3431 | 3 | 200 | 60 | 4 | 65.9 | 79.4 | 237 | 277 | 669 | 675 | 80 | 83 | 94 | 価格は問合せ願います。
[7 empty] | GUID\f009abd2dde74dfe972d7038d2a63c71\Folder\Item |  | 50-05-100-2500-020 | 熱源機器 | 冷凍機 | 蓄熱仕様冷凍機 | 空気熱源ブラインＨＰユニット（蓄熱仕様） | 空冷ヒートポンプチラー＜ブライン＞ | UWYP3000G5Z | 504042 | ダイキン工業（株） | 空気熱源ブラインＨＰユニット（蓄熱仕様） | UWYP3000G5Z | 空冷ヒートポンプチラー＜ブライン＞ | 2002/10/1 | 室外機 | 158 | 285 | 1420 | 869 | 897 | 73 | 2000 | 4400 | 2395 | 3600 | 3636 | 3 | 200 | 74 | 6.4 | 75.2 | 94.0 | 278 | 320 | 791 | 797 | 78 | 83 | 101 | 価格は問合せ願います。
[7 empty] | GUID\2f51fa65a49f459eb0ef96028b3b9d5f\Folder\Item |  | 50-05-100-2500-020 | 熱源機器 | 冷凍機 | 蓄熱仕様冷凍機 | 空気熱源ブラインＨＰユニット（蓄熱仕様） | 空冷ヒートポンプチラー＜ブライン＞ | UWYP3550G5Z | 504042 | ダイキン工業（株） | 空気熱源ブラインＨＰユニット（蓄熱仕様） | UWYP3550G5Z | 空冷ヒートポンプチラー＜ブライン＞ | 2002/10/1 | 室外機 | 202 | 337 | 1680 | 1110 | 1062 | 79 | 2000 | 4400 | 2395 | 3900 | 3942 | 3 | 200 | 90 | 9.6 | 97.4 | 119.2 | 343 | 408 | 823 | 831 | 82 | 84 | 126 | 価格は問合せ願います。
[16 empty] | メーカーコード | メーカー名 | 細分類 | メーカー型番 | 型式名称 | 製品リリース年月日 | 空調機器種別(DK-BIM) | 冷却能力(60ヘルツ電源)[kW] | 加熱能力(60ヘルツ電源)[kW] | 送 風 量(60ヘルツ電源)[m3/min] | 冷 水 量(60ヘルツ電源)[l/min] | 温 水 量(60ヘルツ電源)[l/min] | 温 水 量(60ヘルツ電源)[kPa] | 外形寸法 Ｗ[㎜] | 外形寸法 Ｄ[㎜] | 外形寸法 Ｈ[㎜] | 製品質量[kg] | 運転質量[kg] | 相[φ] | 電 圧[V] | 電動機出力(圧縮機)[kW] | 電動機出力(送風機)[kW] | 消費電力(冷却,60ヘルツ電源)[kW] | 消費電力(加熱,60ヘルツ電源)[kW] | 運転電流(冷却,60ヘルツ電源)[A] | 運転電流(加熱,60ヘルツ電源)[A] | 始動電流(冷却,60ヘルツ電源)[A] | 始動電流(加熱,60ヘルツ電源)[A] | 力率(冷却,60ヘルツ電源)[%] | 力率(加熱,60ヘルツ電源)[%] | 冷水圧力損失(60ヘルツ電源)[kPa] | 備 考
[7 empty] | GUID\651876ea8d104fdfbbb887a4c0774ae6\Folder\Item |  | 50-05-100-2500-020 | 熱源機器 | 冷凍機 | 蓄熱仕様冷凍機 | 空気熱源ブラインＨＰユニット（蓄熱仕様） | 空冷ヒートポンプチラー＜ブライン＞ | UWYP1180G6Z | 504042 | ダイキン工業（株） | 空気熱源ブラインＨＰユニット（蓄熱仕様） | UWYP1180G6Z | 空冷ヒートポンプチラー＜ブライン＞ | 2002/10/1 | 室外機 | 79 | 133 | 800 | 434 | 419 | 86 | 2000 | 2200 | 2395 | 1700 | 1717 | 3 | 200 | 30 | 2 | 42.1 | 49.0 | 141 | 162 | 545 | 547 | 86 | 87 | 136 | 価格は問合せ願います。
[7 empty] | GUID\f146a1d79b9c4956ba91f0745796cfa9\Folder\Item |  | 50-05-100-2500-020 | 熱源機器 | 冷凍機 | 蓄熱仕様冷凍機 | 空気熱源ブラインＨＰユニット（蓄熱仕様） | 空冷ヒートポンプチラー＜ブライン＞ | UWYP1500G6Z | 504042 | ダイキン工業（株） | 空気熱源ブラインＨＰユニット（蓄熱仕様） | UWYP1500G6Z | 空冷ヒートポンプチラー＜ブライン＞ | 2002/10/1 | 室外機 | 93 | 171 | 810 | 511 | 538 | 116 | 2000 | 2200 | 2395 | 1800 | 1820 | 3 | 200 | 37 | 3.2 | 47.2 | 59.0 | 160 | 196 | 637 | 639 | 85 | 87 | 154 | 価格は問合せ願います。
[7 empty] | GUID\848645a0a4eb45559d2673dba33585e3\Folder\Item |  | 50-05-100-2500-020 | 熱源機器 | 冷凍機 | 蓄熱仕様冷凍機 | 空気熱源ブラインＨＰユニット（蓄熱仕様） | 空冷ヒートポンプチラー＜ブライン＞ | UWYP1800G6Z | 504042 | ダイキン工業（株） | 空気熱源ブラインＨＰユニット（蓄熱仕様） | UWYP1800G6Z | 空冷ヒートポンプチラー＜ブライン＞ | 2002/10/1 | 室外機 | 121 | 201 | 940 | 665 | 634 | 129 | 2000 | 2200 | 2395 | 1950 | 1973 | 3 | 200 | 45 | 4.8 | 63.4 | 74.4 | 210 | 244 | 635 | 638 | 87 | 88 | 207 | 価格は問合せ願います。
[7 empty] | GUID\d0460e62ebaf45e380e8ef7f5da6431a\Folder\Item |  | 50-05-100-2500-020 | 熱源機器 | 冷凍機 | 蓄熱仕様冷凍機 | 空気熱源ブラインＨＰユニット（蓄熱仕様） | 空冷ヒートポンプチラー＜ブライン＞ | UWYP2360G6Z | 504042 | ダイキン工業（株） | 空気熱源ブラインＨＰユニット（蓄熱仕様） | UWYP2360G6Z | 空冷ヒートポンプチラー＜ブライン＞ | 2002/10/1 | 室外機 | 158 | 266 | 1600 | 868 | 837 | 80 | 2000 | 4400 | 2395 | 3400 | 3431 | 3 | 200 | 60 | 4 | 84.4 | 98.0 | 283 | 324 | 702 | 709 | 86 | 87 | 125 | 価格は問合せ願います。
[7 empty] | GUID\c8256191596c480cb20d8c251888d738\Folder\Item |  | 50-05-100-2500-020 | 熱源機器 | 冷凍機 | 蓄熱仕様冷凍機 | 空気熱源ブラインＨＰユニット（蓄熱仕様） | 空冷ヒートポンプチラー＜ブライン＞ | UWYP3000G6Z | 504042 | ダイキン工業（株） | 空気熱源ブラインＨＰユニット（蓄熱仕様） | UWYP3000G6Z | 空冷ヒートポンプチラー＜ブライン＞ | 2002/10/1 | 室外機 | 186 | 337 | 1620 | 1022 | 1062 | 101 | 2000 | 4400 | 2395 | 3600 | 3636 | 3 | 200 | 74 | 6.4 | 92.5 | 116.0 | 314 | 386 | 834 | 832 | 85 | 87 | 138 | 価格は問合せ願います。
[7 empty] | GUID\ea197959d0fc429dbc71112a7f0d381f\Folder\Item |  | 50-05-100-2500-020 | 熱源機器 | 冷凍機 | 蓄熱仕様冷凍機 | 空気熱源ブラインＨＰユニット（蓄熱仕様） | 空冷ヒートポンプチラー＜ブライン＞ | UWYP3550G6Z | 504042 | ダイキン工業（株） | 空気熱源ブラインＨＰユニット（蓄熱仕様） | UWYP3550G6Z | 空冷ヒートポンプチラー＜ブライン＞ | 2002/10/1 | 室外機 | 242 | 404 | 1880 | 1330 | 1271 | 111 | 2000 | 4400 | 2395 | 3900 | 3942 | 3 | 200 | 90 | 9.6 | 128.7 | 148.8 | 427 | 487 | 878 | 881 | 87 | 88 | 178 | 価格は問合せ願います。
空冷ブラインチリングユニット(冷専インバータータイプ)
[16 empty] | メーカーコード | メーカー名 | 細分類 | メーカー型番 | 型式名称 | 製品リリース年月日 | 空調機器種別(DK-BIM) | 冷却能力(50ヘルツ電源)[kW] | 冷却能力(60ヘルツ電源)[kW] | 送 風 量(50ヘルツ電源)[m3/min] | 送 風 量(60ヘルツ電源)[m3/min] | 冷 水 量(50ヘルツ電源)[l/min] | 冷 水 量(60ヘルツ電源)[l/min] | 外形寸法 Ｗ[㎜] | 外形寸法 Ｄ[㎜] | 外形寸法 Ｈ[㎜] | 製品質量[kg] | 運転質量[kg] | 相[φ] | 電 圧[V] | 電動機出力(圧縮機)[kW] | 電動機出力(送風機)[kW] | 消費電力(冷却,50ヘルツ電源)[kW] | 消費電力(冷却,60ヘルツ電源)[kW] | 運転電流(冷却,50ヘルツ電源)[A] | 運転電流(冷却,60ヘルツ電源)[A] | 力率(冷却,50ヘルツ電源)[%] | 力率(冷却,60ヘルツ電源)[%] | 冷水圧力損失(50ヘルツ電源)[kPa] | 冷水圧力損失(60ヘルツ電源)[kPa] | 備 考
[7 empty] | GUID\c6c5b23757574f228da6734b078d34c9\Folder\Item |  | 50-05-100-2500-020 | 熱源機器 | 冷凍機 | チリングユニット | 空冷チラーユニット | 空冷冷専ブラインインバーターチラー | UWAXP125BZ | 504042 | ダイキン工業（株） | 空冷チラーユニット | UWAXP125BZ | 空冷冷専ブラインインバーターチラー | 2005/6/1 | 室外機 | 9.7 | 9.7 | 80 | 80 | 53 | 53 | 635 | 765 | 1600 | 145 | 147 | 3 | 200 | 3.75 | 0.35 | 6.5 | 6.5 | 22 | 22 | 86 | 86 | 127 | 127 | 価格は問合せ願います。
[16 empty] | メーカーコード | メーカー名 | 細分類 | メーカー型番 | 型式名称 | 製品リリース年月日 | 空調機器種別(DK-BIM) | 冷却能力(50ヘルツ電源)[kW] | 冷却能力(60ヘルツ電源)[kW] | 送 風 量(50ヘルツ電源)[m3/min] | 送 風 量(60ヘルツ電源)[m3/min] | 冷 水 量(50ヘルツ電源)[l/min] | 冷 水 量(60ヘルツ電源)[l/min] | 外形寸法 Ｗ[㎜] | 外形寸法 Ｄ[㎜] | 外形寸法 Ｈ[㎜] | 製品質量[kg] | 運転質量[kg] | 相[φ] | 電 圧[V] | 電動機出力(圧縮機)[kW] | 電動機出力(送風機)[kW] | 消費電力(冷却,50ヘルツ電源)[kW] | 消費電力(冷却,60ヘルツ電源)[kW] | 運転電流(冷却,50ヘルツ電源)[A] | 運転電流(冷却,60ヘルツ電源)[A] | 始動電流(冷却,50ヘルツ電源)[A] | 始動電流(冷却,60ヘルツ電源)[A] | 力率(冷却,50ヘルツ電源)[%] | 力率(冷却,60ヘルツ電源)[%] | 冷水圧力損失(50ヘルツ電源)[kPa] | 冷水圧力損失(60ヘルツ電源)[kPa] | 備 考
[7 empty] | GUID\020271cb61534e5ebed00dc5674514f0\Folder\Item |  | 50-05-100-2500-020 | 熱源機器 | 冷凍機 | チリングユニット | 空冷チラーユニット | 空冷冷専ブラインインバーターチラー | UWAXP190BZ | 504042 | ダイキン工業（株） | 空冷チラーユニット | UWAXP190BZ | 空冷冷専ブラインインバーターチラー | 2005/6/1 | 室外機 | 13.9 | 15.2 | 180 | 180 | 77 | 83 | 930 | 765 | 1600 | 230 | 232 | 3 | 200 | 8.25 | 0.75 | 7.8 | 8.8 | 26 | 28 | 149 | 136 | 87 | 90 | 84 | 97 | 価格は問合せ願います。
[7 empty] | GUID\ccfad78a0e924e2d89c3ca6d4a2faefc\Folder\Item |  | 50-05-100-2500-020 | 熱源機器 | 冷凍機 | チリングユニット | 空冷チラーユニット | 空冷冷専ブラインインバーターチラー | UWAXP250BZ | 504042 | ダイキン工業（株） | 空冷チラーユニット | UWAXP250BZ | 空冷冷専ブラインインバーターチラー | 2005/6/1 | 室外機 | 16.6 | 18.5 | 180 | 180 | 91 | 102 | 930 | 765 | 1600 | 230 | 232 | 3 | 200 | 8.25 | 0.75 | 11.0 | 12.0 | 35 | 38 | 149 | 136 | 91 | 92 | 114 | 138 | 価格は問合せ願います。
[7 empty] | GUID\9d83c96abbe14ff2b98891f30761222f\Folder\Item |  | 50-05-100-2500-020 | 熱源機器 | 冷凍機 | チリングユニット | 空冷チラーユニット | 空冷冷専ブラインインバーターチラー | UWAXP375BZ | 504042 | ダイキン工業（株） | 空冷チラーユニット | UWAXP375BZ | 空冷冷専ブラインインバーターチラー | 2005/6/1 | 室外機 | 26.6 | 27.7 | 220 | 220 | 146 | 152 | 1240 | 765 | 1600 | 320 | 326 | 3 | 200 | 12.75 | 0.75 | 16.3 | 19.0 | 52 | 59 | 164 | 151 | 91 | 93 | 105 | 113 | 価格は問合せ願います。
[7 empty] | GUID\43e8418f3f37485db1f95ca8e91cb77c\Folder\Item |  | 50-05-100-2500-020 | 熱源機器 | 冷凍機 | チリングユニット | 空冷チラーユニット | 空冷冷専ブラインインバーターチラー | UWAXP500BZ | 504042 | ダイキン工業（株） | 空冷チラーユニット | UWAXP500BZ | 空冷冷専ブラインインバーターチラー | 2005/6/1 | 室外機 | 33.3 | 37.1 | 180+180 | 180+180 | 183 | 204 | 1880 | 765 | 1603 | 510 | 518 | 3 | 200 | 16.5 | 1.5 | 21.9 | 24.0 | 70 | 75 | 196 | 183 | 91 | 92 | 118 | 145 | 価格は問合せ願います。
[7 empty] | GUID\8de4a44cbcc64959ad3e05e9d4e0de0d\Folder\Item |  | 50-05-100-2500-020 | 熱源機器 | 冷凍機 | チリングユニット | 空冷チラーユニット | 空冷冷専ブラインインバーターチラー | UWAXP630BZ | 504042 | ダイキン工業（株） | 空冷チラーユニット | UWAXP630BZ | 空冷冷専ブラインインバーターチラー | 2005/6/1 | 室外機 | 43.2 | 46.2 | 180+220 | 180+220 | 237 | 254 | 2190 | 765 | 1603 | 590 | 598 | 3 | 200 | 21 | 1.5 | 27.2 | 31.0 | 86 | 97 | 218 | 205 | 91 | 92 | 117 | 133 | 価格は問合せ願います。
[7 empty] | GUID\68d13ff36d94415d9e45d64317f1a3be\Folder\Item |  | 50-05-100-2500-020 | 熱源機器 | 冷凍機 | チリングユニット | 空冷チラーユニット | 空冷冷専ブラインインバーターチラー | UWAXP750BZ | 504042 | ダイキン工業（株） | 空冷チラーユニット | UWAXP750BZ | 空冷冷専ブラインインバーターチラー | 2005/6/1 | 室外機 | 53.1 | 55.4 | 220+220 | 220+220 | 292 | 304 | 2500 | 765 | 1603 | 670 | 680 | 3 | 200 | 25.5 | 1.5 | 32.5 | 37.9 | 103 | 118 | 240 | 227 | 91 | 93 | 174 | 188 | 価格は問合せ願います。
空冷ブラインチリングユニット(冷専標準タイプ)
[16 empty] | メーカーコード | メーカー名 | 細分類 | メーカー型番 | 型式名称 | 製品リリース年月日 | 空調機器種別(DK-BIM) | 冷却能力(50ヘルツ電源)[kW] | 冷却能力(60ヘルツ電源)[kW] | 送 風 量(50ヘルツ電源)[m3/min] | 送 風 量(60ヘルツ電源)[m3/min] | 冷 水 量(50ヘルツ電源)[l/min] | 冷 水 量(60ヘルツ電源)[l/min] | 外形寸法 Ｗ[㎜] | 外形寸法 Ｄ[㎜] | 外形寸法 Ｈ[㎜] | 製品質量[kg] | 運転質量[kg] | 相[φ] | 電 圧[V] | 電動機出力(圧縮機)[kW] | 電動機出力(送風機)[kW] | 消費電力(冷却,50ヘルツ電源)[kW] | 消費電力(冷却,60ヘルツ電源)[kW] | 運転電流(冷却,50ヘルツ電源)[A] | 運転電流(冷却,60ヘルツ電源)[A] | 始動電流(冷却,50ヘルツ電源)[A] | 始動電流(冷却,60ヘルツ電源)[A] | 力率(冷却,50ヘルツ電源)[%] | 力率(冷却,60ヘルツ電源)[%] | 冷水圧力損失(50ヘルツ電源)[kPa] | 冷水圧力損失(60ヘルツ電源)[kPa] | 備 考
[7 empty] | GUID\0a6947859eaf42f4bc14b0a74d83ead7\Folder\Item |  | 50-05-100-3100-040 | 熱源機器 | 冷凍機 | 蓄熱仕様冷凍機 | 空冷ブラインチラーユニット（蓄熱仕様） | 空冷冷専ブラインチラー | UWAP3AZ | 504042 | ダイキン工業（株） | 空冷ブラインチラーユニット（蓄熱仕様） | UWAP3AZ | 空冷冷専ブラインチラー | 2002/11/1 | 室外機 | 3.9 | 4.5 | 75 | 85 | 21 | 25 | 635 | 690 | 1450 | 121 | 123 | 3 | 200 | 2.2 | 0.14 | 2.5 | 3.0 | 8.85 | 9.59 | 58 | 53 | 81.5 | 90.3 | 75 | 99 | 価格は問合せ願います。
[7 empty] | GUID\fb74138f31324c81868e71e5e4245079\Folder\Item |  | 50-05-100-3100-040 | 熱源機器 | 冷凍機 | 蓄熱仕様冷凍機 | 空冷ブラインチラーユニット（蓄熱仕様） | 空冷冷専ブラインチラー | UWAP5AZ | 504042 | ダイキン工業（株） | 空冷ブラインチラーユニット（蓄熱仕様） | UWAP5AZ | 空冷冷専ブラインチラー | 2002/11/1 | 室外機 | 6.4 | 7.6 | 90 | 95 | 35 | 42 | 635 | 690 | 1450 | 125 | 127 | 3 | 200 | 3.75 | 0.2 | 3.8 | 4.6 | 13.1 | 14.5 | 94 | 85 | 83.7 | 91.9 | 75 | 100 | 価格は問合せ願います。
[7 empty] | GUID\f5bbbc2fb1424890b76cd904a636b500\Folder\Item |  | 50-05-100-3100-040 | 熱源機器 | 冷凍機 | 蓄熱仕様冷凍機 | 空冷ブラインチラーユニット（蓄熱仕様） | 空冷冷専ブラインチラー | UWAP8AZ | 504042 | ダイキン工業（株） | 空冷ブラインチラーユニット（蓄熱仕様） | UWAP8AZ | 空冷冷専ブラインチラー | 2002/11/1 | 室外機 | 10.1 | 11.6 | 140 | 160 | 56 | 63 | 1280 | 690 | 1450 | 233 | 237 | 3 | 200 | 5.5 | 0.355 | 6.0 | 7.3 | 21.0 | 22.3 | 189 | 172 | 82.5 | 94.5 | 79 | 98 | 価格は問合せ願います。
[7 empty] | GUID\fc96dbd715494566a1acca036ac4df59\Folder\Item |  | 50-05-100-3100-040 | 熱源機器 | 冷凍機 | 蓄熱仕様冷凍機 | 空冷ブラインチラーユニット（蓄熱仕様） | 空冷冷専ブラインチラー | UWAP10AZ | 504042 | ダイキン工業（株） | 空冷ブラインチラーユニット（蓄熱仕様） | UWAP10AZ | 空冷冷専ブラインチラー | 2002/11/1 | 室外機 | 13.3 | 15.3 | 175 | 185 | 73 | 84 | 1280 | 690 | 1450 | 235 | 239 | 3 | 200 | 7.5 | 0.415 | 7.7 | 9.3 | 26.2 | 29.6 | 236 | 216 | 84.8 | 90.7 | 75 | 95 | 価格は問合せ願います。
[7 empty] | GUID\61444b8a63d7477c8d2e601f92990742\Folder\Item |  | 50-05-100-3100-040 | 熱源機器 | 冷凍機 | 蓄熱仕様冷凍機 | 空冷ブラインチラーユニット（蓄熱仕様） | 空冷冷専ブラインチラー | UWAP15AZ | 504042 | ダイキン工業（株） | 空冷ブラインチラーユニット（蓄熱仕様） | UWAP15AZ | 空冷冷専ブラインチラー | 2002/11/1 | 室外機 | 19.7 | 22.9 | 265 | 280 | 108 | 126 | 1925 | 690 | 1500 | 375 | 390 | 3 | 200 | 11.25 | 0.615 | 11.5 | 13.9 | 39.3 | 44.0 | 257 | 238 | 84.4 | 91.1 | 75 | 97 | 価格は問合せ願います。
[7 empty] | GUID\1315f77f01984d8fbb9e563c98201acd\Folder\Item |  | 50-05-100-3100-040 | 熱源機器 | 冷凍機 | 蓄熱仕様冷凍機 | 空冷ブラインチラーユニット（蓄熱仕様） | 空冷冷専ブラインチラー | UWAP20AZ | 504042 | ダイキン工業（株） | 空冷ブラインチラーユニット（蓄熱仕様） | UWAP20AZ | 空冷冷専ブラインチラー | 2002/11/1 | 室外機 | 26.6 | 30.6 | 350 | 370 | 146 | 168 | 2570 | 690 | 1500 | 490 | 510 | 3 | 200 | 15 | 0.83 | 15.4 | 18.6 | 52.4 | 59.2 | 274 | 258 | 84.8 | 90.7 | 75 | 95 | 価格は問合せ願います。
[7 empty] | GUID\d254e3d3b6e34601bd1e48765b01ccb0\Folder\Item |  | 50-05-100-3100-040 | 熱源機器 | 冷凍機 | 蓄熱仕様冷凍機 | 空冷ブラインチラーユニット（蓄熱仕様） | 空冷冷専ブラインチラー | UWAP25AZ | 504042 | ダイキン工業（株） | 空冷ブラインチラーユニット（蓄熱仕様） | UWAP25AZ | 空冷冷専ブラインチラー | 2002/11/1 | 室外機 | 33.0 | 38.2 | 440 | 465 | 181 | 210 | 3230 | 758 | 1550 | 640 | 655 | 3 | 200 | 18.75 | 1.03 | 19.2 | 23.2 | 65.5 | 73.6 | 295 | 280 | 84.6 | 90.9 | 75 | 96 | 価格は問合せ願います。
[7 empty] | GUID\c848890049964a4bae58a3c8952668d3\Folder\Item |  | 50-05-100-3100-040 | 熱源機器 | 冷凍機 | 蓄熱仕様冷凍機 | 空冷ブラインチラーユニット（蓄熱仕様） | 空冷冷専ブラインチラー | UWAP30AZ | 504042 | ダイキン工業（株） | 空冷ブラインチラーユニット（蓄熱仕様） | UWAP30AZ | 空冷冷専ブラインチラー | 2002/11/1 | 室外機 | 39.9 | 45.9 | 525 | 555 | 219 | 252 | 3870 | 758 | 1550 | 760 | 780 | 3 | 200 | 22.5 | 1.245 | 23.1 | 27.9 | 78.6 | 88.8 | 313 | 300 | 84.8 | 90.7 | 75 | 95 | 価格は問合せ願います。
[16 empty] | メーカーコード | メーカー名 | 細分類 | メーカー型番 | 型式名称 | 製品リリース年月日 | 空調機器種別(DK-BIM) | 冷却能力(50ヘルツ電源)[kW] | 送 風 量(50ヘルツ電源)[m3/min] | 冷 水 量(50ヘルツ電源)[l/min] | 外形寸法 Ｗ[㎜] | 外形寸法 Ｄ[㎜] | 外形寸法 Ｈ[㎜] | 製品質量[kg] | 運転質量[kg] | 相[φ] | 電 圧[V] | 電動機出力(圧縮機)[kW] | 電動機出力(送風機)[kW] | 消費電力(冷却,50ヘルツ電源)[kW] | 運転電流(冷却,50ヘルツ電源)[A] | 始動電流(冷却,50ヘルツ電源)[A] | 力率(冷却,50ヘルツ電源)[%] | 冷水圧力損失(50ヘルツ電源)[kPa] | 備 考
[7 empty] | GUID\648707cf4ec14e58958f57ad0387d0c0\Folder\Item |  | 50-05-100-3100-040 | 熱源機器 | 冷凍機 | 蓄熱仕様冷凍機 | 空冷ブラインチラーユニット（蓄熱仕様） | 空冷冷専ブラインチラー | UWAP40G5Z | 504042 | ダイキン工業（株） | 空冷ブラインチラーユニット（蓄熱仕様） | UWAP40G5Z | 空冷冷専ブラインチラー | 2002/4/5 | 室外機 | 68 | 700 | 373 | 2000 | 2000 | 2395 | 1500 | 1517 | 3 | 200 | 30 | 2 | 32.9 | 116 | 534 | 82 | 101 | 価格は問合せ願います。
[7 empty] | GUID\c8681ead2f7441999438e561222b90e8\Folder\Item |  | 50-05-100-3100-040 | 熱源機器 | 冷凍機 | 蓄熱仕様冷凍機 | 空冷ブラインチラーユニット（蓄熱仕様） | 空冷冷専ブラインチラー | UWAP50G5Z | 504042 | ダイキン工業（株） | 空冷ブラインチラーユニット（蓄熱仕様） | UWAP50G5Z | 空冷冷専ブラインチラー | 2002/4/5 | 室外機 | 79 | 710 | 434 | 2000 | 2000 | 2395 | 1650 | 1670 | 3 | 200 | 37 | 3.2 | 39.1 | 139 | 634 | 81 | 112 | 価格は問合せ願います。
[7 empty] | GUID\870cb88c4884477f9c52555c7e2cfa85\Folder\Item |  | 50-05-100-3100-040 | 熱源機器 | 冷凍機 | 蓄熱仕様冷凍機 | 空冷ブラインチラーユニット（蓄熱仕様） | 空冷冷専ブラインチラー | UWAP60G5Z | 504042 | ダイキン工業（株） | 空冷ブラインチラーユニット（蓄熱仕様） | UWAP60G5Z | 空冷冷専ブラインチラー | 2002/4/5 | 室外機 | 101 | 840 | 555 | 2000 | 2000 | 2395 | 1750 | 1773 | 3 | 200 | 45 | 4.8 | 47.6 | 160 | 626 | 86 | 146 | 価格は問合せ願います。
[7 empty] | GUID\55ce48851e5a4d0e95f9d1c078dc99b1\Folder\Item |  | 50-05-100-3100-040 | 熱源機器 | 冷凍機 | 蓄熱仕様冷凍機 | 空冷ブラインチラーユニット（蓄熱仕様） | 空冷冷専ブラインチラー | UWAP80G5Z | 504042 | ダイキン工業（株） | 空冷ブラインチラーユニット（蓄熱仕様） | UWAP80G5Z | 空冷冷専ブラインチラー | 2002/4/5 | 室外機 | 136 | 1400 | 746 | 4000 | 2000 | 2395 | 3000 | 3031 | 3 | 200 | 60 | 4 | 65.8 | 232 | 651 | 82 | 94 | 価格は問合せ願います。
[7 empty] | GUID\67baa4f84cb84003985a6b653f7083cb\Folder\Item |  | 50-05-100-3100-040 | 熱源機器 | 冷凍機 | 蓄熱仕様冷凍機 | 空冷ブラインチラーユニット（蓄熱仕様） | 空冷冷専ブラインチラー | UWAP100G5Z | 504042 | ダイキン工業（株） | 空冷ブラインチラーユニット（蓄熱仕様） | UWAP100G5Z | 空冷冷専ブラインチラー | 2002/4/5 | 室外機 | 158 | 1420 | 869 | 4000 | 2000 | 2395 | 3300 | 3336 | 3 | 200 | 74 | 6.4 | 78.2 | 279 | 760 | 81 | 101 | 価格は問合せ願います。
[7 empty] | GUID\e659626207ad4bd5b1f634c02b5899a3\Folder\Item |  | 50-05-100-3100-040 | 熱源機器 | 冷凍機 | 蓄熱仕様冷凍機 | 空冷ブラインチラーユニット（蓄熱仕様） | 空冷冷専ブラインチラー | UWAP120G5Z | 504042 | ダイキン工業（株） | 空冷ブラインチラーユニット（蓄熱仕様） | UWAP120G5Z | 空冷冷専ブラインチラー | 2002/4/5 | 室外機 | 202 | 1680 | 1110 | 4000 | 2000 | 2395 | 3500 | 3542 | 3 | 200 | 90 | 9.6 | 95.1 | 319 | 768 | 86 | 126 | 価格は問合せ願います。
[16 empty] | メーカーコード | メーカー名 | 細分類 | メーカー型番 | 型式名称 | 製品リリース年月日 | 空調機器種別(DK-BIM) | 冷却能力(60ヘルツ電源)[kW] | 送 風 量(60ヘルツ電源)[m3/min] | 冷 水 量(60ヘルツ電源)[l/min] | 外形寸法 Ｗ[㎜] | 外形寸法 Ｄ[㎜] | 外形寸法 Ｈ[㎜] | 製品質量[kg] | 運転質量[kg] | 相[φ] | 電 圧[V] | 電動機出力(圧縮機)[kW] | 電動機出力(送風機)[kW] | 消費電力(冷却,60ヘルツ電源)[kW] | 運転電流(冷却,60ヘルツ電源)[A] | 始動電流(冷却,60ヘルツ電源)[A] | 力率(冷却,60ヘルツ電源)[%] | 冷水圧力損失(60ヘルツ電源)[kPa] | 備 考
[7 empty] | GUID\83f171acd6184ca08dcc52c02cb81bce\Folder\Item |  | 50-05-100-3100-040 | 熱源機器 | 冷凍機 | 蓄熱仕様冷凍機 | 空冷ブラインチラーユニット（蓄熱仕様） | 空冷冷専ブラインチラー | UWAP40G6Z | 504042 | ダイキン工業（株） | 空冷ブラインチラーユニット（蓄熱仕様） | UWAP40G6Z | 空冷冷専ブラインチラー | 2002/4/5 | 室外機 | 79 | 800 | 434 | 2000 | 2000 | 2395 | 1500 | 1517 | 3 | 200 | 30 | 2 | 40.8 | 135 | 541 | 87 | 136 | 価格は問合せ願います。
[7 empty] | GUID\761bbfb61672448cbb63db4b9fd389a1\Folder\Item |  | 50-05-100-3100-040 | 熱源機器 | 冷凍機 | 蓄熱仕様冷凍機 | 空冷ブラインチラーユニット（蓄熱仕様） | 空冷冷専ブラインチラー | UWAP50G6Z | 504042 | ダイキン工業（株） | 空冷ブラインチラーユニット（蓄熱仕様） | UWAP50G6Z | 空冷冷専ブラインチラー | 2002/4/5 | 室外機 | 93 | 810 | 511 | 2000 | 2000 | 2395 | 1650 | 1670 | 3 | 200 | 37 | 3.2 | 47.0 | 158 | 641 | 86 | 154 | 価格は問合せ願います。
[7 empty] | GUID\f8ddf8536649499a9944f00a706e7e9a\Folder\Item |  | 50-05-100-3100-040 | 熱源機器 | 冷凍機 | 蓄熱仕様冷凍機 | 空冷ブラインチラーユニット（蓄熱仕様） | 空冷冷専ブラインチラー | UWAP60G6Z | 504042 | ダイキン工業（株） | 空冷ブラインチラーユニット（蓄熱仕様） | UWAP60G6Z | 空冷冷専ブラインチラー | 2002/4/5 | 室外機 | 121 | 940 | 665 | 2000 | 2000 | 2395 | 1750 | 1773 | 3 | 200 | 45 | 4.8 | 59.2 | 190 | 631 | 90 | 207 | 価格は問合せ願います。
[7 empty] | GUID\04e4bc339ec44cce93df2baca9d6a546\Folder\Item |  | 50-05-100-3100-040 | 熱源機器 | 冷凍機 | 蓄熱仕様冷凍機 | 空冷ブラインチラーユニット（蓄熱仕様） | 空冷冷専ブラインチラー | UWAP80G6Z | 504042 | ダイキン工業（株） | 空冷ブラインチラーユニット（蓄熱仕様） | UWAP80G6Z | 空冷冷専ブラインチラー | 2002/4/5 | 室外機 | 158 | 1600 | 868 | 4000 | 2000 | 2395 | 3000 | 3031 | 3 | 200 | 60 | 4 | 81.7 | 271 | 655 | 87 | 125 | 価格は問合せ願います。
[7 empty] | GUID\5a24faca3b894e8d9da8e02b9e9a5962\Folder\Item |  | 50-05-100-3100-040 | 熱源機器 | 冷凍機 | 蓄熱仕様冷凍機 | 空冷ブラインチラーユニット（蓄熱仕様） | 空冷冷専ブラインチラー | UWAP100G6Z | 504042 | ダイキン工業（株） | 空冷ブラインチラーユニット（蓄熱仕様） | UWAP100G6Z | 空冷冷専ブラインチラー | 2002/4/5 | 室外機 | 186 | 1620 | 1022 | 4000 | 2000 | 2395 | 3300 | 3336 | 3 | 200 | 74 | 6.4 | 94.1 | 316 | 792 | 86 | 138 | 価格は問合せ願います。
[7 empty] | GUID\bd17c57ea205469d8aa197987fc3b881\Folder\Item |  | 50-05-100-3100-040 | 熱源機器 | 冷凍機 | 蓄熱仕様冷凍機 | 空冷ブラインチラーユニット（蓄熱仕様） | 空冷冷専ブラインチラー | UWAP120G6Z | 504042 | ダイキン工業（株） | 空冷ブラインチラーユニット（蓄熱仕様） | UWAP120G6Z | 空冷冷専ブラインチラー | 2002/4/5 | 室外機 | 242 | 1880 | 1330 | 4000 | 2000 | 2395 | 3500 | 3542 | 3 | 200 | 90 | 9.6 | 118.5 | 380 | 796 | 90 | 178 | 価格は問合せ願います。
水冷ブラインチリングユニット(冷専標準タイプ)
[16 empty] | メーカーコード | メーカー名 | 細分類 | メーカー型番 | 型式名称 | 製品リリース年月日 | 空調機器種別(DK-BIM) | 冷却能力(50ヘルツ電源)[kW] | 冷却能力(60ヘルツ電源)[kW] | 冷 水 量(50ヘルツ電源)[l/min] | 冷 水 量(60ヘルツ電源)[l/min] | 冷却水量(50ヘルツ電源)[l/min] | 冷却水量(60ヘルツ電源)[l/min] | 外形寸法 Ｗ[㎜] | 外形寸法 Ｄ[㎜] | 外形寸法 Ｈ[㎜] | 製品質量[kg] | 運転質量[kg] | 相[φ] | 電 圧[V] | 電動機出力(圧縮機)[kW] | 消費電力(冷却,50ヘルツ電源)[kW] | 消費電力(冷却,60ヘルツ電源)[kW] | 運転電流(冷却,50ヘルツ電源)[A] | 運転電流(冷却,60ヘルツ電源)[A] | 始動電流(冷却,50ヘルツ電源)[A] | 始動電流(冷却,60ヘルツ電源)[A] | 力率(冷却,50ヘルツ電源)[%] | 力率(冷却,60ヘルツ電源)[%] | 冷水温度(往･出口)[℃] | 水温度差(冷水)[℃] | 冷水圧力損失(50ヘルツ電源)[kPa] | 冷水圧力損失(60ヘルツ電源)[kPa] | 備 考
[7 empty] | GUID\2d80ea994537443baff32c4d668c3e95\Folder\Item |  | 50-05-100-3100-050 | 熱源機器 | 冷凍機 | 蓄熱仕様冷凍機 | 水冷ブラインチラーユニット（蓄熱仕様） | 水冷冷専ブラインチラー | UWP3AZ | 504042 | ダイキン工業（株） | 水冷ブラインチラーユニット（蓄熱仕様） | UWP3AZ | 水冷冷専ブラインチラー | 2002/7/1 | 室外機 | 4.8 | 5.8 | 28 | 33 | 21 | 26 | 405 | 690 | 1280 | 100 | 102 | 3 | 200 | 3 | 2.42 | 3.08 | 9.02 | 10.3 | 86.5 | 78.0 | 77.5 | 86.3 | -5 | 3 | 62 | 86 | 価格は問合せ願います。
[7 empty] | GUID\e3a35f47f97e4c17a7d6491692466457\Folder\Item |  | 50-05-100-3100-050 | 熱源機器 | 冷凍機 | 蓄熱仕様冷凍機 | 水冷ブラインチラーユニット（蓄熱仕様） | 水冷冷専ブラインチラー | UWP5AZ | 504042 | ダイキン工業（株） | 水冷ブラインチラーユニット（蓄熱仕様） | UWP5AZ | 水冷冷専ブラインチラー | 2002/7/1 | 室外機 | 6.7 | 8.0 | 37 | 44 | 28 | 34 | 405 | 690 | 1280 | 110 | 112 | 3 | 200 | 3.75 | 3.20 | 4.00 | 12.0 | 13.0 | 125.4 | 111.1 | 77.0 | 88.8 | -5 | 3 | 52 | 72 | 価格は問合せ願います。
[7 empty] | GUID\80bbd0069fcc478da811f4dc949bd467\Folder\Item |  | 50-05-100-3100-050 | 熱源機器 | 冷凍機 | 蓄熱仕様冷凍機 | 水冷ブラインチラーユニット（蓄熱仕様） | 水冷冷専ブラインチラー | UWP8AZ | 504042 | ダイキン工業（株） | 水冷ブラインチラーユニット（蓄熱仕様） | UWP8AZ | 水冷冷専ブラインチラー | 2002/7/1 | 室外機 | 10.3 | 12.0 | 57 | 66 | 43 | 51 | 405 | 790 | 1280 | 150 | 154 | 3 | 200 | 5.5 | 4.83 | 5.80 | 18.0 | 19.8 | 185 | 168 | 77.5 | 84.6 | -5 | 3 | 55 | 72 | 価格は問合せ願います。
[7 empty] | GUID\f31a991cc2ce4fa6bfbe9a008283b854\Folder\Item |  | 50-05-100-3100-050 | 熱源機器 | 冷凍機 | 蓄熱仕様冷凍機 | 水冷ブラインチラーユニット（蓄熱仕様） | 水冷冷専ブラインチラー | UWP10AZ | 504042 | ダイキン工業（株） | 水冷ブラインチラーユニット（蓄熱仕様） | UWP10AZ | 水冷冷専ブラインチラー | 2002/7/1 | 室外機 | 13.8 | 16.0 | 76 | 88 | 59 | 69 | 405 | 790 | 1280 | 160 | 165 | 3 | 200 | 7.5 | 6.70 | 8.20 | 24.9 | 26.9 | 265 | 239 | 77.7 | 88.0 | -5 | 3 | 56 | 73 | 価格は問合せ願います。
[7 empty] | GUID\dfea2cc1ca10419dbe7a75adc68c6567\Folder\Item |  | 50-05-100-3100-050 | 熱源機器 | 冷凍機 | 蓄熱仕様冷凍機 | 水冷ブラインチラーユニット（蓄熱仕様） | 水冷冷専ブラインチラー | UWP15AZ | 504042 | ダイキン工業（株） | 水冷ブラインチラーユニット（蓄熱仕様） | UWP15AZ | 水冷冷専ブラインチラー | 2002/7/1 | 室外機 | 20.7 | 24.1 | 114 | 132 | 87 | 102 | 808 | 790 | 1280 | 305 | 313 | 3 | 200 | 11 | 9.65 | 11.6 | 36.1 | 38.8 | 209 | 195 | 77.2 | 86.3 | -5 | 3 | 55 | 72 | 価格は問合せ願います。
[7 empty] | GUID\ba9cd4b3eed641f59dc437159b447941\Folder\Item |  | 50-05-100-3100-050 | 熱源機器 | 冷凍機 | 蓄熱仕様冷凍機 | 水冷ブラインチラーユニット（蓄熱仕様） | 水冷冷専ブラインチラー | UWP20AZ | 504042 | ダイキン工業（株） | 水冷ブラインチラーユニット（蓄熱仕様） | UWP20AZ | 水冷冷専ブラインチラー | 2002/7/1 | 室外機 | 27.7 | 32.1 | 152 | 176 | 118 | 139 | 808 | 790 | 1280 | 325 | 335 | 3 | 200 | 15 | 13.4 | 16.4 | 49.8 | 53.7 | 299 | 277 | 77.7 | 88.2 | -5 | 3 | 56 | 73 | 価格は問合せ願います。
[7 empty] | GUID\d897e8736ed34bb0b16fceabb331517c\Folder\Item |  | 50-05-100-3100-050 | 熱源機器 | 冷凍機 | 蓄熱仕様冷凍機 | 水冷ブラインチラーユニット（蓄熱仕様） | 水冷冷専ブラインチラー | UWP25AZ | 504042 | ダイキン工業（株） | 水冷ブラインチラーユニット（蓄熱仕様） | UWP25AZ | 水冷冷専ブラインチラー | 2002/7/1 | 室外機 | 34.5 | 40.1 | 190 | 220 | 145 | 169 | 1211 | 790 | 1280 | 465 | 478 | 3 | 200 | 18.5 | 16.3 | 19.8 | 61.0 | 65.7 | 313 | 293 | 77.1 | 87.0 | -5 | 3 | 56 | 73 | 価格は問合せ願います。
[7 empty] | GUID\474a4e48e30a4559b2adaf6a33bef3d4\Folder\Item |  | 50-05-100-3100-050 | 熱源機器 | 冷凍機 | 蓄熱仕様冷凍機 | 水冷ブラインチラーユニット（蓄熱仕様） | 水冷冷専ブラインチラー | UWP30AZ | 504042 | ダイキン工業（株） | 水冷ブラインチラーユニット（蓄熱仕様） | UWP30AZ | 水冷冷専ブラインチラー | 2002/7/1 | 室外機 | 41.4 | 48.1 | 227 | 264 | 177 | 208 | 1211 | 790 | 1280 | 485 | 500 | 3 | 200 | 22.5 | 20.2 | 24.6 | 74.7 | 80.6 | 333 | 315 | 78.1 | 88.1 | -5 | 3 | 56 | 73 | 価格は問合せ願います。
産業用熱源
循環加温ヒートポンプ(加熱専用モデル)
JIZAI HEAT
UWQY300A
[16 empty] | メーカーコード | メーカー名 | 細分類 | メーカー型番 | 型式名称 | 製品リリース年月日 | 空調機器種別(DK-BIM) | 加熱能力(50ヘルツ電源)[kW] | 加熱能力(60ヘルツ電源)[kW] | 送 風 量(50ヘルツ電源)[m3/min] | 送 風 量(60ヘルツ電源)[m3/min] | 騒 音 値SPL(加熱,50ヘルツ電源,強)[db] | 騒 音 値SPL(加熱,60ヘルツ電源,強)[db] | 外形寸法 Ｗ[㎜] | 外形寸法 Ｄ[㎜] | 外形寸法 Ｈ[㎜] | 製品質量[kg] | 運転質量[kg] | 相[φ] | 電圧[V] | 電動機出力(圧縮機)[kW] | 電動機出力(送風機)[kW] | 消費電力(加熱,50ヘルツ電源)[kW] | 消費電力(加熱,60ヘルツ電源)[kW] | 備 考
[7 empty] | GUID\34d42a84c5814cd4842d73a20ac3917c\Folder\Item |  | 50-05-650-4100-030 | 熱源機器 | 湯沸器・給湯暖房機 | 給湯暖房用熱源機 | 電気給湯暖房用熱源機 | 循環加温ヒートポンプ ＪＩＺＡＩ Ｈｅａｔ | UWQUP300A | 504042 | ダイキン工業（株） | 電気給湯暖房用熱源機 | UWQUP300A | 循環加温ヒートポンプ ＪＩＺＡＩ Ｈｅａｔ | 2023/11/6 | 室外機 | 30.0 | 30.0 | 182 | 182 | 55 (冬期 59) | 55 (冬期 59) | 1240 | 765 | 1525 | 281 | 281 | 3 | 200 | (1.5×1)＋(1.5×1) | 0.35×2 | 10.3 | 10.3 | 価格は問合せ願います。
[16 empty] | メーカーコード | メーカー名 | 細分類 | メーカー型番 | 型式名称 | 製品リリース年月日 | 空調機器種別(DK-BIM) | 加熱能力(50ヘルツ電源)[kW] | 加熱能力(60ヘルツ電源)[kW] | 騒 音 値SPL(加熱,50ヘルツ電源,強)[db] | 騒 音 値SPL(加熱,60ヘルツ電源,強)[db] | 外形寸法 Ｗ[㎜] | 外形寸法 Ｄ[㎜] | 外形寸法 Ｈ[㎜] | 製品質量[kg] | 運転質量[kg] | 相[φ] | 電圧[V] | 電動機出力(圧縮機)[kW] | 消費電力(加熱,50ヘルツ電源)[kW] | 消費電力(加熱,60ヘルツ電源)[kW] | 備 考
[7 empty] | GUID\c9b310cca1ab40aa95ef5793728a84f5\Folder\Item |  | 50-05-650-4100-030 | 熱源機器 | 湯沸器・給湯暖房機 | 給湯暖房用熱源機 | 電気給湯暖房用熱源機 | 循環加温ヒートポンプ ＪＩＺＡＩ Ｈｅａｔ | UWQH300A | 504042 | ダイキン工業（株） | 電気給湯暖房用熱源機 | UWQH300A | 循環加温ヒートポンプ ＪＩＺＡＩ Ｈｅａｔ | 2023/11/6 | 室外機 | 30.0 | 30.0 | 53 (冬期 53) | 53 (冬期 53) | 893 | 762 | 1525 | 304 | 311 | 3 | 200 | (3.4×1)＋(3.4×1) | 10.3 | 10.3 | 価格は問合せ願います。
UWQY300AL
[16 empty] | メーカーコード | メーカー名 | 細分類 | メーカー型番 | 型式名称 | 製品リリース年月日 | 空調機器種別(DK-BIM) | 加熱能力(50ヘルツ電源)[kW] | 加熱能力(60ヘルツ電源)[kW] | 送 風 量(50ヘルツ電源)[m3/min] | 送 風 量(60ヘルツ電源)[m3/min] | 騒 音 値SPL(加熱,50ヘルツ電源,強)[db] | 騒 音 値SPL(加熱,60ヘルツ電源,強)[db] | 外形寸法 Ｗ[㎜] | 外形寸法 Ｄ[㎜] | 外形寸法 Ｈ[㎜] | 製品質量[kg] | 運転質量[kg] | 相[φ] | 電圧[V] | 電動機出力(圧縮機)[kW] | 電動機出力(送風機)[kW] | 消費電力(加熱,50ヘルツ電源)[kW] | 消費電力(加熱,60ヘルツ電源)[kW] | 備 考
[7 empty] | GUID\47df19ef6b3b4b0a867f9372544c4fb1\Folder\Item |  | 50-05-650-4100-030 | 熱源機器 | 湯沸器・給湯暖房機 | 給湯暖房用熱源機 | 電気給湯暖房用熱源機 | 循環加温ヒートポンプ ＪＩＺＡＩ Ｈｅａｔ | UWQUP300A | 504042 | ダイキン工業（株） | 電気給湯暖房用熱源機 | UWQUP300A | 循環加温ヒートポンプ ＪＩＺＡＩ Ｈｅａｔ | 2023/11/6 | 室外機 | 30.0 | 30.0 | 182 | 182 | 55 (冬期 59) | 55 (冬期 59) | 1240 | 765 | 1525 | 281 | 281 | 3 | 200 | (1.5×1)＋(1.5×1) | 0.35×2 | 10.3 | 10.3 | 価格は問合せ願います。
[16 empty] | メーカーコード | メーカー名 | 細分類 | メーカー型番 | 型式名称 | 製品リリース年月日 | 空調機器種別(DK-BIM) | 加熱能力(50ヘルツ電源)[kW] | 加熱能力(60ヘルツ電源)[kW] | 騒 音 値SPL(加熱,50ヘルツ電源,強)[db] | 騒 音 値SPL(加熱,60ヘルツ電源,強)[db] | 外形寸法 Ｗ[㎜] | 外形寸法 Ｄ[㎜] | 外形寸法 Ｈ[㎜] | 製品質量[kg] | 運転質量[kg] | 相[φ] | 電圧[V] | 電動機出力(圧縮機)[kW] | 消費電力(加熱,50ヘルツ電源)[kW] | 消費電力(加熱,60ヘルツ電源)[kW] | 備 考
[7 empty] | GUID\325852253fea4680a1d280075a8f788b\Folder\Item |  | 50-05-650-4100-030 | 熱源機器 | 湯沸器・給湯暖房機 | 給湯暖房用熱源機 | 電気給湯暖房用熱源機 | 循環加温ヒートポンプ ＪＩＺＡＩ Ｈｅａｔ | UWQH300AL | 504042 | ダイキン工業（株） | 電気給湯暖房用熱源機 | UWQH300AL | 循環加温ヒートポンプ ＪＩＺＡＩ Ｈｅａｔ | 2023/11/6 | 室外機 | 30.0 | 30.0 | 49 (冬期 49) | 49 (冬期 49) | 893 | 762 | 1525 | 267 | 274 | 3 | 200 | (3.4×1)＋(3.4×1) | 10.3 | 10.3 | 価格は問合せ願います。
ファンコイル
ファンコイルユニット・ＥＣＯシリーズ
天井埋込カセット形 ラウンドフロータイプ 標準形
[16 empty] | メーカーコード | メーカー名 | 細分類 | メーカー型番 | 型式名称 | 製品リリース年月日 | 空調機器種別(DK-BIM) | 冷房能力[kW] | 暖房能力[kW] | 送 風 量(強)[m3/min] | 冷 水 量[l/min] | 温 水 量[l/min] | 騒 音 値SPL(強)[db] | 外形寸法 Ｗ[㎜] | 外形寸法 Ｄ[㎜] | 外形寸法 Ｈ[㎜] | 製品質量[kg] | 相[φ] | 電 圧[V] | 消費電力(50ヘルツ電源)[W] | 消費電力(60ヘルツ電源)[W] | 運転電流(50ヘルツ電源)[A] | 運転電流(60ヘルツ電源)[A] | 空気温度ＤＢ(室内,冷房)[℃] | 空気温度ＤＢ(室内,暖房)[℃] | 空気温度ＷＢ(室内,冷房)[℃] | 冷水温度(冷房,還･入口)[℃] | 温水温度(暖房,還･入口)[℃] | 冷水圧力損失[kPa] | 温水圧力損失[kPa] | 備 考
[7 empty] | GUID\6f1890a2ed574931b13ca8d88bdb9e5a\Folder\Item |  | 50-05-300-2100-090 | 空調機 | 空調機 | ファンコイルユニット | ファンコイルユニットカセット形 | ファンコイル 天井埋込カセット形ラウンドフロー | FWJC4G | 504042 | ダイキン工業（株） | ファンコイルユニットカセット形 | FWJC4G | ファンコイルラウンドフローカセット | 2023/1/1 | 室内機 | 3.7 | 6.80 | 15 | 10.7 | 10.7 | 27 | 840 | 840 | 288 | 27.5 | 1 | 200 | 47 | 44 | 0.40 | 0.38 | 27 | 20 | 19 | 7 | 60 | 8.17 | 8.17 | 価格は問合せ願います。
[7 empty] | GUID\5587a2935db64c8b9cb525faa6d9fb3b\Folder\Item |  | 50-05-300-2100-090 | 空調機 | 空調機 | ファンコイルユニット | ファンコイルユニットカセット形 | ファンコイル 天井埋込カセット形ラウンドフロー | FWJC6G | 504042 | ダイキン工業（株） | ファンコイルユニットカセット形 | FWJC6G | ファンコイルラウンドフローカセット | 2023/1/1 | 室内機 | 5.36 | 9.79 | 20 | 15.4 | 15.4 | 29.5 | 840 | 840 | 288 | 27.5 | 1 | 200 | 53 | 50 | 0.46 | 0.44 | 27 | 20 | 19 | 7 | 60 | 15.6 | 15.6 | 価格は問合せ願います。
[7 empty] | GUID\7aa6d6015dda46ad8d83a8d7fb06e9e7\Folder\Item |  | 50-05-300-2100-090 | 空調機 | 空調機 | ファンコイルユニット | ファンコイルユニットカセット形 | ファンコイル 天井埋込カセット形ラウンドフロー | FWJC8G | 504042 | ダイキン工業（株） | ファンコイルユニットカセット形 | FWJC8G | ファンコイルラウンドフローカセット | 2023/1/1 | 室内機 | 7.22 | 13.52 | 24 | 20.7 | 20.7 | 35 | 840 | 840 | 288 | 27.5 | 1 | 200 | 71 | 68 | 0.64 | 0.60 | 27 | 20 | 19 | 7 | 60 | 47.13 | 47.13 | 価格は問合せ願います。
[7 empty] | GUID\2018fe68a9774ebc910e6869cab0e532\Folder\Item |  | 50-05-300-2100-090 | 空調機 | 空調機 | ファンコイルユニット | ファンコイルユニットカセット形 | ファンコイル 天井埋込カセット形ラウンドフロー | FWJC10G | 504042 | ダイキン工業（株） | ファンコイルユニットカセット形 | FWJC10G | ファンコイルラウンドフローカセット | 2023/1/1 | 室内機 | 8.26 | 15.58 | 28 | 23.7 | 23.7 | 43 | 840 | 840 | 288 | 27.5 | 1 | 200 | 141 | 138 | 1.30 | 1.25 | 27 | 20 | 19 | 7 | 60 | 33.78 | 33.78 | 価格は問合せ願います。
[7 empty] | GUID\8a4e2377a06349cba2911377156a3701\Folder\Item |  | 50-05-300-2100-090 | 空調機 | 空調機 | ファンコイルユニット | ファンコイルユニットカセット形 | ファンコイル 天井埋込カセット形ラウンドフロー | FWJC12G | 504042 | ダイキン工業（株） | ファンコイルユニットカセット形 | FWJC12G | ファンコイルラウンドフローカセット | 2023/1/1 | 室内機 | 9.31 | 17.62 | 34 | 26.7 | 26.7 | 43.5 | 840 | 840 | 288 | 27.5 | 1 | 200 | 154 | 152 | 1.41 | 1.37 | 27 | 20 | 19 | 7 | 60 | 41.94 | 41.94 | 価格は問合せ願います。
天井埋込カセット形 ラウンドフロータイプ 低水量形
[16 empty] | メーカーコード | メーカー名 | 細分類 | メーカー型番 | 型式名称 | 製品リリース年月日 | 空調機器種別(DK-BIM) | 冷房能力[kW] | 暖房能力[kW] | 送 風 量(強)[m3/min] | 冷 水 量[l/min] | 温 水 量[l/min] | 騒 音 値SPL(強)[db] | 外形寸法 Ｗ[㎜] | 外形寸法 Ｄ[㎜] | 外形寸法 Ｈ[㎜] | 製品質量[kg] | 相[φ] | 電 圧[V] | 消費電力(50ヘルツ電源)[W] | 消費電力(60ヘルツ電源)[W] | 運転電流(50ヘルツ電源)[A] | 運転電流(60ヘルツ電源)[A] | 空気温度ＤＢ(室内,冷房)[℃] | 空気温度ＤＢ(室内,暖房)[℃] | 空気温度ＷＢ(室内,冷房)[℃] | 冷水温度(冷房,還･入口)[℃] | 温水温度(暖房,還･入口)[℃] | 冷水圧力損失[kPa] | 温水圧力損失[kPa] | 備 考
[7 empty] | GUID\bf8797ee4fcf446e8994df10315b53d6\Folder\Item |  | 50-05-300-2100-090 | 空調機 | 空調機 | ファンコイルユニット | ファンコイルユニットカセット形 | ファンコイル 天井埋込カセット形ラウンドフロー | FWJC4GT | 504042 | ダイキン工業（株） | ファンコイルユニットカセット形 | FWJC4GT | ファンコイルラウンドフローカセット | 2023/1/1 | 室内機 | 3.7 | 6.80 | 15 | 7.6 | 7.6 | 27 | 840 | 840 | 288 | 27.5 | 1 | 200 | 47 | 44 | 0.40 | 0.38 | 27 | 20 | 19 | 7 | 60 | 7.27 | 7.27 | 価格は問合せ願います。
[7 empty] | GUID\6f10ef21dff7490ab25eaa639b1a64bb\Folder\Item |  | 50-05-300-2100-090 | 空調機 | 空調機 | ファンコイルユニット | ファンコイルユニットカセット形 | ファンコイル 天井埋込カセット形ラウンドフロー | FWJC6GT | 504042 | ダイキン工業（株） | ファンコイルユニットカセット形 | FWJC6GT | ファンコイルラウンドフローカセット | 2023/1/1 | 室内機 | 5.36 | 9.79 | 20 | 11 | 11 | 29.5 | 840 | 840 | 288 | 27.5 | 1 | 200 | 53 | 50 | 0.46 | 0.44 | 27 | 20 | 19 | 7 | 60 | 14.34 | 14.34 | 価格は問合せ願います。
[7 empty] | GUID\5f47958ddb444467bcb7d0baff44eb85\Folder\Item |  | 50-05-300-2100-090 | 空調機 | 空調機 | ファンコイルユニット | ファンコイルユニットカセット形 | ファンコイル 天井埋込カセット形ラウンドフロー | FWJC8GT | 504042 | ダイキン工業（株） | ファンコイルユニットカセット形 | FWJC8GT | ファンコイルラウンドフローカセット | 2023/1/1 | 室内機 | 7.22 | 13.52 | 24 | 14.8 | 14.8 | 35 | 840 | 840 | 288 | 27.5 | 1 | 200 | 71 | 68 | 0.64 | 0.60 | 27 | 20 | 19 | 7 | 60 | 35.68 | 35.68 | 価格は問合せ願います。
[7 empty] | GUID\165b225a31bf42aa9a148eaf6ecf4eaa\Folder\Item |  | 50-05-300-2100-090 | 空調機 | 空調機 | ファンコイルユニット | ファンコイルユニットカセット形 | ファンコイル 天井埋込カセット形ラウンドフロー | FWJC10GT | 504042 | ダイキン工業（株） | ファンコイルユニットカセット形 | FWJC10GT | ファンコイルラウンドフローカセット | 2023/1/1 | 室内機 | 8.26 | 15.58 | 28 | 16.9 | 16.9 | 43 | 840 | 840 | 288 | 27.5 | 1 | 200 | 141 | 138 | 1.30 | 1.25 | 27 | 20 | 19 | 7 | 60 | 45.61 | 45.61 | 価格は問合せ願います。
[7 empty] | GUID\c8d8493d5a8c4ef8917070f4b4df368d\Folder\Item |  | 50-05-300-2100-090 | 空調機 | 空調機 | ファンコイルユニット | ファンコイルユニットカセット形 | ファンコイル 天井埋込カセット形ラウンドフロー | FWJC12GT | 504042 | ダイキン工業（株） | ファンコイルユニットカセット形 | FWJC12GT | ファンコイルラウンドフローカセット | 2023/1/1 | 室内機 | 9.31 | 17.62 | 34 | 19.1 | 19.1 | 43.5 | 840 | 840 | 288 | 27.5 | 1 | 200 | 154 | 152 | 1.41 | 1.37 | 27 | 20 | 19 | 7 | 60 | 56.69 | 56.69 | 価格は問合せ願います。
天井埋込カセット形 ラウンドフロータイプ 大温度差形
[16 empty] | メーカーコード | メーカー名 | 細分類 | メーカー型番 | 型式名称 | 製品リリース年月日 | 空調機器種別(DK-BIM) | 冷房能力[kW] | 暖房能力[kW] | 送 風 量(強)[m3/min] | 冷 水 量[l/min] | 温 水 量[l/min] | 騒 音 値SPL(強)[db] | 外形寸法 Ｗ[㎜] | 外形寸法 Ｄ[㎜] | 外形寸法 Ｈ[㎜] | 製品質量[kg] | 相[φ] | 電 圧[V] | 消費電力(50ヘルツ電源)[W] | 消費電力(60ヘルツ電源)[W] | 運転電流(50ヘルツ電源)[A] | 運転電流(60ヘルツ電源)[A] | 空気温度ＤＢ(室内,冷房)[℃] | 空気温度ＤＢ(室内,暖房)[℃] | 空気温度ＷＢ(室内,冷房)[℃] | 冷水温度(冷房,還･入口)[℃] | 温水温度(暖房,還･入口)[℃] | 冷水圧力損失[kPa] | 温水圧力損失[kPa] | 備 考
[7 empty] | GUID\c34cbbd723c8434fbb0bc50c27758e85\Folder\Item |  | 50-05-300-2100-090 | 空調機 | 空調機 | ファンコイルユニット | ファンコイルユニットカセット形 | ファンコイル 天井埋込カセット形ラウンドフロー | FWJC4GH | 504042 | ダイキン工業（株） | ファンコイルユニットカセット形 | FWJC4GH | ファンコイルラウンドフローカセット | 2023/1/1 | 室内機 | 3.7 | 6.80 | 15 | 5.4 | 5.4 | 27 | 840 | 840 | 288 | 27.5 | 1 | 200 | 47 | 44 | 0.40 | 0.38 | 27 | 20 | 19 | 7 | 60 | 8.71 | 8.71 | 価格は問合せ願います。
[7 empty] | GUID\c1611d7430934e2f804445e4a45ec2e5\Folder\Item |  | 50-05-300-2100-090 | 空調機 | 空調機 | ファンコイルユニット | ファンコイルユニットカセット形 | ファンコイル 天井埋込カセット形ラウンドフロー | FWJC6GH | 504042 | ダイキン工業（株） | ファンコイルユニットカセット形 | FWJC6GH | ファンコイルラウンドフローカセット | 2023/1/1 | 室内機 | 5.36 | 9.79 | 20 | 7.7 | 7.7 | 29.5 | 840 | 840 | 288 | 27.5 | 1 | 200 | 53 | 50 | 0.46 | 0.44 | 27 | 20 | 19 | 7 | 60 | 16.5 | 16.5 | 価格は問合せ願います。
[7 empty] | GUID\c8dadd1cb00c40c4b36bae09b959b9f1\Folder\Item |  | 50-05-300-2100-090 | 空調機 | 空調機 | ファンコイルユニット | ファンコイルユニットカセット形 | ファンコイル 天井埋込カセット形ラウンドフロー | FWJC8GH | 504042 | ダイキン工業（株） | ファンコイルユニットカセット形 | FWJC8GH | ファンコイルラウンドフローカセット | 2023/1/1 | 室内機 | 7.22 | 13.52 | 24 | 10.4 | 10.4 | 35 | 840 | 840 | 288 | 27.5 | 1 | 200 | 71 | 68 | 0.64 | 0.60 | 27 | 20 | 19 | 7 | 60 | 40.22 | 40.22 | 価格は問合せ願います。
[7 empty] | GUID\99a2fca967654243b741dd483d029137\Folder\Item |  | 50-05-300-2100-090 | 空調機 | 空調機 | ファンコイルユニット | ファンコイルユニットカセット形 | ファンコイル 天井埋込カセット形ラウンドフロー | FWJC10GH | 504042 | ダイキン工業（株） | ファンコイルユニットカセット形 | FWJC10GH | ファンコイルラウンドフローカセット | 2023/1/1 | 室内機 | 8.26 | 15.58 | 28 | 11.9 | 11.9 | 43 | 840 | 840 | 288 | 27.5 | 1 | 200 | 141 | 138 | 1.30 | 1.25 | 27 | 20 | 19 | 7 | 60 | 52.19 | 52.19 | 価格は問合せ願います。
[7 empty] | GUID\5d4bed726faa4f60b492aab8ca21ade8\Folder\Item |  | 50-05-300-2100-090 | 空調機 | 空調機 | ファンコイルユニット | ファンコイルユニットカセット形 | ファンコイル 天井埋込カセット形ラウンドフロー | FWJC12GH | 504042 | ダイキン工業（株） | ファンコイルユニットカセット形 | FWJC12GH | ファンコイルラウンドフローカセット | 2023/1/1 | 室内機 | 9.31 | 17.62 | 34 | 13.4 | 13.4 | 43.5 | 840 | 840 | 288 | 27.5 | 1 | 200 | 154 | 152 | 1.41 | 1.37 | 27 | 20 | 19 | 7 | 60 | 65.88 | 65.88 | 価格は問合せ願います。
天井埋込カセット形 1方向吹出形 標準形
[16 empty] | メーカーコード | メーカー名 | 細分類 | メーカー型番 | 型式名称 | 製品リリース年月日 | 空調機器種別(DK-BIM) | 冷房能力[kW] | 暖房能力[kW] | 送 風 量(強)[m3/min] | 冷 水 量[l/min] | 温 水 量[l/min] | 騒 音 値SPL(強)[db] | 外形寸法 Ｗ[㎜] | 外形寸法 Ｄ[㎜] | 外形寸法 Ｈ[㎜] | 製品質量[kg] | 相[φ] | 電 圧[V] | 消費電力[W] | 運転電流[A] | 空気温度ＤＢ(室内,冷房)[℃] | 空気温度ＤＢ(室内,暖房)[℃] | 空気温度ＷＢ(室内,冷房)[℃] | 冷水温度(冷房,還･入口)[℃] | 温水温度(暖房,還･入口)[℃] | 冷水圧力損失[kPa] | 温水圧力損失[kPa] | 備 考
[7 empty] | GUID\688b25f55d2e466897bf141b414c8a5d\Folder\Item |  | 50-05-300-2100-090 | 空調機 | 空調機 | ファンコイルユニット | ファンコイルユニットカセット形 | ファンコイル 天井埋込カセット形１方向吹出 | FWHC2DES | 504042 | ダイキン工業（株） | ファンコイルユニットカセット形 | FWHC2DES | ファンコイルカセット１方向吹き | 2015/4/1 | 室内機 | 1.92 | 3.92 | 6.1 | 5.5 | 5.5 | 35 | 633 | 512 | 376 | 19 | 1 | 100 | H(39/39)、M(25/25)、L(14/14) | H(0.69/0.68)、M(0.46/0.45)、L(0.28/0.27) | 27 | 20 | 19 | 7 | 60 | 11.7 | 11.7 | 価格は問合せ願います。
[7 empty] | GUID\c82cf2d1571144fd9ad3e24abd10491e\Folder\Item |  | 50-05-300-2100-090 | 空調機 | 空調機 | ファンコイルユニット | ファンコイルユニットカセット形 | ファンコイル 天井埋込カセット形１方向吹出 | FWHC3DES | 504042 | ダイキン工業（株） | ファンコイルユニットカセット形 | FWHC3DES | ファンコイルカセット１方向吹き | 2015/4/1 | 室内機 | 2.93 | 5.54 | 8.5 | 8.4 | 8.4 | 36.5 | 763 | 512 | 376 | 22 | 1 | 100 | H(45/45)、M(30/30)、L(15/15) | H(0.78/0.76)、M(0.55/0.53)、L(0.30/0.29) | 27 | 20 | 19 | 7 | 60 | 26.7 | 26.7 | 価格は問合せ願います。
[7 empty] | GUID\79a84860a32f44299bd5ed72a0981bf2\Folder\Item |  | 50-05-300-2100-090 | 空調機 | 空調機 | ファンコイルユニット | ファンコイルユニットカセット形 | ファンコイル 天井埋込カセット形１方向吹出 | FWHC4DES | 504042 | ダイキン工業（株） | ファンコイルユニットカセット形 | FWHC4DES | ファンコイルカセット１方向吹き | 2015/4/1 | 室内機 | 3.73 | 7.47 | 11.3 | 10.7 | 10.7 | 39.5 | 913 | 512 | 376 | 26 | 1 | 100 | H(71/72)、M(33/33)、L(18/18) | H(1.18/1.16)、M(0.59/0.58)、L(0.34/0.33) | 27 | 20 | 19 | 7 | 60 | 16.2 | 16.2 | 価格は問合せ願います。
[7 empty] | GUID\37393f1dc946483485cd8320f5b1fd19\Folder\Item |  | 50-05-300-2100-090 | 空調機 | 空調機 | ファンコイルユニット | ファンコイルユニットカセット形 | ファンコイル 天井埋込カセット形１方向吹出 | FWHC6DES | 504042 | ダイキン工業（株） | ファンコイルユニットカセット形 | FWHC6DES | ファンコイルカセット１方向吹き | 2015/4/1 | 室内機 | 5.22 | 9.92 | 16 | 15.1 | 15.1 | 39.5 | 1223 | 512 | 376 | 32 | 1 | 100 | H(75/76)、M(42/42)、L(25/25) | H(1.24/1.22)、M(0.74/0.72)、L(0.47/0.46) | 27 | 20 | 19 | 7 | 60 | 17.9 | 17.9 | 価格は問合せ願います。
[7 empty] | GUID\d974c58a00fd49db83647aa4e1bcd98a\Folder\Item |  | 50-05-300-2100-090 | 空調機 | 空調機 | ファンコイルユニット | ファンコイルユニットカセット形 | ファンコイル 天井埋込カセット形１方向吹出 | FWHC8DES | 504042 | ダイキン工業（株） | ファンコイルユニットカセット形 | FWHC8DES | ファンコイルカセット１方向吹き | 2015/4/1 | 室内機 | 7.19 | 13.63 | 21.4 | 20.6 | 20.6 | 39.5 | 1533 | 512 | 376 | 40 | 1 | 100 | H(94/93)、M(51/51)、L(27/27) | H(1.52/1.47)、M(0.87/0.86)、L(0.50/0.50) | 27 | 20 | 19 | 7 | 60 | 20.7 | 20.7 | 価格は問合せ願います。
[7 empty] | GUID\0670fe3684bb42b5ba340b051265e1ab\Folder\Item |  | 50-05-300-2100-090 | 空調機 | 空調機 | ファンコイルユニット | ファンコイルユニットカセット形 | ファンコイル 天井埋込カセット形１方向吹出 | FWHC12DES | 504042 | ダイキン工業（株） | ファンコイルユニットカセット形 | FWHC12DES | ファンコイルカセット１方向吹き | 2015/4/1 | 室内機 | 9.87 | 18.42 | 28.3 | 28.3 | 28.3 | 41 | 1993 | 512 | 376 | 50 | 1 | 100 | H(121/121)、M(65/64)、L(33/33) | H(1.99/1.93)、M(1.08/1.05)、L(0.60/0.59) | 27 | 20 | 19 | 7 | 60 | 28.9 | 28.9 | 価格は問合せ願います。
天井埋込カセット形 1方向吹出形 低水量形
[16 empty] | メーカーコード | メーカー名 | 細分類 | メーカー型番 | 型式名称 | 製品リリース年月日 | 空調機器種別(DK-BIM) | 冷房能力[kW] | 暖房能力[kW] | 送 風 量(強)[m3/min] | 冷 水 量[l/min] | 温 水 量[l/min] | 騒 音 値SPL(強)[db] | 外形寸法 Ｗ[㎜] | 外形寸法 Ｄ[㎜] | 外形寸法 Ｈ[㎜] | 製品質量[kg] | 相[φ] | 電 圧[V] | 消費電力[W] | 運転電流[A] | 空気温度ＤＢ(室内,冷房)[℃] | 空気温度ＤＢ(室内,暖房)[℃] | 空気温度ＷＢ(室内,冷房)[℃] | 冷水温度(冷房,還･入口)[℃] | 温水温度(暖房,還･入口)[℃] | 冷水圧力損失[kPa] | 温水圧力損失[kPa] | 備 考
[7 empty] | GUID\4ce6b78c221147f390d9fe21aa67610d\Folder\Item |  | 50-05-300-2100-090 | 空調機 | 空調機 | ファンコイルユニット | ファンコイルユニットカセット形 | ファンコイル 天井埋込カセット形１方向吹出 | FWHC2DETS | 504042 | ダイキン工業（株） | ファンコイルユニットカセット形 | FWHC2DETS | ファンコイルカセット１方向吹き | 2015/4/1 | 室内機 | 2.54 | 4.31 | 6.1 | 5.2 | 5.2 | 36 | 633 | 512 | 376 | 20 | 1 | 100 | H(39/39)、M(25/25)、L(14/14) | H(0.70/0.69)、M(0.47/0.45)、L(0.27/0.27) | 27 | 20 | 19 | 7 | 60 | 16.1 | 16.1 | 価格は問合せ願います。
[7 empty] | GUID\a2d4edbe9a104be2be25e6b636694465\Folder\Item |  | 50-05-300-2100-090 | 空調機 | 空調機 | ファンコイルユニット | ファンコイルユニットカセット形 | ファンコイル 天井埋込カセット形１方向吹出 | FWHC3DETS | 504042 | ダイキン工業（株） | ファンコイルユニットカセット形 | FWHC3DETS | ファンコイルカセット１方向吹き | 2015/4/1 | 室内機 | 3.57 | 5.85 | 8.5 | 7.3 | 7.3 | 35.5 | 763 | 512 | 376 | 22 | 1 | 100 | H(43/43)、M(29/29)、L(14/15) | H(0.75/0.73)、M(0.53/0.51)、L(0.28/0.28) | 27 | 20 | 19 | 7 | 60 | 36.1 | 36.1 | 価格は問合せ願います。
[7 empty] | GUID\4e2b576aecd844f286101423f22930d6\Folder\Item |  | 50-05-300-2100-090 | 空調機 | 空調機 | ファンコイルユニット | ファンコイルユニットカセット形 | ファンコイル 天井埋込カセット形１方向吹出 | FWHC4DETS | 504042 | ダイキン工業（株） | ファンコイルユニットカセット形 | FWHC4DETS | ファンコイルカセット１方向吹き | 2015/4/1 | 室内機 | 4.54 | 7.51 | 11.3 | 9.3 | 9.3 | 39 | 913 | 512 | 376 | 26 | 1 | 100 | H(69/68)、M(31/31)、L(17/17) | H(1.15/1.12)、M(0.57/0.55)、L(0.33/0.32) | 27 | 20 | 19 | 7 | 60 | 30.5 | 30.5 | 価格は問合せ願います。
[7 empty] | GUID\2c359d0d88384c93941f34d0d2ffc13b\Folder\Item |  | 50-05-300-2100-090 | 空調機 | 空調機 | ファンコイルユニット | ファンコイルユニットカセット形 | ファンコイル 天井埋込カセット形１方向吹出 | FWHC6DETS | 504042 | ダイキン工業（株） | ファンコイルユニットカセット形 | FWHC6DETS | ファンコイルカセット１方向吹き | 2015/4/1 | 室内機 | 6.3 | 10.46 | 16 | 12.9 | 12.9 | 39 | 1223 | 512 | 376 | 32 | 1 | 100 | H(68/69)、M(40/40)、L(23/23) | H(1.13/1.12)、M(0.70/0.70)、L(0.43/0.43) | 27 | 20 | 19 | 7 | 60 | 41 | 41 | 価格は問合せ願います。
[7 empty] | GUID\d04afe82fc68486d9cf973f3de4e6dd1\Folder\Item |  | 50-05-300-2100-090 | 空調機 | 空調機 | ファンコイルユニット | ファンコイルユニットカセット形 | ファンコイル 天井埋込カセット形１方向吹出 | FWHC8DETS | 504042 | ダイキン工業（株） | ファンコイルユニットカセット形 | FWHC8DETS | ファンコイルカセット１方向吹き | 2015/4/1 | 室内機 | 8.6 | 13.97 | 21.4 | 17.6 | 17.6 | 39 | 1533 | 512 | 376 | 40 | 1 | 100 | H(89/89)、M(49/49)、L(26/26) | H(1.44/1.42)、M(0.84/0.82)、L(0.47/0.47) | 27 | 20 | 19 | 7 | 60 | 55.3 | 55.3 | 価格は問合せ願います。
[7 empty] | GUID\27fcf0dcc86a4159923122e282d45f26\Folder\Item |  | 50-05-300-2100-090 | 空調機 | 空調機 | ファンコイルユニット | ファンコイルユニットカセット形 | ファンコイル 天井埋込カセット形１方向吹出 | FWHC12DETS | 504042 | ダイキン工業（株） | ファンコイルユニットカセット形 | FWHC12DETS | ファンコイルカセット１方向吹き | 2015/4/1 | 室内機 | 11.04 | 18.57 | 28.3 | 22.6 | 22.6 | 41 | 1993 | 512 | 376 | 50 | 1 | 100 | H(120/120)、M(64/64)、L(33/33) | H(1.98/1.92)、M(1.07/1.05)、L(0.60/0.58) | 27 | 20 | 19 | 7 | 60 | 119.4 | 119.4 | 価格は問合せ願います。
天井埋込カセット形 1方向吹出形 大温度差形
[16 empty] | メーカーコード | メーカー名 | 細分類 | メーカー型番 | 型式名称 | 製品リリース年月日 | 空調機器種別(DK-BIM) | 冷房能力[kW] | 暖房能力[kW] | 送 風 量(強)[m3/min] | 冷 水 量[l/min] | 温 水 量[l/min] | 騒 音 値SPL(強)[db] | 外形寸法 Ｗ[㎜] | 外形寸法 Ｄ[㎜] | 外形寸法 Ｈ[㎜] | 製品質量[kg] | 相[φ] | 電 圧[V] | 消費電力[W] | 運転電流[A] | 空気温度ＤＢ(室内,冷房)[℃] | 空気温度ＤＢ(室内,暖房)[℃] | 空気温度ＷＢ(室内,冷房)[℃] | 冷水温度(冷房,還･入口)[℃] | 温水温度(暖房,還･入口)[℃] | 冷水圧力損失[kPa] | 温水圧力損失[kPa] | 備 考
[7 empty] | GUID\b2a409137930489abd4c9b53abc3fcda\Folder\Item |  | 50-05-300-2100-090 | 空調機 | 空調機 | ファンコイルユニット | ファンコイルユニットカセット形 | ファンコイル 天井埋込カセット形１方向吹出 | FWHC2DEHS | 504042 | ダイキン工業（株） | ファンコイルユニットカセット形 | FWHC2DEHS | ファンコイルカセット１方向吹き | 2015/4/1 | 室内機 | 2.25 | 4.02 | 6.1 | 3.2 | 3.2 | 36 | 633 | 512 | 376 | 20 | 1 | 100 | H(39/39)、M(25/25)、L(14/14) | H(0.70/0.69)、M(0.47/0.45)、L(0.27/0.27) | 27 | 20 | 19 | 7 | 60 | 21.3 | 21.3 | 価格は問合せ願います。
[7 empty] | GUID\6bce448f8a524fe48b7cfe1816ec453e\Folder\Item |  | 50-05-300-2100-090 | 空調機 | 空調機 | ファンコイルユニット | ファンコイルユニットカセット形 | ファンコイル 天井埋込カセット形１方向吹出 | FWHC3DEHS | 504042 | ダイキン工業（株） | ファンコイルユニットカセット形 | FWHC3DEHS | ファンコイルカセット１方向吹き | 2015/4/1 | 室内機 | 3 | 5.45 | 8.5 | 4.3 | 4.3 | 35.5 | 763 | 512 | 376 | 22 | 1 | 100 | H(43/43)、M(29/29)、L(14/15) | H(0.75/0.73)、M(0.53/0.51)、L(0.28/0.28) | 27 | 20 | 19 | 7 | 60 | 43.7 | 43.7 | 価格は問合せ願います。
[7 empty] | GUID\2043e42cc2e546a7a6a5644c848f13a5\Folder\Item |  | 50-05-300-2100-090 | 空調機 | 空調機 | ファンコイルユニット | ファンコイルユニットカセット形 | ファンコイル 天井埋込カセット形１方向吹出 | FWHC4DEHS | 504042 | ダイキン工業（株） | ファンコイルユニットカセット形 | FWHC4DEHS | ファンコイルカセット１方向吹き | 2015/4/1 | 室内機 | 3.79 | 7.11 | 11.3 | 5.4 | 5.4 | 39 | 913 | 512 | 376 | 26 | 1 | 100 | H(69/68)、M(31/31)、L(17/17) | H(1.15/1.12)、M(0.57/0.55)、L(0.33/0.32) | 27 | 20 | 19 | 7 | 60 | 25.8 | 25.8 | 価格は問合せ願います。
[7 empty] | GUID\05ed8939805d4458879bf7b410af7dc6\Folder\Item |  | 50-05-300-2100-090 | 空調機 | 空調機 | ファンコイルユニット | ファンコイルユニットカセット形 | ファンコイル 天井埋込カセット形１方向吹出 | FWHC6DEHS | 504042 | ダイキン工業（株） | ファンコイルユニットカセット形 | FWHC6DEHS | ファンコイルカセット１方向吹き | 2015/4/1 | 室内機 | 5.3 | 9.73 | 16 | 7.6 | 7.6 | 39 | 1223 | 512 | 376 | 32 | 1 | 100 | H(68/69)、M(40/40)、L(23/23) | H(1.13/1.12)、M(0.70/0.70)、L(0.43/0.43) | 27 | 20 | 19 | 7 | 60 | 29.3 | 29.3 | 価格は問合せ願います。
[7 empty] | GUID\f21e4914b8064323bb92f4a4032f5dc8\Folder\Item |  | 50-05-300-2100-090 | 空調機 | 空調機 | ファンコイルユニット | ファンコイルユニットカセット形 | ファンコイル 天井埋込カセット形１方向吹出 | FWHC8DEHS | 504042 | ダイキン工業（株） | ファンコイルユニットカセット形 | FWHC8DEHS | ファンコイルカセット１方向吹き | 2015/4/1 | 室内機 | 7.26 | 13.03 | 21.4 | 10.4 | 10.4 | 39 | 1533 | 512 | 376 | 40 | 1 | 100 | H(89/89)、M(49/49)、L(26/26) | H(1.44/1.42)、M(0.84/0.82)、L(0.47/0.47) | 27 | 20 | 19 | 7 | 60 | 34.9 | 34.9 | 価格は問合せ願います。
[7 empty] | GUID\1182b03764a54b079032e63b506026f3\Folder\Item |  | 50-05-300-2100-090 | 空調機 | 空調機 | ファンコイルユニット | ファンコイルユニットカセット形 | ファンコイル 天井埋込カセット形１方向吹出 | FWHC12DEHS | 504042 | ダイキン工業（株） | ファンコイルユニットカセット形 | FWHC12DEHS | ファンコイルカセット１方向吹き | 2015/4/1 | 室内機 | 9.63 | 17.43 | 28.3 | 13.8 | 13.8 | 41 | 1993 | 512 | 376 | 50 | 1 | 100 | H(120/120)、M(64/64)、L(33/33) | H(1.98/1.92)、M(1.07/1.05)、L(0.60/0.58) | 27 | 20 | 19 | 7 | 60 | 46.5 | 46.5 | 価格は問合せ願います。
[7 empty] | GUID\8ec7654773bb4ed08440414963cfdfb3\Folder\Item |  | 50-05-300-2100-090 | 空調機 | 空調機 | ファンコイルユニット | ファンコイルユニットカセット形 | ファンコイル 天井埋込カセット形１方向吹出 | FWHC14DEHS | 504042 | ダイキン工業（株） | ファンコイルユニットカセット形 | FWHC14DEHS | ファンコイルカセット１方向吹き | 2015/4/1 | 室内機 | 12.07 | 19.91 | 32 | 17.3 | 17.3 | 45 | 1993 | 512 | 376 | 53 | 1 | 100 | H(194/192)、M(120/120)、L(73/73) | H(3.71/3.60)、M(2.20/2.20)、L(1.40/1.40) | 27 | 20 | 19 | 7 | 60 | 71.4 | 71.4 | 価格は問合せ願います。
天井埋込カセット形 2方向吹出形 標準形
[16 empty] | メーカーコード | メーカー名 | 細分類 | メーカー型番 | 型式名称 | 製品リリース年月日 | 空調機器種別(DK-BIM) | 冷房能力[kW] | 暖房能力[kW] | 送 風 量(強)[m3/min] | 冷 水 量[l/min] | 温 水 量[l/min] | 騒 音 値SPL(強)[db] | 外形寸法 Ｗ[㎜] | 外形寸法 Ｄ[㎜] | 外形寸法 Ｈ[㎜] | 製品質量[kg] | 相[φ] | 電 圧[V] | 消費電力[W] | 運転電流[A] | 空気温度ＤＢ(室内,冷房)[℃] | 空気温度ＤＢ(室内,暖房)[℃] | 空気温度ＷＢ(室内,冷房)[℃] | 冷水温度(冷房,還･入口)[℃] | 温水温度(暖房,還･入口)[℃] | 冷水圧力損失[kPa] | 温水圧力損失[kPa] | 備 考
[7 empty] | GUID\2e6e9478af484f3eb0391061de4483f2\Folder\Item |  | 50-05-300-2100-090 | 空調機 | 空調機 | ファンコイルユニット | ファンコイルユニットカセット形 | ファンコイル 天井埋込カセット形２方向吹出 | FWHC2DED | 504042 | ダイキン工業（株） | ファンコイルユニットカセット形 | FWHC2DED | ファンコイルカセット２方向吹き | 2015/4/1 | 室内機 | 1.92 | 3.92 | 6.1 | 5.5 | 5.5 | 35 | 633 | 512 | 376 | 19 | 1 | 100 | H(39/39)、M(25/25)、L(14/14) | H(0.69/0.68)、M(0.46/0.45)、L(0.28/0.27) | 27 | 20 | 19 | 7 | 60 | 11.7 | 11.7 | 価格は問合せ願います。
[7 empty] | GUID\43f4a5195cc24250b84cb358aa53899e\Folder\Item |  | 50-05-300-2100-090 | 空調機 | 空調機 | ファンコイルユニット | ファンコイルユニットカセット形 | ファンコイル 天井埋込カセット形２方向吹出 | FWHC3DED | 504042 | ダイキン工業（株） | ファンコイルユニットカセット形 | FWHC3DED | ファンコイルカセット２方向吹き | 2015/4/1 | 室内機 | 2.93 | 5.54 | 8.5 | 8.4 | 8.4 | 36.5 | 763 | 512 | 376 | 22 | 1 | 100 | H(45/45)、M(30/30)、L(15/15) | H(0.78/0.76)、M(0.55/0.53)、L(0.30/0.29) | 27 | 20 | 19 | 7 | 60 | 26.7 | 26.7 | 価格は問合せ願います。
[7 empty] | GUID\2b7dc705069043d684446f01a50a8db2\Folder\Item |  | 50-05-300-2100-090 | 空調機 | 空調機 | ファンコイルユニット | ファンコイルユニットカセット形 | ファンコイル 天井埋込カセット形２方向吹出 | FWHC4DED | 504042 | ダイキン工業（株） | ファンコイルユニットカセット形 | FWHC4DED | ファンコイルカセット２方向吹き | 2015/4/1 | 室内機 | 3.73 | 7.47 | 11.3 | 10.7 | 10.7 | 39.5 | 913 | 512 | 376 | 26 | 1 | 100 | H(71/72)、M(33/33)、L(18/18) | H(1.18/1.16)、M(0.59/0.58)、L(0.34/0.33) | 27 | 20 | 19 | 7 | 60 | 16.2 | 16.2 | 価格は問合せ願います。
[7 empty] | GUID\d2d3118e782d498c8693e0d8a3edc77d\Folder\Item |  | 50-05-300-2100-090 | 空調機 | 空調機 | ファンコイルユニット | ファンコイルユニットカセット形 | ファンコイル 天井埋込カセット形２方向吹出 | FWHC6DED | 504042 | ダイキン工業（株） | ファンコイルユニットカセット形 | FWHC6DED | ファンコイルカセット２方向吹き | 2015/4/1 | 室内機 | 5.22 | 9.92 | 16 | 15.1 | 15.1 | 39.5 | 1223 | 512 | 376 | 32 | 1 | 100 | H(75/76)、M(42/42)、L(25/25) | H(1.24/1.22)、M(0.74/0.72)、L(0.47/0.46) | 27 | 20 | 19 | 7 | 60 | 17.9 | 17.9 | 価格は問合せ願います。
[7 empty] | GUID\6917f3758f724d4c89bb1fe215b5f03b\Folder\Item |  | 50-05-300-2100-090 | 空調機 | 空調機 | ファンコイルユニット | ファンコイルユニットカセット形 | ファンコイル 天井埋込カセット形２方向吹出 | FWHC8DED | 504042 | ダイキン工業（株） | ファンコイルユニットカセット形 | FWHC8DED | ファンコイルカセット２方向吹き | 2015/4/1 | 室内機 | 7.19 | 13.63 | 21.4 | 20.6 | 20.6 | 39.5 | 1533 | 512 | 376 | 40 | 1 | 100 | H(94/93)、M(51/51)、L(27/27) | H(1.52/1.47)、M(0.87/0.86)、L(0.50/0.50) | 27 | 20 | 19 | 7 | 60 | 20.7 | 20.7 | 価格は問合せ願います。
[7 empty] | GUID\74afb60ed0d747adbe8c6ba947c04ce0\Folder\Item |  | 50-05-300-2100-090 | 空調機 | 空調機 | ファンコイルユニット | ファンコイルユニットカセット形 | ファンコイル 天井埋込カセット形２方向吹出 | FWHC12DED | 504042 | ダイキン工業（株） | ファンコイルユニットカセット形 | FWHC12DED | ファンコイルカセット２方向吹き | 2015/4/1 | 室内機 | 9.87 | 18.42 | 28.3 | 28.3 | 28.3 | 41 | 1993 | 512 | 376 | 50 | 1 | 100 | H(121/121)、M(65/64)、L(33/33) | H(1.99/1.93)、M(1.08/1.05)、L(0.60/0.59) | 27 | 20 | 19 | 7 | 60 | 28.9 | 28.9 | 価格は問合せ願います。
天井埋込カセット形 2方向吹出形 低水量形
[16 empty] | メーカーコード | メーカー名 | 細分類 | メーカー型番 | 型式名称 | 製品リリース年月日 | 空調機器種別(DK-BIM) | 冷房能力[kW] | 暖房能力[kW] | 送 風 量(強)[m3/min] | 冷 水 量[l/min] | 温 水 量[l/min] | 騒 音 値SPL(強)[db] | 外形寸法 Ｗ[㎜] | 外形寸法 Ｄ[㎜] | 外形寸法 Ｈ[㎜] | 製品質量[kg] | 相[φ] | 電 圧[V] | 消費電力[W] | 運転電流[A] | 空気温度ＤＢ(室内,冷房)[℃] | 空気温度ＤＢ(室内,暖房)[℃] | 空気温度ＷＢ(室内,冷房)[℃] | 冷水温度(冷房,還･入口)[℃] | 温水温度(暖房,還･入口)[℃] | 冷水圧力損失[kPa] | 温水圧力損失[kPa] | 備 考
[7 empty] | GUID\02b8f23bfdd2418583dd72b6f5c315be\Folder\Item |  | 50-05-300-2100-090 | 空調機 | 空調機 | ファンコイルユニット | ファンコイルユニットカセット形 | ファンコイル 天井埋込カセット形２方向吹出 | FWHC2DETD | 504042 | ダイキン工業（株） | ファンコイルユニットカセット形 | FWHC2DETD | ファンコイルカセット２方向吹き | 2015/4/1 | 室内機 | 2.54 | 4.31 | 6.1 | 5.2 | 5.2 | 36 | 633 | 512 | 376 | 20 | 1 | 100 | H(39/39)、M(25/25)、L(14/14) | H(0.70/0.69)、M(0.47/0.45)、L(0.27/0.27) | 27 | 20 | 19 | 7 | 60 | 16.1 | 16.1 | 価格は問合せ願います。
[7 empty] | GUID\28cff355b0aa45e6a517f1c5aeda08bf\Folder\Item |  | 50-05-300-2100-090 | 空調機 | 空調機 | ファンコイルユニット | ファンコイルユニットカセット形 | ファンコイル 天井埋込カセット形２方向吹出 | FWHC3DETD | 504042 | ダイキン工業（株） | ファンコイルユニットカセット形 | FWHC3DETD | ファンコイルカセット２方向吹き | 2015/4/1 | 室内機 | 3.57 | 5.85 | 8.5 | 7.3 | 7.3 | 35.5 | 763 | 512 | 376 | 22 | 1 | 100 | H(43/43)、M(29/29)、L(14/15) | H(0.75/0.73)、M(0.53/0.51)、L(0.28/0.28) | 27 | 20 | 19 | 7 | 60 | 36.1 | 36.1 | 価格は問合せ願います。
[7 empty] | GUID\bcac9c04ac134f8b9c562b6e20ddbd2f\Folder\Item |  | 50-05-300-2100-090 | 空調機 | 空調機 | ファンコイルユニット | ファンコイルユニットカセット形 | ファンコイル 天井埋込カセット形２方向吹出 | FWHC4DETD | 504042 | ダイキン工業（株） | ファンコイルユニットカセット形 | FWHC4DETD | ファンコイルカセット２方向吹き | 2015/4/1 | 室内機 | 4.54 | 7.51 | 11.3 | 9.3 | 9.3 | 39 | 913 | 512 | 376 | 26 | 1 | 100 | H(69/68)、M(31/31)、L(17/17) | H(1.15/1.12)、M(0.57/0.55)、L(0.33/0.32) | 27 | 20 | 19 | 7 | 60 | 30.5 | 30.5 | 価格は問合せ願います。
[7 empty] | GUID\13fe5440e2ee4c01a229f5a9d080e783\Folder\Item |  | 50-05-300-2100-090 | 空調機 | 空調機 | ファンコイルユニット | ファンコイルユニットカセット形 | ファンコイル 天井埋込カセット形２方向吹出 | FWHC6DETD | 504042 | ダイキン工業（株） | ファンコイルユニットカセット形 | FWHC6DETD | ファンコイルカセット２方向吹き | 2015/4/1 | 室内機 | 6.3 | 10.46 | 16 | 12.9 | 12.9 | 39 | 1223 | 512 | 376 | 32 | 1 | 100 | H(68/69)、M(40/40)、L(23/23) | H(1.13/1.12)、M(0.70/0.70)、L(0.43/0.43) | 27 | 20 | 19 | 7 | 60 | 41 | 41 | 価格は問合せ願います。
[7 empty] | GUID\fbebe582ff69437a8dd601736246c7b2\Folder\Item |  | 50-05-300-2100-090 | 空調機 | 空調機 | ファンコイルユニット | ファンコイルユニットカセット形 | ファンコイル 天井埋込カセット形２方向吹出 | FWHC8DETD | 504042 | ダイキン工業（株） | ファンコイルユニットカセット形 | FWHC8DETD | ファンコイルカセット２方向吹き | 2015/4/1 | 室内機 | 8.6 | 13.97 | 21.4 | 17.6 | 17.6 | 39 | 1533 | 512 | 376 | 40 | 1 | 100 | H(89/89)、M(49/49)、L(26/26) | H(1.44/1.42)、M(0.84/0.82)、L(0.47/0.47) | 27 | 20 | 19 | 7 | 60 | 55.3 | 55.3 | 価格は問合せ願います。
[7 empty] | GUID\e1c6a42a799047bcb3a22d5f4ffc0fbe\Folder\Item |  | 50-05-300-2100-090 | 空調機 | 空調機 | ファンコイルユニット | ファンコイルユニットカセット形 | ファンコイル 天井埋込カセット形２方向吹出 | FWHC12DETD | 504042 | ダイキン工業（株） | ファンコイルユニットカセット形 | FWHC12DETD | ファンコイルカセット２方向吹き | 2015/4/1 | 室内機 | 11.04 | 18.57 | 28.3 | 22.6 | 22.6 | 41 | 1993 | 512 | 376 | 50 | 1 | 100 | H(120/120)、M(64/64)、L(33/33) | H(1.98/1.92)、M(1.07/1.05)、L(0.60/0.58) | 27 | 20 | 19 | 7 | 60 | 119.4 | 119.4 | 価格は問合せ願います。
天井埋込カセット形 2方向吹出形 大温度差形
[16 empty] | メーカーコード | メーカー名 | 細分類 | メーカー型番 | 型式名称 | 製品リリース年月日 | 空調機器種別(DK-BIM) | 冷房能力[kW] | 暖房能力[kW] | 送 風 量(強)[m3/min] | 冷 水 量[l/min] | 温 水 量[l/min] | 騒 音 値SPL(強)[db] | 外形寸法 Ｗ[㎜] | 外形寸法 Ｄ[㎜] | 外形寸法 Ｈ[㎜] | 製品質量[kg] | 相[φ] | 電 圧[V] | 消費電力[W] | 運転電流[A] | 空気温度ＤＢ(室内,冷房)[℃] | 空気温度ＤＢ(室内,暖房)[℃] | 空気温度ＷＢ(室内,冷房)[℃] | 冷水温度(冷房,還･入口)[℃] | 温水温度(暖房,還･入口)[℃] | 冷水圧力損失[kPa] | 温水圧力損失[kPa] | 備 考
[7 empty] | GUID\843c101b187342968c1c918fa7e6918d\Folder\Item |  | 50-05-300-2100-090 | 空調機 | 空調機 | ファンコイルユニット | ファンコイルユニットカセット形 | ファンコイル 天井埋込カセット形２方向吹出 | FWHC2DEHD | 504042 | ダイキン工業（株） | ファンコイルユニットカセット形 | FWHC2DEHD | ファンコイルカセット２方向吹き | 2015/4/1 | 室内機 | 2.25 | 4.02 | 6.1 | 3.2 | 3.2 | 36 | 633 | 512 | 376 | 20 | 1 | 100 | H(39/39)、M(25/25)、L(14/14) | H(0.70/0.69)、M(0.47/0.45)、L(0.27/0.27) | 27 | 20 | 19 | 7 | 60 | 21.3 | 21.3 | 価格は問合せ願います。
[7 empty] | GUID\4f669dc9134a46ae92096b24cdd499b3\Folder\Item |  | 50-05-300-2100-090 | 空調機 | 空調機 | ファンコイルユニット | ファンコイルユニットカセット形 | ファンコイル 天井埋込カセット形２方向吹出 | FWHC3DEHD | 504042 | ダイキン工業（株） | ファンコイルユニットカセット形 | FWHC3DEHD | ファンコイルカセット２方向吹き | 2015/4/1 | 室内機 | 3 | 5.45 | 8.5 | 4.3 | 4.3 | 35.5 | 763 | 512 | 376 | 22 | 1 | 100 | H(43/43)、M(29/29)、L(14/15) | H(0.75/0.73)、M(0.53/0.51)、L(0.28/0.28) | 27 | 20 | 19 | 7 | 60 | 43.7 | 43.7 | 価格は問合せ願います。
[7 empty] | GUID\b376d00be05b4e1a944202f459b4a36b\Folder\Item |  | 50-05-300-2100-090 | 空調機 | 空調機 | ファンコイルユニット | ファンコイルユニットカセット形 | ファンコイル 天井埋込カセット形２方向吹出 | FWHC4DEHD | 504042 | ダイキン工業（株） | ファンコイルユニットカセット形 | FWHC4DEHD | ファンコイルカセット２方向吹き | 2015/4/1 | 室内機 | 3.79 | 7.11 | 11.3 | 5.4 | 5.4 | 39 | 913 | 512 | 376 | 26 | 1 | 100 | H(69/68)、M(31/31)、L(17/17) | H(1.15/1.12)、M(0.57/0.55)、L(0.33/0.32) | 27 | 20 | 19 | 7 | 60 | 25.8 | 25.8 | 価格は問合せ願います。
[7 empty] | GUID\c15979f954dd4fe08550224999d3ac60\Folder\Item |  | 50-05-300-2100-090 | 空調機 | 空調機 | ファンコイルユニット | ファンコイルユニットカセット形 | ファンコイル 天井埋込カセット形２方向吹出 | FWHC6DEHD | 504042 | ダイキン工業（株） | ファンコイルユニットカセット形 | FWHC6DEHD | ファンコイルカセット２方向吹き | 2015/4/1 | 室内機 | 5.3 | 9.73 | 16 | 7.6 | 7.6 | 39 | 1223 | 512 | 376 | 32 | 1 | 100 | H(68/69)、M(40/40)、L(23/23) | H(1.13/1.12)、M(0.70/0.70)、L(0.43/0.43) | 27 | 20 | 19 | 7 | 60 | 29.3 | 29.3 | 価格は問合せ願います。
[7 empty] | GUID\3c065c90f7d34da4b277f043b3c54e35\Folder\Item |  | 50-05-300-2100-090 | 空調機 | 空調機 | ファンコイルユニット | ファンコイルユニットカセット形 | ファンコイル 天井埋込カセット形２方向吹出 | FWHC8DEHD | 504042 | ダイキン工業（株） | ファンコイルユニットカセット形 | FWHC8DEHD | ファンコイルカセット２方向吹き | 2015/4/1 | 室内機 | 7.26 | 13.03 | 21.4 | 10.4 | 10.4 | 39 | 1533 | 512 | 376 | 40 | 1 | 100 | H(89/89)、M(49/49)、L(26/26) | H(1.44/1.42)、M(0.84/0.82)、L(0.47/0.47) | 27 | 20 | 19 | 7 | 60 | 34.9 | 34.9 | 価格は問合せ願います。
[7 empty] | GUID\b1a2f5accfa54e8abecb97c85a71e9ed\Folder\Item |  | 50-05-300-2100-090 | 空調機 | 空調機 | ファンコイルユニット | ファンコイルユニットカセット形 | ファンコイル 天井埋込カセット形２方向吹出 | FWHC12DEHD | 504042 | ダイキン工業（株） | ファンコイルユニットカセット形 | FWHC12DEHD | ファンコイルカセット２方向吹き | 2015/4/1 | 室内機 | 9.63 | 17.43 | 28.3 | 13.8 | 13.8 | 41 | 1993 | 512 | 376 | 50 | 1 | 100 | H(120/120)、M(64/64)、L(33/33) | H(1.98/1.92)、M(1.07/1.05)、L(0.60/0.58) | 27 | 20 | 19 | 7 | 60 | 46.5 | 46.5 | 価格は問合せ願います。
[7 empty] | GUID\79600e7cc1e94264be07bde8a958c21e\Folder\Item |  | 50-05-300-2100-090 | 空調機 | 空調機 | ファンコイルユニット | ファンコイルユニットカセット形 | ファンコイル 天井埋込カセット形２方向吹出 | FWHC14DEHD | 504042 | ダイキン工業（株） | ファンコイルユニットカセット形 | FWHC14DEHD | ファンコイルカセット２方向吹き | 2015/4/1 | 室内機 | 12.07 | 19.91 | 32 | 17.3 | 17.3 | 45 | 1993 | 512 | 376 | 53 | 1 | 100 | H(194/192)、M(120/120)、L(73/73) | H(3.71/3.60)、M(2.20/2.20)、L(1.40/1.40) | 27 | 20 | 19 | 7 | 60 | 71.4 | 71.4 | 価格は問合せ願います。
天井埋込形 標準形
[16 empty] | メーカーコード | メーカー名 | 細分類 | メーカー型番 | 型式名称 | 製品リリース年月日 | 空調機器種別(DK-BIM) | 冷房能力[kW] | 暖房能力[kW] | 送 風 量(強)[m3/min] | 冷 水 量[l/min] | 温 水 量[l/min] | 騒 音 値SPL(強)[db] | 外形寸法 Ｗ[㎜] | 外形寸法 Ｄ[㎜] | 外形寸法 Ｈ[㎜] | 製品質量[kg] | 相[φ] | 電 圧[V] | 消費電力[W] | 運転電流[A] | 空気温度ＤＢ(室内,冷房)[℃] | 空気温度ＤＢ(室内,暖房)[℃] | 空気温度ＷＢ(室内,冷房)[℃] | 冷水温度(冷房,還･入口)[℃] | 温水温度(暖房,還･入口)[℃] | 冷水圧力損失[kPa] | 温水圧力損失[kPa] | 備 考
[7 empty] | GUID\fbc5b60849d74a759953fe53a06344fe\Folder\Item |  | 50-05-300-2100-070 | 空調機 | 空調機 | ファンコイルユニット | ファンコイルユニット天井埋込形 | ファンコイル 天井埋込形 | FWMF2FE | 504042 | ダイキン工業（株） | ファンコイルユニット天井埋込形 | FWMF2FE | ファンコイル天井埋込形 | 2015/4/1 | 室内機 | 1.88 | 3.66 | 6.1 | 5.4 | 5.4 | 31.5 | 701 | 600 | 292 | 17.5 | 1 | 100 | H(31/31)、M(16/16)、L(11/11) | H(0.53/0.53)、M(0.30/0.29)、L(0.21/0.20) | 27 | 20 | 19 | 7 | 60 | 11.4 | 11.4 | 価格は問合せ願います。
[7 empty] | GUID\53a6b8370c064e7b93e5026beb498643\Folder\Item |  | 50-05-300-2100-070 | 空調機 | 空調機 | ファンコイルユニット | ファンコイルユニット天井埋込形 | ファンコイル 天井埋込形 | FWMF3FE | 504042 | ダイキン工業（株） | ファンコイルユニット天井埋込形 | FWMF3FE | ファンコイル天井埋込形 | 2015/4/1 | 室内機 | 2.58 | 5.18 | 8.5 | 7.4 | 7.4 | 38 | 831 | 600 | 292 | 20 | 1 | 100 | H(33/33)、M(20/20)、L(13/13) | H(0.58/0.57)、M(0.38/0.37)、L(0.25/0.24) | 27 | 20 | 19 | 7 | 60 | 21.8 | 21.8 | 価格は問合せ願います。
[7 empty] | GUID\6f7a42e8d89a41a88cff520e60cf4c8a\Folder\Item |  | 50-05-300-2100-070 | 空調機 | 空調機 | ファンコイルユニット | ファンコイルユニット天井埋込形 | ファンコイル 天井埋込形 | FWMF4FE | 504042 | ダイキン工業（株） | ファンコイルユニット天井埋込形 | FWMF4FE | ファンコイル天井埋込形 | 2015/4/1 | 室内機 | 3.52 | 6.80 | 11.3 | 10.1 | 10.1 | 35 | 981 | 600 | 292 | 24 | 1 | 100 | H(34/34)、M(19/19)、L(12/12) | H(0.60/0.59)、M(0.35/0.35)、L(0.24/0.24) | 27 | 20 | 19 | 7 | 60 | 14.8 | 14.8 | 価格は問合せ願います。
[7 empty] | GUID\ac1779a4f9b449b18089df876d95ffe2\Folder\Item |  | 50-05-300-2100-070 | 空調機 | 空調機 | ファンコイルユニット | ファンコイルユニット天井埋込形 | ファンコイル 天井埋込形 | FWMF6FE | 504042 | ダイキン工業（株） | ファンコイルユニット天井埋込形 | FWMF6FE | ファンコイル天井埋込形 | 2015/4/1 | 室内機 | 5.16 | 9.82 | 16 | 14.8 | 14.8 | 37.5 | 1291 | 600 | 292 | 30 | 1 | 100 | H(47/47)、M(27/27)、L(15/16) | H(0.80/0.79)、M(0.48/0.47)、L(0.29/0.29) | 27 | 20 | 19 | 7 | 60 | 17.3 | 17.3 | 価格は問合せ願います。
[7 empty] | GUID\00107a8bdcaf46f6b2d78920462eca3a\Folder\Item |  | 50-05-300-2100-070 | 空調機 | 空調機 | ファンコイルユニット | ファンコイルユニット天井埋込形 | ファンコイル 天井埋込形 | FWMF8FE | 504042 | ダイキン工業（株） | ファンコイルユニット天井埋込形 | FWMF8FE | ファンコイル天井埋込形 | 2015/4/1 | 室内機 | 7.26 | 13.85 | 21.4 | 20.8 | 20.8 | 37 | 1601 | 600 | 292 | 43 | 1 | 100 | H(70/70)、M(36/35)、L(22/22) | H(1.38/1.35)、M(0.74/0.72)、L(0.47/0.47) | 27 | 20 | 19 | 7 | 60 | 21.1 | 21.1 | 価格は問合せ願います。
[7 empty] | GUID\026f79a14d2c4f02a30d16c6a43013aa\Folder\Item |  | 50-05-300-2100-070 | 空調機 | 空調機 | ファンコイルユニット | ファンコイルユニット天井埋込形 | ファンコイル 天井埋込形 | FWMF12FE | 504042 | ダイキン工業（株） | ファンコイルユニット天井埋込形 | FWMF12FE | ファンコイル天井埋込形 | 2015/4/1 | 室内機 | 9.59 | 18.02 | 28.3 | 27.5 | 27.5 | 39 | 2061 | 600 | 292 | 51.5 | 1 | 100 | H(91/91)、M(52/52)、L(31/30) | H(1.72/1.68)、M(1.04/1.02)、L(0.64/0.62) | 27 | 20 | 19 | 7 | 60 | 27.5 | 27.5 | 価格は問合せ願います。
[7 empty] | GUID\378c0bb7b8f046789ce41e8f65b728ef\Folder\Item |  | 50-05-300-2100-070 | 空調機 | 空調機 | ファンコイルユニット | ファンコイルユニット天井埋込形 | ファンコイル 天井埋込形 | FWMF2FEZ | 504042 | ダイキン工業（株） | ファンコイルユニット天井埋込形 | FWMF2FEZ | ファンコイル天井埋込形 | 2015/4/1 | 室内機 | 1.88 | 3.66 | 6.1 | 5.4 | 5.4 | 31.5 | 701 | 600 | 292 | 17.5 | 1 | 100 | H(31/31)、M(16/16)、L(11/11) | H(0.53/0.53)、M(0.30/0.29)、L(0.21/0.20) | 27 | 20 | 19 | 7 | 60 | 11.4 | 11.4 | 価格は問合せ願います。
[7 empty] | GUID\dc2d74d6324849218ec28dd42e8cfa65\Folder\Item |  | 50-05-300-2100-070 | 空調機 | 空調機 | ファンコイルユニット | ファンコイルユニット天井埋込形 | ファンコイル 天井埋込形 | FWMF3FEZ | 504042 | ダイキン工業（株） | ファンコイルユニット天井埋込形 | FWMF3FEZ | ファンコイル天井埋込形 | 2015/4/1 | 室内機 | 2.58 | 5.18 | 8.5 | 7.4 | 7.4 | 38 | 831 | 600 | 292 | 20 | 1 | 100 | H(33/33)、M(20/20)、L(13/13) | H(0.58/0.57)、M(0.38/0.37)、L(0.25/0.24) | 27 | 20 | 19 | 7 | 60 | 21.8 | 21.8 | 価格は問合せ願います。
[7 empty] | GUID\936744bfe6ec477cb77b611a8cd41457\Folder\Item |  | 50-05-300-2100-070 | 空調機 | 空調機 | ファンコイルユニット | ファンコイルユニット天井埋込形 | ファンコイル 天井埋込形 | FWMF4FEZ | 504042 | ダイキン工業（株） | ファンコイルユニット天井埋込形 | FWMF4FEZ | ファンコイル天井埋込形 | 2015/4/1 | 室内機 | 3.52 | 6.80 | 11.3 | 10.1 | 10.1 | 35 | 981 | 600 | 292 | 24 | 1 | 100 | H(34/34)、M(19/19)、L(12/12) | H(0.60/0.59)、M(0.35/0.35)、L(0.24/0.24) | 27 | 20 | 19 | 7 | 60 | 14.8 | 14.8 | 価格は問合せ願います。
[7 empty] | GUID\631cd9e13ee54b459adc294315c3919f\Folder\Item |  | 50-05-300-2100-070 | 空調機 | 空調機 | ファンコイルユニット | ファンコイルユニット天井埋込形 | ファンコイル 天井埋込形 | FWMF6FEZ | 504042 | ダイキン工業（株） | ファンコイルユニット天井埋込形 | FWMF6FEZ | ファンコイル天井埋込形 | 2015/4/1 | 室内機 | 5.16 | 9.82 | 16 | 14.8 | 14.8 | 37.5 | 1291 | 600 | 292 | 30 | 1 | 100 | H(47/47)、M(27/27)、L(15/16) | H(0.80/0.79)、M(0.48/0.47)、L(0.29/0.29) | 27 | 20 | 19 | 7 | 60 | 17.3 | 17.3 | 価格は問合せ願います。
[7 empty] | GUID\649d5798526f4b8f90daf19ceb442159\Folder\Item |  | 50-05-300-2100-070 | 空調機 | 空調機 | ファンコイルユニット | ファンコイルユニット天井埋込形 | ファンコイル 天井埋込形 | FWMF8FEZ | 504042 | ダイキン工業（株） | ファンコイルユニット天井埋込形 | FWMF8FEZ | ファンコイル天井埋込形 | 2015/4/1 | 室内機 | 7.26 | 13.85 | 21.4 | 20.8 | 20.8 | 37 | 1601 | 600 | 292 | 43 | 1 | 100 | H(70/70)、M(36/35)、L(22/22) | H(1.38/1.35)、M(0.74/0.72)、L(0.47/0.47) | 27 | 20 | 19 | 7 | 60 | 21.1 | 21.1 | 価格は問合せ願います。
[7 empty] | GUID\bfff9736f6bb4f7e978ef99b37201d75\Folder\Item |  | 50-05-300-2100-070 | 空調機 | 空調機 | ファンコイルユニット | ファンコイルユニット天井埋込形 | ファンコイル 天井埋込形 | FWMF12FEZ | 504042 | ダイキン工業（株） | ファンコイルユニット天井埋込形 | FWMF12FEZ | ファンコイル天井埋込形 | 2015/4/1 | 室内機 | 9.59 | 18.02 | 28.3 | 27.5 | 27.5 | 39 | 2061 | 600 | 292 | 51.5 | 1 | 100 | H(91/91)、M(52/52)、L(31/30) | H(1.72/1.68)、M(1.04/1.02)、L(0.64/0.62) | 27 | 20 | 19 | 7 | 60 | 27.5 | 27.5 | 価格は問合せ願います。
天井埋込形 低水量形
[16 empty] | メーカーコード | メーカー名 | 細分類 | メーカー型番 | 型式名称 | 製品リリース年月日 | 空調機器種別(DK-BIM) | 冷房能力[kW] | 暖房能力[kW] | 送 風 量(強)[m3/min] | 冷 水 量[l/min] | 温 水 量[l/min] | 騒 音 値SPL(強)[db] | 外形寸法 Ｗ[㎜] | 外形寸法 Ｄ[㎜] | 外形寸法 Ｈ[㎜] | 製品質量[kg] | 相[φ] | 電 圧[V] | 消費電力[W] | 運転電流[A] | 空気温度ＤＢ(室内,冷房)[℃] | 空気温度ＤＢ(室内,暖房)[℃] | 空気温度ＷＢ(室内,冷房)[℃] | 冷水温度(冷房,還･入口)[℃] | 温水温度(暖房,還･入口)[℃] | 冷水圧力損失[kPa] | 温水圧力損失[kPa] | 備 考
[7 empty] | GUID\61bf7524c9074e319a4d1a693824986a\Folder\Item |  | 50-05-300-2100-070 | 空調機 | 空調機 | ファンコイルユニット | ファンコイルユニット天井埋込形 | ファンコイル 天井埋込形 | FWMF2FET | 504042 | ダイキン工業（株） | ファンコイルユニット天井埋込形 | FWMF2FET | ファンコイル天井埋込形 | 2015/4/1 | 室内機 | 2.49 | 4.43 | 6.1 | 5.1 | 5.1 | 34 | 701 | 600 | 292 | 20 | 1 | 100 | H(31/31)、M(19/19)、L(12/12) | H(0.54/0.52)、M(0.35/0.35)、L(0.24/0.23) | 27 | 20 | 19 | 7 | 60 | 15.5 | 15.5 | 価格は問合せ願います。
[7 empty] | GUID\85eb0b6586074ac0abf8b7353daac3a6\Folder\Item |  | 50-05-300-2100-070 | 空調機 | 空調機 | ファンコイルユニット | ファンコイルユニット天井埋込形 | ファンコイル 天井埋込形 | FWMF3FET | 504042 | ダイキン工業（株） | ファンコイルユニット天井埋込形 | FWMF3FET | ファンコイル天井埋込形 | 2015/4/1 | 室内機 | 3.32 | 5.67 | 8.5 | 6.8 | 6.8 | 38 | 831 | 600 | 292 | 22.5 | 1 | 100 | H(36/36)、M(22/22)、L(14/13) | H(0.64/0.62)、M(0.40/0.39)、L(0.26/0.25) | 27 | 20 | 19 | 7 | 60 | 31.8 | 31.8 | 価格は問合せ願います。
[7 empty] | GUID\76213bf21d034552931640a967056dba\Folder\Item |  | 50-05-300-2100-070 | 空調機 | 空調機 | ファンコイルユニット | ファンコイルユニット天井埋込形 | ファンコイル 天井埋込形 | FWMF4FET | 504042 | ダイキン工業（株） | ファンコイルユニット天井埋込形 | FWMF4FET | ファンコイル天井埋込形 | 2015/4/1 | 室内機 | 4.40 | 7.37 | 11.3 | 9.0 | 9.0 | 35 | 981 | 600 | 292 | 26 | 1 | 100 | H(36/35)、M(21/21)、L(13/13) | H(0.62/0.60)、M(0.39/0.38)、L(0.24/0.24) | 27 | 20 | 19 | 7 | 60 | 28.8 | 28.8 | 価格は問合せ願います。
[7 empty] | GUID\f5b38985c20645889e69eb5543573f62\Folder\Item |  | 50-05-300-2100-070 | 空調機 | 空調機 | ファンコイルユニット | ファンコイルユニット天井埋込形 | ファンコイル 天井埋込形 | FWMF6FET | 504042 | ダイキン工業（株） | ファンコイルユニット天井埋込形 | FWMF6FET | ファンコイル天井埋込形 | 2015/4/1 | 室内機 | 6.25 | 10.36 | 16 | 12.8 | 12.8 | 37.5 | 1291 | 600 | 292 | 31.5 | 1 | 100 | H(46/46)、M(27/27)、L(15/15) | H(0.78/0.77)、M(0.48/0.47)、L(0.29/0.29) | 27 | 20 | 19 | 7 | 60 | 40.4 | 40.4 | 価格は問合せ願います。
[7 empty] | GUID\fd668988c78040f4b3b063bc6736c965\Folder\Item |  | 50-05-300-2100-070 | 空調機 | 空調機 | ファンコイルユニット | ファンコイルユニット天井埋込形 | ファンコイル 天井埋込形 | FWMF8FET | 504042 | ダイキン工業（株） | ファンコイルユニット天井埋込形 | FWMF8FET | ファンコイル天井埋込形 | 2015/4/1 | 室内機 | 8.55 | 13.92 | 21.4 | 17.5 | 17.5 | 37 | 1601 | 600 | 292 | 43 | 1 | 100 | H(58/58)、M(34/34)、L(21/21) | H(1.16/1.13)、M(0.70/0.70)、L(0.46/0.46) | 27 | 20 | 19 | 7 | 60 | 54.7 | 54.7 | 価格は問合せ願います。
[7 empty] | GUID\5bbbbdeb52e545f2a361325ce0b60363\Folder\Item |  | 50-05-300-2100-070 | 空調機 | 空調機 | ファンコイルユニット | ファンコイルユニット天井埋込形 | ファンコイル 天井埋込形 | FWMF12FET | 504042 | ダイキン工業（株） | ファンコイルユニット天井埋込形 | FWMF12FET | ファンコイル天井埋込形 | 2015/4/1 | 室内機 | 11.04 | 18.58 | 28.3 | 22.6 | 22.6 | 40 | 2061 | 600 | 292 | 52 | 1 | 100 | H(87/86)、M(50/50)、L(29/29) | H(1.65/1.60)、M(1.00/0.97)、L(0.62/0.60) | 27 | 20 | 19 | 7 | 60 | 119.4 | 119.4 | 価格は問合せ願います。
[7 empty] | GUID\d2d16d8249504ae0bec8af193be094c0\Folder\Item |  | 50-05-300-2100-070 | 空調機 | 空調機 | ファンコイルユニット | ファンコイルユニット天井埋込形 | ファンコイル 天井埋込形 | FWMF2FETZ | 504042 | ダイキン工業（株） | ファンコイルユニット天井埋込形 | FWMF2FETZ | ファンコイル天井埋込形 | 2015/4/1 | 室内機 | 2.49 | 4.43 | 6.1 | 5.1 | 5.1 | 34 | 701 | 600 | 292 | 20 | 1 | 100 | H(31/31)、M(19/19)、L(12/12) | H(0.54/0.52)、M(0.35/0.35)、L(0.24/0.23) | 27 | 20 | 19 | 7 | 60 | 15.5 | 15.5 | 価格は問合せ願います。
[7 empty] | GUID\859902ab31744d0aba72ecd52ce75198\Folder\Item |  | 50-05-300-2100-070 | 空調機 | 空調機 | ファンコイルユニット | ファンコイルユニット天井埋込形 | ファンコイル 天井埋込形 | FWMF3FETZ | 504042 | ダイキン工業（株） | ファンコイルユニット天井埋込形 | FWMF3FETZ | ファンコイル天井埋込形 | 2015/4/1 | 室内機 | 3.32 | 5.67 | 8.5 | 6.8 | 6.8 | 38 | 831 | 600 | 292 | 22.5 | 1 | 100 | H(36/36)、M(22/22)、L(14/13) | H(0.64/0.62)、M(0.40/0.39)、L(0.26/0.25) | 27 | 20 | 19 | 7 | 60 | 31.8 | 31.8 | 価格は問合せ願います。
[7 empty] | GUID\61d991d2682d4290b4970f156a6649dd\Folder\Item |  | 50-05-300-2100-070 | 空調機 | 空調機 | ファンコイルユニット | ファンコイルユニット天井埋込形 | ファンコイル 天井埋込形 | FWMF4FETZ | 504042 | ダイキン工業（株） | ファンコイルユニット天井埋込形 | FWMF4FETZ | ファンコイル天井埋込形 | 2015/4/1 | 室内機 | 4.40 | 7.37 | 11.3 | 9.0 | 9.0 | 35 | 981 | 600 | 292 | 26 | 1 | 100 | H(36/35)、M(21/21)、L(13/13) | H(0.62/0.60)、M(0.39/0.38)、L(0.24/0.24) | 27 | 20 | 19 | 7 | 60 | 28.8 | 28.8 | 価格は問合せ願います。
[7 empty] | GUID\ea9db6946649448f837c6d496e361473\Folder\Item |  | 50-05-300-2100-070 | 空調機 | 空調機 | ファンコイルユニット | ファンコイルユニット天井埋込形 | ファンコイル 天井埋込形 | FWMF6FETZ | 504042 | ダイキン工業（株） | ファンコイルユニット天井埋込形 | FWMF6FETZ | ファンコイル天井埋込形 | 2015/4/1 | 室内機 | 6.25 | 10.36 | 16 | 12.8 | 12.8 | 37.5 | 1291 | 600 | 292 | 31.5 | 1 | 100 | H(46/46)、M(27/27)、L(15/15) | H(0.78/0.77)、M(0.48/0.47)、L(0.29/0.29) | 27 | 20 | 19 | 7 | 60 | 40.4 | 40.4 | 価格は問合せ願います。
[7 empty] | GUID\542fca2b1c224aacbca658703587cda0\Folder\Item |  | 50-05-300-2100-070 | 空調機 | 空調機 | ファンコイルユニット | ファンコイルユニット天井埋込形 | ファンコイル 天井埋込形 | FWMF8FETZ | 504042 | ダイキン工業（株） | ファンコイルユニット天井埋込形 | FWMF8FETZ | ファンコイル天井埋込形 | 2015/4/1 | 室内機 | 8.55 | 13.92 | 21.4 | 17.5 | 17.5 | 37 | 1601 | 600 | 292 | 43 | 1 | 100 | H(58/58)、M(34/34)、L(21/21) | H(1.16/1.13)、M(0.70/0.70)、L(0.46/0.46) | 27 | 20 | 19 | 7 | 60 | 54.7 | 54.7 | 価格は問合せ願います。
[7 empty] | GUID\d1496722e5de4c5797766f2c28a5db13\Folder\Item |  | 50-05-300-2100-070 | 空調機 | 空調機 | ファンコイルユニット | ファンコイルユニット天井埋込形 | ファンコイル 天井埋込形 | FWMF12FETZ | 504042 | ダイキン工業（株） | ファンコイルユニット天井埋込形 | FWMF12FETZ | ファンコイル天井埋込形 | 2015/4/1 | 室内機 | 11.04 | 18.58 | 28.3 | 22.6 | 22.6 | 40 | 2061 | 600 | 292 | 52 | 1 | 100 | H(87/86)、M(50/50)、L(29/29) | H(1.65/1.60)、M(1.00/0.97)、L(0.62/0.60) | 27 | 20 | 19 | 7 | 60 | 119.4 | 119.4 | 価格は問合せ願います。
天井埋込形 大温度差形
[16 empty] | メーカーコード | メーカー名 | 細分類 | メーカー型番 | 型式名称 | 製品リリース年月日 | 空調機器種別(DK-BIM) | 冷房能力[kW] | 暖房能力[kW] | 送 風 量(強)[m3/min] | 冷 水 量[l/min] | 温 水 量[l/min] | 騒 音 値SPL(強)[db] | 外形寸法 Ｗ[㎜] | 外形寸法 Ｄ[㎜] | 外形寸法 Ｈ[㎜] | 製品質量[kg] | 相[φ] | 電 圧[V] | 消費電力[W] | 運転電流[A] | 空気温度ＤＢ(室内,冷房)[℃] | 空気温度ＤＢ(室内,暖房)[℃] | 空気温度ＷＢ(室内,冷房)[℃] | 冷水温度(冷房,還･入口)[℃] | 温水温度(暖房,還･入口)[℃] | 冷水圧力損失[kPa] | 温水圧力損失[kPa] | 備 考
[7 empty] | GUID\6aa4922ea525478c9cf1415c9ab4ab4b\Folder\Item |  | 50-05-300-2100-070 | 空調機 | 空調機 | ファンコイルユニット | ファンコイルユニット天井埋込形 | ファンコイル 天井埋込形 | FWMF2FEH | 504042 | ダイキン工業（株） | ファンコイルユニット天井埋込形 | FWMF2FEH | ファンコイル天井埋込形 | 2015/4/1 | 室内機 | 2.16 | 4.15 | 6.1 | 3.1 | 3.1 | 34 | 701 | 600 | 292 | 20 | 1 | 100 | H(31/31)、M(19/19)、L(12/12) | H(0.54/0.52)、M(0.35/0.35)、L(0.24/0.23) | 27 | 20 | 19 | 7 | 60 | 20.2 | 20.2 | 価格は問合せ願います。
[7 empty] | GUID\8b3e8aebc1c54570a8c8a5ca3d54ca93\Folder\Item |  | 50-05-300-2100-070 | 空調機 | 空調機 | ファンコイルユニット | ファンコイルユニット天井埋込形 | ファンコイル 天井埋込形 | FWMF3FEH | 504042 | ダイキン工業（株） | ファンコイルユニット天井埋込形 | FWMF3FEH | ファンコイル天井埋込形 | 2015/4/1 | 室内機 | 2.86 | 5.32 | 8.5 | 4.1 | 4.1 | 38 | 831 | 600 | 292 | 22.5 | 1 | 100 | H(36/36)、M(22/22)、L(14/13) | H(0.64/0.62)、M(0.40/0.39)、L(0.26/0.25) | 27 | 20 | 19 | 7 | 60 | 40.2 | 40.2 | 価格は問合せ願います。
[7 empty] | GUID\c8834d43a39341fda1381c24a4c25b4e\Folder\Item |  | 50-05-300-2100-070 | 空調機 | 空調機 | ファンコイルユニット | ファンコイルユニット天井埋込形 | ファンコイル 天井埋込形 | FWMF4FEH | 504042 | ダイキン工業（株） | ファンコイルユニット天井埋込形 | FWMF4FEH | ファンコイル天井埋込形 | 2015/4/1 | 室内機 | 3.63 | 7.02 | 11.3 | 5.2 | 5.2 | 35 | 981 | 600 | 292 | 26 | 1 | 100 | H(36/35)、M(21/21)、L(13/13) | H(0.62/0.60)、M(0.39/0.38)、L(0.24/0.24) | 27 | 20 | 19 | 7 | 60 | 24.2 | 24.2 | 価格は問合せ願います。
[7 empty] | GUID\2722618aff834817aa396281552142c7\Folder\Item |  | 50-05-300-2100-070 | 空調機 | 空調機 | ファンコイルユニット | ファンコイルユニット天井埋込形 | ファンコイル 天井埋込形 | FWMF6FEH | 504042 | ダイキン工業（株） | ファンコイルユニット天井埋込形 | FWMF6FEH | ファンコイル天井埋込形 | 2015/4/1 | 室内機 | 5.30 | 9.71 | 16 | 7.6 | 7.6 | 37.5 | 1291 | 600 | 292 | 31.5 | 1 | 100 | H(46/46)、M(27/27)、L(15/15) | H(0.78/0.77)、M(0.48/0.47)、L(0.29/0.29) | 27 | 20 | 19 | 7 | 60 | 29.3 | 29.3 | 価格は問合せ願います。
[7 empty] | GUID\f23bb99ab17243f49bb9ae211cc54963\Folder\Item |  | 50-05-300-2100-070 | 空調機 | 空調機 | ファンコイルユニット | ファンコイルユニット天井埋込形 | ファンコイル 天井埋込形 | FWMF8FEH | 504042 | ダイキン工業（株） | ファンコイルユニット天井埋込形 | FWMF8FEH | ファンコイル天井埋込形 | 2015/4/1 | 室内機 | 7.26 | 13.08 | 21.4 | 10.4 | 10.4 | 37 | 1601 | 600 | 292 | 43 | 1 | 100 | H(58/58)、M(34/34)、L(21/21) | H(1.16/1.13)、M(0.70/0.70)、L(0.46/0.46) | 27 | 20 | 19 | 7 | 60 | 34.9 | 34.9 | 価格は問合せ願います。
[7 empty] | GUID\c9b3ac4b56e8423da64781bebb50866a\Folder\Item |  | 50-05-300-2100-070 | 空調機 | 空調機 | ファンコイルユニット | ファンコイルユニット天井埋込形 | ファンコイル 天井埋込形 | FWMF12FEH | 504042 | ダイキン工業（株） | ファンコイルユニット天井埋込形 | FWMF12FEH | ファンコイル天井埋込形 | 2015/4/1 | 室内機 | 9.70 | 17.45 | 28.3 | 13.9 | 13.9 | 40 | 2061 | 600 | 292 | 52 | 1 | 100 | H(87/86)、M(50/50)、L(29/29) | H(1.65/1.60)、M(1.00/0.97)、L(0.62/0.60) | 27 | 20 | 19 | 7 | 60 | 47.1 | 47.1 | 価格は問合せ願います。
[7 empty] | GUID\3ed09093dc124ee8b004b202a6bc903f\Folder\Item |  | 50-05-300-2100-070 | 空調機 | 空調機 | ファンコイルユニット | ファンコイルユニット天井埋込形 | ファンコイル 天井埋込形 | FWMF14FEH | 504042 | ダイキン工業（株） | ファンコイルユニット天井埋込形 | FWMF14FEH | ファンコイル天井埋込形 | 2015/4/1 | 室内機 | 12.07 | 19.91 | 32 | 17.3 | 17.3 | 43 | 2061 | 600 | 292 | 52 | 1 | 100 | H(147/144)、M(74/75)、L(39/39) | H(3.07/2.94)、M(1.42/1.40)、L(0.79/0.78) | 27 | 20 | 19 | 7 | 60 | 71.4 | 71.4 | 価格は問合せ願います。
[7 empty] | GUID\5d43bcfc5eaf44c3a7937067fecd2745\Folder\Item |  | 50-05-300-2100-070 | 空調機 | 空調機 | ファンコイルユニット | ファンコイルユニット天井埋込形 | ファンコイル 天井埋込形 | FWMF2FEHZ | 504042 | ダイキン工業（株） | ファンコイルユニット天井埋込形 | FWMF2FEHZ | ファンコイル天井埋込形 | 2015/4/1 | 室内機 | 2.16 | 4.15 | 6.1 | 3.1 | 3.1 | 34 | 701 | 600 | 292 | 20 | 1 | 100 | H(31/31)、M(19/19)、L(12/12) | H(0.54/0.52)、M(0.35/0.35)、L(0.24/0.23) | 27 | 20 | 19 | 7 | 60 | 20.2 | 20.2 | 価格は問合せ願います。
[7 empty] | GUID\13b209d234e74e12b03a423efebeb4fe\Folder\Item |  | 50-05-300-2100-070 | 空調機 | 空調機 | ファンコイルユニット | ファンコイルユニット天井埋込形 | ファンコイル 天井埋込形 | FWMF3FEHZ | 504042 | ダイキン工業（株） | ファンコイルユニット天井埋込形 | FWMF3FEHZ | ファンコイル天井埋込形 | 2015/4/1 | 室内機 | 2.86 | 5.32 | 8.5 | 4.1 | 4.1 | 38 | 831 | 600 | 292 | 22.5 | 1 | 100 | H(36/36)、M(22/22)、L(14/13) | H(0.64/0.62)、M(0.40/0.39)、L(0.26/0.25) | 27 | 20 | 19 | 7 | 60 | 40.2 | 40.2 | 価格は問合せ願います。
[7 empty] | GUID\eb99a8c67f194cc58dc1b3e61f51e115\Folder\Item |  | 50-05-300-2100-070 | 空調機 | 空調機 | ファンコイルユニット | ファンコイルユニット天井埋込形 | ファンコイル 天井埋込形 | FWMF4FEHZ | 504042 | ダイキン工業（株） | ファンコイルユニット天井埋込形 | FWMF4FEHZ | ファンコイル天井埋込形 | 2015/4/1 | 室内機 | 3.63 | 7.02 | 11.3 | 5.2 | 5.2 | 35 | 981 | 600 | 292 | 26 | 1 | 100 | H(36/35)、M(21/21)、L(13/13) | H(0.62/0.60)、M(0.39/0.38)、L(0.24/0.24) | 27 | 20 | 19 | 7 | 60 | 24.2 | 24.2 | 価格は問合せ願います。
[7 empty] | GUID\8b1e1c309e594e9b814a6d39f1e90dbc\Folder\Item |  | 50-05-300-2100-070 | 空調機 | 空調機 | ファンコイルユニット | ファンコイルユニット天井埋込形 | ファンコイル 天井埋込形 | FWMF6FEHZ | 504042 | ダイキン工業（株） | ファンコイルユニット天井埋込形 | FWMF6FEHZ | ファンコイル天井埋込形 | 2015/4/1 | 室内機 | 5.30 | 9.71 | 16 | 7.6 | 7.6 | 37.5 | 1291 | 600 | 292 | 31.5 | 1 | 100 | H(46/46)、M(27/27)、L(15/15) | H(0.78/0.77)、M(0.48/0.47)、L(0.29/0.29) | 27 | 20 | 19 | 7 | 60 | 29.3 | 29.3 | 価格は問合せ願います。
[7 empty] | GUID\28edd4e443c2400f8200abed3c96342b\Folder\Item |  | 50-05-300-2100-070 | 空調機 | 空調機 | ファンコイルユニット | ファンコイルユニット天井埋込形 | ファンコイル 天井埋込形 | FWMF8FEHZ | 504042 | ダイキン工業（株） | ファンコイルユニット天井埋込形 | FWMF8FEHZ | ファンコイル天井埋込形 | 2015/4/1 | 室内機 | 7.26 | 13.08 | 21.4 | 10.4 | 10.4 | 37 | 1601 | 600 | 292 | 43 | 1 | 100 | H(58/58)、M(34/34)、L(21/21) | H(1.16/1.13)、M(0.70/0.70)、L(0.46/0.46) | 27 | 20 | 19 | 7 | 60 | 34.9 | 34.9 | 価格は問合せ願います。
[7 empty] | GUID\f975e377375c445ab2eb66a2da5c138e\Folder\Item |  | 50-05-300-2100-070 | 空調機 | 空調機 | ファンコイルユニット | ファンコイルユニット天井埋込形 | ファンコイル 天井埋込形 | FWMF12FEHZ | 504042 | ダイキン工業（株） | ファンコイルユニット天井埋込形 | FWMF12FEHZ | ファンコイル天井埋込形 | 2015/4/1 | 室内機 | 9.70 | 17.45 | 28.3 | 13.9 | 13.9 | 40 | 2061 | 600 | 292 | 52 | 1 | 100 | H(87/86)、M(50/50)、L(29/29) | H(1.65/1.60)、M(1.00/0.97)、L(0.62/0.60) | 27 | 20 | 19 | 7 | 60 | 47.1 | 47.1 | 価格は問合せ願います。
[7 empty] | GUID\86d6538a64434368b1d378d5764ea9d4\Folder\Item |  | 50-05-300-2100-070 | 空調機 | 空調機 | ファンコイルユニット | ファンコイルユニット天井埋込形 | ファンコイル 天井埋込形 | FWMF14FEHZ | 504042 | ダイキン工業（株） | ファンコイルユニット天井埋込形 | FWMF14FEHZ | ファンコイル天井埋込形 | 2015/4/1 | 室内機 | 12.07 | 19.91 | 32 | 17.3 | 17.3 | 43 | 2061 | 600 | 292 | 52 | 1 | 100 | H(147/144)、M(74/75)、L(39/39) | H(3.07/2.94)、M(1.42/1.40)、L(0.79/0.78) | 27 | 20 | 19 | 7 | 60 | 71.4 | 71.4 | 価格は問合せ願います。
ファンコイルユニット・標準シリーズ
天井埋込カセット形 1方向吹出形 標準形
[16 empty] | メーカーコード | メーカー名 | 細分類 | メーカー型番 | 型式名称 | 製品リリース年月日 | 空調機器種別(DK-BIM) | 冷房能力[kW] | 暖房能力[kW] | 送 風 量(強)[m3/min] | 冷 水 量[l/min] | 温 水 量[l/min] | 騒 音 値SPL(強)[db] | 外形寸法 Ｗ[㎜] | 外形寸法 Ｄ[㎜] | 外形寸法 Ｈ[㎜] | 製品質量[kg] | 相[φ] | 電 圧[V] | 消費電力[W] | 運転電流[A] | 空気温度ＤＢ(室内,冷房)[℃] | 空気温度ＤＢ(室内,暖房)[℃] | 空気温度ＷＢ(室内,冷房)[℃] | 冷水温度(冷房,還･入口)[℃] | 温水温度(暖房,還･入口)[℃] | 冷水圧力損失[kPa] | 温水圧力損失[kPa] | 備 考
[7 empty] | GUID\0a8ef048c99c469e98dbb7b707327b81\Folder\Item |  | 50-05-300-2100-090 | 空調機 | 空調機 | ファンコイルユニット | ファンコイルユニットカセット形 | ファンコイル 天井埋込カセット形１方向吹出 | FWHC2DS | 504042 | ダイキン工業（株） | ファンコイルユニットカセット形 | FWHC2DS | ファンコイルカセット１方向吹き | 2015/4/1 | 室内機 | 1.92 | 3.92 | 6.1 | 5.5 | 5.5 | 35 | 596 | 512 | 376 | 19 | 1 | 100 | H(50/61)、M(44/48)、L(41/43) | H(0.50/0.62)、M(0.46/0.53)、L(0.43/0.47) | 27 | 20 | 19 | 7 | 60 | 11.7 | 11.7 | 価格は問合せ願います。
[7 empty] | GUID\41a30431aadd42468b4ba0aa35ab41e1\Folder\Item |  | 50-05-300-2100-090 | 空調機 | 空調機 | ファンコイルユニット | ファンコイルユニットカセット形 | ファンコイル 天井埋込カセット形１方向吹出 | FWHC3DS | 504042 | ダイキン工業（株） | ファンコイルユニットカセット形 | FWHC3DS | ファンコイルカセット１方向吹き | 2015/4/1 | 室内機 | 2.93 | 5.54 | 8.5 | 8.4 | 8.4 | 38 | 726 | 512 | 376 | 22 | 1 | 100 | H(69/86)、M(58/63)、L(53/54) | H(0.69/0.87)、M(0.59/0.66)、L(0.54/0.57) | 27 | 20 | 19 | 7 | 60 | 26.7 | 26.7 | 価格は問合せ願います。
[7 empty] | GUID\07d9a436f0b84c6fb191f7a6e0edb62d\Folder\Item |  | 50-05-300-2100-090 | 空調機 | 空調機 | ファンコイルユニット | ファンコイルユニットカセット形 | ファンコイル 天井埋込カセット形１方向吹出 | FWHC4DS | 504042 | ダイキン工業（株） | ファンコイルユニットカセット形 | FWHC4DS | ファンコイルカセット１方向吹き | 2015/4/1 | 室内機 | 3.73 | 7.47 | 11.3 | 10.7 | 10.7 | 37.5 | 876 | 512 | 376 | 26 | 1 | 100 | H(81/98)、M(57/64)、L(53/55) | H(0.81/1.04)、M(0.66/0.78)、L(0.61/0.68) | 27 | 20 | 19 | 7 | 60 | 16.2 | 16.2 | 価格は問合せ願います。
[7 empty] | GUID\73f2aa1ddd7e4a89a47d800c77e952d9\Folder\Item |  | 50-05-300-2100-090 | 空調機 | 空調機 | ファンコイルユニット | ファンコイルユニットカセット形 | ファンコイル 天井埋込カセット形１方向吹出 | FWHC6DS | 504042 | ダイキン工業（株） | ファンコイルユニットカセット形 | FWHC6DS | ファンコイルカセット１方向吹き | 2015/4/1 | 室内機 | 5.22 | 9.92 | 16 | 15.1 | 15.1 | 40 | 1186 | 512 | 376 | 32 | 1 | 100 | H(116/143)、M(81/99)、L(64/68) | H(1.21/1.50)、M(0.85/1.03)、L(0.72/0.81) | 27 | 20 | 19 | 7 | 60 | 17.9 | 17.9 | 価格は問合せ願います。
[7 empty] | GUID\313f89eb99b3423bb52b0c2e11a218b1\Folder\Item |  | 50-05-300-2100-090 | 空調機 | 空調機 | ファンコイルユニット | ファンコイルユニットカセット形 | ファンコイル 天井埋込カセット形１方向吹出 | FWHC8DS | 504042 | ダイキン工業（株） | ファンコイルユニットカセット形 | FWHC8DS | ファンコイルカセット１方向吹き | 2015/4/1 | 室内機 | 7.19 | 13.63 | 21.4 | 20.6 | 20.6 | 40.5 | 1496 | 512 | 376 | 40 | 1 | 100 | H(154/187)、M(140/155)、L(129/135) | H(1.59/1.88)、M(1.40/1.56)、L(1.29/1.36) | 27 | 20 | 19 | 7 | 60 | 20.7 | 20.7 | 価格は問合せ願います。
[7 empty] | GUID\a5655a287aa142978fd97de8027b4b8f\Folder\Item |  | 50-05-300-2100-090 | 空調機 | 空調機 | ファンコイルユニット | ファンコイルユニットカセット形 | ファンコイル 天井埋込カセット形１方向吹出 | FWHC12DS | 504042 | ダイキン工業（株） | ファンコイルユニットカセット形 | FWHC12DS | ファンコイルカセット１方向吹き | 2015/4/1 | 室内機 | 9.87 | 18.42 | 28.3 | 28.3 | 28.3 | 41.5 | 1956 | 512 | 376 | 55 | 1 | 100 | H(212/268)、M(148/186)、L(117/129) | H(2.22/2.85)、M(1.57/1.96)、L(1.34/1.55) | 27 | 20 | 19 | 7 | 60 | 28.9 | 28.9 | 価格は問合せ願います。
天井埋込カセット形 1方向吹出形 低水量形
[16 empty] | メーカーコード | メーカー名 | 細分類 | メーカー型番 | 型式名称 | 製品リリース年月日 | 空調機器種別(DK-BIM) | 冷房能力[kW] | 暖房能力[kW] | 送 風 量(強)[m3/min] | 冷 水 量[l/min] | 温 水 量[l/min] | 騒 音 値SPL(強)[db] | 外形寸法 Ｗ[㎜] | 外形寸法 Ｄ[㎜] | 外形寸法 Ｈ[㎜] | 製品質量[kg] | 相[φ] | 電 圧[V] | 消費電力[W] | 運転電流[A] | 空気温度ＤＢ(室内,冷房)[℃] | 空気温度ＤＢ(室内,暖房)[℃] | 空気温度ＷＢ(室内,冷房)[℃] | 冷水温度(冷房,還･入口)[℃] | 温水温度(暖房,還･入口)[℃] | 冷水圧力損失[kPa] | 温水圧力損失[kPa] | 備 考
[7 empty] | GUID\26ab6f3446664fcdbb1151e4b6820f3d\Folder\Item |  | 50-05-300-2100-090 | 空調機 | 空調機 | ファンコイルユニット | ファンコイルユニットカセット形 | ファンコイル 天井埋込カセット形１方向吹出 | FWHC2DTS | 504042 | ダイキン工業（株） | ファンコイルユニットカセット形 | FWHC2DTS | ファンコイルカセット１方向吹き | 2015/4/1 | 室内機 | 2.54 | 4.31 | 6.1 | 5.2 | 5.2 | 36 | 596 | 512 | 376 | 20 | 1 | 100 | H(50/61)、M(44/48)、L(41/43) | H(0.51/0.62)、M(0.46/0.53)、L(0.43/0.47) | 27 | 20 | 19 | 7 | 60 | 16.1 | 16.1 | 価格は問合せ願います。
[7 empty] | GUID\c9e3584c9f8147b8a93ad9608510f1e2\Folder\Item |  | 50-05-300-2100-090 | 空調機 | 空調機 | ファンコイルユニット | ファンコイルユニットカセット形 | ファンコイル 天井埋込カセット形１方向吹出 | FWHC3DTS | 504042 | ダイキン工業（株） | ファンコイルユニットカセット形 | FWHC3DTS | ファンコイルカセット１方向吹き | 2015/4/1 | 室内機 | 3.57 | 5.85 | 8.5 | 7.3 | 7.3 | 38 | 726 | 512 | 376 | 22 | 1 | 100 | H(67/85)、M(57/63)、L(52/54) | H(0.68/0.86)、M(0.58/0.66)、L(0.53/0.57) | 27 | 20 | 19 | 7 | 60 | 36.1 | 36.1 | 価格は問合せ願います。
[7 empty] | GUID\c2b6d83c440c4dd0ab0b280461d594be\Folder\Item |  | 50-05-300-2100-090 | 空調機 | 空調機 | ファンコイルユニット | ファンコイルユニットカセット形 | ファンコイル 天井埋込カセット形１方向吹出 | FWHC4DTS | 504042 | ダイキン工業（株） | ファンコイルユニットカセット形 | FWHC4DTS | ファンコイルカセット１方向吹き | 2015/4/1 | 室内機 | 4.54 | 7.51 | 11.3 | 9.3 | 9.3 | 38 | 876 | 512 | 376 | 26 | 1 | 100 | H(75/97)、M(57/64)、L(53/55) | H(0.81/1.03)、M(0.66/0.78)、L(0.61/0.68) | 27 | 20 | 19 | 7 | 60 | 30.5 | 30.5 | 価格は問合せ願います。
[7 empty] | GUID\1e10c799dcc44e26a3b1f7c7a3418667\Folder\Item |  | 50-05-300-2100-090 | 空調機 | 空調機 | ファンコイルユニット | ファンコイルユニットカセット形 | ファンコイル 天井埋込カセット形１方向吹出 | FWHC6DTS | 504042 | ダイキン工業（株） | ファンコイルユニットカセット形 | FWHC6DTS | ファンコイルカセット１方向吹き | 2015/4/1 | 室内機 | 6.3 | 10.46 | 16 | 12.9 | 12.9 | 40.5 | 1186 | 512 | 376 | 32 | 1 | 100 | H(112/142)、M(81/99)、L(64/68) | H(1.19/1.50)、M(0.85/1.03)、L(0.72/0.81) | 27 | 20 | 19 | 7 | 60 | 41 | 41 | 価格は問合せ願います。
[7 empty] | GUID\acd04879408d492eb7fda8e1492bdba2\Folder\Item |  | 50-05-300-2100-090 | 空調機 | 空調機 | ファンコイルユニット | ファンコイルユニットカセット形 | ファンコイル 天井埋込カセット形１方向吹出 | FWHC8DTS | 504042 | ダイキン工業（株） | ファンコイルユニットカセット形 | FWHC8DTS | ファンコイルカセット１方向吹き | 2015/4/1 | 室内機 | 8.6 | 13.97 | 21.4 | 17.6 | 17.6 | 40.5 | 1496 | 512 | 376 | 40 | 1 | 100 | H(150/186)、M(137/153)、L(127/135) | H(1.55/1.87)、M(1.38/1.54)、L(1.27/1.35) | 27 | 20 | 19 | 7 | 60 | 55.3 | 55.3 | 価格は問合せ願います。
[7 empty] | GUID\df2eb0acc3924ccdb7bec29363047b08\Folder\Item |  | 50-05-300-2100-090 | 空調機 | 空調機 | ファンコイルユニット | ファンコイルユニットカセット形 | ファンコイル 天井埋込カセット形１方向吹出 | FWHC12DTS | 504042 | ダイキン工業（株） | ファンコイルユニットカセット形 | FWHC12DTS | ファンコイルカセット１方向吹き | 2015/4/1 | 室内機 | 11.04 | 18.57 | 28.3 | 22.6 | 22.6 | 41.5 | 1956 | 512 | 376 | 55 | 1 | 100 | H(205/267)、M(148/186)、L(117/129) | H(2.21/2.84)、M(1.57/1.96)、L(1.34/1.55) | 27 | 20 | 19 | 7 | 60 | 119.4 | 119.4 | 価格は問合せ願います。
天井埋込カセット形 1方向吹出形 大温度差形
[16 empty] | メーカーコード | メーカー名 | 細分類 | メーカー型番 | 型式名称 | 製品リリース年月日 | 空調機器種別(DK-BIM) | 冷房能力[kW] | 暖房能力[kW] | 送 風 量(強)[m3/min] | 冷 水 量[l/min] | 温 水 量[l/min] | 騒 音 値SPL(強)[db] | 外形寸法 Ｗ[㎜] | 外形寸法 Ｄ[㎜] | 外形寸法 Ｈ[㎜] | 製品質量[kg] | 相[φ] | 電 圧[V] | 消費電力[W] | 運転電流[A] | 空気温度ＤＢ(室内,冷房)[℃] | 空気温度ＤＢ(室内,暖房)[℃] | 空気温度ＷＢ(室内,冷房)[℃] | 冷水温度(冷房,還･入口)[℃] | 温水温度(暖房,還･入口)[℃] | 冷水圧力損失[kPa] | 温水圧力損失[kPa] | 備 考
[7 empty] | GUID\0567cf54fb0a47f1a07c0c51d3f33159\Folder\Item |  | 50-05-300-2100-090 | 空調機 | 空調機 | ファンコイルユニット | ファンコイルユニットカセット形 | ファンコイル 天井埋込カセット形１方向吹出 | FWHC2DHS | 504042 | ダイキン工業（株） | ファンコイルユニットカセット形 | FWHC2DHS | ファンコイルカセット１方向吹き | 2015/4/1 | 室内機 | 2.25 | 4.02 | 6.1 | 3.2 | 3.2 | 36 | 596 | 512 | 376 | 20 | 1 | 100 | H(50/61)、M(44/48)、L(41/43) | H(0.51/0.62)、M(0.46/0.53)、L(0.43/0.47) | 27 | 20 | 19 | 7 | 60 | 21.3 | 21.3 | 価格は問合せ願います。
[7 empty] | GUID\69450d1970eb42b08ae86d62123cc1d9\Folder\Item |  | 50-05-300-2100-090 | 空調機 | 空調機 | ファンコイルユニット | ファンコイルユニットカセット形 | ファンコイル 天井埋込カセット形１方向吹出 | FWHC3DHS | 504042 | ダイキン工業（株） | ファンコイルユニットカセット形 | FWHC3DHS | ファンコイルカセット１方向吹き | 2015/4/1 | 室内機 | 3.0 | 5.45 | 8.5 | 4.3 | 4.3 | 38 | 726 | 512 | 376 | 22 | 1 | 100 | H(67/85)、M(57/63)、L(52/54) | H(0.68/0.86)、M(0.58/0.66)、L(0.53/0.57) | 27 | 20 | 19 | 7 | 60 | 43.7 | 43.7 | 価格は問合せ願います。
[7 empty] | GUID\5fdce6fd87524b9192b94fd27516a08f\Folder\Item |  | 50-05-300-2100-090 | 空調機 | 空調機 | ファンコイルユニット | ファンコイルユニットカセット形 | ファンコイル 天井埋込カセット形１方向吹出 | FWHC4DHS | 504042 | ダイキン工業（株） | ファンコイルユニットカセット形 | FWHC4DHS | ファンコイルカセット１方向吹き | 2015/4/1 | 室内機 | 3.79 | 7.11 | 11.3 | 5.4 | 5.4 | 38 | 876 | 512 | 376 | 26 | 1 | 100 | H(75/97)、M(57/64)、L(53/55) | H(0.81/1.03)、M(0.66/0.78)、L(0.61/0.68) | 27 | 20 | 19 | 7 | 60 | 25.8 | 25.8 | 価格は問合せ願います。
[7 empty] | GUID\901d406beda041ea8c04a479c2e82804\Folder\Item |  | 50-05-300-2100-090 | 空調機 | 空調機 | ファンコイルユニット | ファンコイルユニットカセット形 | ファンコイル 天井埋込カセット形１方向吹出 | FWHC6DHS | 504042 | ダイキン工業（株） | ファンコイルユニットカセット形 | FWHC6DHS | ファンコイルカセット１方向吹き | 2015/4/1 | 室内機 | 5.3 | 9.73 | 16 | 7.6 | 7.6 | 40.5 | 1186 | 512 | 376 | 32 | 1 | 100 | H(112/142)、M(81/99)、L(64/68) | H(1.19/1.50)、M(0.85/1.03)、L(0.72/0.81) | 27 | 20 | 19 | 7 | 60 | 29.3 | 29.3 | 価格は問合せ願います。
[7 empty] | GUID\4aa8dba63ff449e087c76e202783bba7\Folder\Item |  | 50-05-300-2100-090 | 空調機 | 空調機 | ファンコイルユニット | ファンコイルユニットカセット形 | ファンコイル 天井埋込カセット形１方向吹出 | FWHC8DHS | 504042 | ダイキン工業（株） | ファンコイルユニットカセット形 | FWHC8DHS | ファンコイルカセット１方向吹き | 2015/4/1 | 室内機 | 7.26 | 13.03 | 21.4 | 10.4 | 10.4 | 40.5 | 1496 | 512 | 376 | 40 | 1 | 100 | H(150/186)、M(137/153)、L(127/135) | H(1.55/1.87)、M(1.38/1.54)、L(1.27/1.35) | 27 | 20 | 19 | 7 | 60 | 34.9 | 34.9 | 価格は問合せ願います。
[7 empty] | GUID\c3669abc9feb47bd8f1ae5667f7913f8\Folder\Item |  | 50-05-300-2100-090 | 空調機 | 空調機 | ファンコイルユニット | ファンコイルユニットカセット形 | ファンコイル 天井埋込カセット形１方向吹出 | FWHC12DHS | 504042 | ダイキン工業（株） | ファンコイルユニットカセット形 | FWHC12DHS | ファンコイルカセット１方向吹き | 2015/4/1 | 室内機 | 9.63 | 17.43 | 28.3 | 13.8 | 13.8 | 41.5 | 1956 | 512 | 376 | 55 | 1 | 100 | H(205/267)、M(148/186)、L(117/129) | H(2.21/2.84)、M(1.57/1.96)、L(1.34/1.55) | 27 | 20 | 19 | 7 | 60 | 46.5 | 46.5 | 価格は問合せ願います。
天井埋込カセット形 2方向吹出形 標準形
[16 empty] | メーカーコード | メーカー名 | 細分類 | メーカー型番 | 型式名称 | 製品リリース年月日 | 空調機器種別(DK-BIM) | 冷房能力[kW] | 暖房能力[kW] | 送 風 量(強)[m3/min] | 冷 水 量[l/min] | 温 水 量[l/min] | 騒 音 値SPL(強)[db] | 外形寸法 Ｗ[㎜] | 外形寸法 Ｄ[㎜] | 外形寸法 Ｈ[㎜] | 製品質量[kg] | 相[φ] | 電 圧[V] | 消費電力[W] | 運転電流[A] | 空気温度ＤＢ(室内,冷房)[℃] | 空気温度ＤＢ(室内,暖房)[℃] | 空気温度ＷＢ(室内,冷房)[℃] | 冷水温度(冷房,還･入口)[℃] | 温水温度(暖房,還･入口)[℃] | 冷水圧力損失[kPa] | 温水圧力損失[kPa] | 備 考
[7 empty] | GUID\03438f77f26441d7aeac4e5a5ae53e6d\Folder\Item |  | 50-05-300-2100-090 | 空調機 | 空調機 | ファンコイルユニット | ファンコイルユニットカセット形 | ファンコイル 天井埋込カセット形２方向吹出 | FWHC2DD | 504042 | ダイキン工業（株） | ファンコイルユニットカセット形 | FWHC2DD | ファンコイルカセット２方向吹き | 2015/4/1 | 室内機 | 1.92 | 3.92 | 6.1 | 5.5 | 5.5 | 35 | 596 | 512 | 376 | 19 | 1 | 100 | H(50/61)、M(44/48)、L(41/43) | H(0.50/0.62)、M(0.46/0.53)、L(0.43/0.47) | 27 | 20 | 19 | 7 | 60 | 11.7 | 11.7 | 価格は問合せ願います。
[7 empty] | GUID\ac0ea07c27de42c9bf7951bd931e36a2\Folder\Item |  | 50-05-300-2100-090 | 空調機 | 空調機 | ファンコイルユニット | ファンコイルユニットカセット形 | ファンコイル 天井埋込カセット形２方向吹出 | FWHC3DD | 504042 | ダイキン工業（株） | ファンコイルユニットカセット形 | FWHC3DD | ファンコイルカセット２方向吹き | 2015/4/1 | 室内機 | 2.93 | 5.54 | 8.5 | 8.4 | 8.4 | 38 | 726 | 512 | 376 | 22 | 1 | 100 | H(69/86)、M(58/63)、L(53/54) | H(0.69/0.87)、M(0.59/0.66)、L(0.54/0.57) | 27 | 20 | 19 | 7 | 60 | 26.7 | 26.7 | 価格は問合せ願います。
[7 empty] | GUID\97a8eb9e0d6d46bc96edf4822cc5df66\Folder\Item |  | 50-05-300-2100-090 | 空調機 | 空調機 | ファンコイルユニット | ファンコイルユニットカセット形 | ファンコイル 天井埋込カセット形２方向吹出 | FWHC4DD | 504042 | ダイキン工業（株） | ファンコイルユニットカセット形 | FWHC4DD | ファンコイルカセット２方向吹き | 2015/4/1 | 室内機 | 3.73 | 7.47 | 11.3 | 10.7 | 10.7 | 37.5 | 876 | 512 | 376 | 26 | 1 | 100 | H(81/98)、M(57/64)、L(53/55) | H(0.81/1.04)、M(0.66/0.78)、L(0.61/0.68) | 27 | 20 | 19 | 7 | 60 | 16.2 | 16.2 | 価格は問合せ願います。
[7 empty] | GUID\9ca49c602a544afaa787aadf0f2f141f\Folder\Item |  | 50-05-300-2100-090 | 空調機 | 空調機 | ファンコイルユニット | ファンコイルユニットカセット形 | ファンコイル 天井埋込カセット形２方向吹出 | FWHC6DD | 504042 | ダイキン工業（株） | ファンコイルユニットカセット形 | FWHC6DD | ファンコイルカセット２方向吹き | 2015/4/1 | 室内機 | 5.22 | 9.92 | 16 | 15.1 | 15.1 | 40 | 1186 | 512 | 376 | 32 | 1 | 100 | H(116/143)、M(81/99)、L(64/68) | H(1.21/1.50)、M(0.85/1.03)、L(0.72/0.81) | 27 | 20 | 19 | 7 | 60 | 17.9 | 17.9 | 価格は問合せ願います。
[7 empty] | GUID\a5e9e324d89a48cf88f1592e4d509986\Folder\Item |  | 50-05-300-2100-090 | 空調機 | 空調機 | ファンコイルユニット | ファンコイルユニットカセット形 | ファンコイル 天井埋込カセット形２方向吹出 | FWHC8DD | 504042 | ダイキン工業（株） | ファンコイルユニットカセット形 | FWHC8DD | ファンコイルカセット２方向吹き | 2015/4/1 | 室内機 | 7.19 | 13.63 | 21.4 | 20.6 | 20.6 | 40.5 | 1496 | 512 | 376 | 40 | 1 | 100 | H(154/187)、M(140/155)、L(129/135) | H(1.59/1.88)、M(1.40/1.56)、L(1.29/1.36) | 27 | 20 | 19 | 7 | 60 | 20.7 | 20.7 | 価格は問合せ願います。
[7 empty] | GUID\4cd6ba28988b47e882bd1fd51990b107\Folder\Item |  | 50-05-300-2100-090 | 空調機 | 空調機 | ファンコイルユニット | ファンコイルユニットカセット形 | ファンコイル 天井埋込カセット形２方向吹出 | FWHC12DD | 504042 | ダイキン工業（株） | ファンコイルユニットカセット形 | FWHC12DD | ファンコイルカセット２方向吹き | 2015/4/1 | 室内機 | 9.87 | 18.42 | 28.3 | 28.3 | 28.3 | 41.5 | 1956 | 512 | 376 | 55 | 1 | 100 | H(212/268)、M(148/186)、L(117/129) | H(2.22/2.85)、M(1.57/1.96)、L(1.34/1.55) | 27 | 20 | 19 | 7 | 60 | 28.9 | 28.9 | 価格は問合せ願います。
天井埋込カセット形 2方向吹出形 低水量形
[16 empty] | メーカーコード | メーカー名 | 細分類 | メーカー型番 | 型式名称 | 製品リリース年月日 | 空調機器種別(DK-BIM) | 冷房能力[kW] | 暖房能力[kW] | 送 風 量(強)[m3/min] | 冷 水 量[l/min] | 温 水 量[l/min] | 騒 音 値SPL(強)[db] | 外形寸法 Ｗ[㎜] | 外形寸法 Ｄ[㎜] | 外形寸法 Ｈ[㎜] | 製品質量[kg] | 相[φ] | 電 圧[V] | 消費電力[W] | 運転電流[A] | 空気温度ＤＢ(室内,冷房)[℃] | 空気温度ＤＢ(室内,暖房)[℃] | 空気温度ＷＢ(室内,冷房)[℃] | 冷水温度(冷房,還･入口)[℃] | 温水温度(暖房,還･入口)[℃] | 冷水圧力損失[kPa] | 温水圧力損失[kPa] | 備 考
[7 empty] | GUID\7390233332eb42a992505a836635accb\Folder\Item |  | 50-05-300-2100-090 | 空調機 | 空調機 | ファンコイルユニット | ファンコイルユニットカセット形 | ファンコイル 天井埋込カセット形２方向吹出 | FWHC2DTD | 504042 | ダイキン工業（株） | ファンコイルユニットカセット形 | FWHC2DTD | ファンコイルカセット２方向吹き | 2015/4/1 | 室内機 | 2.54 | 4.31 | 6.1 | 5.2 | 5.2 | 36 | 596 | 512 | 376 | 20 | 1 | 100 | H(50/61)、M(44/48)、L(41/43) | H(0.51/0.62)、M(0.46/0.53)、L(0.43/0.47) | 27 | 20 | 19 | 7 | 60 | 16.1 | 16.1 | 価格は問合せ願います。
[7 empty] | GUID\8236e2eb5a4545fe8ac673ff0b61c62c\Folder\Item |  | 50-05-300-2100-090 | 空調機 | 空調機 | ファンコイルユニット | ファンコイルユニットカセット形 | ファンコイル 天井埋込カセット形２方向吹出 | FWHC3DTD | 504042 | ダイキン工業（株） | ファンコイルユニットカセット形 | FWHC3DTD | ファンコイルカセット２方向吹き | 2015/4/1 | 室内機 | 3.57 | 5.85 | 8.5 | 7.3 | 7.3 | 38 | 726 | 512 | 376 | 22 | 1 | 100 | H(67/85)、M(57/63)、L(52/54) | H(0.68/0.86)、M(0.58/0.66)、L(0.53/0.57) | 27 | 20 | 19 | 7 | 60 | 36.1 | 36.1 | 価格は問合せ願います。
[7 empty] | GUID\23d54ed395ad4ce6aee2e9468d8b3aba\Folder\Item |  | 50-05-300-2100-090 | 空調機 | 空調機 | ファンコイルユニット | ファンコイルユニットカセット形 | ファンコイル 天井埋込カセット形２方向吹出 | FWHC4DTD | 504042 | ダイキン工業（株） | ファンコイルユニットカセット形 | FWHC4DTD | ファンコイルカセット２方向吹き | 2015/4/1 | 室内機 | 4.54 | 7.51 | 11.3 | 9.3 | 9.3 | 38 | 876 | 512 | 376 | 26 | 1 | 100 | H(75/97)、M(57/64)、L(53/55) | H(0.81/1.03)、M(0.66/0.78)、L(0.61/0.68) | 27 | 20 | 19 | 7 | 60 | 30.5 | 30.5 | 価格は問合せ願います。
[7 empty] | GUID\9ee4a1910a7e44d4890c700aeb092c39\Folder\Item |  | 50-05-300-2100-090 | 空調機 | 空調機 | ファンコイルユニット | ファンコイルユニットカセット形 | ファンコイル 天井埋込カセット形２方向吹出 | FWHC6DTD | 504042 | ダイキン工業（株） | ファンコイルユニットカセット形 | FWHC6DTD | ファンコイルカセット２方向吹き | 2015/4/1 | 室内機 | 6.3 | 10.46 | 16 | 12.9 | 12.9 | 40.5 | 1186 | 512 | 376 | 32 | 1 | 100 | H(112/142)、M(81/99)、L(64/68) | H(1.19/1.50)、M(0.85/1.03)、L(0.72/0.81) | 27 | 20 | 19 | 7 | 60 | 41 | 41 | 価格は問合せ願います。
[7 empty] | GUID\c306b8c88ede464ba3af08f5eead07a0\Folder\Item |  | 50-05-300-2100-090 | 空調機 | 空調機 | ファンコイルユニット | ファンコイルユニットカセット形 | ファンコイル 天井埋込カセット形２方向吹出 | FWHC8DTD | 504042 | ダイキン工業（株） | ファンコイルユニットカセット形 | FWHC8DTD | ファンコイルカセット２方向吹き | 2015/4/1 | 室内機 | 8.6 | 13.97 | 21.4 | 17.6 | 17.6 | 40.5 | 1496 | 512 | 376 | 40 | 1 | 100 | H(150/186)、M(137/153)、L(127/135) | H(1.55/1.87)、M(1.38/1.54)、L(1.27/1.35) | 27 | 20 | 19 | 7 | 60 | 55.3 | 55.3 | 価格は問合せ願います。
[7 empty] | GUID\0876dd48dc254a6a8301c210619aa2e8\Folder\Item |  | 50-05-300-2100-090 | 空調機 | 空調機 | ファンコイルユニット | ファンコイルユニットカセット形 | ファンコイル 天井埋込カセット形２方向吹出 | FWHC12DTD | 504042 | ダイキン工業（株） | ファンコイルユニットカセット形 | FWHC12DTD | ファンコイルカセット２方向吹き | 2015/4/1 | 室内機 | 11.04 | 18.57 | 28.3 | 22.6 | 22.6 | 41.5 | 1956 | 512 | 376 | 55 | 1 | 100 | H(205/267)、M(148/186)、L(117/129) | H(2.21/2.84)、M(1.57/1.96)、L(1.34/1.55) | 27 | 20 | 19 | 7 | 60 | 119.4 | 119.4 | 価格は問合せ願います。
天井埋込カセット形 2方向吹出形 大温度差形
[16 empty] | メーカーコード | メーカー名 | 細分類 | メーカー型番 | 型式名称 | 製品リリース年月日 | 空調機器種別(DK-BIM) | 冷房能力[kW] | 暖房能力[kW] | 送 風 量(強)[m3/min] | 冷 水 量[l/min] | 温 水 量[l/min] | 騒 音 値SPL(強)[db] | 外形寸法 Ｗ[㎜] | 外形寸法 Ｄ[㎜] | 外形寸法 Ｈ[㎜] | 製品質量[kg] | 相[φ] | 電 圧[V] | 消費電力[W] | 運転電流[A] | 空気温度ＤＢ(室内,冷房)[℃] | 空気温度ＤＢ(室内,暖房)[℃] | 空気温度ＷＢ(室内,冷房)[℃] | 冷水温度(冷房,還･入口)[℃] | 温水温度(暖房,還･入口)[℃] | 冷水圧力損失[kPa] | 温水圧力損失[kPa] | 備 考
[7 empty] | GUID\bc36c4e15b424b5da3ed7a7090f575a4\Folder\Item |  | 50-05-300-2100-090 | 空調機 | 空調機 | ファンコイルユニット | ファンコイルユニットカセット形 | ファンコイル 天井埋込カセット形２方向吹出 | FWHC2DHD | 504042 | ダイキン工業（株） | ファンコイルユニットカセット形 | FWHC2DHD | ファンコイルカセット２方向吹き | 2015/4/1 | 室内機 | 2.25 | 4.02 | 6.1 | 3.2 | 3.2 | 36 | 596 | 512 | 376 | 20 | 1 | 100 | H(50/61)、M(44/48)、L(41/43) | H(0.51/0.62)、M(0.46/0.53)、L(0.43/0.47) | 27 | 20 | 19 | 7 | 60 | 21.3 | 21.3 | 価格は問合せ願います。
[7 empty] | GUID\d4b8cc46868b43d9bc1d7596c36029ef\Folder\Item |  | 50-05-300-2100-090 | 空調機 | 空調機 | ファンコイルユニット | ファンコイルユニットカセット形 | ファンコイル 天井埋込カセット形２方向吹出 | FWHC3DHD | 504042 | ダイキン工業（株） | ファンコイルユニットカセット形 | FWHC3DHD | ファンコイルカセット２方向吹き | 2015/4/1 | 室内機 | 3 | 5.45 | 8.5 | 4.3 | 4.3 | 38 | 726 | 512 | 376 | 22 | 1 | 100 | H(67/85)、M(57/63)、L(52/54) | H(0.68/0.86)、M(0.58/0.66)、L(0.53/0.57) | 27 | 20 | 19 | 7 | 60 | 43.7 | 43.7 | 価格は問合せ願います。
[7 empty] | GUID\8bab66e713424f20b84988d6944da41a\Folder\Item |  | 50-05-300-2100-090 | 空調機 | 空調機 | ファンコイルユニット | ファンコイルユニットカセット形 | ファンコイル 天井埋込カセット形２方向吹出 | FWHC4DHD | 504042 | ダイキン工業（株） | ファンコイルユニットカセット形 | FWHC4DHD | ファンコイルカセット２方向吹き | 2015/4/1 | 室内機 | 3.79 | 7.11 | 11.3 | 5.4 | 5.4 | 38 | 876 | 512 | 376 | 26 | 1 | 100 | H(75/97)、M(57/64)、L(53/55) | H(0.81/1.03)、M(0.66/0.78)、L(0.61/0.68) | 27 | 20 | 19 | 7 | 60 | 25.8 | 25.8 | 価格は問合せ願います。
[7 empty] | GUID\21a2b294a80d4534ab01e03f233ca1a1\Folder\Item |  | 50-05-300-2100-090 | 空調機 | 空調機 | ファンコイルユニット | ファンコイルユニットカセット形 | ファンコイル 天井埋込カセット形２方向吹出 | FWHC6DHD | 504042 | ダイキン工業（株） | ファンコイルユニットカセット形 | FWHC6DHD | ファンコイルカセット２方向吹き | 2015/4/1 | 室内機 | 5.3 | 9.73 | 16 | 7.6 | 7.6 | 40.5 | 1186 | 512 | 376 | 32 | 1 | 100 | H(112/142)、M(81/99)、L(64/68) | H(1.19/1.50)、M(0.85/1.03)、L(0.72/0.81) | 27 | 20 | 19 | 7 | 60 | 29.3 | 29.3 | 価格は問合せ願います。
[7 empty] | GUID\5973f64004c94633811446492c1af899\Folder\Item |  | 50-05-300-2100-090 | 空調機 | 空調機 | ファンコイルユニット | ファンコイルユニットカセット形 | ファンコイル 天井埋込カセット形２方向吹出 | FWHC8DHD | 504042 | ダイキン工業（株） | ファンコイルユニットカセット形 | FWHC8DHD | ファンコイルカセット２方向吹き | 2015/4/1 | 室内機 | 7.26 | 13.03 | 21.4 | 10.4 | 10.4 | 40.5 | 1496 | 512 | 376 | 40 | 1 | 100 | H(150/186)、M(137/153)、L(127/135) | H(1.55/1.87)、M(1.38/1.54)、L(1.27/1.35) | 27 | 20 | 19 | 7 | 60 | 34.9 | 34.9 | 価格は問合せ願います。
[7 empty] | GUID\4af3c0f5a1574a1a9a12de50877ab82e\Folder\Item |  | 50-05-300-2100-090 | 空調機 | 空調機 | ファンコイルユニット | ファンコイルユニットカセット形 | ファンコイル 天井埋込カセット形２方向吹出 | FWHC12DHD | 504042 | ダイキン工業（株） | ファンコイルユニットカセット形 | FWHC12DHD | ファンコイルカセット２方向吹き | 2015/4/1 | 室内機 | 9.63 | 17.43 | 28.3 | 13.8 | 13.8 | 41.5 | 1956 | 512 | 376 | 55 | 1 | 100 | H(205/267)、M(148/186)、L(117/129) | H(2.21/2.84)、M(1.57/1.96)、L(1.34/1.55) | 27 | 20 | 19 | 7 | 60 | 46.5 | 46.5 | 価格は問合せ願います。
天井埋込形 標準形
[16 empty] | メーカーコード | メーカー名 | 細分類 | メーカー型番 | 型式名称 | 製品リリース年月日 | 空調機器種別(DK-BIM) | 冷房能力[kW] | 暖房能力[kW] | 送 風 量(強)[m3/min] | 冷 水 量[l/min] | 温 水 量[l/min] | 騒 音 値SPL(強)[db] | 外形寸法 Ｗ[㎜] | 外形寸法 Ｄ[㎜] | 外形寸法 Ｈ[㎜] | 製品質量[kg] | 相[φ] | 電 圧[V] | 消費電力[W] | 運転電流[A] | 空気温度ＤＢ(室内,冷房)[℃] | 空気温度ＤＢ(室内,暖房)[℃] | 空気温度ＷＢ(室内,冷房)[℃] | 冷水温度(冷房,還･入口)[℃] | 温水温度(暖房,還･入口)[℃] | 冷水圧力損失[kPa] | 温水圧力損失[kPa] | 備 考
[7 empty] | GUID\e7f8f04b936c4b4abb68850e1a185a44\Folder\Item |  | 50-05-300-2100-070 | 空調機 | 空調機 | ファンコイルユニット | ファンコイルユニット天井埋込形 | ファンコイル 天井埋込形 | FWMF2F | 504042 | ダイキン工業（株） | ファンコイルユニット天井埋込形 | FWMF2F | ファンコイル天井埋込形 | 2015/4/1 | 室内機 | 1.88 | 3.66 | 6.1 | 5.4 | 5.4 | 34.5 | 701 | 600 | 292 | 19.5 | 1 | 100 | H(45/51)、M(31/33)、L(20/21) | H(0.46/0.52)、M(0.31/0.33)、L(0.20/0.21) | 27 | 20 | 19 | 7 | 60 | 11.4 | 11.4 | 価格は問合せ願います。
[7 empty] | GUID\9cbd9950b0ca4302b38a9763ca2e67f4\Folder\Item |  | 50-05-300-2100-070 | 空調機 | 空調機 | ファンコイルユニット | ファンコイルユニット天井埋込形 | ファンコイル 天井埋込形 | FWMF3F | 504042 | ダイキン工業（株） | ファンコイルユニット天井埋込形 | FWMF3F | ファンコイル天井埋込形 | 2015/4/1 | 室内機 | 2.58 | 5.18 | 8.5 | 7.4 | 7.4 | 37 | 831 | 600 | 292 | 21.5 | 1 | 100 | H(53/62)、M(35/39)、L(23/25) | H(0.56/0.68)、M(0.36/0.41)、L(0.23/0.25) | 27 | 20 | 19 | 7 | 60 | 21.8 | 21.8 | 価格は問合せ願います。
[7 empty] | GUID\2adad98c97c04553bbd61453a95df241\Folder\Item |  | 50-05-300-2100-070 | 空調機 | 空調機 | ファンコイルユニット | ファンコイルユニット天井埋込形 | ファンコイル 天井埋込形 | FWMF4F | 504042 | ダイキン工業（株） | ファンコイルユニット天井埋込形 | FWMF4F | ファンコイル天井埋込形 | 2015/4/1 | 室内機 | 3.52 | 6.80 | 11.3 | 10.1 | 10.1 | 34.5 | 981 | 600 | 292 | 25.5 | 1 | 100 | H(60/70)、M(41/42)、L(36/36) | H(0.61/0.72)、M(0.46/0.51)、L(0.41/0.45) | 27 | 20 | 19 | 7 | 60 | 14.8 | 14.8 | 価格は問合せ願います。
[7 empty] | GUID\d3d5db39dbe34ff09eff89f1e292d864\Folder\Item |  | 50-05-300-2100-070 | 空調機 | 空調機 | ファンコイルユニット | ファンコイルユニット天井埋込形 | ファンコイル 天井埋込形 | FWMF6F | 504042 | ダイキン工業（株） | ファンコイルユニット天井埋込形 | FWMF6F | ファンコイル天井埋込形 | 2015/4/1 | 室内機 | 5.16 | 9.82 | 16 | 14.8 | 14.8 | 38 | 1291 | 600 | 292 | 31.5 | 1 | 100 | H(90/102)、M(66/68)、L(58/58) | H(0.92/1.05)、M(0.72/0.80)、L(0.65/0.70) | 27 | 20 | 19 | 7 | 60 | 17.3 | 17.3 | 価格は問合せ願います。
[7 empty] | GUID\76d167b4405a4ffda296ed4fde26ab3d\Folder\Item |  | 50-05-300-2100-070 | 空調機 | 空調機 | ファンコイルユニット | ファンコイルユニット天井埋込形 | ファンコイル 天井埋込形 | FWMF8F | 504042 | ダイキン工業（株） | ファンコイルユニット天井埋込形 | FWMF8F | ファンコイル天井埋込形 | 2015/4/1 | 室内機 | 7.26 | 13.85 | 21.4 | 20.8 | 20.8 | 37.5 | 1601 | 600 | 292 | 44.5 | 1 | 100 | H(121/138)、M(84/86)、L(75/74) | H(1.23/1.40)、M(0.92/1.00)、L(0.83/0.89) | 27 | 20 | 19 | 7 | 60 | 21.1 | 21.1 | 価格は問合せ願います。
[7 empty] | GUID\9365a12cd4d74ec0a03da09dca2f6a41\Folder\Item |  | 50-05-300-2100-070 | 空調機 | 空調機 | ファンコイルユニット | ファンコイルユニット天井埋込形 | ファンコイル 天井埋込形 | FWMF12F | 504042 | ダイキン工業（株） | ファンコイルユニット天井埋込形 | FWMF12F | ファンコイル天井埋込形 | 2015/4/1 | 室内機 | 9.59 | 18.02 | 28.3 | 27.5 | 27.5 | 42.5 | 2061 | 600 | 292 | 53 | 1 | 100 | H(178/208)、M(134/139)、L(118/118) | H(1.83/2.15)、M(1.46/1.61)、L(1.31/1.41) | 27 | 20 | 19 | 7 | 60 | 27.5 | 27.5 | 価格は問合せ願います。
[7 empty] | GUID\0d2be56538444b82b57f729555cd8038\Folder\Item |  | 50-05-300-2100-070 | 空調機 | 空調機 | ファンコイルユニット | ファンコイルユニット天井埋込形 | ファンコイル 天井埋込形 | FWMF2FZ | 504042 | ダイキン工業（株） | ファンコイルユニット天井埋込形 | FWMF2F | ファンコイル天井埋込形 | 2015/4/1 | 室内機 | 1.88 | 3.66 | 6.1 | 5.4 | 5.4 | 34.5 | 701 | 600 | 292 | 19.5 | 1 | 100 | H(45/51)、M(31/33)、L(20/21) | H(0.46/0.52)、M(0.31/0.33)、L(0.20/0.21) | 27 | 20 | 19 | 7 | 60 | 11.4 | 11.4 | 価格は問合せ願います。
[7 empty] | GUID\33206be7a7294282b80e8d197b4a2008\Folder\Item |  | 50-05-300-2100-070 | 空調機 | 空調機 | ファンコイルユニット | ファンコイルユニット天井埋込形 | ファンコイル 天井埋込形 | FWMF3FZ | 504042 | ダイキン工業（株） | ファンコイルユニット天井埋込形 | FWMF3F | ファンコイル天井埋込形 | 2015/4/1 | 室内機 | 2.58 | 5.18 | 8.5 | 7.4 | 7.4 | 37 | 831 | 600 | 292 | 21.5 | 1 | 100 | H(53/62)、M(35/39)、L(23/25) | H(0.56/0.68)、M(0.36/0.41)、L(0.23/0.25) | 27 | 20 | 19 | 7 | 60 | 21.8 | 21.8 | 価格は問合せ願います。
[7 empty] | GUID\41337c79e7fc4bf0b702ed62e0779479\Folder\Item |  | 50-05-300-2100-070 | 空調機 | 空調機 | ファンコイルユニット | ファンコイルユニット天井埋込形 | ファンコイル 天井埋込形 | FWMF4FZ | 504042 | ダイキン工業（株） | ファンコイルユニット天井埋込形 | FWMF4F | ファンコイル天井埋込形 | 2015/4/1 | 室内機 | 3.52 | 6.80 | 11.3 | 10.1 | 10.1 | 34.5 | 981 | 600 | 292 | 25.5 | 1 | 100 | H(60/70)、M(41/42)、L(36/36) | H(0.61/0.72)、M(0.46/0.51)、L(0.41/0.45) | 27 | 20 | 19 | 7 | 60 | 14.8 | 14.8 | 価格は問合せ願います。
[7 empty] | GUID\38a0c54e404849e8be1bdcf67168fd7c\Folder\Item |  | 50-05-300-2100-070 | 空調機 | 空調機 | ファンコイルユニット | ファンコイルユニット天井埋込形 | ファンコイル 天井埋込形 | FWMF6FZ | 504042 | ダイキン工業（株） | ファンコイルユニット天井埋込形 | FWMF6F | ファンコイル天井埋込形 | 2015/4/1 | 室内機 | 5.16 | 9.82 | 16 | 14.8 | 14.8 | 38 | 1291 | 600 | 292 | 31.5 | 1 | 100 | H(90/102)、M(66/68)、L(58/58) | H(0.92/1.05)、M(0.72/0.80)、L(0.65/0.70) | 27 | 20 | 19 | 7 | 60 | 17.3 | 17.3 | 価格は問合せ願います。
[7 empty] | GUID\3d256c5a9c77425ea328ea162a17dcb3\Folder\Item |  | 50-05-300-2100-070 | 空調機 | 空調機 | ファンコイルユニット | ファンコイルユニット天井埋込形 | ファンコイル 天井埋込形 | FWMF8FZ | 504042 | ダイキン工業（株） | ファンコイルユニット天井埋込形 | FWMF8F | ファンコイル天井埋込形 | 2015/4/1 | 室内機 | 7.26 | 13.85 | 21.4 | 20.8 | 20.8 | 37.5 | 1601 | 600 | 292 | 44.5 | 1 | 100 | H(121/138)、M(84/86)、L(75/74) | H(1.23/1.40)、M(0.92/1.00)、L(0.83/0.89) | 27 | 20 | 19 | 7 | 60 | 21.1 | 21.1 | 価格は問合せ願います。
[7 empty] | GUID\9f83f1216a584ad7a15814a718a74e66\Folder\Item |  | 50-05-300-2100-070 | 空調機 | 空調機 | ファンコイルユニット | ファンコイルユニット天井埋込形 | ファンコイル 天井埋込形 | FWMF12FZ | 504042 | ダイキン工業（株） | ファンコイルユニット天井埋込形 | FWMF12F | ファンコイル天井埋込形 | 2015/4/1 | 室内機 | 9.59 | 18.02 | 28.3 | 27.5 | 27.5 | 42.5 | 2061 | 600 | 292 | 53 | 1 | 100 | H(178/208)、M(134/139)、L(118/118) | H(1.83/2.15)、M(1.46/1.61)、L(1.31/1.41) | 27 | 20 | 19 | 7 | 60 | 27.5 | 27.5 | 価格は問合せ願います。
天井埋込形 低水量形
[16 empty] | メーカーコード | メーカー名 | 細分類 | メーカー型番 | 型式名称 | 製品リリース年月日 | 空調機器種別(DK-BIM) | 冷房能力[kW] | 暖房能力[kW] | 送 風 量(強)[m3/min] | 冷 水 量[l/min] | 温 水 量[l/min] | 騒 音 値SPL(強)[db] | 外形寸法 Ｗ[㎜] | 外形寸法 Ｄ[㎜] | 外形寸法 Ｈ[㎜] | 製品質量[kg] | 相[φ] | 電 圧[V] | 消費電力[W] | 運転電流[A] | 空気温度ＤＢ(室内,冷房)[℃] | 空気温度ＤＢ(室内,暖房)[℃] | 空気温度ＷＢ(室内,冷房)[℃] | 冷水温度(冷房,還･入口)[℃] | 温水温度(暖房,還･入口)[℃] | 冷水圧力損失[kPa] | 温水圧力損失[kPa] | 備 考
[7 empty] | GUID\4f1e1164686145e2a633ce321ac2115e\Folder\Item |  | 50-05-300-2100-070 | 空調機 | 空調機 | ファンコイルユニット | ファンコイルユニット天井埋込形 | ファンコイル 天井埋込形 | FWMF2FT | 504042 | ダイキン工業（株） | ファンコイルユニット天井埋込形 | FWMF2FT | ファンコイル天井埋込形 | 2015/4/1 | 室内機 | 2.49 | 4.43 | 6.1 | 5.1 | 5.1 | 35 | 701 | 600 | 292 | 21.5 | 1 | 100 | H(48/55)、M(32/36)、L(22/23) | H(0.49/0.58)、M(0.32/0.36)、L(0.21/0.23) | 27 | 20 | 19 | 7 | 60 | 15.5 | 15.5 | 価格は問合せ願います。
[7 empty] | GUID\feef7967f39647ea9c821d4a66f32217\Folder\Item |  | 50-05-300-2100-070 | 空調機 | 空調機 | ファンコイルユニット | ファンコイルユニット天井埋込形 | ファンコイル 天井埋込形 | FWMF3FT | 504042 | ダイキン工業（株） | ファンコイルユニット天井埋込形 | FWMF3FT | ファンコイル天井埋込形 | 2015/4/1 | 室内機 | 3.32 | 5.67 | 8.5 | 6.8 | 6.8 | 38 | 831 | 600 | 292 | 24 | 1 | 100 | H(57/70)、M(38/44)、L(25/28) | H(0.63/0.78)、M(0.40/0.46)、L(0.25/0.28) | 27 | 20 | 19 | 7 | 60 | 31.8 | 31.8 | 価格は問合せ願います。
[7 empty] | GUID\a41e715487df4369b248d6ac43cb98f9\Folder\Item |  | 50-05-300-2100-070 | 空調機 | 空調機 | ファンコイルユニット | ファンコイルユニット天井埋込形 | ファンコイル 天井埋込形 | FWMF4FT | 504042 | ダイキン工業（株） | ファンコイルユニット天井埋込形 | FWMF4FT | ファンコイル天井埋込形 | 2015/4/1 | 室内機 | 4.40 | 7.37 | 11.3 | 9.0 | 9.0 | 35 | 981 | 600 | 292 | 27.5 | 1 | 100 | H(60/70)、M(40/42)、L(36/36) | H(0.61/0.71)、M(0.45/0.51)、L(0.41/0.45) | 27 | 20 | 19 | 7 | 60 | 28.8 | 28.8 | 価格は問合せ願います。
[7 empty] | GUID\f772e8c7e91b4f5ebb513e2498926f36\Folder\Item |  | 50-05-300-2100-070 | 空調機 | 空調機 | ファンコイルユニット | ファンコイルユニット天井埋込形 | ファンコイル 天井埋込形 | FWMF6FT | 504042 | ダイキン工業（株） | ファンコイルユニット天井埋込形 | FWMF6FT | ファンコイル天井埋込形 | 2015/4/1 | 室内機 | 6.25 | 10.36 | 16 | 12.8 | 12.8 | 39 | 1291 | 600 | 292 | 33 | 1 | 100 | H(90/104)、M(66/69)、L(59/58) | H(0.92/1.08)、M(0.73/0.80)、L(0.65/0.70) | 27 | 20 | 19 | 7 | 60 | 40.4 | 40.4 | 価格は問合せ願います。
[7 empty] | GUID\0566178f70e143fdb6f097f64c836963\Folder\Item |  | 50-05-300-2100-070 | 空調機 | 空調機 | ファンコイルユニット | ファンコイルユニット天井埋込形 | ファンコイル 天井埋込形 | FWMF8FT | 504042 | ダイキン工業（株） | ファンコイルユニット天井埋込形 | FWMF8FT | ファンコイル天井埋込形 | 2015/4/1 | 室内機 | 8.55 | 13.92 | 21.4 | 17.5 | 17.5 | 40 | 1601 | 600 | 292 | 44.5 | 1 | 100 | H(120/137)、M(83/85)、L(74/74) | H(1.22/1.40)、M(0.91/1.00)、L(0.83/0.89) | 27 | 20 | 19 | 7 | 60 | 54.7 | 54.7 | 価格は問合せ願います。
[7 empty] | GUID\263ce151085d4bc1804f031c38cd87d7\Folder\Item |  | 50-05-300-2100-070 | 空調機 | 空調機 | ファンコイルユニット | ファンコイルユニット天井埋込形 | ファンコイル 天井埋込形 | FWMF12FT | 504042 | ダイキン工業（株） | ファンコイルユニット天井埋込形 | FWMF12FT | ファンコイル天井埋込形 | 2015/4/1 | 室内機 | 11.04 | 18.58 | 28.3 | 22.6 | 22.6 | 42 | 2061 | 600 | 292 | 53.5 | 1 | 100 | H(175/205)、M(129/135)、L(114/114) | H(1.81/2.13)、M(1.43/1.59)、L(1.28/1.40) | 27 | 20 | 19 | 7 | 60 | 119.4 | 119.4 | 価格は問合せ願います。
[7 empty] | GUID\4da3768bf3d845069a0bb4fde3a5fdb0\Folder\Item |  | 50-05-300-2100-070 | 空調機 | 空調機 | ファンコイルユニット | ファンコイルユニット天井埋込形 | ファンコイル 天井埋込形 | FWMF2FTZ | 504042 | ダイキン工業（株） | ファンコイルユニット天井埋込形 | FWMF2FTZ | ファンコイル天井埋込形 | 2015/4/1 | 室内機 | 2.49 | 4.43 | 6.1 | 5.1 | 5.1 | 35 | 701 | 600 | 292 | 21.5 | 1 | 100 | H(48/55)、M(32/36)、L(22/23) | H(0.49/0.58)、M(0.32/0.36)、L(0.21/0.23) | 27 | 20 | 19 | 7 | 60 | 15.5 | 15.5 | 価格は問合せ願います。
[7 empty] | GUID\78d4f372b847463d94fc9fb468856480\Folder\Item |  | 50-05-300-2100-070 | 空調機 | 空調機 | ファンコイルユニット | ファンコイルユニット天井埋込形 | ファンコイル 天井埋込形 | FWMF3FTZ | 504042 | ダイキン工業（株） | ファンコイルユニット天井埋込形 | FWMF3FTZ | ファンコイル天井埋込形 | 2015/4/1 | 室内機 | 3.32 | 5.67 | 8.5 | 6.8 | 6.8 | 38 | 831 | 600 | 292 | 24 | 1 | 100 | H(57/70)、M(38/44)、L(25/28) | H(0.63/0.78)、M(0.40/0.46)、L(0.25/0.28) | 27 | 20 | 19 | 7 | 60 | 31.8 | 31.8 | 価格は問合せ願います。
[7 empty] | GUID\48265c2bc859480288ba29355b77ac46\Folder\Item |  | 50-05-300-2100-070 | 空調機 | 空調機 | ファンコイルユニット | ファンコイルユニット天井埋込形 | ファンコイル 天井埋込形 | FWMF4FTZ | 504042 | ダイキン工業（株） | ファンコイルユニット天井埋込形 | FWMF4FTZ | ファンコイル天井埋込形 | 2015/4/1 | 室内機 | 4.40 | 7.37 | 11.3 | 9.0 | 9.0 | 35 | 981 | 600 | 292 | 27.5 | 1 | 100 | H(60/70)、M(40/42)、L(36/36) | H(0.61/0.71)、M(0.45/0.51)、L(0.41/0.45) | 27 | 20 | 19 | 7 | 60 | 28.8 | 28.8 | 価格は問合せ願います。
[7 empty] | GUID\df19f44507c14e8b9aeb5147b6c8767e\Folder\Item |  | 50-05-300-2100-070 | 空調機 | 空調機 | ファンコイルユニット | ファンコイルユニット天井埋込形 | ファンコイル 天井埋込形 | FWMF6FTZ | 504042 | ダイキン工業（株） | ファンコイルユニット天井埋込形 | FWMF6FTZ | ファンコイル天井埋込形 | 2015/4/1 | 室内機 | 6.25 | 10.36 | 16 | 12.8 | 12.8 | 39 | 1291 | 600 | 292 | 33 | 1 | 100 | H(90/104)、M(66/69)、L(59/58) | H(0.92/1.08)、M(0.73/0.80)、L(0.65/0.70) | 27 | 20 | 19 | 7 | 60 | 40.4 | 40.4 | 価格は問合せ願います。
[7 empty] | GUID\09719e0ddf374a5b9efd098505001972\Folder\Item |  | 50-05-300-2100-070 | 空調機 | 空調機 | ファンコイルユニット | ファンコイルユニット天井埋込形 | ファンコイル 天井埋込形 | FWMF8FTZ | 504042 | ダイキン工業（株） | ファンコイルユニット天井埋込形 | FWMF8FTZ | ファンコイル天井埋込形 | 2015/4/1 | 室内機 | 8.55 | 13.92 | 21.4 | 17.5 | 17.5 | 40 | 1601 | 600 | 292 | 44.5 | 1 | 100 | H(120/137)、M(83/85)、L(74/74) | H(1.22/1.40)、M(0.91/1.00)、L(0.83/0.89) | 27 | 20 | 19 | 7 | 60 | 54.7 | 54.7 | 価格は問合せ願います。
[7 empty] | GUID\934e4ec50e5e4e51a5609bf1fb23be57\Folder\Item |  | 50-05-300-2100-070 | 空調機 | 空調機 | ファンコイルユニット | ファンコイルユニット天井埋込形 | ファンコイル 天井埋込形 | FWMF12FTZ | 504042 | ダイキン工業（株） | ファンコイルユニット天井埋込形 | FWMF12FTZ | ファンコイル天井埋込形 | 2015/4/1 | 室内機 | 11.04 | 18.58 | 28.3 | 22.6 | 22.6 | 42 | 2061 | 600 | 292 | 53.5 | 1 | 100 | H(175/205)、M(129/135)、L(114/114) | H(1.81/2.13)、M(1.43/1.59)、L(1.28/1.40) | 27 | 20 | 19 | 7 | 60 | 119.4 | 119.4 | 価格は問合せ願います。
天井埋込形 大温度差形
[16 empty] | メーカーコード | メーカー名 | 細分類 | メーカー型番 | 型式名称 | 製品リリース年月日 | 空調機器種別(DK-BIM) | 冷房能力[kW] | 暖房能力[kW] | 送 風 量(強)[m3/min] | 冷 水 量[l/min] | 温 水 量[l/min] | 騒 音 値SPL(強)[db] | 外形寸法 Ｗ[㎜] | 外形寸法 Ｄ[㎜] | 外形寸法 Ｈ[㎜] | 製品質量[kg] | 相[φ] | 電 圧[V] | 消費電力[W] | 運転電流[A] | 空気温度ＤＢ(室内,冷房)[℃] | 空気温度ＤＢ(室内,暖房)[℃] | 空気温度ＷＢ(室内,冷房)[℃] | 冷水温度(冷房,還･入口)[℃] | 温水温度(暖房,還･入口)[℃] | 冷水圧力損失[kPa] | 温水圧力損失[kPa] | 備 考
[7 empty] | GUID\320fa07ec86140749047a6636795652f\Folder\Item |  | 50-05-300-2100-070 | 空調機 | 空調機 | ファンコイルユニット | ファンコイルユニット天井埋込形 | ファンコイル 天井埋込形 | FWMF2FH | 504042 | ダイキン工業（株） | ファンコイルユニット天井埋込形 | FWMF2FH | ファンコイル天井埋込形 | 2015/4/1 | 室内機 | 2.16 | 4.15 | 6.1 | 3.1 | 3.1 | 35 | 701 | 600 | 292 | 21.5 | 1 | 100 | H(48/55)、M(32/36)、L(22/23) | H(0.49/0.58)、M(0.32/0.36)、L(0.21/0.23) | 27 | 20 | 19 | 7 | 60 | 20.2 | 20.2 | 価格は問合せ願います。
[7 empty] | GUID\bc3bbc192e46417eb10f874bb093a98d\Folder\Item |  | 50-05-300-2100-070 | 空調機 | 空調機 | ファンコイルユニット | ファンコイルユニット天井埋込形 | ファンコイル 天井埋込形 | FWMF3FH | 504042 | ダイキン工業（株） | ファンコイルユニット天井埋込形 | FWMF3FH | ファンコイル天井埋込形 | 2015/4/1 | 室内機 | 2.86 | 5.32 | 8.5 | 4.1 | 4.1 | 38 | 831 | 600 | 292 | 24 | 1 | 100 | H(57/70)、M(38/44)、L(25/28) | H(0.63/0.78)、M(0.40/0.46)、L(0.25/0.28) | 27 | 20 | 19 | 7 | 60 | 40.2 | 40.2 | 価格は問合せ願います。
[7 empty] | GUID\a5ebdea0ddc24361bb842746afbd3a6e\Folder\Item |  | 50-05-300-2100-070 | 空調機 | 空調機 | ファンコイルユニット | ファンコイルユニット天井埋込形 | ファンコイル 天井埋込形 | FWMF4FH | 504042 | ダイキン工業（株） | ファンコイルユニット天井埋込形 | FWMF4FH | ファンコイル天井埋込形 | 2015/4/1 | 室内機 | 3.63 | 7.02 | 11.3 | 5.2 | 5.2 | 35 | 981 | 600 | 292 | 27.5 | 1 | 100 | H(60/70)、M(40/42)、L(36/36) | H(0.61/0.71)、M(0.45/0.51)、L(0.41/0.45) | 27 | 20 | 19 | 7 | 60 | 24.2 | 24.2 | 価格は問合せ願います。
[7 empty] | GUID\458bb28cbfbd4bdc8ca9d9b05970fe6f\Folder\Item |  | 50-05-300-2100-070 | 空調機 | 空調機 | ファンコイルユニット | ファンコイルユニット天井埋込形 | ファンコイル 天井埋込形 | FWMF6FH | 504042 | ダイキン工業（株） | ファンコイルユニット天井埋込形 | FWMF6FH | ファンコイル天井埋込形 | 2015/4/1 | 室内機 | 5.30 | 9.71 | 16 | 7.6 | 7.6 | 39 | 1291 | 600 | 292 | 33 | 1 | 100 | H(90/104)、M(66/69)、L(59/58) | H(0.92/1.08)、M(0.73/0.80)、L(0.65/0.70) | 27 | 20 | 19 | 7 | 60 | 29.3 | 29.3 | 価格は問合せ願います。
[7 empty] | GUID\d3feac18f88c41c3ba6cc8075b05030d\Folder\Item |  | 50-05-300-2100-070 | 空調機 | 空調機 | ファンコイルユニット | ファンコイルユニット天井埋込形 | ファンコイル 天井埋込形 | FWMF8FH | 504042 | ダイキン工業（株） | ファンコイルユニット天井埋込形 | FWMF8FH | ファンコイル天井埋込形 | 2015/4/1 | 室内機 | 7.26 | 13.08 | 21.4 | 10.4 | 10.4 | 40 | 1601 | 600 | 292 | 44.5 | 1 | 100 | H(120/137)、M(83/85)、L(74/74) | H(1.22/1.40)、M(0.91/1.00)、L(0.83/0.89) | 27 | 20 | 19 | 7 | 60 | 34.9 | 34.9 | 価格は問合せ願います。
[7 empty] | GUID\183879082f2a4555a7df287577028dd6\Folder\Item |  | 50-05-300-2100-070 | 空調機 | 空調機 | ファンコイルユニット | ファンコイルユニット天井埋込形 | ファンコイル 天井埋込形 | FWMF12FH | 504042 | ダイキン工業（株） | ファンコイルユニット天井埋込形 | FWMF12FH | ファンコイル天井埋込形 | 2015/4/1 | 室内機 | 9.70 | 17.45 | 28.3 | 13.9 | 13.9 | 42 | 2061 | 600 | 292 | 53.5 | 1 | 100 | H(175/205)、M(129/135)、L(114/114) | H(1.81/2.13)、M(1.43/1.59)、L(1.28/1.40) | 27 | 20 | 19 | 7 | 60 | 47.1 | 47.1 | 価格は問合せ願います。
[7 empty] | GUID\a0f31a06f34b4700bcba1720a81dbaad\Folder\Item |  | 50-05-300-2100-070 | 空調機 | 空調機 | ファンコイルユニット | ファンコイルユニット天井埋込形 | ファンコイル 天井埋込形 | FWMF2FHZ | 504042 | ダイキン工業（株） | ファンコイルユニット天井埋込形 | FWMF2FHZ | ファンコイル天井埋込形 | 2015/4/1 | 室内機 | 2.16 | 4.15 | 6.1 | 3.1 | 3.1 | 35 | 701 | 600 | 292 | 21.5 | 1 | 100 | H(48/55)、M(32/36)、L(22/23) | H(0.49/0.58)、M(0.32/0.36)、L(0.21/0.23) | 27 | 20 | 19 | 7 | 60 | 20.2 | 20.2 | 価格は問合せ願います。
[7 empty] | GUID\fdc82f113d1b4a7bbdf609403b76c76b\Folder\Item |  | 50-05-300-2100-070 | 空調機 | 空調機 | ファンコイルユニット | ファンコイルユニット天井埋込形 | ファンコイル 天井埋込形 | FWMF3FHZ | 504042 | ダイキン工業（株） | ファンコイルユニット天井埋込形 | FWMF3FHZ | ファンコイル天井埋込形 | 2015/4/1 | 室内機 | 2.86 | 5.32 | 8.5 | 4.1 | 4.1 | 38 | 831 | 600 | 292 | 24 | 1 | 100 | H(57/70)、M(38/44)、L(25/28) | H(0.63/0.78)、M(0.40/0.46)、L(0.25/0.28) | 27 | 20 | 19 | 7 | 60 | 40.2 | 40.2 | 価格は問合せ願います。
[7 empty] | GUID\82d05544c0af402a9817fab67919743b\Folder\Item |  | 50-05-300-2100-070 | 空調機 | 空調機 | ファンコイルユニット | ファンコイルユニット天井埋込形 | ファンコイル 天井埋込形 | FWMF4FHZ | 504042 | ダイキン工業（株） | ファンコイルユニット天井埋込形 | FWMF4FHZ | ファンコイル天井埋込形 | 2015/4/1 | 室内機 | 3.63 | 7.02 | 11.3 | 5.2 | 5.2 | 35 | 981 | 600 | 292 | 27.5 | 1 | 100 | H(60/70)、M(40/42)、L(36/36) | H(0.61/0.71)、M(0.45/0.51)、L(0.41/0.45) | 27 | 20 | 19 | 7 | 60 | 24.2 | 24.2 | 価格は問合せ願います。
[7 empty] | GUID\d3fd811824fa42ac95b0febfdcccc92d\Folder\Item |  | 50-05-300-2100-070 | 空調機 | 空調機 | ファンコイルユニット | ファンコイルユニット天井埋込形 | ファンコイル 天井埋込形 | FWMF6FHZ | 504042 | ダイキン工業（株） | ファンコイルユニット天井埋込形 | FWMF6FHZ | ファンコイル天井埋込形 | 2015/4/1 | 室内機 | 5.30 | 9.71 | 16 | 7.6 | 7.6 | 39 | 1291 | 600 | 292 | 33 | 1 | 100 | H(90/104)、M(66/69)、L(59/58) | H(0.92/1.08)、M(0.73/0.80)、L(0.65/0.70) | 27 | 20 | 19 | 7 | 60 | 29.3 | 29.3 | 価格は問合せ願います。
[7 empty] | GUID\288b4eaf1f0f45458dc6898620fd5ebf\Folder\Item |  | 50-05-300-2100-070 | 空調機 | 空調機 | ファンコイルユニット | ファンコイルユニット天井埋込形 | ファンコイル 天井埋込形 | FWMF8FHZ | 504042 | ダイキン工業（株） | ファンコイルユニット天井埋込形 | FWMF8FHZ | ファンコイル天井埋込形 | 2015/4/1 | 室内機 | 7.26 | 13.08 | 21.4 | 10.4 | 10.4 | 40 | 1601 | 600 | 292 | 44.5 | 1 | 100 | H(120/137)、M(83/85)、L(74/74) | H(1.22/1.40)、M(0.91/1.00)、L(0.83/0.89) | 27 | 20 | 19 | 7 | 60 | 34.9 | 34.9 | 価格は問合せ願います。
[7 empty] | GUID\daa192899f8a4fe5bbf306709a502e88\Folder\Item |  | 50-05-300-2100-070 | 空調機 | 空調機 | ファンコイルユニット | ファンコイルユニット天井埋込形 | ファンコイル 天井埋込形 | FWMF12FHZ | 504042 | ダイキン工業（株） | ファンコイルユニット天井埋込形 | FWMF12FHZ | ファンコイル天井埋込形 | 2015/4/1 | 室内機 | 9.70 | 17.45 | 28.3 | 13.9 | 13.9 | 42 | 2061 | 600 | 292 | 53.5 | 1 | 100 | H(175/205)、M(129/135)、L(114/114) | H(1.81/2.13)、M(1.43/1.59)、L(1.28/1.40) | 27 | 20 | 19 | 7 | 60 | 47.1 | 47.1 | 価格は問合せ願います。
大型4方吹カセット形 標準形
[16 empty] | メーカーコード | メーカー名 | 細分類 | メーカー型番 | 型式名称 | 製品リリース年月日 | 空調機器種別(DK-BIM) | 冷房能力[kW] | 暖房能力[kW] | 送 風 量(強)[m3/min] | 冷 水 量[l/min] | 温 水 量[l/min] | 騒 音 値SPL(強)[db] | 製品質量[kg] | 相[φ] | 電 圧[V] | 消費電力[W] | 運転電流[A] | 空気温度ＤＢ(室内,冷房)[℃] | 空気温度ＤＢ(室内,暖房)[℃] | 空気温度ＷＢ(室内,冷房)[℃] | 冷水温度(冷房,還･入口)[℃] | 温水温度(暖房,還･入口)[℃] | 冷水圧力損失[kPa] | 温水圧力損失[kPa] | 備 考
[7 empty] | GUID\ebfbc9fb2c8c4e33a10a863654e337cb\Folder\Item |  | 50-05-300-2100-090 | 空調機 | 空調機 | ファンコイルユニット | ファンコイルユニットカセット形 | ファンコイル 大型４方向カセット形 | FWBCF30F5 | 504042 | ダイキン工業（株） | ファンコイルユニットカセット形 | FWBCF30F5 | ファンコイル大型カセット | 2014/4/1 | 室内機 | 8.72 | 14.18 | 30 | 25 | 25 | 37 | 80 | 1 | 100 | 133 | 1.4 | 27 | 20 | 19 | 7 | 60 | 34.3 | 34.3 | 価格は問合せ願います。
[7 empty] | GUID\a5010d3bd219437b84483bb0ca5bf501\Folder\Item |  | 50-05-300-2100-090 | 空調機 | 空調機 | ファンコイルユニット | ファンコイルユニットカセット形 | ファンコイル 大型４方向カセット形 | FWBCF40F5 | 504042 | ダイキン工業（株） | ファンコイルユニットカセット形 | FWBCF40F5 | ファンコイル大型カセット | 2014/4/1 | 室内機 | 14.06 | 18.6 | 40 | 40.3 | 40.3 | 44 | 80 | 1 | 100 | 189 | 1.9 | 27 | 20 | 19 | 7 | 60 | 68.6 | 68.6 | 価格は問合せ願います。
[7 empty] | GUID\05e815a3e50a4d93b0f2d681268300ef\Folder\Item |  | 50-05-300-2100-090 | 空調機 | 空調機 | ファンコイルユニット | ファンコイルユニットカセット形 | ファンコイル 大型４方向カセット形 | FWBCF50F5 | 504042 | ダイキン工業（株） | ファンコイルユニットカセット形 | FWBCF50F5 | ファンコイル大型カセット | 2014/4/1 | 室内機 | 16.39 | 25.58 | 50 | 47 | 47 | 47 | 87 | 1 | 100 | 343 | 3.5 | 27 | 20 | 19 | 7 | 60 | 33.32 | 33.32 | 価格は問合せ願います。
[7 empty] | GUID\310323f1a6ea4c499447958134b22669\Folder\Item |  | 50-05-300-2100-090 | 空調機 | 空調機 | ファンコイルユニット | ファンコイルユニットカセット形 | ファンコイル 大型４方向カセット形 | FWBCF65F5 | 504042 | ダイキン工業（株） | ファンコイルユニットカセット形 | FWBCF65F5 | ファンコイル大型カセット | 2014/4/1 | 室内機 | 19.83 | 29.59 | 65 | 57 | 57 | 47 | 100 | 1 | 100 | 342 | 3.5 | 27 | 20 | 19 | 7 | 60 | 50.96 | 50.96 | 価格は問合せ願います。
[7 empty] | GUID\51be27944fcc4444827eeb9dab0214bf\Folder\Item |  | 50-05-300-2100-090 | 空調機 | 空調機 | ファンコイルユニット | ファンコイルユニットカセット形 | ファンコイル 大型４方向カセット形 | FWBCF80F5 | 504042 | ダイキン工業（株） | ファンコイルユニットカセット形 | FWBCF80F5 | ファンコイル大型カセット | 2014/4/1 | 室内機 | 26.1 | 41.51 | 80 | 74.8 | 74.8 | 50 | 132 | 1 | 100 | 515 | 5.4 | 27 | 20 | 19 | 7 | 60 | 63.7 | 63.7 | 価格は問合せ願います。
[7 empty] | GUID\2691e5daf3274a4a865e4d921eb989ec\Folder\Item |  | 50-05-300-2100-090 | 空調機 | 空調機 | ファンコイルユニット | ファンコイルユニットカセット形 | ファンコイル 大型４方向カセット形 | FWBCF100F5 | 504042 | ダイキン工業（株） | ファンコイルユニットカセット形 | FWBCF100F5 | ファンコイル大型カセット | 2014/4/1 | 室内機 | 31.67 | 55.17 | 100 | 90.8 | 90.8 | 56 | 132 | 1 | 100 | 660 | 7.2 | 27 | 20 | 19 | 7 | 60 | 90.16 | 90.16 | 価格は問合せ願います。
[7 empty] | GUID\52b73748618347b59ae28922086bfcbb\Folder\Item |  | 50-05-300-2100-090 | 空調機 | 空調機 | ファンコイルユニット | ファンコイルユニットカセット形 | ファンコイル 大型４方向カセット形 | FWBCF30F6 | 504042 | ダイキン工業（株） | ファンコイルユニットカセット形 | FWBCF30F6 | ファンコイル大型カセット | 2014/4/1 | 室内機 | 8.72 | 14.18 | 30 | 25 | 25 | 37 | 80 | 1 | 100 | 151 | 1.6 | 27 | 20 | 19 | 7 | 60 | 34.3 | 34.3 | 価格は問合せ願います。
[7 empty] | GUID\6a4b4a51e4614451840447a8ac12a104\Folder\Item |  | 50-05-300-2100-090 | 空調機 | 空調機 | ファンコイルユニット | ファンコイルユニットカセット形 | ファンコイル 大型４方向カセット形 | FWBCF40F6 | 504042 | ダイキン工業（株） | ファンコイルユニットカセット形 | FWBCF40F6 | ファンコイル大型カセット | 2014/4/1 | 室内機 | 14.06 | 18.6 | 40 | 40.3 | 40.3 | 44 | 80 | 1 | 100 | 249 | 2.5 | 27 | 20 | 19 | 7 | 60 | 68.6 | 68.6 | 価格は問合せ願います。
[7 empty] | GUID\ecc69f31e074485b968d66d51e6ea8c5\Folder\Item |  | 50-05-300-2100-090 | 空調機 | 空調機 | ファンコイルユニット | ファンコイルユニットカセット形 | ファンコイル 大型４方向カセット形 | FWBCF50F6 | 504042 | ダイキン工業（株） | ファンコイルユニットカセット形 | FWBCF50F6 | ファンコイル大型カセット | 2014/4/1 | 室内機 | 16.39 | 25.58 | 50 | 47 | 47 | 47 | 87 | 1 | 100 | 358 | 3.6 | 27 | 20 | 19 | 7 | 60 | 33.32 | 33.32 | 価格は問合せ願います。
[7 empty] | GUID\128236619e71437ab34ab81c51d22799\Folder\Item |  | 50-05-300-2100-090 | 空調機 | 空調機 | ファンコイルユニット | ファンコイルユニットカセット形 | ファンコイル 大型４方向カセット形 | FWBCF65F6 | 504042 | ダイキン工業（株） | ファンコイルユニットカセット形 | FWBCF65F6 | ファンコイル大型カセット | 2014/4/1 | 室内機 | 19.83 | 29.59 | 65 | 57 | 57 | 47 | 100 | 1 | 100 | 360 | 3.7 | 27 | 20 | 19 | 7 | 60 | 50.96 | 50.96 | 価格は問合せ願います。
[7 empty] | GUID\30f8b2ad98c64c37aa2ddb3d379bcb03\Folder\Item |  | 50-05-300-2100-090 | 空調機 | 空調機 | ファンコイルユニット | ファンコイルユニットカセット形 | ファンコイル 大型４方向カセット形 | FWBCF80F6 | 504042 | ダイキン工業（株） | ファンコイルユニットカセット形 | FWBCF80F6 | ファンコイル大型カセット | 2014/4/1 | 室内機 | 26.1 | 41.51 | 80 | 74.8 | 74.8 | 50 | 132 | 1 | 100 | 709 | 7.4 | 27 | 20 | 19 | 7 | 60 | 63.7 | 63.7 | 価格は問合せ願います。
[7 empty] | GUID\506f4706211e4e178002db0f05e05cec\Folder\Item |  | 50-05-300-2100-090 | 空調機 | 空調機 | ファンコイルユニット | ファンコイルユニットカセット形 | ファンコイル 大型４方向カセット形 | FWBCF100F6 | 504042 | ダイキン工業（株） | ファンコイルユニットカセット形 | FWBCF100F6 | ファンコイル大型カセット | 2014/4/1 | 室内機 | 31.67 | 55.17 | 100 | 90.8 | 90.8 | 56 | 132 | 1 | 100 | 839 | 8.4 | 27 | 20 | 19 | 7 | 60 | 90.16 | 90.16 | 価格は問合せ願います。
大型4方吹カセット形 低水量形
[16 empty] | メーカーコード | メーカー名 | 細分類 | メーカー型番 | 型式名称 | 製品リリース年月日 | 空調機器種別(DK-BIM) | 冷房能力[kW] | 暖房能力[kW] | 送 風 量(強)[m3/min] | 冷 水 量[l/min] | 温 水 量[l/min] | 騒 音 値SPL(強)[db] | 製品質量[kg] | 相[φ] | 電 圧[V] | 消費電力[W] | 運転電流[A] | 空気温度ＤＢ(室内,冷房)[℃] | 空気温度ＤＢ(室内,暖房)[℃] | 空気温度ＷＢ(室内,冷房)[℃] | 冷水温度(冷房,還･入口)[℃] | 温水温度(暖房,還･入口)[℃] | 冷水圧力損失[kPa] | 温水圧力損失[kPa] | 備 考
[7 empty] | GUID\df347bf977424bc2922af9cb30395cac\Folder\Item |  | 50-05-300-2100-090 | 空調機 | 空調機 | ファンコイルユニット | ファンコイルユニットカセット形 | ファンコイル 大型４方向カセット形 | FWBCF30FT5 | 504042 | ダイキン工業（株） | ファンコイルユニットカセット形 | FWBCF30FT5 | ファンコイル大型カセット | 2014/4/1 | 室内機 | 8.72 | 14.18 | 30 | 17.8 | 17.8 | 37 | 80 | 1 | 100 | 133 | 1.4 | 27 | 20 | 19 | 7 | 60 | 13.3 | 13.3 | 価格は問合せ願います。
[7 empty] | GUID\21d5867afb824c9580454ae4cb867346\Folder\Item |  | 50-05-300-2100-090 | 空調機 | 空調機 | ファンコイルユニット | ファンコイルユニットカセット形 | ファンコイル 大型４方向カセット形 | FWBCF40FT5 | 504042 | ダイキン工業（株） | ファンコイルユニットカセット形 | FWBCF40FT5 | ファンコイル大型カセット | 2014/4/1 | 室内機 | 14.06 | 18.6 | 40 | 28.8 | 28.8 | 44 | 80 | 1 | 100 | 189 | 1.9 | 27 | 20 | 19 | 7 | 60 | 31.4 | 31.4 | 価格は問合せ願います。
[7 empty] | GUID\28d015a77511447e911fb996497cf625\Folder\Item |  | 50-05-300-2100-090 | 空調機 | 空調機 | ファンコイルユニット | ファンコイルユニットカセット形 | ファンコイル 大型４方向カセット形 | FWBCF50FT5 | 504042 | ダイキン工業（株） | ファンコイルユニットカセット形 | FWBCF50FT5 | ファンコイル大型カセット | 2014/4/1 | 室内機 | 16.39 | 25.58 | 50 | 33.6 | 33.6 | 47 | 87 | 1 | 100 | 343 | 3.5 | 27 | 20 | 19 | 7 | 60 | 32.5 | 32.5 | 価格は問合せ願います。
[7 empty] | GUID\68b4479f0a1f4fea91c461b3961cacd2\Folder\Item |  | 50-05-300-2100-090 | 空調機 | 空調機 | ファンコイルユニット | ファンコイルユニットカセット形 | ファンコイル 大型４方向カセット形 | FWBCF65FT5 | 504042 | ダイキン工業（株） | ファンコイルユニットカセット形 | FWBCF65FT5 | ファンコイル大型カセット | 2014/4/1 | 室内機 | 19.83 | 29.59 | 65 | 40.7 | 40.7 | 47 | 100 | 1 | 100 | 342 | 3.5 | 27 | 20 | 19 | 7 | 60 | 37.9 | 37.9 | 価格は問合せ願います。
[7 empty] | GUID\8334c63a932548dbb65141e7aecc5600\Folder\Item |  | 50-05-300-2100-090 | 空調機 | 空調機 | ファンコイルユニット | ファンコイルユニットカセット形 | ファンコイル 大型４方向カセット形 | FWBCF80FT5 | 504042 | ダイキン工業（株） | ファンコイルユニットカセット形 | FWBCF80FT5 | ファンコイル大型カセット | 2014/4/1 | 室内機 | 26.1 | 41.51 | 80 | 53.4 | 53.4 | 50 | 132 | 1 | 100 | 515 | 5.4 | 27 | 20 | 19 | 7 | 60 | 52.6 | 52.6 | 価格は問合せ願います。
[7 empty] | GUID\91a321cdd8334d0eb9e2623373c51a4f\Folder\Item |  | 50-05-300-2100-090 | 空調機 | 空調機 | ファンコイルユニット | ファンコイルユニットカセット形 | ファンコイル 大型４方向カセット形 | FWBCF100FT5 | 504042 | ダイキン工業（株） | ファンコイルユニットカセット形 | FWBCF100FT5 | ファンコイル大型カセット | 2014/4/1 | 室内機 | 31.67 | 55.17 | 100 | 64.8 | 64.8 | 56 | 132 | 1 | 100 | 660 | 7.2 | 27 | 20 | 19 | 7 | 60 | 74.7 | 74.7 | 価格は問合せ願います。
[7 empty] | GUID\035435d4a49d46028395885390069456\Folder\Item |  | 50-05-300-2100-090 | 空調機 | 空調機 | ファンコイルユニット | ファンコイルユニットカセット形 | ファンコイル 大型４方向カセット形 | FWBCF30FT6 | 504042 | ダイキン工業（株） | ファンコイルユニットカセット形 | FWBCF30FT6 | ファンコイル大型カセット | 2014/4/1 | 室内機 | 8.72 | 14.18 | 30 | 17.8 | 17.8 | 37 | 80 | 1 | 100 | 151 | 1.6 | 27 | 20 | 19 | 7 | 60 | 13.3 | 13.3 | 価格は問合せ願います。
[7 empty] | GUID\18a04e1de4cd4bd8a4889fa8c1d9b70c\Folder\Item |  | 50-05-300-2100-090 | 空調機 | 空調機 | ファンコイルユニット | ファンコイルユニットカセット形 | ファンコイル 大型４方向カセット形 | FWBCF40FT6 | 504042 | ダイキン工業（株） | ファンコイルユニットカセット形 | FWBCF40FT6 | ファンコイル大型カセット | 2014/4/1 | 室内機 | 14.06 | 18.6 | 40 | 28.8 | 28.8 | 44 | 80 | 1 | 100 | 249 | 2.5 | 27 | 20 | 19 | 7 | 60 | 31.4 | 31.4 | 価格は問合せ願います。
[7 empty] | GUID\5f06231f06bf459386bf8b0676b5a924\Folder\Item |  | 50-05-300-2100-090 | 空調機 | 空調機 | ファンコイルユニット | ファンコイルユニットカセット形 | ファンコイル 大型４方向カセット形 | FWBCF50FT6 | 504042 | ダイキン工業（株） | ファンコイルユニットカセット形 | FWBCF50FT6 | ファンコイル大型カセット | 2014/4/1 | 室内機 | 16.39 | 25.58 | 50 | 33.6 | 33.6 | 47 | 87 | 1 | 100 | 358 | 3.6 | 27 | 20 | 19 | 7 | 60 | 32.5 | 32.5 | 価格は問合せ願います。
[7 empty] | GUID\50bcf5417e394536bc6cfd92d6dafc76\Folder\Item |  | 50-05-300-2100-090 | 空調機 | 空調機 | ファンコイルユニット | ファンコイルユニットカセット形 | ファンコイル 大型４方向カセット形 | FWBCF65FT6 | 504042 | ダイキン工業（株） | ファンコイルユニットカセット形 | FWBCF65FT6 | ファンコイル大型カセット | 2014/4/1 | 室内機 | 19.83 | 29.59 | 65 | 40.7 | 40.7 | 47 | 100 | 1 | 100 | 360 | 3.7 | 27 | 20 | 19 | 7 | 60 | 37.9 | 37.9 | 価格は問合せ願います。
[7 empty] | GUID\df0c7a0c8a2b4464a11ed95646a88e3b\Folder\Item |  | 50-05-300-2100-090 | 空調機 | 空調機 | ファンコイルユニット | ファンコイルユニットカセット形 | ファンコイル 大型４方向カセット形 | FWBCF80FT6 | 504042 | ダイキン工業（株） | ファンコイルユニットカセット形 | FWBCF80FT6 | ファンコイル大型カセット | 2014/4/1 | 室内機 | 26.1 | 41.51 | 80 | 53.4 | 53.4 | 50 | 132 | 1 | 100 | 709 | 7.4 | 27 | 20 | 19 | 7 | 60 | 52.6 | 52.6 | 価格は問合せ願います。
[7 empty] | GUID\9ea4cab3facb4904a22413e96ac3357b\Folder\Item |  | 50-05-300-2100-090 | 空調機 | 空調機 | ファンコイルユニット | ファンコイルユニットカセット形 | ファンコイル 大型４方向カセット形 | FWBCF100FT6 | 504042 | ダイキン工業（株） | ファンコイルユニットカセット形 | FWBCF100FT6 | ファンコイル大型カセット | 2014/4/1 | 室内機 | 31.67 | 55.17 | 100 | 64.8 | 64.8 | 56 | 132 | 1 | 100 | 839 | 8.4 | 27 | 20 | 19 | 7 | 60 | 74.7 | 74.7 | 価格は問合せ願います。
大型4方吹カセット形 大温度差形
[16 empty] | メーカーコード | メーカー名 | 細分類 | メーカー型番 | 型式名称 | 製品リリース年月日 | 空調機器種別(DK-BIM) | 冷房能力[kW] | 暖房能力[kW] | 送 風 量(強)[m3/min] | 冷 水 量[l/min] | 温 水 量[l/min] | 騒 音 値SPL(強)[db] | 製品質量[kg] | 相[φ] | 電 圧[V] | 消費電力[W] | 運転電流[A] | 空気温度ＤＢ(室内,冷房)[℃] | 空気温度ＤＢ(室内,暖房)[℃] | 空気温度ＷＢ(室内,冷房)[℃] | 冷水温度(冷房,還･入口)[℃] | 温水温度(暖房,還･入口)[℃] | 冷水圧力損失[kPa] | 温水圧力損失[kPa] | 備 考
[7 empty] | GUID\249fcd316dd04ec995d1a925b454e054\Folder\Item |  | 50-05-300-2100-090 | 空調機 | 空調機 | ファンコイルユニット | ファンコイルユニットカセット形 | ファンコイル 大型４方向カセット形 | FWBCF30FH5 | 504042 | ダイキン工業（株） | ファンコイルユニットカセット形 | FWBCF30FH5 | ファンコイル大型カセット | 2014/4/1 | 室内機 | 8.72 | 14.18 | 30 | 12.5 | 12.5 | 37 | 80 | 1 | 100 | 133 | 1.4 | 27 | 20 | 19 | 7 | 60 | 24.4 | 24.4 | 価格は問合せ願います。
[7 empty] | GUID\b1bd98214d04410c9408922340ced4c3\Folder\Item |  | 50-05-300-2100-090 | 空調機 | 空調機 | ファンコイルユニット | ファンコイルユニットカセット形 | ファンコイル 大型４方向カセット形 | FWBCF40FH5 | 504042 | ダイキン工業（株） | ファンコイルユニットカセット形 | FWBCF40FH5 | ファンコイル大型カセット | 2014/4/1 | 室内機 | 14.06 | 18.6 | 40 | 20.2 | 20.2 | 44 | 80 | 1 | 100 | 189 | 1.9 | 27 | 20 | 19 | 7 | 60 | 57.5 | 57.5 | 価格は問合せ願います。
[7 empty] | GUID\fc432c57f43144fdbb5cf6aae8512521\Folder\Item |  | 50-05-300-2100-090 | 空調機 | 空調機 | ファンコイルユニット | ファンコイルユニットカセット形 | ファンコイル 大型４方向カセット形 | FWBCF50FH5 | 504042 | ダイキン工業（株） | ファンコイルユニットカセット形 | FWBCF50FH5 | ファンコイル大型カセット | 2014/4/1 | 室内機 | 16.39 | 25.58 | 50 | 23.5 | 23.5 | 47 | 87 | 1 | 100 | 343 | 3.5 | 27 | 20 | 19 | 7 | 60 | 50.7 | 50.7 | 価格は問合せ願います。
[7 empty] | GUID\7bd5e5b4eef3401db4072eb49ed153cb\Folder\Item |  | 50-05-300-2100-090 | 空調機 | 空調機 | ファンコイルユニット | ファンコイルユニットカセット形 | ファンコイル 大型４方向カセット形 | FWBCF65FH5 | 504042 | ダイキン工業（株） | ファンコイルユニットカセット形 | FWBCF65FH5 | ファンコイル大型カセット | 2014/4/1 | 室内機 | 19.83 | 29.59 | 65 | 28.5 | 28.5 | 47 | 100 | 1 | 100 | 342 | 3.5 | 27 | 20 | 19 | 7 | 60 | 52.7 | 52.7 | 価格は問合せ願います。
[7 empty] | GUID\36415be1a93f4fa2a4c855bcc37201ab\Folder\Item |  | 50-05-300-2100-090 | 空調機 | 空調機 | ファンコイルユニット | ファンコイルユニットカセット形 | ファンコイル 大型４方向カセット形 | FWBCF80FH5 | 504042 | ダイキン工業（株） | ファンコイルユニットカセット形 | FWBCF80FH5 | ファンコイル大型カセット | 2014/4/1 | 室内機 | 26.1 | 41.51 | 80 | 37.4 | 37.4 | 50 | 132 | 1 | 100 | 515 | 5.4 | 27 | 20 | 19 | 7 | 60 | 61.4 | 61.4 | 価格は問合せ願います。
[7 empty] | GUID\67e781b735c6400c9f908039da74e1fd\Folder\Item |  | 50-05-300-2100-090 | 空調機 | 空調機 | ファンコイルユニット | ファンコイルユニットカセット形 | ファンコイル 大型４方向カセット形 | FWBCF100FH5 | 504042 | ダイキン工業（株） | ファンコイルユニットカセット形 | FWBCF100FH5 | ファンコイル大型カセット | 2014/4/1 | 室内機 | 31.67 | 55.17 | 100 | 45.4 | 45.4 | 56 | 132 | 1 | 100 | 660 | 7.2 | 27 | 20 | 19 | 7 | 60 | 87.3 | 87.3 | 価格は問合せ願います。
[7 empty] | GUID\27fe5394f0cd43ba9f4beeefe889df81\Folder\Item |  | 50-05-300-2100-090 | 空調機 | 空調機 | ファンコイルユニット | ファンコイルユニットカセット形 | ファンコイル 大型４方向カセット形 | FWBCF30FH6 | 504042 | ダイキン工業（株） | ファンコイルユニットカセット形 | FWBCF30FH6 | ファンコイル大型カセット | 2014/4/1 | 室内機 | 8.72 | 14.18 | 30 | 12.5 | 12.5 | 37 | 80 | 1 | 100 | 151 | 1.6 | 27 | 20 | 19 | 7 | 60 | 24.4 | 24.4 | 価格は問合せ願います。
[7 empty] | GUID\c142e501f36d4c81a0e590b5d380eabc\Folder\Item |  | 50-05-300-2100-090 | 空調機 | 空調機 | ファンコイルユニット | ファンコイルユニットカセット形 | ファンコイル 大型４方向カセット形 | FWBCF40FH6 | 504042 | ダイキン工業（株） | ファンコイルユニットカセット形 | FWBCF40FH6 | ファンコイル大型カセット | 2014/4/1 | 室内機 | 14.06 | 18.6 | 40 | 20.2 | 20.2 | 44 | 80 | 1 | 100 | 249 | 2.5 | 27 | 20 | 19 | 7 | 60 | 57.5 | 57.5 | 価格は問合せ願います。
[7 empty] | GUID\f5961e1bb5f74cd0a11286262f440ce8\Folder\Item |  | 50-05-300-2100-090 | 空調機 | 空調機 | ファンコイルユニット | ファンコイルユニットカセット形 | ファンコイル 大型４方向カセット形 | FWBCF50FH6 | 504042 | ダイキン工業（株） | ファンコイルユニットカセット形 | FWBCF50FH6 | ファンコイル大型カセット | 2014/4/1 | 室内機 | 16.39 | 25.58 | 50 | 23.5 | 23.5 | 47 | 87 | 1 | 100 | 358 | 3.6 | 27 | 20 | 19 | 7 | 60 | 50.7 | 50.7 | 価格は問合せ願います。
[7 empty] | GUID\5118a8e6554d433bb45a2b5a954b2437\Folder\Item |  | 50-05-300-2100-090 | 空調機 | 空調機 | ファンコイルユニット | ファンコイルユニットカセット形 | ファンコイル 大型４方向カセット形 | FWBCF65FH6 | 504042 | ダイキン工業（株） | ファンコイルユニットカセット形 | FWBCF65FH6 | ファンコイル大型カセット | 2014/4/1 | 室内機 | 19.83 | 29.59 | 65 | 28.5 | 28.5 | 47 | 100 | 1 | 100 | 360 | 3.7 | 27 | 20 | 19 | 7 | 60 | 52.7 | 52.7 | 価格は問合せ願います。
[7 empty] | GUID\2b77ad33668f40358df83aacf674b67c\Folder\Item |  | 50-05-300-2100-090 | 空調機 | 空調機 | ファンコイルユニット | ファンコイルユニットカセット形 | ファンコイル 大型４方向カセット形 | FWBCF80FH6 | 504042 | ダイキン工業（株） | ファンコイルユニットカセット形 | FWBCF80FH6 | ファンコイル大型カセット | 2014/4/1 | 室内機 | 26.1 | 41.51 | 80 | 37.4 | 37.4 | 50 | 132 | 1 | 100 | 709 | 7.4 | 27 | 20 | 19 | 7 | 60 | 61.4 | 61.4 | 価格は問合せ願います。
[7 empty] | GUID\48274f8073814da1acf2032b6ddc9276\Folder\Item |  | 50-05-300-2100-090 | 空調機 | 空調機 | ファンコイルユニット | ファンコイルユニットカセット形 | ファンコイル 大型４方向カセット形 | FWBCF100FH6 | 504042 | ダイキン工業（株） | ファンコイルユニットカセット形 | FWBCF100FH6 | ファンコイル大型カセット | 2014/4/1 | 室内機 | 31.67 | 55.17 | 100 | 45.4 | 45.4 | 56 | 132 | 1 | 100 | 839 | 8.4 | 27 | 20 | 19 | 7 | 60 | 87.3 | 87.3 | 価格は問合せ願います。
大型4方吹カセット形 簡易メンテ形 標準形
[16 empty] | メーカーコード | メーカー名 | 細分類 | メーカー型番 | 型式名称 | 製品リリース年月日 | 空調機器種別(DK-BIM) | 冷房能力[kW] | 暖房能力[kW] | 送 風 量(強)[m3/min] | 冷 水 量[l/min] | 温 水 量[l/min] | 騒 音 値SPL(強)[db] | 製品質量[kg] | 相[φ] | 電 圧[V] | 消費電力[W] | 運転電流[A] | 空気温度ＤＢ(室内,冷房)[℃] | 空気温度ＤＢ(室内,暖房)[℃] | 空気温度ＷＢ(室内,冷房)[℃] | 冷水温度(冷房,還･入口)[℃] | 温水温度(暖房,還･入口)[℃] | 冷水圧力損失[kPa] | 温水圧力損失[kPa] | 備 考
[7 empty] | GUID\edb91283b4544e67b15368c1e33e2d82\Folder\Item |  | 50-05-300-2100-090 | 空調機 | 空調機 | ファンコイルユニット | ファンコイルユニットカセット形 | ファンコイル 大型４方向カセット形 | FWBCF30FM5 | 504042 | ダイキン工業（株） | ファンコイルユニットカセット形 | FWBCF30FM5 | ファンコイル大型カセット | 2014/4/1 | 室内機 | 8.72 | 14.18 | 30 | 25 | 25 | 37 | 80 | 1 | 100 | 133 | 1.4 | 27 | 20 | 19 | 7 | 60 | 34.3 | 34.3 | 価格は問合せ願います。
[7 empty] | GUID\5c19fda57b504e0ea050bc3502995402\Folder\Item |  | 50-05-300-2100-090 | 空調機 | 空調機 | ファンコイルユニット | ファンコイルユニットカセット形 | ファンコイル 大型４方向カセット形 | FWBCF40FM5 | 504042 | ダイキン工業（株） | ファンコイルユニットカセット形 | FWBCF40FM5 | ファンコイル大型カセット | 2014/4/1 | 室内機 | 14.06 | 18.6 | 40 | 40.3 | 40.3 | 44 | 80 | 1 | 100 | 189 | 1.9 | 27 | 20 | 19 | 7 | 60 | 68.6 | 68.6 | 価格は問合せ願います。
[7 empty] | GUID\864cb8d21ccf4507b9a32079dc986ec8\Folder\Item |  | 50-05-300-2100-090 | 空調機 | 空調機 | ファンコイルユニット | ファンコイルユニットカセット形 | ファンコイル 大型４方向カセット形 | FWBCF50FM5 | 504042 | ダイキン工業（株） | ファンコイルユニットカセット形 | FWBCF50FM5 | ファンコイル大型カセット | 2014/4/1 | 室内機 | 16.39 | 25.58 | 50 | 47 | 47 | 47 | 87 | 1 | 100 | 343 | 3.5 | 27 | 20 | 19 | 7 | 60 | 33.32 | 33.32 | 価格は問合せ願います。
[7 empty] | GUID\dd9a0b2a3b4845bbb314248078710d80\Folder\Item |  | 50-05-300-2100-090 | 空調機 | 空調機 | ファンコイルユニット | ファンコイルユニットカセット形 | ファンコイル 大型４方向カセット形 | FWBCF65FM5 | 504042 | ダイキン工業（株） | ファンコイルユニットカセット形 | FWBCF65FM5 | ファンコイル大型カセット | 2014/4/1 | 室内機 | 19.83 | 29.59 | 65 | 57 | 57 | 47 | 100 | 1 | 100 | 342 | 3.5 | 27 | 20 | 19 | 7 | 60 | 50.96 | 50.96 | 価格は問合せ願います。
[7 empty] | GUID\95232ffbcb7d4ffd9fe98f1970342c08\Folder\Item |  | 50-05-300-2100-090 | 空調機 | 空調機 | ファンコイルユニット | ファンコイルユニットカセット形 | ファンコイル 大型４方向カセット形 | FWBCF80FM5 | 504042 | ダイキン工業（株） | ファンコイルユニットカセット形 | FWBCF80FM5 | ファンコイル大型カセット | 2014/4/1 | 室内機 | 26.1 | 41.51 | 80 | 74.8 | 74.8 | 50 | 132 | 1 | 100 | 515 | 5.4 | 27 | 20 | 19 | 7 | 60 | 63.7 | 63.7 | 価格は問合せ願います。
[7 empty] | GUID\593334de157f47fe9a92fe7eff49531b\Folder\Item |  | 50-05-300-2100-090 | 空調機 | 空調機 | ファンコイルユニット | ファンコイルユニットカセット形 | ファンコイル 大型４方向カセット形 | FWBCF100FM5 | 504042 | ダイキン工業（株） | ファンコイルユニットカセット形 | FWBCF100FM5 | ファンコイル大型カセット | 2014/4/1 | 室内機 | 31.67 | 55.17 | 100 | 90.8 | 90.8 | 56 | 132 | 1 | 100 | 660 | 7.2 | 27 | 20 | 19 | 7 | 60 | 90.16 | 90.16 | 価格は問合せ願います。
[7 empty] | GUID\16ade7d51d39447ab0901f4e5baf5041\Folder\Item |  | 50-05-300-2100-090 | 空調機 | 空調機 | ファンコイルユニット | ファンコイルユニットカセット形 | ファンコイル 大型４方向カセット形 | FWBCF30FM6 | 504042 | ダイキン工業（株） | ファンコイルユニットカセット形 | FWBCF30FM6 | ファンコイル大型カセット | 2014/4/1 | 室内機 | 8.72 | 14.18 | 30 | 25 | 25 | 37 | 80 | 1 | 100 | 151 | 1.6 | 27 | 20 | 19 | 7 | 60 | 34.3 | 34.3 | 価格は問合せ願います。
[7 empty] | GUID\b80e657631ae4fae9e7d1e8ebc373340\Folder\Item |  | 50-05-300-2100-090 | 空調機 | 空調機 | ファンコイルユニット | ファンコイルユニットカセット形 | ファンコイル 大型４方向カセット形 | FWBCF40FM6 | 504042 | ダイキン工業（株） | ファンコイルユニットカセット形 | FWBCF40FM6 | ファンコイル大型カセット | 2014/4/1 | 室内機 | 14.06 | 18.6 | 40 | 40.3 | 40.3 | 44 | 80 | 1 | 100 | 249 | 2.5 | 27 | 20 | 19 | 7 | 60 | 68.6 | 68.6 | 価格は問合せ願います。
[7 empty] | GUID\a8196b3efcd94426a832b24a9d22a6e0\Folder\Item |  | 50-05-300-2100-090 | 空調機 | 空調機 | ファンコイルユニット | ファンコイルユニットカセット形 | ファンコイル 大型４方向カセット形 | FWBCF50FM6 | 504042 | ダイキン工業（株） | ファンコイルユニットカセット形 | FWBCF50FM6 | ファンコイル大型カセット | 2014/4/1 | 室内機 | 16.39 | 25.58 | 50 | 47 | 47 | 47 | 87 | 1 | 100 | 358 | 3.6 | 27 | 20 | 19 | 7 | 60 | 33.32 | 33.32 | 価格は問合せ願います。
[7 empty] | GUID\3736fdf512974d198c6585de33757884\Folder\Item |  | 50-05-300-2100-090 | 空調機 | 空調機 | ファンコイルユニット | ファンコイルユニットカセット形 | ファンコイル 大型４方向カセット形 | FWBCF65FM6 | 504042 | ダイキン工業（株） | ファンコイルユニットカセット形 | FWBCF65FM6 | ファンコイル大型カセット | 2014/4/1 | 室内機 | 19.83 | 29.59 | 65 | 57 | 57 | 47 | 100 | 1 | 100 | 360 | 3.7 | 27 | 20 | 19 | 7 | 60 | 50.96 | 50.96 | 価格は問合せ願います。
[7 empty] | GUID\8d9e5d9ead014851a079013672a24400\Folder\Item |  | 50-05-300-2100-090 | 空調機 | 空調機 | ファンコイルユニット | ファンコイルユニットカセット形 | ファンコイル 大型４方向カセット形 | FWBCF80FM6 | 504042 | ダイキン工業（株） | ファンコイルユニットカセット形 | FWBCF80FM6 | ファンコイル大型カセット | 2014/4/1 | 室内機 | 26.1 | 41.51 | 80 | 74.8 | 74.8 | 50 | 132 | 1 | 100 | 709 | 7.4 | 27 | 20 | 19 | 7 | 60 | 63.7 | 63.7 | 価格は問合せ願います。
[7 empty] | GUID\c98307b370af41799e6dfda319595633\Folder\Item |  | 50-05-300-2100-090 | 空調機 | 空調機 | ファンコイルユニット | ファンコイルユニットカセット形 | ファンコイル 大型４方向カセット形 | FWBCF100FM6 | 504042 | ダイキン工業（株） | ファンコイルユニットカセット形 | FWBCF100FM6 | ファンコイル大型カセット | 2014/4/1 | 室内機 | 31.67 | 55.17 | 100 | 90.8 | 90.8 | 56 | 132 | 1 | 100 | 839 | 8.4 | 27 | 20 | 19 | 7 | 60 | 90.16 | 90.16 | 価格は問合せ願います。
大型4方吹カセット形 簡易メンテ形 低水量形
[16 empty] | メーカーコード | メーカー名 | 細分類 | メーカー型番 | 型式名称 | 製品リリース年月日 | 空調機器種別(DK-BIM) | 冷房能力[kW] | 暖房能力[kW] | 送 風 量(強)[m3/min] | 冷 水 量[l/min] | 温 水 量[l/min] | 騒 音 値SPL(強)[db] | 製品質量[kg] | 相[φ] | 電 圧[V] | 消費電力[W] | 運転電流[A] | 空気温度ＤＢ(室内,冷房)[℃] | 空気温度ＤＢ(室内,暖房)[℃] | 空気温度ＷＢ(室内,冷房)[℃] | 冷水温度(冷房,還･入口)[℃] | 温水温度(暖房,還･入口)[℃] | 冷水圧力損失[kPa] | 温水圧力損失[kPa] | 備 考
[7 empty] | GUID\922c4bbfc7334e289c4915fc5d70a4be\Folder\Item |  | 50-05-300-2100-090 | 空調機 | 空調機 | ファンコイルユニット | ファンコイルユニットカセット形 | ファンコイル 大型４方向カセット形 | FWBCF30FTM5 | 504042 | ダイキン工業（株） | ファンコイルユニットカセット形 | FWBCF30FTM5 | ファンコイル大型カセット | 2014/4/1 | 室内機 | 8.72 | 14.18 | 30 | 17.8 | 17.8 | 37 | 80 | 1 | 100 | 133 | 1.4 | 27 | 20 | 19 | 7 | 60 | 13.3 | 13.3 | 価格は問合せ願います。
[7 empty] | GUID\7fab809d2002454baa165b60c1348f8e\Folder\Item |  | 50-05-300-2100-090 | 空調機 | 空調機 | ファンコイルユニット | ファンコイルユニットカセット形 | ファンコイル 大型４方向カセット形 | FWBCF40FTM5 | 504042 | ダイキン工業（株） | ファンコイルユニットカセット形 | FWBCF40FTM5 | ファンコイル大型カセット | 2014/4/1 | 室内機 | 14.06 | 18.6 | 40 | 28.8 | 28.8 | 44 | 80 | 1 | 100 | 189 | 1.9 | 27 | 20 | 19 | 7 | 60 | 31.4 | 31.4 | 価格は問合せ願います。
[7 empty] | GUID\98fbfa881a5e4362bc10a1ad9ab34912\Folder\Item |  | 50-05-300-2100-090 | 空調機 | 空調機 | ファンコイルユニット | ファンコイルユニットカセット形 | ファンコイル 大型４方向カセット形 | FWBCF50FTM5 | 504042 | ダイキン工業（株） | ファンコイルユニットカセット形 | FWBCF50FTM5 | ファンコイル大型カセット | 2014/4/1 | 室内機 | 16.39 | 25.58 | 50 | 33.6 | 33.6 | 47 | 87 | 1 | 100 | 343 | 3.5 | 27 | 20 | 19 | 7 | 60 | 32.5 | 32.5 | 価格は問合せ願います。
[7 empty] | GUID\a02504bbf71443049c27394ab80e1e0d\Folder\Item |  | 50-05-300-2100-090 | 空調機 | 空調機 | ファンコイルユニット | ファンコイルユニットカセット形 | ファンコイル 大型４方向カセット形 | FWBCF65FTM5 | 504042 | ダイキン工業（株） | ファンコイルユニットカセット形 | FWBCF65FTM5 | ファンコイル大型カセット | 2014/4/1 | 室内機 | 19.83 | 29.59 | 65 | 40.7 | 40.7 | 47 | 100 | 1 | 100 | 342 | 3.5 | 27 | 20 | 19 | 7 | 60 | 37.9 | 37.9 | 価格は問合せ願います。
[7 empty] | GUID\317ae4872c834ed089f52832a5f82133\Folder\Item |  | 50-05-300-2100-090 | 空調機 | 空調機 | ファンコイルユニット | ファンコイルユニットカセット形 | ファンコイル 大型４方向カセット形 | FWBCF80FTM5 | 504042 | ダイキン工業（株） | ファンコイルユニットカセット形 | FWBCF80FTM5 | ファンコイル大型カセット | 2014/4/1 | 室内機 | 26.1 | 41.51 | 80 | 53.4 | 53.4 | 50 | 132 | 1 | 100 | 515 | 5.4 | 27 | 20 | 19 | 7 | 60 | 52.6 | 52.6 | 価格は問合せ願います。
[7 empty] | GUID\4083617fe62342fba02d462bd827a634\Folder\Item |  | 50-05-300-2100-090 | 空調機 | 空調機 | ファンコイルユニット | ファンコイルユニットカセット形 | ファンコイル 大型４方向カセット形 | FWBCF100FTM5 | 504042 | ダイキン工業（株） | ファンコイルユニットカセット形 | FWBCF100FTM5 | ファンコイル大型カセット | 2014/4/1 | 室内機 | 31.67 | 55.17 | 100 | 64.8 | 64.8 | 56 | 132 | 1 | 100 | 660 | 7.2 | 27 | 20 | 19 | 7 | 60 | 74.7 | 74.7 | 価格は問合せ願います。
[7 empty] | GUID\42f14423018142af816f81c1883c6613\Folder\Item |  | 50-05-300-2100-090 | 空調機 | 空調機 | ファンコイルユニット | ファンコイルユニットカセット形 | ファンコイル 大型４方向カセット形 | FWBCF30FTM6 | 504042 | ダイキン工業（株） | ファンコイルユニットカセット形 | FWBCF30FTM6 | ファンコイル大型カセット | 2014/4/1 | 室内機 | 8.72 | 14.18 | 30 | 17.8 | 17.8 | 37 | 80 | 1 | 100 | 151 | 1.6 | 27 | 20 | 19 | 7 | 60 | 13.3 | 13.3 | 価格は問合せ願います。
[7 empty] | GUID\6b864fb5bdf040afbf7dd12090102ec5\Folder\Item |  | 50-05-300-2100-090 | 空調機 | 空調機 | ファンコイルユニット | ファンコイルユニットカセット形 | ファンコイル 大型４方向カセット形 | FWBCF40FTM6 | 504042 | ダイキン工業（株） | ファンコイルユニットカセット形 | FWBCF40FTM6 | ファンコイル大型カセット | 2014/4/1 | 室内機 | 14.06 | 18.6 | 40 | 28.8 | 28.8 | 44 | 80 | 1 | 100 | 249 | 2.5 | 27 | 20 | 19 | 7 | 60 | 31.4 | 31.4 | 価格は問合せ願います。
[7 empty] | GUID\8d2cc89c40d8486cb03b1153486f9901\Folder\Item |  | 50-05-300-2100-090 | 空調機 | 空調機 | ファンコイルユニット | ファンコイルユニットカセット形 | ファンコイル 大型４方向カセット形 | FWBCF50FTM6 | 504042 | ダイキン工業（株） | ファンコイルユニットカセット形 | FWBCF50FTM6 | ファンコイル大型カセット | 2014/4/1 | 室内機 | 16.39 | 25.58 | 50 | 33.6 | 33.6 | 47 | 87 | 1 | 100 | 358 | 3.6 | 27 | 20 | 19 | 7 | 60 | 32.5 | 32.5 | 価格は問合せ願います。
[7 empty] | GUID\2541c88fee4340dd850ff6d6dfe1977d\Folder\Item |  | 50-05-300-2100-090 | 空調機 | 空調機 | ファンコイルユニット | ファンコイルユニットカセット形 | ファンコイル 大型４方向カセット形 | FWBCF65FTM6 | 504042 | ダイキン工業（株） | ファンコイルユニットカセット形 | FWBCF65FTM6 | ファンコイル大型カセット | 2014/4/1 | 室内機 | 19.83 | 29.59 | 65 | 40.7 | 40.7 | 47 | 100 | 1 | 100 | 360 | 3.7 | 27 | 20 | 19 | 7 | 60 | 37.9 | 37.9 | 価格は問合せ願います。
[7 empty] | GUID\006f3aabee65493faff1701b2fba2e0a\Folder\Item |  | 50-05-300-2100-090 | 空調機 | 空調機 | ファンコイルユニット | ファンコイルユニットカセット形 | ファンコイル 大型４方向カセット形 | FWBCF80FTM6 | 504042 | ダイキン工業（株） | ファンコイルユニットカセット形 | FWBCF80FTM6 | ファンコイル大型カセット | 2014/4/1 | 室内機 | 26.1 | 41.51 | 80 | 53.4 | 53.4 | 50 | 132 | 1 | 100 | 709 | 7.4 | 27 | 20 | 19 | 7 | 60 | 52.6 | 52.6 | 価格は問合せ願います。
[7 empty] | GUID\3394f86765ff4a3abb9966d624fc5bff\Folder\Item |  | 50-05-300-2100-090 | 空調機 | 空調機 | ファンコイルユニット | ファンコイルユニットカセット形 | ファンコイル 大型４方向カセット形 | FWBCF100FTM6 | 504042 | ダイキン工業（株） | ファンコイルユニットカセット形 | FWBCF100FTM6 | ファンコイル大型カセット | 2014/4/1 | 室内機 | 31.67 | 55.17 | 100 | 64.8 | 64.8 | 56 | 132 | 1 | 100 | 839 | 8.4 | 27 | 20 | 19 | 7 | 60 | 74.7 | 74.7 | 価格は問合せ願います。
大型4方吹カセット形 簡易メンテ形 大温度差形
[16 empty] | メーカーコード | メーカー名 | 細分類 | メーカー型番 | 型式名称 | 製品リリース年月日 | 空調機器種別(DK-BIM) | 冷房能力[kW] | 暖房能力[kW] | 送 風 量(強)[m3/min] | 冷 水 量[l/min] | 温 水 量[l/min] | 騒 音 値SPL(強)[db] | 製品質量[kg] | 相[φ] | 電 圧[V] | 消費電力[W] | 運転電流[A] | 空気温度ＤＢ(室内,冷房)[℃] | 空気温度ＤＢ(室内,暖房)[℃] | 空気温度ＷＢ(室内,冷房)[℃] | 冷水温度(冷房,還･入口)[℃] | 温水温度(暖房,還･入口)[℃] | 冷水圧力損失[kPa] | 温水圧力損失[kPa] | 備 考
[7 empty] | GUID\5bcf93e53cb74652a117d9aa70cc8c6a\Folder\Item |  | 50-05-300-2100-090 | 空調機 | 空調機 | ファンコイルユニット | ファンコイルユニットカセット形 | ファンコイル 大型４方向カセット形 | FWBCF30FHM5 | 504042 | ダイキン工業（株） | ファンコイルユニットカセット形 | FWBCF30FHM5 | ファンコイル大型カセット | 2014/4/1 | 室内機 | 8.72 | 14.18 | 30 | 12.5 | 12.5 | 37 | 80 | 1 | 100 | 133 | 1.4 | 27 | 20 | 19 | 7 | 60 | 24.4 | 24.4 | 価格は問合せ願います。
[7 empty] | GUID\8644a183ab76472ebb41a46f9253d3cd\Folder\Item |  | 50-05-300-2100-090 | 空調機 | 空調機 | ファンコイルユニット | ファンコイルユニットカセット形 | ファンコイル 大型４方向カセット形 | FWBCF40FHM5 | 504042 | ダイキン工業（株） | ファンコイルユニットカセット形 | FWBCF40FHM5 | ファンコイル大型カセット | 2014/4/1 | 室内機 | 14.06 | 18.6 | 40 | 20.2 | 20.2 | 44 | 80 | 1 | 100 | 189 | 1.9 | 27 | 20 | 19 | 7 | 60 | 57.5 | 57.5 | 価格は問合せ願います。
[7 empty] | GUID\91bf03ebfff1467c810724516b754913\Folder\Item |  | 50-05-300-2100-090 | 空調機 | 空調機 | ファンコイルユニット | ファンコイルユニットカセット形 | ファンコイル 大型４方向カセット形 | FWBCF50FHM5 | 504042 | ダイキン工業（株） | ファンコイルユニットカセット形 | FWBCF50FHM5 | ファンコイル大型カセット | 2014/4/1 | 室内機 | 16.39 | 25.58 | 50 | 23.5 | 23.5 | 47 | 87 | 1 | 100 | 343 | 3.5 | 27 | 20 | 19 | 7 | 60 | 50.7 | 50.7 | 価格は問合せ願います。
[7 empty] | GUID\d21acc3f552f4186a65519d726e66fc0\Folder\Item |  | 50-05-300-2100-090 | 空調機 | 空調機 | ファンコイルユニット | ファンコイルユニットカセット形 | ファンコイル 大型４方向カセット形 | FWBCF65FHM5 | 504042 | ダイキン工業（株） | ファンコイルユニットカセット形 | FWBCF65FHM5 | ファンコイル大型カセット | 2014/4/1 | 室内機 | 19.83 | 29.59 | 65 | 28.5 | 28.5 | 47 | 100 | 1 | 100 | 342 | 3.5 | 27 | 20 | 19 | 7 | 60 | 52.7 | 52.7 | 価格は問合せ願います。
[7 empty] | GUID\091daac2826a4be987ba90d22d5695cf\Folder\Item |  | 50-05-300-2100-090 | 空調機 | 空調機 | ファンコイルユニット | ファンコイルユニットカセット形 | ファンコイル 大型４方向カセット形 | FWBCF80FHM5 | 504042 | ダイキン工業（株） | ファンコイルユニットカセット形 | FWBCF80FHM5 | ファンコイル大型カセット | 2014/4/1 | 室内機 | 26.1 | 41.51 | 80 | 37.4 | 37.4 | 50 | 132 | 1 | 100 | 515 | 5.4 | 27 | 20 | 19 | 7 | 60 | 61.4 | 61.4 | 価格は問合せ願います。
[7 empty] | GUID\26a51a0cc8ad47cbb9268ea215557d3e\Folder\Item |  | 50-05-300-2100-090 | 空調機 | 空調機 | ファンコイルユニット | ファンコイルユニットカセット形 | ファンコイル 大型４方向カセット形 | FWBCF100FHM5 | 504042 | ダイキン工業（株） | ファンコイルユニットカセット形 | FWBCF100FHM5 | ファンコイル大型カセット | 2014/4/1 | 室内機 | 31.67 | 55.17 | 100 | 45.4 | 45.4 | 56 | 132 | 1 | 100 | 660 | 7.2 | 27 | 20 | 19 | 7 | 60 | 87.3 | 87.3 | 価格は問合せ願います。
[7 empty] | GUID\4fafb82326d74edfa4f08a5fcee0fdfb\Folder\Item |  | 50-05-300-2100-090 | 空調機 | 空調機 | ファンコイルユニット | ファンコイルユニットカセット形 | ファンコイル 大型４方向カセット形 | FWBCF30FHM6 | 504042 | ダイキン工業（株） | ファンコイルユニットカセット形 | FWBCF30FHM6 | ファンコイル大型カセット | 2014/4/1 | 室内機 | 8.72 | 14.18 | 30 | 12.5 | 12.5 | 37 | 80 | 1 | 100 | 151 | 1.6 | 27 | 20 | 19 | 7 | 60 | 24.4 | 24.4 | 価格は問合せ願います。
[7 empty] | GUID\fc9193ade4054081bfac9abca02787ee\Folder\Item |  | 50-05-300-2100-090 | 空調機 | 空調機 | ファンコイルユニット | ファンコイルユニットカセット形 | ファンコイル 大型４方向カセット形 | FWBCF40FHM6 | 504042 | ダイキン工業（株） | ファンコイルユニットカセット形 | FWBCF40FHM6 | ファンコイル大型カセット | 2014/4/1 | 室内機 | 14.06 | 18.6 | 40 | 20.2 | 20.2 | 44 | 80 | 1 | 100 | 249 | 2.5 | 27 | 20 | 19 | 7 | 60 | 57.5 | 57.5 | 価格は問合せ願います。
[7 empty] | GUID\34f850b9561a4b2b9c5b3a43e078c5df\Folder\Item |  | 50-05-300-2100-090 | 空調機 | 空調機 | ファンコイルユニット | ファンコイルユニットカセット形 | ファンコイル 大型４方向カセット形 | FWBCF50FHM6 | 504042 | ダイキン工業（株） | ファンコイルユニットカセット形 | FWBCF50FHM6 | ファンコイル大型カセット | 2014/4/1 | 室内機 | 16.39 | 25.58 | 50 | 23.5 | 23.5 | 47 | 87 | 1 | 100 | 358 | 3.6 | 27 | 20 | 19 | 7 | 60 | 50.7 | 50.7 | 価格は問合せ願います。
[7 empty] | GUID\916bf052d666409d95972c943563f839\Folder\Item |  | 50-05-300-2100-090 | 空調機 | 空調機 | ファンコイルユニット | ファンコイルユニットカセット形 | ファンコイル 大型４方向カセット形 | FWBCF65FHM6 | 504042 | ダイキン工業（株） | ファンコイルユニットカセット形 | FWBCF65FHM6 | ファンコイル大型カセット | 2014/4/1 | 室内機 | 19.83 | 29.59 | 65 | 28.5 | 28.5 | 47 | 100 | 1 | 100 | 360 | 3.7 | 27 | 20 | 19 | 7 | 60 | 52.7 | 52.7 | 価格は問合せ願います。
[7 empty] | GUID\0816376578684cfd956016d6f34ec265\Folder\Item |  | 50-05-300-2100-090 | 空調機 | 空調機 | ファンコイルユニット | ファンコイルユニットカセット形 | ファンコイル 大型４方向カセット形 | FWBCF80FHM6 | 504042 | ダイキン工業（株） | ファンコイルユニットカセット形 | FWBCF80FHM6 | ファンコイル大型カセット | 2014/4/1 | 室内機 | 26.1 | 41.51 | 80 | 37.4 | 37.4 | 50 | 132 | 1 | 100 | 709 | 7.4 | 27 | 20 | 19 | 7 | 60 | 61.4 | 61.4 | 価格は問合せ願います。
[7 empty] | GUID\d5b68c7bf470437c9393baaec0cd4841\Folder\Item |  | 50-05-300-2100-090 | 空調機 | 空調機 | ファンコイルユニット | ファンコイルユニットカセット形 | ファンコイル 大型４方向カセット形 | FWBCF100FHM6 | 504042 | ダイキン工業（株） | ファンコイルユニットカセット形 | FWBCF100FHM6 | ファンコイル大型カセット | 2014/4/1 | 室内機 | 31.67 | 55.17 | 100 | 45.4 | 45.4 | 56 | 132 | 1 | 100 | 839 | 8.4 | 27 | 20 | 19 | 7 | 60 | 87.3 | 87.3 | 価格は問合せ願います。
大型ファンコイルユニットシリーズ
床置ダクト接続形
標準型
[16 empty] | メーカーコード | メーカー名 | 細分類 | メーカー型番 | 型式名称 | 製品リリース年月日 | 空調機器種別(DK-BIM) | 冷房能力[kW] | 暖房能力[kW] | 送 風 量(強)[m3/min] | 冷温水量[l/min] | 冷温水圧力損失[kPa] | 機外静圧(50ヘルツ電源)[Pa] | 機外静圧(60ヘルツ電源)[Pa] | 外形寸法 Ｗ[㎜] | 外形寸法 Ｄ[㎜] | 外形寸法 Ｈ[㎜] | 製品質量[kg] | 運転質量[kg] | 相[φ] | 電 圧[V] | 電動機出力(送風機)[kW] | 備 考
[7 empty] | GUID\68c3c3712d3f4ac1a2410384719bb1de\Folder\Item |  | 50-05-300-2100-010 | 空調機 | 空調機 | ファンコイルユニット | ファンコイルユニット床置形 | ファンコイル 床置形 | UAVP135C | 504042 | ダイキン工業（株） | ファンコイルユニット床置形 | UAVP135C | ファンコイル床置形 | 2018/2/1 | 室内機 | 15.7 | 26.16 | 48 | 45 | 50 | 16 | 103 | 950 | 510 | 1670 | 160 | 166 | 3 | 200 | 0.75 | 価格は問合せ願います。
[7 empty] | GUID\415289bf264b4847a7c517dcd2a1a90b\Folder\Item |  | 50-05-300-2100-010 | 空調機 | 空調機 | ファンコイルユニット | ファンコイルユニット床置形 | ファンコイル 床置形 | UAVP203C | 504042 | ダイキン工業（株） | ファンコイルユニット床置形 | UAVP203C | ファンコイル床置形 | 2018/2/1 | 室内機 | 23.54 | 39.53 | 71 | 67.5 | 53.2 | 16 | 130 | 1170 | 510 | 1670 | 185 | 193 | 3 | 200 | 1.5 | 価格は問合せ願います。
[7 empty] | GUID\0035823765df45319b1577a4d65aff61\Folder\Item |  | 50-05-300-2100-010 | 空調機 | 空調機 | ファンコイルユニット | ファンコイルユニット床置形 | ファンコイル 床置形 | UAVP270C | 504042 | ダイキン工業（株） | ファンコイルユニット床置形 | UAVP270C | ファンコイル床置形 | 2018/2/1 | 室内機 | 31.39 | 52.32 | 99 | 90 | 48 | 20 | 156 | 1470 | 510 | 1670 | 220 | 229 | 3 | 200 | 2.2 | 価格は問合せ願います。
[7 empty] | GUID\99c7c9e177b0463b80b7bbd9a1b4054d\Folder\Item |  | 50-05-300-2100-010 | 空調機 | 空調機 | ファンコイルユニット | ファンコイルユニット床置形 | ファンコイル 床置形 | UAVP405C | 504042 | ダイキン工業（株） | ファンコイルユニット床置形 | UAVP405C | ファンコイル床置形 | 2018/2/1 | 室内機 | 47.09 | 78.48 | 149 | 135 | 59.3 | 25 | 99 | 1470 | 720 | 1900 | 330 | 348 | 3 | 200 | 2.2 | 価格は問合せ願います。
[7 empty] | GUID\3e16351c128f460f9ade26b43ca55b33\Folder\Item |  | 50-05-300-2100-010 | 空調機 | 空調機 | ファンコイルユニット | ファンコイルユニット床置形 | ファンコイル 床置形 | UAVP540C | 504042 | ダイキン工業（株） | ファンコイルユニット床置形 | UAVP540C | ファンコイル床置形 | 2018/2/1 | 室内機 | 62.78 | 104.6 | 205 | 180 | 57.6 | 52 | 252 | 1810 | 720 | 1900 | 370 | 391 | 3 | 200 | 5.5 | 価格は問合せ願います。
天井吊露出ダクト接続形
[16 empty] | メーカーコード | メーカー名 | 細分類 | メーカー型番 | 型式名称 | 製品リリース年月日 | 空調機器種別(DK-BIM) | 冷房能力[kW] | 暖房能力[kW] | 送 風 量(強)[m3/min] | 冷 水 量[l/min] | 温 水 量[l/min] | 機外静圧(50ヘルツ電源)[Pa] | 機外静圧(60ヘルツ電源)[Pa] | 騒 音 値SPL(強)[db] | 外形寸法 Ｗ[㎜] | 外形寸法 Ｄ[㎜] | 外形寸法 Ｈ[㎜] | 製品質量[kg] | 運転質量[kg] | 相[φ] | 電 圧[V] | 電動機出力(送風機)[kW] | 消費電力(50ヘルツ電源)[W] | 消費電力(60ヘルツ電源)[W] | 運転電流(50ヘルツ電源)[A] | 運転電流(60ヘルツ電源)[A] | 空気温度ＤＢ(冷房)[℃] | 空気温度ＤＢ(暖房)[℃] | 空気温度ＷＢ(冷房)[℃] | 冷水温度(冷房,還･入口)[℃] | 温水温度(暖房,還･入口)[℃] | 冷水圧力損失[kPa] | 温水圧力損失[kPa] | 備 考
[7 empty] | GUID\604c6cd125294237a389e3de80ac8ce3\Folder\Item |  | 50-05-300-2100-080 | 空調機 | 空調機 | ファンコイルユニット | その他ファンコイルユニット | ファンコイル 天井吊露出ダクト接続形 | UAHM90C | 504042 | ダイキン工業（株） | その他ファンコイルユニット | UAHM90C | ファンコイル天井吊露出ダクト接続形 | 2015/4/1 | 室内機 | 10.4 | 15.6 | 27 | 30 | 30 | 132 | 132 | 55 | 1050 | 750 | 520 | 80 | 83 | 3 | 200 | 0.4 | 0.34 | 0.32 | 1.8 | 1.5 | 27 | 20 | 19.5 | 7 | 60 | 20 | 20 | 価格は問合せ願います。
[7 empty] | GUID\f03d666b27f540808b047d9918319bf1\Folder\Item |  | 50-05-300-2100-080 | 空調機 | 空調機 | ファンコイルユニット | その他ファンコイルユニット | ファンコイル 天井吊露出ダクト接続形 | UAHM150C | 504042 | ダイキン工業（株） | その他ファンコイルユニット | UAHM150C | ファンコイル天井吊露出ダクト接続形 | 2015/4/1 | 室内機 | 17.4 | 26.1 | 45 | 50 | 50 | 210 | 220 | 56 | 1150 | 820 | 570 | 98 | 102 | 3 | 200 | 0.75 | 0.62 | 0.59 | 3.1 | 2.6 | 27 | 20 | 19.5 | 7 | 60 | 39 | 39 | 価格は問合せ願います。
[7 empty] | GUID\e61530f9c7e0452f93272bfa52a007ce\Folder\Item |  | 50-05-300-2100-080 | 空調機 | 空調機 | ファンコイルユニット | その他ファンコイルユニット | ファンコイル 天井吊露出ダクト接続形 | UAHM225C | 504042 | ダイキン工業（株） | その他ファンコイルユニット | UAHM225C | ファンコイル天井吊露出ダクト接続形 | 2015/4/1 | 室内機 | 26.1 | 39.5 | 68 | 75 | 75 | 230 | 245 | 57.5 | 1330 | 860 | 650 | 124 | 130 | 3 | 200 | 1.5 | 0.80 | 0.80 | 4.5 | 3.7 | 27 | 20 | 19.5 | 7 | 60 | 26 | 26 | 価格は問合せ願います。
[7 empty] | GUID\db97f797dc4f43e2b9722c1cedec2a88\Folder\Item |  | 50-05-300-2100-080 | 空調機 | 空調機 | ファンコイルユニット | その他ファンコイルユニット | ファンコイル 天井吊露出ダクト接続形 | UAHM300C | 504042 | ダイキン工業（株） | その他ファンコイルユニット | UAHM300C | ファンコイル天井吊露出ダクト接続形 | 2015/4/1 | 室内機 | 34.8 | 52.3 | 90 | 100 | 100 | 230 | 245 | 58.5 | 1720 | 860 | 650 | 142 | 149 | 3 | 200 | 1.5 | 1.12 | 1.12 | 5.1 | 4.4 | 27 | 20 | 19.5 | 7 | 60 | 46 | 46 | 価格は問合せ願います。
[7 empty] | GUID\391b536d129b408fb89ddbd0bd64dc62\Folder\Item |  | 50-05-300-2100-080 | 空調機 | 空調機 | ファンコイルユニット | その他ファンコイルユニット | ファンコイル 天井吊露出ダクト接続形 | UAHM375C | 504042 | ダイキン工業（株） | その他ファンコイルユニット | UAHM375C | ファンコイル天井吊露出ダクト接続形 | 2015/4/1 | 室内機 | 43.6 | 65.6 | 113 | 125 | 125 | 220 | 220 | 59 | 2070 | 860 | 650 | 221 | 232 | 3 | 200 | 2.2 | 1.37 | 1.34 | 8.1 | 6.5 | 27 | 20 | 19.5 | 7 | 60 | 12 | 12 | 価格は問合せ願います。
[7 empty] | GUID\00bc1095e8e34bdf9de407e371a46866\Folder\Item |  | 50-05-300-2100-080 | 空調機 | 空調機 | ファンコイルユニット | その他ファンコイルユニット | ファンコイル 天井吊露出ダクト接続形 | UAHM450C | 504042 | ダイキン工業（株） | その他ファンコイルユニット | UAHM450C | ファンコイル天井吊露出ダクト接続形 | 2015/4/1 | 室内機 | 52.3 | 78.4 | 135 | 150 | 150 | 210 | 210 | 59.5 | 2070 | 860 | 650 | 226 | 238 | 3 | 200 | 2.2 | 1.68 | 1.63 | 8.7 | 7.1 | 27 | 20 | 19.5 | 7 | 60 | 14 | 14 | 価格は問合せ願います。
[7 empty] | GUID\1650c794a61e466898136cd55c491144\Folder\Item |  | 50-05-300-2100-080 | 空調機 | 空調機 | ファンコイルユニット | その他ファンコイルユニット | ファンコイル 天井吊露出ダクト接続形 | UAHM90CZ | 504042 | ダイキン工業（株） | その他ファンコイルユニット | UAHM90CZ | ファンコイル天井吊露出ダクト接続形 | 2015/4/1 | 室内機 | 10.4 | 15.6 | 27 | 30 | 30 | 132 | 132 | 55 | 1050 | 750 | 520 | 80 | 83 | 3 | 200 | 0.4 | 0.34 | 0.32 | 1.8 | 1.5 | 27 | 20 | 19.5 | 7 | 60 | 20 | 20 | 価格は問合せ願います。
[7 empty] | GUID\ca1e4bbda61e4a059f86c74f1bdbeb9e\Folder\Item |  | 50-05-300-2100-080 | 空調機 | 空調機 | ファンコイルユニット | その他ファンコイルユニット | ファンコイル 天井吊露出ダクト接続形 | UAHM150CZ | 504042 | ダイキン工業（株） | その他ファンコイルユニット | UAHM150CZ | ファンコイル天井吊露出ダクト接続形 | 2015/4/1 | 室内機 | 17.4 | 26.1 | 45 | 50 | 50 | 210 | 220 | 56 | 1150 | 820 | 570 | 98 | 102 | 3 | 200 | 0.75 | 0.62 | 0.59 | 3.1 | 2.6 | 27 | 20 | 19.5 | 7 | 60 | 39 | 39 | 価格は問合せ願います。
[7 empty] | GUID\f587e9458e0c4f9bbb675b6e1da4863b\Folder\Item |  | 50-05-300-2100-080 | 空調機 | 空調機 | ファンコイルユニット | その他ファンコイルユニット | ファンコイル 天井吊露出ダクト接続形 | UAHM225CZ | 504042 | ダイキン工業（株） | その他ファンコイルユニット | UAHM225CZ | ファンコイル天井吊露出ダクト接続形 | 2015/4/1 | 室内機 | 26.1 | 39.5 | 68 | 75 | 75 | 230 | 245 | 57.5 | 1330 | 860 | 650 | 124 | 130 | 3 | 200 | 1.5 | 0.80 | 0.80 | 4.5 | 3.7 | 27 | 20 | 19.5 | 7 | 60 | 26 | 26 | 価格は問合せ願います。
[7 empty] | GUID\8c31d4a3323d4b478ca85ea93d0dfefb\Folder\Item |  | 50-05-300-2100-080 | 空調機 | 空調機 | ファンコイルユニット | その他ファンコイルユニット | ファンコイル 天井吊露出ダクト接続形 | UAHM300CZ | 504042 | ダイキン工業（株） | その他ファンコイルユニット | UAHM300CZ | ファンコイル天井吊露出ダクト接続形 | 2015/4/1 | 室内機 | 34.8 | 52.3 | 90 | 100 | 100 | 230 | 245 | 58.5 | 1720 | 860 | 650 | 142 | 149 | 3 | 200 | 1.5 | 1.12 | 1.12 | 5.1 | 4.4 | 27 | 20 | 19.5 | 7 | 60 | 46 | 46 | 価格は問合せ願います。
[7 empty] | GUID\be4cf77fb4694c408d487dbfd735acea\Folder\Item |  | 50-05-300-2100-080 | 空調機 | 空調機 | ファンコイルユニット | その他ファンコイルユニット | ファンコイル 天井吊露出ダクト接続形 | UAHM375CZ | 504042 | ダイキン工業（株） | その他ファンコイルユニット | UAHM375CZ | ファンコイル天井吊露出ダクト接続形 | 2015/4/1 | 室内機 | 43.6 | 65.6 | 113 | 125 | 125 | 220 | 220 | 59 | 2070 | 860 | 650 | 221 | 232 | 3 | 200 | 2.2 | 1.37 | 1.34 | 8.1 | 6.5 | 27 | 20 | 19.5 | 7 | 60 | 12 | 12 | 価格は問合せ願います。
[7 empty] | GUID\ca9645a939de426e9791a2c4fd705c5f\Folder\Item |  | 50-05-300-2100-080 | 空調機 | 空調機 | ファンコイルユニット | その他ファンコイルユニット | ファンコイル 天井吊露出ダクト接続形 | UAHM450CZ | 504042 | ダイキン工業（株） | その他ファンコイルユニット | UAHM450CZ | ファンコイル天井吊露出ダクト接続形 | 2015/4/1 | 室内機 | 52.3 | 78.4 | 135 | 150 | 150 | 210 | 210 | 59.5 | 2070 | 860 | 650 | 226 | 238 | 3 | 200 | 2.2 | 1.68 | 1.63 | 8.7 | 7.1 | 27 | 20 | 19.5 | 7 | 60 | 14 | 14 | 価格は問合せ願います。
受注対応機種
天井埋込高静圧形
[16 empty] | メーカーコード | メーカー名 | 細分類 | メーカー型番 | 型式名称 | 製品リリース年月日 | 空調機器種別(DK-BIM) | 冷房能力(50ヘルツ電源)[kW] | 冷房能力(60ヘルツ電源)[kW] | 暖房能力(50ヘルツ電源)[kW] | 暖房能力(60ヘルツ電源)[kW] | 送 風 量(50ヘルツ電源)[m3/min] | 送 風 量(60ヘルツ電源)[m3/min] | 製品質量[kg] | 相[φ] | 電 圧[V] | 電動機出力(送風機)[W] | 備 考
[7 empty] | GUID\b531084489524bba8625baa8861d38c9\Folder\Item |  | 50-05-300-2100-100 | 空調機 | 空調機 | ファンコイルユニット | ファンコイルユニット高靜圧形 | ファンコイル 天井埋込高静圧形 | FWPM4A | 504042 | ダイキン工業（株） | ファンコイルユニット高靜圧形 | FWPM4A | ファンコイル天井埋込高静圧 | 2000/05/01 | 室内機 | 6.33 | 6.33 | 11.5 | 11.5 | 20 | 20 | 34 | 1 | 100 | 313 | 価格は問合せ願います。
[7 empty] | GUID\a43919b79f2d42fe85b4664fce05b2c4\Folder\Item |  | 50-05-300-2100-100 | 空調機 | 空調機 | ファンコイルユニット | ファンコイルユニット高靜圧形 | ファンコイル 天井埋込高静圧形 | FWPM6A | 504042 | ダイキン工業（株） | ファンコイルユニット高靜圧形 | FWPM6A | ファンコイル天井埋込高静圧 | 2000/05/01 | 室内機 | 7.77 | 7.77 | 15.6 | 15.6 | 30 | 30 | 36 | 1 | 100 | 350 | 価格は問合せ願います。
[7 empty] | GUID\11ebada62cdf4cf79119273388eb221f\Folder\Item |  | 50-05-300-2100-100 | 空調機 | 空調機 | ファンコイルユニット | ファンコイルユニット高靜圧形 | ファンコイル 天井埋込高静圧形 | FWPM8A | 504042 | ダイキン工業（株） | ファンコイルユニット高靜圧形 | FWPM8A | ファンコイル天井埋込高静圧 | 2000/05/01 | 室内機 | 11.37 | 11.37 | 22.31 | 22.31 | 40 | 40 | 50 | 1 | 100 | 492 | 価格は問合せ願います。
[7 empty] | GUID\67cf08dfbd9649ed9b5f48db5d09ac1a\Folder\Item |  | 50-05-300-2100-100 | 空調機 | 空調機 | ファンコイルユニット | ファンコイルユニット高靜圧形 | ファンコイル 天井埋込高静圧形 | FWPM12A | 504042 | ダイキン工業（株） | ファンコイルユニット高靜圧形 | FWPM12A | ファンコイル天井埋込高静圧 | 2000/05/01 | 室内機 | 16.29 | 16.29 | 32.76 | 32.76 | 55 | 55 | 60 | 1 | 100 | 556 | 価格は問合せ願います。
[7 empty] | GUID\93f380cbec6e44788cccffab95dd7334\Folder\Item |  | 50-05-300-2100-100 | 空調機 | 空調機 | ファンコイルユニット | ファンコイルユニット高靜圧形 | ファンコイル 天井埋込高静圧形 | FWPM16A | 504042 | ダイキン工業（株） | ファンコイルユニット高靜圧形 | FWPM16A | ファンコイル天井埋込高静圧 | 2000/05/01 | 室内機 | 21.51 | 21.51 | 42.93 | 42.93 | 75 | 75 | 93 | 1 | 100 | 920 | 価格は問合せ願います。
天井吊形
[16 empty] | メーカーコード | メーカー名 | 細分類 | メーカー型番 | 型式名称 | 製品リリース年月日 | 空調機器種別(DK-BIM) | 冷房能力(50ヘルツ電源)[kW] | 冷房能力(60ヘルツ電源)[kW] | 暖房能力(50ヘルツ電源)[kW] | 暖房能力(60ヘルツ電源)[kW] | 送 風 量(50ヘルツ電源)[m3/min] | 送 風 量(60ヘルツ電源)[m3/min] | 製品質量[kg] | 相[φ] | 電 圧[V] | 電動機出力(送風機)[W] | 備 考
[7 empty] | GUID\e78f2ae2310445558889c4c1018b9fd0\Folder\Item |  | 50-05-300-2100-080 | 空調機 | 空調機 | ファンコイルユニット | ファンコイルユニット天吊形 | ファンコイル 天井吊形 | FWH1B | 504042 | ダイキン工業（株） | ファンコイルユニット天吊形 | FWH1B | ファンコイル天井吊形 | 2000/05/01 | 室内機 | 1.58 | 1.58 | 3.03 | 3.03 | 5 | 5 | 20 | 1 | 100 | 36 | 価格は問合せ願います。
[7 empty] | GUID\b28918be63e84008b5c5402ee03d3c43\Folder\Item |  | 50-05-300-2100-080 | 空調機 | 空調機 | ファンコイルユニット | ファンコイルユニット天吊形 | ファンコイル 天井吊形 | FWH2B | 504042 | ダイキン工業（株） | ファンコイルユニット天吊形 | FWH2B | ファンコイル天井吊形 | 2000/05/01 | 室内機 | 1.97 | 1.97 | 3.58 | 3.58 | 6.1 | 6.1 | 20 | 1 | 100 | 36 | 価格は問合せ願います。
[7 empty] | GUID\b6f19757d97943f890db654ffbabe8ea\Folder\Item |  | 50-05-300-2100-080 | 空調機 | 空調機 | ファンコイルユニット | ファンコイルユニット天吊形 | ファンコイル 天井吊形 | FWH3B | 504042 | ダイキン工業（株） | ファンコイルユニット天吊形 | FWH3B | ファンコイル天井吊形 | 2000/05/01 | 室内機 | 2.58 | 2.58 | 4.79 | 4.79 | 8.5 | 8.5 | 22 | 1 | 100 | 41 | 価格は問合せ願います。
[7 empty] | GUID\56e313ccd74f43a184905d53a5e4aa42\Folder\Item |  | 50-05-300-2100-080 | 空調機 | 空調機 | ファンコイルユニット | ファンコイルユニット天吊形 | ファンコイル 天井吊形 | FWH4B | 504042 | ダイキン工業（株） | ファンコイルユニット天吊形 | FWH4B | ファンコイル天井吊形 | 2000/05/01 | 室内機 | 3.63 | 3.63 | 6.73 | 6.73 | 11.3 | 11.3 | 24 | 1 | 100 | 52 | 価格は問合せ願います。
[7 empty] | GUID\ea552ac853d74f658d6dc52c729b76f7\Folder\Item |  | 50-05-300-2100-080 | 空調機 | 空調機 | ファンコイルユニット | ファンコイルユニット天吊形 | ファンコイル 天井吊形 | FWH6B | 504042 | ダイキン工業（株） | ファンコイルユニット天吊形 | FWH6B | ファンコイル天井吊形 | 2000/05/01 | 室内機 | 5.09 | 5.09 | 9.53 | 9.53 | 17 | 17 | 33 | 1 | 100 | 70 | 価格は問合せ願います。
[7 empty] | GUID\87f2d15227634997813e9b33286e5031\Folder\Item |  | 50-05-300-2100-080 | 空調機 | 空調機 | ファンコイルユニット | ファンコイルユニット天吊形 | ファンコイル 天井吊形 | FWH8B | 504042 | ダイキン工業（株） | ファンコイルユニット天吊形 | FWH8B | ファンコイル天井吊形 | 2000/05/01 | 室内機 | 7.22 | 7.22 | 13.52 | 13.52 | 22.6 | 22.6 | 44 | 1 | 100 | 107 | 価格は問合せ願います。
[7 empty] | GUID\0ab6affc45c943c096d0aa026c48cbc9\Folder\Item |  | 50-05-300-2100-080 | 空調機 | 空調機 | ファンコイルユニット | ファンコイルユニット天吊形 | ファンコイル 天井吊形 | FWH12B | 504042 | ダイキン工業（株） | ファンコイルユニット天吊形 | FWH12B | ファンコイル天井吊形 | 2000/05/01 | 室内機 | 9.31 | 9.31 | 17.63 | 17.63 | 34 | 34 | 57 | 1 | 100 | 139 | 価格は問合せ願います。
[7 empty] | GUID\5d3f662a191045b9b023f022087824c3\Folder\Item |  | 50-05-300-2100-080 | 空調機 | 空調機 | ファンコイルユニット | ファンコイルユニット天吊形 | ファンコイル 天井吊形 | FWH1BZ | 504042 | ダイキン工業（株） | ファンコイルユニット天吊形 | FWH1BZ | ファンコイル天井吊形 | 2000/05/01 | 室内機 | 1.58 | 1.58 | 3.03 | 3.03 | 5 | 5 | 20 | 1 | 100 | 36 | 価格は問合せ願います。
[7 empty] | GUID\e7023b06563943af828c1a72039bb82e\Folder\Item |  | 50-05-300-2100-080 | 空調機 | 空調機 | ファンコイルユニット | ファンコイルユニット天吊形 | ファンコイル 天井吊形 | FWH2BZ | 504042 | ダイキン工業（株） | ファンコイルユニット天吊形 | FWH2BZ | ファンコイル天井吊形 | 2000/05/01 | 室内機 | 1.97 | 1.97 | 3.58 | 3.58 | 6.1 | 6.1 | 20 | 1 | 100 | 36 | 価格は問合せ願います。
[7 empty] | GUID\76e3d7b96c55479487390ec8bd9bcc7e\Folder\Item |  | 50-05-300-2100-080 | 空調機 | 空調機 | ファンコイルユニット | ファンコイルユニット天吊形 | ファンコイル 天井吊形 | FWH3BZ | 504042 | ダイキン工業（株） | ファンコイルユニット天吊形 | FWH3BZ | ファンコイル天井吊形 | 2000/05/01 | 室内機 | 2.58 | 2.58 | 4.79 | 4.79 | 8.5 | 8.5 | 22 | 1 | 100 | 41 | 価格は問合せ願います。
[7 empty] | GUID\7766b70589c6413fae3b558bd063ba7d\Folder\Item |  | 50-05-300-2100-080 | 空調機 | 空調機 | ファンコイルユニット | ファンコイルユニット天吊形 | ファンコイル 天井吊形 | FWH4BZ | 504042 | ダイキン工業（株） | ファンコイルユニット天吊形 | FWH4BZ | ファンコイル天井吊形 | 2000/05/01 | 室内機 | 3.63 | 3.63 | 6.73 | 6.73 | 11.3 | 11.3 | 24 | 1 | 100 | 52 | 価格は問合せ願います。
[7 empty] | GUID\227f5a43426b436fa51397e42faef639\Folder\Item |  | 50-05-300-2100-080 | 空調機 | 空調機 | ファンコイルユニット | ファンコイルユニット天吊形 | ファンコイル 天井吊形 | FWH6BZ | 504042 | ダイキン工業（株） | ファンコイルユニット天吊形 | FWH6BZ | ファンコイル天井吊形 | 2000/05/01 | 室内機 | 5.09 | 5.09 | 9.53 | 9.53 | 17 | 17 | 33 | 1 | 100 | 70 | 価格は問合せ願います。
[7 empty] | GUID\137ca8e0bc854c2aa1c8436cf7d367df\Folder\Item |  | 50-05-300-2100-080 | 空調機 | 空調機 | ファンコイルユニット | ファンコイルユニット天吊形 | ファンコイル 天井吊形 | FWH8BZ | 504042 | ダイキン工業（株） | ファンコイルユニット天吊形 | FWH8BZ | ファンコイル天井吊形 | 2000/05/01 | 室内機 | 7.22 | 7.22 | 13.52 | 13.52 | 22.6 | 22.6 | 44 | 1 | 100 | 107 | 価格は問合せ願います。
[7 empty] | GUID\e95a30e1fe16446dbe882c1a3500e1b3\Folder\Item |  | 50-05-300-2100-080 | 空調機 | 空調機 | ファンコイルユニット | ファンコイルユニット天吊形 | ファンコイル 天井吊形 | FWH12BZ | 504042 | ダイキン工業（株） | ファンコイルユニット天吊形 | FWH12BZ | ファンコイル天井吊形 | 2000/05/01 | 室内機 | 9.31 | 9.31 | 17.63 | 17.63 | 34 | 34 | 57 | 1 | 100 | 139 | 価格は問合せ願います。
床置形
[16 empty] | メーカーコード | メーカー名 | 細分類 | メーカー型番 | 型式名称 | 製品リリース年月日 | 空調機器種別(DK-BIM) | 冷房能力(50ヘルツ電源)[kW] | 冷房能力(60ヘルツ電源)[kW] | 暖房能力(50ヘルツ電源)[kW] | 暖房能力(60ヘルツ電源)[kW] | 送 風 量(50ヘルツ電源)[m3/min] | 送 風 量(60ヘルツ電源)[m3/min] | 製品質量[kg] | 相[φ] | 電 圧[V] | 電動機出力(送風機)[W] | 備 考
[7 empty] | GUID\42d447f949b74fd49e597eae7ed5e821\Folder\Item |  | 50-05-300-2100-010 | 空調機 | 空調機 | ファンコイルユニット | ファンコイルユニット床置形 | ファンコイル 床置形 | FWV1B | 504042 | ダイキン工業（株） | ファンコイルユニット床置形 | FWV1B | ファンコイル床置形 | 2000/05/01 | 室内機 | 1.58 | 1.58 | 3.03 | 3.03 | 5 | 5 | 18 | 1 | 100 | 36 | 価格は問合せ願います。
[7 empty] | GUID\4f7d847ccbe2445cb0318fa74b35432b\Folder\Item |  | 50-05-300-2100-010 | 空調機 | 空調機 | ファンコイルユニット | ファンコイルユニット床置形 | ファンコイル 床置形 | FWV2B | 504042 | ダイキン工業（株） | ファンコイルユニット床置形 | FWV2B | ファンコイル床置形 | 2000/05/01 | 室内機 | 1.97 | 1.97 | 3.58 | 3.58 | 6.1 | 6.1 | 18 | 1 | 100 | 36 | 価格は問合せ願います。
[7 empty] | GUID\9dfeea7635fc48b1b74f322e40589218\Folder\Item |  | 50-05-300-2100-010 | 空調機 | 空調機 | ファンコイルユニット | ファンコイルユニット床置形 | ファンコイル 床置形 | FWV3B | 504042 | ダイキン工業（株） | ファンコイルユニット床置形 | FWV3B | ファンコイル床置形 | 2000/05/01 | 室内機 | 2.58 | 2.58 | 4.79 | 4.79 | 8.5 | 8.5 | 21 | 1 | 100 | 41 | 価格は問合せ願います。
[7 empty] | GUID\96e339c14f5c4fa9b1fbb67de466f71e\Folder\Item |  | 50-05-300-2100-010 | 空調機 | 空調機 | ファンコイルユニット | ファンコイルユニット床置形 | ファンコイル 床置形 | FWV4B | 504042 | ダイキン工業（株） | ファンコイルユニット床置形 | FWV4B | ファンコイル床置形 | 2000/05/01 | 室内機 | 3.63 | 3.63 | 6.73 | 6.73 | 11.3 | 11.3 | 25 | 1 | 100 | 52 | 価格は問合せ願います。
[7 empty] | GUID\6ce6a98cda2a48e2b7de97ea645e8143\Folder\Item |  | 50-05-300-2100-010 | 空調機 | 空調機 | ファンコイルユニット | ファンコイルユニット床置形 | ファンコイル 床置形 | FWV6B | 504042 | ダイキン工業（株） | ファンコイルユニット床置形 | FWV6B | ファンコイル床置形 | 2000/05/01 | 室内機 | 5.09 | 5.09 | 9.53 | 9.53 | 17 | 17 | 30 | 1 | 100 | 70 | 価格は問合せ願います。
[7 empty] | GUID\6f938fe552fc4e099c19cec5b2894519\Folder\Item |  | 50-05-300-2100-010 | 空調機 | 空調機 | ファンコイルユニット | ファンコイルユニット床置形 | ファンコイル 床置形 | FWV8B | 504042 | ダイキン工業（株） | ファンコイルユニット床置形 | FWV8B | ファンコイル床置形 | 2000/05/01 | 室内機 | 7.22 | 7.22 | 13.52 | 13.52 | 22.6 | 22.6 | 41 | 1 | 100 | 107 | 価格は問合せ願います。
[7 empty] | GUID\af063eea565b4d4181e23ec230b54369\Folder\Item |  | 50-05-300-2100-010 | 空調機 | 空調機 | ファンコイルユニット | ファンコイルユニット床置形 | ファンコイル 床置形 | FWV12B | 504042 | ダイキン工業（株） | ファンコイルユニット床置形 | FWV12B | ファンコイル床置形 | 2000/05/01 | 室内機 | 9.31 | 9.31 | 17.63 | 17.63 | 34 | 34 | 53 | 1 | 100 | 139 | 価格は問合せ願います。
[7 empty] | GUID\e60785a93846436386f816ce72880e86\Folder\Item |  | 50-05-300-2100-010 | 空調機 | 空調機 | ファンコイルユニット | ファンコイルユニット床置形 | ファンコイル 床置形 | FWV1BZ | 504042 | ダイキン工業（株） | ファンコイルユニット床置形 | FWV1BZ | ファンコイル床置形 | 2000/05/01 | 室内機 | 1.58 | 1.58 | 3.03 | 3.03 | 5 | 5 | 18 | 1 | 100 | 36 | 価格は問合せ願います。
[7 empty] | GUID\bd7318009d794339a830e5101941da30\Folder\Item |  | 50-05-300-2100-010 | 空調機 | 空調機 | ファンコイルユニット | ファンコイルユニット床置形 | ファンコイル 床置形 | FWV2BZ | 504042 | ダイキン工業（株） | ファンコイルユニット床置形 | FWV2BZ | ファンコイル床置形 | 2000/05/01 | 室内機 | 1.97 | 1.97 | 3.58 | 3.58 | 6.1 | 6.1 | 18 | 1 | 100 | 36 | 価格は問合せ願います。
[7 empty] | GUID\ee7f15d5d7f747229329e0acbe9db108\Folder\Item |  | 50-05-300-2100-010 | 空調機 | 空調機 | ファンコイルユニット | ファンコイルユニット床置形 | ファンコイル 床置形 | FWV3BZ | 504042 | ダイキン工業（株） | ファンコイルユニット床置形 | FWV3BZ | ファンコイル床置形 | 2000/05/01 | 室内機 | 2.58 | 2.58 | 4.79 | 4.79 | 8.5 | 8.5 | 21 | 1 | 100 | 41 | 価格は問合せ願います。
[7 empty] | GUID\ee45049195d14ba1974606f17d4a9eb5\Folder\Item |  | 50-05-300-2100-010 | 空調機 | 空調機 | ファンコイルユニット | ファンコイルユニット床置形 | ファンコイル 床置形 | FWV4BZ | 504042 | ダイキン工業（株） | ファンコイルユニット床置形 | FWV4BZ | ファンコイル床置形 | 2000/05/01 | 室内機 | 3.63 | 3.63 | 6.73 | 6.73 | 11.3 | 11.3 | 25 | 1 | 100 | 52 | 価格は問合せ願います。
[7 empty] | GUID\a3405dc498ee4e10bbc962af93beda08\Folder\Item |  | 50-05-300-2100-010 | 空調機 | 空調機 | ファンコイルユニット | ファンコイルユニット床置形 | ファンコイル 床置形 | FWV6BZ | 504042 | ダイキン工業（株） | ファンコイルユニット床置形 | FWV6BZ | ファンコイル床置形 | 2000/05/01 | 室内機 | 5.09 | 5.09 | 9.53 | 9.53 | 17 | 17 | 30 | 1 | 100 | 70 | 価格は問合せ願います。
[7 empty] | GUID\97ba8d75b2464767878d4832d8e0e920\Folder\Item |  | 50-05-300-2100-010 | 空調機 | 空調機 | ファンコイルユニット | ファンコイルユニット床置形 | ファンコイル 床置形 | FWV8BZ | 504042 | ダイキン工業（株） | ファンコイルユニット床置形 | FWV8BZ | ファンコイル床置形 | 2000/05/01 | 室内機 | 7.22 | 7.22 | 13.52 | 13.52 | 22.6 | 22.6 | 41 | 1 | 100 | 107 | 価格は問合せ願います。
[7 empty] | GUID\7708c2c6429f44ed95d381da1f027c90\Folder\Item |  | 50-05-300-2100-010 | 空調機 | 空調機 | ファンコイルユニット | ファンコイルユニット床置形 | ファンコイル 床置形 | FWV12BZ | 504042 | ダイキン工業（株） | ファンコイルユニット床置形 | FWV12BZ | ファンコイル床置形 | 2000/05/01 | 室内機 | 9.31 | 9.31 | 17.63 | 17.63 | 34 | 34 | 53 | 1 | 100 | 139 | 価格は問合せ願います。
床置埋込形
[16 empty] | メーカーコード | メーカー名 | 細分類 | メーカー型番 | 型式名称 | 製品リリース年月日 | 空調機器種別(DK-BIM) | 冷房能力(50ヘルツ電源)[kW] | 冷房能力(60ヘルツ電源)[kW] | 暖房能力(50ヘルツ電源)[kW] | 暖房能力(60ヘルツ電源)[kW] | 送 風 量(50ヘルツ電源)[m3/min] | 送 風 量(60ヘルツ電源)[m3/min] | 製品質量[kg] | 相[φ] | 電 圧[V] | 電動機出力(送風機)[W] | 備 考
[7 empty] | GUID\2473525888a54cc5ab4e0437e19ac986\Folder\Item |  | 50-05-300-2100-020 | 空調機 | 空調機 | ファンコイルユニット | ファンコイルユニット床置埋込形 | ファンコイル 床置埋込形 | FWVM2B | 504042 | ダイキン工業（株） | ファンコイルユニット床置埋込形 | FWVM2B | ファンコイル床置埋込形 | 2000/05/01 | 室内機 | 1.97 | 1.97 | 3.58 | 3.58 | 6.1 | 6.1 | 13 | 1 | 100 | 36 | 価格は問合せ願います。
[7 empty] | GUID\8c7bd4d3b525499b9065126d5fe97b43\Folder\Item |  | 50-05-300-2100-020 | 空調機 | 空調機 | ファンコイルユニット | ファンコイルユニット床置埋込形 | ファンコイル 床置埋込形 | FWVM3B | 504042 | ダイキン工業（株） | ファンコイルユニット床置埋込形 | FWVM3B | ファンコイル床置埋込形 | 2000/05/01 | 室内機 | 2.58 | 2.58 | 4.79 | 4.79 | 8.5 | 8.5 | 15 | 1 | 100 | 41 | 価格は問合せ願います。
[7 empty] | GUID\7b1c4cd575b04a7881fd9f2ffa015e4d\Folder\Item |  | 50-05-300-2100-020 | 空調機 | 空調機 | ファンコイルユニット | ファンコイルユニット床置埋込形 | ファンコイル 床置埋込形 | FWVM4B | 504042 | ダイキン工業（株） | ファンコイルユニット床置埋込形 | FWVM4B | ファンコイル床置埋込形 | 2000/05/01 | 室内機 | 3.63 | 3.63 | 6.73 | 6.73 | 11.3 | 11.3 | 19 | 1 | 100 | 52 | 価格は問合せ願います。
[7 empty] | GUID\65843098ba4e4e1790057ea39fd00d3f\Folder\Item |  | 50-05-300-2100-020 | 空調機 | 空調機 | ファンコイルユニット | ファンコイルユニット床置埋込形 | ファンコイル 床置埋込形 | FWVM6B | 504042 | ダイキン工業（株） | ファンコイルユニット床置埋込形 | FWVM6B | ファンコイル床置埋込形 | 2000/05/01 | 室内機 | 5.09 | 5.09 | 9.53 | 9.53 | 17 | 17 | 23 | 1 | 100 | 70 | 価格は問合せ願います。
[7 empty] | GUID\2b59b4163f964861b18359fb559fe1c5\Folder\Item |  | 50-05-300-2100-020 | 空調機 | 空調機 | ファンコイルユニット | ファンコイルユニット床置埋込形 | ファンコイル 床置埋込形 | FWVM8B | 504042 | ダイキン工業（株） | ファンコイルユニット床置埋込形 | FWVM8B | ファンコイル床置埋込形 | 2000/05/01 | 室内機 | 7.22 | 7.22 | 13.52 | 13.52 | 22.6 | 22.6 | 30 | 1 | 100 | 107 | 価格は問合せ願います。
[7 empty] | GUID\2f31861975124838b415688915eff4e9\Folder\Item |  | 50-05-300-2100-020 | 空調機 | 空調機 | ファンコイルユニット | ファンコイルユニット床置埋込形 | ファンコイル 床置埋込形 | FWVM12B | 504042 | ダイキン工業（株） | ファンコイルユニット床置埋込形 | FWVM12B | ファンコイル床置埋込形 | 2000/05/01 | 室内機 | 9.31 | 9.31 | 17.63 | 17.63 | 34 | 34 | 46 | 1 | 100 | 139 | 価格は問合せ願います。
[7 empty] | GUID\414e4347571540dc9207c21f211a7d25\Folder\Item |  | 50-05-300-2100-020 | 空調機 | 空調機 | ファンコイルユニット | ファンコイルユニット床置埋込形 | ファンコイル 床置埋込形 | FWVM2BZ | 504042 | ダイキン工業（株） | ファンコイルユニット床置埋込形 | FWVM2BZ | ファンコイル床置埋込形 | 2000/05/01 | 室内機 | 1.97 | 1.97 | 3.58 | 3.58 | 6.1 | 6.1 | 13 | 1 | 100 | 36 | 価格は問合せ願います。
[7 empty] | GUID\d5031143febb48c78d0bbcb3a2750833\Folder\Item |  | 50-05-300-2100-020 | 空調機 | 空調機 | ファンコイルユニット | ファンコイルユニット床置埋込形 | ファンコイル 床置埋込形 | FWVM3BZ | 504042 | ダイキン工業（株） | ファンコイルユニット床置埋込形 | FWVM3BZ | ファンコイル床置埋込形 | 2000/05/01 | 室内機 | 2.58 | 2.58 | 4.79 | 4.79 | 8.5 | 8.5 | 15 | 1 | 100 | 41 | 価格は問合せ願います。
[7 empty] | GUID\1bc519fd6407431b8f6f0e0dd4dfddaa\Folder\Item |  | 50-05-300-2100-020 | 空調機 | 空調機 | ファンコイルユニット | ファンコイルユニット床置埋込形 | ファンコイル 床置埋込形 | FWVM4BZ | 504042 | ダイキン工業（株） | ファンコイルユニット床置埋込形 | FWVM4BZ | ファンコイル床置埋込形 | 2000/05/01 | 室内機 | 3.63 | 3.63 | 6.73 | 6.73 | 11.3 | 11.3 | 19 | 1 | 100 | 52 | 価格は問合せ願います。
[7 empty] | GUID\515cfd1251054b59b04bdae3193ba561\Folder\Item |  | 50-05-300-2100-020 | 空調機 | 空調機 | ファンコイルユニット | ファンコイルユニット床置埋込形 | ファンコイル 床置埋込形 | FWVM6BZ | 504042 | ダイキン工業（株） | ファンコイルユニット床置埋込形 | FWVM6BZ | ファンコイル床置埋込形 | 2000/05/01 | 室内機 | 5.09 | 5.09 | 9.53 | 9.53 | 17 | 17 | 23 | 1 | 100 | 70 | 価格は問合せ願います。
[7 empty] | GUID\2e80c784d2fb42c9857986b252f47d39\Folder\Item |  | 50-05-300-2100-020 | 空調機 | 空調機 | ファンコイルユニット | ファンコイルユニット床置埋込形 | ファンコイル 床置埋込形 | FWVM8BZ | 504042 | ダイキン工業（株） | ファンコイルユニット床置埋込形 | FWVM8BZ | ファンコイル床置埋込形 | 2000/05/01 | 室内機 | 7.22 | 7.22 | 13.52 | 13.52 | 22.6 | 22.6 | 30 | 1 | 100 | 107 | 価格は問合せ願います。
[7 empty] | GUID\c5297143d1c5403b91776ae65d1de81d\Folder\Item |  | 50-05-300-2100-020 | 空調機 | 空調機 | ファンコイルユニット | ファンコイルユニット床置埋込形 | ファンコイル 床置埋込形 | FWVM12BZ | 504042 | ダイキン工業（株） | ファンコイルユニット床置埋込形 | FWVM12BZ | ファンコイル床置埋込形 | 2000/05/01 | 室内機 | 9.31 | 9.31 | 17.63 | 17.63 | 34 | 34 | 46 | 1 | 100 | 139 | 価格は問合せ願います。
床置低形
[16 empty] | メーカーコード | メーカー名 | 細分類 | メーカー型番 | 型式名称 | 製品リリース年月日 | 空調機器種別(DK-BIM) | 冷房能力(50ヘルツ電源)[kW] | 冷房能力(60ヘルツ電源)[kW] | 暖房能力(50ヘルツ電源)[kW] | 暖房能力(60ヘルツ電源)[kW] | 送 風 量(50ヘルツ電源)[m3/min] | 送 風 量(60ヘルツ電源)[m3/min] | 製品質量[kg] | 相[φ] | 電 圧[V] | 電動機出力(送風機)[W] | 備 考
[7 empty] | GUID\ff6aad6ce60546f38e6721565356cc50\Folder\Item |  | 50-05-300-2100-030 | 空調機 | 空調機 | ファンコイルユニット | ファンコイルユニットローボーイ形 | ファンコイル 床置低形 | FWIL21B | 504042 | ダイキン工業（株） | ファンコイルユニットローボーイ形 | FWIL21B | ファンコイル床置低形 | 2000/05/01 | 室内機 | 2.08 | 2.08 | 3.67 | 3.67 | 6.1 | 6.1 | 28 | 1 | 100 | 35.5 | 価格は問合せ願います。
[7 empty] | GUID\a209aeb0cfad4ee795f6fd698da9e9a2\Folder\Item |  | 50-05-300-2100-030 | 空調機 | 空調機 | ファンコイルユニット | ファンコイルユニットローボーイ形 | ファンコイル 床置低形 | FWIL31B | 504042 | ダイキン工業（株） | ファンコイルユニットローボーイ形 | FWIL31B | ファンコイル床置低形 | 2000/05/01 | 室内機 | 2.85 | 2.85 | 5.05 | 5.05 | 8.5 | 8.5 | 32 | 1 | 100 | 58.5 | 価格は問合せ願います。
[7 empty] | GUID\28c9f40894344c5e8814f57c87def591\Folder\Item |  | 50-05-300-2100-030 | 空調機 | 空調機 | ファンコイルユニット | ファンコイルユニットローボーイ形 | ファンコイル 床置低形 | FWIL41B | 504042 | ダイキン工業（株） | ファンコイルユニットローボーイ形 | FWIL41B | ファンコイル床置低形 | 2000/05/01 | 室内機 | 3.72 | 3.72 | 6.83 | 6.83 | 11.3 | 11.3 | 37 | 1 | 100 | 59 | 価格は問合せ願います。
[7 empty] | GUID\ebf02ea2573b4c0480bc0aa7b97468f2\Folder\Item |  | 50-05-300-2100-030 | 空調機 | 空調機 | ファンコイルユニット | ファンコイルユニットローボーイ形 | ファンコイル 床置低形 | FWIL61B | 504042 | ダイキン工業（株） | ファンコイルユニットローボーイ形 | FWIL61B | ファンコイル床置低形 | 2000/05/01 | 室内機 | 5.45 | 5.45 | 9.78 | 9.78 | 17 | 17 | 47 | 1 | 100 | 77 | 価格は問合せ願います。
[7 empty] | GUID\bc831471224e40519afc8ffebf536953\Folder\Item |  | 50-05-300-2100-030 | 空調機 | 空調機 | ファンコイルユニット | ファンコイルユニットローボーイ形 | ファンコイル 床置低形 | FWIL81B | 504042 | ダイキン工業（株） | ファンコイルユニットローボーイ形 | FWIL81B | ファンコイル床置低形 | 2000/05/01 | 室内機 | 7.49 | 7.49 | 13.73 | 13.73 | 22.6 | 22.6 | 66 | 1 | 100 | 122 | 価格は問合せ願います。
[7 empty] | GUID\254a41bbc93f434aac7dbbe3a8df0d1a\Folder\Item |  | 50-05-300-2100-030 | 空調機 | 空調機 | ファンコイルユニット | ファンコイルユニットローボーイ形 | ファンコイル 床置低形 | FWIL121B | 504042 | ダイキン工業（株） | ファンコイルユニットローボーイ形 | FWIL121B | ファンコイル床置低形 | 2000/05/01 | 室内機 | 10.47 | 10.47 | 16.79 | 16.79 | 34 | 34 | 83 | 1 | 100 | 164 | 価格は問合せ願います。
[7 empty] | GUID\b8866f9881c544ff953e84626d47523d\Folder\Item |  | 50-05-300-2100-030 | 空調機 | 空調機 | ファンコイルユニット | ファンコイルユニットローボーイ形 | ファンコイル 床置低形 | FWIL21BZ | 504042 | ダイキン工業（株） | ファンコイルユニットローボーイ形 | FWIL21BZ | ファンコイル床置低形 | 2000/05/01 | 室内機 | 2.08 | 2.08 | 3.67 | 3.67 | 6.1 | 6.1 | 28 | 1 | 100 | 35.5 | 価格は問合せ願います。
[7 empty] | GUID\69880cadb6ef4cbb96dcc794875cf98a\Folder\Item |  | 50-05-300-2100-030 | 空調機 | 空調機 | ファンコイルユニット | ファンコイルユニットローボーイ形 | ファンコイル 床置低形 | FWIL31BZ | 504042 | ダイキン工業（株） | ファンコイルユニットローボーイ形 | FWIL31BZ | ファンコイル床置低形 | 2000/05/01 | 室内機 | 2.85 | 2.85 | 5.05 | 5.05 | 8.5 | 8.5 | 32 | 1 | 100 | 58.5 | 価格は問合せ願います。
[7 empty] | GUID\4d6d45f48aa54ae6951105b814c55c00\Folder\Item |  | 50-05-300-2100-030 | 空調機 | 空調機 | ファンコイルユニット | ファンコイルユニットローボーイ形 | ファンコイル 床置低形 | FWIL41BZ | 504042 | ダイキン工業（株） | ファンコイルユニットローボーイ形 | FWIL41BZ | ファンコイル床置低形 | 2000/05/01 | 室内機 | 3.72 | 3.72 | 6.83 | 6.83 | 11.3 | 11.3 | 37 | 1 | 100 | 59 | 価格は問合せ願います。
[7 empty] | GUID\12ff8bad0d2147a49fed2f411da025b6\Folder\Item |  | 50-05-300-2100-030 | 空調機 | 空調機 | ファンコイルユニット | ファンコイルユニットローボーイ形 | ファンコイル 床置低形 | FWIL61BZ | 504042 | ダイキン工業（株） | ファンコイルユニットローボーイ形 | FWIL61BZ | ファンコイル床置低形 | 2000/05/01 | 室内機 | 5.45 | 5.45 | 9.78 | 9.78 | 17 | 17 | 47 | 1 | 100 | 77 | 価格は問合せ願います。
[7 empty] | GUID\799492771bd94bf1b701c695ce2ab9c7\Folder\Item |  | 50-05-300-2100-030 | 空調機 | 空調機 | ファンコイルユニット | ファンコイルユニットローボーイ形 | ファンコイル 床置低形 | FWIL81BZ | 504042 | ダイキン工業（株） | ファンコイルユニットローボーイ形 | FWIL81BZ | ファンコイル床置低形 | 2000/05/01 | 室内機 | 7.49 | 7.49 | 13.73 | 13.73 | 22.6 | 22.6 | 66 | 1 | 100 | 122 | 価格は問合せ願います。
[7 empty] | GUID\a6683b92f70743b5849e13d17763cf68\Folder\Item |  | 50-05-300-2100-030 | 空調機 | 空調機 | ファンコイルユニット | ファンコイルユニットローボーイ形 | ファンコイル 床置低形 | FWIL121BZ | 504042 | ダイキン工業（株） | ファンコイルユニットローボーイ形 | FWIL121BZ | ファンコイル床置低形 | 2000/05/01 | 室内機 | 10.47 | 10.47 | 16.79 | 16.79 | 34 | 34 | 83 | 1 | 100 | 164 | 価格は問合せ願います。
床置埋込低形
[16 empty] | メーカーコード | メーカー名 | 細分類 | メーカー型番 | 型式名称 | 製品リリース年月日 | 空調機器種別(DK-BIM) | 冷房能力(50ヘルツ電源)[kW] | 冷房能力(60ヘルツ電源)[kW] | 暖房能力(50ヘルツ電源)[kW] | 暖房能力(60ヘルツ電源)[kW] | 送 風 量(50ヘルツ電源)[m3/min] | 送 風 量(60ヘルツ電源)[m3/min] | 製品質量[kg] | 相[φ] | 電 圧[V] | 電動機出力(送風機)[W] | 備 考
[7 empty] | GUID\b885443c99254a829f450061552ec2be\Folder\Item |  | 50-05-300-2100-040 | 空調機 | 空調機 | ファンコイルユニット | ファンコイルユニットローボーイ埋込形 | ファンコイル 床置埋込低形 | FWILM21B | 504042 | ダイキン工業（株） | ファンコイルユニットローボーイ埋込形 | FWILM21B | ファンコイル床置埋込低形 | 2000/05/01 | 室内機 | 2.08 | 2.08 | 3.67 | 3.67 | 6.1 | 6.1 | 16 | 1 | 100 | 35.5 | 価格は問合せ願います。
[7 empty] | GUID\88405a0d7e1c48dd8b4e28e5251f80c7\Folder\Item |  | 50-05-300-2100-040 | 空調機 | 空調機 | ファンコイルユニット | ファンコイルユニットローボーイ埋込形 | ファンコイル 床置埋込低形 | FWILM31B | 504042 | ダイキン工業（株） | ファンコイルユニットローボーイ埋込形 | FWILM31B | ファンコイル床置埋込低形 | 2000/05/01 | 室内機 | 2.85 | 2.85 | 5.05 | 5.05 | 8.5 | 8.5 | 20 | 1 | 100 | 58.5 | 価格は問合せ願います。
[7 empty] | GUID\993b78705e084e788d682f6e10738e55\Folder\Item |  | 50-05-300-2100-040 | 空調機 | 空調機 | ファンコイルユニット | ファンコイルユニットローボーイ埋込形 | ファンコイル 床置埋込低形 | FWILM41B | 504042 | ダイキン工業（株） | ファンコイルユニットローボーイ埋込形 | FWILM41B | ファンコイル床置埋込低形 | 2000/05/01 | 室内機 | 3.72 | 3.72 | 6.83 | 6.83 | 11.3 | 11.3 | 23 | 1 | 100 | 59 | 価格は問合せ願います。
[7 empty] | GUID\77d4240d8b2d43c394bec4dfe74416ef\Folder\Item |  | 50-05-300-2100-040 | 空調機 | 空調機 | ファンコイルユニット | ファンコイルユニットローボーイ埋込形 | ファンコイル 床置埋込低形 | FWILM61B | 504042 | ダイキン工業（株） | ファンコイルユニットローボーイ埋込形 | FWILM61B | ファンコイル床置埋込低形 | 2000/05/01 | 室内機 | 5.45 | 5.45 | 9.78 | 9.78 | 17 | 17 | 31 | 1 | 100 | 77 | 価格は問合せ願います。
[7 empty] | GUID\2d05d46122464e81851d1779da4dcb6f\Folder\Item |  | 50-05-300-2100-040 | 空調機 | 空調機 | ファンコイルユニット | ファンコイルユニットローボーイ埋込形 | ファンコイル 床置埋込低形 | FWILM81B | 504042 | ダイキン工業（株） | ファンコイルユニットローボーイ埋込形 | FWILM81B | ファンコイル床置埋込低形 | 2000/05/01 | 室内機 | 7.49 | 7.49 | 13.73 | 13.73 | 22.6 | 22.6 | 43 | 1 | 100 | 122 | 価格は問合せ願います。
[7 empty] | GUID\612abd6b761e4818be32a007d07102b2\Folder\Item |  | 50-05-300-2100-040 | 空調機 | 空調機 | ファンコイルユニット | ファンコイルユニットローボーイ埋込形 | ファンコイル 床置埋込低形 | FWILM121B | 504042 | ダイキン工業（株） | ファンコイルユニットローボーイ埋込形 | FWILM121B | ファンコイル床置埋込低形 | 2000/05/01 | 室内機 | 10.47 | 10.47 | 16.79 | 16.79 | 34 | 34 | 57 | 1 | 100 | 164 | 価格は問合せ願います。
[7 empty] | GUID\896b2c3cb4644fe6847fbc56e40cb7eb\Folder\Item |  | 50-05-300-2100-040 | 空調機 | 空調機 | ファンコイルユニット | ファンコイルユニットローボーイ埋込形 | ファンコイル 床置埋込低形 | FWILM21BZ | 504042 | ダイキン工業（株） | ファンコイルユニットローボーイ埋込形 | FWILM21BZ | ファンコイル床置埋込低形 | 2000/05/01 | 室内機 | 2.08 | 2.08 | 3.67 | 3.67 | 6.1 | 6.1 | 16 | 1 | 100 | 35.5 | 価格は問合せ願います。
[7 empty] | GUID\a24ea48a6fa24cf8965ae5e344a67382\Folder\Item |  | 50-05-300-2100-040 | 空調機 | 空調機 | ファンコイルユニット | ファンコイルユニットローボーイ埋込形 | ファンコイル 床置埋込低形 | FWILM31BZ | 504042 | ダイキン工業（株） | ファンコイルユニットローボーイ埋込形 | FWILM31BZ | ファンコイル床置埋込低形 | 2000/05/01 | 室内機 | 2.85 | 2.85 | 5.05 | 5.05 | 8.5 | 8.5 | 20 | 1 | 100 | 58.5 | 価格は問合せ願います。
[7 empty] | GUID\d7212c77b9d84e5d9b8eaf5b2fb7ff22\Folder\Item |  | 50-05-300-2100-040 | 空調機 | 空調機 | ファンコイルユニット | ファンコイルユニットローボーイ埋込形 | ファンコイル 床置埋込低形 | FWILM41BZ | 504042 | ダイキン工業（株） | ファンコイルユニットローボーイ埋込形 | FWILM41BZ | ファンコイル床置埋込低形 | 2000/05/01 | 室内機 | 3.72 | 3.72 | 6.83 | 6.83 | 11.3 | 11.3 | 23 | 1 | 100 | 59 | 価格は問合せ願います。
[7 empty] | GUID\72a7a72c451d44b6ab2595f5eacda8f9\Folder\Item |  | 50-05-300-2100-040 | 空調機 | 空調機 | ファンコイルユニット | ファンコイルユニットローボーイ埋込形 | ファンコイル 床置埋込低形 | FWILM61BZ | 504042 | ダイキン工業（株） | ファンコイルユニットローボーイ埋込形 | FWILM61BZ | ファンコイル床置埋込低形 | 2000/05/01 | 室内機 | 5.45 | 5.45 | 9.78 | 9.78 | 17 | 17 | 31 | 1 | 100 | 77 | 価格は問合せ願います。
[7 empty] | GUID\2767349682324f59a618f303441b467d\Folder\Item |  | 50-05-300-2100-040 | 空調機 | 空調機 | ファンコイルユニット | ファンコイルユニットローボーイ埋込形 | ファンコイル 床置埋込低形 | FWILM81BZ | 504042 | ダイキン工業（株） | ファンコイルユニットローボーイ埋込形 | FWILM81BZ | ファンコイル床置埋込低形 | 2000/05/01 | 室内機 | 7.49 | 7.49 | 13.73 | 13.73 | 22.6 | 22.6 | 43 | 1 | 100 | 122 | 価格は問合せ願います。
[7 empty] | GUID\ac2586d019d042f7a3b1bfa8da4150b6\Folder\Item |  | 50-05-300-2100-040 | 空調機 | 空調機 | ファンコイルユニット | ファンコイルユニットローボーイ埋込形 | ファンコイル 床置埋込低形 | FWILM121BZ | 504042 | ダイキン工業（株） | ファンコイルユニットローボーイ埋込形 | FWILM121BZ | ファンコイル床置埋込低形 | 2000/05/01 | 室内機 | 10.47 | 10.47 | 16.79 | 16.79 | 34 | 34 | 57 | 1 | 100 | 164 | 価格は問合せ願います。
ルームエアコン
RXシリーズ
S225ATRS
[16 empty] | メーカーコード | メーカー名 | 細分類 | メーカー型番 | 型式名称 | 製品リリース年月日 | 空調機器種別(DK-BIM) | 冷房能力(50ヘルツ電源)[kW] | 冷房能力(60ヘルツ電源)[kW] | 暖房能力(50ヘルツ電源)[kW] | 暖房能力(60ヘルツ電源)[kW] | 送 風 量(室内,冷房,50ヘルツ電源,強)[m3/min] | 送 風 量(室内,冷房,60ヘルツ電源,強)[m3/min] | 送 風 量(室内,暖房,50ヘルツ電源,強)[m3/min] | 送 風 量(室内,暖房,60ヘルツ電源,強)[m3/min] | 騒 音 値SPL(冷房,50ヘルツ電源,強)[db] | 騒 音 値SPL(冷房,60ヘルツ電源,強)[db] | 騒 音 値SPL(暖房,50ヘルツ電源,強)[db] | 騒 音 値SPL(暖房,60ヘルツ電源,強)[db] | 騒 音 値PWL(冷房,強)[db] | 騒 音 値PWL(暖房,強)[db] | 外形寸法 Ｗ(室内)[㎜] | 外形寸法 Ｄ(室内)[㎜] | 外形寸法 Ｈ(室内)[㎜] | 製品質量(室内)[kg] | 相[φ] | 電圧[V] | 電動機出力(室内,送風機)[W] | 消費電力(冷房,50ヘルツ電源)[kW] | 消費電力(冷房,60ヘルツ電源)[kW] | 消費電力(暖房,50ヘルツ電源)[kW] | 消費電力(暖房,60ヘルツ電源)[kW] | 運転電流(冷房,50ヘルツ電源)[A] | 運転電流(冷房,60ヘルツ電源)[A] | 運転電流(暖房,50ヘルツ電源)[A] | 運転電流(暖房,60ヘルツ電源)[A] | 始動電流(冷房,50ヘルツ電源)[A] | 始動電流(冷房,60ヘルツ電源)[A] | 力率(冷房,50ヘルツ電源)[%] | 力率(冷房,60ヘルツ電源)[%] | 力率(暖房,50ヘルツ電源)[%] | 力率(暖房,60ヘルツ電源)[%] | 標準価格[円（税抜）] | 備 考
[7 empty] | GUID\ebf20231b79d4d2f9ed4a8c01bb12cb3\Folder\Item |  | 50-05-300-4203-070 | 空調機 | 空調機 | 住宅用エアコン（空冷ＨＰ） | 住宅用ＡＣ（空冷ＨＰ）壁掛形 | ルームエアコン 壁掛形（５Ａ型） | F225ATRS-W | 504042 | ダイキン工業（株） | 住宅用ＡＣ（空冷ＨＰ）壁掛形 | F225ATRS-W | ルームエアコン 壁掛形（５Ａ型） | 2024/11/1 | 室内機 | 2.2 | 2.2 | 2.5 | 2.5 | 14.5 | 14.5 | 14.9 | 14.9 | 43 | 43 | 45 | 45 | 57 | 59 | 798 | 370 | 295 | 16 | 1 | 100 | 17×1 | 0.390 | 0.390 | 0.440 | 0.440 | 4.1 | 4.1 | 4.6 | 4.6 | 4.6 | 4.6 | 95 | 95 | 96 | 96 | 182000 | （税無し）
[7 empty] | GUID\2aebd1716a114ec3bfe6f25563affc04\Folder\Item |  | 50-05-300-4203-070 | 空調機 | 空調機 | 住宅用エアコン（空冷ＨＰ） | 住宅用ＡＣ（空冷ＨＰ）壁掛形 | ルームエアコン 壁掛形（５Ａ型） | F225ATRS-C | 504042 | ダイキン工業（株） | 住宅用ＡＣ（空冷ＨＰ）壁掛形 | F225ATRS-C | ルームエアコン 壁掛形（５Ａ型） | 2024/11/1 | 室内機 | 2.2 | 2.2 | 2.5 | 2.5 | 14.5 | 14.5 | 14.9 | 14.9 | 43 | 43 | 45 | 45 | 57 | 59 | 798 | 370 | 295 | 16 | 1 | 100 | 17×1 | 0.390 | 0.390 | 0.440 | 0.440 | 4.1 | 4.1 | 4.6 | 4.6 | 4.6 | 4.6 | 95 | 95 | 96 | 96 | 182000 | （税無し）
[16 empty] | メーカーコード | メーカー名 | 細分類 | メーカー型番 | 型式名称 | 製品リリース年月日 | 空調機器種別(DK-BIM) | 冷房能力(50ヘルツ電源)[kW] | 冷房能力(60ヘルツ電源)[kW] | 暖房能力(50ヘルツ電源)[kW] | 暖房能力(60ヘルツ電源)[kW] | 送 風 量(室外,冷房,50ヘルツ電源,強)[m3/min] | 送 風 量(室外,冷房,60ヘルツ電源,強)[m3/min] | 送 風 量(室外,暖房,50ヘルツ電源,強)[m3/min] | 送 風 量(室外,暖房,60ヘルツ電源,強)[m3/min] | 騒 音 値SPL(冷房,50ヘルツ電源,強)[db] | 騒 音 値SPL(冷房,60ヘルツ電源,強)[db] | 騒 音 値SPL(暖房,50ヘルツ電源,強)[db] | 騒 音 値SPL(暖房,60ヘルツ電源,強)[db] | 騒 音 値PWL(冷房,強)[db] | 騒 音 値PWL(暖房,強)[db] | 外形寸法 Ｗ(室外)[㎜] | 外形寸法 Ｄ(室外)[㎜] | 外形寸法 Ｈ(室外)[㎜] | 製品質量(室外)[kg] | 相[φ] | 電圧[V] | 電動機出力(室外,圧縮機)[kW] | 電動機出力(室外,送風機)[W] | 消費電力(冷房,50ヘルツ電源)[kW] | 消費電力(冷房,60ヘルツ電源)[kW] | 消費電力(暖房,50ヘルツ電源)[kW] | 消費電力(暖房,60ヘルツ電源)[kW] | 運転電流(冷房,50ヘルツ電源)[A] | 運転電流(冷房,60ヘルツ電源)[A] | 運転電流(暖房,50ヘルツ電源)[A] | 運転電流(暖房,60ヘルツ電源)[A] | 始動電流(冷房,50ヘルツ電源)[A] | 始動電流(冷房,60ヘルツ電源)[A] | 力率(冷房,50ヘルツ電源)[%] | 力率(冷房,60ヘルツ電源)[%] | 力率(暖房,50ヘルツ電源)[%] | 力率(暖房,60ヘルツ電源)[%] | 標準価格[円（税抜）] | 備 考
[7 empty] | GUID\ea541a3bf60a450fb7ac22840e6f8098\Folder\Item |  | 50-05-300-4206-100 | 空調機 | 空調機 | 住宅用エアコン（空冷ＨＰ） | 住宅用ＡＣ（空冷ＨＰ）室外機 | ルームエアコン 標準室外機（５Ａ型） | R225ARS | 504042 | ダイキン工業（株） | 住宅用ＡＣ（空冷ＨＰ）室外機 | R225ARS | ルームエアコン 標準室外機（５Ａ型） | 2024/11/1 | 室外機 | 2.2 | 2.2 | 2.5 | 2.5 | 31.0 | 31.0 | 27.9 | 27.9 | 46 | 46 | 47 | 47 | 58 | 59 | 795 | 300 | 728 | 43 | 1 | 100 | 0.60 | 15×1 | 0.390 | 0.390 | 0.440 | 0.440 | 4.1 | 4.1 | 4.6 | 4.6 | 4.6 | 4.6 | 95 | 95 | 96 | 96 | 268000 | （税無し）
S255ATRS
[16 empty] | メーカーコード | メーカー名 | 細分類 | メーカー型番 | 型式名称 | 製品リリース年月日 | 空調機器種別(DK-BIM) | 冷房能力(50ヘルツ電源)[kW] | 冷房能力(60ヘルツ電源)[kW] | 暖房能力(50ヘルツ電源)[kW] | 暖房能力(60ヘルツ電源)[kW] | 送 風 量(室内,冷房,50ヘルツ電源,強)[m3/min] | 送 風 量(室内,冷房,60ヘルツ電源,強)[m3/min] | 送 風 量(室内,暖房,50ヘルツ電源,強)[m3/min] | 送 風 量(室内,暖房,60ヘルツ電源,強)[m3/min] | 騒 音 値SPL(冷房,50ヘルツ電源,強)[db] | 騒 音 値SPL(冷房,60ヘルツ電源,強)[db] | 騒 音 値SPL(暖房,50ヘルツ電源,強)[db] | 騒 音 値SPL(暖房,60ヘルツ電源,強)[db] | 騒 音 値PWL(冷房,強)[db] | 騒 音 値PWL(暖房,強)[db] | 外形寸法 Ｗ(室内)[㎜] | 外形寸法 Ｄ(室内)[㎜] | 外形寸法 Ｈ(室内)[㎜] | 製品質量(室内)[kg] | 相[φ] | 電圧[V] | 電動機出力(室内,送風機)[W] | 消費電力(冷房,50ヘルツ電源)[kW] | 消費電力(冷房,60ヘルツ電源)[kW] | 消費電力(暖房,50ヘルツ電源)[kW] | 消費電力(暖房,60ヘルツ電源)[kW] | 運転電流(冷房,50ヘルツ電源)[A] | 運転電流(冷房,60ヘルツ電源)[A] | 運転電流(暖房,50ヘルツ電源)[A] | 運転電流(暖房,60ヘルツ電源)[A] | 始動電流(冷房,50ヘルツ電源)[A] | 始動電流(冷房,60ヘルツ電源)[A] | 力率(冷房,50ヘルツ電源)[%] | 力率(冷房,60ヘルツ電源)[%] | 力率(暖房,50ヘルツ電源)[%] | 力率(暖房,60ヘルツ電源)[%] | 標準価格[円（税抜）] | 備 考
[7 empty] | GUID\647a3df984e64c228e1817145d04ec07\Folder\Item |  | 50-05-300-4203-070 | 空調機 | 空調機 | 住宅用エアコン（空冷ＨＰ） | 住宅用ＡＣ（空冷ＨＰ）壁掛形 | ルームエアコン 壁掛形（５Ａ型） | F255ATRS-W | 504042 | ダイキン工業（株） | 住宅用ＡＣ（空冷ＨＰ）壁掛形 | F255ATRS-W | ルームエアコン 壁掛形（５Ａ型） | 2024/11/1 | 室内機 | 2.5 | 2.5 | 2.8 | 2.8 | 15.6 | 15.6 | 16.2 | 16.2 | 45 | 45 | 47 | 47 | 59 | 61 | 798 | 370 | 295 | 16 | 1 | 100 | 21×1 | 0.470 | 0.470 | 0.500 | 0.500 | 4.9 | 4.9 | 5.2 | 5.2 | 5.2 | 5.2 | 95 | 95 | 96 | 96 | 194000 | （税無し）
[7 empty] | GUID\40ffba3dd2ed4f6e9b5e699a6da38336\Folder\Item |  | 50-05-300-4203-070 | 空調機 | 空調機 | 住宅用エアコン（空冷ＨＰ） | 住宅用ＡＣ（空冷ＨＰ）壁掛形 | ルームエアコン 壁掛形（５Ａ型） | F255ATRS-C | 504042 | ダイキン工業（株） | 住宅用ＡＣ（空冷ＨＰ）壁掛形 | F255ATRS-C | ルームエアコン 壁掛形（５Ａ型） | 2024/11/1 | 室内機 | 2.5 | 2.5 | 2.8 | 2.8 | 15.6 | 15.6 | 16.2 | 16.2 | 45 | 45 | 47 | 47 | 59 | 61 | 798 | 370 | 295 | 16 | 1 | 100 | 21×1 | 0.470 | 0.470 | 0.500 | 0.500 | 4.9 | 4.9 | 5.2 | 5.2 | 5.2 | 5.2 | 95 | 95 | 96 | 96 | 194000 | （税無し）
[16 empty] | メーカーコード | メーカー名 | 細分類 | メーカー型番 | 型式名称 | 製品リリース年月日 | 空調機器種別(DK-BIM) | 冷房能力(50ヘルツ電源)[kW] | 冷房能力(60ヘルツ電源)[kW] | 暖房能力(50ヘルツ電源)[kW] | 暖房能力(60ヘルツ電源)[kW] | 送 風 量(室外,冷房,50ヘルツ電源,強)[m3/min] | 送 風 量(室外,冷房,60ヘルツ電源,強)[m3/min] | 送 風 量(室外,暖房,50ヘルツ電源,強)[m3/min] | 送 風 量(室外,暖房,60ヘルツ電源,強)[m3/min] | 騒 音 値SPL(冷房,50ヘルツ電源,強)[db] | 騒 音 値SPL(冷房,60ヘルツ電源,強)[db] | 騒 音 値SPL(暖房,50ヘルツ電源,強)[db] | 騒 音 値SPL(暖房,60ヘルツ電源,強)[db] | 騒 音 値PWL(冷房,強)[db] | 騒 音 値PWL(暖房,強)[db] | 外形寸法 Ｗ(室外)[㎜] | 外形寸法 Ｄ(室外)[㎜] | 外形寸法 Ｈ(室外)[㎜] | 製品質量(室外)[kg] | 相[φ] | 電圧[V] | 電動機出力(室外,圧縮機)[kW] | 電動機出力(室外,送風機)[W] | 消費電力(冷房,50ヘルツ電源)[kW] | 消費電力(冷房,60ヘルツ電源)[kW] | 消費電力(暖房,50ヘルツ電源)[kW] | 消費電力(暖房,60ヘルツ電源)[kW] | 運転電流(冷房,50ヘルツ電源)[A] | 運転電流(冷房,60ヘルツ電源)[A] | 運転電流(暖房,50ヘルツ電源)[A] | 運転電流(暖房,60ヘルツ電源)[A] | 始動電流(冷房,50ヘルツ電源)[A] | 始動電流(冷房,60ヘルツ電源)[A] | 力率(冷房,50ヘルツ電源)[%] | 力率(冷房,60ヘルツ電源)[%] | 力率(暖房,50ヘルツ電源)[%] | 力率(暖房,60ヘルツ電源)[%] | 標準価格[円（税抜）] | 備 考
[7 empty] | GUID\fd6c0f76fe4e46daafa3a501fba04a12\Folder\Item |  | 50-05-300-4206-100 | 空調機 | 空調機 | 住宅用エアコン（空冷ＨＰ） | 住宅用ＡＣ（空冷ＨＰ）室外機 | ルームエアコン 標準室外機（５Ａ型） | R255ARS | 504042 | ダイキン工業（株） | 住宅用ＡＣ（空冷ＨＰ）室外機 | R255ARS | ルームエアコン 標準室外機（５Ａ型） | 2024/11/1 | 室外機 | 2.5 | 2.5 | 2.8 | 2.8 | 32.5 | 32.5 | 27.9 | 27.9 | 46 | 46 | 48 | 48 | 58 | 60 | 795 | 300 | 728 | 43 | 1 | 100 | 0.75 | 17×1 | 0.470 | 0.470 | 0.500 | 0.500 | 4.9 | 4.9 | 5.2 | 5.2 | 5.2 | 5.2 | 95 | 95 | 96 | 96 | 296000 | （税無し）
S285ATRS
[16 empty] | メーカーコード | メーカー名 | 細分類 | メーカー型番 | 型式名称 | 製品リリース年月日 | 空調機器種別(DK-BIM) | 冷房能力(50ヘルツ電源)[kW] | 冷房能力(60ヘルツ電源)[kW] | 暖房能力(50ヘルツ電源)[kW] | 暖房能力(60ヘルツ電源)[kW] | 送 風 量(室内,冷房,50ヘルツ電源,強)[m3/min] | 送 風 量(室内,冷房,60ヘルツ電源,強)[m3/min] | 送 風 量(室内,暖房,50ヘルツ電源,強)[m3/min] | 送 風 量(室内,暖房,60ヘルツ電源,強)[m3/min] | 騒 音 値SPL(冷房,50ヘルツ電源,強)[db] | 騒 音 値SPL(冷房,60ヘルツ電源,強)[db] | 騒 音 値SPL(暖房,50ヘルツ電源,強)[db] | 騒 音 値SPL(暖房,60ヘルツ電源,強)[db] | 騒 音 値PWL(冷房,強)[db] | 騒 音 値PWL(暖房,強)[db] | 外形寸法 Ｗ(室内)[㎜] | 外形寸法 Ｄ(室内)[㎜] | 外形寸法 Ｈ(室内)[㎜] | 製品質量(室内)[kg] | 相[φ] | 電圧[V] | 電動機出力(室内,送風機)[W] | 消費電力(冷房,50ヘルツ電源)[kW] | 消費電力(冷房,60ヘルツ電源)[kW] | 消費電力(暖房,50ヘルツ電源)[kW] | 消費電力(暖房,60ヘルツ電源)[kW] | 運転電流(冷房,50ヘルツ電源)[A] | 運転電流(冷房,60ヘルツ電源)[A] | 運転電流(暖房,50ヘルツ電源)[A] | 運転電流(暖房,60ヘルツ電源)[A] | 始動電流(冷房,50ヘルツ電源)[A] | 始動電流(冷房,60ヘルツ電源)[A] | 力率(冷房,50ヘルツ電源)[%] | 力率(冷房,60ヘルツ電源)[%] | 力率(暖房,50ヘルツ電源)[%] | 力率(暖房,60ヘルツ電源)[%] | 標準価格[円（税抜）] | 備 考
[7 empty] | GUID\39c0712bb431465691d15c938ded6c93\Folder\Item |  | 50-05-300-4203-070 | 空調機 | 空調機 | 住宅用エアコン（空冷ＨＰ） | 住宅用ＡＣ（空冷ＨＰ）壁掛形 | ルームエアコン 壁掛形（５Ａ型） | F285ATRS-W | 504042 | ダイキン工業（株） | 住宅用ＡＣ（空冷ＨＰ）壁掛形 | F285ATRS-W | ルームエアコン 壁掛形（５Ａ型） | 2024/11/1 | 室内機 | 2.8 | 2.8 | 3.6 | 3.6 | 15.6 | 15.6 | 16.4 | 16.4 | 46 | 46 | 48 | 48 | 60 | 62 | 798 | 370 | 295 | 16 | 1 | 100 | 25×1 | 0.550 | 0.550 | 0.660 | 0.660 | 5.8 | 5.8 | 6.8 | 6.8 | 6.8 | 6.8 | 95 | 95 | 97 | 97 | 212000 | （税無し）
[7 empty] | GUID\389a8fdd7c004c3087168b28bc098c52\Folder\Item |  | 50-05-300-4203-070 | 空調機 | 空調機 | 住宅用エアコン（空冷ＨＰ） | 住宅用ＡＣ（空冷ＨＰ）壁掛形 | ルームエアコン 壁掛形（５Ａ型） | F285ATRS-C | 504042 | ダイキン工業（株） | 住宅用ＡＣ（空冷ＨＰ）壁掛形 | F285ATRS-C | ルームエアコン 壁掛形（５Ａ型） | 2024/11/1 | 室内機 | 2.8 | 2.8 | 3.6 | 3.6 | 15.6 | 15.6 | 16.4 | 16.4 | 46 | 46 | 48 | 48 | 60 | 62 | 798 | 370 | 295 | 16 | 1 | 100 | 25×1 | 0.550 | 0.550 | 0.660 | 0.660 | 5.8 | 5.8 | 6.8 | 6.8 | 6.8 | 6.8 | 95 | 95 | 97 | 97 | 212000 | （税無し）
[16 empty] | メーカーコード | メーカー名 | 細分類 | メーカー型番 | 型式名称 | 製品リリース年月日 | 空調機器種別(DK-BIM) | 冷房能力(50ヘルツ電源)[kW] | 冷房能力(60ヘルツ電源)[kW] | 暖房能力(50ヘルツ電源)[kW] | 暖房能力(60ヘルツ電源)[kW] | 送 風 量(室外,冷房,50ヘルツ電源,強)[m3/min] | 送 風 量(室外,冷房,60ヘルツ電源,強)[m3/min] | 送 風 量(室外,暖房,50ヘルツ電源,強)[m3/min] | 送 風 量(室外,暖房,60ヘルツ電源,強)[m3/min] | 騒 音 値SPL(冷房,50ヘルツ電源,強)[db] | 騒 音 値SPL(冷房,60ヘルツ電源,強)[db] | 騒 音 値SPL(暖房,50ヘルツ電源,強)[db] | 騒 音 値SPL(暖房,60ヘルツ電源,強)[db] | 騒 音 値PWL(冷房,強)[db] | 騒 音 値PWL(暖房,強)[db] | 外形寸法 Ｗ(室外)[㎜] | 外形寸法 Ｄ(室外)[㎜] | 外形寸法 Ｈ(室外)[㎜] | 製品質量(室外)[kg] | 相[φ] | 電圧[V] | 電動機出力(室外,圧縮機)[kW] | 電動機出力(室外,送風機)[W] | 消費電力(冷房,50ヘルツ電源)[kW] | 消費電力(冷房,60ヘルツ電源)[kW] | 消費電力(暖房,50ヘルツ電源)[kW] | 消費電力(暖房,60ヘルツ電源)[kW] | 運転電流(冷房,50ヘルツ電源)[A] | 運転電流(冷房,60ヘルツ電源)[A] | 運転電流(暖房,50ヘルツ電源)[A] | 運転電流(暖房,60ヘルツ電源)[A] | 始動電流(冷房,50ヘルツ電源)[A] | 始動電流(冷房,60ヘルツ電源)[A] | 力率(冷房,50ヘルツ電源)[%] | 力率(冷房,60ヘルツ電源)[%] | 力率(暖房,50ヘルツ電源)[%] | 力率(暖房,60ヘルツ電源)[%] | 標準価格[円（税抜）] | 備 考
[7 empty] | GUID\fb843846c4234f9d94a1926484bab7df\Folder\Item |  | 50-05-300-4206-100 | 空調機 | 空調機 | 住宅用エアコン（空冷ＨＰ） | 住宅用ＡＣ（空冷ＨＰ）室外機 | ルームエアコン 標準室外機（５Ａ型） | R285ARS | 504042 | ダイキン工業（株） | 住宅用ＡＣ（空冷ＨＰ）室外機 | R285ARS | ルームエアコン 標準室外機（５Ａ型） | 2024/11/1 | 室外機 | 2.8 | 2.8 | 3.6 | 3.6 | 33.6 | 33.6 | 28.3 | 28.3 | 45 | 45 | 45 | 45 | 57 | 57 | 795 | 300 | 728 | 46 | 1 | 100 | 0.75 | 19×1 | 0.550 | 0.550 | 0.660 | 0.660 | 5.8 | 5.8 | 6.8 | 6.8 | 6.8 | 6.8 | 95 | 95 | 97 | 97 | 318000 | （税無し）
S365ATRS
[16 empty] | メーカーコード | メーカー名 | 細分類 | メーカー型番 | 型式名称 | 製品リリース年月日 | 空調機器種別(DK-BIM) | 冷房能力(50ヘルツ電源)[kW] | 冷房能力(60ヘルツ電源)[kW] | 暖房能力(50ヘルツ電源)[kW] | 暖房能力(60ヘルツ電源)[kW] | 送 風 量(室内,冷房,50ヘルツ電源,強)[m3/min] | 送 風 量(室内,冷房,60ヘルツ電源,強)[m3/min] | 送 風 量(室内,暖房,50ヘルツ電源,強)[m3/min] | 送 風 量(室内,暖房,60ヘルツ電源,強)[m3/min] | 騒 音 値SPL(冷房,50ヘルツ電源,強)[db] | 騒 音 値SPL(冷房,60ヘルツ電源,強)[db] | 騒 音 値SPL(暖房,50ヘルツ電源,強)[db] | 騒 音 値SPL(暖房,60ヘルツ電源,強)[db] | 騒 音 値PWL(冷房,強)[db] | 騒 音 値PWL(暖房,強)[db] | 外形寸法 Ｗ(室内)[㎜] | 外形寸法 Ｄ(室内)[㎜] | 外形寸法 Ｈ(室内)[㎜] | 製品質量(室内)[kg] | 相[φ] | 電圧[V] | 電動機出力(室内,送風機)[W] | 消費電力(冷房,50ヘルツ電源)[kW] | 消費電力(冷房,60ヘルツ電源)[kW] | 消費電力(暖房,50ヘルツ電源)[kW] | 消費電力(暖房,60ヘルツ電源)[kW] | 運転電流(冷房,50ヘルツ電源)[A] | 運転電流(冷房,60ヘルツ電源)[A] | 運転電流(暖房,50ヘルツ電源)[A] | 運転電流(暖房,60ヘルツ電源)[A] | 始動電流(冷房,50ヘルツ電源)[A] | 始動電流(冷房,60ヘルツ電源)[A] | 力率(冷房,50ヘルツ電源)[%] | 力率(冷房,60ヘルツ電源)[%] | 力率(暖房,50ヘルツ電源)[%] | 力率(暖房,60ヘルツ電源)[%] | 標準価格[円（税抜）] | 備 考
[7 empty] | GUID\4bddcca47466416d8fb15da9ae07f2dc\Folder\Item |  | 50-05-300-4203-070 | 空調機 | 空調機 | 住宅用エアコン（空冷ＨＰ） | 住宅用ＡＣ（空冷ＨＰ）壁掛形 | ルームエアコン 壁掛形（５Ａ型） | F365ATRS-W | 504042 | ダイキン工業（株） | 住宅用ＡＣ（空冷ＨＰ）壁掛形 | F365ATRS-W | ルームエアコン 壁掛形（５Ａ型） | 2024/11/1 | 室内機 | 3.6 | 3.6 | 4.2 | 4.2 | 15.4 | 15.4 | 16.4 | 16.4 | 47 | 47 | 48 | 48 | 61 | 62 | 798 | 370 | 295 | 16 | 1 | 100 | 25×1 | 0.800 | 0.800 | 0.810 | 0.810 | 8.3 | 8.3 | 8.4 | 8.4 | 8.4 | 8.4 | 96 | 96 | 97 | 97 | 218000 | （税無し）
[7 empty] | GUID\1aa150d759954a719da936a44e8fdb9b\Folder\Item |  | 50-05-300-4203-070 | 空調機 | 空調機 | 住宅用エアコン（空冷ＨＰ） | 住宅用ＡＣ（空冷ＨＰ）壁掛形 | ルームエアコン 壁掛形（５Ａ型） | F365ATRS-C | 504042 | ダイキン工業（株） | 住宅用ＡＣ（空冷ＨＰ）壁掛形 | F365ATRS-C | ルームエアコン 壁掛形（５Ａ型） | 2024/11/1 | 室内機 | 3.6 | 3.6 | 4.2 | 4.2 | 15.4 | 15.4 | 16.4 | 16.4 | 47 | 47 | 48 | 48 | 61 | 62 | 798 | 370 | 295 | 16 | 1 | 100 | 25×1 | 0.800 | 0.800 | 0.810 | 0.810 | 8.3 | 8.3 | 8.4 | 8.4 | 8.4 | 8.4 | 96 | 96 | 97 | 97 | 218000 | （税無し）
[16 empty] | メーカーコード | メーカー名 | 細分類 | メーカー型番 | 型式名称 | 製品リリース年月日 | 空調機器種別(DK-BIM) | 冷房能力(50ヘルツ電源)[kW] | 冷房能力(60ヘルツ電源)[kW] | 暖房能力(50ヘルツ電源)[kW] | 暖房能力(60ヘルツ電源)[kW] | 送 風 量(室外,冷房,50ヘルツ電源,強)[m3/min] | 送 風 量(室外,冷房,60ヘルツ電源,強)[m3/min] | 送 風 量(室外,暖房,50ヘルツ電源,強)[m3/min] | 送 風 量(室外,暖房,60ヘルツ電源,強)[m3/min] | 騒 音 値SPL(冷房,50ヘルツ電源,強)[db] | 騒 音 値SPL(冷房,60ヘルツ電源,強)[db] | 騒 音 値SPL(暖房,50ヘルツ電源,強)[db] | 騒 音 値SPL(暖房,60ヘルツ電源,強)[db] | 騒 音 値PWL(冷房,強)[db] | 騒 音 値PWL(暖房,強)[db] | 外形寸法 Ｗ(室外)[㎜] | 外形寸法 Ｄ(室外)[㎜] | 外形寸法 Ｈ(室外)[㎜] | 製品質量(室外)[kg] | 相[φ] | 電圧[V] | 電動機出力(室外,圧縮機)[kW] | 電動機出力(室外,送風機)[W] | 消費電力(冷房,50ヘルツ電源)[kW] | 消費電力(冷房,60ヘルツ電源)[kW] | 消費電力(暖房,50ヘルツ電源)[kW] | 消費電力(暖房,60ヘルツ電源)[kW] | 運転電流(冷房,50ヘルツ電源)[A] | 運転電流(冷房,60ヘルツ電源)[A] | 運転電流(暖房,50ヘルツ電源)[A] | 運転電流(暖房,60ヘルツ電源)[A] | 始動電流(冷房,50ヘルツ電源)[A] | 始動電流(冷房,60ヘルツ電源)[A] | 力率(冷房,50ヘルツ電源)[%] | 力率(冷房,60ヘルツ電源)[%] | 力率(暖房,50ヘルツ電源)[%] | 力率(暖房,60ヘルツ電源)[%] | 標準価格[円（税抜）] | 備 考
[7 empty] | GUID\1dcf6da6a5f34e2c9ef1b39d9091ee0f\Folder\Item |  | 50-05-300-4206-100 | 空調機 | 空調機 | 住宅用エアコン（空冷ＨＰ） | 住宅用ＡＣ（空冷ＨＰ）室外機 | ルームエアコン 標準室外機（５Ａ型） | R365ARS | 504042 | ダイキン工業（株） | 住宅用ＡＣ（空冷ＨＰ）室外機 | R365ARS | ルームエアコン 標準室外機（５Ａ型） | 2024/11/1 | 室外機 | 3.6 | 3.6 | 4.2 | 4.2 | 34.6 | 34.6 | 26.5 | 26.5 | 47 | 47 | 45 | 45 | 59 | 57 | 795 | 300 | 728 | 48 | 1 | 100 | 0.95 | 20×1 | 0.800 | 0.800 | 0.810 | 0.810 | 8.3 | 8.3 | 8.4 | 8.4 | 8.4 | 8.4 | 96 | 96 | 97 | 97 | 332000 | （税無し）
S405ATRS
[16 empty] | メーカーコード | メーカー名 | 細分類 | メーカー型番 | 型式名称 | 製品リリース年月日 | 空調機器種別(DK-BIM) | 冷房能力(50ヘルツ電源)[kW] | 冷房能力(60ヘルツ電源)[kW] | 暖房能力(50ヘルツ電源)[kW] | 暖房能力(60ヘルツ電源)[kW] | 送 風 量(室内,冷房,50ヘルツ電源,強)[m3/min] | 送 風 量(室内,冷房,60ヘルツ電源,強)[m3/min] | 送 風 量(室内,暖房,50ヘルツ電源,強)[m3/min] | 送 風 量(室内,暖房,60ヘルツ電源,強)[m3/min] | 騒 音 値SPL(冷房,50ヘルツ電源,強)[db] | 騒 音 値SPL(冷房,60ヘルツ電源,強)[db] | 騒 音 値SPL(暖房,50ヘルツ電源,強)[db] | 騒 音 値SPL(暖房,60ヘルツ電源,強)[db] | 騒 音 値PWL(冷房,強)[db] | 騒 音 値PWL(暖房,強)[db] | 外形寸法 Ｗ(室内)[㎜] | 外形寸法 Ｄ(室内)[㎜] | 外形寸法 Ｈ(室内)[㎜] | 製品質量(室内)[kg] | 相[φ] | 電圧[V] | 電動機出力(室内,送風機)[W] | 消費電力(冷房,50ヘルツ電源)[kW] | 消費電力(冷房,60ヘルツ電源)[kW] | 消費電力(暖房,50ヘルツ電源)[kW] | 消費電力(暖房,60ヘルツ電源)[kW] | 運転電流(冷房,50ヘルツ電源)[A] | 運転電流(冷房,60ヘルツ電源)[A] | 運転電流(暖房,50ヘルツ電源)[A] | 運転電流(暖房,60ヘルツ電源)[A] | 始動電流(冷房,50ヘルツ電源)[A] | 始動電流(冷房,60ヘルツ電源)[A] | 力率(冷房,50ヘルツ電源)[%] | 力率(冷房,60ヘルツ電源)[%] | 力率(暖房,50ヘルツ電源)[%] | 力率(暖房,60ヘルツ電源)[%] | 標準価格[円（税抜）] | 備 考
[7 empty] | GUID\9154bf9dc41645e18d6ca8131956bd93\Folder\Item |  | 50-05-300-4203-070 | 空調機 | 空調機 | 住宅用エアコン（空冷ＨＰ） | 住宅用ＡＣ（空冷ＨＰ）壁掛形 | ルームエアコン 壁掛形（５Ａ型） | F405ATRS-W | 504042 | ダイキン工業（株） | 住宅用ＡＣ（空冷ＨＰ）壁掛形 | F405ATRS-W | ルームエアコン 壁掛形（５Ａ型） | 2024/11/1 | 室内機 | 4.0 | 4.0 | 5.0 | 5.0 | 18.6 | 18.6 | 19.2 | 19.2 | 52 | 52 | 52 | 52 | 66 | 66 | 798 | 370 | 295 | 16 | 1 | 100 | 41×1 | 0.965 | 0.965 | 1.030 | 1.030 | 10.1 | 10.1 | 10.6 | 10.6 | 10.6 | 10.6 | 96 | 96 | 97 | 97 | 230000 | （税無し）
[7 empty] | GUID\30d5924047734a17be60863451d68b3b\Folder\Item |  | 50-05-300-4203-070 | 空調機 | 空調機 | 住宅用エアコン（空冷ＨＰ） | 住宅用ＡＣ（空冷ＨＰ）壁掛形 | ルームエアコン 壁掛形（５Ａ型） | F405ATRS-C | 504042 | ダイキン工業（株） | 住宅用ＡＣ（空冷ＨＰ）壁掛形 | F405ATRS-C | ルームエアコン 壁掛形（５Ａ型） | 2024/11/1 | 室内機 | 4.0 | 4.0 | 5.0 | 5.0 | 18.6 | 18.6 | 19.2 | 19.2 | 52 | 52 | 52 | 52 | 66 | 66 | 798 | 370 | 295 | 16 | 1 | 100 | 41×1 | 0.965 | 0.965 | 1.030 | 1.030 | 10.1 | 10.1 | 10.6 | 10.6 | 10.6 | 10.6 | 96 | 96 | 97 | 97 | 230000 | （税無し）
[16 empty] | メーカーコード | メーカー名 | 細分類 | メーカー型番 | 型式名称 | 製品リリース年月日 | 空調機器種別(DK-BIM) | 冷房能力(50ヘルツ電源)[kW] | 冷房能力(60ヘルツ電源)[kW] | 暖房能力(50ヘルツ電源)[kW] | 暖房能力(60ヘルツ電源)[kW] | 送 風 量(室外,冷房,50ヘルツ電源,強)[m3/min] | 送 風 量(室外,冷房,60ヘルツ電源,強)[m3/min] | 送 風 量(室外,暖房,50ヘルツ電源,強)[m3/min] | 送 風 量(室外,暖房,60ヘルツ電源,強)[m3/min] | 騒 音 値SPL(冷房,50ヘルツ電源,強)[db] | 騒 音 値SPL(冷房,60ヘルツ電源,強)[db] | 騒 音 値SPL(暖房,50ヘルツ電源,強)[db] | 騒 音 値SPL(暖房,60ヘルツ電源,強)[db] | 騒 音 値PWL(冷房,強)[db] | 騒 音 値PWL(暖房,強)[db] | 外形寸法 Ｗ(室外)[㎜] | 外形寸法 Ｄ(室外)[㎜] | 外形寸法 Ｈ(室外)[㎜] | 製品質量(室外)[kg] | 相[φ] | 電圧[V] | 電動機出力(室外,圧縮機)[kW] | 電動機出力(室外,送風機)[W] | 消費電力(冷房,50ヘルツ電源)[kW] | 消費電力(冷房,60ヘルツ電源)[kW] | 消費電力(暖房,50ヘルツ電源)[kW] | 消費電力(暖房,60ヘルツ電源)[kW] | 運転電流(冷房,50ヘルツ電源)[A] | 運転電流(冷房,60ヘルツ電源)[A] | 運転電流(暖房,50ヘルツ電源)[A] | 運転電流(暖房,60ヘルツ電源)[A] | 始動電流(冷房,50ヘルツ電源)[A] | 始動電流(冷房,60ヘルツ電源)[A] | 力率(冷房,50ヘルツ電源)[%] | 力率(冷房,60ヘルツ電源)[%] | 力率(暖房,50ヘルツ電源)[%] | 力率(暖房,60ヘルツ電源)[%] | 標準価格[円（税抜）] | 備 考
[7 empty] | GUID\c96496ea62cf49d1a874264622b5e3c2\Folder\Item |  | 50-05-300-4206-100 | 空調機 | 空調機 | 住宅用エアコン（空冷ＨＰ） | 住宅用ＡＣ（空冷ＨＰ）室外機 | ルームエアコン 標準室外機（５Ａ型） | R405ARS | 504042 | ダイキン工業（株） | 住宅用ＡＣ（空冷ＨＰ）室外機 | R405ARS | ルームエアコン 標準室外機（５Ａ型） | 2024/11/1 | 室外機 | 4.0 | 4.0 | 5.0 | 5.0 | 34.6 | 34.6 | 30.2 | 30.2 | 47 | 47 | 48 | 48 | 59 | 60 | 795 | 300 | 728 | 46 | 1 | 100 | 1.10 | 20×1 | 0.965 | 0.965 | 1.030 | 1.030 | 10.1 | 10.1 | 10.6 | 10.6 | 10.6 | 10.6 | 96 | 96 | 97 | 97 | 350000 | （税無し）
S405ATRP
[16 empty] | メーカーコード | メーカー名 | 細分類 | メーカー型番 | 型式名称 | 製品リリース年月日 | 空調機器種別(DK-BIM) | 冷房能力(50ヘルツ電源)[kW] | 冷房能力(60ヘルツ電源)[kW] | 暖房能力(50ヘルツ電源)[kW] | 暖房能力(60ヘルツ電源)[kW] | 送 風 量(室内,冷房,50ヘルツ電源,強)[m3/min] | 送 風 量(室内,冷房,60ヘルツ電源,強)[m3/min] | 送 風 量(室内,暖房,50ヘルツ電源,強)[m3/min] | 送 風 量(室内,暖房,60ヘルツ電源,強)[m3/min] | 騒 音 値SPL(冷房,50ヘルツ電源,強)[db] | 騒 音 値SPL(冷房,60ヘルツ電源,強)[db] | 騒 音 値SPL(暖房,50ヘルツ電源,強)[db] | 騒 音 値SPL(暖房,60ヘルツ電源,強)[db] | 騒 音 値PWL(冷房,強)[db] | 騒 音 値PWL(暖房,強)[db] | 外形寸法 Ｗ(室内)[㎜] | 外形寸法 Ｄ(室内)[㎜] | 外形寸法 Ｈ(室内)[㎜] | 製品質量(室内)[kg] | 相[φ] | 電圧[V] | 電動機出力(室内,送風機)[W] | 消費電力(冷房,50ヘルツ電源)[kW] | 消費電力(冷房,60ヘルツ電源)[kW] | 消費電力(暖房,50ヘルツ電源)[kW] | 消費電力(暖房,60ヘルツ電源)[kW] | 運転電流(冷房,50ヘルツ電源)[A] | 運転電流(冷房,60ヘルツ電源)[A] | 運転電流(暖房,50ヘルツ電源)[A] | 運転電流(暖房,60ヘルツ電源)[A] | 始動電流(冷房,50ヘルツ電源)[A] | 始動電流(冷房,60ヘルツ電源)[A] | 力率(冷房,50ヘルツ電源)[%] | 力率(冷房,60ヘルツ電源)[%] | 力率(暖房,50ヘルツ電源)[%] | 力率(暖房,60ヘルツ電源)[%] | 標準価格[円（税抜）] | 備 考
[7 empty] | GUID\127f23975c224eeebcd94fa66963870f\Folder\Item |  | 50-05-300-4203-070 | 空調機 | 空調機 | 住宅用エアコン（空冷ＨＰ） | 住宅用ＡＣ（空冷ＨＰ）壁掛形 | ルームエアコン 壁掛形（５Ａ型） | F405ATRP-W | 504042 | ダイキン工業（株） | 住宅用ＡＣ（空冷ＨＰ）壁掛形 | F405ATRP-W | ルームエアコン 壁掛形（５Ａ型） | 2024/11/1 | 室内機 | 4.0 | 4.0 | 5.0 | 5.0 | 20.1 | 20.1 | 23 | 23 | 53 | 53 | 55 | 55 | 67 | 69 | 798 | 370 | 295 | 16.5 | 1 | 200 | 59×1 | 0.800 | 0.800 | 0.900 | 0.900 | 4.0 | 4.0 | 4.5 | 4.5 | 4.5 | 4.5 | 99 | 99 | 99 | 99 | 230000 | （税無し）
[7 empty] | GUID\b7ed67edf421404ca39cc4a973253953\Folder\Item |  | 50-05-300-4203-070 | 空調機 | 空調機 | 住宅用エアコン（空冷ＨＰ） | 住宅用ＡＣ（空冷ＨＰ）壁掛形 | ルームエアコン 壁掛形（５Ａ型） | F405ATRP-C | 504042 | ダイキン工業（株） | 住宅用ＡＣ（空冷ＨＰ）壁掛形 | F405ATRP-C | ルームエアコン 壁掛形（５Ａ型） | 2024/11/1 | 室内機 | 4.0 | 4.0 | 5.0 | 5.0 | 20.1 | 20.1 | 23 | 23 | 53 | 53 | 55 | 55 | 67 | 69 | 798 | 370 | 295 | 16.5 | 1 | 200 | 59×1 | 0.800 | 0.800 | 0.900 | 0.900 | 4.0 | 4.0 | 4.5 | 4.5 | 4.5 | 4.5 | 99 | 99 | 99 | 99 | 230000 | （税無し）
[16 empty] | メーカーコード | メーカー名 | 細分類 | メーカー型番 | 型式名称 | 製品リリース年月日 | 空調機器種別(DK-BIM) | 冷房能力(50ヘルツ電源)[kW] | 冷房能力(60ヘルツ電源)[kW] | 暖房能力(50ヘルツ電源)[kW] | 暖房能力(60ヘルツ電源)[kW] | 送 風 量(室外,冷房,50ヘルツ電源,強)[m3/min] | 送 風 量(室外,冷房,60ヘルツ電源,強)[m3/min] | 送 風 量(室外,暖房,50ヘルツ電源,強)[m3/min] | 送 風 量(室外,暖房,60ヘルツ電源,強)[m3/min] | 騒 音 値SPL(冷房,50ヘルツ電源,強)[db] | 騒 音 値SPL(冷房,60ヘルツ電源,強)[db] | 騒 音 値SPL(暖房,50ヘルツ電源,強)[db] | 騒 音 値SPL(暖房,60ヘルツ電源,強)[db] | 騒 音 値PWL(冷房,強)[db] | 騒 音 値PWL(暖房,強)[db] | 外形寸法 Ｗ(室外)[㎜] | 外形寸法 Ｄ(室外)[㎜] | 外形寸法 Ｈ(室外)[㎜] | 製品質量(室外)[kg] | 相[φ] | 電圧[V] | 電動機出力(室外,圧縮機)[kW] | 電動機出力(室外,送風機)[W] | 消費電力(冷房,50ヘルツ電源)[kW] | 消費電力(冷房,60ヘルツ電源)[kW] | 消費電力(暖房,50ヘルツ電源)[kW] | 消費電力(暖房,60ヘルツ電源)[kW] | 運転電流(冷房,50ヘルツ電源)[A] | 運転電流(冷房,60ヘルツ電源)[A] | 運転電流(暖房,50ヘルツ電源)[A] | 運転電流(暖房,60ヘルツ電源)[A] | 始動電流(冷房,50ヘルツ電源)[A] | 始動電流(冷房,60ヘルツ電源)[A] | 力率(冷房,50ヘルツ電源)[%] | 力率(冷房,60ヘルツ電源)[%] | 力率(暖房,50ヘルツ電源)[%] | 力率(暖房,60ヘルツ電源)[%] | 標準価格[円（税抜）] | 備 考
[7 empty] | GUID\c4ca71375a984ed3829f0d394a12b04f\Folder\Item |  | 50-05-300-4206-100 | 空調機 | 空調機 | 住宅用エアコン（空冷ＨＰ） | 住宅用ＡＣ（空冷ＨＰ）室外機 | ルームエアコン 標準室外機（５Ａ型） | R405ARP | 504042 | ダイキン工業（株） | 住宅用ＡＣ（空冷ＨＰ）室外機 | R405ARP | ルームエアコン 標準室外機（５Ａ型） | 2024/11/1 | 室外機 | 4.0 | 4.0 | 5.0 | 5.0 | 51.2 | 51.2 | 37.5 | 37.5 | 51 | 51 | 49 | 49 | 63 | 61 | 850 | 320 | 786 | 52 | 1 | 200 | 1.10 | 40×1 | 0.800 | 0.800 | 0.900 | 0.900 | 4.0 | 4.0 | 4.5 | 4.5 | 4.5 | 4.5 | 99 | 99 | 99 | 99 | 350000 | （税無し）
S405ATRV
[16 empty] | メーカーコード | メーカー名 | 細分類 | メーカー型番 | 型式名称 | 製品リリース年月日 | 空調機器種別(DK-BIM) | 冷房能力(50ヘルツ電源)[kW] | 冷房能力(60ヘルツ電源)[kW] | 暖房能力(50ヘルツ電源)[kW] | 暖房能力(60ヘルツ電源)[kW] | 送 風 量(室内,冷房,50ヘルツ電源,強)[m3/min] | 送 風 量(室内,冷房,60ヘルツ電源,強)[m3/min] | 送 風 量(室内,暖房,50ヘルツ電源,強)[m3/min] | 送 風 量(室内,暖房,60ヘルツ電源,強)[m3/min] | 騒 音 値SPL(冷房,50ヘルツ電源,強)[db] | 騒 音 値SPL(冷房,60ヘルツ電源,強)[db] | 騒 音 値SPL(暖房,50ヘルツ電源,強)[db] | 騒 音 値SPL(暖房,60ヘルツ電源,強)[db] | 騒 音 値PWL(冷房,強)[db] | 騒 音 値PWL(暖房,強)[db] | 外形寸法 Ｗ(室内)[㎜] | 外形寸法 Ｄ(室内)[㎜] | 外形寸法 Ｈ(室内)[㎜] | 製品質量(室内)[kg] | 相[φ] | 電圧[V] | 電動機出力(室内,送風機)[W] | 消費電力(冷房,50ヘルツ電源)[kW] | 消費電力(冷房,60ヘルツ電源)[kW] | 消費電力(暖房,50ヘルツ電源)[kW] | 消費電力(暖房,60ヘルツ電源)[kW] | 運転電流(冷房,50ヘルツ電源)[A] | 運転電流(冷房,60ヘルツ電源)[A] | 運転電流(暖房,50ヘルツ電源)[A] | 運転電流(暖房,60ヘルツ電源)[A] | 始動電流(冷房,50ヘルツ電源)[A] | 始動電流(冷房,60ヘルツ電源)[A] | 力率(冷房,50ヘルツ電源)[%] | 力率(冷房,60ヘルツ電源)[%] | 力率(暖房,50ヘルツ電源)[%] | 力率(暖房,60ヘルツ電源)[%] | 標準価格[円（税抜）] | 備 考
[7 empty] | GUID\62e038bd259a4c4ead864e65017a9630\Folder\Item |  | 50-05-300-4203-070 | 空調機 | 空調機 | 住宅用エアコン（空冷ＨＰ） | 住宅用ＡＣ（空冷ＨＰ）壁掛形 | ルームエアコン 壁掛形（５Ａ型） | F405ATRV-W | 504042 | ダイキン工業（株） | 住宅用ＡＣ（空冷ＨＰ）壁掛形 | F405ATRV-W | ルームエアコン 壁掛形（５Ａ型） | 2024/11/1 | 室内機 | 4.0 | 4.0 | 5.0 | 5.0 | 20.1 | 20.1 | 23 | 23 | 53 | 53 | 55 | 55 | 67 | 69 | 798 | 370 | 295 | 16.5 | 1 | 200 | 59×1 | 0.800 | 0.800 | 0.900 | 0.900 | 4.0 | 4.0 | 4.5 | 4.5 | 4.5 | 4.5 | 99 | 99 | 99 | 99 | 230000 | （税無し）
[7 empty] | GUID\4878da8e5fd64c3aa1dc60ab1634b4bb\Folder\Item |  | 50-05-300-4203-070 | 空調機 | 空調機 | 住宅用エアコン（空冷ＨＰ） | 住宅用ＡＣ（空冷ＨＰ）壁掛形 | ルームエアコン 壁掛形（５Ａ型） | F405ATRV-C | 504042 | ダイキン工業（株） | 住宅用ＡＣ（空冷ＨＰ）壁掛形 | F405ATRV-C | ルームエアコン 壁掛形（５Ａ型） | 2024/11/1 | 室内機 | 4.0 | 4.0 | 5.0 | 5.0 | 20.1 | 20.1 | 23 | 23 | 53 | 53 | 55 | 55 | 67 | 69 | 798 | 370 | 295 | 16.5 | 1 | 200 | 59×1 | 0.800 | 0.800 | 0.900 | 0.900 | 4.0 | 4.0 | 4.5 | 4.5 | 4.5 | 4.5 | 99 | 99 | 99 | 99 | 230000 | （税無し）
[16 empty] | メーカーコード | メーカー名 | 細分類 | メーカー型番 | 型式名称 | 製品リリース年月日 | 空調機器種別(DK-BIM) | 冷房能力(50ヘルツ電源)[kW] | 冷房能力(60ヘルツ電源)[kW] | 暖房能力(50ヘルツ電源)[kW] | 暖房能力(60ヘルツ電源)[kW] | 送 風 量(室外,冷房,50ヘルツ電源,強)[m3/min] | 送 風 量(室外,冷房,60ヘルツ電源,強)[m3/min] | 送 風 量(室外,暖房,50ヘルツ電源,強)[m3/min] | 送 風 量(室外,暖房,60ヘルツ電源,強)[m3/min] | 騒 音 値SPL(冷房,50ヘルツ電源,強)[db] | 騒 音 値SPL(冷房,60ヘルツ電源,強)[db] | 騒 音 値SPL(暖房,50ヘルツ電源,強)[db] | 騒 音 値SPL(暖房,60ヘルツ電源,強)[db] | 騒 音 値PWL(冷房,強)[db] | 騒 音 値PWL(暖房,強)[db] | 外形寸法 Ｗ(室外)[㎜] | 外形寸法 Ｄ(室外)[㎜] | 外形寸法 Ｈ(室外)[㎜] | 製品質量(室外)[kg] | 相[φ] | 電圧[V] | 電動機出力(室外,圧縮機)[kW] | 電動機出力(室外,送風機)[W] | 消費電力(冷房,50ヘルツ電源)[kW] | 消費電力(冷房,60ヘルツ電源)[kW] | 消費電力(暖房,50ヘルツ電源)[kW] | 消費電力(暖房,60ヘルツ電源)[kW] | 運転電流(冷房,50ヘルツ電源)[A] | 運転電流(冷房,60ヘルツ電源)[A] | 運転電流(暖房,50ヘルツ電源)[A] | 運転電流(暖房,60ヘルツ電源)[A] | 始動電流(冷房,50ヘルツ電源)[A] | 始動電流(冷房,60ヘルツ電源)[A] | 力率(冷房,50ヘルツ電源)[%] | 力率(冷房,60ヘルツ電源)[%] | 力率(暖房,50ヘルツ電源)[%] | 力率(暖房,60ヘルツ電源)[%] | 標準価格[円（税抜）] | 備 考
[7 empty] | GUID\aa5f0b6996a6443c979bc1b2c94c65d4\Folder\Item |  | 50-05-300-4206-100 | 空調機 | 空調機 | 住宅用エアコン（空冷ＨＰ） | 住宅用ＡＣ（空冷ＨＰ）室外機 | ルームエアコン 標準室外機（５Ａ型） | R405ARV | 504042 | ダイキン工業（株） | 住宅用ＡＣ（空冷ＨＰ）室外機 | R405ARV | ルームエアコン 標準室外機（５Ａ型） | 2024/11/1 | 室外機 | 4.0 | 4.0 | 5.0 | 5.0 | 51.2 | 51.2 | 37.5 | 37.5 | 51 | 51 | 49 | 49 | 63 | 61 | 850 | 320 | 786 | 52 | 1 | 200 | 1.10 | 40×1 | 0.800 | 0.800 | 0.900 | 0.900 | 4.0 | 4.0 | 4.5 | 4.5 | 4.5 | 4.5 | 99 | 99 | 99 | 99 | 350000 | （税無し）
S565ATRP
[16 empty] | メーカーコード | メーカー名 | 細分類 | メーカー型番 | 型式名称 | 製品リリース年月日 | 空調機器種別(DK-BIM) | 冷房能力(50ヘルツ電源)[kW] | 冷房能力(60ヘルツ電源)[kW] | 暖房能力(50ヘルツ電源)[kW] | 暖房能力(60ヘルツ電源)[kW] | 送 風 量(室内,冷房,50ヘルツ電源,強)[m3/min] | 送 風 量(室内,冷房,60ヘルツ電源,強)[m3/min] | 送 風 量(室内,暖房,50ヘルツ電源,強)[m3/min] | 送 風 量(室内,暖房,60ヘルツ電源,強)[m3/min] | 騒 音 値SPL(冷房,50ヘルツ電源,強)[db] | 騒 音 値SPL(冷房,60ヘルツ電源,強)[db] | 騒 音 値SPL(暖房,50ヘルツ電源,強)[db] | 騒 音 値SPL(暖房,60ヘルツ電源,強)[db] | 騒 音 値PWL(冷房,強)[db] | 騒 音 値PWL(暖房,強)[db] | 外形寸法 Ｗ(室内)[㎜] | 外形寸法 Ｄ(室内)[㎜] | 外形寸法 Ｈ(室内)[㎜] | 製品質量(室内)[kg] | 相[φ] | 電圧[V] | 電動機出力(室内,送風機)[W] | 消費電力(冷房,50ヘルツ電源)[kW] | 消費電力(冷房,60ヘルツ電源)[kW] | 消費電力(暖房,50ヘルツ電源)[kW] | 消費電力(暖房,60ヘルツ電源)[kW] | 運転電流(冷房,50ヘルツ電源)[A] | 運転電流(冷房,60ヘルツ電源)[A] | 運転電流(暖房,50ヘルツ電源)[A] | 運転電流(暖房,60ヘルツ電源)[A] | 始動電流(冷房,50ヘルツ電源)[A] | 始動電流(冷房,60ヘルツ電源)[A] | 力率(冷房,50ヘルツ電源)[%] | 力率(冷房,60ヘルツ電源)[%] | 力率(暖房,50ヘルツ電源)[%] | 力率(暖房,60ヘルツ電源)[%] | 標準価格[円（税抜）] | 備 考
[7 empty] | GUID\835ec37ac185428bbd13634b8d92ffd2\Folder\Item |  | 50-05-300-4203-070 | 空調機 | 空調機 | 住宅用エアコン（空冷ＨＰ） | 住宅用ＡＣ（空冷ＨＰ）壁掛形 | ルームエアコン 壁掛形（５Ａ型） | F565ATRP-W | 504042 | ダイキン工業（株） | 住宅用ＡＣ（空冷ＨＰ）壁掛形 | F565ATRP-W | ルームエアコン 壁掛形（５Ａ型） | 2024/11/1 | 室内機 | 5.6 | 5.6 | 6.7 | 6.7 | 20.2 | 20.2 | 23.4 | 23.4 | 54 | 54 | 56 | 56 | 68 | 70 | 798 | 370 | 295 | 16.5 | 1 | 200 | 62×1 | 1.500 | 1.500 | 1.430 | 1.430 | 7.5 | 7.5 | 7.2 | 7.2 | 7.5 | 7.5 | 99 | 99 | 99 | 99 | 252000 | （税無し）
[7 empty] | GUID\0a32ba05efa349f39094ef8c6ecfd7c0\Folder\Item |  | 50-05-300-4203-070 | 空調機 | 空調機 | 住宅用エアコン（空冷ＨＰ） | 住宅用ＡＣ（空冷ＨＰ）壁掛形 | ルームエアコン 壁掛形（５Ａ型） | F565ATRP-C | 504042 | ダイキン工業（株） | 住宅用ＡＣ（空冷ＨＰ）壁掛形 | F565ATRP-C | ルームエアコン 壁掛形（５Ａ型） | 2024/11/1 | 室内機 | 5.6 | 5.6 | 6.7 | 6.7 | 20.2 | 20.2 | 23.4 | 23.4 | 54 | 54 | 56 | 56 | 68 | 70 | 798 | 370 | 295 | 16.5 | 1 | 200 | 62×1 | 1.500 | 1.500 | 1.430 | 1.430 | 7.5 | 7.5 | 7.2 | 7.2 | 7.5 | 7.5 | 99 | 99 | 99 | 99 | 252000 | （税無し）
[16 empty] | メーカーコード | メーカー名 | 細分類 | メーカー型番 | 型式名称 | 製品リリース年月日 | 空調機器種別(DK-BIM) | 冷房能力(50ヘルツ電源)[kW] | 冷房能力(60ヘルツ電源)[kW] | 暖房能力(50ヘルツ電源)[kW] | 暖房能力(60ヘルツ電源)[kW] | 送 風 量(室外,冷房,50ヘルツ電源,強)[m3/min] | 送 風 量(室外,冷房,60ヘルツ電源,強)[m3/min] | 送 風 量(室外,暖房,50ヘルツ電源,強)[m3/min] | 送 風 量(室外,暖房,60ヘルツ電源,強)[m3/min] | 騒 音 値SPL(冷房,50ヘルツ電源,強)[db] | 騒 音 値SPL(冷房,60ヘルツ電源,強)[db] | 騒 音 値SPL(暖房,50ヘルツ電源,強)[db] | 騒 音 値SPL(暖房,60ヘルツ電源,強)[db] | 騒 音 値PWL(冷房,強)[db] | 騒 音 値PWL(暖房,強)[db] | 外形寸法 Ｗ(室外)[㎜] | 外形寸法 Ｄ(室外)[㎜] | 外形寸法 Ｈ(室外)[㎜] | 製品質量(室外)[kg] | 相[φ] | 電圧[V] | 電動機出力(室外,圧縮機)[kW] | 電動機出力(室外,送風機)[W] | 消費電力(冷房,50ヘルツ電源)[kW] | 消費電力(冷房,60ヘルツ電源)[kW] | 消費電力(暖房,50ヘルツ電源)[kW] | 消費電力(暖房,60ヘルツ電源)[kW] | 運転電流(冷房,50ヘルツ電源)[A] | 運転電流(冷房,60ヘルツ電源)[A] | 運転電流(暖房,50ヘルツ電源)[A] | 運転電流(暖房,60ヘルツ電源)[A] | 始動電流(冷房,50ヘルツ電源)[A] | 始動電流(冷房,60ヘルツ電源)[A] | 力率(冷房,50ヘルツ電源)[%] | 力率(冷房,60ヘルツ電源)[%] | 力率(暖房,50ヘルツ電源)[%] | 力率(暖房,60ヘルツ電源)[%] | 標準価格[円（税抜）] | 備 考
[7 empty] | GUID\5dbfb5718798490c9791b3caf9a7079b\Folder\Item |  | 50-05-300-4206-100 | 空調機 | 空調機 | 住宅用エアコン（空冷ＨＰ） | 住宅用ＡＣ（空冷ＨＰ）室外機 | ルームエアコン 標準室外機（５Ａ型） | R565ARP | 504042 | ダイキン工業（株） | 住宅用ＡＣ（空冷ＨＰ）室外機 | R565ARP | ルームエアコン 標準室外機（５Ａ型） | 2024/11/1 | 室外機 | 5.6 | 5.6 | 6.7 | 6.7 | 53.4 | 53.4 | 37.5 | 37.5 | 53 | 53 | 50 | 50 | 65 | 62 | 850 | 320 | 786 | 52 | 1 | 200 | 1.70 | 44×1 | 1.500 | 1.500 | 1.430 | 1.430 | 7.5 | 7.5 | 7.2 | 7.2 | 7.5 | 7.5 | 99 | 99 | 99 | 99 | 378000 | （税無し）
S565ATRV
[16 empty] | メーカーコード | メーカー名 | 細分類 | メーカー型番 | 型式名称 | 製品リリース年月日 | 空調機器種別(DK-BIM) | 冷房能力(50ヘルツ電源)[kW] | 冷房能力(60ヘルツ電源)[kW] | 暖房能力(50ヘルツ電源)[kW] | 暖房能力(60ヘルツ電源)[kW] | 送 風 量(室内,冷房,50ヘルツ電源,強)[m3/min] | 送 風 量(室内,冷房,60ヘルツ電源,強)[m3/min] | 送 風 量(室内,暖房,50ヘルツ電源,強)[m3/min] | 送 風 量(室内,暖房,60ヘルツ電源,強)[m3/min] | 騒 音 値SPL(冷房,50ヘルツ電源,強)[db] | 騒 音 値SPL(冷房,60ヘルツ電源,強)[db] | 騒 音 値SPL(暖房,50ヘルツ電源,強)[db] | 騒 音 値SPL(暖房,60ヘルツ電源,強)[db] | 騒 音 値PWL(冷房,強)[db] | 騒 音 値PWL(暖房,強)[db] | 外形寸法 Ｗ(室内)[㎜] | 外形寸法 Ｄ(室内)[㎜] | 外形寸法 Ｈ(室内)[㎜] | 製品質量(室内)[kg] | 相[φ] | 電圧[V] | 電動機出力(室内,送風機)[W] | 消費電力(冷房,50ヘルツ電源)[kW] | 消費電力(冷房,60ヘルツ電源)[kW] | 消費電力(暖房,50ヘルツ電源)[kW] | 消費電力(暖房,60ヘルツ電源)[kW] | 運転電流(冷房,50ヘルツ電源)[A] | 運転電流(冷房,60ヘルツ電源)[A] | 運転電流(暖房,50ヘルツ電源)[A] | 運転電流(暖房,60ヘルツ電源)[A] | 始動電流(冷房,50ヘルツ電源)[A] | 始動電流(冷房,60ヘルツ電源)[A] | 力率(冷房,50ヘルツ電源)[%] | 力率(冷房,60ヘルツ電源)[%] | 力率(暖房,50ヘルツ電源)[%] | 力率(暖房,60ヘルツ電源)[%] | 標準価格[円（税抜）] | 備 考
[7 empty] | GUID\a5250b17b4d04ca383cb3389e30b1bcd\Folder\Item |  | 50-05-300-4203-070 | 空調機 | 空調機 | 住宅用エアコン（空冷ＨＰ） | 住宅用ＡＣ（空冷ＨＰ）壁掛形 | ルームエアコン 壁掛形（５Ａ型） | F565ATRV-W | 504042 | ダイキン工業（株） | 住宅用ＡＣ（空冷ＨＰ）壁掛形 | F565ATRV-W | ルームエアコン 壁掛形（５Ａ型） | 2024/11/1 | 室内機 | 5.6 | 5.6 | 6.7 | 6.7 | 20.2 | 20.2 | 23.4 | 23.4 | 54 | 54 | 56 | 56 | 68 | 70 | 798 | 370 | 295 | 16.5 | 1 | 200 | 62×1 | 1.500 | 1.500 | 1.430 | 1.430 | 7.5 | 7.5 | 7.2 | 7.2 | 7.5 | 7.5 | 99 | 99 | 99 | 99 | 252000 | （税無し）
[7 empty] | GUID\d332211b1a1a4a7ba8f2e602ee5dbd67\Folder\Item |  | 50-05-300-4203-070 | 空調機 | 空調機 | 住宅用エアコン（空冷ＨＰ） | 住宅用ＡＣ（空冷ＨＰ）壁掛形 | ルームエアコン 壁掛形（５Ａ型） | F565ATRV-C | 504042 | ダイキン工業（株） | 住宅用ＡＣ（空冷ＨＰ）壁掛形 | F565ATRV-C | ルームエアコン 壁掛形（５Ａ型） | 2024/11/1 | 室内機 | 5.6 | 5.6 | 6.7 | 6.7 | 20.2 | 20.2 | 23.4 | 23.4 | 54 | 54 | 56 | 56 | 68 | 70 | 798 | 370 | 295 | 16.5 | 1 | 200 | 62×1 | 1.500 | 1.500 | 1.430 | 1.430 | 7.5 | 7.5 | 7.2 | 7.2 | 7.5 | 7.5 | 99 | 99 | 99 | 99 | 252000 | （税無し）
[16 empty] | メーカーコード | メーカー名 | 細分類 | メーカー型番 | 型式名称 | 製品リリース年月日 | 空調機器種別(DK-BIM) | 冷房能力(50ヘルツ電源)[kW] | 冷房能力(60ヘルツ電源)[kW] | 暖房能力(50ヘルツ電源)[kW] | 暖房能力(60ヘルツ電源)[kW] | 送 風 量(室外,冷房,50ヘルツ電源,強)[m3/min] | 送 風 量(室外,冷房,60ヘルツ電源,強)[m3/min] | 送 風 量(室外,暖房,50ヘルツ電源,強)[m3/min] | 送 風 量(室外,暖房,60ヘルツ電源,強)[m3/min] | 騒 音 値SPL(冷房,50ヘルツ電源,強)[db] | 騒 音 値SPL(冷房,60ヘルツ電源,強)[db] | 騒 音 値SPL(暖房,50ヘルツ電源,強)[db] | 騒 音 値SPL(暖房,60ヘルツ電源,強)[db] | 騒 音 値PWL(冷房,強)[db] | 騒 音 値PWL(暖房,強)[db] | 外形寸法 Ｗ(室外)[㎜] | 外形寸法 Ｄ(室外)[㎜] | 外形寸法 Ｈ(室外)[㎜] | 製品質量(室外)[kg] | 相[φ] | 電圧[V] | 電動機出力(室外,圧縮機)[kW] | 電動機出力(室外,送風機)[W] | 消費電力(冷房,50ヘルツ電源)[kW] | 消費電力(冷房,60ヘルツ電源)[kW] | 消費電力(暖房,50ヘルツ電源)[kW] | 消費電力(暖房,60ヘルツ電源)[kW] | 運転電流(冷房,50ヘルツ電源)[A] | 運転電流(冷房,60ヘルツ電源)[A] | 運転電流(暖房,50ヘルツ電源)[A] | 運転電流(暖房,60ヘルツ電源)[A] | 始動電流(冷房,50ヘルツ電源)[A] | 始動電流(冷房,60ヘルツ電源)[A] | 力率(冷房,50ヘルツ電源)[%] | 力率(冷房,60ヘルツ電源)[%] | 力率(暖房,50ヘルツ電源)[%] | 力率(暖房,60ヘルツ電源)[%] | 標準価格[円（税抜）] | 備 考
[7 empty] | GUID\4b1208dc14af44a690d18320d0b90fb2\Folder\Item |  | 50-05-300-4206-100 | 空調機 | 空調機 | 住宅用エアコン（空冷ＨＰ） | 住宅用ＡＣ（空冷ＨＰ）室外機 | ルームエアコン 標準室外機（５Ａ型） | R565ARV | 504042 | ダイキン工業（株） | 住宅用ＡＣ（空冷ＨＰ）室外機 | R565ARV | ルームエアコン 標準室外機（５Ａ型） | 2024/11/1 | 室外機 | 5.6 | 5.6 | 6.7 | 6.7 | 53.4 | 53.4 | 37.5 | 37.5 | 53 | 53 | 50 | 50 | 65 | 62 | 850 | 320 | 786 | 52 | 1 | 200 | 1.70 | 44×1 | 1.500 | 1.500 | 1.430 | 1.430 | 7.5 | 7.5 | 7.2 | 7.2 | 7.5 | 7.5 | 99 | 99 | 99 | 99 | 378000 | （税無し）
S635ATRP
[16 empty] | メーカーコード | メーカー名 | 細分類 | メーカー型番 | 型式名称 | 製品リリース年月日 | 空調機器種別(DK-BIM) | 冷房能力(50ヘルツ電源)[kW] | 冷房能力(60ヘルツ電源)[kW] | 暖房能力(50ヘルツ電源)[kW] | 暖房能力(60ヘルツ電源)[kW] | 送 風 量(室内,冷房,50ヘルツ電源,強)[m3/min] | 送 風 量(室内,冷房,60ヘルツ電源,強)[m3/min] | 送 風 量(室内,暖房,50ヘルツ電源,強)[m3/min] | 送 風 量(室内,暖房,60ヘルツ電源,強)[m3/min] | 騒 音 値SPL(冷房,50ヘルツ電源,強)[db] | 騒 音 値SPL(冷房,60ヘルツ電源,強)[db] | 騒 音 値SPL(暖房,50ヘルツ電源,強)[db] | 騒 音 値SPL(暖房,60ヘルツ電源,強)[db] | 騒 音 値PWL(冷房,強)[db] | 騒 音 値PWL(暖房,強)[db] | 外形寸法 Ｗ(室内)[㎜] | 外形寸法 Ｄ(室内)[㎜] | 外形寸法 Ｈ(室内)[㎜] | 製品質量(室内)[kg] | 相[φ] | 電圧[V] | 電動機出力(室内,送風機)[W] | 消費電力(冷房,50ヘルツ電源)[kW] | 消費電力(冷房,60ヘルツ電源)[kW] | 消費電力(暖房,50ヘルツ電源)[kW] | 消費電力(暖房,60ヘルツ電源)[kW] | 運転電流(冷房,50ヘルツ電源)[A] | 運転電流(冷房,60ヘルツ電源)[A] | 運転電流(暖房,50ヘルツ電源)[A] | 運転電流(暖房,60ヘルツ電源)[A] | 始動電流(冷房,50ヘルツ電源)[A] | 始動電流(冷房,60ヘルツ電源)[A] | 力率(冷房,50ヘルツ電源)[%] | 力率(冷房,60ヘルツ電源)[%] | 力率(暖房,50ヘルツ電源)[%] | 力率(暖房,60ヘルツ電源)[%] | 標準価格[円（税抜）] | 備 考
[7 empty] | GUID\01b2ed7cd9b14897b4afdf065a8e2c92\Folder\Item |  | 50-05-300-4203-070 | 空調機 | 空調機 | 住宅用エアコン（空冷ＨＰ） | 住宅用ＡＣ（空冷ＨＰ）壁掛形 | ルームエアコン 壁掛形（５Ａ型） | F635ATRP-W | 504042 | ダイキン工業（株） | 住宅用ＡＣ（空冷ＨＰ）壁掛形 | F635ATRP-W | ルームエアコン 壁掛形（５Ａ型） | 2024/11/1 | 室内機 | 6.3 | 6.3 | 7.1 | 7.1 | 20.4 | 20.4 | 23.4 | 23.4 | 54 | 54 | 56 | 56 | 68 | 70 | 798 | 370 | 295 | 16.5 | 1 | 200 | 62×1 | 1.750 | 1.750 | 1.550 | 1.550 | 8.8 | 8.8 | 7.8 | 7.8 | 8.8 | 8.8 | 99 | 99 | 99 | 99 | 288000 | （税無し）
[7 empty] | GUID\73974de44abc4990bde73152fdcba0f5\Folder\Item |  | 50-05-300-4203-070 | 空調機 | 空調機 | 住宅用エアコン（空冷ＨＰ） | 住宅用ＡＣ（空冷ＨＰ）壁掛形 | ルームエアコン 壁掛形（５Ａ型） | F635ATRP-C | 504042 | ダイキン工業（株） | 住宅用ＡＣ（空冷ＨＰ）壁掛形 | F635ATRP-C | ルームエアコン 壁掛形（５Ａ型） | 2024/11/1 | 室内機 | 6.3 | 6.3 | 7.1 | 7.1 | 20.4 | 20.4 | 23.4 | 23.4 | 54 | 54 | 56 | 56 | 68 | 70 | 798 | 370 | 295 | 16.5 | 1 | 200 | 62×1 | 1.750 | 1.750 | 1.550 | 1.550 | 8.8 | 8.8 | 7.8 | 7.8 | 8.8 | 8.8 | 99 | 99 | 99 | 99 | 288000 | （税無し）
[16 empty] | メーカーコード | メーカー名 | 細分類 | メーカー型番 | 型式名称 | 製品リリース年月日 | 空調機器種別(DK-BIM) | 冷房能力(50ヘルツ電源)[kW] | 冷房能力(60ヘルツ電源)[kW] | 暖房能力(50ヘルツ電源)[kW] | 暖房能力(60ヘルツ電源)[kW] | 送 風 量(室外,冷房,50ヘルツ電源,強)[m3/min] | 送 風 量(室外,冷房,60ヘルツ電源,強)[m3/min] | 送 風 量(室外,暖房,50ヘルツ電源,強)[m3/min] | 送 風 量(室外,暖房,60ヘルツ電源,強)[m3/min] | 騒 音 値SPL(冷房,50ヘルツ電源,強)[db] | 騒 音 値SPL(冷房,60ヘルツ電源,強)[db] | 騒 音 値SPL(暖房,50ヘルツ電源,強)[db] | 騒 音 値SPL(暖房,60ヘルツ電源,強)[db] | 騒 音 値PWL(冷房,強)[db] | 騒 音 値PWL(暖房,強)[db] | 外形寸法 Ｗ(室外)[㎜] | 外形寸法 Ｄ(室外)[㎜] | 外形寸法 Ｈ(室外)[㎜] | 製品質量(室外)[kg] | 相[φ] | 電圧[V] | 電動機出力(室外,圧縮機)[kW] | 電動機出力(室外,送風機)[W] | 消費電力(冷房,50ヘルツ電源)[kW] | 消費電力(冷房,60ヘルツ電源)[kW] | 消費電力(暖房,50ヘルツ電源)[kW] | 消費電力(暖房,60ヘルツ電源)[kW] | 運転電流(冷房,50ヘルツ電源)[A] | 運転電流(冷房,60ヘルツ電源)[A] | 運転電流(暖房,50ヘルツ電源)[A] | 運転電流(暖房,60ヘルツ電源)[A] | 始動電流(冷房,50ヘルツ電源)[A] | 始動電流(冷房,60ヘルツ電源)[A] | 力率(冷房,50ヘルツ電源)[%] | 力率(冷房,60ヘルツ電源)[%] | 力率(暖房,50ヘルツ電源)[%] | 力率(暖房,60ヘルツ電源)[%] | 標準価格[円（税抜）] | 備 考
[7 empty] | GUID\dffcb723ebb2401896bb65a1fc233797\Folder\Item |  | 50-05-300-4206-100 | 空調機 | 空調機 | 住宅用エアコン（空冷ＨＰ） | 住宅用ＡＣ（空冷ＨＰ）室外機 | ルームエアコン 標準室外機（５Ａ型） | R635ARP | 504042 | ダイキン工業（株） | 住宅用ＡＣ（空冷ＨＰ）室外機 | R635ARP | ルームエアコン 標準室外機（５Ａ型） | 2024/11/1 | 室外機 | 6.3 | 6.3 | 7.1 | 7.1 | 53.4 | 53.4 | 40.8 | 40.8 | 54 | 54 | 52 | 52 | 66 | 64 | 850 | 320 | 786 | 52 | 1 | 200 | 1.70 | 44×1 | 1.750 | 1.750 | 1.550 | 1.550 | 8.8 | 8.8 | 7.8 | 7.8 | 8.8 | 8.8 | 99 | 99 | 99 | 99 | 422000 | （税無し）
S635ATRV
[16 empty] | メーカーコード | メーカー名 | 細分類 | メーカー型番 | 型式名称 | 製品リリース年月日 | 空調機器種別(DK-BIM) | 冷房能力(50ヘルツ電源)[kW] | 冷房能力(60ヘルツ電源)[kW] | 暖房能力(50ヘルツ電源)[kW] | 暖房能力(60ヘルツ電源)[kW] | 送 風 量(室内,冷房,50ヘルツ電源,強)[m3/min] | 送 風 量(室内,冷房,60ヘルツ電源,強)[m3/min] | 送 風 量(室内,暖房,50ヘルツ電源,強)[m3/min] | 送 風 量(室内,暖房,60ヘルツ電源,強)[m3/min] | 騒 音 値SPL(冷房,50ヘルツ電源,強)[db] | 騒 音 値SPL(冷房,60ヘルツ電源,強)[db] | 騒 音 値SPL(暖房,50ヘルツ電源,強)[db] | 騒 音 値SPL(暖房,60ヘルツ電源,強)[db] | 騒 音 値PWL(冷房,強)[db] | 騒 音 値PWL(暖房,強)[db] | 外形寸法 Ｗ(室内)[㎜] | 外形寸法 Ｄ(室内)[㎜] | 外形寸法 Ｈ(室内)[㎜] | 製品質量(室内)[kg] | 相[φ] | 電圧[V] | 電動機出力(室内,送風機)[W] | 消費電力(冷房,50ヘルツ電源)[kW] | 消費電力(冷房,60ヘルツ電源)[kW] | 消費電力(暖房,50ヘルツ電源)[kW] | 消費電力(暖房,60ヘルツ電源)[kW] | 運転電流(冷房,50ヘルツ電源)[A] | 運転電流(冷房,60ヘルツ電源)[A] | 運転電流(暖房,50ヘルツ電源)[A] | 運転電流(暖房,60ヘルツ電源)[A] | 始動電流(冷房,50ヘルツ電源)[A] | 始動電流(冷房,60ヘルツ電源)[A] | 力率(冷房,50ヘルツ電源)[%] | 力率(冷房,60ヘルツ電源)[%] | 力率(暖房,50ヘルツ電源)[%] | 力率(暖房,60ヘルツ電源)[%] | 標準価格[円（税抜）] | 備 考
[7 empty] | GUID\19bc2badf7334ae7a6b8aee15a06d9fa\Folder\Item |  | 50-05-300-4203-070 | 空調機 | 空調機 | 住宅用エアコン（空冷ＨＰ） | 住宅用ＡＣ（空冷ＨＰ）壁掛形 | ルームエアコン 壁掛形（５Ａ型） | F635ATRV-W | 504042 | ダイキン工業（株） | 住宅用ＡＣ（空冷ＨＰ）壁掛形 | F635ATRV-W | ルームエアコン 壁掛形（５Ａ型） | 2024/11/1 | 室内機 | 6.3 | 6.3 | 7.1 | 7.1 | 20.4 | 20.4 | 23.4 | 23.4 | 54 | 54 | 56 | 56 | 68 | 70 | 798 | 370 | 295 | 16.5 | 1 | 200 | 62×1 | 1.750 | 1.750 | 1.550 | 1.550 | 8.8 | 8.8 | 7.8 | 7.8 | 8.8 | 8.8 | 99 | 99 | 99 | 99 | 288000 | （税無し）
[7 empty] | GUID\0b5a1dad0b2541b2b64479ba1bb8a3d9\Folder\Item |  | 50-05-300-4203-070 | 空調機 | 空調機 | 住宅用エアコン（空冷ＨＰ） | 住宅用ＡＣ（空冷ＨＰ）壁掛形 | ルームエアコン 壁掛形（５Ａ型） | F635ATRV-C | 504042 | ダイキン工業（株） | 住宅用ＡＣ（空冷ＨＰ）壁掛形 | F635ATRV-C | ルームエアコン 壁掛形（５Ａ型） | 2024/11/1 | 室内機 | 6.3 | 6.3 | 7.1 | 7.1 | 20.4 | 20.4 | 23.4 | 23.4 | 54 | 54 | 56 | 56 | 68 | 70 | 798 | 370 | 295 | 16.5 | 1 | 200 | 62×1 | 1.750 | 1.750 | 1.550 | 1.550 | 8.8 | 8.8 | 7.8 | 7.8 | 8.8 | 8.8 | 99 | 99 | 99 | 99 | 288000 | （税無し）
[16 empty] | メーカーコード | メーカー名 | 細分類 | メーカー型番 | 型式名称 | 製品リリース年月日 | 空調機器種別(DK-BIM) | 冷房能力(50ヘルツ電源)[kW] | 冷房能力(60ヘルツ電源)[kW] | 暖房能力(50ヘルツ電源)[kW] | 暖房能力(60ヘルツ電源)[kW] | 送 風 量(室外,冷房,50ヘルツ電源,強)[m3/min] | 送 風 量(室外,冷房,60ヘルツ電源,強)[m3/min] | 送 風 量(室外,暖房,50ヘルツ電源,強)[m3/min] | 送 風 量(室外,暖房,60ヘルツ電源,強)[m3/min] | 騒 音 値SPL(冷房,50ヘルツ電源,強)[db] | 騒 音 値SPL(冷房,60ヘルツ電源,強)[db] | 騒 音 値SPL(暖房,50ヘルツ電源,強)[db] | 騒 音 値SPL(暖房,60ヘルツ電源,強)[db] | 騒 音 値PWL(冷房,強)[db] | 騒 音 値PWL(暖房,強)[db] | 外形寸法 Ｗ(室外)[㎜] | 外形寸法 Ｄ(室外)[㎜] | 外形寸法 Ｈ(室外)[㎜] | 製品質量(室外)[kg] | 相[φ] | 電圧[V] | 電動機出力(室外,圧縮機)[kW] | 電動機出力(室外,送風機)[W] | 消費電力(冷房,50ヘルツ電源)[kW] | 消費電力(冷房,60ヘルツ電源)[kW] | 消費電力(暖房,50ヘルツ電源)[kW] | 消費電力(暖房,60ヘルツ電源)[kW] | 運転電流(冷房,50ヘルツ電源)[A] | 運転電流(冷房,60ヘルツ電源)[A] | 運転電流(暖房,50ヘルツ電源)[A] | 運転電流(暖房,60ヘルツ電源)[A] | 始動電流(冷房,50ヘルツ電源)[A] | 始動電流(冷房,60ヘルツ電源)[A] | 力率(冷房,50ヘルツ電源)[%] | 力率(冷房,60ヘルツ電源)[%] | 力率(暖房,50ヘルツ電源)[%] | 力率(暖房,60ヘルツ電源)[%] | 標準価格[円（税抜）] | 備 考
[7 empty] | GUID\93ea83387cfd4db29a6d6b4ca6e2f788\Folder\Item |  | 50-05-300-4206-100 | 空調機 | 空調機 | 住宅用エアコン（空冷ＨＰ） | 住宅用ＡＣ（空冷ＨＰ）室外機 | ルームエアコン 標準室外機（５Ａ型） | R635ARV | 504042 | ダイキン工業（株） | 住宅用ＡＣ（空冷ＨＰ）室外機 | R635ARV | ルームエアコン 標準室外機（５Ａ型） | 2024/11/1 | 室外機 | 6.3 | 6.3 | 7.1 | 7.1 | 53.4 | 53.4 | 40.8 | 40.8 | 54 | 54 | 52 | 52 | 66 | 64 | 850 | 320 | 786 | 52 | 1 | 200 | 1.70 | 44×1 | 1.750 | 1.750 | 1.550 | 1.550 | 8.8 | 8.8 | 7.8 | 7.8 | 8.8 | 8.8 | 99 | 99 | 99 | 99 | 422000 | （税無し）
S715ATRP
[16 empty] | メーカーコード | メーカー名 | 細分類 | メーカー型番 | 型式名称 | 製品リリース年月日 | 空調機器種別(DK-BIM) | 冷房能力(50ヘルツ電源)[kW] | 冷房能力(60ヘルツ電源)[kW] | 暖房能力(50ヘルツ電源)[kW] | 暖房能力(60ヘルツ電源)[kW] | 送 風 量(室内,冷房,50ヘルツ電源,強)[m3/min] | 送 風 量(室内,冷房,60ヘルツ電源,強)[m3/min] | 送 風 量(室内,暖房,50ヘルツ電源,強)[m3/min] | 送 風 量(室内,暖房,60ヘルツ電源,強)[m3/min] | 騒 音 値SPL(冷房,50ヘルツ電源,強)[db] | 騒 音 値SPL(冷房,60ヘルツ電源,強)[db] | 騒 音 値SPL(暖房,50ヘルツ電源,強)[db] | 騒 音 値SPL(暖房,60ヘルツ電源,強)[db] | 騒 音 値PWL(冷房,強)[db] | 騒 音 値PWL(暖房,強)[db] | 外形寸法 Ｗ(室内)[㎜] | 外形寸法 Ｄ(室内)[㎜] | 外形寸法 Ｈ(室内)[㎜] | 製品質量(室内)[kg] | 相[φ] | 電圧[V] | 電動機出力(室内,送風機)[W] | 消費電力(冷房,50ヘルツ電源)[kW] | 消費電力(冷房,60ヘルツ電源)[kW] | 消費電力(暖房,50ヘルツ電源)[kW] | 消費電力(暖房,60ヘルツ電源)[kW] | 運転電流(冷房,50ヘルツ電源)[A] | 運転電流(冷房,60ヘルツ電源)[A] | 運転電流(暖房,50ヘルツ電源)[A] | 運転電流(暖房,60ヘルツ電源)[A] | 始動電流(冷房,50ヘルツ電源)[A] | 始動電流(冷房,60ヘルツ電源)[A] | 力率(冷房,50ヘルツ電源)[%] | 力率(冷房,60ヘルツ電源)[%] | 力率(暖房,50ヘルツ電源)[%] | 力率(暖房,60ヘルツ電源)[%] | 標準価格[円（税抜）] | 備 考
[7 empty] | GUID\0526793fab1c4e56af701bedd2289393\Folder\Item |  | 50-05-300-4203-070 | 空調機 | 空調機 | 住宅用エアコン（空冷ＨＰ） | 住宅用ＡＣ（空冷ＨＰ）壁掛形 | ルームエアコン 壁掛形（５Ａ型） | F715ATRP-W | 504042 | ダイキン工業（株） | 住宅用ＡＣ（空冷ＨＰ）壁掛形 | F715ATRP-W | ルームエアコン 壁掛形（５Ａ型） | 2024/11/1 | 室内機 | 7.1 | 7.1 | 8.5 | 8.5 | 20.3 | 20.3 | 24 | 24 | 55 | 55 | 57 | 57 | 69 | 71 | 798 | 370 | 295 | 16.5 | 1 | 200 | 68×1 | 2.210 | 2.210 | 2.020 | 2.020 | 11.2 | 11.2 | 10.2 | 10.2 | 11.2 | 11.2 | 99 | 99 | 99 | 99 | 312000 | （税無し）
[7 empty] | GUID\2e19f25a71d64d558166bec812575577\Folder\Item |  | 50-05-300-4203-070 | 空調機 | 空調機 | 住宅用エアコン（空冷ＨＰ） | 住宅用ＡＣ（空冷ＨＰ）壁掛形 | ルームエアコン 壁掛形（５Ａ型） | F715ATRP-C | 504042 | ダイキン工業（株） | 住宅用ＡＣ（空冷ＨＰ）壁掛形 | F715ATRP-C | ルームエアコン 壁掛形（５Ａ型） | 2024/11/1 | 室内機 | 7.1 | 7.1 | 8.5 | 8.5 | 20.3 | 20.3 | 24 | 24 | 55 | 55 | 57 | 57 | 69 | 71 | 798 | 370 | 295 | 16.5 | 1 | 200 | 68×1 | 2.210 | 2.210 | 2.020 | 2.020 | 11.2 | 11.2 | 10.2 | 10.2 | 11.2 | 11.2 | 99 | 99 | 99 | 99 | 312000 | （税無し）
[16 empty] | メーカーコード | メーカー名 | 細分類 | メーカー型番 | 型式名称 | 製品リリース年月日 | 空調機器種別(DK-BIM) | 冷房能力(50ヘルツ電源)[kW] | 冷房能力(60ヘルツ電源)[kW] | 暖房能力(50ヘルツ電源)[kW] | 暖房能力(60ヘルツ電源)[kW] | 送 風 量(室外,冷房,50ヘルツ電源,強)[m3/min] | 送 風 量(室外,冷房,60ヘルツ電源,強)[m3/min] | 送 風 量(室外,暖房,50ヘルツ電源,強)[m3/min] | 送 風 量(室外,暖房,60ヘルツ電源,強)[m3/min] | 騒 音 値SPL(冷房,50ヘルツ電源,強)[db] | 騒 音 値SPL(冷房,60ヘルツ電源,強)[db] | 騒 音 値SPL(暖房,50ヘルツ電源,強)[db] | 騒 音 値SPL(暖房,60ヘルツ電源,強)[db] | 騒 音 値PWL(冷房,強)[db] | 騒 音 値PWL(暖房,強)[db] | 外形寸法 Ｗ(室外)[㎜] | 外形寸法 Ｄ(室外)[㎜] | 外形寸法 Ｈ(室外)[㎜] | 製品質量(室外)[kg] | 相[φ] | 電圧[V] | 電動機出力(室外,圧縮機)[kW] | 電動機出力(室外,送風機)[W] | 消費電力(冷房,50ヘルツ電源)[kW] | 消費電力(冷房,60ヘルツ電源)[kW] | 消費電力(暖房,50ヘルツ電源)[kW] | 消費電力(暖房,60ヘルツ電源)[kW] | 運転電流(冷房,50ヘルツ電源)[A] | 運転電流(冷房,60ヘルツ電源)[A] | 運転電流(暖房,50ヘルツ電源)[A] | 運転電流(暖房,60ヘルツ電源)[A] | 始動電流(冷房,50ヘルツ電源)[A] | 始動電流(冷房,60ヘルツ電源)[A] | 力率(冷房,50ヘルツ電源)[%] | 力率(冷房,60ヘルツ電源)[%] | 力率(暖房,50ヘルツ電源)[%] | 力率(暖房,60ヘルツ電源)[%] | 標準価格[円（税抜）] | 備 考
[7 empty] | GUID\e4614348575d4e96b1b3b511c9d23482\Folder\Item |  | 50-05-300-4206-100 | 空調機 | 空調機 | 住宅用エアコン（空冷ＨＰ） | 住宅用ＡＣ（空冷ＨＰ）室外機 | ルームエアコン 標準室外機（５Ａ型） | R715ARP | 504042 | ダイキン工業（株） | 住宅用ＡＣ（空冷ＨＰ）室外機 | R715ARP | ルームエアコン 標準室外機（５Ａ型） | 2024/11/1 | 室外機 | 7.1 | 7.1 | 8.5 | 8.5 | 71.8 | 71.8 | 53.2 | 53.2 | 59 | 59 | 57 | 57 | 71 | 69 | 850 | 320 | 849 | 55 | 1 | 200 | 1.90 | 87×1 | 2.210 | 2.210 | 2.020 | 2.020 | 11.2 | 11.2 | 10.2 | 10.2 | 11.2 | 11.2 | 99 | 99 | 99 | 99 | 468000 | （税無し）
S715ATRV
[16 empty] | メーカーコード | メーカー名 | 細分類 | メーカー型番 | 型式名称 | 製品リリース年月日 | 空調機器種別(DK-BIM) | 冷房能力(50ヘルツ電源)[kW] | 冷房能力(60ヘルツ電源)[kW] | 暖房能力(50ヘルツ電源)[kW] | 暖房能力(60ヘルツ電源)[kW] | 送 風 量(室内,冷房,50ヘルツ電源,強)[m3/min] | 送 風 量(室内,冷房,60ヘルツ電源,強)[m3/min] | 送 風 量(室内,暖房,50ヘルツ電源,強)[m3/min] | 送 風 量(室内,暖房,60ヘルツ電源,強)[m3/min] | 騒 音 値SPL(冷房,50ヘルツ電源,強)[db] | 騒 音 値SPL(冷房,60ヘルツ電源,強)[db] | 騒 音 値SPL(暖房,50ヘルツ電源,強)[db] | 騒 音 値SPL(暖房,60ヘルツ電源,強)[db] | 騒 音 値PWL(冷房,強)[db] | 騒 音 値PWL(暖房,強)[db] | 外形寸法 Ｗ(室内)[㎜] | 外形寸法 Ｄ(室内)[㎜] | 外形寸法 Ｈ(室内)[㎜] | 製品質量(室内)[kg] | 相[φ] | 電圧[V] | 電動機出力(室内,送風機)[W] | 消費電力(冷房,50ヘルツ電源)[kW] | 消費電力(冷房,60ヘルツ電源)[kW] | 消費電力(暖房,50ヘルツ電源)[kW] | 消費電力(暖房,60ヘルツ電源)[kW] | 運転電流(冷房,50ヘルツ電源)[A] | 運転電流(冷房,60ヘルツ電源)[A] | 運転電流(暖房,50ヘルツ電源)[A] | 運転電流(暖房,60ヘルツ電源)[A] | 始動電流(冷房,50ヘルツ電源)[A] | 始動電流(冷房,60ヘルツ電源)[A] | 力率(冷房,50ヘルツ電源)[%] | 力率(冷房,60ヘルツ電源)[%] | 力率(暖房,50ヘルツ電源)[%] | 力率(暖房,60ヘルツ電源)[%] | 標準価格[円（税抜）] | 備 考
[7 empty] | GUID\456035a25be14fe18ff5217fb0d77ef6\Folder\Item |  | 50-05-300-4203-070 | 空調機 | 空調機 | 住宅用エアコン（空冷ＨＰ） | 住宅用ＡＣ（空冷ＨＰ）壁掛形 | ルームエアコン 壁掛形（５Ａ型） | F715ATRV-W | 504042 | ダイキン工業（株） | 住宅用ＡＣ（空冷ＨＰ）壁掛形 | F715ATRV-W | ルームエアコン 壁掛形（５Ａ型） | 2024/11/1 | 室内機 | 7.1 | 7.1 | 8.5 | 8.5 | 20.3 | 20.3 | 24 | 24 | 55 | 55 | 57 | 57 | 69 | 71 | 798 | 370 | 295 | 16.5 | 1 | 200 | 68×1 | 2.210 | 2.210 | 2.020 | 2.020 | 11.2 | 11.2 | 10.2 | 10.2 | 11.2 | 11.2 | 99 | 99 | 99 | 99 | 312000 | （税無し）
[7 empty] | GUID\94393c5dbe4c4133b429d13e27e56f31\Folder\Item |  | 50-05-300-4203-070 | 空調機 | 空調機 | 住宅用エアコン（空冷ＨＰ） | 住宅用ＡＣ（空冷ＨＰ）壁掛形 | ルームエアコン 壁掛形（５Ａ型） | F715ATRV-C | 504042 | ダイキン工業（株） | 住宅用ＡＣ（空冷ＨＰ）壁掛形 | F715ATRV-C | ルームエアコン 壁掛形（５Ａ型） | 2024/11/1 | 室内機 | 7.1 | 7.1 | 8.5 | 8.5 | 20.3 | 20.3 | 24 | 24 | 55 | 55 | 57 | 57 | 69 | 71 | 798 | 370 | 295 | 16.5 | 1 | 200 | 68×1 | 2.210 | 2.210 | 2.020 | 2.020 | 11.2 | 11.2 | 10.2 | 10.2 | 11.2 | 11.2 | 99 | 99 | 99 | 99 | 312000 | （税無し）
[16 empty] | メーカーコード | メーカー名 | 細分類 | メーカー型番 | 型式名称 | 製品リリース年月日 | 空調機器種別(DK-BIM) | 冷房能力(50ヘルツ電源)[kW] | 冷房能力(60ヘルツ電源)[kW] | 暖房能力(50ヘルツ電源)[kW] | 暖房能力(60ヘルツ電源)[kW] | 送 風 量(室外,冷房,50ヘルツ電源,強)[m3/min] | 送 風 量(室外,冷房,60ヘルツ電源,強)[m3/min] | 送 風 量(室外,暖房,50ヘルツ電源,強)[m3/min] | 送 風 量(室外,暖房,60ヘルツ電源,強)[m3/min] | 騒 音 値SPL(冷房,50ヘルツ電源,強)[db] | 騒 音 値SPL(冷房,60ヘルツ電源,強)[db] | 騒 音 値SPL(暖房,50ヘルツ電源,強)[db] | 騒 音 値SPL(暖房,60ヘルツ電源,強)[db] | 騒 音 値PWL(冷房,強)[db] | 騒 音 値PWL(暖房,強)[db] | 外形寸法 Ｗ(室外)[㎜] | 外形寸法 Ｄ(室外)[㎜] | 外形寸法 Ｈ(室外)[㎜] | 製品質量(室外)[kg] | 相[φ] | 電圧[V] | 電動機出力(室外,圧縮機)[kW] | 電動機出力(室外,送風機)[W] | 消費電力(冷房,50ヘルツ電源)[kW] | 消費電力(冷房,60ヘルツ電源)[kW] | 消費電力(暖房,50ヘルツ電源)[kW] | 消費電力(暖房,60ヘルツ電源)[kW] | 運転電流(冷房,50ヘルツ電源)[A] | 運転電流(冷房,60ヘルツ電源)[A] | 運転電流(暖房,50ヘルツ電源)[A] | 運転電流(暖房,60ヘルツ電源)[A] | 始動電流(冷房,50ヘルツ電源)[A] | 始動電流(冷房,60ヘルツ電源)[A] | 力率(冷房,50ヘルツ電源)[%] | 力率(冷房,60ヘルツ電源)[%] | 力率(暖房,50ヘルツ電源)[%] | 力率(暖房,60ヘルツ電源)[%] | 標準価格[円（税抜）] | 備 考
[7 empty] | GUID\5c04dddb3845467d9f812fd8e7656d35\Folder\Item |  | 50-05-300-4206-100 | 空調機 | 空調機 | 住宅用エアコン（空冷ＨＰ） | 住宅用ＡＣ（空冷ＨＰ）室外機 | ルームエアコン 標準室外機（５Ａ型） | R715ARV | 504042 | ダイキン工業（株） | 住宅用ＡＣ（空冷ＨＰ）室外機 | R715ARV | ルームエアコン 標準室外機（５Ａ型） | 2024/11/1 | 室外機 | 7.1 | 7.1 | 8.5 | 8.5 | 71.8 | 71.8 | 53.2 | 53.2 | 59 | 59 | 57 | 57 | 71 | 69 | 850 | 320 | 849 | 55 | 1 | 200 | 1.90 | 87×1 | 2.210 | 2.210 | 2.020 | 2.020 | 11.2 | 11.2 | 10.2 | 10.2 | 11.2 | 11.2 | 99 | 99 | 99 | 99 | 468000 | （税無し）
S805ATRP
[16 empty] | メーカーコード | メーカー名 | 細分類 | メーカー型番 | 型式名称 | 製品リリース年月日 | 空調機器種別(DK-BIM) | 冷房能力(50ヘルツ電源)[kW] | 冷房能力(60ヘルツ電源)[kW] | 暖房能力(50ヘルツ電源)[kW] | 暖房能力(60ヘルツ電源)[kW] | 送 風 量(室内,冷房,50ヘルツ電源,強)[m3/min] | 送 風 量(室内,冷房,60ヘルツ電源,強)[m3/min] | 送 風 量(室内,暖房,50ヘルツ電源,強)[m3/min] | 送 風 量(室内,暖房,60ヘルツ電源,強)[m3/min] | 騒 音 値SPL(冷房,50ヘルツ電源,強)[db] | 騒 音 値SPL(冷房,60ヘルツ電源,強)[db] | 騒 音 値SPL(暖房,50ヘルツ電源,強)[db] | 騒 音 値SPL(暖房,60ヘルツ電源,強)[db] | 騒 音 値PWL(冷房,強)[db] | 騒 音 値PWL(暖房,強)[db] | 外形寸法 Ｗ(室内)[㎜] | 外形寸法 Ｄ(室内)[㎜] | 外形寸法 Ｈ(室内)[㎜] | 製品質量(室内)[kg] | 相[φ] | 電圧[V] | 電動機出力(室内,送風機)[W] | 消費電力(冷房,50ヘルツ電源)[kW] | 消費電力(冷房,60ヘルツ電源)[kW] | 消費電力(暖房,50ヘルツ電源)[kW] | 消費電力(暖房,60ヘルツ電源)[kW] | 運転電流(冷房,50ヘルツ電源)[A] | 運転電流(冷房,60ヘルツ電源)[A] | 運転電流(暖房,50ヘルツ電源)[A] | 運転電流(暖房,60ヘルツ電源)[A] | 始動電流(冷房,50ヘルツ電源)[A] | 始動電流(冷房,60ヘルツ電源)[A] | 力率(冷房,50ヘルツ電源)[%] | 力率(冷房,60ヘルツ電源)[%] | 力率(暖房,50ヘルツ電源)[%] | 力率(暖房,60ヘルツ電源)[%] | 標準価格[円（税抜）] | 備 考
[7 empty] | GUID\a83f773da0b6473aa17fba0d7cf4ac4b\Folder\Item |  | 50-05-300-4203-070 | 空調機 | 空調機 | 住宅用エアコン（空冷ＨＰ） | 住宅用ＡＣ（空冷ＨＰ）壁掛形 | ルームエアコン 壁掛形（５Ａ型） | F805ATRP-W | 504042 | ダイキン工業（株） | 住宅用ＡＣ（空冷ＨＰ）壁掛形 | F805ATRP-W | ルームエアコン 壁掛形（５Ａ型） | 2024/11/1 | 室内機 | 8.0 | 8.0 | 9.5 | 9.5 | 21.1 | 21.1 | 23.4 | 23.4 | 56 | 56 | 56 | 56 | 70 | 70 | 798 | 370 | 295 | 16.5 | 1 | 200 | 63×1 | 2.910 | 2.910 | 2.450 | 2.450 | 14.7 | 14.7 | 12.4 | 12.4 | 14.7 | 14.7 | 99 | 99 | 99 | 99 | 340000 | （税無し）
[7 empty] | GUID\96d3100a4cbc4250a5446f738e82598a\Folder\Item |  | 50-05-300-4203-070 | 空調機 | 空調機 | 住宅用エアコン（空冷ＨＰ） | 住宅用ＡＣ（空冷ＨＰ）壁掛形 | ルームエアコン 壁掛形（５Ａ型） | F805ATRP-C | 504042 | ダイキン工業（株） | 住宅用ＡＣ（空冷ＨＰ）壁掛形 | F805ATRP-C | ルームエアコン 壁掛形（５Ａ型） | 2024/11/1 | 室内機 | 8.0 | 8.0 | 9.5 | 9.5 | 21.1 | 21.1 | 23.4 | 23.4 | 56 | 56 | 56 | 56 | 70 | 70 | 798 | 370 | 295 | 16.5 | 1 | 200 | 63×1 | 2.910 | 2.910 | 2.450 | 2.450 | 14.7 | 14.7 | 12.4 | 12.4 | 14.7 | 14.7 | 99 | 99 | 99 | 99 | 340000 | （税無し）
[16 empty] | メーカーコード | メーカー名 | 細分類 | メーカー型番 | 型式名称 | 製品リリース年月日 | 空調機器種別(DK-BIM) | 冷房能力(50ヘルツ電源)[kW] | 冷房能力(60ヘルツ電源)[kW] | 暖房能力(50ヘルツ電源)[kW] | 暖房能力(60ヘルツ電源)[kW] | 送 風 量(室外,冷房,50ヘルツ電源,強)[m3/min] | 送 風 量(室外,冷房,60ヘルツ電源,強)[m3/min] | 送 風 量(室外,暖房,50ヘルツ電源,強)[m3/min] | 送 風 量(室外,暖房,60ヘルツ電源,強)[m3/min] | 騒 音 値SPL(冷房,50ヘルツ電源,強)[db] | 騒 音 値SPL(冷房,60ヘルツ電源,強)[db] | 騒 音 値SPL(暖房,50ヘルツ電源,強)[db] | 騒 音 値SPL(暖房,60ヘルツ電源,強)[db] | 騒 音 値PWL(冷房,強)[db] | 騒 音 値PWL(暖房,強)[db] | 外形寸法 Ｗ(室外)[㎜] | 外形寸法 Ｄ(室外)[㎜] | 外形寸法 Ｈ(室外)[㎜] | 製品質量(室外)[kg] | 相[φ] | 電圧[V] | 電動機出力(室外,圧縮機)[kW] | 電動機出力(室外,送風機)[W] | 消費電力(冷房,50ヘルツ電源)[kW] | 消費電力(冷房,60ヘルツ電源)[kW] | 消費電力(暖房,50ヘルツ電源)[kW] | 消費電力(暖房,60ヘルツ電源)[kW] | 運転電流(冷房,50ヘルツ電源)[A] | 運転電流(冷房,60ヘルツ電源)[A] | 運転電流(暖房,50ヘルツ電源)[A] | 運転電流(暖房,60ヘルツ電源)[A] | 始動電流(冷房,50ヘルツ電源)[A] | 始動電流(冷房,60ヘルツ電源)[A] | 力率(冷房,50ヘルツ電源)[%] | 力率(冷房,60ヘルツ電源)[%] | 力率(暖房,50ヘルツ電源)[%] | 力率(暖房,60ヘルツ電源)[%] | 標準価格[円（税抜）] | 備 考
[7 empty] | GUID\a38a149a412944d485c4eb8b1979792f\Folder\Item |  | 50-05-300-4206-100 | 空調機 | 空調機 | 住宅用エアコン（空冷ＨＰ） | 住宅用ＡＣ（空冷ＨＰ）室外機 | ルームエアコン 標準室外機（５Ａ型） | R805ARP | 504042 | ダイキン工業（株） | 住宅用ＡＣ（空冷ＨＰ）室外機 | R805ARP | ルームエアコン 標準室外機（５Ａ型） | 2024/11/1 | 室外機 | 8.0 | 8.0 | 9.5 | 9.5 | 65.7 | 65.7 | 52.0 | 52.0 | 59 | 59 | 59 | 59 | 71 | 71 | 850 | 320 | 849 | 59 | 1 | 200 | 2.20 | 82×1 | 2.910 | 2.910 | 2.450 | 2.450 | 14.7 | 14.7 | 12.4 | 12.4 | 14.7 | 14.7 | 99 | 99 | 99 | 99 | 510000 | （税無し）
S805ATRV
[16 empty] | メーカーコード | メーカー名 | 細分類 | メーカー型番 | 型式名称 | 製品リリース年月日 | 空調機器種別(DK-BIM) | 冷房能力(50ヘルツ電源)[kW] | 冷房能力(60ヘルツ電源)[kW] | 暖房能力(50ヘルツ電源)[kW] | 暖房能力(60ヘルツ電源)[kW] | 送 風 量(室内,冷房,50ヘルツ電源,強)[m3/min] | 送 風 量(室内,冷房,60ヘルツ電源,強)[m3/min] | 送 風 量(室内,暖房,50ヘルツ電源,強)[m3/min] | 送 風 量(室内,暖房,60ヘルツ電源,強)[m3/min] | 騒 音 値SPL(冷房,50ヘルツ電源,強)[db] | 騒 音 値SPL(冷房,60ヘルツ電源,強)[db] | 騒 音 値SPL(暖房,50ヘルツ電源,強)[db] | 騒 音 値SPL(暖房,60ヘルツ電源,強)[db] | 騒 音 値PWL(冷房,強)[db] | 騒 音 値PWL(暖房,強)[db] | 外形寸法 Ｗ(室内)[㎜] | 外形寸法 Ｄ(室内)[㎜] | 外形寸法 Ｈ(室内)[㎜] | 製品質量(室内)[kg] | 相[φ] | 電圧[V] | 電動機出力(室内,送風機)[W] | 消費電力(冷房,50ヘルツ電源)[kW] | 消費電力(冷房,60ヘルツ電源)[kW] | 消費電力(暖房,50ヘルツ電源)[kW] | 消費電力(暖房,60ヘルツ電源)[kW] | 運転電流(冷房,50ヘルツ電源)[A] | 運転電流(冷房,60ヘルツ電源)[A] | 運転電流(暖房,50ヘルツ電源)[A] | 運転電流(暖房,60ヘルツ電源)[A] | 始動電流(冷房,50ヘルツ電源)[A] | 始動電流(冷房,60ヘルツ電源)[A] | 力率(冷房,50ヘルツ電源)[%] | 力率(冷房,60ヘルツ電源)[%] | 力率(暖房,50ヘルツ電源)[%] | 力率(暖房,60ヘルツ電源)[%] | 標準価格[円（税抜）] | 備 考
[7 empty] | GUID\8075bfa03fc84fe9821ab3bece42b425\Folder\Item |  | 50-05-300-4203-070 | 空調機 | 空調機 | 住宅用エアコン（空冷ＨＰ） | 住宅用ＡＣ（空冷ＨＰ）壁掛形 | ルームエアコン 壁掛形（５Ａ型） | F805ATRV-W | 504042 | ダイキン工業（株） | 住宅用ＡＣ（空冷ＨＰ）壁掛形 | F805ATRV-W | ルームエアコン 壁掛形（５Ａ型） | 2024/11/1 | 室内機 | 8.0 | 8.0 | 9.5 | 9.5 | 21.1 | 21.1 | 23.4 | 23.4 | 56 | 56 | 56 | 56 | 70 | 70 | 798 | 370 | 295 | 16.5 | 1 | 200 | 63×1 | 2.910 | 2.910 | 2.450 | 2.450 | 14.7 | 14.7 | 12.4 | 12.4 | 14.7 | 14.7 | 99 | 99 | 99 | 99 | 340000 | （税無し）
[7 empty] | GUID\c7f032c7b4a24a57a7956698fe07dfd3\Folder\Item |  | 50-05-300-4203-070 | 空調機 | 空調機 | 住宅用エアコン（空冷ＨＰ） | 住宅用ＡＣ（空冷ＨＰ）壁掛形 | ルームエアコン 壁掛形（５Ａ型） | F805ATRV-C | 504042 | ダイキン工業（株） | 住宅用ＡＣ（空冷ＨＰ）壁掛形 | F805ATRV-C | ルームエアコン 壁掛形（５Ａ型） | 2024/11/1 | 室内機 | 8.0 | 8.0 | 9.5 | 9.5 | 21.1 | 21.1 | 23.4 | 23.4 | 56 | 56 | 56 | 56 | 70 | 70 | 798 | 370 | 295 | 16.5 | 1 | 200 | 63×1 | 2.910 | 2.910 | 2.450 | 2.450 | 14.7 | 14.7 | 12.4 | 12.4 | 14.7 | 14.7 | 99 | 99 | 99 | 99 | 340000 | （税無し）
[16 empty] | メーカーコード | メーカー名 | 細分類 | メーカー型番 | 型式名称 | 製品リリース年月日 | 空調機器種別(DK-BIM) | 冷房能力(50ヘルツ電源)[kW] | 冷房能力(60ヘルツ電源)[kW] | 暖房能力(50ヘルツ電源)[kW] | 暖房能力(60ヘルツ電源)[kW] | 送 風 量(室外,冷房,50ヘルツ電源,強)[m3/min] | 送 風 量(室外,冷房,60ヘルツ電源,強)[m3/min] | 送 風 量(室外,暖房,50ヘルツ電源,強)[m3/min] | 送 風 量(室外,暖房,60ヘルツ電源,強)[m3/min] | 騒 音 値SPL(冷房,50ヘルツ電源,強)[db] | 騒 音 値SPL(冷房,60ヘルツ電源,強)[db] | 騒 音 値SPL(暖房,50ヘルツ電源,強)[db] | 騒 音 値SPL(暖房,60ヘルツ電源,強)[db] | 騒 音 値PWL(冷房,強)[db] | 騒 音 値PWL(暖房,強)[db] | 外形寸法 Ｗ(室外)[㎜] | 外形寸法 Ｄ(室外)[㎜] | 外形寸法 Ｈ(室外)[㎜] | 製品質量(室外)[kg] | 相[φ] | 電圧[V] | 電動機出力(室外,圧縮機)[kW] | 電動機出力(室外,送風機)[W] | 消費電力(冷房,50ヘルツ電源)[kW] | 消費電力(冷房,60ヘルツ電源)[kW] | 消費電力(暖房,50ヘルツ電源)[kW] | 消費電力(暖房,60ヘルツ電源)[kW] | 運転電流(冷房,50ヘルツ電源)[A] | 運転電流(冷房,60ヘルツ電源)[A] | 運転電流(暖房,50ヘルツ電源)[A] | 運転電流(暖房,60ヘルツ電源)[A] | 始動電流(冷房,50ヘルツ電源)[A] | 始動電流(冷房,60ヘルツ電源)[A] | 力率(冷房,50ヘルツ電源)[%] | 力率(冷房,60ヘルツ電源)[%] | 力率(暖房,50ヘルツ電源)[%] | 力率(暖房,60ヘルツ電源)[%] | 標準価格[円（税抜）] | 備 考
[7 empty] | GUID\64e3989d1a2646c2ab5d2951de0b6351\Folder\Item |  | 50-05-300-4206-100 | 空調機 | 空調機 | 住宅用エアコン（空冷ＨＰ） | 住宅用ＡＣ（空冷ＨＰ）室外機 | ルームエアコン 標準室外機（５Ａ型） | R805ARV | 504042 | ダイキン工業（株） | 住宅用ＡＣ（空冷ＨＰ）室外機 | R805ARV | ルームエアコン 標準室外機（５Ａ型） | 2024/11/1 | 室外機 | 8.0 | 8.0 | 9.5 | 9.5 | 65.7 | 65.7 | 52.0 | 52.0 | 59 | 59 | 59 | 59 | 71 | 71 | 850 | 320 | 849 | 59 | 1 | 200 | 2.20 | 82×1 | 2.910 | 2.910 | 2.450 | 2.450 | 14.7 | 14.7 | 12.4 | 12.4 | 14.7 | 14.7 | 99 | 99 | 99 | 99 | 510000 | （税無し）
S905ATRP
[16 empty] | メーカーコード | メーカー名 | 細分類 | メーカー型番 | 型式名称 | 製品リリース年月日 | 空調機器種別(DK-BIM) | 冷房能力(50ヘルツ電源)[kW] | 冷房能力(60ヘルツ電源)[kW] | 暖房能力(50ヘルツ電源)[kW] | 暖房能力(60ヘルツ電源)[kW] | 送 風 量(室内,冷房,50ヘルツ電源,強)[m3/min] | 送 風 量(室内,冷房,60ヘルツ電源,強)[m3/min] | 送 風 量(室内,暖房,50ヘルツ電源,強)[m3/min] | 送 風 量(室内,暖房,60ヘルツ電源,強)[m3/min] | 騒 音 値SPL(冷房,50ヘルツ電源,強)[db] | 騒 音 値SPL(冷房,60ヘルツ電源,強)[db] | 騒 音 値SPL(暖房,50ヘルツ電源,強)[db] | 騒 音 値SPL(暖房,60ヘルツ電源,強)[db] | 騒 音 値PWL(冷房,強)[db] | 騒 音 値PWL(暖房,強)[db] | 外形寸法 Ｗ(室内)[㎜] | 外形寸法 Ｄ(室内)[㎜] | 外形寸法 Ｈ(室内)[㎜] | 製品質量(室内)[kg] | 相[φ] | 電圧[V] | 電動機出力(室内,送風機)[W] | 消費電力(冷房,50ヘルツ電源)[kW] | 消費電力(冷房,60ヘルツ電源)[kW] | 消費電力(暖房,50ヘルツ電源)[kW] | 消費電力(暖房,60ヘルツ電源)[kW] | 運転電流(冷房,50ヘルツ電源)[A] | 運転電流(冷房,60ヘルツ電源)[A] | 運転電流(暖房,50ヘルツ電源)[A] | 運転電流(暖房,60ヘルツ電源)[A] | 始動電流(冷房,50ヘルツ電源)[A] | 始動電流(冷房,60ヘルツ電源)[A] | 力率(冷房,50ヘルツ電源)[%] | 力率(冷房,60ヘルツ電源)[%] | 力率(暖房,50ヘルツ電源)[%] | 力率(暖房,60ヘルツ電源)[%] | 標準価格[円（税抜）] | 備 考
[7 empty] | GUID\48d18fcb67d34f1fb110524f8cd210c4\Folder\Item |  | 50-05-300-4203-070 | 空調機 | 空調機 | 住宅用エアコン（空冷ＨＰ） | 住宅用ＡＣ（空冷ＨＰ）壁掛形 | ルームエアコン 壁掛形（５Ａ型） | F905ATRP-W | 504042 | ダイキン工業（株） | 住宅用ＡＣ（空冷ＨＰ）壁掛形 | F905ATRP-W | ルームエアコン 壁掛形（５Ａ型） | 2024/11/1 | 室内機 | 9.0 | 9.0 | 10.6 | 10.6 | 22.1 | 22.1 | 24.8 | 24.8 | 61 | 61 | 58 | 58 | 75 | 72 | 798 | 370 | 295 | 16.5 | 1 | 200 | 90×1 | 2.990 | 2.990 | 2.960 | 2.960 | 15.1 | 15.1 | 15.0 | 15.0 | 15.1 | 15.1 | 99 | 99 | 99 | 99 | 368000 | （税無し）
[7 empty] | GUID\80587a33381b4d6c97d0a9d835f3bc6d\Folder\Item |  | 50-05-300-4203-070 | 空調機 | 空調機 | 住宅用エアコン（空冷ＨＰ） | 住宅用ＡＣ（空冷ＨＰ）壁掛形 | ルームエアコン 壁掛形（５Ａ型） | F905ATRP-C | 504042 | ダイキン工業（株） | 住宅用ＡＣ（空冷ＨＰ）壁掛形 | F905ATRP-C | ルームエアコン 壁掛形（５Ａ型） | 2024/11/1 | 室内機 | 9.0 | 9.0 | 10.6 | 10.6 | 22.1 | 22.1 | 24.8 | 24.8 | 61 | 61 | 58 | 58 | 75 | 72 | 798 | 370 | 295 | 16.5 | 1 | 200 | 90×1 | 2.990 | 2.990 | 2.960 | 2.960 | 15.1 | 15.1 | 15.0 | 15.0 | 15.1 | 15.1 | 99 | 99 | 99 | 99 | 368000 | （税無し）
[16 empty] | メーカーコード | メーカー名 | 細分類 | メーカー型番 | 型式名称 | 製品リリース年月日 | 空調機器種別(DK-BIM) | 冷房能力(50ヘルツ電源)[kW] | 冷房能力(60ヘルツ電源)[kW] | 暖房能力(50ヘルツ電源)[kW] | 暖房能力(60ヘルツ電源)[kW] | 送 風 量(室外,冷房,50ヘルツ電源,強)[m3/min] | 送 風 量(室外,冷房,60ヘルツ電源,強)[m3/min] | 送 風 量(室外,暖房,50ヘルツ電源,強)[m3/min] | 送 風 量(室外,暖房,60ヘルツ電源,強)[m3/min] | 騒 音 値SPL(冷房,50ヘルツ電源,強)[db] | 騒 音 値SPL(冷房,60ヘルツ電源,強)[db] | 騒 音 値SPL(暖房,50ヘルツ電源,強)[db] | 騒 音 値SPL(暖房,60ヘルツ電源,強)[db] | 騒 音 値PWL(冷房,強)[db] | 騒 音 値PWL(暖房,強)[db] | 外形寸法 Ｗ(室外)[㎜] | 外形寸法 Ｄ(室外)[㎜] | 外形寸法 Ｈ(室外)[㎜] | 製品質量(室外)[kg] | 相[φ] | 電圧[V] | 電動機出力(室外,圧縮機)[kW] | 電動機出力(室外,送風機)[W] | 消費電力(冷房,50ヘルツ電源)[kW] | 消費電力(冷房,60ヘルツ電源)[kW] | 消費電力(暖房,50ヘルツ電源)[kW] | 消費電力(暖房,60ヘルツ電源)[kW] | 運転電流(冷房,50ヘルツ電源)[A] | 運転電流(冷房,60ヘルツ電源)[A] | 運転電流(暖房,50ヘルツ電源)[A] | 運転電流(暖房,60ヘルツ電源)[A] | 始動電流(冷房,50ヘルツ電源)[A] | 始動電流(冷房,60ヘルツ電源)[A] | 力率(冷房,50ヘルツ電源)[%] | 力率(冷房,60ヘルツ電源)[%] | 力率(暖房,50ヘルツ電源)[%] | 力率(暖房,60ヘルツ電源)[%] | 標準価格[円（税抜）] | 備 考
[7 empty] | GUID\b383857cd6f341ef813322e29e60ec5c\Folder\Item |  | 50-05-300-4206-100 | 空調機 | 空調機 | 住宅用エアコン（空冷ＨＰ） | 住宅用ＡＣ（空冷ＨＰ）室外機 | ルームエアコン 標準室外機（５Ａ型） | R905ARP | 504042 | ダイキン工業（株） | 住宅用ＡＣ（空冷ＨＰ）室外機 | R905ARP | ルームエアコン 標準室外機（５Ａ型） | 2024/11/1 | 室外機 | 9.0 | 9.0 | 10.6 | 10.6 | 77.4 | 77.4 | 56.5 | 56.5 | 63 | 63 | 61 | 61 | 75 | 73 | 850 | 320 | 849 | 59 | 1 | 200 | 2.50 | 126×1 | 2.990 | 2.990 | 2.960 | 2.960 | 15.1 | 15.1 | 15.0 | 15.0 | 15.1 | 15.1 | 99 | 99 | 99 | 99 | 552000 | （税無し）
S905ATRV
[16 empty] | メーカーコード | メーカー名 | 細分類 | メーカー型番 | 型式名称 | 製品リリース年月日 | 空調機器種別(DK-BIM) | 冷房能力(50ヘルツ電源)[kW] | 冷房能力(60ヘルツ電源)[kW] | 暖房能力(50ヘルツ電源)[kW] | 暖房能力(60ヘルツ電源)[kW] | 送 風 量(室内,冷房,50ヘルツ電源,強)[m3/min] | 送 風 量(室内,冷房,60ヘルツ電源,強)[m3/min] | 送 風 量(室内,暖房,50ヘルツ電源,強)[m3/min] | 送 風 量(室内,暖房,60ヘルツ電源,強)[m3/min] | 騒 音 値SPL(冷房,50ヘルツ電源,強)[db] | 騒 音 値SPL(冷房,60ヘルツ電源,強)[db] | 騒 音 値SPL(暖房,50ヘルツ電源,強)[db] | 騒 音 値SPL(暖房,60ヘルツ電源,強)[db] | 騒 音 値PWL(冷房,強)[db] | 騒 音 値PWL(暖房,強)[db] | 外形寸法 Ｗ(室内)[㎜] | 外形寸法 Ｄ(室内)[㎜] | 外形寸法 Ｈ(室内)[㎜] | 製品質量(室内)[kg] | 相[φ] | 電圧[V] | 電動機出力(室内,送風機)[W] | 消費電力(冷房,50ヘルツ電源)[kW] | 消費電力(冷房,60ヘルツ電源)[kW] | 消費電力(暖房,50ヘルツ電源)[kW] | 消費電力(暖房,60ヘルツ電源)[kW] | 運転電流(冷房,50ヘルツ電源)[A] | 運転電流(冷房,60ヘルツ電源)[A] | 運転電流(暖房,50ヘルツ電源)[A] | 運転電流(暖房,60ヘルツ電源)[A] | 始動電流(冷房,50ヘルツ電源)[A] | 始動電流(冷房,60ヘルツ電源)[A] | 力率(冷房,50ヘルツ電源)[%] | 力率(冷房,60ヘルツ電源)[%] | 力率(暖房,50ヘルツ電源)[%] | 力率(暖房,60ヘルツ電源)[%] | 標準価格[円（税抜）] | 備 考
[7 empty] | GUID\4833d712a5a64d4d9bdf00eb239b3f84\Folder\Item |  | 50-05-300-4203-070 | 空調機 | 空調機 | 住宅用エアコン（空冷ＨＰ） | 住宅用ＡＣ（空冷ＨＰ）壁掛形 | ルームエアコン 壁掛形（５Ａ型） | F905ATRV-W | 504042 | ダイキン工業（株） | 住宅用ＡＣ（空冷ＨＰ）壁掛形 | F905ATRV-W | ルームエアコン 壁掛形（５Ａ型） | 2024/11/1 | 室内機 | 9.0 | 9.0 | 10.6 | 10.6 | 22.1 | 22.1 | 24.8 | 24.8 | 61 | 61 | 58 | 58 | 75 | 72 | 798 | 370 | 295 | 16.5 | 1 | 200 | 90×1 | 2.990 | 2.990 | 2.960 | 2.960 | 15.1 | 15.1 | 15.0 | 15.0 | 15.1 | 15.1 | 99 | 99 | 99 | 99 | 368000 | （税無し）
[7 empty] | GUID\4b8e5d68751e43d48bed70616780ce6e\Folder\Item |  | 50-05-300-4203-070 | 空調機 | 空調機 | 住宅用エアコン（空冷ＨＰ） | 住宅用ＡＣ（空冷ＨＰ）壁掛形 | ルームエアコン 壁掛形（５Ａ型） | F905ATRV-C | 504042 | ダイキン工業（株） | 住宅用ＡＣ（空冷ＨＰ）壁掛形 | F905ATRV-C | ルームエアコン 壁掛形（５Ａ型） | 2024/11/1 | 室内機 | 9.0 | 9.0 | 10.6 | 10.6 | 22.1 | 22.1 | 24.8 | 24.8 | 61 | 61 | 58 | 58 | 75 | 72 | 798 | 370 | 295 | 16.5 | 1 | 200 | 90×1 | 2.990 | 2.990 | 2.960 | 2.960 | 15.1 | 15.1 | 15.0 | 15.0 | 15.1 | 15.1 | 99 | 99 | 99 | 99 | 368000 | （税無し）
[16 empty] | メーカーコード | メーカー名 | 細分類 | メーカー型番 | 型式名称 | 製品リリース年月日 | 空調機器種別(DK-BIM) | 冷房能力(50ヘルツ電源)[kW] | 冷房能力(60ヘルツ電源)[kW] | 暖房能力(50ヘルツ電源)[kW] | 暖房能力(60ヘルツ電源)[kW] | 送 風 量(室外,冷房,50ヘルツ電源,強)[m3/min] | 送 風 量(室外,冷房,60ヘルツ電源,強)[m3/min] | 送 風 量(室外,暖房,50ヘルツ電源,強)[m3/min] | 送 風 量(室外,暖房,60ヘルツ電源,強)[m3/min] | 騒 音 値SPL(冷房,50ヘルツ電源,強)[db] | 騒 音 値SPL(冷房,60ヘルツ電源,強)[db] | 騒 音 値SPL(暖房,50ヘルツ電源,強)[db] | 騒 音 値SPL(暖房,60ヘルツ電源,強)[db] | 騒 音 値PWL(冷房,強)[db] | 騒 音 値PWL(暖房,強)[db] | 外形寸法 Ｗ(室外)[㎜] | 外形寸法 Ｄ(室外)[㎜] | 外形寸法 Ｈ(室外)[㎜] | 製品質量(室外)[kg] | 相[φ] | 電圧[V] | 電動機出力(室外,圧縮機)[kW] | 電動機出力(室外,送風機)[W] | 消費電力(冷房,50ヘルツ電源)[kW] | 消費電力(冷房,60ヘルツ電源)[kW] | 消費電力(暖房,50ヘルツ電源)[kW] | 消費電力(暖房,60ヘルツ電源)[kW] | 運転電流(冷房,50ヘルツ電源)[A] | 運転電流(冷房,60ヘルツ電源)[A] | 運転電流(暖房,50ヘルツ電源)[A] | 運転電流(暖房,60ヘルツ電源)[A] | 始動電流(冷房,50ヘルツ電源)[A] | 始動電流(冷房,60ヘルツ電源)[A] | 力率(冷房,50ヘルツ電源)[%] | 力率(冷房,60ヘルツ電源)[%] | 力率(暖房,50ヘルツ電源)[%] | 力率(暖房,60ヘルツ電源)[%] | 標準価格[円（税抜）] | 備 考
[7 empty] | GUID\18dfbf5337a842a5ad3a461e270a34c8\Folder\Item |  | 50-05-300-4206-100 | 空調機 | 空調機 | 住宅用エアコン（空冷ＨＰ） | 住宅用ＡＣ（空冷ＨＰ）室外機 | ルームエアコン 標準室外機（５Ａ型） | R905ARV | 504042 | ダイキン工業（株） | 住宅用ＡＣ（空冷ＨＰ）室外機 | R905ARV | ルームエアコン 標準室外機（５Ａ型） | 2024/11/1 | 室外機 | 9.0 | 9.0 | 10.6 | 10.6 | 77.4 | 77.4 | 56.5 | 56.5 | 63 | 63 | 61 | 61 | 75 | 73 | 850 | 320 | 849 | 59 | 1 | 200 | 2.50 | 126×1 | 2.990 | 2.990 | 2.960 | 2.960 | 15.1 | 15.1 | 15.0 | 15.0 | 15.1 | 15.1 | 99 | 99 | 99 | 99 | 552000 | （税無し）
S224ATRS
[16 empty] | メーカーコード | メーカー名 | 細分類 | メーカー型番 | 型式名称 | 製品リリース年月日 | 空調機器種別(DK-BIM) | 冷房能力(50ヘルツ電源)[kW] | 冷房能力(60ヘルツ電源)[kW] | 暖房能力(50ヘルツ電源)[kW] | 暖房能力(60ヘルツ電源)[kW] | 送 風 量(室内,冷房,50ヘルツ電源,強)[m3/min] | 送 風 量(室内,冷房,60ヘルツ電源,強)[m3/min] | 送 風 量(室内,暖房,50ヘルツ電源,強)[m3/min] | 送 風 量(室内,暖房,60ヘルツ電源,強)[m3/min] | 騒 音 値SPL(冷房,50ヘルツ電源,強)[db] | 騒 音 値SPL(冷房,60ヘルツ電源,強)[db] | 騒 音 値SPL(暖房,50ヘルツ電源,強)[db] | 騒 音 値SPL(暖房,60ヘルツ電源,強)[db] | 騒 音 値PWL(冷房,強)[db] | 騒 音 値PWL(暖房,強)[db] | 外形寸法 Ｗ(室内)[㎜] | 外形寸法 Ｄ(室内)[㎜] | 外形寸法 Ｈ(室内)[㎜] | 製品質量(室内)[kg] | 相[φ] | 電圧[V] | 電動機出力(室内,送風機)[W] | 消費電力(冷房,50ヘルツ電源)[kW] | 消費電力(冷房,60ヘルツ電源)[kW] | 消費電力(暖房,50ヘルツ電源)[kW] | 消費電力(暖房,60ヘルツ電源)[kW] | 運転電流(冷房,50ヘルツ電源)[A] | 運転電流(冷房,60ヘルツ電源)[A] | 運転電流(暖房,50ヘルツ電源)[A] | 運転電流(暖房,60ヘルツ電源)[A] | 始動電流(冷房,50ヘルツ電源)[A] | 始動電流(冷房,60ヘルツ電源)[A] | 力率(冷房,50ヘルツ電源)[%] | 力率(冷房,60ヘルツ電源)[%] | 力率(暖房,50ヘルツ電源)[%] | 力率(暖房,60ヘルツ電源)[%] | 標準価格[円（税抜）] | 備 考
[7 empty] | GUID\ab53251809a041328bd5d494b5c3c865\Folder\Item |  | 50-05-300-4200-070 | 空調機 | 空調機 | 住宅用エアコン（空冷ＨＰ） | 住宅用ＡＣ（空冷ＨＰ）壁掛形 | ルームエアコン 壁掛形（４Ａ型） | F224ATRS-W | 504042 | ダイキン工業（株） | 住宅用ＡＣ（空冷ＨＰ）壁掛形 | F224ATRS-W | ルームエアコン 壁掛形（４Ａ型） | 2023/11/1 | 室内機 | 2.2 | 2.2 | 2.5 | 2.5 | 14.5 | 14.5 | 14.9 | 14.9 | 43 | 43 | 45 | 45 | 57 | 59 | 798 | 370 | 295 | 16 | 1 | 100 | 17×1 | 0.390 | 0.390 | 0.440 | 0.440 | 4.1 | 4.1 | 4.6 | 4.6 | 4.6 | 4.6 | 95 | 95 | 96 | 96 | 174000 | （税無し）
[7 empty] | GUID\c66d80878e104dba96fb5dfb2a6e4667\Folder\Item |  | 50-05-300-4200-070 | 空調機 | 空調機 | 住宅用エアコン（空冷ＨＰ） | 住宅用ＡＣ（空冷ＨＰ）壁掛形 | ルームエアコン 壁掛形（４Ａ型） | F224ATRS-C | 504042 | ダイキン工業（株） | 住宅用ＡＣ（空冷ＨＰ）壁掛形 | F224ATRS-C | ルームエアコン 壁掛形（４Ａ型） | 2023/11/1 | 室内機 | 2.2 | 2.2 | 2.5 | 2.5 | 14.5 | 14.5 | 14.9 | 14.9 | 43 | 43 | 45 | 45 | 57 | 59 | 798 | 370 | 295 | 16 | 1 | 100 | 17×1 | 0.390 | 0.390 | 0.440 | 0.440 | 4.1 | 4.1 | 4.6 | 4.6 | 4.6 | 4.6 | 95 | 95 | 96 | 96 | 174000 | （税無し）
[16 empty] | メーカーコード | メーカー名 | 細分類 | メーカー型番 | 型式名称 | 製品リリース年月日 | 空調機器種別(DK-BIM) | 冷房能力(50ヘルツ電源)[kW] | 冷房能力(60ヘルツ電源)[kW] | 暖房能力(50ヘルツ電源)[kW] | 暖房能力(60ヘルツ電源)[kW] | 送 風 量(室外,冷房,50ヘルツ電源,強)[m3/min] | 送 風 量(室外,冷房,60ヘルツ電源,強)[m3/min] | 送 風 量(室外,暖房,50ヘルツ電源,強)[m3/min] | 送 風 量(室外,暖房,60ヘルツ電源,強)[m3/min] | 騒 音 値SPL(冷房,50ヘルツ電源,強)[db] | 騒 音 値SPL(冷房,60ヘルツ電源,強)[db] | 騒 音 値SPL(暖房,50ヘルツ電源,強)[db] | 騒 音 値SPL(暖房,60ヘルツ電源,強)[db] | 騒 音 値PWL(冷房,強)[db] | 騒 音 値PWL(暖房,強)[db] | 外形寸法 Ｗ(室外)[㎜] | 外形寸法 Ｄ(室外)[㎜] | 外形寸法 Ｈ(室外)[㎜] | 製品質量(室外)[kg] | 相[φ] | 電圧[V] | 電動機出力(室外,圧縮機)[kW] | 電動機出力(室外,送風機)[W] | 消費電力(冷房,50ヘルツ電源)[kW] | 消費電力(冷房,60ヘルツ電源)[kW] | 消費電力(暖房,50ヘルツ電源)[kW] | 消費電力(暖房,60ヘルツ電源)[kW] | 運転電流(冷房,50ヘルツ電源)[A] | 運転電流(冷房,60ヘルツ電源)[A] | 運転電流(暖房,50ヘルツ電源)[A] | 運転電流(暖房,60ヘルツ電源)[A] | 始動電流(冷房,50ヘルツ電源)[A] | 始動電流(冷房,60ヘルツ電源)[A] | 力率(冷房,50ヘルツ電源)[%] | 力率(冷房,60ヘルツ電源)[%] | 力率(暖房,50ヘルツ電源)[%] | 力率(暖房,60ヘルツ電源)[%] | 標準価格[円（税抜）] | 備 考
[7 empty] | GUID\020f880f45894ac2a1b604938c4f75e7\Folder\Item |  | 50-05-300-4200-200 | 空調機 | 空調機 | 住宅用エアコン（空冷ＨＰ） | 住宅用ＡＣ（空冷ＨＰ）室外機 | ルームエアコン 標準室外機（４Ａ型） | R224ARS | 504042 | ダイキン工業（株） | 住宅用ＡＣ（空冷ＨＰ）室外機 | R224ARS | ルームエアコン 標準室外機（４Ａ型） | 2023/11/1 | 室外機 | 2.2 | 2.2 | 2.5 | 2.5 | 33.0 | 33.0 | 29.2 | 29.2 | 46 | 46 | 47 | 47 | 58 | 59 | 795 | 300 | 713 | 44 | 1 | 100 | 0.60 | 17×1 | 0.390 | 0.390 | 0.440 | 0.440 | 4.1 | 4.1 | 4.6 | 4.6 | 4.6 | 4.6 | 95 | 95 | 96 | 96 | 256000 | （税無し）
S254ATRS
[16 empty] | メーカーコード | メーカー名 | 細分類 | メーカー型番 | 型式名称 | 製品リリース年月日 | 空調機器種別(DK-BIM) | 冷房能力(50ヘルツ電源)[kW] | 冷房能力(60ヘルツ電源)[kW] | 暖房能力(50ヘルツ電源)[kW] | 暖房能力(60ヘルツ電源)[kW] | 送 風 量(室内,冷房,50ヘルツ電源,強)[m3/min] | 送 風 量(室内,冷房,60ヘルツ電源,強)[m3/min] | 送 風 量(室内,暖房,50ヘルツ電源,強)[m3/min] | 送 風 量(室内,暖房,60ヘルツ電源,強)[m3/min] | 騒 音 値SPL(冷房,50ヘルツ電源,強)[db] | 騒 音 値SPL(冷房,60ヘルツ電源,強)[db] | 騒 音 値SPL(暖房,50ヘルツ電源,強)[db] | 騒 音 値SPL(暖房,60ヘルツ電源,強)[db] | 騒 音 値PWL(冷房,強)[db] | 騒 音 値PWL(暖房,強)[db] | 外形寸法 Ｗ(室内)[㎜] | 外形寸法 Ｄ(室内)[㎜] | 外形寸法 Ｈ(室内)[㎜] | 製品質量(室内)[kg] | 相[φ] | 電圧[V] | 電動機出力(室内,送風機)[W] | 消費電力(冷房,50ヘルツ電源)[kW] | 消費電力(冷房,60ヘルツ電源)[kW] | 消費電力(暖房,50ヘルツ電源)[kW] | 消費電力(暖房,60ヘルツ電源)[kW] | 運転電流(冷房,50ヘルツ電源)[A] | 運転電流(冷房,60ヘルツ電源)[A] | 運転電流(暖房,50ヘルツ電源)[A] | 運転電流(暖房,60ヘルツ電源)[A] | 始動電流(冷房,50ヘルツ電源)[A] | 始動電流(冷房,60ヘルツ電源)[A] | 力率(冷房,50ヘルツ電源)[%] | 力率(冷房,60ヘルツ電源)[%] | 力率(暖房,50ヘルツ電源)[%] | 力率(暖房,60ヘルツ電源)[%] | 標準価格[円（税抜）] | 備 考
[7 empty] | GUID\b7d7784cc3464a7994c8004abc4d6be6\Folder\Item |  | 50-05-300-4200-070 | 空調機 | 空調機 | 住宅用エアコン（空冷ＨＰ） | 住宅用ＡＣ（空冷ＨＰ）壁掛形 | ルームエアコン 壁掛形（４Ａ型） | F254ATRS-W | 504042 | ダイキン工業（株） | 住宅用ＡＣ（空冷ＨＰ）壁掛形 | F254ATRS-W | ルームエアコン 壁掛形（４Ａ型） | 2023/11/1 | 室内機 | 2.5 | 2.5 | 2.8 | 2.8 | 15.6 | 15.6 | 16.2 | 16.2 | 45 | 45 | 47 | 47 | 59 | 61 | 798 | 370 | 295 | 16 | 1 | 100 | 21×1 | 0.470 | 0.470 | 0.510 | 0.510 | 4.9 | 4.9 | 5.3 | 5.3 | 5.3 | 5.3 | 95 | 95 | 96 | 96 | 186000 | （税無し）
[7 empty] | GUID\c878885655db4211a310192d77473733\Folder\Item |  | 50-05-300-4200-070 | 空調機 | 空調機 | 住宅用エアコン（空冷ＨＰ） | 住宅用ＡＣ（空冷ＨＰ）壁掛形 | ルームエアコン 壁掛形（４Ａ型） | F254ATRS-C | 504042 | ダイキン工業（株） | 住宅用ＡＣ（空冷ＨＰ）壁掛形 | F254ATRS-C | ルームエアコン 壁掛形（４Ａ型） | 2023/11/1 | 室内機 | 2.5 | 2.5 | 2.8 | 2.8 | 15.6 | 15.6 | 16.2 | 16.2 | 45 | 45 | 47 | 47 | 59 | 61 | 798 | 370 | 295 | 16 | 1 | 100 | 21×1 | 0.470 | 0.470 | 0.510 | 0.510 | 4.9 | 4.9 | 5.3 | 5.3 | 5.3 | 5.3 | 95 | 95 | 96 | 96 | 186000 | （税無し）
[16 empty] | メーカーコード | メーカー名 | 細分類 | メーカー型番 | 型式名称 | 製品リリース年月日 | 空調機器種別(DK-BIM) | 冷房能力(50ヘルツ電源)[kW] | 冷房能力(60ヘルツ電源)[kW] | 暖房能力(50ヘルツ電源)[kW] | 暖房能力(60ヘルツ電源)[kW] | 送 風 量(室外,冷房,50ヘルツ電源,強)[m3/min] | 送 風 量(室外,冷房,60ヘルツ電源,強)[m3/min] | 送 風 量(室外,暖房,50ヘルツ電源,強)[m3/min] | 送 風 量(室外,暖房,60ヘルツ電源,強)[m3/min] | 騒 音 値SPL(冷房,50ヘルツ電源,強)[db] | 騒 音 値SPL(冷房,60ヘルツ電源,強)[db] | 騒 音 値SPL(暖房,50ヘルツ電源,強)[db] | 騒 音 値SPL(暖房,60ヘルツ電源,強)[db] | 騒 音 値PWL(冷房,強)[db] | 騒 音 値PWL(暖房,強)[db] | 外形寸法 Ｗ(室外)[㎜] | 外形寸法 Ｄ(室外)[㎜] | 外形寸法 Ｈ(室外)[㎜] | 製品質量(室外)[kg] | 相[φ] | 電圧[V] | 電動機出力(室外,圧縮機)[kW] | 電動機出力(室外,送風機)[W] | 消費電力(冷房,50ヘルツ電源)[kW] | 消費電力(冷房,60ヘルツ電源)[kW] | 消費電力(暖房,50ヘルツ電源)[kW] | 消費電力(暖房,60ヘルツ電源)[kW] | 運転電流(冷房,50ヘルツ電源)[A] | 運転電流(冷房,60ヘルツ電源)[A] | 運転電流(暖房,50ヘルツ電源)[A] | 運転電流(暖房,60ヘルツ電源)[A] | 始動電流(冷房,50ヘルツ電源)[A] | 始動電流(冷房,60ヘルツ電源)[A] | 力率(冷房,50ヘルツ電源)[%] | 力率(冷房,60ヘルツ電源)[%] | 力率(暖房,50ヘルツ電源)[%] | 力率(暖房,60ヘルツ電源)[%] | 標準価格[円（税抜）] | 備 考
[7 empty] | GUID\42ddfd79d9ad4f36b8618d41c8a35f78\Folder\Item |  | 50-05-300-4200-200 | 空調機 | 空調機 | 住宅用エアコン（空冷ＨＰ） | 住宅用ＡＣ（空冷ＨＰ）室外機 | ルームエアコン 標準室外機（４Ａ型） | R254ARS | 504042 | ダイキン工業（株） | 住宅用ＡＣ（空冷ＨＰ）室外機 | R254ARS | ルームエアコン 標準室外機（４Ａ型） | 2023/11/1 | 室外機 | 2.5 | 2.5 | 2.8 | 2.8 | 34.5 | 34.5 | 29.2 | 29.2 | 46 | 46 | 48 | 48 | 58 | 60 | 795 | 300 | 713 | 44 | 1 | 100 | 0.75 | 19×1 | 0.470 | 0.470 | 0.510 | 0.510 | 4.9 | 4.9 | 5.3 | 5.3 | 5.3 | 5.3 | 95 | 95 | 96 | 96 | 284000 | （税無し）
S284ATRS
[16 empty] | メーカーコード | メーカー名 | 細分類 | メーカー型番 | 型式名称 | 製品リリース年月日 | 空調機器種別(DK-BIM) | 冷房能力(50ヘルツ電源)[kW] | 冷房能力(60ヘルツ電源)[kW] | 暖房能力(50ヘルツ電源)[kW] | 暖房能力(60ヘルツ電源)[kW] | 送 風 量(室内,冷房,50ヘルツ電源,強)[m3/min] | 送 風 量(室内,冷房,60ヘルツ電源,強)[m3/min] | 送 風 量(室内,暖房,50ヘルツ電源,強)[m3/min] | 送 風 量(室内,暖房,60ヘルツ電源,強)[m3/min] | 騒 音 値SPL(冷房,50ヘルツ電源,強)[db] | 騒 音 値SPL(冷房,60ヘルツ電源,強)[db] | 騒 音 値SPL(暖房,50ヘルツ電源,強)[db] | 騒 音 値SPL(暖房,60ヘルツ電源,強)[db] | 騒 音 値PWL(冷房,強)[db] | 騒 音 値PWL(暖房,強)[db] | 外形寸法 Ｗ(室内)[㎜] | 外形寸法 Ｄ(室内)[㎜] | 外形寸法 Ｈ(室内)[㎜] | 製品質量(室内)[kg] | 相[φ] | 電圧[V] | 電動機出力(室内,送風機)[W] | 消費電力(冷房,50ヘルツ電源)[kW] | 消費電力(冷房,60ヘルツ電源)[kW] | 消費電力(暖房,50ヘルツ電源)[kW] | 消費電力(暖房,60ヘルツ電源)[kW] | 運転電流(冷房,50ヘルツ電源)[A] | 運転電流(冷房,60ヘルツ電源)[A] | 運転電流(暖房,50ヘルツ電源)[A] | 運転電流(暖房,60ヘルツ電源)[A] | 始動電流(冷房,50ヘルツ電源)[A] | 始動電流(冷房,60ヘルツ電源)[A] | 力率(冷房,50ヘルツ電源)[%] | 力率(冷房,60ヘルツ電源)[%] | 力率(暖房,50ヘルツ電源)[%] | 力率(暖房,60ヘルツ電源)[%] | 標準価格[円（税抜）] | 備 考
[7 empty] | GUID\d7a8cec7064e48de825b2c19ac6d1e45\Folder\Item |  | 50-05-300-4200-070 | 空調機 | 空調機 | 住宅用エアコン（空冷ＨＰ） | 住宅用ＡＣ（空冷ＨＰ）壁掛形 | ルームエアコン 壁掛形（４Ａ型） | F284ATRS-W | 504042 | ダイキン工業（株） | 住宅用ＡＣ（空冷ＨＰ）壁掛形 | F284ATRS-W | ルームエアコン 壁掛形（４Ａ型） | 2023/11/1 | 室内機 | 2.8 | 2.8 | 3.6 | 3.6 | 15.6 | 15.6 | 16.4 | 16.4 | 46 | 46 | 48 | 48 | 60 | 62 | 798 | 370 | 295 | 16 | 1 | 100 | 25×1 | 0.550 | 0.550 | 0.660 | 0.660 | 5.8 | 5.8 | 6.8 | 6.8 | 6.8 | 6.8 | 95 | 95 | 97 | 97 | 204000 | （税無し）
[7 empty] | GUID\bc5c7db7c7a74edc9efa4ec69efe2897\Folder\Item |  | 50-05-300-4200-070 | 空調機 | 空調機 | 住宅用エアコン（空冷ＨＰ） | 住宅用ＡＣ（空冷ＨＰ）壁掛形 | ルームエアコン 壁掛形（４Ａ型） | F284ATRS-C | 504042 | ダイキン工業（株） | 住宅用ＡＣ（空冷ＨＰ）壁掛形 | F284ATRS-C | ルームエアコン 壁掛形（４Ａ型） | 2023/11/1 | 室内機 | 2.8 | 2.8 | 3.6 | 3.6 | 15.6 | 15.6 | 16.4 | 16.4 | 46 | 46 | 48 | 48 | 60 | 62 | 798 | 370 | 295 | 16 | 1 | 100 | 25×1 | 0.550 | 0.550 | 0.660 | 0.660 | 5.8 | 5.8 | 6.8 | 6.8 | 6.8 | 6.8 | 95 | 95 | 97 | 97 | 204000 | （税無し）
[16 empty] | メーカーコード | メーカー名 | 細分類 | メーカー型番 | 型式名称 | 製品リリース年月日 | 空調機器種別(DK-BIM) | 冷房能力(50ヘルツ電源)[kW] | 冷房能力(60ヘルツ電源)[kW] | 暖房能力(50ヘルツ電源)[kW] | 暖房能力(60ヘルツ電源)[kW] | 送 風 量(室外,冷房,50ヘルツ電源,強)[m3/min] | 送 風 量(室外,冷房,60ヘルツ電源,強)[m3/min] | 送 風 量(室外,暖房,50ヘルツ電源,強)[m3/min] | 送 風 量(室外,暖房,60ヘルツ電源,強)[m3/min] | 騒 音 値SPL(冷房,50ヘルツ電源,強)[db] | 騒 音 値SPL(冷房,60ヘルツ電源,強)[db] | 騒 音 値SPL(暖房,50ヘルツ電源,強)[db] | 騒 音 値SPL(暖房,60ヘルツ電源,強)[db] | 騒 音 値PWL(冷房,強)[db] | 騒 音 値PWL(暖房,強)[db] | 外形寸法 Ｗ(室外)[㎜] | 外形寸法 Ｄ(室外)[㎜] | 外形寸法 Ｈ(室外)[㎜] | 製品質量(室外)[kg] | 相[φ] | 電圧[V] | 電動機出力(室外,圧縮機)[kW] | 電動機出力(室外,送風機)[W] | 消費電力(冷房,50ヘルツ電源)[kW] | 消費電力(冷房,60ヘルツ電源)[kW] | 消費電力(暖房,50ヘルツ電源)[kW] | 消費電力(暖房,60ヘルツ電源)[kW] | 運転電流(冷房,50ヘルツ電源)[A] | 運転電流(冷房,60ヘルツ電源)[A] | 運転電流(暖房,50ヘルツ電源)[A] | 運転電流(暖房,60ヘルツ電源)[A] | 始動電流(冷房,50ヘルツ電源)[A] | 始動電流(冷房,60ヘルツ電源)[A] | 力率(冷房,50ヘルツ電源)[%] | 力率(冷房,60ヘルツ電源)[%] | 力率(暖房,50ヘルツ電源)[%] | 力率(暖房,60ヘルツ電源)[%] | 標準価格[円（税抜）] | 備 考
[7 empty] | GUID\f4110f91c0e541ffac67bf51e7ae174c\Folder\Item |  | 50-05-300-4200-200 | 空調機 | 空調機 | 住宅用エアコン（空冷ＨＰ） | 住宅用ＡＣ（空冷ＨＰ）室外機 | ルームエアコン 標準室外機（４Ａ型） | R284ARS | 504042 | ダイキン工業（株） | 住宅用ＡＣ（空冷ＨＰ）室外機 | R284ARS | ルームエアコン 標準室外機（４Ａ型） | 2023/11/1 | 室外機 | 2.8 | 2.8 | 3.6 | 3.6 | 35.6 | 35.6 | 30.1 | 30.1 | 45 | 45 | 45 | 45 | 57 | 57 | 795 | 300 | 713 | 46 | 1 | 100 | 0.75 | 21×1 | 0.550 | 0.550 | 0.660 | 0.660 | 5.8 | 5.8 | 6.8 | 6.8 | 6.8 | 6.8 | 95 | 95 | 97 | 97 | 306000 | （税無し）
S364ATRS
[16 empty] | メーカーコード | メーカー名 | 細分類 | メーカー型番 | 型式名称 | 製品リリース年月日 | 空調機器種別(DK-BIM) | 冷房能力(50ヘルツ電源)[kW] | 冷房能力(60ヘルツ電源)[kW] | 暖房能力(50ヘルツ電源)[kW] | 暖房能力(60ヘルツ電源)[kW] | 送 風 量(室内,冷房,50ヘルツ電源,強)[m3/min] | 送 風 量(室内,冷房,60ヘルツ電源,強)[m3/min] | 送 風 量(室内,暖房,50ヘルツ電源,強)[m3/min] | 送 風 量(室内,暖房,60ヘルツ電源,強)[m3/min] | 騒 音 値SPL(冷房,50ヘルツ電源,強)[db] | 騒 音 値SPL(冷房,60ヘルツ電源,強)[db] | 騒 音 値SPL(暖房,50ヘルツ電源,強)[db] | 騒 音 値SPL(暖房,60ヘルツ電源,強)[db] | 騒 音 値PWL(冷房,強)[db] | 騒 音 値PWL(暖房,強)[db] | 外形寸法 Ｗ(室内)[㎜] | 外形寸法 Ｄ(室内)[㎜] | 外形寸法 Ｈ(室内)[㎜] | 製品質量(室内)[kg] | 相[φ] | 電圧[V] | 電動機出力(室内,送風機)[W] | 消費電力(冷房,50ヘルツ電源)[kW] | 消費電力(冷房,60ヘルツ電源)[kW] | 消費電力(暖房,50ヘルツ電源)[kW] | 消費電力(暖房,60ヘルツ電源)[kW] | 運転電流(冷房,50ヘルツ電源)[A] | 運転電流(冷房,60ヘルツ電源)[A] | 運転電流(暖房,50ヘルツ電源)[A] | 運転電流(暖房,60ヘルツ電源)[A] | 始動電流(冷房,50ヘルツ電源)[A] | 始動電流(冷房,60ヘルツ電源)[A] | 力率(冷房,50ヘルツ電源)[%] | 力率(冷房,60ヘルツ電源)[%] | 力率(暖房,50ヘルツ電源)[%] | 力率(暖房,60ヘルツ電源)[%] | 標準価格[円（税抜）] | 備 考
[7 empty] | GUID\37cd03dab7c74c25a4d35284865fbbfd\Folder\Item |  | 50-05-300-4200-070 | 空調機 | 空調機 | 住宅用エアコン（空冷ＨＰ） | 住宅用ＡＣ（空冷ＨＰ）壁掛形 | ルームエアコン 壁掛形（４Ａ型） | F364ATRS-W | 504042 | ダイキン工業（株） | 住宅用ＡＣ（空冷ＨＰ）壁掛形 | F364ATRS-W | ルームエアコン 壁掛形（４Ａ型） | 2023/11/1 | 室内機 | 3.6 | 3.6 | 4.2 | 4.2 | 15.4 | 15.4 | 16.4 | 16.4 | 47 | 47 | 48 | 48 | 61 | 62 | 798 | 370 | 295 | 16 | 1 | 100 | 25×1 | 0.800 | 0.800 | 0.810 | 0.810 | 8.2 | 8.2 | 8.2 | 8.2 | 8.2 | 8.2 | 97 | 97 | 99 | 99 | 210000 | （税無し）
[7 empty] | GUID\4031734c331744a6a2633badd5b5bd85\Folder\Item |  | 50-05-300-4200-070 | 空調機 | 空調機 | 住宅用エアコン（空冷ＨＰ） | 住宅用ＡＣ（空冷ＨＰ）壁掛形 | ルームエアコン 壁掛形（４Ａ型） | F364ATRS-C | 504042 | ダイキン工業（株） | 住宅用ＡＣ（空冷ＨＰ）壁掛形 | F364ATRS-C | ルームエアコン 壁掛形（４Ａ型） | 2023/11/1 | 室内機 | 3.6 | 3.6 | 4.2 | 4.2 | 15.4 | 15.4 | 16.4 | 16.4 | 47 | 47 | 48 | 48 | 61 | 62 | 798 | 370 | 295 | 16 | 1 | 100 | 25×1 | 0.800 | 0.800 | 0.810 | 0.810 | 8.2 | 8.2 | 8.2 | 8.2 | 8.2 | 8.2 | 97 | 97 | 99 | 99 | 210000 | （税無し）
[16 empty] | メーカーコード | メーカー名 | 細分類 | メーカー型番 | 型式名称 | 製品リリース年月日 | 空調機器種別(DK-BIM) | 冷房能力(50ヘルツ電源)[kW] | 冷房能力(60ヘルツ電源)[kW] | 暖房能力(50ヘルツ電源)[kW] | 暖房能力(60ヘルツ電源)[kW] | 送 風 量(室外,冷房,50ヘルツ電源,強)[m3/min] | 送 風 量(室外,冷房,60ヘルツ電源,強)[m3/min] | 送 風 量(室外,暖房,50ヘルツ電源,強)[m3/min] | 送 風 量(室外,暖房,60ヘルツ電源,強)[m3/min] | 騒 音 値SPL(冷房,50ヘルツ電源,強)[db] | 騒 音 値SPL(冷房,60ヘルツ電源,強)[db] | 騒 音 値SPL(暖房,50ヘルツ電源,強)[db] | 騒 音 値SPL(暖房,60ヘルツ電源,強)[db] | 騒 音 値PWL(冷房,強)[db] | 騒 音 値PWL(暖房,強)[db] | 外形寸法 Ｗ(室外)[㎜] | 外形寸法 Ｄ(室外)[㎜] | 外形寸法 Ｈ(室外)[㎜] | 製品質量(室外)[kg] | 相[φ] | 電圧[V] | 電動機出力(室外,圧縮機)[kW] | 電動機出力(室外,送風機)[W] | 消費電力(冷房,50ヘルツ電源)[kW] | 消費電力(冷房,60ヘルツ電源)[kW] | 消費電力(暖房,50ヘルツ電源)[kW] | 消費電力(暖房,60ヘルツ電源)[kW] | 運転電流(冷房,50ヘルツ電源)[A] | 運転電流(冷房,60ヘルツ電源)[A] | 運転電流(暖房,50ヘルツ電源)[A] | 運転電流(暖房,60ヘルツ電源)[A] | 始動電流(冷房,50ヘルツ電源)[A] | 始動電流(冷房,60ヘルツ電源)[A] | 力率(冷房,50ヘルツ電源)[%] | 力率(冷房,60ヘルツ電源)[%] | 力率(暖房,50ヘルツ電源)[%] | 力率(暖房,60ヘルツ電源)[%] | 標準価格[円（税抜）] | 備 考
[7 empty] | GUID\44811dd6848842e0845dfe5b65e0ae9c\Folder\Item |  | 50-05-300-4200-200 | 空調機 | 空調機 | 住宅用エアコン（空冷ＨＰ） | 住宅用ＡＣ（空冷ＨＰ）室外機 | ルームエアコン 標準室外機（４Ａ型） | R364ARS | 504042 | ダイキン工業（株） | 住宅用ＡＣ（空冷ＨＰ）室外機 | R364ARS | ルームエアコン 標準室外機（４Ａ型） | 2023/11/1 | 室外機 | 3.6 | 3.6 | 4.2 | 4.2 | 36.6 | 36.6 | 27.8 | 27.8 | 47 | 47 | 45 | 45 | 59 | 57 | 795 | 300 | 713 | 48 | 1 | 100 | 0.95 | 22×1 | 0.800 | 0.800 | 0.810 | 0.810 | 8.2 | 8.2 | 8.2 | 8.2 | 8.2 | 8.2 | 97 | 97 | 99 | 99 | 320000 | （税無し）
S404ATRS
[16 empty] | メーカーコード | メーカー名 | 細分類 | メーカー型番 | 型式名称 | 製品リリース年月日 | 空調機器種別(DK-BIM) | 冷房能力(50ヘルツ電源)[kW] | 冷房能力(60ヘルツ電源)[kW] | 暖房能力(50ヘルツ電源)[kW] | 暖房能力(60ヘルツ電源)[kW] | 送 風 量(室内,冷房,50ヘルツ電源,強)[m3/min] | 送 風 量(室内,冷房,60ヘルツ電源,強)[m3/min] | 送 風 量(室内,暖房,50ヘルツ電源,強)[m3/min] | 送 風 量(室内,暖房,60ヘルツ電源,強)[m3/min] | 騒 音 値SPL(冷房,50ヘルツ電源,強)[db] | 騒 音 値SPL(冷房,60ヘルツ電源,強)[db] | 騒 音 値SPL(暖房,50ヘルツ電源,強)[db] | 騒 音 値SPL(暖房,60ヘルツ電源,強)[db] | 騒 音 値PWL(冷房,強)[db] | 騒 音 値PWL(暖房,強)[db] | 外形寸法 Ｗ(室内)[㎜] | 外形寸法 Ｄ(室内)[㎜] | 外形寸法 Ｈ(室内)[㎜] | 製品質量(室内)[kg] | 相[φ] | 電圧[V] | 電動機出力(室内,送風機)[W] | 消費電力(冷房,50ヘルツ電源)[kW] | 消費電力(冷房,60ヘルツ電源)[kW] | 消費電力(暖房,50ヘルツ電源)[kW] | 消費電力(暖房,60ヘルツ電源)[kW] | 運転電流(冷房,50ヘルツ電源)[A] | 運転電流(冷房,60ヘルツ電源)[A] | 運転電流(暖房,50ヘルツ電源)[A] | 運転電流(暖房,60ヘルツ電源)[A] | 始動電流(冷房,50ヘルツ電源)[A] | 始動電流(冷房,60ヘルツ電源)[A] | 力率(冷房,50ヘルツ電源)[%] | 力率(冷房,60ヘルツ電源)[%] | 力率(暖房,50ヘルツ電源)[%] | 力率(暖房,60ヘルツ電源)[%] | 標準価格[円（税抜）] | 備 考
[7 empty] | GUID\7d9a1fea0c9443cfbcd10d43d86f6537\Folder\Item |  | 50-05-300-4200-070 | 空調機 | 空調機 | 住宅用エアコン（空冷ＨＰ） | 住宅用ＡＣ（空冷ＨＰ）壁掛形 | ルームエアコン 壁掛形（４Ａ型） | F404ATRS-W | 504042 | ダイキン工業（株） | 住宅用ＡＣ（空冷ＨＰ）壁掛形 | F404ATRS-W | ルームエアコン 壁掛形（４Ａ型） | 2023/11/1 | 室内機 | 4.0 | 4.0 | 5.0 | 5.0 | 18.6 | 18.6 | 19.2 | 19.2 | 52 | 52 | 52 | 52 | 66 | 66 | 798 | 370 | 295 | 16 | 1 | 100 | 41×1 | 0.965 | 0.965 | 1.060 | 1.060 | 10.1 | 10.1 | 10.9 | 10.9 | 10.9 | 10.9 | 96 | 96 | 97 | 97 | 222000 | （税無し）
[7 empty] | GUID\d67ff8967fed4d5286dd6430530d9607\Folder\Item |  | 50-05-300-4200-070 | 空調機 | 空調機 | 住宅用エアコン（空冷ＨＰ） | 住宅用ＡＣ（空冷ＨＰ）壁掛形 | ルームエアコン 壁掛形（４Ａ型） | F404ATRS-C | 504042 | ダイキン工業（株） | 住宅用ＡＣ（空冷ＨＰ）壁掛形 | F404ATRS-C | ルームエアコン 壁掛形（４Ａ型） | 2023/11/1 | 室内機 | 4.0 | 4.0 | 5.0 | 5.0 | 18.6 | 18.6 | 19.2 | 19.2 | 52 | 52 | 52 | 52 | 66 | 66 | 798 | 370 | 295 | 16 | 1 | 100 | 41×1 | 0.965 | 0.965 | 1.060 | 1.060 | 10.1 | 10.1 | 10.9 | 10.9 | 10.9 | 10.9 | 96 | 96 | 97 | 97 | 222000 | （税無し）
[16 empty] | メーカーコード | メーカー名 | 細分類 | メーカー型番 | 型式名称 | 製品リリース年月日 | 空調機器種別(DK-BIM) | 冷房能力(50ヘルツ電源)[kW] | 冷房能力(60ヘルツ電源)[kW] | 暖房能力(50ヘルツ電源)[kW] | 暖房能力(60ヘルツ電源)[kW] | 送 風 量(室外,冷房,50ヘルツ電源,強)[m3/min] | 送 風 量(室外,冷房,60ヘルツ電源,強)[m3/min] | 送 風 量(室外,暖房,50ヘルツ電源,強)[m3/min] | 送 風 量(室外,暖房,60ヘルツ電源,強)[m3/min] | 騒 音 値SPL(冷房,50ヘルツ電源,強)[db] | 騒 音 値SPL(冷房,60ヘルツ電源,強)[db] | 騒 音 値SPL(暖房,50ヘルツ電源,強)[db] | 騒 音 値SPL(暖房,60ヘルツ電源,強)[db] | 騒 音 値PWL(冷房,強)[db] | 騒 音 値PWL(暖房,強)[db] | 外形寸法 Ｗ(室外)[㎜] | 外形寸法 Ｄ(室外)[㎜] | 外形寸法 Ｈ(室外)[㎜] | 製品質量(室外)[kg] | 相[φ] | 電圧[V] | 電動機出力(室外,圧縮機)[kW] | 電動機出力(室外,送風機)[W] | 消費電力(冷房,50ヘルツ電源)[kW] | 消費電力(冷房,60ヘルツ電源)[kW] | 消費電力(暖房,50ヘルツ電源)[kW] | 消費電力(暖房,60ヘルツ電源)[kW] | 運転電流(冷房,50ヘルツ電源)[A] | 運転電流(冷房,60ヘルツ電源)[A] | 運転電流(暖房,50ヘルツ電源)[A] | 運転電流(暖房,60ヘルツ電源)[A] | 始動電流(冷房,50ヘルツ電源)[A] | 始動電流(冷房,60ヘルツ電源)[A] | 力率(冷房,50ヘルツ電源)[%] | 力率(冷房,60ヘルツ電源)[%] | 力率(暖房,50ヘルツ電源)[%] | 力率(暖房,60ヘルツ電源)[%] | 標準価格[円（税抜）] | 備 考
[7 empty] | GUID\8a833a50954d4d7ca6a452b390ecd040\Folder\Item |  | 50-05-300-4200-200 | 空調機 | 空調機 | 住宅用エアコン（空冷ＨＰ） | 住宅用ＡＣ（空冷ＨＰ）室外機 | ルームエアコン 標準室外機（４Ａ型） | R404ARS | 504042 | ダイキン工業（株） | 住宅用ＡＣ（空冷ＨＰ）室外機 | R404ARS | ルームエアコン 標準室外機（４Ａ型） | 2023/11/1 | 室外機 | 4.0 | 4.0 | 5.0 | 5.0 | 36.6 | 36.6 | 31.5 | 31.5 | 47 | 47 | 48 | 48 | 59 | 60 | 795 | 300 | 713 | 46 | 1 | 100 | 1.10 | 22×1 | 0.965 | 0.965 | 1.060 | 1.060 | 10.1 | 10.1 | 10.9 | 10.9 | 10.9 | 10.9 | 96 | 96 | 97 | 97 | 338000 | （税無し）
S404ATRP
[16 empty] | メーカーコード | メーカー名 | 細分類 | メーカー型番 | 型式名称 | 製品リリース年月日 | 空調機器種別(DK-BIM) | 冷房能力(50ヘルツ電源)[kW] | 冷房能力(60ヘルツ電源)[kW] | 暖房能力(50ヘルツ電源)[kW] | 暖房能力(60ヘルツ電源)[kW] | 送 風 量(室内,冷房,50ヘルツ電源,強)[m3/min] | 送 風 量(室内,冷房,60ヘルツ電源,強)[m3/min] | 送 風 量(室内,暖房,50ヘルツ電源,強)[m3/min] | 送 風 量(室内,暖房,60ヘルツ電源,強)[m3/min] | 騒 音 値SPL(冷房,50ヘルツ電源,強)[db] | 騒 音 値SPL(冷房,60ヘルツ電源,強)[db] | 騒 音 値SPL(暖房,50ヘルツ電源,強)[db] | 騒 音 値SPL(暖房,60ヘルツ電源,強)[db] | 騒 音 値PWL(冷房,強)[db] | 騒 音 値PWL(暖房,強)[db] | 外形寸法 Ｗ(室内)[㎜] | 外形寸法 Ｄ(室内)[㎜] | 外形寸法 Ｈ(室内)[㎜] | 製品質量(室内)[kg] | 相[φ] | 電圧[V] | 電動機出力(室内,送風機)[W] | 消費電力(冷房,50ヘルツ電源)[kW] | 消費電力(冷房,60ヘルツ電源)[kW] | 消費電力(暖房,50ヘルツ電源)[kW] | 消費電力(暖房,60ヘルツ電源)[kW] | 運転電流(冷房,50ヘルツ電源)[A] | 運転電流(冷房,60ヘルツ電源)[A] | 運転電流(暖房,50ヘルツ電源)[A] | 運転電流(暖房,60ヘルツ電源)[A] | 始動電流(冷房,50ヘルツ電源)[A] | 始動電流(冷房,60ヘルツ電源)[A] | 力率(冷房,50ヘルツ電源)[%] | 力率(冷房,60ヘルツ電源)[%] | 力率(暖房,50ヘルツ電源)[%] | 力率(暖房,60ヘルツ電源)[%] | 標準価格[円（税抜）] | 備 考
[7 empty] | GUID\84d73fbe99fb4fc387a622db1911fc89\Folder\Item |  | 50-05-300-4200-070 | 空調機 | 空調機 | 住宅用エアコン（空冷ＨＰ） | 住宅用ＡＣ（空冷ＨＰ）壁掛形 | ルームエアコン 壁掛形（４Ａ型） | F404ATRP-W | 504042 | ダイキン工業（株） | 住宅用ＡＣ（空冷ＨＰ）壁掛形 | F404ATRP-W | ルームエアコン 壁掛形（４Ａ型） | 2023/11/1 | 室内機 | 4.0 | 4.0 | 5.0 | 5.0 | 20.1 | 20.1 | 23 | 23 | 53 | 53 | 55 | 55 | 67 | 69 | 798 | 370 | 295 | 16.5 | 1 | 200 | 59×1 | 0.800 | 0.800 | 0.900 | 0.900 | 4.0 | 4.0 | 4.5 | 4.5 | 4.5 | 4.5 | 99 | 99 | 99 | 99 | 222000 | （税無し）
[7 empty] | GUID\aa3c064da1d94847bb8633d121b9e372\Folder\Item |  | 50-05-300-4200-070 | 空調機 | 空調機 | 住宅用エアコン（空冷ＨＰ） | 住宅用ＡＣ（空冷ＨＰ）壁掛形 | ルームエアコン 壁掛形（４Ａ型） | F404ATRP-C | 504042 | ダイキン工業（株） | 住宅用ＡＣ（空冷ＨＰ）壁掛形 | F404ATRP-C | ルームエアコン 壁掛形（４Ａ型） | 2023/11/1 | 室内機 | 4.0 | 4.0 | 5.0 | 5.0 | 20.1 | 20.1 | 23 | 23 | 53 | 53 | 55 | 55 | 67 | 69 | 798 | 370 | 295 | 16.5 | 1 | 200 | 59×1 | 0.800 | 0.800 | 0.900 | 0.900 | 4.0 | 4.0 | 4.5 | 4.5 | 4.5 | 4.5 | 99 | 99 | 99 | 99 | 222000 | （税無し）
[16 empty] | メーカーコード | メーカー名 | 細分類 | メーカー型番 | 型式名称 | 製品リリース年月日 | 空調機器種別(DK-BIM) | 冷房能力(50ヘルツ電源)[kW] | 冷房能力(60ヘルツ電源)[kW] | 暖房能力(50ヘルツ電源)[kW] | 暖房能力(60ヘルツ電源)[kW] | 送 風 量(室外,冷房,50ヘルツ電源,強)[m3/min] | 送 風 量(室外,冷房,60ヘルツ電源,強)[m3/min] | 送 風 量(室外,暖房,50ヘルツ電源,強)[m3/min] | 送 風 量(室外,暖房,60ヘルツ電源,強)[m3/min] | 騒 音 値SPL(冷房,50ヘルツ電源,強)[db] | 騒 音 値SPL(冷房,60ヘルツ電源,強)[db] | 騒 音 値SPL(暖房,50ヘルツ電源,強)[db] | 騒 音 値SPL(暖房,60ヘルツ電源,強)[db] | 騒 音 値PWL(冷房,強)[db] | 騒 音 値PWL(暖房,強)[db] | 外形寸法 Ｗ(室外)[㎜] | 外形寸法 Ｄ(室外)[㎜] | 外形寸法 Ｈ(室外)[㎜] | 製品質量(室外)[kg] | 相[φ] | 電圧[V] | 電動機出力(室外,圧縮機)[kW] | 電動機出力(室外,送風機)[W] | 消費電力(冷房,50ヘルツ電源)[kW] | 消費電力(冷房,60ヘルツ電源)[kW] | 消費電力(暖房,50ヘルツ電源)[kW] | 消費電力(暖房,60ヘルツ電源)[kW] | 運転電流(冷房,50ヘルツ電源)[A] | 運転電流(冷房,60ヘルツ電源)[A] | 運転電流(暖房,50ヘルツ電源)[A] | 運転電流(暖房,60ヘルツ電源)[A] | 始動電流(冷房,50ヘルツ電源)[A] | 始動電流(冷房,60ヘルツ電源)[A] | 力率(冷房,50ヘルツ電源)[%] | 力率(冷房,60ヘルツ電源)[%] | 力率(暖房,50ヘルツ電源)[%] | 力率(暖房,60ヘルツ電源)[%] | 標準価格[円（税抜）] | 備 考
[7 empty] | GUID\58dbe473518b4d7e8313aaa06cb06884\Folder\Item |  | 50-05-300-4200-200 | 空調機 | 空調機 | 住宅用エアコン（空冷ＨＰ） | 住宅用ＡＣ（空冷ＨＰ）室外機 | ルームエアコン 標準室外機（４Ａ型） | R404ARP | 504042 | ダイキン工業（株） | 住宅用ＡＣ（空冷ＨＰ）室外機 | R404ARP | ルームエアコン 標準室外機（４Ａ型） | 2023/11/1 | 室外機 | 4.0 | 4.0 | 5.0 | 5.0 | 51.2 | 51.2 | 37.5 | 37.5 | 51 | 51 | 49 | 49 | 63 | 61 | 850 | 320 | 786 | 52 | 1 | 200 | 1.10 | 40×1 | 0.800 | 0.800 | 0.900 | 0.900 | 4.0 | 4.0 | 4.5 | 4.5 | 4.5 | 4.5 | 99 | 99 | 99 | 99 | 338000 | （税無し）
S404ATRV
[16 empty] | メーカーコード | メーカー名 | 細分類 | メーカー型番 | 型式名称 | 製品リリース年月日 | 空調機器種別(DK-BIM) | 冷房能力(50ヘルツ電源)[kW] | 冷房能力(60ヘルツ電源)[kW] | 暖房能力(50ヘルツ電源)[kW] | 暖房能力(60ヘルツ電源)[kW] | 送 風 量(室内,冷房,50ヘルツ電源,強)[m3/min] | 送 風 量(室内,冷房,60ヘルツ電源,強)[m3/min] | 送 風 量(室内,暖房,50ヘルツ電源,強)[m3/min] | 送 風 量(室内,暖房,60ヘルツ電源,強)[m3/min] | 騒 音 値SPL(冷房,50ヘルツ電源,強)[db] | 騒 音 値SPL(冷房,60ヘルツ電源,強)[db] | 騒 音 値SPL(暖房,50ヘルツ電源,強)[db] | 騒 音 値SPL(暖房,60ヘルツ電源,強)[db] | 騒 音 値PWL(冷房,強)[db] | 騒 音 値PWL(暖房,強)[db] | 外形寸法 Ｗ(室内)[㎜] | 外形寸法 Ｄ(室内)[㎜] | 外形寸法 Ｈ(室内)[㎜] | 製品質量(室内)[kg] | 相[φ] | 電圧[V] | 電動機出力(室内,送風機)[W] | 消費電力(冷房,50ヘルツ電源)[kW] | 消費電力(冷房,60ヘルツ電源)[kW] | 消費電力(暖房,50ヘルツ電源)[kW] | 消費電力(暖房,60ヘルツ電源)[kW] | 運転電流(冷房,50ヘルツ電源)[A] | 運転電流(冷房,60ヘルツ電源)[A] | 運転電流(暖房,50ヘルツ電源)[A] | 運転電流(暖房,60ヘルツ電源)[A] | 始動電流(冷房,50ヘルツ電源)[A] | 始動電流(冷房,60ヘルツ電源)[A] | 力率(冷房,50ヘルツ電源)[%] | 力率(冷房,60ヘルツ電源)[%] | 力率(暖房,50ヘルツ電源)[%] | 力率(暖房,60ヘルツ電源)[%] | 標準価格[円（税抜）] | 備 考
[7 empty] | GUID\4501ea2af3b34b229560bfcbf5690197\Folder\Item |  | 50-05-300-4200-070 | 空調機 | 空調機 | 住宅用エアコン（空冷ＨＰ） | 住宅用ＡＣ（空冷ＨＰ）壁掛形 | ルームエアコン 壁掛形（４Ａ型） | F404ATRV-W | 504042 | ダイキン工業（株） | 住宅用ＡＣ（空冷ＨＰ）壁掛形 | F404ATRV-W | ルームエアコン 壁掛形（４Ａ型） | 2023/11/1 | 室内機 | 4.0 | 4.0 | 5.0 | 5.0 | 20.1 | 20.1 | 23 | 23 | 53 | 53 | 55 | 55 | 67 | 69 | 798 | 370 | 295 | 16.5 | 1 | 200 | 59×1 | 0.800 | 0.800 | 0.900 | 0.900 | 4.0 | 4.0 | 4.5 | 4.5 | 4.5 | 4.5 | 99 | 99 | 99 | 99 | 222000 | （税無し）
[7 empty] | GUID\2747a658eda348088ebf6c2dfd31b2a4\Folder\Item |  | 50-05-300-4200-070 | 空調機 | 空調機 | 住宅用エアコン（空冷ＨＰ） | 住宅用ＡＣ（空冷ＨＰ）壁掛形 | ルームエアコン 壁掛形（４Ａ型） | F404ATRV-C | 504042 | ダイキン工業（株） | 住宅用ＡＣ（空冷ＨＰ）壁掛形 | F404ATRV-C | ルームエアコン 壁掛形（４Ａ型） | 2023/11/1 | 室内機 | 4.0 | 4.0 | 5.0 | 5.0 | 20.1 | 20.1 | 23 | 23 | 53 | 53 | 55 | 55 | 67 | 69 | 798 | 370 | 295 | 16.5 | 1 | 200 | 59×1 | 0.800 | 0.800 | 0.900 | 0.900 | 4.0 | 4.0 | 4.5 | 4.5 | 4.5 | 4.5 | 99 | 99 | 99 | 99 | 222000 | （税無し）
[16 empty] | メーカーコード | メーカー名 | 細分類 | メーカー型番 | 型式名称 | 製品リリース年月日 | 空調機器種別(DK-BIM) | 冷房能力(50ヘルツ電源)[kW] | 冷房能力(60ヘルツ電源)[kW] | 暖房能力(50ヘルツ電源)[kW] | 暖房能力(60ヘルツ電源)[kW] | 送 風 量(室外,冷房,50ヘルツ電源,強)[m3/min] | 送 風 量(室外,冷房,60ヘルツ電源,強)[m3/min] | 送 風 量(室外,暖房,50ヘルツ電源,強)[m3/min] | 送 風 量(室外,暖房,60ヘルツ電源,強)[m3/min] | 騒 音 値SPL(冷房,50ヘルツ電源,強)[db] | 騒 音 値SPL(冷房,60ヘルツ電源,強)[db] | 騒 音 値SPL(暖房,50ヘルツ電源,強)[db] | 騒 音 値SPL(暖房,60ヘルツ電源,強)[db] | 騒 音 値PWL(冷房,強)[db] | 騒 音 値PWL(暖房,強)[db] | 外形寸法 Ｗ(室外)[㎜] | 外形寸法 Ｄ(室外)[㎜] | 外形寸法 Ｈ(室外)[㎜] | 製品質量(室外)[kg] | 相[φ] | 電圧[V] | 電動機出力(室外,圧縮機)[kW] | 電動機出力(室外,送風機)[W] | 消費電力(冷房,50ヘルツ電源)[kW] | 消費電力(冷房,60ヘルツ電源)[kW] | 消費電力(暖房,50ヘルツ電源)[kW] | 消費電力(暖房,60ヘルツ電源)[kW] | 運転電流(冷房,50ヘルツ電源)[A] | 運転電流(冷房,60ヘルツ電源)[A] | 運転電流(暖房,50ヘルツ電源)[A] | 運転電流(暖房,60ヘルツ電源)[A] | 始動電流(冷房,50ヘルツ電源)[A] | 始動電流(冷房,60ヘルツ電源)[A] | 力率(冷房,50ヘルツ電源)[%] | 力率(冷房,60ヘルツ電源)[%] | 力率(暖房,50ヘルツ電源)[%] | 力率(暖房,60ヘルツ電源)[%] | 標準価格[円（税抜）] | 備 考
[7 empty] | GUID\f001d1d3f96a4635977c0c3443846960\Folder\Item |  | 50-05-300-4200-200 | 空調機 | 空調機 | 住宅用エアコン（空冷ＨＰ） | 住宅用ＡＣ（空冷ＨＰ）室外機 | ルームエアコン 標準室外機（４Ａ型） | R404ARV | 504042 | ダイキン工業（株） | 住宅用ＡＣ（空冷ＨＰ）室外機 | R404ARV | ルームエアコン 標準室外機（４Ａ型） | 2023/11/1 | 室外機 | 4.0 | 4.0 | 5.0 | 5.0 | 51.2 | 51.2 | 37.5 | 37.5 | 51 | 51 | 49 | 49 | 63 | 61 | 850 | 320 | 786 | 52 | 1 | 200 | 1.10 | 40×1 | 0.800 | 0.800 | 0.900 | 0.900 | 4.0 | 4.0 | 4.5 | 4.5 | 4.5 | 4.5 | 99 | 99 | 99 | 99 | 338000 | （税無し）
S564ATRP
[16 empty] | メーカーコード | メーカー名 | 細分類 | メーカー型番 | 型式名称 | 製品リリース年月日 | 空調機器種別(DK-BIM) | 冷房能力(50ヘルツ電源)[kW] | 冷房能力(60ヘルツ電源)[kW] | 暖房能力(50ヘルツ電源)[kW] | 暖房能力(60ヘルツ電源)[kW] | 送 風 量(室内,冷房,50ヘルツ電源,強)[m3/min] | 送 風 量(室内,冷房,60ヘルツ電源,強)[m3/min] | 送 風 量(室内,暖房,50ヘルツ電源,強)[m3/min] | 送 風 量(室内,暖房,60ヘルツ電源,強)[m3/min] | 騒 音 値SPL(冷房,50ヘルツ電源,強)[db] | 騒 音 値SPL(冷房,60ヘルツ電源,強)[db] | 騒 音 値SPL(暖房,50ヘルツ電源,強)[db] | 騒 音 値SPL(暖房,60ヘルツ電源,強)[db] | 騒 音 値PWL(冷房,強)[db] | 騒 音 値PWL(暖房,強)[db] | 外形寸法 Ｗ(室内)[㎜] | 外形寸法 Ｄ(室内)[㎜] | 外形寸法 Ｈ(室内)[㎜] | 製品質量(室内)[kg] | 相[φ] | 電圧[V] | 電動機出力(室内,送風機)[W] | 消費電力(冷房,50ヘルツ電源)[kW] | 消費電力(冷房,60ヘルツ電源)[kW] | 消費電力(暖房,50ヘルツ電源)[kW] | 消費電力(暖房,60ヘルツ電源)[kW] | 運転電流(冷房,50ヘルツ電源)[A] | 運転電流(冷房,60ヘルツ電源)[A] | 運転電流(暖房,50ヘルツ電源)[A] | 運転電流(暖房,60ヘルツ電源)[A] | 始動電流(冷房,50ヘルツ電源)[A] | 始動電流(冷房,60ヘルツ電源)[A] | 力率(冷房,50ヘルツ電源)[%] | 力率(冷房,60ヘルツ電源)[%] | 力率(暖房,50ヘルツ電源)[%] | 力率(暖房,60ヘルツ電源)[%] | 標準価格[円（税抜）] | 備 考
[7 empty] | GUID\f54321f6efd0464796513bd19c1527b4\Folder\Item |  | 50-05-300-4200-070 | 空調機 | 空調機 | 住宅用エアコン（空冷ＨＰ） | 住宅用ＡＣ（空冷ＨＰ）壁掛形 | ルームエアコン 壁掛形（４Ａ型） | F564ATRP-W | 504042 | ダイキン工業（株） | 住宅用ＡＣ（空冷ＨＰ）壁掛形 | F564ATRP-W | ルームエアコン 壁掛形（４Ａ型） | 2023/11/1 | 室内機 | 5.6 | 5.6 | 6.7 | 6.7 | 20.2 | 20.2 | 23.4 | 23.4 | 54 | 54 | 56 | 56 | 68 | 70 | 798 | 370 | 295 | 16.5 | 1 | 200 | 62×1 | 1.500 | 1.500 | 1.430 | 1.430 | 7.5 | 7.5 | 7.2 | 7.2 | 7.5 | 7.5 | 99 | 99 | 99 | 99 | 244000 | （税無し）
[7 empty] | GUID\a6587f302a0a46bf9f21490e513de374\Folder\Item |  | 50-05-300-4200-070 | 空調機 | 空調機 | 住宅用エアコン（空冷ＨＰ） | 住宅用ＡＣ（空冷ＨＰ）壁掛形 | ルームエアコン 壁掛形（４Ａ型） | F564ATRP-C | 504042 | ダイキン工業（株） | 住宅用ＡＣ（空冷ＨＰ）壁掛形 | F564ATRP-C | ルームエアコン 壁掛形（４Ａ型） | 2023/11/1 | 室内機 | 5.6 | 5.6 | 6.7 | 6.7 | 20.2 | 20.2 | 23.4 | 23.4 | 54 | 54 | 56 | 56 | 68 | 70 | 798 | 370 | 295 | 16.5 | 1 | 200 | 62×1 | 1.500 | 1.500 | 1.430 | 1.430 | 7.5 | 7.5 | 7.2 | 7.2 | 7.5 | 7.5 | 99 | 99 | 99 | 99 | 244000 | （税無し）
[16 empty] | メーカーコード | メーカー名 | 細分類 | メーカー型番 | 型式名称 | 製品リリース年月日 | 空調機器種別(DK-BIM) | 冷房能力(50ヘルツ電源)[kW] | 冷房能力(60ヘルツ電源)[kW] | 暖房能力(50ヘルツ電源)[kW] | 暖房能力(60ヘルツ電源)[kW] | 送 風 量(室外,冷房,50ヘルツ電源,強)[m3/min] | 送 風 量(室外,冷房,60ヘルツ電源,強)[m3/min] | 送 風 量(室外,暖房,50ヘルツ電源,強)[m3/min] | 送 風 量(室外,暖房,60ヘルツ電源,強)[m3/min] | 騒 音 値SPL(冷房,50ヘルツ電源,強)[db] | 騒 音 値SPL(冷房,60ヘルツ電源,強)[db] | 騒 音 値SPL(暖房,50ヘルツ電源,強)[db] | 騒 音 値SPL(暖房,60ヘルツ電源,強)[db] | 騒 音 値PWL(冷房,強)[db] | 騒 音 値PWL(暖房,強)[db] | 外形寸法 Ｗ(室外)[㎜] | 外形寸法 Ｄ(室外)[㎜] | 外形寸法 Ｈ(室外)[㎜] | 製品質量(室外)[kg] | 相[φ] | 電圧[V] | 電動機出力(室外,圧縮機)[kW] | 電動機出力(室外,送風機)[W] | 消費電力(冷房,50ヘルツ電源)[kW] | 消費電力(冷房,60ヘルツ電源)[kW] | 消費電力(暖房,50ヘルツ電源)[kW] | 消費電力(暖房,60ヘルツ電源)[kW] | 運転電流(冷房,50ヘルツ電源)[A] | 運転電流(冷房,60ヘルツ電源)[A] | 運転電流(暖房,50ヘルツ電源)[A] | 運転電流(暖房,60ヘルツ電源)[A] | 始動電流(冷房,50ヘルツ電源)[A] | 始動電流(冷房,60ヘルツ電源)[A] | 力率(冷房,50ヘルツ電源)[%] | 力率(冷房,60ヘルツ電源)[%] | 力率(暖房,50ヘルツ電源)[%] | 力率(暖房,60ヘルツ電源)[%] | 標準価格[円（税抜）] | 備 考
[7 empty] | GUID\2ea2995466764ea2b73f555e18b570f7\Folder\Item |  | 50-05-300-4200-200 | 空調機 | 空調機 | 住宅用エアコン（空冷ＨＰ） | 住宅用ＡＣ（空冷ＨＰ）室外機 | ルームエアコン 標準室外機（４Ａ型） | R564ARP | 504042 | ダイキン工業（株） | 住宅用ＡＣ（空冷ＨＰ）室外機 | R564ARP | ルームエアコン 標準室外機（４Ａ型） | 2023/11/1 | 室外機 | 5.6 | 5.6 | 6.7 | 6.7 | 53.4 | 53.4 | 37.5 | 37.5 | 53 | 53 | 50 | 50 | 65 | 62 | 850 | 320 | 786 | 52 | 1 | 200 | 1.70 | 44×1 | 1.500 | 1.500 | 1.430 | 1.430 | 7.5 | 7.5 | 7.2 | 7.2 | 7.5 | 7.5 | 99 | 99 | 99 | 99 | 366000 | （税無し）
S564ATRV
[16 empty] | メーカーコード | メーカー名 | 細分類 | メーカー型番 | 型式名称 | 製品リリース年月日 | 空調機器種別(DK-BIM) | 冷房能力(50ヘルツ電源)[kW] | 冷房能力(60ヘルツ電源)[kW] | 暖房能力(50ヘルツ電源)[kW] | 暖房能力(60ヘルツ電源)[kW] | 送 風 量(室内,冷房,50ヘルツ電源,強)[m3/min] | 送 風 量(室内,冷房,60ヘルツ電源,強)[m3/min] | 送 風 量(室内,暖房,50ヘルツ電源,強)[m3/min] | 送 風 量(室内,暖房,60ヘルツ電源,強)[m3/min] | 騒 音 値SPL(冷房,50ヘルツ電源,強)[db] | 騒 音 値SPL(冷房,60ヘルツ電源,強)[db] | 騒 音 値SPL(暖房,50ヘルツ電源,強)[db] | 騒 音 値SPL(暖房,60ヘルツ電源,強)[db] | 騒 音 値PWL(冷房,強)[db] | 騒 音 値PWL(暖房,強)[db] | 外形寸法 Ｗ(室内)[㎜] | 外形寸法 Ｄ(室内)[㎜] | 外形寸法 Ｈ(室内)[㎜] | 製品質量(室内)[kg] | 相[φ] | 電圧[V] | 電動機出力(室内,送風機)[W] | 消費電力(冷房,50ヘルツ電源)[kW] | 消費電力(冷房,60ヘルツ電源)[kW] | 消費電力(暖房,50ヘルツ電源)[kW] | 消費電力(暖房,60ヘルツ電源)[kW] | 運転電流(冷房,50ヘルツ電源)[A] | 運転電流(冷房,60ヘルツ電源)[A] | 運転電流(暖房,50ヘルツ電源)[A] | 運転電流(暖房,60ヘルツ電源)[A] | 始動電流(冷房,50ヘルツ電源)[A] | 始動電流(冷房,60ヘルツ電源)[A] | 力率(冷房,50ヘルツ電源)[%] | 力率(冷房,60ヘルツ電源)[%] | 力率(暖房,50ヘルツ電源)[%] | 力率(暖房,60ヘルツ電源)[%] | 標準価格[円（税抜）] | 備 考
[7 empty] | GUID\e460461d6d534032aaba5920677e47f9\Folder\Item |  | 50-05-300-4200-070 | 空調機 | 空調機 | 住宅用エアコン（空冷ＨＰ） | 住宅用ＡＣ（空冷ＨＰ）壁掛形 | ルームエアコン 壁掛形（４Ａ型） | F564ATRV-W | 504042 | ダイキン工業（株） | 住宅用ＡＣ（空冷ＨＰ）壁掛形 | F564ATRV-W | ルームエアコン 壁掛形（４Ａ型） | 2023/11/1 | 室内機 | 5.6 | 5.6 | 6.7 | 6.7 | 20.2 | 20.2 | 23.4 | 23.4 | 54 | 54 | 56 | 56 | 68 | 70 | 798 | 370 | 295 | 16.5 | 1 | 200 | 62×1 | 1.500 | 1.500 | 1.430 | 1.430 | 7.5 | 7.5 | 7.2 | 7.2 | 7.5 | 7.5 | 99 | 99 | 99 | 99 | 244000 | （税無し）
[7 empty] | GUID\2371918d240a4dabb5c5ab5fbb967b93\Folder\Item |  | 50-05-300-4200-070 | 空調機 | 空調機 | 住宅用エアコン（空冷ＨＰ） | 住宅用ＡＣ（空冷ＨＰ）壁掛形 | ルームエアコン 壁掛形（４Ａ型） | F564ATRV-C | 504042 | ダイキン工業（株） | 住宅用ＡＣ（空冷ＨＰ）壁掛形 | F564ATRV-C | ルームエアコン 壁掛形（４Ａ型） | 2023/11/1 | 室内機 | 5.6 | 5.6 | 6.7 | 6.7 | 20.2 | 20.2 | 23.4 | 23.4 | 54 | 54 | 56 | 56 | 68 | 70 | 798 | 370 | 295 | 16.5 | 1 | 200 | 62×1 | 1.500 | 1.500 | 1.430 | 1.430 | 7.5 | 7.5 | 7.2 | 7.2 | 7.5 | 7.5 | 99 | 99 | 99 | 99 | 244000 | （税無し）
[16 empty] | メーカーコード | メーカー名 | 細分類 | メーカー型番 | 型式名称 | 製品リリース年月日 | 空調機器種別(DK-BIM) | 冷房能力(50ヘルツ電源)[kW] | 冷房能力(60ヘルツ電源)[kW] | 暖房能力(50ヘルツ電源)[kW] | 暖房能力(60ヘルツ電源)[kW] | 送 風 量(室外,冷房,50ヘルツ電源,強)[m3/min] | 送 風 量(室外,冷房,60ヘルツ電源,強)[m3/min] | 送 風 量(室外,暖房,50ヘルツ電源,強)[m3/min] | 送 風 量(室外,暖房,60ヘルツ電源,強)[m3/min] | 騒 音 値SPL(冷房,50ヘルツ電源,強)[db] | 騒 音 値SPL(冷房,60ヘルツ電源,強)[db] | 騒 音 値SPL(暖房,50ヘルツ電源,強)[db] | 騒 音 値SPL(暖房,60ヘルツ電源,強)[db] | 騒 音 値PWL(冷房,強)[db] | 騒 音 値PWL(暖房,強)[db] | 外形寸法 Ｗ(室外)[㎜] | 外形寸法 Ｄ(室外)[㎜] | 外形寸法 Ｈ(室外)[㎜] | 製品質量(室外)[kg] | 相[φ] | 電圧[V] | 電動機出力(室外,圧縮機)[kW] | 電動機出力(室外,送風機)[W] | 消費電力(冷房,50ヘルツ電源)[kW] | 消費電力(冷房,60ヘルツ電源)[kW] | 消費電力(暖房,50ヘルツ電源)[kW] | 消費電力(暖房,60ヘルツ電源)[kW] | 運転電流(冷房,50ヘルツ電源)[A] | 運転電流(冷房,60ヘルツ電源)[A] | 運転電流(暖房,50ヘルツ電源)[A] | 運転電流(暖房,60ヘルツ電源)[A] | 始動電流(冷房,50ヘルツ電源)[A] | 始動電流(冷房,60ヘルツ電源)[A] | 力率(冷房,50ヘルツ電源)[%] | 力率(冷房,60ヘルツ電源)[%] | 力率(暖房,50ヘルツ電源)[%] | 力率(暖房,60ヘルツ電源)[%] | 標準価格[円（税抜）] | 備 考
[7 empty] | GUID\18e4fd9227034a63a67329bc925fe79d\Folder\Item |  | 50-05-300-4200-200 | 空調機 | 空調機 | 住宅用エアコン（空冷ＨＰ） | 住宅用ＡＣ（空冷ＨＰ）室外機 | ルームエアコン 標準室外機（４Ａ型） | R564ARV | 504042 | ダイキン工業（株） | 住宅用ＡＣ（空冷ＨＰ）室外機 | R564ARV | ルームエアコン 標準室外機（４Ａ型） | 2023/11/1 | 室外機 | 5.6 | 5.6 | 6.7 | 6.7 | 53.4 | 53.4 | 37.5 | 37.5 | 53 | 53 | 50 | 50 | 65 | 62 | 850 | 320 | 786 | 52 | 1 | 200 | 1.70 | 44×1 | 1.500 | 1.500 | 1.430 | 1.430 | 7.5 | 7.5 | 7.2 | 7.2 | 7.5 | 7.5 | 99 | 99 | 99 | 99 | 366000 | （税無し）
S634ATRP
[16 empty] | メーカーコード | メーカー名 | 細分類 | メーカー型番 | 型式名称 | 製品リリース年月日 | 空調機器種別(DK-BIM) | 冷房能力(50ヘルツ電源)[kW] | 冷房能力(60ヘルツ電源)[kW] | 暖房能力(50ヘルツ電源)[kW] | 暖房能力(60ヘルツ電源)[kW] | 送 風 量(室内,冷房,50ヘルツ電源,強)[m3/min] | 送 風 量(室内,冷房,60ヘルツ電源,強)[m3/min] | 送 風 量(室内,暖房,50ヘルツ電源,強)[m3/min] | 送 風 量(室内,暖房,60ヘルツ電源,強)[m3/min] | 騒 音 値SPL(冷房,50ヘルツ電源,強)[db] | 騒 音 値SPL(冷房,60ヘルツ電源,強)[db] | 騒 音 値SPL(暖房,50ヘルツ電源,強)[db] | 騒 音 値SPL(暖房,60ヘルツ電源,強)[db] | 騒 音 値PWL(冷房,強)[db] | 騒 音 値PWL(暖房,強)[db] | 外形寸法 Ｗ(室内)[㎜] | 外形寸法 Ｄ(室内)[㎜] | 外形寸法 Ｈ(室内)[㎜] | 製品質量(室内)[kg] | 相[φ] | 電圧[V] | 電動機出力(室内,送風機)[W] | 消費電力(冷房,50ヘルツ電源)[kW] | 消費電力(冷房,60ヘルツ電源)[kW] | 消費電力(暖房,50ヘルツ電源)[kW] | 消費電力(暖房,60ヘルツ電源)[kW] | 運転電流(冷房,50ヘルツ電源)[A] | 運転電流(冷房,60ヘルツ電源)[A] | 運転電流(暖房,50ヘルツ電源)[A] | 運転電流(暖房,60ヘルツ電源)[A] | 始動電流(冷房,50ヘルツ電源)[A] | 始動電流(冷房,60ヘルツ電源)[A] | 力率(冷房,50ヘルツ電源)[%] | 力率(冷房,60ヘルツ電源)[%] | 力率(暖房,50ヘルツ電源)[%] | 力率(暖房,60ヘルツ電源)[%] | 標準価格[円（税抜）] | 備 考
[7 empty] | GUID\0bf0a98f8f8c47069eac09b815280eeb\Folder\Item |  | 50-05-300-4200-070 | 空調機 | 空調機 | 住宅用エアコン（空冷ＨＰ） | 住宅用ＡＣ（空冷ＨＰ）壁掛形 | ルームエアコン 壁掛形（４Ａ型） | F634ATRP-W | 504042 | ダイキン工業（株） | 住宅用ＡＣ（空冷ＨＰ）壁掛形 | F634ATRP-W | ルームエアコン 壁掛形（４Ａ型） | 2023/11/1 | 室内機 | 6.3 | 6.3 | 7.1 | 7.1 | 20.4 | 20.4 | 23.4 | 23.4 | 54 | 54 | 56 | 56 | 68 | 70 | 798 | 370 | 295 | 16.5 | 1 | 200 | 62×1 | 1.750 | 1.750 | 1.550 | 1.550 | 8.8 | 8.8 | 7.8 | 7.8 | 8.8 | 8.8 | 99 | 99 | 99 | 99 | 280000 | （税無し）
[7 empty] | GUID\3ed6eeb908174ee5a166639a3756c4ef\Folder\Item |  | 50-05-300-4200-070 | 空調機 | 空調機 | 住宅用エアコン（空冷ＨＰ） | 住宅用ＡＣ（空冷ＨＰ）壁掛形 | ルームエアコン 壁掛形（４Ａ型） | F634ATRP-C | 504042 | ダイキン工業（株） | 住宅用ＡＣ（空冷ＨＰ）壁掛形 | F634ATRP-C | ルームエアコン 壁掛形（４Ａ型） | 2023/11/1 | 室内機 | 6.3 | 6.3 | 7.1 | 7.1 | 20.4 | 20.4 | 23.4 | 23.4 | 54 | 54 | 56 | 56 | 68 | 70 | 798 | 370 | 295 | 16.5 | 1 | 200 | 62×1 | 1.750 | 1.750 | 1.550 | 1.550 | 8.8 | 8.8 | 7.8 | 7.8 | 8.8 | 8.8 | 99 | 99 | 99 | 99 | 280000 | （税無し）
[16 empty] | メーカーコード | メーカー名 | 細分類 | メーカー型番 | 型式名称 | 製品リリース年月日 | 空調機器種別(DK-BIM) | 冷房能力(50ヘルツ電源)[kW] | 冷房能力(60ヘルツ電源)[kW] | 暖房能力(50ヘルツ電源)[kW] | 暖房能力(60ヘルツ電源)[kW] | 送 風 量(室外,冷房,50ヘルツ電源,強)[m3/min] | 送 風 量(室外,冷房,60ヘルツ電源,強)[m3/min] | 送 風 量(室外,暖房,50ヘルツ電源,強)[m3/min] | 送 風 量(室外,暖房,60ヘルツ電源,強)[m3/min] | 騒 音 値SPL(冷房,50ヘルツ電源,強)[db] | 騒 音 値SPL(冷房,60ヘルツ電源,強)[db] | 騒 音 値SPL(暖房,50ヘルツ電源,強)[db] | 騒 音 値SPL(暖房,60ヘルツ電源,強)[db] | 騒 音 値PWL(冷房,強)[db] | 騒 音 値PWL(暖房,強)[db] | 外形寸法 Ｗ(室外)[㎜] | 外形寸法 Ｄ(室外)[㎜] | 外形寸法 Ｈ(室外)[㎜] | 製品質量(室外)[kg] | 相[φ] | 電圧[V] | 電動機出力(室外,圧縮機)[kW] | 電動機出力(室外,送風機)[W] | 消費電力(冷房,50ヘルツ電源)[kW] | 消費電力(冷房,60ヘルツ電源)[kW] | 消費電力(暖房,50ヘルツ電源)[kW] | 消費電力(暖房,60ヘルツ電源)[kW] | 運転電流(冷房,50ヘルツ電源)[A] | 運転電流(冷房,60ヘルツ電源)[A] | 運転電流(暖房,50ヘルツ電源)[A] | 運転電流(暖房,60ヘルツ電源)[A] | 始動電流(冷房,50ヘルツ電源)[A] | 始動電流(冷房,60ヘルツ電源)[A] | 力率(冷房,50ヘルツ電源)[%] | 力率(冷房,60ヘルツ電源)[%] | 力率(暖房,50ヘルツ電源)[%] | 力率(暖房,60ヘルツ電源)[%] | 標準価格[円（税抜）] | 備 考
[7 empty] | GUID\e43fa74d1fe244f4a312be6afeaf3e40\Folder\Item |  | 50-05-300-4200-200 | 空調機 | 空調機 | 住宅用エアコン（空冷ＨＰ） | 住宅用ＡＣ（空冷ＨＰ）室外機 | ルームエアコン 標準室外機（４Ａ型） | R634ARP | 504042 | ダイキン工業（株） | 住宅用ＡＣ（空冷ＨＰ）室外機 | R634ARP | ルームエアコン 標準室外機（４Ａ型） | 2023/11/1 | 室外機 | 6.3 | 6.3 | 7.1 | 7.1 | 53.4 | 53.4 | 40.8 | 40.8 | 54 | 54 | 52 | 52 | 66 | 64 | 850 | 320 | 786 | 52 | 1 | 200 | 1.70 | 44×1 | 1.750 | 1.750 | 1.550 | 1.550 | 8.8 | 8.8 | 7.8 | 7.8 | 8.8 | 8.8 | 99 | 99 | 99 | 99 | 410000 | （税無し）
S634ATRV
[16 empty] | メーカーコード | メーカー名 | 細分類 | メーカー型番 | 型式名称 | 製品リリース年月日 | 空調機器種別(DK-BIM) | 冷房能力(50ヘルツ電源)[kW] | 冷房能力(60ヘルツ電源)[kW] | 暖房能力(50ヘルツ電源)[kW] | 暖房能力(60ヘルツ電源)[kW] | 送 風 量(室内,冷房,50ヘルツ電源,強)[m3/min] | 送 風 量(室内,冷房,60ヘルツ電源,強)[m3/min] | 送 風 量(室内,暖房,50ヘルツ電源,強)[m3/min] | 送 風 量(室内,暖房,60ヘルツ電源,強)[m3/min] | 騒 音 値SPL(冷房,50ヘルツ電源,強)[db] | 騒 音 値SPL(冷房,60ヘルツ電源,強)[db] | 騒 音 値SPL(暖房,50ヘルツ電源,強)[db] | 騒 音 値SPL(暖房,60ヘルツ電源,強)[db] | 騒 音 値PWL(冷房,強)[db] | 騒 音 値PWL(暖房,強)[db] | 外形寸法 Ｗ(室内)[㎜] | 外形寸法 Ｄ(室内)[㎜] | 外形寸法 Ｈ(室内)[㎜] | 製品質量(室内)[kg] | 相[φ] | 電圧[V] | 電動機出力(室内,送風機)[W] | 消費電力(冷房,50ヘルツ電源)[kW] | 消費電力(冷房,60ヘルツ電源)[kW] | 消費電力(暖房,50ヘルツ電源)[kW] | 消費電力(暖房,60ヘルツ電源)[kW] | 運転電流(冷房,50ヘルツ電源)[A] | 運転電流(冷房,60ヘルツ電源)[A] | 運転電流(暖房,50ヘルツ電源)[A] | 運転電流(暖房,60ヘルツ電源)[A] | 始動電流(冷房,50ヘルツ電源)[A] | 始動電流(冷房,60ヘルツ電源)[A] | 力率(冷房,50ヘルツ電源)[%] | 力率(冷房,60ヘルツ電源)[%] | 力率(暖房,50ヘルツ電源)[%] | 力率(暖房,60ヘルツ電源)[%] | 標準価格[円（税抜）] | 備 考
[7 empty] | GUID\d07afec63eda47208138af94c137537e\Folder\Item |  | 50-05-300-4200-070 | 空調機 | 空調機 | 住宅用エアコン（空冷ＨＰ） | 住宅用ＡＣ（空冷ＨＰ）壁掛形 | ルームエアコン 壁掛形（４Ａ型） | F634ATRV-W | 504042 | ダイキン工業（株） | 住宅用ＡＣ（空冷ＨＰ）壁掛形 | F634ATRV-W | ルームエアコン 壁掛形（４Ａ型） | 2023/11/1 | 室内機 | 6.3 | 6.3 | 7.1 | 7.1 | 20.4 | 20.4 | 23.4 | 23.4 | 54 | 54 | 56 | 56 | 68 | 70 | 798 | 370 | 295 | 16.5 | 1 | 200 | 62×1 | 1.750 | 1.750 | 1.550 | 1.550 | 8.8 | 8.8 | 7.8 | 7.8 | 8.8 | 8.8 | 99 | 99 | 99 | 99 | 280000 | （税無し）
[7 empty] | GUID\8979a956c3b74f05b31f7cdf7254872b\Folder\Item |  | 50-05-300-4200-070 | 空調機 | 空調機 | 住宅用エアコン（空冷ＨＰ） | 住宅用ＡＣ（空冷ＨＰ）壁掛形 | ルームエアコン 壁掛形（４Ａ型） | F634ATRV-C | 504042 | ダイキン工業（株） | 住宅用ＡＣ（空冷ＨＰ）壁掛形 | F634ATRV-C | ルームエアコン 壁掛形（４Ａ型） | 2023/11/1 | 室内機 | 6.3 | 6.3 | 7.1 | 7.1 | 20.4 | 20.4 | 23.4 | 23.4 | 54 | 54 | 56 | 56 | 68 | 70 | 798 | 370 | 295 | 16.5 | 1 | 200 | 62×1 | 1.750 | 1.750 | 1.550 | 1.550 | 8.8 | 8.8 | 7.8 | 7.8 | 8.8 | 8.8 | 99 | 99 | 99 | 99 | 280000 | （税無し）
[16 empty] | メーカーコード | メーカー名 | 細分類 | メーカー型番 | 型式名称 | 製品リリース年月日 | 空調機器種別(DK-BIM) | 冷房能力(50ヘルツ電源)[kW] | 冷房能力(60ヘルツ電源)[kW] | 暖房能力(50ヘルツ電源)[kW] | 暖房能力(60ヘルツ電源)[kW] | 送 風 量(室外,冷房,50ヘルツ電源,強)[m3/min] | 送 風 量(室外,冷房,60ヘルツ電源,強)[m3/min] | 送 風 量(室外,暖房,50ヘルツ電源,強)[m3/min] | 送 風 量(室外,暖房,60ヘルツ電源,強)[m3/min] | 騒 音 値SPL(冷房,50ヘルツ電源,強)[db] | 騒 音 値SPL(冷房,60ヘルツ電源,強)[db] | 騒 音 値SPL(暖房,50ヘルツ電源,強)[db] | 騒 音 値SPL(暖房,60ヘルツ電源,強)[db] | 騒 音 値PWL(冷房,強)[db] | 騒 音 値PWL(暖房,強)[db] | 外形寸法 Ｗ(室外)[㎜] | 外形寸法 Ｄ(室外)[㎜] | 外形寸法 Ｈ(室外)[㎜] | 製品質量(室外)[kg] | 相[φ] | 電圧[V] | 電動機出力(室外,圧縮機)[kW] | 電動機出力(室外,送風機)[W] | 消費電力(冷房,50ヘルツ電源)[kW] | 消費電力(冷房,60ヘルツ電源)[kW] | 消費電力(暖房,50ヘルツ電源)[kW] | 消費電力(暖房,60ヘルツ電源)[kW] | 運転電流(冷房,50ヘルツ電源)[A] | 運転電流(冷房,60ヘルツ電源)[A] | 運転電流(暖房,50ヘルツ電源)[A] | 運転電流(暖房,60ヘルツ電源)[A] | 始動電流(冷房,50ヘルツ電源)[A] | 始動電流(冷房,60ヘルツ電源)[A] | 力率(冷房,50ヘルツ電源)[%] | 力率(冷房,60ヘルツ電源)[%] | 力率(暖房,50ヘルツ電源)[%] | 力率(暖房,60ヘルツ電源)[%] | 標準価格[円（税抜）] | 備 考
[7 empty] | GUID\8e5c8b86e8ae4fb7b20938d283d1ff4c\Folder\Item |  | 50-05-300-4200-200 | 空調機 | 空調機 | 住宅用エアコン（空冷ＨＰ） | 住宅用ＡＣ（空冷ＨＰ）室外機 | ルームエアコン 標準室外機（４Ａ型） | R634ARV | 504042 | ダイキン工業（株） | 住宅用ＡＣ（空冷ＨＰ）室外機 | R634ARV | ルームエアコン 標準室外機（４Ａ型） | 2023/11/1 | 室外機 | 6.3 | 6.3 | 7.1 | 7.1 | 53.4 | 53.4 | 40.8 | 40.8 | 54 | 54 | 52 | 52 | 66 | 64 | 850 | 320 | 786 | 52 | 1 | 200 | 1.70 | 44×1 | 1.750 | 1.750 | 1.550 | 1.550 | 8.8 | 8.8 | 7.8 | 7.8 | 8.8 | 8.8 | 99 | 99 | 99 | 99 | 410000 | （税無し）
S714ATRP
[16 empty] | メーカーコード | メーカー名 | 細分類 | メーカー型番 | 型式名称 | 製品リリース年月日 | 空調機器種別(DK-BIM) | 冷房能力(50ヘルツ電源)[kW] | 冷房能力(60ヘルツ電源)[kW] | 暖房能力(50ヘルツ電源)[kW] | 暖房能力(60ヘルツ電源)[kW] | 送 風 量(室内,冷房,50ヘルツ電源,強)[m3/min] | 送 風 量(室内,冷房,60ヘルツ電源,強)[m3/min] | 送 風 量(室内,暖房,50ヘルツ電源,強)[m3/min] | 送 風 量(室内,暖房,60ヘルツ電源,強)[m3/min] | 騒 音 値SPL(冷房,50ヘルツ電源,強)[db] | 騒 音 値SPL(冷房,60ヘルツ電源,強)[db] | 騒 音 値SPL(暖房,50ヘルツ電源,強)[db] | 騒 音 値SPL(暖房,60ヘルツ電源,強)[db] | 騒 音 値PWL(冷房,強)[db] | 騒 音 値PWL(暖房,強)[db] | 外形寸法 Ｗ(室内)[㎜] | 外形寸法 Ｄ(室内)[㎜] | 外形寸法 Ｈ(室内)[㎜] | 製品質量(室内)[kg] | 相[φ] | 電圧[V] | 電動機出力(室内,送風機)[W] | 消費電力(冷房,50ヘルツ電源)[kW] | 消費電力(冷房,60ヘルツ電源)[kW] | 消費電力(暖房,50ヘルツ電源)[kW] | 消費電力(暖房,60ヘルツ電源)[kW] | 運転電流(冷房,50ヘルツ電源)[A] | 運転電流(冷房,60ヘルツ電源)[A] | 運転電流(暖房,50ヘルツ電源)[A] | 運転電流(暖房,60ヘルツ電源)[A] | 始動電流(冷房,50ヘルツ電源)[A] | 始動電流(冷房,60ヘルツ電源)[A] | 力率(冷房,50ヘルツ電源)[%] | 力率(冷房,60ヘルツ電源)[%] | 力率(暖房,50ヘルツ電源)[%] | 力率(暖房,60ヘルツ電源)[%] | 標準価格[円（税抜）] | 備 考
[7 empty] | GUID\7b4f8c5828ce43638f53507389b2b68c\Folder\Item |  | 50-05-300-4200-070 | 空調機 | 空調機 | 住宅用エアコン（空冷ＨＰ） | 住宅用ＡＣ（空冷ＨＰ）壁掛形 | ルームエアコン 壁掛形（４Ａ型） | F714ATRP-W | 504042 | ダイキン工業（株） | 住宅用ＡＣ（空冷ＨＰ）壁掛形 | F714ATRP-W | ルームエアコン 壁掛形（４Ａ型） | 2023/11/1 | 室内機 | 7.1 | 7.1 | 8.5 | 8.5 | 20.3 | 20.3 | 24.2 | 24.2 | 55 | 55 | 57 | 57 | 69 | 71 | 798 | 370 | 295 | 16.5 | 1 | 200 | 68×1 | 2.210 | 2.210 | 2.020 | 2.020 | 11.2 | 11.2 | 10.2 | 10.2 | 11.2 | 11.2 | 99 | 99 | 99 | 99 | 304000 | （税無し）
[7 empty] | GUID\989f57b3760e48309fbd2c175df47288\Folder\Item |  | 50-05-300-4200-070 | 空調機 | 空調機 | 住宅用エアコン（空冷ＨＰ） | 住宅用ＡＣ（空冷ＨＰ）壁掛形 | ルームエアコン 壁掛形（４Ａ型） | F714ATRP-C | 504042 | ダイキン工業（株） | 住宅用ＡＣ（空冷ＨＰ）壁掛形 | F714ATRP-C | ルームエアコン 壁掛形（４Ａ型） | 2023/11/1 | 室内機 | 7.1 | 7.1 | 8.5 | 8.5 | 20.3 | 20.3 | 24.2 | 24.2 | 55 | 55 | 57 | 57 | 69 | 71 | 798 | 370 | 295 | 16.5 | 1 | 200 | 68×1 | 2.210 | 2.210 | 2.020 | 2.020 | 11.2 | 11.2 | 10.2 | 10.2 | 11.2 | 11.2 | 99 | 99 | 99 | 99 | 304000 | （税無し）
[16 empty] | メーカーコード | メーカー名 | 細分類 | メーカー型番 | 型式名称 | 製品リリース年月日 | 空調機器種別(DK-BIM) | 冷房能力(50ヘルツ電源)[kW] | 冷房能力(60ヘルツ電源)[kW] | 暖房能力(50ヘルツ電源)[kW] | 暖房能力(60ヘルツ電源)[kW] | 送 風 量(室外,冷房,50ヘルツ電源,強)[m3/min] | 送 風 量(室外,冷房,60ヘルツ電源,強)[m3/min] | 送 風 量(室外,暖房,50ヘルツ電源,強)[m3/min] | 送 風 量(室外,暖房,60ヘルツ電源,強)[m3/min] | 騒 音 値SPL(冷房,50ヘルツ電源,強)[db] | 騒 音 値SPL(冷房,60ヘルツ電源,強)[db] | 騒 音 値SPL(暖房,50ヘルツ電源,強)[db] | 騒 音 値SPL(暖房,60ヘルツ電源,強)[db] | 騒 音 値PWL(冷房,強)[db] | 騒 音 値PWL(暖房,強)[db] | 外形寸法 Ｗ(室外)[㎜] | 外形寸法 Ｄ(室外)[㎜] | 外形寸法 Ｈ(室外)[㎜] | 製品質量(室外)[kg] | 相[φ] | 電圧[V] | 電動機出力(室外,圧縮機)[kW] | 電動機出力(室外,送風機)[W] | 消費電力(冷房,50ヘルツ電源)[kW] | 消費電力(冷房,60ヘルツ電源)[kW] | 消費電力(暖房,50ヘルツ電源)[kW] | 消費電力(暖房,60ヘルツ電源)[kW] | 運転電流(冷房,50ヘルツ電源)[A] | 運転電流(冷房,60ヘルツ電源)[A] | 運転電流(暖房,50ヘルツ電源)[A] | 運転電流(暖房,60ヘルツ電源)[A] | 始動電流(冷房,50ヘルツ電源)[A] | 始動電流(冷房,60ヘルツ電源)[A] | 力率(冷房,50ヘルツ電源)[%] | 力率(冷房,60ヘルツ電源)[%] | 力率(暖房,50ヘルツ電源)[%] | 力率(暖房,60ヘルツ電源)[%] | 標準価格[円（税抜）] | 備 考
[7 empty] | GUID\affb30e8779c4d6cbe6bb5066c29f342\Folder\Item |  | 50-05-300-4200-200 | 空調機 | 空調機 | 住宅用エアコン（空冷ＨＰ） | 住宅用ＡＣ（空冷ＨＰ）室外機 | ルームエアコン 標準室外機（４Ａ型） | R714ARP | 504042 | ダイキン工業（株） | 住宅用ＡＣ（空冷ＨＰ）室外機 | R714ARP | ルームエアコン 標準室外機（４Ａ型） | 2023/11/1 | 室外機 | 7.1 | 7.1 | 8.5 | 8.5 | 71.8 | 71.8 | 53.2 | 53.2 | 59 | 59 | 57 | 57 | 71 | 69 | 850 | 320 | 849 | 55 | 1 | 200 | 1.90 | 87×1 | 2.210 | 2.210 | 2.020 | 2.020 | 11.2 | 11.2 | 10.2 | 10.2 | 11.2 | 11.2 | 99 | 99 | 99 | 99 | 456000 | （税無し）
S714ATRV
[16 empty] | メーカーコード | メーカー名 | 細分類 | メーカー型番 | 型式名称 | 製品リリース年月日 | 空調機器種別(DK-BIM) | 冷房能力(50ヘルツ電源)[kW] | 冷房能力(60ヘルツ電源)[kW] | 暖房能力(50ヘルツ電源)[kW] | 暖房能力(60ヘルツ電源)[kW] | 送 風 量(室内,冷房,50ヘルツ電源,強)[m3/min] | 送 風 量(室内,冷房,60ヘルツ電源,強)[m3/min] | 送 風 量(室内,暖房,50ヘルツ電源,強)[m3/min] | 送 風 量(室内,暖房,60ヘルツ電源,強)[m3/min] | 騒 音 値SPL(冷房,50ヘルツ電源,強)[db] | 騒 音 値SPL(冷房,60ヘルツ電源,強)[db] | 騒 音 値SPL(暖房,50ヘルツ電源,強)[db] | 騒 音 値SPL(暖房,60ヘルツ電源,強)[db] | 騒 音 値PWL(冷房,強)[db] | 騒 音 値PWL(暖房,強)[db] | 外形寸法 Ｗ(室内)[㎜] | 外形寸法 Ｄ(室内)[㎜] | 外形寸法 Ｈ(室内)[㎜] | 製品質量(室内)[kg] | 相[φ] | 電圧[V] | 電動機出力(室内,送風機)[W] | 消費電力(冷房,50ヘルツ電源)[kW] | 消費電力(冷房,60ヘルツ電源)[kW] | 消費電力(暖房,50ヘルツ電源)[kW] | 消費電力(暖房,60ヘルツ電源)[kW] | 運転電流(冷房,50ヘルツ電源)[A] | 運転電流(冷房,60ヘルツ電源)[A] | 運転電流(暖房,50ヘルツ電源)[A] | 運転電流(暖房,60ヘルツ電源)[A] | 始動電流(冷房,50ヘルツ電源)[A] | 始動電流(冷房,60ヘルツ電源)[A] | 力率(冷房,50ヘルツ電源)[%] | 力率(冷房,60ヘルツ電源)[%] | 力率(暖房,50ヘルツ電源)[%] | 力率(暖房,60ヘルツ電源)[%] | 標準価格[円（税抜）] | 備 考
[7 empty] | GUID\1fecafe2d39842e4b5642879e69c61e6\Folder\Item |  | 50-05-300-4200-070 | 空調機 | 空調機 | 住宅用エアコン（空冷ＨＰ） | 住宅用ＡＣ（空冷ＨＰ）壁掛形 | ルームエアコン 壁掛形（４Ａ型） | F714ATRV-W | 504042 | ダイキン工業（株） | 住宅用ＡＣ（空冷ＨＰ）壁掛形 | F714ATRV-W | ルームエアコン 壁掛形（４Ａ型） | 2023/11/1 | 室内機 | 7.1 | 7.1 | 8.5 | 8.5 | 20.3 | 20.3 | 24.2 | 24.2 | 55 | 55 | 57 | 57 | 69 | 71 | 798 | 370 | 295 | 16.5 | 1 | 200 | 68×1 | 2.210 | 2.210 | 2.020 | 2.020 | 11.2 | 11.2 | 10.2 | 10.2 | 11.2 | 11.2 | 99 | 99 | 99 | 99 | 304000 | （税無し）
[7 empty] | GUID\d8e3957a3f7a4e7aaae6da0b336d8e51\Folder\Item |  | 50-05-300-4200-070 | 空調機 | 空調機 | 住宅用エアコン（空冷ＨＰ） | 住宅用ＡＣ（空冷ＨＰ）壁掛形 | ルームエアコン 壁掛形（４Ａ型） | F714ATRV-C | 504042 | ダイキン工業（株） | 住宅用ＡＣ（空冷ＨＰ）壁掛形 | F714ATRV-C | ルームエアコン 壁掛形（４Ａ型） | 2023/11/1 | 室内機 | 7.1 | 7.1 | 8.5 | 8.5 | 20.3 | 20.3 | 24.2 | 24.2 | 55 | 55 | 57 | 57 | 69 | 71 | 798 | 370 | 295 | 16.5 | 1 | 200 | 68×1 | 2.210 | 2.210 | 2.020 | 2.020 | 11.2 | 11.2 | 10.2 | 10.2 | 11.2 | 11.2 | 99 | 99 | 99 | 99 | 304000 | （税無し）
[16 empty] | メーカーコード | メーカー名 | 細分類 | メーカー型番 | 型式名称 | 製品リリース年月日 | 空調機器種別(DK-BIM) | 冷房能力(50ヘルツ電源)[kW] | 冷房能力(60ヘルツ電源)[kW] | 暖房能力(50ヘルツ電源)[kW] | 暖房能力(60ヘルツ電源)[kW] | 送 風 量(室外,冷房,50ヘルツ電源,強)[m3/min] | 送 風 量(室外,冷房,60ヘルツ電源,強)[m3/min] | 送 風 量(室外,暖房,50ヘルツ電源,強)[m3/min] | 送 風 量(室外,暖房,60ヘルツ電源,強)[m3/min] | 騒 音 値SPL(冷房,50ヘルツ電源,強)[db] | 騒 音 値SPL(冷房,60ヘルツ電源,強)[db] | 騒 音 値SPL(暖房,50ヘルツ電源,強)[db] | 騒 音 値SPL(暖房,60ヘルツ電源,強)[db] | 騒 音 値PWL(冷房,強)[db] | 騒 音 値PWL(暖房,強)[db] | 外形寸法 Ｗ(室外)[㎜] | 外形寸法 Ｄ(室外)[㎜] | 外形寸法 Ｈ(室外)[㎜] | 製品質量(室外)[kg] | 相[φ] | 電圧[V] | 電動機出力(室外,圧縮機)[kW] | 電動機出力(室外,送風機)[W] | 消費電力(冷房,50ヘルツ電源)[kW] | 消費電力(冷房,60ヘルツ電源)[kW] | 消費電力(暖房,50ヘルツ電源)[kW] | 消費電力(暖房,60ヘルツ電源)[kW] | 運転電流(冷房,50ヘルツ電源)[A] | 運転電流(冷房,60ヘルツ電源)[A] | 運転電流(暖房,50ヘルツ電源)[A] | 運転電流(暖房,60ヘルツ電源)[A] | 始動電流(冷房,50ヘルツ電源)[A] | 始動電流(冷房,60ヘルツ電源)[A] | 力率(冷房,50ヘルツ電源)[%] | 力率(冷房,60ヘルツ電源)[%] | 力率(暖房,50ヘルツ電源)[%] | 力率(暖房,60ヘルツ電源)[%] | 標準価格[円（税抜）] | 備 考
[7 empty] | GUID\882c5df319f341ff93943e1cf7770017\Folder\Item |  | 50-05-300-4200-200 | 空調機 | 空調機 | 住宅用エアコン（空冷ＨＰ） | 住宅用ＡＣ（空冷ＨＰ）室外機 | ルームエアコン 標準室外機（４Ａ型） | R714ARV | 504042 | ダイキン工業（株） | 住宅用ＡＣ（空冷ＨＰ）室外機 | R714ARV | ルームエアコン 標準室外機（４Ａ型） | 2023/11/1 | 室外機 | 7.1 | 7.1 | 8.5 | 8.5 | 71.8 | 71.8 | 53.2 | 53.2 | 59 | 59 | 57 | 57 | 71 | 69 | 850 | 320 | 849 | 55 | 1 | 200 | 1.90 | 87×1 | 2.210 | 2.210 | 2.020 | 2.020 | 11.2 | 11.2 | 10.2 | 10.2 | 11.2 | 11.2 | 99 | 99 | 99 | 99 | 456000 | （税無し）
S804ATRP
[16 empty] | メーカーコード | メーカー名 | 細分類 | メーカー型番 | 型式名称 | 製品リリース年月日 | 空調機器種別(DK-BIM) | 冷房能力(50ヘルツ電源)[kW] | 冷房能力(60ヘルツ電源)[kW] | 暖房能力(50ヘルツ電源)[kW] | 暖房能力(60ヘルツ電源)[kW] | 送 風 量(室内,冷房,50ヘルツ電源,強)[m3/min] | 送 風 量(室内,冷房,60ヘルツ電源,強)[m3/min] | 送 風 量(室内,暖房,50ヘルツ電源,強)[m3/min] | 送 風 量(室内,暖房,60ヘルツ電源,強)[m3/min] | 騒 音 値SPL(冷房,50ヘルツ電源,強)[db] | 騒 音 値SPL(冷房,60ヘルツ電源,強)[db] | 騒 音 値SPL(暖房,50ヘルツ電源,強)[db] | 騒 音 値SPL(暖房,60ヘルツ電源,強)[db] | 騒 音 値PWL(冷房,強)[db] | 騒 音 値PWL(暖房,強)[db] | 外形寸法 Ｗ(室内)[㎜] | 外形寸法 Ｄ(室内)[㎜] | 外形寸法 Ｈ(室内)[㎜] | 製品質量(室内)[kg] | 相[φ] | 電圧[V] | 電動機出力(室内,送風機)[W] | 消費電力(冷房,50ヘルツ電源)[kW] | 消費電力(冷房,60ヘルツ電源)[kW] | 消費電力(暖房,50ヘルツ電源)[kW] | 消費電力(暖房,60ヘルツ電源)[kW] | 運転電流(冷房,50ヘルツ電源)[A] | 運転電流(冷房,60ヘルツ電源)[A] | 運転電流(暖房,50ヘルツ電源)[A] | 運転電流(暖房,60ヘルツ電源)[A] | 始動電流(冷房,50ヘルツ電源)[A] | 始動電流(冷房,60ヘルツ電源)[A] | 力率(冷房,50ヘルツ電源)[%] | 力率(冷房,60ヘルツ電源)[%] | 力率(暖房,50ヘルツ電源)[%] | 力率(暖房,60ヘルツ電源)[%] | 標準価格[円（税抜）] | 備 考
[7 empty] | GUID\eefe90dd3bfc4a66b137c34d15182f96\Folder\Item |  | 50-05-300-4200-070 | 空調機 | 空調機 | 住宅用エアコン（空冷ＨＰ） | 住宅用ＡＣ（空冷ＨＰ）壁掛形 | ルームエアコン 壁掛形（４Ａ型） | F804ATRP-W | 504042 | ダイキン工業（株） | 住宅用ＡＣ（空冷ＨＰ）壁掛形 | F804ATRP-W | ルームエアコン 壁掛形（４Ａ型） | 2023/11/1 | 室内機 | 8.0 | 8.0 | 9.5 | 9.5 | 21.1 | 21.1 | 23.4 | 23.4 | 56 | 56 | 56 | 56 | 70 | 70 | 798 | 370 | 295 | 16.5 | 1 | 200 | 63×1 | 2.910 | 2.910 | 2.450 | 2.450 | 14.7 | 14.7 | 12.4 | 12.4 | 14.7 | 14.7 | 99 | 99 | 99 | 99 | 332000 | （税無し）
[7 empty] | GUID\7836bcc348054c31a1c5711ec0c5c24c\Folder\Item |  | 50-05-300-4200-070 | 空調機 | 空調機 | 住宅用エアコン（空冷ＨＰ） | 住宅用ＡＣ（空冷ＨＰ）壁掛形 | ルームエアコン 壁掛形（４Ａ型） | F804ATRP-C | 504042 | ダイキン工業（株） | 住宅用ＡＣ（空冷ＨＰ）壁掛形 | F804ATRP-C | ルームエアコン 壁掛形（４Ａ型） | 2023/11/1 | 室内機 | 8.0 | 8.0 | 9.5 | 9.5 | 21.1 | 21.1 | 23.4 | 23.4 | 56 | 56 | 56 | 56 | 70 | 70 | 798 | 370 | 295 | 16.5 | 1 | 200 | 63×1 | 2.910 | 2.910 | 2.450 | 2.450 | 14.7 | 14.7 | 12.4 | 12.4 | 14.7 | 14.7 | 99 | 99 | 99 | 99 | 332000 | （税無し）
[16 empty] | メーカーコード | メーカー名 | 細分類 | メーカー型番 | 型式名称 | 製品リリース年月日 | 空調機器種別(DK-BIM) | 冷房能力(50ヘルツ電源)[kW] | 冷房能力(60ヘルツ電源)[kW] | 暖房能力(50ヘルツ電源)[kW] | 暖房能力(60ヘルツ電源)[kW] | 送 風 量(室外,冷房,50ヘルツ電源,強)[m3/min] | 送 風 量(室外,冷房,60ヘルツ電源,強)[m3/min] | 送 風 量(室外,暖房,50ヘルツ電源,強)[m3/min] | 送 風 量(室外,暖房,60ヘルツ電源,強)[m3/min] | 騒 音 値SPL(冷房,50ヘルツ電源,強)[db] | 騒 音 値SPL(冷房,60ヘルツ電源,強)[db] | 騒 音 値SPL(暖房,50ヘルツ電源,強)[db] | 騒 音 値SPL(暖房,60ヘルツ電源,強)[db] | 騒 音 値PWL(冷房,強)[db] | 騒 音 値PWL(暖房,強)[db] | 外形寸法 Ｗ(室外)[㎜] | 外形寸法 Ｄ(室外)[㎜] | 外形寸法 Ｈ(室外)[㎜] | 製品質量(室外)[kg] | 相[φ] | 電圧[V] | 電動機出力(室外,圧縮機)[kW] | 電動機出力(室外,送風機)[W] | 消費電力(冷房,50ヘルツ電源)[kW] | 消費電力(冷房,60ヘルツ電源)[kW] | 消費電力(暖房,50ヘルツ電源)[kW] | 消費電力(暖房,60ヘルツ電源)[kW] | 運転電流(冷房,50ヘルツ電源)[A] | 運転電流(冷房,60ヘルツ電源)[A] | 運転電流(暖房,50ヘルツ電源)[A] | 運転電流(暖房,60ヘルツ電源)[A] | 始動電流(冷房,50ヘルツ電源)[A] | 始動電流(冷房,60ヘルツ電源)[A] | 力率(冷房,50ヘルツ電源)[%] | 力率(冷房,60ヘルツ電源)[%] | 力率(暖房,50ヘルツ電源)[%] | 力率(暖房,60ヘルツ電源)[%] | 標準価格[円（税抜）] | 備 考
[7 empty] | GUID\da152b9187ce4897b33ba03ade12ee51\Folder\Item |  | 50-05-300-4200-200 | 空調機 | 空調機 | 住宅用エアコン（空冷ＨＰ） | 住宅用ＡＣ（空冷ＨＰ）室外機 | ルームエアコン 標準室外機（４Ａ型） | R804ARP | 504042 | ダイキン工業（株） | 住宅用ＡＣ（空冷ＨＰ）室外機 | R804ARP | ルームエアコン 標準室外機（４Ａ型） | 2023/11/1 | 室外機 | 8.0 | 8.0 | 9.5 | 9.5 | 65.7 | 65.7 | 52.0 | 52.0 | 59 | 59 | 59 | 59 | 71 | 71 | 850 | 320 | 849 | 59 | 1 | 200 | 2.20 | 82×1 | 2.910 | 2.910 | 2.450 | 2.450 | 14.7 | 14.7 | 12.4 | 12.4 | 14.7 | 14.7 | 99 | 99 | 99 | 99 | 498000 | （税無し）
S804ATRV
[16 empty] | メーカーコード | メーカー名 | 細分類 | メーカー型番 | 型式名称 | 製品リリース年月日 | 空調機器種別(DK-BIM) | 冷房能力(50ヘルツ電源)[kW] | 冷房能力(60ヘルツ電源)[kW] | 暖房能力(50ヘルツ電源)[kW] | 暖房能力(60ヘルツ電源)[kW] | 送 風 量(室内,冷房,50ヘルツ電源,強)[m3/min] | 送 風 量(室内,冷房,60ヘルツ電源,強)[m3/min] | 送 風 量(室内,暖房,50ヘルツ電源,強)[m3/min] | 送 風 量(室内,暖房,60ヘルツ電源,強)[m3/min] | 騒 音 値SPL(冷房,50ヘルツ電源,強)[db] | 騒 音 値SPL(冷房,60ヘルツ電源,強)[db] | 騒 音 値SPL(暖房,50ヘルツ電源,強)[db] | 騒 音 値SPL(暖房,60ヘルツ電源,強)[db] | 騒 音 値PWL(冷房,強)[db] | 騒 音 値PWL(暖房,強)[db] | 外形寸法 Ｗ(室内)[㎜] | 外形寸法 Ｄ(室内)[㎜] | 外形寸法 Ｈ(室内)[㎜] | 製品質量(室内)[kg] | 相[φ] | 電圧[V] | 電動機出力(室内,送風機)[W] | 消費電力(冷房,50ヘルツ電源)[kW] | 消費電力(冷房,60ヘルツ電源)[kW] | 消費電力(暖房,50ヘルツ電源)[kW] | 消費電力(暖房,60ヘルツ電源)[kW] | 運転電流(冷房,50ヘルツ電源)[A] | 運転電流(冷房,60ヘルツ電源)[A] | 運転電流(暖房,50ヘルツ電源)[A] | 運転電流(暖房,60ヘルツ電源)[A] | 始動電流(冷房,50ヘルツ電源)[A] | 始動電流(冷房,60ヘルツ電源)[A] | 力率(冷房,50ヘルツ電源)[%] | 力率(冷房,60ヘルツ電源)[%] | 力率(暖房,50ヘルツ電源)[%] | 力率(暖房,60ヘルツ電源)[%] | 標準価格[円（税抜）] | 備 考
[7 empty] | GUID\a854f2090d0543e5bf804cf9bac2a9c4\Folder\Item |  | 50-05-300-4200-070 | 空調機 | 空調機 | 住宅用エアコン（空冷ＨＰ） | 住宅用ＡＣ（空冷ＨＰ）壁掛形 | ルームエアコン 壁掛形（４Ａ型） | F804ATRV-W | 504042 | ダイキン工業（株） | 住宅用ＡＣ（空冷ＨＰ）壁掛形 | F804ATRV-W | ルームエアコン 壁掛形（４Ａ型） | 2023/11/1 | 室内機 | 8.0 | 8.0 | 9.5 | 9.5 | 21.1 | 21.1 | 23.4 | 23.4 | 56 | 56 | 56 | 56 | 70 | 70 | 798 | 370 | 295 | 16.5 | 1 | 200 | 63×1 | 2.910 | 2.910 | 2.450 | 2.450 | 14.7 | 14.7 | 12.4 | 12.4 | 14.7 | 14.7 | 99 | 99 | 99 | 99 | 332000 | （税無し）
[7 empty] | GUID\5d35b5fdf27d472487b54913b33f2667\Folder\Item |  | 50-05-300-4200-070 | 空調機 | 空調機 | 住宅用エアコン（空冷ＨＰ） | 住宅用ＡＣ（空冷ＨＰ）壁掛形 | ルームエアコン 壁掛形（４Ａ型） | F804ATRV-C | 504042 | ダイキン工業（株） | 住宅用ＡＣ（空冷ＨＰ）壁掛形 | F804ATRV-C | ルームエアコン 壁掛形（４Ａ型） | 2023/11/1 | 室内機 | 8.0 | 8.0 | 9.5 | 9.5 | 21.1 | 21.1 | 23.4 | 23.4 | 56 | 56 | 56 | 56 | 70 | 70 | 798 | 370 | 295 | 16.5 | 1 | 200 | 63×1 | 2.910 | 2.910 | 2.450 | 2.450 | 14.7 | 14.7 | 12.4 | 12.4 | 14.7 | 14.7 | 99 | 99 | 99 | 99 | 332000 | （税無し）
[16 empty] | メーカーコード | メーカー名 | 細分類 | メーカー型番 | 型式名称 | 製品リリース年月日 | 空調機器種別(DK-BIM) | 冷房能力(50ヘルツ電源)[kW] | 冷房能力(60ヘルツ電源)[kW] | 暖房能力(50ヘルツ電源)[kW] | 暖房能力(60ヘルツ電源)[kW] | 送 風 量(室外,冷房,50ヘルツ電源,強)[m3/min] | 送 風 量(室外,冷房,60ヘルツ電源,強)[m3/min] | 送 風 量(室外,暖房,50ヘルツ電源,強)[m3/min] | 送 風 量(室外,暖房,60ヘルツ電源,強)[m3/min] | 騒 音 値SPL(冷房,50ヘルツ電源,強)[db] | 騒 音 値SPL(冷房,60ヘルツ電源,強)[db] | 騒 音 値SPL(暖房,50ヘルツ電源,強)[db] | 騒 音 値SPL(暖房,60ヘルツ電源,強)[db] | 騒 音 値PWL(冷房,強)[db] | 騒 音 値PWL(暖房,強)[db] | 外形寸法 Ｗ(室外)[㎜] | 外形寸法 Ｄ(室外)[㎜] | 外形寸法 Ｈ(室外)[㎜] | 製品質量(室外)[kg] | 相[φ] | 電圧[V] | 電動機出力(室外,圧縮機)[kW] | 電動機出力(室外,送風機)[W] | 消費電力(冷房,50ヘルツ電源)[kW] | 消費電力(冷房,60ヘルツ電源)[kW] | 消費電力(暖房,50ヘルツ電源)[kW] | 消費電力(暖房,60ヘルツ電源)[kW] | 運転電流(冷房,50ヘルツ電源)[A] | 運転電流(冷房,60ヘルツ電源)[A] | 運転電流(暖房,50ヘルツ電源)[A] | 運転電流(暖房,60ヘルツ電源)[A] | 始動電流(冷房,50ヘルツ電源)[A] | 始動電流(冷房,60ヘルツ電源)[A] | 力率(冷房,50ヘルツ電源)[%] | 力率(冷房,60ヘルツ電源)[%] | 力率(暖房,50ヘルツ電源)[%] | 力率(暖房,60ヘルツ電源)[%] | 標準価格[円（税抜）] | 備 考
[7 empty] | GUID\68088755c1494655ba1befc36b56a412\Folder\Item |  | 50-05-300-4200-200 | 空調機 | 空調機 | 住宅用エアコン（空冷ＨＰ） | 住宅用ＡＣ（空冷ＨＰ）室外機 | ルームエアコン 標準室外機（４Ａ型） | R804ARV | 504042 | ダイキン工業（株） | 住宅用ＡＣ（空冷ＨＰ）室外機 | R804ARV | ルームエアコン 標準室外機（４Ａ型） | 2023/11/1 | 室外機 | 8.0 | 8.0 | 9.5 | 9.5 | 65.7 | 65.7 | 52.0 | 52.0 | 59 | 59 | 59 | 59 | 71 | 71 | 850 | 320 | 849 | 59 | 1 | 200 | 2.20 | 82×1 | 2.910 | 2.910 | 2.450 | 2.450 | 14.7 | 14.7 | 12.4 | 12.4 | 14.7 | 14.7 | 99 | 99 | 99 | 99 | 498000 | （税無し）
S904ATRP
[16 empty] | メーカーコード | メーカー名 | 細分類 | メーカー型番 | 型式名称 | 製品リリース年月日 | 空調機器種別(DK-BIM) | 冷房能力(50ヘルツ電源)[kW] | 冷房能力(60ヘルツ電源)[kW] | 暖房能力(50ヘルツ電源)[kW] | 暖房能力(60ヘルツ電源)[kW] | 送 風 量(室内,冷房,50ヘルツ電源,強)[m3/min] | 送 風 量(室内,冷房,60ヘルツ電源,強)[m3/min] | 送 風 量(室内,暖房,50ヘルツ電源,強)[m3/min] | 送 風 量(室内,暖房,60ヘルツ電源,強)[m3/min] | 騒 音 値SPL(冷房,50ヘルツ電源,強)[db] | 騒 音 値SPL(冷房,60ヘルツ電源,強)[db] | 騒 音 値SPL(暖房,50ヘルツ電源,強)[db] | 騒 音 値SPL(暖房,60ヘルツ電源,強)[db] | 騒 音 値PWL(冷房,強)[db] | 騒 音 値PWL(暖房,強)[db] | 外形寸法 Ｗ(室内)[㎜] | 外形寸法 Ｄ(室内)[㎜] | 外形寸法 Ｈ(室内)[㎜] | 製品質量(室内)[kg] | 相[φ] | 電圧[V] | 電動機出力(室内,送風機)[W] | 消費電力(冷房,50ヘルツ電源)[kW] | 消費電力(冷房,60ヘルツ電源)[kW] | 消費電力(暖房,50ヘルツ電源)[kW] | 消費電力(暖房,60ヘルツ電源)[kW] | 運転電流(冷房,50ヘルツ電源)[A] | 運転電流(冷房,60ヘルツ電源)[A] | 運転電流(暖房,50ヘルツ電源)[A] | 運転電流(暖房,60ヘルツ電源)[A] | 始動電流(冷房,50ヘルツ電源)[A] | 始動電流(冷房,60ヘルツ電源)[A] | 力率(冷房,50ヘルツ電源)[%] | 力率(冷房,60ヘルツ電源)[%] | 力率(暖房,50ヘルツ電源)[%] | 力率(暖房,60ヘルツ電源)[%] | 標準価格[円（税抜）] | 備 考
[7 empty] | GUID\9e794087db3c4483a35d2c5f35980a7c\Folder\Item |  | 50-05-300-4200-070 | 空調機 | 空調機 | 住宅用エアコン（空冷ＨＰ） | 住宅用ＡＣ（空冷ＨＰ）壁掛形 | ルームエアコン 壁掛形（４Ａ型） | F904ATRP-W | 504042 | ダイキン工業（株） | 住宅用ＡＣ（空冷ＨＰ）壁掛形 | F904ATRP-W | ルームエアコン 壁掛形（４Ａ型） | 2023/11/1 | 室内機 | 9.0 | 9.0 | 10.6 | 10.6 | 22.1 | 22.1 | 24.8 | 24.8 | 61 | 61 | 58 | 58 | 75 | 72 | 798 | 370 | 295 | 16.5 | 1 | 200 | 90×1 | 2.990 | 2.990 | 2.960 | 2.960 | 15.1 | 15.1 | 15.0 | 15.0 | 15.1 | 15.1 | 99 | 99 | 99 | 99 | 360000 | （税無し）
[7 empty] | GUID\e467b8b99b7a418d87fbb990eadb7ff1\Folder\Item |  | 50-05-300-4200-070 | 空調機 | 空調機 | 住宅用エアコン（空冷ＨＰ） | 住宅用ＡＣ（空冷ＨＰ）壁掛形 | ルームエアコン 壁掛形（４Ａ型） | F904ATRP-C | 504042 | ダイキン工業（株） | 住宅用ＡＣ（空冷ＨＰ）壁掛形 | F904ATRP-C | ルームエアコン 壁掛形（４Ａ型） | 2023/11/1 | 室内機 | 9.0 | 9.0 | 10.6 | 10.6 | 22.1 | 22.1 | 24.8 | 24.8 | 61 | 61 | 58 | 58 | 75 | 72 | 798 | 370 | 295 | 16.5 | 1 | 200 | 90×1 | 2.990 | 2.990 | 2.960 | 2.960 | 15.1 | 15.1 | 15.0 | 15.0 | 15.1 | 15.1 | 99 | 99 | 99 | 99 | 360000 | （税無し）
[16 empty] | メーカーコード | メーカー名 | 細分類 | メーカー型番 | 型式名称 | 製品リリース年月日 | 空調機器種別(DK-BIM) | 冷房能力(50ヘルツ電源)[kW] | 冷房能力(60ヘルツ電源)[kW] | 暖房能力(50ヘルツ電源)[kW] | 暖房能力(60ヘルツ電源)[kW] | 送 風 量(室外,冷房,50ヘルツ電源,強)[m3/min] | 送 風 量(室外,冷房,60ヘルツ電源,強)[m3/min] | 送 風 量(室外,暖房,50ヘルツ電源,強)[m3/min] | 送 風 量(室外,暖房,60ヘルツ電源,強)[m3/min] | 騒 音 値SPL(冷房,50ヘルツ電源,強)[db] | 騒 音 値SPL(冷房,60ヘルツ電源,強)[db] | 騒 音 値SPL(暖房,50ヘルツ電源,強)[db] | 騒 音 値SPL(暖房,60ヘルツ電源,強)[db] | 騒 音 値PWL(冷房,強)[db] | 騒 音 値PWL(暖房,強)[db] | 外形寸法 Ｗ(室外)[㎜] | 外形寸法 Ｄ(室外)[㎜] | 外形寸法 Ｈ(室外)[㎜] | 製品質量(室外)[kg] | 相[φ] | 電圧[V] | 電動機出力(室外,圧縮機)[kW] | 電動機出力(室外,送風機)[W] | 消費電力(冷房,50ヘルツ電源)[kW] | 消費電力(冷房,60ヘルツ電源)[kW] | 消費電力(暖房,50ヘルツ電源)[kW] | 消費電力(暖房,60ヘルツ電源)[kW] | 運転電流(冷房,50ヘルツ電源)[A] | 運転電流(冷房,60ヘルツ電源)[A] | 運転電流(暖房,50ヘルツ電源)[A] | 運転電流(暖房,60ヘルツ電源)[A] | 始動電流(冷房,50ヘルツ電源)[A] | 始動電流(冷房,60ヘルツ電源)[A] | 力率(冷房,50ヘルツ電源)[%] | 力率(冷房,60ヘルツ電源)[%] | 力率(暖房,50ヘルツ電源)[%] | 力率(暖房,60ヘルツ電源)[%] | 標準価格[円（税抜）] | 備 考
[7 empty] | GUID\ca02f16c51fa45e986e3d180c3398830\Folder\Item |  | 50-05-300-4200-200 | 空調機 | 空調機 | 住宅用エアコン（空冷ＨＰ） | 住宅用ＡＣ（空冷ＨＰ）室外機 | ルームエアコン 標準室外機（４Ａ型） | R904ARP | 504042 | ダイキン工業（株） | 住宅用ＡＣ（空冷ＨＰ）室外機 | R904ARP | ルームエアコン 標準室外機（４Ａ型） | 2023/11/1 | 室外機 | 9.0 | 9.0 | 10.6 | 10.6 | 77.4 | 77.4 | 56.5 | 56.5 | 63 | 63 | 61 | 61 | 75 | 73 | 850 | 320 | 849 | 59 | 1 | 200 | 2.50 | 126×1 | 2.990 | 2.990 | 2.960 | 2.960 | 15.1 | 15.1 | 15.0 | 15.0 | 15.1 | 15.1 | 99 | 99 | 99 | 99 | 540000 | （税無し）
S904ATRV
[16 empty] | メーカーコード | メーカー名 | 細分類 | メーカー型番 | 型式名称 | 製品リリース年月日 | 空調機器種別(DK-BIM) | 冷房能力(50ヘルツ電源)[kW] | 冷房能力(60ヘルツ電源)[kW] | 暖房能力(50ヘルツ電源)[kW] | 暖房能力(60ヘルツ電源)[kW] | 送 風 量(室内,冷房,50ヘルツ電源,強)[m3/min] | 送 風 量(室内,冷房,60ヘルツ電源,強)[m3/min] | 送 風 量(室内,暖房,50ヘルツ電源,強)[m3/min] | 送 風 量(室内,暖房,60ヘルツ電源,強)[m3/min] | 騒 音 値SPL(冷房,50ヘルツ電源,強)[db] | 騒 音 値SPL(冷房,60ヘルツ電源,強)[db] | 騒 音 値SPL(暖房,50ヘルツ電源,強)[db] | 騒 音 値SPL(暖房,60ヘルツ電源,強)[db] | 騒 音 値PWL(冷房,強)[db] | 騒 音 値PWL(暖房,強)[db] | 外形寸法 Ｗ(室内)[㎜] | 外形寸法 Ｄ(室内)[㎜] | 外形寸法 Ｈ(室内)[㎜] | 製品質量(室内)[kg] | 相[φ] | 電圧[V] | 電動機出力(室内,送風機)[W] | 消費電力(冷房,50ヘルツ電源)[kW] | 消費電力(冷房,60ヘルツ電源)[kW] | 消費電力(暖房,50ヘルツ電源)[kW] | 消費電力(暖房,60ヘルツ電源)[kW] | 運転電流(冷房,50ヘルツ電源)[A] | 運転電流(冷房,60ヘルツ電源)[A] | 運転電流(暖房,50ヘルツ電源)[A] | 運転電流(暖房,60ヘルツ電源)[A] | 始動電流(冷房,50ヘルツ電源)[A] | 始動電流(冷房,60ヘルツ電源)[A] | 力率(冷房,50ヘルツ電源)[%] | 力率(冷房,60ヘルツ電源)[%] | 力率(暖房,50ヘルツ電源)[%] | 力率(暖房,60ヘルツ電源)[%] | 標準価格[円（税抜）] | 備 考
[7 empty] | GUID\7d0743dbec8642d9ba0b918e049ca19a\Folder\Item |  | 50-05-300-4200-070 | 空調機 | 空調機 | 住宅用エアコン（空冷ＨＰ） | 住宅用ＡＣ（空冷ＨＰ）壁掛形 | ルームエアコン 壁掛形（４Ａ型） | F904ATRV-W | 504042 | ダイキン工業（株） | 住宅用ＡＣ（空冷ＨＰ）壁掛形 | F904ATRV-W | ルームエアコン 壁掛形（４Ａ型） | 2023/11/1 | 室内機 | 9.0 | 9.0 | 10.6 | 10.6 | 22.1 | 22.1 | 24.8 | 24.8 | 61 | 61 | 58 | 58 | 75 | 72 | 798 | 370 | 295 | 16.5 | 1 | 200 | 90×1 | 2.990 | 2.990 | 2.960 | 2.960 | 15.1 | 15.1 | 15.0 | 15.0 | 15.1 | 15.1 | 99 | 99 | 99 | 99 | 360000 | （税無し）
[7 empty] | GUID\43e10b5b4d464d6d9519df42ad524d03\Folder\Item |  | 50-05-300-4200-070 | 空調機 | 空調機 | 住宅用エアコン（空冷ＨＰ） | 住宅用ＡＣ（空冷ＨＰ）壁掛形 | ルームエアコン 壁掛形（４Ａ型） | F904ATRV-C | 504042 | ダイキン工業（株） | 住宅用ＡＣ（空冷ＨＰ）壁掛形 | F904ATRV-C | ルームエアコン 壁掛形（４Ａ型） | 2023/11/1 | 室内機 | 9.0 | 9.0 | 10.6 | 10.6 | 22.1 | 22.1 | 24.8 | 24.8 | 61 | 61 | 58 | 58 | 75 | 72 | 798 | 370 | 295 | 16.5 | 1 | 200 | 90×1 | 2.990 | 2.990 | 2.960 | 2.960 | 15.1 | 15.1 | 15.0 | 15.0 | 15.1 | 15.1 | 99 | 99 | 99 | 99 | 360000 | （税無し）
[16 empty] | メーカーコード | メーカー名 | 細分類 | メーカー型番 | 型式名称 | 製品リリース年月日 | 空調機器種別(DK-BIM) | 冷房能力(50ヘルツ電源)[kW] | 冷房能力(60ヘルツ電源)[kW] | 暖房能力(50ヘルツ電源)[kW] | 暖房能力(60ヘルツ電源)[kW] | 送 風 量(室外,冷房,50ヘルツ電源,強)[m3/min] | 送 風 量(室外,冷房,60ヘルツ電源,強)[m3/min] | 送 風 量(室外,暖房,50ヘルツ電源,強)[m3/min] | 送 風 量(室外,暖房,60ヘルツ電源,強)[m3/min] | 騒 音 値SPL(冷房,50ヘルツ電源,強)[db] | 騒 音 値SPL(冷房,60ヘルツ電源,強)[db] | 騒 音 値SPL(暖房,50ヘルツ電源,強)[db] | 騒 音 値SPL(暖房,60ヘルツ電源,強)[db] | 騒 音 値PWL(冷房,強)[db] | 騒 音 値PWL(暖房,強)[db] | 外形寸法 Ｗ(室外)[㎜] | 外形寸法 Ｄ(室外)[㎜] | 外形寸法 Ｈ(室外)[㎜] | 製品質量(室外)[kg] | 相[φ] | 電圧[V] | 電動機出力(室外,圧縮機)[kW] | 電動機出力(室外,送風機)[W] | 消費電力(冷房,50ヘルツ電源)[kW] | 消費電力(冷房,60ヘルツ電源)[kW] | 消費電力(暖房,50ヘルツ電源)[kW] | 消費電力(暖房,60ヘルツ電源)[kW] | 運転電流(冷房,50ヘルツ電源)[A] | 運転電流(冷房,60ヘルツ電源)[A] | 運転電流(暖房,50ヘルツ電源)[A] | 運転電流(暖房,60ヘルツ電源)[A] | 始動電流(冷房,50ヘルツ電源)[A] | 始動電流(冷房,60ヘルツ電源)[A] | 力率(冷房,50ヘルツ電源)[%] | 力率(冷房,60ヘルツ電源)[%] | 力率(暖房,50ヘルツ電源)[%] | 力率(暖房,60ヘルツ電源)[%] | 標準価格[円（税抜）] | 備 考
[7 empty] | GUID\13be96b0d82b44bd846a2b39cd2532e2\Folder\Item |  | 50-05-300-4200-200 | 空調機 | 空調機 | 住宅用エアコン（空冷ＨＰ） | 住宅用ＡＣ（空冷ＨＰ）室外機 | ルームエアコン 標準室外機（４Ａ型） | R904ARV | 504042 | ダイキン工業（株） | 住宅用ＡＣ（空冷ＨＰ）室外機 | R904ARV | ルームエアコン 標準室外機（４Ａ型） | 2023/11/1 | 室外機 | 9.0 | 9.0 | 10.6 | 10.6 | 77.4 | 77.4 | 56.5 | 56.5 | 63 | 63 | 61 | 61 | 75 | 73 | 850 | 320 | 849 | 59 | 1 | 200 | 2.50 | 126×1 | 2.990 | 2.990 | 2.960 | 2.960 | 15.1 | 15.1 | 15.0 | 15.0 | 15.1 | 15.1 | 99 | 99 | 99 | 99 | 540000 | （税無し）
AXシリーズ
S225ATAS
[16 empty] | メーカーコード | メーカー名 | 細分類 | メーカー型番 | 型式名称 | 製品リリース年月日 | 空調機器種別(DK-BIM) | 冷房能力(50ヘルツ電源)[kW] | 冷房能力(60ヘルツ電源)[kW] | 暖房能力(50ヘルツ電源)[kW] | 暖房能力(60ヘルツ電源)[kW] | 送 風 量(室内,冷房,50ヘルツ電源,強)[m3/min] | 送 風 量(室内,冷房,60ヘルツ電源,強)[m3/min] | 送 風 量(室内,暖房,50ヘルツ電源,強)[m3/min] | 送 風 量(室内,暖房,60ヘルツ電源,強)[m3/min] | 騒 音 値SPL(冷房,50ヘルツ電源,強)[db] | 騒 音 値SPL(冷房,60ヘルツ電源,強)[db] | 騒 音 値SPL(暖房,50ヘルツ電源,強)[db] | 騒 音 値SPL(暖房,60ヘルツ電源,強)[db] | 騒 音 値PWL(冷房,強)[db] | 騒 音 値PWL(暖房,強)[db] | 外形寸法 Ｗ(室内)[㎜] | 外形寸法 Ｄ(室内)[㎜] | 外形寸法 Ｈ(室内)[㎜] | 製品質量(室内)[kg] | 相[φ] | 電圧[V] | 電動機出力(室内,送風機)[W] | 消費電力(冷房,50ヘルツ電源)[kW] | 消費電力(冷房,60ヘルツ電源)[kW] | 消費電力(暖房,50ヘルツ電源)[kW] | 消費電力(暖房,60ヘルツ電源)[kW] | 運転電流(冷房,50ヘルツ電源)[A] | 運転電流(冷房,60ヘルツ電源)[A] | 運転電流(暖房,50ヘルツ電源)[A] | 運転電流(暖房,60ヘルツ電源)[A] | 始動電流(冷房,50ヘルツ電源)[A] | 始動電流(冷房,60ヘルツ電源)[A] | 力率(冷房,50ヘルツ電源)[%] | 力率(冷房,60ヘルツ電源)[%] | 力率(暖房,50ヘルツ電源)[%] | 力率(暖房,60ヘルツ電源)[%] | 標準価格[円（税抜）] | 備 考
[7 empty] | GUID\5c0a5cb28f594ba3a69710c3002f6806\Folder\Item |  | 50-05-300-4203-070 | 空調機 | 空調機 | 住宅用エアコン（空冷ＨＰ） | 住宅用ＡＣ（空冷ＨＰ）壁掛形 | ルームエアコン 壁掛形（５Ａ型） | F225ATAS-W | 504042 | ダイキン工業（株） | 住宅用ＡＣ（空冷ＨＰ）壁掛形 | F225ATAS-W | ルームエアコン 壁掛形（５Ａ型） | 2024/11/1 | 室内機 | 2.2 | 2.2 | 2.5 | 2.5 | 14.5 | 14.5 | 14.9 | 14.9 | 43 | 43 | 45 | 45 | 57 | 59 | 798 | 370 | 295 | 16 | 1 | 100 | 17×1 | 0.390 | 0.390 | 0.440 | 0.440 | 4.1 | 4.1 | 4.6 | 4.6 | 4.6 | 4.6 | 95 | 95 | 96 | 96 | 168000 | （税無し）
[7 empty] | GUID\e89005eaec2e4b65b78784e201732e63\Folder\Item |  | 50-05-300-4203-070 | 空調機 | 空調機 | 住宅用エアコン（空冷ＨＰ） | 住宅用ＡＣ（空冷ＨＰ）壁掛形 | ルームエアコン 壁掛形（５Ａ型） | F225ATAS-C | 504042 | ダイキン工業（株） | 住宅用ＡＣ（空冷ＨＰ）壁掛形 | F225ATAS-C | ルームエアコン 壁掛形（５Ａ型） | 2024/11/1 | 室内機 | 2.2 | 2.2 | 2.5 | 2.5 | 14.5 | 14.5 | 14.9 | 14.9 | 43 | 43 | 45 | 45 | 57 | 59 | 798 | 370 | 295 | 16 | 1 | 100 | 17×1 | 0.390 | 0.390 | 0.440 | 0.440 | 4.1 | 4.1 | 4.6 | 4.6 | 4.6 | 4.6 | 95 | 95 | 96 | 96 | 168000 | （税無し）
[16 empty] | メーカーコード | メーカー名 | 細分類 | メーカー型番 | 型式名称 | 製品リリース年月日 | 空調機器種別(DK-BIM) | 冷房能力(50ヘルツ電源)[kW] | 冷房能力(60ヘルツ電源)[kW] | 暖房能力(50ヘルツ電源)[kW] | 暖房能力(60ヘルツ電源)[kW] | 送 風 量(室外,冷房,50ヘルツ電源,強)[m3/min] | 送 風 量(室外,冷房,60ヘルツ電源,強)[m3/min] | 送 風 量(室外,暖房,50ヘルツ電源,強)[m3/min] | 送 風 量(室外,暖房,60ヘルツ電源,強)[m3/min] | 騒 音 値SPL(冷房,50ヘルツ電源,強)[db] | 騒 音 値SPL(冷房,60ヘルツ電源,強)[db] | 騒 音 値SPL(暖房,50ヘルツ電源,強)[db] | 騒 音 値SPL(暖房,60ヘルツ電源,強)[db] | 騒 音 値PWL(冷房,強)[db] | 騒 音 値PWL(暖房,強)[db] | 外形寸法 Ｗ(室外)[㎜] | 外形寸法 Ｄ(室外)[㎜] | 外形寸法 Ｈ(室外)[㎜] | 製品質量(室外)[kg] | 相[φ] | 電圧[V] | 電動機出力(室外,圧縮機)[kW] | 電動機出力(室外,送風機)[W] | 消費電力(冷房,50ヘルツ電源)[kW] | 消費電力(冷房,60ヘルツ電源)[kW] | 消費電力(暖房,50ヘルツ電源)[kW] | 消費電力(暖房,60ヘルツ電源)[kW] | 運転電流(冷房,50ヘルツ電源)[A] | 運転電流(冷房,60ヘルツ電源)[A] | 運転電流(暖房,50ヘルツ電源)[A] | 運転電流(暖房,60ヘルツ電源)[A] | 始動電流(冷房,50ヘルツ電源)[A] | 始動電流(冷房,60ヘルツ電源)[A] | 力率(冷房,50ヘルツ電源)[%] | 力率(冷房,60ヘルツ電源)[%] | 力率(暖房,50ヘルツ電源)[%] | 力率(暖房,60ヘルツ電源)[%] | 標準価格[円（税抜）] | 備 考
[7 empty] | GUID\8e8c43c5fb7f453f970e828a88e4c917\Folder\Item |  | 50-05-300-4206-100 | 空調機 | 空調機 | 住宅用エアコン（空冷ＨＰ） | 住宅用ＡＣ（空冷ＨＰ）室外機 | ルームエアコン 標準室外機（５Ａ型） | R225AAS | 504042 | ダイキン工業（株） | 住宅用ＡＣ（空冷ＨＰ）室外機 | R225AAS | ルームエアコン 標準室外機（５Ａ型） | 2024/11/1 | 室外機 | 2.2 | 2.2 | 2.5 | 2.5 | 31.0 | 31.0 | 27.9 | 27.9 | 46 | 46 | 47 | 47 | 58 | 59 | 795 | 300 | 610 | 35 | 1 | 100 | 0.60 | 15×1 | 0.390 | 0.390 | 0.440 | 0.440 | 4.1 | 4.1 | 4.6 | 4.6 | 4.6 | 4.6 | 95 | 95 | 96 | 96 | 242000 | （税無し）
S255ATAS
[16 empty] | メーカーコード | メーカー名 | 細分類 | メーカー型番 | 型式名称 | 製品リリース年月日 | 空調機器種別(DK-BIM) | 冷房能力(50ヘルツ電源)[kW] | 冷房能力(60ヘルツ電源)[kW] | 暖房能力(50ヘルツ電源)[kW] | 暖房能力(60ヘルツ電源)[kW] | 送 風 量(室内,冷房,50ヘルツ電源,強)[m3/min] | 送 風 量(室内,冷房,60ヘルツ電源,強)[m3/min] | 送 風 量(室内,暖房,50ヘルツ電源,強)[m3/min] | 送 風 量(室内,暖房,60ヘルツ電源,強)[m3/min] | 騒 音 値SPL(冷房,50ヘルツ電源,強)[db] | 騒 音 値SPL(冷房,60ヘルツ電源,強)[db] | 騒 音 値SPL(暖房,50ヘルツ電源,強)[db] | 騒 音 値SPL(暖房,60ヘルツ電源,強)[db] | 騒 音 値PWL(冷房,強)[db] | 騒 音 値PWL(暖房,強)[db] | 外形寸法 Ｗ(室内)[㎜] | 外形寸法 Ｄ(室内)[㎜] | 外形寸法 Ｈ(室内)[㎜] | 製品質量(室内)[kg] | 相[φ] | 電圧[V] | 電動機出力(室内,送風機)[W] | 消費電力(冷房,50ヘルツ電源)[kW] | 消費電力(冷房,60ヘルツ電源)[kW] | 消費電力(暖房,50ヘルツ電源)[kW] | 消費電力(暖房,60ヘルツ電源)[kW] | 運転電流(冷房,50ヘルツ電源)[A] | 運転電流(冷房,60ヘルツ電源)[A] | 運転電流(暖房,50ヘルツ電源)[A] | 運転電流(暖房,60ヘルツ電源)[A] | 始動電流(冷房,50ヘルツ電源)[A] | 始動電流(冷房,60ヘルツ電源)[A] | 力率(冷房,50ヘルツ電源)[%] | 力率(冷房,60ヘルツ電源)[%] | 力率(暖房,50ヘルツ電源)[%] | 力率(暖房,60ヘルツ電源)[%] | 標準価格[円（税抜）] | 備 考
[7 empty] | GUID\fc894af7892d4d4f8ecf3af2deabf6d9\Folder\Item |  | 50-05-300-4203-070 | 空調機 | 空調機 | 住宅用エアコン（空冷ＨＰ） | 住宅用ＡＣ（空冷ＨＰ）壁掛形 | ルームエアコン 壁掛形（５Ａ型） | F255ATAS-W | 504042 | ダイキン工業（株） | 住宅用ＡＣ（空冷ＨＰ）壁掛形 | F255ATAS-W | ルームエアコン 壁掛形（５Ａ型） | 2024/11/1 | 室内機 | 2.5 | 2.5 | 2.8 | 2.8 | 15.6 | 15.6 | 16.2 | 16.2 | 45 | 45 | 47 | 47 | 59 | 61 | 798 | 370 | 295 | 16 | 1 | 100 | 21×1 | 0.470 | 0.470 | 0.500 | 0.500 | 4.9 | 4.9 | 5.2 | 5.2 | 5.2 | 5.2 | 95 | 95 | 96 | 96 | 177000 | （税無し）
[7 empty] | GUID\f170edeea55644e68d902e4c3adf9d0f\Folder\Item |  | 50-05-300-4203-070 | 空調機 | 空調機 | 住宅用エアコン（空冷ＨＰ） | 住宅用ＡＣ（空冷ＨＰ）壁掛形 | ルームエアコン 壁掛形（５Ａ型） | F255ATAS-C | 504042 | ダイキン工業（株） | 住宅用ＡＣ（空冷ＨＰ）壁掛形 | F255ATAS-C | ルームエアコン 壁掛形（５Ａ型） | 2024/11/1 | 室内機 | 2.5 | 2.5 | 2.8 | 2.8 | 15.6 | 15.6 | 16.2 | 16.2 | 45 | 45 | 47 | 47 | 59 | 61 | 798 | 370 | 295 | 16 | 1 | 100 | 21×1 | 0.470 | 0.470 | 0.500 | 0.500 | 4.9 | 4.9 | 5.2 | 5.2 | 5.2 | 5.2 | 95 | 95 | 96 | 96 | 177000 | （税無し）
[16 empty] | メーカーコード | メーカー名 | 細分類 | メーカー型番 | 型式名称 | 製品リリース年月日 | 空調機器種別(DK-BIM) | 冷房能力(50ヘルツ電源)[kW] | 冷房能力(60ヘルツ電源)[kW] | 暖房能力(50ヘルツ電源)[kW] | 暖房能力(60ヘルツ電源)[kW] | 送 風 量(室外,冷房,50ヘルツ電源,強)[m3/min] | 送 風 量(室外,冷房,60ヘルツ電源,強)[m3/min] | 送 風 量(室外,暖房,50ヘルツ電源,強)[m3/min] | 送 風 量(室外,暖房,60ヘルツ電源,強)[m3/min] | 騒 音 値SPL(冷房,50ヘルツ電源,強)[db] | 騒 音 値SPL(冷房,60ヘルツ電源,強)[db] | 騒 音 値SPL(暖房,50ヘルツ電源,強)[db] | 騒 音 値SPL(暖房,60ヘルツ電源,強)[db] | 騒 音 値PWL(冷房,強)[db] | 騒 音 値PWL(暖房,強)[db] | 外形寸法 Ｗ(室外)[㎜] | 外形寸法 Ｄ(室外)[㎜] | 外形寸法 Ｈ(室外)[㎜] | 製品質量(室外)[kg] | 相[φ] | 電圧[V] | 電動機出力(室外,圧縮機)[kW] | 電動機出力(室外,送風機)[W] | 消費電力(冷房,50ヘルツ電源)[kW] | 消費電力(冷房,60ヘルツ電源)[kW] | 消費電力(暖房,50ヘルツ電源)[kW] | 消費電力(暖房,60ヘルツ電源)[kW] | 運転電流(冷房,50ヘルツ電源)[A] | 運転電流(冷房,60ヘルツ電源)[A] | 運転電流(暖房,50ヘルツ電源)[A] | 運転電流(暖房,60ヘルツ電源)[A] | 始動電流(冷房,50ヘルツ電源)[A] | 始動電流(冷房,60ヘルツ電源)[A] | 力率(冷房,50ヘルツ電源)[%] | 力率(冷房,60ヘルツ電源)[%] | 力率(暖房,50ヘルツ電源)[%] | 力率(暖房,60ヘルツ電源)[%] | 標準価格[円（税抜）] | 備 考
[7 empty] | GUID\a95184c6d27949488100ee34b0eeb2d6\Folder\Item |  | 50-05-300-4206-100 | 空調機 | 空調機 | 住宅用エアコン（空冷ＨＰ） | 住宅用ＡＣ（空冷ＨＰ）室外機 | ルームエアコン 標準室外機（５Ａ型） | R255AAS | 504042 | ダイキン工業（株） | 住宅用ＡＣ（空冷ＨＰ）室外機 | R255AAS | ルームエアコン 標準室外機（５Ａ型） | 2024/11/1 | 室外機 | 2.5 | 2.5 | 2.8 | 2.8 | 32.5 | 32.5 | 27.9 | 27.9 | 46 | 46 | 48 | 48 | 58 | 60 | 795 | 300 | 610 | 35 | 1 | 100 | 0.75 | 17×1 | 0.470 | 0.470 | 0.500 | 0.500 | 4.9 | 4.9 | 5.2 | 5.2 | 5.2 | 5.2 | 95 | 95 | 96 | 96 | 263000 | （税無し）
S285ATAS
[16 empty] | メーカーコード | メーカー名 | 細分類 | メーカー型番 | 型式名称 | 製品リリース年月日 | 空調機器種別(DK-BIM) | 冷房能力(50ヘルツ電源)[kW] | 冷房能力(60ヘルツ電源)[kW] | 暖房能力(50ヘルツ電源)[kW] | 暖房能力(60ヘルツ電源)[kW] | 送 風 量(室内,冷房,50ヘルツ電源,強)[m3/min] | 送 風 量(室内,冷房,60ヘルツ電源,強)[m3/min] | 送 風 量(室内,暖房,50ヘルツ電源,強)[m3/min] | 送 風 量(室内,暖房,60ヘルツ電源,強)[m3/min] | 騒 音 値SPL(冷房,50ヘルツ電源,強)[db] | 騒 音 値SPL(冷房,60ヘルツ電源,強)[db] | 騒 音 値SPL(暖房,50ヘルツ電源,強)[db] | 騒 音 値SPL(暖房,60ヘルツ電源,強)[db] | 騒 音 値PWL(冷房,強)[db] | 騒 音 値PWL(暖房,強)[db] | 外形寸法 Ｗ(室内)[㎜] | 外形寸法 Ｄ(室内)[㎜] | 外形寸法 Ｈ(室内)[㎜] | 製品質量(室内)[kg] | 相[φ] | 電圧[V] | 電動機出力(室内,送風機)[W] | 消費電力(冷房,50ヘルツ電源)[kW] | 消費電力(冷房,60ヘルツ電源)[kW] | 消費電力(暖房,50ヘルツ電源)[kW] | 消費電力(暖房,60ヘルツ電源)[kW] | 運転電流(冷房,50ヘルツ電源)[A] | 運転電流(冷房,60ヘルツ電源)[A] | 運転電流(暖房,50ヘルツ電源)[A] | 運転電流(暖房,60ヘルツ電源)[A] | 始動電流(冷房,50ヘルツ電源)[A] | 始動電流(冷房,60ヘルツ電源)[A] | 力率(冷房,50ヘルツ電源)[%] | 力率(冷房,60ヘルツ電源)[%] | 力率(暖房,50ヘルツ電源)[%] | 力率(暖房,60ヘルツ電源)[%] | 標準価格[円（税抜）] | 備 考
[7 empty] | GUID\943f441c71414fd1b6a049b41686bffa\Folder\Item |  | 50-05-300-4203-070 | 空調機 | 空調機 | 住宅用エアコン（空冷ＨＰ） | 住宅用ＡＣ（空冷ＨＰ）壁掛形 | ルームエアコン 壁掛形（５Ａ型） | F285ATAS-W | 504042 | ダイキン工業（株） | 住宅用ＡＣ（空冷ＨＰ）壁掛形 | F285ATAS-W | ルームエアコン 壁掛形（５Ａ型） | 2024/11/1 | 室内機 | 2.8 | 2.8 | 3.6 | 3.6 | 15.6 | 15.6 | 16.4 | 16.4 | 46 | 46 | 48 | 48 | 60 | 62 | 798 | 370 | 295 | 16 | 1 | 100 | 25×1 | 0.550 | 0.550 | 0.660 | 0.660 | 5.8 | 5.8 | 6.8 | 6.8 | 6.8 | 6.8 | 95 | 95 | 97 | 97 | 191000 | （税無し）
[7 empty] | GUID\2a10e085ab064f089fce1bcb6c6dd84f\Folder\Item |  | 50-05-300-4203-070 | 空調機 | 空調機 | 住宅用エアコン（空冷ＨＰ） | 住宅用ＡＣ（空冷ＨＰ）壁掛形 | ルームエアコン 壁掛形（５Ａ型） | F285ATAS-C | 504042 | ダイキン工業（株） | 住宅用ＡＣ（空冷ＨＰ）壁掛形 | F285ATAS-C | ルームエアコン 壁掛形（５Ａ型） | 2024/11/1 | 室内機 | 2.8 | 2.8 | 3.6 | 3.6 | 15.6 | 15.6 | 16.4 | 16.4 | 46 | 46 | 48 | 48 | 60 | 62 | 798 | 370 | 295 | 16 | 1 | 100 | 25×1 | 0.550 | 0.550 | 0.660 | 0.660 | 5.8 | 5.8 | 6.8 | 6.8 | 6.8 | 6.8 | 95 | 95 | 97 | 97 | 191000 | （税無し）
[16 empty] | メーカーコード | メーカー名 | 細分類 | メーカー型番 | 型式名称 | 製品リリース年月日 | 空調機器種別(DK-BIM) | 冷房能力(50ヘルツ電源)[kW] | 冷房能力(60ヘルツ電源)[kW] | 暖房能力(50ヘルツ電源)[kW] | 暖房能力(60ヘルツ電源)[kW] | 送 風 量(室外,冷房,50ヘルツ電源,強)[m3/min] | 送 風 量(室外,冷房,60ヘルツ電源,強)[m3/min] | 送 風 量(室外,暖房,50ヘルツ電源,強)[m3/min] | 送 風 量(室外,暖房,60ヘルツ電源,強)[m3/min] | 騒 音 値SPL(冷房,50ヘルツ電源,強)[db] | 騒 音 値SPL(冷房,60ヘルツ電源,強)[db] | 騒 音 値SPL(暖房,50ヘルツ電源,強)[db] | 騒 音 値SPL(暖房,60ヘルツ電源,強)[db] | 騒 音 値PWL(冷房,強)[db] | 騒 音 値PWL(暖房,強)[db] | 外形寸法 Ｗ(室外)[㎜] | 外形寸法 Ｄ(室外)[㎜] | 外形寸法 Ｈ(室外)[㎜] | 製品質量(室外)[kg] | 相[φ] | 電圧[V] | 電動機出力(室外,圧縮機)[kW] | 電動機出力(室外,送風機)[W] | 消費電力(冷房,50ヘルツ電源)[kW] | 消費電力(冷房,60ヘルツ電源)[kW] | 消費電力(暖房,50ヘルツ電源)[kW] | 消費電力(暖房,60ヘルツ電源)[kW] | 運転電流(冷房,50ヘルツ電源)[A] | 運転電流(冷房,60ヘルツ電源)[A] | 運転電流(暖房,50ヘルツ電源)[A] | 運転電流(暖房,60ヘルツ電源)[A] | 始動電流(冷房,50ヘルツ電源)[A] | 始動電流(冷房,60ヘルツ電源)[A] | 力率(冷房,50ヘルツ電源)[%] | 力率(冷房,60ヘルツ電源)[%] | 力率(暖房,50ヘルツ電源)[%] | 力率(暖房,60ヘルツ電源)[%] | 標準価格[円（税抜）] | 備 考
[7 empty] | GUID\f308591350524a7d929d1bb3924bbe75\Folder\Item |  | 50-05-300-4206-100 | 空調機 | 空調機 | 住宅用エアコン（空冷ＨＰ） | 住宅用ＡＣ（空冷ＨＰ）室外機 | ルームエアコン 標準室外機（５Ａ型） | R285AAS | 504042 | ダイキン工業（株） | 住宅用ＡＣ（空冷ＨＰ）室外機 | R285AAS | ルームエアコン 標準室外機（５Ａ型） | 2024/11/1 | 室外機 | 2.8 | 2.8 | 3.6 | 3.6 | 33.6 | 33.6 | 28.3 | 28.3 | 45 | 45 | 45 | 45 | 57 | 57 | 795 | 300 | 610 | 38 | 1 | 100 | 0.75 | 19×1 | 0.550 | 0.550 | 0.660 | 0.660 | 5.8 | 5.8 | 6.8 | 6.8 | 6.8 | 6.8 | 95 | 95 | 97 | 97 | 279000 | （税無し）
S365ATAS
[16 empty] | メーカーコード | メーカー名 | 細分類 | メーカー型番 | 型式名称 | 製品リリース年月日 | 空調機器種別(DK-BIM) | 冷房能力(50ヘルツ電源)[kW] | 冷房能力(60ヘルツ電源)[kW] | 暖房能力(50ヘルツ電源)[kW] | 暖房能力(60ヘルツ電源)[kW] | 送 風 量(室内,冷房,50ヘルツ電源,強)[m3/min] | 送 風 量(室内,冷房,60ヘルツ電源,強)[m3/min] | 送 風 量(室内,暖房,50ヘルツ電源,強)[m3/min] | 送 風 量(室内,暖房,60ヘルツ電源,強)[m3/min] | 騒 音 値SPL(冷房,50ヘルツ電源,強)[db] | 騒 音 値SPL(冷房,60ヘルツ電源,強)[db] | 騒 音 値SPL(暖房,50ヘルツ電源,強)[db] | 騒 音 値SPL(暖房,60ヘルツ電源,強)[db] | 騒 音 値PWL(冷房,強)[db] | 騒 音 値PWL(暖房,強)[db] | 外形寸法 Ｗ(室内)[㎜] | 外形寸法 Ｄ(室内)[㎜] | 外形寸法 Ｈ(室内)[㎜] | 製品質量(室内)[kg] | 相[φ] | 電圧[V] | 電動機出力(室内,送風機)[W] | 消費電力(冷房,50ヘルツ電源)[kW] | 消費電力(冷房,60ヘルツ電源)[kW] | 消費電力(暖房,50ヘルツ電源)[kW] | 消費電力(暖房,60ヘルツ電源)[kW] | 運転電流(冷房,50ヘルツ電源)[A] | 運転電流(冷房,60ヘルツ電源)[A] | 運転電流(暖房,50ヘルツ電源)[A] | 運転電流(暖房,60ヘルツ電源)[A] | 始動電流(冷房,50ヘルツ電源)[A] | 始動電流(冷房,60ヘルツ電源)[A] | 力率(冷房,50ヘルツ電源)[%] | 力率(冷房,60ヘルツ電源)[%] | 力率(暖房,50ヘルツ電源)[%] | 力率(暖房,60ヘルツ電源)[%] | 標準価格[円（税抜）] | 備 考
[7 empty] | GUID\e4d5def6b3ad4628b3681bd51003afd4\Folder\Item |  | 50-05-300-4203-070 | 空調機 | 空調機 | 住宅用エアコン（空冷ＨＰ） | 住宅用ＡＣ（空冷ＨＰ）壁掛形 | ルームエアコン 壁掛形（５Ａ型） | F365ATAS-W | 504042 | ダイキン工業（株） | 住宅用ＡＣ（空冷ＨＰ）壁掛形 | F365ATAS-W | ルームエアコン 壁掛形（５Ａ型） | 2024/11/1 | 室内機 | 3.6 | 3.6 | 4.2 | 4.2 | 15.4 | 15.4 | 16.4 | 16.4 | 47 | 47 | 48 | 48 | 61 | 62 | 798 | 370 | 295 | 16 | 1 | 100 | 25×1 | 0.800 | 0.800 | 0.810 | 0.810 | 8.3 | 8.3 | 8.4 | 8.4 | 8.4 | 8.4 | 96 | 96 | 97 | 97 | 204000 | （税無し）
[7 empty] | GUID\0bdb4142faed451895c91b9938eeeddc\Folder\Item |  | 50-05-300-4203-070 | 空調機 | 空調機 | 住宅用エアコン（空冷ＨＰ） | 住宅用ＡＣ（空冷ＨＰ）壁掛形 | ルームエアコン 壁掛形（５Ａ型） | F365ATAS-C | 504042 | ダイキン工業（株） | 住宅用ＡＣ（空冷ＨＰ）壁掛形 | F365ATAS-C | ルームエアコン 壁掛形（５Ａ型） | 2024/11/1 | 室内機 | 3.6 | 3.6 | 4.2 | 4.2 | 15.4 | 15.4 | 16.4 | 16.4 | 47 | 47 | 48 | 48 | 61 | 62 | 798 | 370 | 295 | 16 | 1 | 100 | 25×1 | 0.800 | 0.800 | 0.810 | 0.810 | 8.3 | 8.3 | 8.4 | 8.4 | 8.4 | 8.4 | 96 | 96 | 97 | 97 | 204000 | （税無し）
[16 empty] | メーカーコード | メーカー名 | 細分類 | メーカー型番 | 型式名称 | 製品リリース年月日 | 空調機器種別(DK-BIM) | 冷房能力(50ヘルツ電源)[kW] | 冷房能力(60ヘルツ電源)[kW] | 暖房能力(50ヘルツ電源)[kW] | 暖房能力(60ヘルツ電源)[kW] | 送 風 量(室外,冷房,50ヘルツ電源,強)[m3/min] | 送 風 量(室外,冷房,60ヘルツ電源,強)[m3/min] | 送 風 量(室外,暖房,50ヘルツ電源,強)[m3/min] | 送 風 量(室外,暖房,60ヘルツ電源,強)[m3/min] | 騒 音 値SPL(冷房,50ヘルツ電源,強)[db] | 騒 音 値SPL(冷房,60ヘルツ電源,強)[db] | 騒 音 値SPL(暖房,50ヘルツ電源,強)[db] | 騒 音 値SPL(暖房,60ヘルツ電源,強)[db] | 騒 音 値PWL(冷房,強)[db] | 騒 音 値PWL(暖房,強)[db] | 外形寸法 Ｗ(室外)[㎜] | 外形寸法 Ｄ(室外)[㎜] | 外形寸法 Ｈ(室外)[㎜] | 製品質量(室外)[kg] | 相[φ] | 電圧[V] | 電動機出力(室外,圧縮機)[kW] | 電動機出力(室外,送風機)[W] | 消費電力(冷房,50ヘルツ電源)[kW] | 消費電力(冷房,60ヘルツ電源)[kW] | 消費電力(暖房,50ヘルツ電源)[kW] | 消費電力(暖房,60ヘルツ電源)[kW] | 運転電流(冷房,50ヘルツ電源)[A] | 運転電流(冷房,60ヘルツ電源)[A] | 運転電流(暖房,50ヘルツ電源)[A] | 運転電流(暖房,60ヘルツ電源)[A] | 始動電流(冷房,50ヘルツ電源)[A] | 始動電流(冷房,60ヘルツ電源)[A] | 力率(冷房,50ヘルツ電源)[%] | 力率(冷房,60ヘルツ電源)[%] | 力率(暖房,50ヘルツ電源)[%] | 力率(暖房,60ヘルツ電源)[%] | 標準価格[円（税抜）] | 備 考
[7 empty] | GUID\69f7cec04d624107b07e0bfc330992ee\Folder\Item |  | 50-05-300-4206-100 | 空調機 | 空調機 | 住宅用エアコン（空冷ＨＰ） | 住宅用ＡＣ（空冷ＨＰ）室外機 | ルームエアコン 標準室外機（５Ａ型） | R365AAS | 504042 | ダイキン工業（株） | 住宅用ＡＣ（空冷ＨＰ）室外機 | R365AAS | ルームエアコン 標準室外機（５Ａ型） | 2024/11/1 | 室外機 | 3.6 | 3.6 | 4.2 | 4.2 | 34.6 | 34.6 | 26.5 | 26.5 | 47 | 47 | 45 | 45 | 59 | 57 | 795 | 300 | 610 | 40 | 1 | 100 | 0.95 | 20×1 | 0.800 | 0.800 | 0.810 | 0.810 | 8.3 | 8.3 | 8.4 | 8.4 | 8.4 | 8.4 | 96 | 96 | 97 | 97 | 306000 | （税無し）
S405ATAS
[16 empty] | メーカーコード | メーカー名 | 細分類 | メーカー型番 | 型式名称 | 製品リリース年月日 | 空調機器種別(DK-BIM) | 冷房能力(50ヘルツ電源)[kW] | 冷房能力(60ヘルツ電源)[kW] | 暖房能力(50ヘルツ電源)[kW] | 暖房能力(60ヘルツ電源)[kW] | 送 風 量(室内,冷房,50ヘルツ電源,強)[m3/min] | 送 風 量(室内,冷房,60ヘルツ電源,強)[m3/min] | 送 風 量(室内,暖房,50ヘルツ電源,強)[m3/min] | 送 風 量(室内,暖房,60ヘルツ電源,強)[m3/min] | 騒 音 値SPL(冷房,50ヘルツ電源,強)[db] | 騒 音 値SPL(冷房,60ヘルツ電源,強)[db] | 騒 音 値SPL(暖房,50ヘルツ電源,強)[db] | 騒 音 値SPL(暖房,60ヘルツ電源,強)[db] | 騒 音 値PWL(冷房,強)[db] | 騒 音 値PWL(暖房,強)[db] | 外形寸法 Ｗ(室内)[㎜] | 外形寸法 Ｄ(室内)[㎜] | 外形寸法 Ｈ(室内)[㎜] | 製品質量(室内)[kg] | 相[φ] | 電圧[V] | 電動機出力(室内,送風機)[W] | 消費電力(冷房,50ヘルツ電源)[kW] | 消費電力(冷房,60ヘルツ電源)[kW] | 消費電力(暖房,50ヘルツ電源)[kW] | 消費電力(暖房,60ヘルツ電源)[kW] | 運転電流(冷房,50ヘルツ電源)[A] | 運転電流(冷房,60ヘルツ電源)[A] | 運転電流(暖房,50ヘルツ電源)[A] | 運転電流(暖房,60ヘルツ電源)[A] | 始動電流(冷房,50ヘルツ電源)[A] | 始動電流(冷房,60ヘルツ電源)[A] | 力率(冷房,50ヘルツ電源)[%] | 力率(冷房,60ヘルツ電源)[%] | 力率(暖房,50ヘルツ電源)[%] | 力率(暖房,60ヘルツ電源)[%] | 標準価格[円（税抜）] | 備 考
[7 empty] | GUID\19a8343ca9ff4395b150771d550a03f8\Folder\Item |  | 50-05-300-4203-070 | 空調機 | 空調機 | 住宅用エアコン（空冷ＨＰ） | 住宅用ＡＣ（空冷ＨＰ）壁掛形 | ルームエアコン 壁掛形（５Ａ型） | F405ATAS-W | 504042 | ダイキン工業（株） | 住宅用ＡＣ（空冷ＨＰ）壁掛形 | F405ATAS-W | ルームエアコン 壁掛形（５Ａ型） | 2024/11/1 | 室内機 | 4.0 | 4.0 | 5.0 | 5.0 | 18.6 | 18.6 | 19.2 | 19.2 | 52 | 52 | 52 | 52 | 66 | 66 | 798 | 370 | 295 | 16 | 1 | 100 | 41×1 | 0.965 | 0.965 | 1.030 | 1.030 | 10.1 | 10.1 | 10.6 | 10.6 | 10.6 | 10.6 | 96 | 96 | 97 | 97 | 216000 | （税無し）
[7 empty] | GUID\b18d134f405345e2ae604b4bc8568edf\Folder\Item |  | 50-05-300-4203-070 | 空調機 | 空調機 | 住宅用エアコン（空冷ＨＰ） | 住宅用ＡＣ（空冷ＨＰ）壁掛形 | ルームエアコン 壁掛形（５Ａ型） | F405ATAS-C | 504042 | ダイキン工業（株） | 住宅用ＡＣ（空冷ＨＰ）壁掛形 | F405ATAS-C | ルームエアコン 壁掛形（５Ａ型） | 2024/11/1 | 室内機 | 4.0 | 4.0 | 5.0 | 5.0 | 18.6 | 18.6 | 19.2 | 19.2 | 52 | 52 | 52 | 52 | 66 | 66 | 798 | 370 | 295 | 16 | 1 | 100 | 41×1 | 0.965 | 0.965 | 1.030 | 1.030 | 10.1 | 10.1 | 10.6 | 10.6 | 10.6 | 10.6 | 96 | 96 | 97 | 97 | 216000 | （税無し）
[16 empty] | メーカーコード | メーカー名 | 細分類 | メーカー型番 | 型式名称 | 製品リリース年月日 | 空調機器種別(DK-BIM) | 冷房能力(50ヘルツ電源)[kW] | 冷房能力(60ヘルツ電源)[kW] | 暖房能力(50ヘルツ電源)[kW] | 暖房能力(60ヘルツ電源)[kW] | 送 風 量(室外,冷房,50ヘルツ電源,強)[m3/min] | 送 風 量(室外,冷房,60ヘルツ電源,強)[m3/min] | 送 風 量(室外,暖房,50ヘルツ電源,強)[m3/min] | 送 風 量(室外,暖房,60ヘルツ電源,強)[m3/min] | 騒 音 値SPL(冷房,50ヘルツ電源,強)[db] | 騒 音 値SPL(冷房,60ヘルツ電源,強)[db] | 騒 音 値SPL(暖房,50ヘルツ電源,強)[db] | 騒 音 値SPL(暖房,60ヘルツ電源,強)[db] | 騒 音 値PWL(冷房,強)[db] | 騒 音 値PWL(暖房,強)[db] | 外形寸法 Ｗ(室外)[㎜] | 外形寸法 Ｄ(室外)[㎜] | 外形寸法 Ｈ(室外)[㎜] | 製品質量(室外)[kg] | 相[φ] | 電圧[V] | 電動機出力(室外,圧縮機)[kW] | 電動機出力(室外,送風機)[W] | 消費電力(冷房,50ヘルツ電源)[kW] | 消費電力(冷房,60ヘルツ電源)[kW] | 消費電力(暖房,50ヘルツ電源)[kW] | 消費電力(暖房,60ヘルツ電源)[kW] | 運転電流(冷房,50ヘルツ電源)[A] | 運転電流(冷房,60ヘルツ電源)[A] | 運転電流(暖房,50ヘルツ電源)[A] | 運転電流(暖房,60ヘルツ電源)[A] | 始動電流(冷房,50ヘルツ電源)[A] | 始動電流(冷房,60ヘルツ電源)[A] | 力率(冷房,50ヘルツ電源)[%] | 力率(冷房,60ヘルツ電源)[%] | 力率(暖房,50ヘルツ電源)[%] | 力率(暖房,60ヘルツ電源)[%] | 標準価格[円（税抜）] | 備 考
[7 empty] | GUID\c4d2f03490024ddea5b5805f3133fad4\Folder\Item |  | 50-05-300-4206-100 | 空調機 | 空調機 | 住宅用エアコン（空冷ＨＰ） | 住宅用ＡＣ（空冷ＨＰ）室外機 | ルームエアコン 標準室外機（５Ａ型） | R405AAS | 504042 | ダイキン工業（株） | 住宅用ＡＣ（空冷ＨＰ）室外機 | R405AAS | ルームエアコン 標準室外機（５Ａ型） | 2024/11/1 | 室外機 | 4.0 | 4.0 | 5.0 | 5.0 | 34.6 | 34.6 | 30.2 | 30.2 | 47 | 47 | 48 | 48 | 59 | 60 | 795 | 300 | 610 | 38 | 1 | 100 | 1.10 | 20×1 | 0.965 | 0.965 | 1.030 | 1.030 | 10.1 | 10.1 | 10.6 | 10.6 | 10.6 | 10.6 | 96 | 96 | 97 | 97 | 324000 | （税無し）
S405ATAP
[16 empty] | メーカーコード | メーカー名 | 細分類 | メーカー型番 | 型式名称 | 製品リリース年月日 | 空調機器種別(DK-BIM) | 冷房能力(50ヘルツ電源)[kW] | 冷房能力(60ヘルツ電源)[kW] | 暖房能力(50ヘルツ電源)[kW] | 暖房能力(60ヘルツ電源)[kW] | 送 風 量(室内,冷房,50ヘルツ電源,強)[m3/min] | 送 風 量(室内,冷房,60ヘルツ電源,強)[m3/min] | 送 風 量(室内,暖房,50ヘルツ電源,強)[m3/min] | 送 風 量(室内,暖房,60ヘルツ電源,強)[m3/min] | 騒 音 値SPL(冷房,50ヘルツ電源,強)[db] | 騒 音 値SPL(冷房,60ヘルツ電源,強)[db] | 騒 音 値SPL(暖房,50ヘルツ電源,強)[db] | 騒 音 値SPL(暖房,60ヘルツ電源,強)[db] | 騒 音 値PWL(冷房,強)[db] | 騒 音 値PWL(暖房,強)[db] | 外形寸法 Ｗ(室内)[㎜] | 外形寸法 Ｄ(室内)[㎜] | 外形寸法 Ｈ(室内)[㎜] | 製品質量(室内)[kg] | 相[φ] | 電圧[V] | 電動機出力(室内,送風機)[W] | 消費電力(冷房,50ヘルツ電源)[kW] | 消費電力(冷房,60ヘルツ電源)[kW] | 消費電力(暖房,50ヘルツ電源)[kW] | 消費電力(暖房,60ヘルツ電源)[kW] | 運転電流(冷房,50ヘルツ電源)[A] | 運転電流(冷房,60ヘルツ電源)[A] | 運転電流(暖房,50ヘルツ電源)[A] | 運転電流(暖房,60ヘルツ電源)[A] | 始動電流(冷房,50ヘルツ電源)[A] | 始動電流(冷房,60ヘルツ電源)[A] | 力率(冷房,50ヘルツ電源)[%] | 力率(冷房,60ヘルツ電源)[%] | 力率(暖房,50ヘルツ電源)[%] | 力率(暖房,60ヘルツ電源)[%] | 標準価格[円（税抜）] | 備 考
[7 empty] | GUID\44a1e44a99f64f5d991fbf7545e815c0\Folder\Item |  | 50-05-300-4203-070 | 空調機 | 空調機 | 住宅用エアコン（空冷ＨＰ） | 住宅用ＡＣ（空冷ＨＰ）壁掛形 | ルームエアコン 壁掛形（５Ａ型） | F405ATAP-W | 504042 | ダイキン工業（株） | 住宅用ＡＣ（空冷ＨＰ）壁掛形 | F405ATAP-W | ルームエアコン 壁掛形（５Ａ型） | 2024/11/1 | 室内機 | 4.0 | 4.0 | 5.0 | 5.0 | 20.1 | 20.1 | 23 | 23 | 53 | 53 | 55 | 55 | 67 | 69 | 798 | 370 | 295 | 16.5 | 1 | 200 | 59×1 | 0.800 | 0.800 | 0.900 | 0.900 | 4.0 | 4.0 | 4.5 | 4.5 | 4.5 | 4.5 | 99 | 99 | 99 | 99 | 216000 | （税無し）
[7 empty] | GUID\35671799ee7d488083e75c85634b0f45\Folder\Item |  | 50-05-300-4203-070 | 空調機 | 空調機 | 住宅用エアコン（空冷ＨＰ） | 住宅用ＡＣ（空冷ＨＰ）壁掛形 | ルームエアコン 壁掛形（５Ａ型） | F405ATAP-C | 504042 | ダイキン工業（株） | 住宅用ＡＣ（空冷ＨＰ）壁掛形 | F405ATAP-C | ルームエアコン 壁掛形（５Ａ型） | 2024/11/1 | 室内機 | 4.0 | 4.0 | 5.0 | 5.0 | 20.1 | 20.1 | 23 | 23 | 53 | 53 | 55 | 55 | 67 | 69 | 798 | 370 | 295 | 16.5 | 1 | 200 | 59×1 | 0.800 | 0.800 | 0.900 | 0.900 | 4.0 | 4.0 | 4.5 | 4.5 | 4.5 | 4.5 | 99 | 99 | 99 | 99 | 216000 | （税無し）
[16 empty] | メーカーコード | メーカー名 | 細分類 | メーカー型番 | 型式名称 | 製品リリース年月日 | 空調機器種別(DK-BIM) | 冷房能力(50ヘルツ電源)[kW] | 冷房能力(60ヘルツ電源)[kW] | 暖房能力(50ヘルツ電源)[kW] | 暖房能力(60ヘルツ電源)[kW] | 送 風 量(室外,冷房,50ヘルツ電源,強)[m3/min] | 送 風 量(室外,冷房,60ヘルツ電源,強)[m3/min] | 送 風 量(室外,暖房,50ヘルツ電源,強)[m3/min] | 送 風 量(室外,暖房,60ヘルツ電源,強)[m3/min] | 騒 音 値SPL(冷房,50ヘルツ電源,強)[db] | 騒 音 値SPL(冷房,60ヘルツ電源,強)[db] | 騒 音 値SPL(暖房,50ヘルツ電源,強)[db] | 騒 音 値SPL(暖房,60ヘルツ電源,強)[db] | 騒 音 値PWL(冷房,強)[db] | 騒 音 値PWL(暖房,強)[db] | 外形寸法 Ｗ(室外)[㎜] | 外形寸法 Ｄ(室外)[㎜] | 外形寸法 Ｈ(室外)[㎜] | 製品質量(室外)[kg] | 相[φ] | 電圧[V] | 電動機出力(室外,圧縮機)[kW] | 電動機出力(室外,送風機)[W] | 消費電力(冷房,50ヘルツ電源)[kW] | 消費電力(冷房,60ヘルツ電源)[kW] | 消費電力(暖房,50ヘルツ電源)[kW] | 消費電力(暖房,60ヘルツ電源)[kW] | 運転電流(冷房,50ヘルツ電源)[A] | 運転電流(冷房,60ヘルツ電源)[A] | 運転電流(暖房,50ヘルツ電源)[A] | 運転電流(暖房,60ヘルツ電源)[A] | 始動電流(冷房,50ヘルツ電源)[A] | 始動電流(冷房,60ヘルツ電源)[A] | 力率(冷房,50ヘルツ電源)[%] | 力率(冷房,60ヘルツ電源)[%] | 力率(暖房,50ヘルツ電源)[%] | 力率(暖房,60ヘルツ電源)[%] | 標準価格[円（税抜）] | 備 考
[7 empty] | GUID\8daaa8d9456a423d8ac71b4ce541e4c5\Folder\Item |  | 50-05-300-4206-100 | 空調機 | 空調機 | 住宅用エアコン（空冷ＨＰ） | 住宅用ＡＣ（空冷ＨＰ）室外機 | ルームエアコン 標準室外機（５Ａ型） | R405AAP | 504042 | ダイキン工業（株） | 住宅用ＡＣ（空冷ＨＰ）室外機 | R405AAP | ルームエアコン 標準室外機（５Ａ型） | 2024/11/1 | 室外機 | 4.0 | 4.0 | 5.0 | 5.0 | 51.2 | 51.2 | 37.5 | 37.5 | 51 | 51 | 49 | 49 | 63 | 61 | 850 | 320 | 666 | 45 | 1 | 200 | 1.10 | 40×1 | 0.800 | 0.800 | 0.900 | 0.900 | 4.0 | 4.0 | 4.5 | 4.5 | 4.5 | 4.5 | 99 | 99 | 99 | 99 | 324000 | （税無し）
S405ATAV
[16 empty] | メーカーコード | メーカー名 | 細分類 | メーカー型番 | 型式名称 | 製品リリース年月日 | 空調機器種別(DK-BIM) | 冷房能力(50ヘルツ電源)[kW] | 冷房能力(60ヘルツ電源)[kW] | 暖房能力(50ヘルツ電源)[kW] | 暖房能力(60ヘルツ電源)[kW] | 送 風 量(室内,冷房,50ヘルツ電源,強)[m3/min] | 送 風 量(室内,冷房,60ヘルツ電源,強)[m3/min] | 送 風 量(室内,暖房,50ヘルツ電源,強)[m3/min] | 送 風 量(室内,暖房,60ヘルツ電源,強)[m3/min] | 騒 音 値SPL(冷房,50ヘルツ電源,強)[db] | 騒 音 値SPL(冷房,60ヘルツ電源,強)[db] | 騒 音 値SPL(暖房,50ヘルツ電源,強)[db] | 騒 音 値SPL(暖房,60ヘルツ電源,強)[db] | 騒 音 値PWL(冷房,強)[db] | 騒 音 値PWL(暖房,強)[db] | 外形寸法 Ｗ(室内)[㎜] | 外形寸法 Ｄ(室内)[㎜] | 外形寸法 Ｈ(室内)[㎜] | 製品質量(室内)[kg] | 相[φ] | 電圧[V] | 電動機出力(室内,送風機)[W] | 消費電力(冷房,50ヘルツ電源)[kW] | 消費電力(冷房,60ヘルツ電源)[kW] | 消費電力(暖房,50ヘルツ電源)[kW] | 消費電力(暖房,60ヘルツ電源)[kW] | 運転電流(冷房,50ヘルツ電源)[A] | 運転電流(冷房,60ヘルツ電源)[A] | 運転電流(暖房,50ヘルツ電源)[A] | 運転電流(暖房,60ヘルツ電源)[A] | 始動電流(冷房,50ヘルツ電源)[A] | 始動電流(冷房,60ヘルツ電源)[A] | 力率(冷房,50ヘルツ電源)[%] | 力率(冷房,60ヘルツ電源)[%] | 力率(暖房,50ヘルツ電源)[%] | 力率(暖房,60ヘルツ電源)[%] | 標準価格[円（税抜）] | 備 考
[7 empty] | GUID\8f58d0aca8554e7f914c4722c84afeeb\Folder\Item |  | 50-05-300-4203-070 | 空調機 | 空調機 | 住宅用エアコン（空冷ＨＰ） | 住宅用ＡＣ（空冷ＨＰ）壁掛形 | ルームエアコン 壁掛形（５Ａ型） | F405ATAV-W | 504042 | ダイキン工業（株） | 住宅用ＡＣ（空冷ＨＰ）壁掛形 | F405ATAV-W | ルームエアコン 壁掛形（５Ａ型） | 2024/11/1 | 室内機 | 4.0 | 4.0 | 5.0 | 5.0 | 20.1 | 20.1 | 23 | 23 | 53 | 53 | 55 | 55 | 67 | 69 | 798 | 370 | 295 | 16.5 | 1 | 200 | 59×1 | 0.800 | 0.800 | 0.900 | 0.900 | 4.0 | 4.0 | 4.5 | 4.5 | 4.5 | 4.5 | 99 | 99 | 99 | 99 | 216000 | （税無し）
[7 empty] | GUID\a6b43ba78dae42e485a69b8427ef29a4\Folder\Item |  | 50-05-300-4203-070 | 空調機 | 空調機 | 住宅用エアコン（空冷ＨＰ） | 住宅用ＡＣ（空冷ＨＰ）壁掛形 | ルームエアコン 壁掛形（５Ａ型） | F405ATAV-C | 504042 | ダイキン工業（株） | 住宅用ＡＣ（空冷ＨＰ）壁掛形 | F405ATAV-C | ルームエアコン 壁掛形（５Ａ型） | 2024/11/1 | 室内機 | 4.0 | 4.0 | 5.0 | 5.0 | 20.1 | 20.1 | 23 | 23 | 53 | 53 | 55 | 55 | 67 | 69 | 798 | 370 | 295 | 16.5 | 1 | 200 | 59×1 | 0.800 | 0.800 | 0.900 | 0.900 | 4.0 | 4.0 | 4.5 | 4.5 | 4.5 | 4.5 | 99 | 99 | 99 | 99 | 216000 | （税無し）
[16 empty] | メーカーコード | メーカー名 | 細分類 | メーカー型番 | 型式名称 | 製品リリース年月日 | 空調機器種別(DK-BIM) | 冷房能力(50ヘルツ電源)[kW] | 冷房能力(60ヘルツ電源)[kW] | 暖房能力(50ヘルツ電源)[kW] | 暖房能力(60ヘルツ電源)[kW] | 送 風 量(室外,冷房,50ヘルツ電源,強)[m3/min] | 送 風 量(室外,冷房,60ヘルツ電源,強)[m3/min] | 送 風 量(室外,暖房,50ヘルツ電源,強)[m3/min] | 送 風 量(室外,暖房,60ヘルツ電源,強)[m3/min] | 騒 音 値SPL(冷房,50ヘルツ電源,強)[db] | 騒 音 値SPL(冷房,60ヘルツ電源,強)[db] | 騒 音 値SPL(暖房,50ヘルツ電源,強)[db] | 騒 音 値SPL(暖房,60ヘルツ電源,強)[db] | 騒 音 値PWL(冷房,強)[db] | 騒 音 値PWL(暖房,強)[db] | 外形寸法 Ｗ(室外)[㎜] | 外形寸法 Ｄ(室外)[㎜] | 外形寸法 Ｈ(室外)[㎜] | 製品質量(室外)[kg] | 相[φ] | 電圧[V] | 電動機出力(室外,圧縮機)[kW] | 電動機出力(室外,送風機)[W] | 消費電力(冷房,50ヘルツ電源)[kW] | 消費電力(冷房,60ヘルツ電源)[kW] | 消費電力(暖房,50ヘルツ電源)[kW] | 消費電力(暖房,60ヘルツ電源)[kW] | 運転電流(冷房,50ヘルツ電源)[A] | 運転電流(冷房,60ヘルツ電源)[A] | 運転電流(暖房,50ヘルツ電源)[A] | 運転電流(暖房,60ヘルツ電源)[A] | 始動電流(冷房,50ヘルツ電源)[A] | 始動電流(冷房,60ヘルツ電源)[A] | 力率(冷房,50ヘルツ電源)[%] | 力率(冷房,60ヘルツ電源)[%] | 力率(暖房,50ヘルツ電源)[%] | 力率(暖房,60ヘルツ電源)[%] | 標準価格[円（税抜）] | 備 考
[7 empty] | GUID\b1427783678f454fbac96eae6f1b6fb5\Folder\Item |  | 50-05-300-4206-100 | 空調機 | 空調機 | 住宅用エアコン（空冷ＨＰ） | 住宅用ＡＣ（空冷ＨＰ）室外機 | ルームエアコン 標準室外機（５Ａ型） | R405AAV | 504042 | ダイキン工業（株） | 住宅用ＡＣ（空冷ＨＰ）室外機 | R405AAV | ルームエアコン 標準室外機（５Ａ型） | 2024/11/1 | 室外機 | 4.0 | 4.0 | 5.0 | 5.0 | 51.2 | 51.2 | 37.5 | 37.5 | 51 | 51 | 49 | 49 | 63 | 61 | 850 | 320 | 666 | 45 | 1 | 200 | 1.10 | 40×1 | 0.800 | 0.800 | 0.900 | 0.900 | 4.0 | 4.0 | 4.5 | 4.5 | 4.5 | 4.5 | 99 | 99 | 99 | 99 | 324000 | （税無し）
S565ATAP
[16 empty] | メーカーコード | メーカー名 | 細分類 | メーカー型番 | 型式名称 | 製品リリース年月日 | 空調機器種別(DK-BIM) | 冷房能力(50ヘルツ電源)[kW] | 冷房能力(60ヘルツ電源)[kW] | 暖房能力(50ヘルツ電源)[kW] | 暖房能力(60ヘルツ電源)[kW] | 送 風 量(室内,冷房,50ヘルツ電源,強)[m3/min] | 送 風 量(室内,冷房,60ヘルツ電源,強)[m3/min] | 送 風 量(室内,暖房,50ヘルツ電源,強)[m3/min] | 送 風 量(室内,暖房,60ヘルツ電源,強)[m3/min] | 騒 音 値SPL(冷房,50ヘルツ電源,強)[db] | 騒 音 値SPL(冷房,60ヘルツ電源,強)[db] | 騒 音 値SPL(暖房,50ヘルツ電源,強)[db] | 騒 音 値SPL(暖房,60ヘルツ電源,強)[db] | 騒 音 値PWL(冷房,強)[db] | 騒 音 値PWL(暖房,強)[db] | 外形寸法 Ｗ(室内)[㎜] | 外形寸法 Ｄ(室内)[㎜] | 外形寸法 Ｈ(室内)[㎜] | 製品質量(室内)[kg] | 相[φ] | 電圧[V] | 電動機出力(室内,送風機)[W] | 消費電力(冷房,50ヘルツ電源)[kW] | 消費電力(冷房,60ヘルツ電源)[kW] | 消費電力(暖房,50ヘルツ電源)[kW] | 消費電力(暖房,60ヘルツ電源)[kW] | 運転電流(冷房,50ヘルツ電源)[A] | 運転電流(冷房,60ヘルツ電源)[A] | 運転電流(暖房,50ヘルツ電源)[A] | 運転電流(暖房,60ヘルツ電源)[A] | 始動電流(冷房,50ヘルツ電源)[A] | 始動電流(冷房,60ヘルツ電源)[A] | 力率(冷房,50ヘルツ電源)[%] | 力率(冷房,60ヘルツ電源)[%] | 力率(暖房,50ヘルツ電源)[%] | 力率(暖房,60ヘルツ電源)[%] | 標準価格[円（税抜）] | 備 考
[7 empty] | GUID\2c50156391df46ce83b67b870c5b7384\Folder\Item |  | 50-05-300-4203-070 | 空調機 | 空調機 | 住宅用エアコン（空冷ＨＰ） | 住宅用ＡＣ（空冷ＨＰ）壁掛形 | ルームエアコン 壁掛形（５Ａ型） | F565ATAP-W | 504042 | ダイキン工業（株） | 住宅用ＡＣ（空冷ＨＰ）壁掛形 | F565ATAP-W | ルームエアコン 壁掛形（５Ａ型） | 2024/11/1 | 室内機 | 5.6 | 5.6 | 6.7 | 6.7 | 20.2 | 20.2 | 23.4 | 23.4 | 54 | 54 | 56 | 56 | 68 | 70 | 798 | 370 | 295 | 16.5 | 1 | 200 | 62×1 | 1.500 | 1.500 | 1.430 | 1.430 | 7.5 | 7.5 | 7.2 | 7.2 | 7.5 | 7.5 | 99 | 99 | 99 | 99 | 240000 | （税無し）
[7 empty] | GUID\14a19d6705894e2b9b24a3f0f1a98239\Folder\Item |  | 50-05-300-4203-070 | 空調機 | 空調機 | 住宅用エアコン（空冷ＨＰ） | 住宅用ＡＣ（空冷ＨＰ）壁掛形 | ルームエアコン 壁掛形（５Ａ型） | F565ATAP-C | 504042 | ダイキン工業（株） | 住宅用ＡＣ（空冷ＨＰ）壁掛形 | F565ATAP-C | ルームエアコン 壁掛形（５Ａ型） | 2024/11/1 | 室内機 | 5.6 | 5.6 | 6.7 | 6.7 | 20.2 | 20.2 | 23.4 | 23.4 | 54 | 54 | 56 | 56 | 68 | 70 | 798 | 370 | 295 | 16.5 | 1 | 200 | 62×1 | 1.500 | 1.500 | 1.430 | 1.430 | 7.5 | 7.5 | 7.2 | 7.2 | 7.5 | 7.5 | 99 | 99 | 99 | 99 | 240000 | （税無し）
[16 empty] | メーカーコード | メーカー名 | 細分類 | メーカー型番 | 型式名称 | 製品リリース年月日 | 空調機器種別(DK-BIM) | 冷房能力(50ヘルツ電源)[kW] | 冷房能力(60ヘルツ電源)[kW] | 暖房能力(50ヘルツ電源)[kW] | 暖房能力(60ヘルツ電源)[kW] | 送 風 量(室外,冷房,50ヘルツ電源,強)[m3/min] | 送 風 量(室外,冷房,60ヘルツ電源,強)[m3/min] | 送 風 量(室外,暖房,50ヘルツ電源,強)[m3/min] | 送 風 量(室外,暖房,60ヘルツ電源,強)[m3/min] | 騒 音 値SPL(冷房,50ヘルツ電源,強)[db] | 騒 音 値SPL(冷房,60ヘルツ電源,強)[db] | 騒 音 値SPL(暖房,50ヘルツ電源,強)[db] | 騒 音 値SPL(暖房,60ヘルツ電源,強)[db] | 騒 音 値PWL(冷房,強)[db] | 騒 音 値PWL(暖房,強)[db] | 外形寸法 Ｗ(室外)[㎜] | 外形寸法 Ｄ(室外)[㎜] | 外形寸法 Ｈ(室外)[㎜] | 製品質量(室外)[kg] | 相[φ] | 電圧[V] | 電動機出力(室外,圧縮機)[kW] | 電動機出力(室外,送風機)[W] | 消費電力(冷房,50ヘルツ電源)[kW] | 消費電力(冷房,60ヘルツ電源)[kW] | 消費電力(暖房,50ヘルツ電源)[kW] | 消費電力(暖房,60ヘルツ電源)[kW] | 運転電流(冷房,50ヘルツ電源)[A] | 運転電流(冷房,60ヘルツ電源)[A] | 運転電流(暖房,50ヘルツ電源)[A] | 運転電流(暖房,60ヘルツ電源)[A] | 始動電流(冷房,50ヘルツ電源)[A] | 始動電流(冷房,60ヘルツ電源)[A] | 力率(冷房,50ヘルツ電源)[%] | 力率(冷房,60ヘルツ電源)[%] | 力率(暖房,50ヘルツ電源)[%] | 力率(暖房,60ヘルツ電源)[%] | 標準価格[円（税抜）] | 備 考
[7 empty] | GUID\bc1fa2599a8d4f57a401f5f66c15ea5c\Folder\Item |  | 50-05-300-4206-100 | 空調機 | 空調機 | 住宅用エアコン（空冷ＨＰ） | 住宅用ＡＣ（空冷ＨＰ）室外機 | ルームエアコン 標準室外機（５Ａ型） | R565AAP | 504042 | ダイキン工業（株） | 住宅用ＡＣ（空冷ＨＰ）室外機 | R565AAP | ルームエアコン 標準室外機（５Ａ型） | 2024/11/1 | 室外機 | 5.6 | 5.6 | 6.7 | 6.7 | 53.4 | 53.4 | 37.5 | 37.5 | 53 | 53 | 50 | 50 | 65 | 62 | 850 | 320 | 666 | 45 | 1 | 200 | 1.70 | 44×1 | 1.500 | 1.500 | 1.430 | 1.430 | 7.5 | 7.5 | 7.2 | 7.2 | 7.5 | 7.5 | 99 | 99 | 99 | 99 | 360000 | （税無し）
S565ATAV
[16 empty] | メーカーコード | メーカー名 | 細分類 | メーカー型番 | 型式名称 | 製品リリース年月日 | 空調機器種別(DK-BIM) | 冷房能力(50ヘルツ電源)[kW] | 冷房能力(60ヘルツ電源)[kW] | 暖房能力(50ヘルツ電源)[kW] | 暖房能力(60ヘルツ電源)[kW] | 送 風 量(室内,冷房,50ヘルツ電源,強)[m3/min] | 送 風 量(室内,冷房,60ヘルツ電源,強)[m3/min] | 送 風 量(室内,暖房,50ヘルツ電源,強)[m3/min] | 送 風 量(室内,暖房,60ヘルツ電源,強)[m3/min] | 騒 音 値SPL(冷房,50ヘルツ電源,強)[db] | 騒 音 値SPL(冷房,60ヘルツ電源,強)[db] | 騒 音 値SPL(暖房,50ヘルツ電源,強)[db] | 騒 音 値SPL(暖房,60ヘルツ電源,強)[db] | 騒 音 値PWL(冷房,強)[db] | 騒 音 値PWL(暖房,強)[db] | 外形寸法 Ｗ(室内)[㎜] | 外形寸法 Ｄ(室内)[㎜] | 外形寸法 Ｈ(室内)[㎜] | 製品質量(室内)[kg] | 相[φ] | 電圧[V] | 電動機出力(室内,送風機)[W] | 消費電力(冷房,50ヘルツ電源)[kW] | 消費電力(冷房,60ヘルツ電源)[kW] | 消費電力(暖房,50ヘルツ電源)[kW] | 消費電力(暖房,60ヘルツ電源)[kW] | 運転電流(冷房,50ヘルツ電源)[A] | 運転電流(冷房,60ヘルツ電源)[A] | 運転電流(暖房,50ヘルツ電源)[A] | 運転電流(暖房,60ヘルツ電源)[A] | 始動電流(冷房,50ヘルツ電源)[A] | 始動電流(冷房,60ヘルツ電源)[A] | 力率(冷房,50ヘルツ電源)[%] | 力率(冷房,60ヘルツ電源)[%] | 力率(暖房,50ヘルツ電源)[%] | 力率(暖房,60ヘルツ電源)[%] | 標準価格[円（税抜）] | 備 考
[7 empty] | GUID\6413a14a1a044442a7a797f36b6fdd73\Folder\Item |  | 50-05-300-4203-070 | 空調機 | 空調機 | 住宅用エアコン（空冷ＨＰ） | 住宅用ＡＣ（空冷ＨＰ）壁掛形 | ルームエアコン 壁掛形（５Ａ型） | F565ATAV-W | 504042 | ダイキン工業（株） | 住宅用ＡＣ（空冷ＨＰ）壁掛形 | F565ATAV-W | ルームエアコン 壁掛形（５Ａ型） | 2024/11/1 | 室内機 | 5.6 | 5.6 | 6.7 | 6.7 | 20.2 | 20.2 | 23.4 | 23.4 | 54 | 54 | 56 | 56 | 68 | 70 | 798 | 370 | 295 | 16.5 | 1 | 200 | 62×1 | 1.500 | 1.500 | 1.430 | 1.430 | 7.5 | 7.5 | 7.2 | 7.2 | 7.5 | 7.5 | 99 | 99 | 99 | 99 | 240000 | （税無し）
[7 empty] | GUID\220ccf64971d4619ac7bd17033a7a08a\Folder\Item |  | 50-05-300-4203-070 | 空調機 | 空調機 | 住宅用エアコン（空冷ＨＰ） | 住宅用ＡＣ（空冷ＨＰ）壁掛形 | ルームエアコン 壁掛形（５Ａ型） | F565ATAV-C | 504042 | ダイキン工業（株） | 住宅用ＡＣ（空冷ＨＰ）壁掛形 | F565ATAV-C | ルームエアコン 壁掛形（５Ａ型） | 2024/11/1 | 室内機 | 5.6 | 5.6 | 6.7 | 6.7 | 20.2 | 20.2 | 23.4 | 23.4 | 54 | 54 | 56 | 56 | 68 | 70 | 798 | 370 | 295 | 16.5 | 1 | 200 | 62×1 | 1.500 | 1.500 | 1.430 | 1.430 | 7.5 | 7.5 | 7.2 | 7.2 | 7.5 | 7.5 | 99 | 99 | 99 | 99 | 240000 | （税無し）
[16 empty] | メーカーコード | メーカー名 | 細分類 | メーカー型番 | 型式名称 | 製品リリース年月日 | 空調機器種別(DK-BIM) | 冷房能力(50ヘルツ電源)[kW] | 冷房能力(60ヘルツ電源)[kW] | 暖房能力(50ヘルツ電源)[kW] | 暖房能力(60ヘルツ電源)[kW] | 送 風 量(室外,冷房,50ヘルツ電源,強)[m3/min] | 送 風 量(室外,冷房,60ヘルツ電源,強)[m3/min] | 送 風 量(室外,暖房,50ヘルツ電源,強)[m3/min] | 送 風 量(室外,暖房,60ヘルツ電源,強)[m3/min] | 騒 音 値SPL(冷房,50ヘルツ電源,強)[db] | 騒 音 値SPL(冷房,60ヘルツ電源,強)[db] | 騒 音 値SPL(暖房,50ヘルツ電源,強)[db] | 騒 音 値SPL(暖房,60ヘルツ電源,強)[db] | 騒 音 値PWL(冷房,強)[db] | 騒 音 値PWL(暖房,強)[db] | 外形寸法 Ｗ(室外)[㎜] | 外形寸法 Ｄ(室外)[㎜] | 外形寸法 Ｈ(室外)[㎜] | 製品質量(室外)[kg] | 相[φ] | 電圧[V] | 電動機出力(室外,圧縮機)[kW] | 電動機出力(室外,送風機)[W] | 消費電力(冷房,50ヘルツ電源)[kW] | 消費電力(冷房,60ヘルツ電源)[kW] | 消費電力(暖房,50ヘルツ電源)[kW] | 消費電力(暖房,60ヘルツ電源)[kW] | 運転電流(冷房,50ヘルツ電源)[A] | 運転電流(冷房,60ヘルツ電源)[A] | 運転電流(暖房,50ヘルツ電源)[A] | 運転電流(暖房,60ヘルツ電源)[A] | 始動電流(冷房,50ヘルツ電源)[A] | 始動電流(冷房,60ヘルツ電源)[A] | 力率(冷房,50ヘルツ電源)[%] | 力率(冷房,60ヘルツ電源)[%] | 力率(暖房,50ヘルツ電源)[%] | 力率(暖房,60ヘルツ電源)[%] | 標準価格[円（税抜）] | 備 考
[7 empty] | GUID\34cc5b4c36cd47889b904f407cc57339\Folder\Item |  | 50-05-300-4206-100 | 空調機 | 空調機 | 住宅用エアコン（空冷ＨＰ） | 住宅用ＡＣ（空冷ＨＰ）室外機 | ルームエアコン 標準室外機（５Ａ型） | R565AAV | 504042 | ダイキン工業（株） | 住宅用ＡＣ（空冷ＨＰ）室外機 | R565AAV | ルームエアコン 標準室外機（５Ａ型） | 2024/11/1 | 室外機 | 5.6 | 5.6 | 6.7 | 6.7 | 53.4 | 53.4 | 37.5 | 37.5 | 53 | 53 | 50 | 50 | 65 | 62 | 850 | 320 | 666 | 45 | 1 | 200 | 1.70 | 44×1 | 1.500 | 1.500 | 1.430 | 1.430 | 7.5 | 7.5 | 7.2 | 7.2 | 7.5 | 7.5 | 99 | 99 | 99 | 99 | 360000 | （税無し）
S635ATAP
[16 empty] | メーカーコード | メーカー名 | 細分類 | メーカー型番 | 型式名称 | 製品リリース年月日 | 空調機器種別(DK-BIM) | 冷房能力(50ヘルツ電源)[kW] | 冷房能力(60ヘルツ電源)[kW] | 暖房能力(50ヘルツ電源)[kW] | 暖房能力(60ヘルツ電源)[kW] | 送 風 量(室内,冷房,50ヘルツ電源,強)[m3/min] | 送 風 量(室内,冷房,60ヘルツ電源,強)[m3/min] | 送 風 量(室内,暖房,50ヘルツ電源,強)[m3/min] | 送 風 量(室内,暖房,60ヘルツ電源,強)[m3/min] | 騒 音 値SPL(冷房,50ヘルツ電源,強)[db] | 騒 音 値SPL(冷房,60ヘルツ電源,強)[db] | 騒 音 値SPL(暖房,50ヘルツ電源,強)[db] | 騒 音 値SPL(暖房,60ヘルツ電源,強)[db] | 騒 音 値PWL(冷房,強)[db] | 騒 音 値PWL(暖房,強)[db] | 外形寸法 Ｗ(室内)[㎜] | 外形寸法 Ｄ(室内)[㎜] | 外形寸法 Ｈ(室内)[㎜] | 製品質量(室内)[kg] | 相[φ] | 電圧[V] | 電動機出力(室内,送風機)[W] | 消費電力(冷房,50ヘルツ電源)[kW] | 消費電力(冷房,60ヘルツ電源)[kW] | 消費電力(暖房,50ヘルツ電源)[kW] | 消費電力(暖房,60ヘルツ電源)[kW] | 運転電流(冷房,50ヘルツ電源)[A] | 運転電流(冷房,60ヘルツ電源)[A] | 運転電流(暖房,50ヘルツ電源)[A] | 運転電流(暖房,60ヘルツ電源)[A] | 始動電流(冷房,50ヘルツ電源)[A] | 始動電流(冷房,60ヘルツ電源)[A] | 力率(冷房,50ヘルツ電源)[%] | 力率(冷房,60ヘルツ電源)[%] | 力率(暖房,50ヘルツ電源)[%] | 力率(暖房,60ヘルツ電源)[%] | 標準価格[円（税抜）] | 備 考
[7 empty] | GUID\d4a0766e914648fa969e051105b136a8\Folder\Item |  | 50-05-300-4203-070 | 空調機 | 空調機 | 住宅用エアコン（空冷ＨＰ） | 住宅用ＡＣ（空冷ＨＰ）壁掛形 | ルームエアコン 壁掛形（５Ａ型） | F635ATAP-W | 504042 | ダイキン工業（株） | 住宅用ＡＣ（空冷ＨＰ）壁掛形 | F635ATAP-W | ルームエアコン 壁掛形（５Ａ型） | 2024/11/1 | 室内機 | 6.3 | 6.3 | 7.1 | 7.1 | 20.4 | 20.4 | 23.4 | 23.4 | 54 | 54 | 56 | 56 | 68 | 70 | 798 | 370 | 295 | 16.5 | 1 | 200 | 62×1 | 1.750 | 1.750 | 1.550 | 1.550 | 8.8 | 8.8 | 7.8 | 7.8 | 8.8 | 8.8 | 99 | 99 | 99 | 99 | 282000 | （税無し）
[7 empty] | GUID\f057b552851f48ac8cf94ce68e7949f2\Folder\Item |  | 50-05-300-4203-070 | 空調機 | 空調機 | 住宅用エアコン（空冷ＨＰ） | 住宅用ＡＣ（空冷ＨＰ）壁掛形 | ルームエアコン 壁掛形（５Ａ型） | F635ATAP-C | 504042 | ダイキン工業（株） | 住宅用ＡＣ（空冷ＨＰ）壁掛形 | F635ATAP-C | ルームエアコン 壁掛形（５Ａ型） | 2024/11/1 | 室内機 | 6.3 | 6.3 | 7.1 | 7.1 | 20.4 | 20.4 | 23.4 | 23.4 | 54 | 54 | 56 | 56 | 68 | 70 | 798 | 370 | 295 | 16.5 | 1 | 200 | 62×1 | 1.750 | 1.750 | 1.550 | 1.550 | 8.8 | 8.8 | 7.8 | 7.8 | 8.8 | 8.8 | 99 | 99 | 99 | 99 | 282000 | （税無し）
[16 empty] | メーカーコード | メーカー名 | 細分類 | メーカー型番 | 型式名称 | 製品リリース年月日 | 空調機器種別(DK-BIM) | 冷房能力(50ヘルツ電源)[kW] | 冷房能力(60ヘルツ電源)[kW] | 暖房能力(50ヘルツ電源)[kW] | 暖房能力(60ヘルツ電源)[kW] | 送 風 量(室外,冷房,50ヘルツ電源,強)[m3/min] | 送 風 量(室外,冷房,60ヘルツ電源,強)[m3/min] | 送 風 量(室外,暖房,50ヘルツ電源,強)[m3/min] | 送 風 量(室外,暖房,60ヘルツ電源,強)[m3/min] | 騒 音 値SPL(冷房,50ヘルツ電源,強)[db] | 騒 音 値SPL(冷房,60ヘルツ電源,強)[db] | 騒 音 値SPL(暖房,50ヘルツ電源,強)[db] | 騒 音 値SPL(暖房,60ヘルツ電源,強)[db] | 騒 音 値PWL(冷房,強)[db] | 騒 音 値PWL(暖房,強)[db] | 外形寸法 Ｗ(室外)[㎜] | 外形寸法 Ｄ(室外)[㎜] | 外形寸法 Ｈ(室外)[㎜] | 製品質量(室外)[kg] | 相[φ] | 電圧[V] | 電動機出力(室外,圧縮機)[kW] | 電動機出力(室外,送風機)[W] | 消費電力(冷房,50ヘルツ電源)[kW] | 消費電力(冷房,60ヘルツ電源)[kW] | 消費電力(暖房,50ヘルツ電源)[kW] | 消費電力(暖房,60ヘルツ電源)[kW] | 運転電流(冷房,50ヘルツ電源)[A] | 運転電流(冷房,60ヘルツ電源)[A] | 運転電流(暖房,50ヘルツ電源)[A] | 運転電流(暖房,60ヘルツ電源)[A] | 始動電流(冷房,50ヘルツ電源)[A] | 始動電流(冷房,60ヘルツ電源)[A] | 力率(冷房,50ヘルツ電源)[%] | 力率(冷房,60ヘルツ電源)[%] | 力率(暖房,50ヘルツ電源)[%] | 力率(暖房,60ヘルツ電源)[%] | 標準価格[円（税抜）] | 備 考
[7 empty] | GUID\c50af5c42cb04883894fd68968fbe26e\Folder\Item |  | 50-05-300-4206-100 | 空調機 | 空調機 | 住宅用エアコン（空冷ＨＰ） | 住宅用ＡＣ（空冷ＨＰ）室外機 | ルームエアコン 標準室外機（５Ａ型） | R635AAP | 504042 | ダイキン工業（株） | 住宅用ＡＣ（空冷ＨＰ）室外機 | R635AAP | ルームエアコン 標準室外機（５Ａ型） | 2024/11/1 | 室外機 | 6.3 | 6.3 | 7.1 | 7.1 | 53.4 | 53.4 | 40.8 | 40.8 | 54 | 54 | 52 | 52 | 66 | 64 | 850 | 320 | 666 | 45 | 1 | 200 | 1.70 | 44×1 | 1.750 | 1.750 | 1.550 | 1.550 | 8.8 | 8.8 | 7.8 | 7.8 | 8.8 | 8.8 | 99 | 99 | 99 | 99 | 408000 | （税無し）
S635ATAV
[16 empty] | メーカーコード | メーカー名 | 細分類 | メーカー型番 | 型式名称 | 製品リリース年月日 | 空調機器種別(DK-BIM) | 冷房能力(50ヘルツ電源)[kW] | 冷房能力(60ヘルツ電源)[kW] | 暖房能力(50ヘルツ電源)[kW] | 暖房能力(60ヘルツ電源)[kW] | 送 風 量(室内,冷房,50ヘルツ電源,強)[m3/min] | 送 風 量(室内,冷房,60ヘルツ電源,強)[m3/min] | 送 風 量(室内,暖房,50ヘルツ電源,強)[m3/min] | 送 風 量(室内,暖房,60ヘルツ電源,強)[m3/min] | 騒 音 値SPL(冷房,50ヘルツ電源,強)[db] | 騒 音 値SPL(冷房,60ヘルツ電源,強)[db] | 騒 音 値SPL(暖房,50ヘルツ電源,強)[db] | 騒 音 値SPL(暖房,60ヘルツ電源,強)[db] | 騒 音 値PWL(冷房,強)[db] | 騒 音 値PWL(暖房,強)[db] | 外形寸法 Ｗ(室内)[㎜] | 外形寸法 Ｄ(室内)[㎜] | 外形寸法 Ｈ(室内)[㎜] | 製品質量(室内)[kg] | 相[φ] | 電圧[V] | 電動機出力(室内,送風機)[W] | 消費電力(冷房,50ヘルツ電源)[kW] | 消費電力(冷房,60ヘルツ電源)[kW] | 消費電力(暖房,50ヘルツ電源)[kW] | 消費電力(暖房,60ヘルツ電源)[kW] | 運転電流(冷房,50ヘルツ電源)[A] | 運転電流(冷房,60ヘルツ電源)[A] | 運転電流(暖房,50ヘルツ電源)[A] | 運転電流(暖房,60ヘルツ電源)[A] | 始動電流(冷房,50ヘルツ電源)[A] | 始動電流(冷房,60ヘルツ電源)[A] | 力率(冷房,50ヘルツ電源)[%] | 力率(冷房,60ヘルツ電源)[%] | 力率(暖房,50ヘルツ電源)[%] | 力率(暖房,60ヘルツ電源)[%] | 標準価格[円（税抜）] | 備 考
[7 empty] | GUID\d953aac1dfdf437192a80a81f5924b4e\Folder\Item |  | 50-05-300-4203-070 | 空調機 | 空調機 | 住宅用エアコン（空冷ＨＰ） | 住宅用ＡＣ（空冷ＨＰ）壁掛形 | ルームエアコン 壁掛形（５Ａ型） | F635ATAV-W | 504042 | ダイキン工業（株） | 住宅用ＡＣ（空冷ＨＰ）壁掛形 | F635ATAV-W | ルームエアコン 壁掛形（５Ａ型） | 2024/11/1 | 室内機 | 6.3 | 6.3 | 7.1 | 7.1 | 20.4 | 20.4 | 23.4 | 23.4 | 54 | 54 | 56 | 56 | 68 | 70 | 798 | 370 | 295 | 16.5 | 1 | 200 | 62×1 | 1.750 | 1.750 | 1.550 | 1.550 | 8.8 | 8.8 | 7.8 | 7.8 | 8.8 | 8.8 | 99 | 99 | 99 | 99 | 282000 | （税無し）
[7 empty] | GUID\76ed04807cce4811af2c2e307902f81e\Folder\Item |  | 50-05-300-4203-070 | 空調機 | 空調機 | 住宅用エアコン（空冷ＨＰ） | 住宅用ＡＣ（空冷ＨＰ）壁掛形 | ルームエアコン 壁掛形（５Ａ型） | F635ATAV-C | 504042 | ダイキン工業（株） | 住宅用ＡＣ（空冷ＨＰ）壁掛形 | F635ATAV-C | ルームエアコン 壁掛形（５Ａ型） | 2024/11/1 | 室内機 | 6.3 | 6.3 | 7.1 | 7.1 | 20.4 | 20.4 | 23.4 | 23.4 | 54 | 54 | 56 | 56 | 68 | 70 | 798 | 370 | 295 | 16.5 | 1 | 200 | 62×1 | 1.750 | 1.750 | 1.550 | 1.550 | 8.8 | 8.8 | 7.8 | 7.8 | 8.8 | 8.8 | 99 | 99 | 99 | 99 | 282000 | （税無し）
[16 empty] | メーカーコード | メーカー名 | 細分類 | メーカー型番 | 型式名称 | 製品リリース年月日 | 空調機器種別(DK-BIM) | 冷房能力(50ヘルツ電源)[kW] | 冷房能力(60ヘルツ電源)[kW] | 暖房能力(50ヘルツ電源)[kW] | 暖房能力(60ヘルツ電源)[kW] | 送 風 量(室外,冷房,50ヘルツ電源,強)[m3/min] | 送 風 量(室外,冷房,60ヘルツ電源,強)[m3/min] | 送 風 量(室外,暖房,50ヘルツ電源,強)[m3/min] | 送 風 量(室外,暖房,60ヘルツ電源,強)[m3/min] | 騒 音 値SPL(冷房,50ヘルツ電源,強)[db] | 騒 音 値SPL(冷房,60ヘルツ電源,強)[db] | 騒 音 値SPL(暖房,50ヘルツ電源,強)[db] | 騒 音 値SPL(暖房,60ヘルツ電源,強)[db] | 騒 音 値PWL(冷房,強)[db] | 騒 音 値PWL(暖房,強)[db] | 外形寸法 Ｗ(室外)[㎜] | 外形寸法 Ｄ(室外)[㎜] | 外形寸法 Ｈ(室外)[㎜] | 製品質量(室外)[kg] | 相[φ] | 電圧[V] | 電動機出力(室外,圧縮機)[kW] | 電動機出力(室外,送風機)[W] | 消費電力(冷房,50ヘルツ電源)[kW] | 消費電力(冷房,60ヘルツ電源)[kW] | 消費電力(暖房,50ヘルツ電源)[kW] | 消費電力(暖房,60ヘルツ電源)[kW] | 運転電流(冷房,50ヘルツ電源)[A] | 運転電流(冷房,60ヘルツ電源)[A] | 運転電流(暖房,50ヘルツ電源)[A] | 運転電流(暖房,60ヘルツ電源)[A] | 始動電流(冷房,50ヘルツ電源)[A] | 始動電流(冷房,60ヘルツ電源)[A] | 力率(冷房,50ヘルツ電源)[%] | 力率(冷房,60ヘルツ電源)[%] | 力率(暖房,50ヘルツ電源)[%] | 力率(暖房,60ヘルツ電源)[%] | 標準価格[円（税抜）] | 備 考
[7 empty] | GUID\7b5db1cf65994b458880b2adf35e083f\Folder\Item |  | 50-05-300-4206-100 | 空調機 | 空調機 | 住宅用エアコン（空冷ＨＰ） | 住宅用ＡＣ（空冷ＨＰ）室外機 | ルームエアコン 標準室外機（５Ａ型） | R635AAV | 504042 | ダイキン工業（株） | 住宅用ＡＣ（空冷ＨＰ）室外機 | R635AAV | ルームエアコン 標準室外機（５Ａ型） | 2024/11/1 | 室外機 | 6.3 | 6.3 | 7.1 | 7.1 | 53.4 | 53.4 | 40.8 | 40.8 | 54 | 54 | 52 | 52 | 66 | 64 | 850 | 320 | 666 | 45 | 1 | 200 | 1.70 | 44×1 | 1.750 | 1.750 | 1.550 | 1.550 | 8.8 | 8.8 | 7.8 | 7.8 | 8.8 | 8.8 | 99 | 99 | 99 | 99 | 408000 | （税無し）
S715ATAP
[16 empty] | メーカーコード | メーカー名 | 細分類 | メーカー型番 | 型式名称 | 製品リリース年月日 | 空調機器種別(DK-BIM) | 冷房能力(50ヘルツ電源)[kW] | 冷房能力(60ヘルツ電源)[kW] | 暖房能力(50ヘルツ電源)[kW] | 暖房能力(60ヘルツ電源)[kW] | 送 風 量(室内,冷房,50ヘルツ電源,強)[m3/min] | 送 風 量(室内,冷房,60ヘルツ電源,強)[m3/min] | 送 風 量(室内,暖房,50ヘルツ電源,強)[m3/min] | 送 風 量(室内,暖房,60ヘルツ電源,強)[m3/min] | 騒 音 値SPL(冷房,50ヘルツ電源,強)[db] | 騒 音 値SPL(冷房,60ヘルツ電源,強)[db] | 騒 音 値SPL(暖房,50ヘルツ電源,強)[db] | 騒 音 値SPL(暖房,60ヘルツ電源,強)[db] | 騒 音 値PWL(冷房,強)[db] | 騒 音 値PWL(暖房,強)[db] | 外形寸法 Ｗ(室内)[㎜] | 外形寸法 Ｄ(室内)[㎜] | 外形寸法 Ｈ(室内)[㎜] | 製品質量(室内)[kg] | 相[φ] | 電圧[V] | 電動機出力(室内,送風機)[W] | 消費電力(冷房,50ヘルツ電源)[kW] | 消費電力(冷房,60ヘルツ電源)[kW] | 消費電力(暖房,50ヘルツ電源)[kW] | 消費電力(暖房,60ヘルツ電源)[kW] | 運転電流(冷房,50ヘルツ電源)[A] | 運転電流(冷房,60ヘルツ電源)[A] | 運転電流(暖房,50ヘルツ電源)[A] | 運転電流(暖房,60ヘルツ電源)[A] | 始動電流(冷房,50ヘルツ電源)[A] | 始動電流(冷房,60ヘルツ電源)[A] | 力率(冷房,50ヘルツ電源)[%] | 力率(冷房,60ヘルツ電源)[%] | 力率(暖房,50ヘルツ電源)[%] | 力率(暖房,60ヘルツ電源)[%] | 標準価格[円（税抜）] | 備 考
[7 empty] | GUID\3209751e2a82492eb424e83e024d60b8\Folder\Item |  | 50-05-300-4203-070 | 空調機 | 空調機 | 住宅用エアコン（空冷ＨＰ） | 住宅用ＡＣ（空冷ＨＰ）壁掛形 | ルームエアコン 壁掛形（５Ａ型） | F715ATAP-W | 504042 | ダイキン工業（株） | 住宅用ＡＣ（空冷ＨＰ）壁掛形 | F715ATAP-W | ルームエアコン 壁掛形（５Ａ型） | 2024/11/1 | 室内機 | 7.1 | 7.1 | 8.5 | 8.5 | 20.3 | 20.3 | 24 | 24 | 55 | 55 | 57 | 57 | 69 | 71 | 798 | 370 | 295 | 16.5 | 1 | 200 | 68×1 | 2.210 | 2.210 | 2.020 | 2.020 | 11.2 | 11.2 | 10.2 | 10.2 | 11.2 | 11.2 | 99 | 99 | 99 | 99 | 306000 | （税無し）
[7 empty] | GUID\1b82266b9b504c6b9b620d9b0a9b5287\Folder\Item |  | 50-05-300-4203-070 | 空調機 | 空調機 | 住宅用エアコン（空冷ＨＰ） | 住宅用ＡＣ（空冷ＨＰ）壁掛形 | ルームエアコン 壁掛形（５Ａ型） | F715ATAP-C | 504042 | ダイキン工業（株） | 住宅用ＡＣ（空冷ＨＰ）壁掛形 | F715ATAP-C | ルームエアコン 壁掛形（５Ａ型） | 2024/11/1 | 室内機 | 7.1 | 7.1 | 8.5 | 8.5 | 20.3 | 20.3 | 24 | 24 | 55 | 55 | 57 | 57 | 69 | 71 | 798 | 370 | 295 | 16.5 | 1 | 200 | 68×1 | 2.210 | 2.210 | 2.020 | 2.020 | 11.2 | 11.2 | 10.2 | 10.2 | 11.2 | 11.2 | 99 | 99 | 99 | 99 | 306000 | （税無し）
[16 empty] | メーカーコード | メーカー名 | 細分類 | メーカー型番 | 型式名称 | 製品リリース年月日 | 空調機器種別(DK-BIM) | 冷房能力(50ヘルツ電源)[kW] | 冷房能力(60ヘルツ電源)[kW] | 暖房能力(50ヘルツ電源)[kW] | 暖房能力(60ヘルツ電源)[kW] | 送 風 量(室外,冷房,50ヘルツ電源,強)[m3/min] | 送 風 量(室外,冷房,60ヘルツ電源,強)[m3/min] | 送 風 量(室外,暖房,50ヘルツ電源,強)[m3/min] | 送 風 量(室外,暖房,60ヘルツ電源,強)[m3/min] | 騒 音 値SPL(冷房,50ヘルツ電源,強)[db] | 騒 音 値SPL(冷房,60ヘルツ電源,強)[db] | 騒 音 値SPL(暖房,50ヘルツ電源,強)[db] | 騒 音 値SPL(暖房,60ヘルツ電源,強)[db] | 騒 音 値PWL(冷房,強)[db] | 騒 音 値PWL(暖房,強)[db] | 外形寸法 Ｗ(室外)[㎜] | 外形寸法 Ｄ(室外)[㎜] | 外形寸法 Ｈ(室外)[㎜] | 製品質量(室外)[kg] | 相[φ] | 電圧[V] | 電動機出力(室外,圧縮機)[kW] | 電動機出力(室外,送風機)[W] | 消費電力(冷房,50ヘルツ電源)[kW] | 消費電力(冷房,60ヘルツ電源)[kW] | 消費電力(暖房,50ヘルツ電源)[kW] | 消費電力(暖房,60ヘルツ電源)[kW] | 運転電流(冷房,50ヘルツ電源)[A] | 運転電流(冷房,60ヘルツ電源)[A] | 運転電流(暖房,50ヘルツ電源)[A] | 運転電流(暖房,60ヘルツ電源)[A] | 始動電流(冷房,50ヘルツ電源)[A] | 始動電流(冷房,60ヘルツ電源)[A] | 力率(冷房,50ヘルツ電源)[%] | 力率(冷房,60ヘルツ電源)[%] | 力率(暖房,50ヘルツ電源)[%] | 力率(暖房,60ヘルツ電源)[%] | 標準価格[円（税抜）] | 備 考
[7 empty] | GUID\c5f27d72d5234f79b57b87c7f9e7f6ba\Folder\Item |  | 50-05-300-4206-100 | 空調機 | 空調機 | 住宅用エアコン（空冷ＨＰ） | 住宅用ＡＣ（空冷ＨＰ）室外機 | ルームエアコン 標準室外機（５Ａ型） | R715AAP | 504042 | ダイキン工業（株） | 住宅用ＡＣ（空冷ＨＰ）室外機 | R715AAP | ルームエアコン 標準室外機（５Ａ型） | 2024/11/1 | 室外機 | 7.1 | 7.1 | 8.5 | 8.5 | 71.8 | 71.8 | 53.2 | 53.2 | 59 | 59 | 57 | 57 | 71 | 69 | 850 | 320 | 729 | 48 | 1 | 200 | 1.90 | 87×1 | 2.210 | 2.210 | 2.020 | 2.020 | 11.2 | 11.2 | 10.2 | 10.2 | 11.2 | 11.2 | 99 | 99 | 99 | 99 | 454000 | （税無し）
S715ATAV
[16 empty] | メーカーコード | メーカー名 | 細分類 | メーカー型番 | 型式名称 | 製品リリース年月日 | 空調機器種別(DK-BIM) | 冷房能力(50ヘルツ電源)[kW] | 冷房能力(60ヘルツ電源)[kW] | 暖房能力(50ヘルツ電源)[kW] | 暖房能力(60ヘルツ電源)[kW] | 送 風 量(室内,冷房,50ヘルツ電源,強)[m3/min] | 送 風 量(室内,冷房,60ヘルツ電源,強)[m3/min] | 送 風 量(室内,暖房,50ヘルツ電源,強)[m3/min] | 送 風 量(室内,暖房,60ヘルツ電源,強)[m3/min] | 騒 音 値SPL(冷房,50ヘルツ電源,強)[db] | 騒 音 値SPL(冷房,60ヘルツ電源,強)[db] | 騒 音 値SPL(暖房,50ヘルツ電源,強)[db] | 騒 音 値SPL(暖房,60ヘルツ電源,強)[db] | 騒 音 値PWL(冷房,強)[db] | 騒 音 値PWL(暖房,強)[db] | 外形寸法 Ｗ(室内)[㎜] | 外形寸法 Ｄ(室内)[㎜] | 外形寸法 Ｈ(室内)[㎜] | 製品質量(室内)[kg] | 相[φ] | 電圧[V] | 電動機出力(室内,送風機)[W] | 消費電力(冷房,50ヘルツ電源)[kW] | 消費電力(冷房,60ヘルツ電源)[kW] | 消費電力(暖房,50ヘルツ電源)[kW] | 消費電力(暖房,60ヘルツ電源)[kW] | 運転電流(冷房,50ヘルツ電源)[A] | 運転電流(冷房,60ヘルツ電源)[A] | 運転電流(暖房,50ヘルツ電源)[A] | 運転電流(暖房,60ヘルツ電源)[A] | 始動電流(冷房,50ヘルツ電源)[A] | 始動電流(冷房,60ヘルツ電源)[A] | 力率(冷房,50ヘルツ電源)[%] | 力率(冷房,60ヘルツ電源)[%] | 力率(暖房,50ヘルツ電源)[%] | 力率(暖房,60ヘルツ電源)[%] | 標準価格[円（税抜）] | 備 考
[7 empty] | GUID\05ed3fd03dd2453e96e426fcfafaf120\Folder\Item |  | 50-05-300-4203-070 | 空調機 | 空調機 | 住宅用エアコン（空冷ＨＰ） | 住宅用ＡＣ（空冷ＨＰ）壁掛形 | ルームエアコン 壁掛形（５Ａ型） | F715ATAV-W | 504042 | ダイキン工業（株） | 住宅用ＡＣ（空冷ＨＰ）壁掛形 | F715ATAV-W | ルームエアコン 壁掛形（５Ａ型） | 2024/11/1 | 室内機 | 7.1 | 7.1 | 8.5 | 8.5 | 20.3 | 20.3 | 24 | 24 | 55 | 55 | 57 | 57 | 69 | 71 | 798 | 370 | 295 | 16.5 | 1 | 200 | 68×1 | 2.210 | 2.210 | 2.020 | 2.020 | 11.2 | 11.2 | 10.2 | 10.2 | 11.2 | 11.2 | 99 | 99 | 99 | 99 | 306000 | （税無し）
[7 empty] | GUID\5488fc514589431b92cb1f556d47e376\Folder\Item |  | 50-05-300-4203-070 | 空調機 | 空調機 | 住宅用エアコン（空冷ＨＰ） | 住宅用ＡＣ（空冷ＨＰ）壁掛形 | ルームエアコン 壁掛形（５Ａ型） | F715ATAV-C | 504042 | ダイキン工業（株） | 住宅用ＡＣ（空冷ＨＰ）壁掛形 | F715ATAV-C | ルームエアコン 壁掛形（５Ａ型） | 2024/11/1 | 室内機 | 7.1 | 7.1 | 8.5 | 8.5 | 20.3 | 20.3 | 24 | 24 | 55 | 55 | 57 | 57 | 69 | 71 | 798 | 370 | 295 | 16.5 | 1 | 200 | 68×1 | 2.210 | 2.210 | 2.020 | 2.020 | 11.2 | 11.2 | 10.2 | 10.2 | 11.2 | 11.2 | 99 | 99 | 99 | 99 | 306000 | （税無し）
[16 empty] | メーカーコード | メーカー名 | 細分類 | メーカー型番 | 型式名称 | 製品リリース年月日 | 空調機器種別(DK-BIM) | 冷房能力(50ヘルツ電源)[kW] | 冷房能力(60ヘルツ電源)[kW] | 暖房能力(50ヘルツ電源)[kW] | 暖房能力(60ヘルツ電源)[kW] | 送 風 量(室外,冷房,50ヘルツ電源,強)[m3/min] | 送 風 量(室外,冷房,60ヘルツ電源,強)[m3/min] | 送 風 量(室外,暖房,50ヘルツ電源,強)[m3/min] | 送 風 量(室外,暖房,60ヘルツ電源,強)[m3/min] | 騒 音 値SPL(冷房,50ヘルツ電源,強)[db] | 騒 音 値SPL(冷房,60ヘルツ電源,強)[db] | 騒 音 値SPL(暖房,50ヘルツ電源,強)[db] | 騒 音 値SPL(暖房,60ヘルツ電源,強)[db] | 騒 音 値PWL(冷房,強)[db] | 騒 音 値PWL(暖房,強)[db] | 外形寸法 Ｗ(室外)[㎜] | 外形寸法 Ｄ(室外)[㎜] | 外形寸法 Ｈ(室外)[㎜] | 製品質量(室外)[kg] | 相[φ] | 電圧[V] | 電動機出力(室外,圧縮機)[kW] | 電動機出力(室外,送風機)[W] | 消費電力(冷房,50ヘルツ電源)[kW] | 消費電力(冷房,60ヘルツ電源)[kW] | 消費電力(暖房,50ヘルツ電源)[kW] | 消費電力(暖房,60ヘルツ電源)[kW] | 運転電流(冷房,50ヘルツ電源)[A] | 運転電流(冷房,60ヘルツ電源)[A] | 運転電流(暖房,50ヘルツ電源)[A] | 運転電流(暖房,60ヘルツ電源)[A] | 始動電流(冷房,50ヘルツ電源)[A] | 始動電流(冷房,60ヘルツ電源)[A] | 力率(冷房,50ヘルツ電源)[%] | 力率(冷房,60ヘルツ電源)[%] | 力率(暖房,50ヘルツ電源)[%] | 力率(暖房,60ヘルツ電源)[%] | 標準価格[円（税抜）] | 備 考
[7 empty] | GUID\cfb85ed825d543f59febef319b7cf59b\Folder\Item |  | 50-05-300-4206-100 | 空調機 | 空調機 | 住宅用エアコン（空冷ＨＰ） | 住宅用ＡＣ（空冷ＨＰ）室外機 | ルームエアコン 標準室外機（５Ａ型） | R715AAV | 504042 | ダイキン工業（株） | 住宅用ＡＣ（空冷ＨＰ）室外機 | R715AAV | ルームエアコン 標準室外機（５Ａ型） | 2024/11/1 | 室外機 | 7.1 | 7.1 | 8.5 | 8.5 | 71.8 | 71.8 | 53.2 | 53.2 | 59 | 59 | 57 | 57 | 71 | 69 | 850 | 320 | 729 | 48 | 1 | 200 | 1.90 | 87×1 | 2.210 | 2.210 | 2.020 | 2.020 | 11.2 | 11.2 | 10.2 | 10.2 | 11.2 | 11.2 | 99 | 99 | 99 | 99 | 454000 | （税無し）
S805ATAP
[16 empty] | メーカーコード | メーカー名 | 細分類 | メーカー型番 | 型式名称 | 製品リリース年月日 | 空調機器種別(DK-BIM) | 冷房能力(50ヘルツ電源)[kW] | 冷房能力(60ヘルツ電源)[kW] | 暖房能力(50ヘルツ電源)[kW] | 暖房能力(60ヘルツ電源)[kW] | 送 風 量(室内,冷房,50ヘルツ電源,強)[m3/min] | 送 風 量(室内,冷房,60ヘルツ電源,強)[m3/min] | 送 風 量(室内,暖房,50ヘルツ電源,強)[m3/min] | 送 風 量(室内,暖房,60ヘルツ電源,強)[m3/min] | 騒 音 値SPL(冷房,50ヘルツ電源,強)[db] | 騒 音 値SPL(冷房,60ヘルツ電源,強)[db] | 騒 音 値SPL(暖房,50ヘルツ電源,強)[db] | 騒 音 値SPL(暖房,60ヘルツ電源,強)[db] | 騒 音 値PWL(冷房,強)[db] | 騒 音 値PWL(暖房,強)[db] | 外形寸法 Ｗ(室内)[㎜] | 外形寸法 Ｄ(室内)[㎜] | 外形寸法 Ｈ(室内)[㎜] | 製品質量(室内)[kg] | 相[φ] | 電圧[V] | 電動機出力(室内,送風機)[W] | 消費電力(冷房,50ヘルツ電源)[kW] | 消費電力(冷房,60ヘルツ電源)[kW] | 消費電力(暖房,50ヘルツ電源)[kW] | 消費電力(暖房,60ヘルツ電源)[kW] | 運転電流(冷房,50ヘルツ電源)[A] | 運転電流(冷房,60ヘルツ電源)[A] | 運転電流(暖房,50ヘルツ電源)[A] | 運転電流(暖房,60ヘルツ電源)[A] | 始動電流(冷房,50ヘルツ電源)[A] | 始動電流(冷房,60ヘルツ電源)[A] | 力率(冷房,50ヘルツ電源)[%] | 力率(冷房,60ヘルツ電源)[%] | 力率(暖房,50ヘルツ電源)[%] | 力率(暖房,60ヘルツ電源)[%] | 標準価格[円（税抜）] | 備 考
[7 empty] | GUID\291b764a7fac42d4a1c75f281defbb25\Folder\Item |  | 50-05-300-4203-070 | 空調機 | 空調機 | 住宅用エアコン（空冷ＨＰ） | 住宅用ＡＣ（空冷ＨＰ）壁掛形 | ルームエアコン 壁掛形（５Ａ型） | F805ATAP-W | 504042 | ダイキン工業（株） | 住宅用ＡＣ（空冷ＨＰ）壁掛形 | F805ATAP-W | ルームエアコン 壁掛形（５Ａ型） | 2024/11/1 | 室内機 | 8.0 | 8.0 | 9.5 | 9.5 | 21.1 | 21.1 | 23.4 | 23.4 | 56 | 56 | 56 | 56 | 70 | 70 | 798 | 370 | 295 | 16.5 | 1 | 200 | 63×1 | 2.910 | 2.910 | 2.450 | 2.450 | 14.7 | 14.7 | 12.4 | 12.4 | 14.7 | 14.7 | 99 | 99 | 99 | 99 | 332000 | （税無し）
[7 empty] | GUID\9f4e84c80e644291b44e41845549a5b6\Folder\Item |  | 50-05-300-4203-070 | 空調機 | 空調機 | 住宅用エアコン（空冷ＨＰ） | 住宅用ＡＣ（空冷ＨＰ）壁掛形 | ルームエアコン 壁掛形（５Ａ型） | F805ATAP-C | 504042 | ダイキン工業（株） | 住宅用ＡＣ（空冷ＨＰ）壁掛形 | F805ATAP-C | ルームエアコン 壁掛形（５Ａ型） | 2024/11/1 | 室内機 | 8.0 | 8.0 | 9.5 | 9.5 | 21.1 | 21.1 | 23.4 | 23.4 | 56 | 56 | 56 | 56 | 70 | 70 | 798 | 370 | 295 | 16.5 | 1 | 200 | 63×1 | 2.910 | 2.910 | 2.450 | 2.450 | 14.7 | 14.7 | 12.4 | 12.4 | 14.7 | 14.7 | 99 | 99 | 99 | 99 | 332000 | （税無し）
[16 empty] | メーカーコード | メーカー名 | 細分類 | メーカー型番 | 型式名称 | 製品リリース年月日 | 空調機器種別(DK-BIM) | 冷房能力(50ヘルツ電源)[kW] | 冷房能力(60ヘルツ電源)[kW] | 暖房能力(50ヘルツ電源)[kW] | 暖房能力(60ヘルツ電源)[kW] | 送 風 量(室外,冷房,50ヘルツ電源,強)[m3/min] | 送 風 量(室外,冷房,60ヘルツ電源,強)[m3/min] | 送 風 量(室外,暖房,50ヘルツ電源,強)[m3/min] | 送 風 量(室外,暖房,60ヘルツ電源,強)[m3/min] | 騒 音 値SPL(冷房,50ヘルツ電源,強)[db] | 騒 音 値SPL(冷房,60ヘルツ電源,強)[db] | 騒 音 値SPL(暖房,50ヘルツ電源,強)[db] | 騒 音 値SPL(暖房,60ヘルツ電源,強)[db] | 騒 音 値PWL(冷房,強)[db] | 騒 音 値PWL(暖房,強)[db] | 外形寸法 Ｗ(室外)[㎜] | 外形寸法 Ｄ(室外)[㎜] | 外形寸法 Ｈ(室外)[㎜] | 製品質量(室外)[kg] | 相[φ] | 電圧[V] | 電動機出力(室外,圧縮機)[kW] | 電動機出力(室外,送風機)[W] | 消費電力(冷房,50ヘルツ電源)[kW] | 消費電力(冷房,60ヘルツ電源)[kW] | 消費電力(暖房,50ヘルツ電源)[kW] | 消費電力(暖房,60ヘルツ電源)[kW] | 運転電流(冷房,50ヘルツ電源)[A] | 運転電流(冷房,60ヘルツ電源)[A] | 運転電流(暖房,50ヘルツ電源)[A] | 運転電流(暖房,60ヘルツ電源)[A] | 始動電流(冷房,50ヘルツ電源)[A] | 始動電流(冷房,60ヘルツ電源)[A] | 力率(冷房,50ヘルツ電源)[%] | 力率(冷房,60ヘルツ電源)[%] | 力率(暖房,50ヘルツ電源)[%] | 力率(暖房,60ヘルツ電源)[%] | 標準価格[円（税抜）] | 備 考
[7 empty] | GUID\d30c4a010d524518bd50974d258bf9a0\Folder\Item |  | 50-05-300-4206-100 | 空調機 | 空調機 | 住宅用エアコン（空冷ＨＰ） | 住宅用ＡＣ（空冷ＨＰ）室外機 | ルームエアコン 標準室外機（５Ａ型） | R805AAP | 504042 | ダイキン工業（株） | 住宅用ＡＣ（空冷ＨＰ）室外機 | R805AAP | ルームエアコン 標準室外機（５Ａ型） | 2024/11/1 | 室外機 | 8.0 | 8.0 | 9.5 | 9.5 | 65.7 | 65.7 | 52.0 | 52.0 | 59 | 59 | 59 | 59 | 71 | 71 | 850 | 320 | 729 | 52 | 1 | 200 | 2.20 | 82×1 | 2.910 | 2.910 | 2.450 | 2.450 | 14.7 | 14.7 | 12.4 | 12.4 | 14.7 | 14.7 | 99 | 99 | 99 | 99 | 498000 | （税無し）
S805ATAV
[16 empty] | メーカーコード | メーカー名 | 細分類 | メーカー型番 | 型式名称 | 製品リリース年月日 | 空調機器種別(DK-BIM) | 冷房能力(50ヘルツ電源)[kW] | 冷房能力(60ヘルツ電源)[kW] | 暖房能力(50ヘルツ電源)[kW] | 暖房能力(60ヘルツ電源)[kW] | 送 風 量(室内,冷房,50ヘルツ電源,強)[m3/min] | 送 風 量(室内,冷房,60ヘルツ電源,強)[m3/min] | 送 風 量(室内,暖房,50ヘルツ電源,強)[m3/min] | 送 風 量(室内,暖房,60ヘルツ電源,強)[m3/min] | 騒 音 値SPL(冷房,50ヘルツ電源,強)[db] | 騒 音 値SPL(冷房,60ヘルツ電源,強)[db] | 騒 音 値SPL(暖房,50ヘルツ電源,強)[db] | 騒 音 値SPL(暖房,60ヘルツ電源,強)[db] | 騒 音 値PWL(冷房,強)[db] | 騒 音 値PWL(暖房,強)[db] | 外形寸法 Ｗ(室内)[㎜] | 外形寸法 Ｄ(室内)[㎜] | 外形寸法 Ｈ(室内)[㎜] | 製品質量(室内)[kg] | 相[φ] | 電圧[V] | 電動機出力(室内,送風機)[W] | 消費電力(冷房,50ヘルツ電源)[kW] | 消費電力(冷房,60ヘルツ電源)[kW] | 消費電力(暖房,50ヘルツ電源)[kW] | 消費電力(暖房,60ヘルツ電源)[kW] | 運転電流(冷房,50ヘルツ電源)[A] | 運転電流(冷房,60ヘルツ電源)[A] | 運転電流(暖房,50ヘルツ電源)[A] | 運転電流(暖房,60ヘルツ電源)[A] | 始動電流(冷房,50ヘルツ電源)[A] | 始動電流(冷房,60ヘルツ電源)[A] | 力率(冷房,50ヘルツ電源)[%] | 力率(冷房,60ヘルツ電源)[%] | 力率(暖房,50ヘルツ電源)[%] | 力率(暖房,60ヘルツ電源)[%] | 標準価格[円（税抜）] | 備 考
[7 empty] | GUID\34d471a521bf49a3ad013b8c275311b6\Folder\Item |  | 50-05-300-4203-070 | 空調機 | 空調機 | 住宅用エアコン（空冷ＨＰ） | 住宅用ＡＣ（空冷ＨＰ）壁掛形 | ルームエアコン 壁掛形（５Ａ型） | F805ATAV-W | 504042 | ダイキン工業（株） | 住宅用ＡＣ（空冷ＨＰ）壁掛形 | F805ATAV-W | ルームエアコン 壁掛形（５Ａ型） | 2024/11/1 | 室内機 | 8.0 | 8.0 | 9.5 | 9.5 | 21.1 | 21.1 | 23.4 | 23.4 | 56 | 56 | 56 | 56 | 70 | 70 | 798 | 370 | 295 | 16.5 | 1 | 200 | 63×1 | 2.910 | 2.910 | 2.450 | 2.450 | 14.7 | 14.7 | 12.4 | 12.4 | 14.7 | 14.7 | 99 | 99 | 99 | 99 | 332000 | （税無し）
[7 empty] | GUID\d7b15036bf524f2c86a5e5680fa8df2d\Folder\Item |  | 50-05-300-4203-070 | 空調機 | 空調機 | 住宅用エアコン（空冷ＨＰ） | 住宅用ＡＣ（空冷ＨＰ）壁掛形 | ルームエアコン 壁掛形（５Ａ型） | F805ATAV-C | 504042 | ダイキン工業（株） | 住宅用ＡＣ（空冷ＨＰ）壁掛形 | F805ATAV-C | ルームエアコン 壁掛形（５Ａ型） | 2024/11/1 | 室内機 | 8.0 | 8.0 | 9.5 | 9.5 | 21.1 | 21.1 | 23.4 | 23.4 | 56 | 56 | 56 | 56 | 70 | 70 | 798 | 370 | 295 | 16.5 | 1 | 200 | 63×1 | 2.910 | 2.910 | 2.450 | 2.450 | 14.7 | 14.7 | 12.4 | 12.4 | 14.7 | 14.7 | 99 | 99 | 99 | 99 | 332000 | （税無し）
[16 empty] | メーカーコード | メーカー名 | 細分類 | メーカー型番 | 型式名称 | 製品リリース年月日 | 空調機器種別(DK-BIM) | 冷房能力(50ヘルツ電源)[kW] | 冷房能力(60ヘルツ電源)[kW] | 暖房能力(50ヘルツ電源)[kW] | 暖房能力(60ヘルツ電源)[kW] | 送 風 量(室外,冷房,50ヘルツ電源,強)[m3/min] | 送 風 量(室外,冷房,60ヘルツ電源,強)[m3/min] | 送 風 量(室外,暖房,50ヘルツ電源,強)[m3/min] | 送 風 量(室外,暖房,60ヘルツ電源,強)[m3/min] | 騒 音 値SPL(冷房,50ヘルツ電源,強)[db] | 騒 音 値SPL(冷房,60ヘルツ電源,強)[db] | 騒 音 値SPL(暖房,50ヘルツ電源,強)[db] | 騒 音 値SPL(暖房,60ヘルツ電源,強)[db] | 騒 音 値PWL(冷房,強)[db] | 騒 音 値PWL(暖房,強)[db] | 外形寸法 Ｗ(室外)[㎜] | 外形寸法 Ｄ(室外)[㎜] | 外形寸法 Ｈ(室外)[㎜] | 製品質量(室外)[kg] | 相[φ] | 電圧[V] | 電動機出力(室外,圧縮機)[kW] | 電動機出力(室外,送風機)[W] | 消費電力(冷房,50ヘルツ電源)[kW] | 消費電力(冷房,60ヘルツ電源)[kW] | 消費電力(暖房,50ヘルツ電源)[kW] | 消費電力(暖房,60ヘルツ電源)[kW] | 運転電流(冷房,50ヘルツ電源)[A] | 運転電流(冷房,60ヘルツ電源)[A] | 運転電流(暖房,50ヘルツ電源)[A] | 運転電流(暖房,60ヘルツ電源)[A] | 始動電流(冷房,50ヘルツ電源)[A] | 始動電流(冷房,60ヘルツ電源)[A] | 力率(冷房,50ヘルツ電源)[%] | 力率(冷房,60ヘルツ電源)[%] | 力率(暖房,50ヘルツ電源)[%] | 力率(暖房,60ヘルツ電源)[%] | 標準価格[円（税抜）] | 備 考
[7 empty] | GUID\2a5bda53e71646c4bc7c76e3e340984a\Folder\Item |  | 50-05-300-4206-100 | 空調機 | 空調機 | 住宅用エアコン（空冷ＨＰ） | 住宅用ＡＣ（空冷ＨＰ）室外機 | ルームエアコン 標準室外機（５Ａ型） | R805AAV | 504042 | ダイキン工業（株） | 住宅用ＡＣ（空冷ＨＰ）室外機 | R805AAV | ルームエアコン 標準室外機（５Ａ型） | 2024/11/1 | 室外機 | 8.0 | 8.0 | 9.5 | 9.5 | 65.7 | 65.7 | 52.0 | 52.0 | 59 | 59 | 59 | 59 | 71 | 71 | 850 | 320 | 729 | 52 | 1 | 200 | 2.20 | 82×1 | 2.910 | 2.910 | 2.450 | 2.450 | 14.7 | 14.7 | 12.4 | 12.4 | 14.7 | 14.7 | 99 | 99 | 99 | 99 | 498000 | （税無し）
S905ATAP
[16 empty] | メーカーコード | メーカー名 | 細分類 | メーカー型番 | 型式名称 | 製品リリース年月日 | 空調機器種別(DK-BIM) | 冷房能力(50ヘルツ電源)[kW] | 冷房能力(60ヘルツ電源)[kW] | 暖房能力(50ヘルツ電源)[kW] | 暖房能力(60ヘルツ電源)[kW] | 送 風 量(室内,冷房,50ヘルツ電源,強)[m3/min] | 送 風 量(室内,冷房,60ヘルツ電源,強)[m3/min] | 送 風 量(室内,暖房,50ヘルツ電源,強)[m3/min] | 送 風 量(室内,暖房,60ヘルツ電源,強)[m3/min] | 騒 音 値SPL(冷房,50ヘルツ電源,強)[db] | 騒 音 値SPL(冷房,60ヘルツ電源,強)[db] | 騒 音 値SPL(暖房,50ヘルツ電源,強)[db] | 騒 音 値SPL(暖房,60ヘルツ電源,強)[db] | 騒 音 値PWL(冷房,強)[db] | 騒 音 値PWL(暖房,強)[db] | 外形寸法 Ｗ(室内)[㎜] | 外形寸法 Ｄ(室内)[㎜] | 外形寸法 Ｈ(室内)[㎜] | 製品質量(室内)[kg] | 相[φ] | 電圧[V] | 電動機出力(室内,送風機)[W] | 消費電力(冷房,50ヘルツ電源)[kW] | 消費電力(冷房,60ヘルツ電源)[kW] | 消費電力(暖房,50ヘルツ電源)[kW] | 消費電力(暖房,60ヘルツ電源)[kW] | 運転電流(冷房,50ヘルツ電源)[A] | 運転電流(冷房,60ヘルツ電源)[A] | 運転電流(暖房,50ヘルツ電源)[A] | 運転電流(暖房,60ヘルツ電源)[A] | 始動電流(冷房,50ヘルツ電源)[A] | 始動電流(冷房,60ヘルツ電源)[A] | 力率(冷房,50ヘルツ電源)[%] | 力率(冷房,60ヘルツ電源)[%] | 力率(暖房,50ヘルツ電源)[%] | 力率(暖房,60ヘルツ電源)[%] | 標準価格[円（税抜）] | 備 考
[7 empty] | GUID\e589bdeb0d3d412ea5b9b5aee2955af8\Folder\Item |  | 50-05-300-4203-070 | 空調機 | 空調機 | 住宅用エアコン（空冷ＨＰ） | 住宅用ＡＣ（空冷ＨＰ）壁掛形 | ルームエアコン 壁掛形（５Ａ型） | F905ATAP-W | 504042 | ダイキン工業（株） | 住宅用ＡＣ（空冷ＨＰ）壁掛形 | F905ATAP-W | ルームエアコン 壁掛形（５Ａ型） | 2024/11/1 | 室内機 | 9.0 | 9.0 | 10.6 | 10.6 | 22.1 | 22.1 | 24.8 | 24.8 | 61 | 61 | 58 | 58 | 75 | 72 | 798 | 370 | 295 | 16.5 | 1 | 200 | 90×1 | 2.990 | 2.990 | 2.960 | 2.960 | 15.1 | 15.1 | 15.0 | 15.0 | 15.1 | 15.1 | 99 | 99 | 99 | 99 | 360000 | （税無し）
[7 empty] | GUID\4d86ca8ab96d48d08ac5311d8204e802\Folder\Item |  | 50-05-300-4203-070 | 空調機 | 空調機 | 住宅用エアコン（空冷ＨＰ） | 住宅用ＡＣ（空冷ＨＰ）壁掛形 | ルームエアコン 壁掛形（５Ａ型） | F905ATAP-C | 504042 | ダイキン工業（株） | 住宅用ＡＣ（空冷ＨＰ）壁掛形 | F905ATAP-C | ルームエアコン 壁掛形（５Ａ型） | 2024/11/1 | 室内機 | 9.0 | 9.0 | 10.6 | 10.6 | 22.1 | 22.1 | 24.8 | 24.8 | 61 | 61 | 58 | 58 | 75 | 72 | 798 | 370 | 295 | 16.5 | 1 | 200 | 90×1 | 2.990 | 2.990 | 2.960 | 2.960 | 15.1 | 15.1 | 15.0 | 15.0 | 15.1 | 15.1 | 99 | 99 | 99 | 99 | 360000 | （税無し）
[16 empty] | メーカーコード | メーカー名 | 細分類 | メーカー型番 | 型式名称 | 製品リリース年月日 | 空調機器種別(DK-BIM) | 冷房能力(50ヘルツ電源)[kW] | 冷房能力(60ヘルツ電源)[kW] | 暖房能力(50ヘルツ電源)[kW] | 暖房能力(60ヘルツ電源)[kW] | 送 風 量(室外,冷房,50ヘルツ電源,強)[m3/min] | 送 風 量(室外,冷房,60ヘルツ電源,強)[m3/min] | 送 風 量(室外,暖房,50ヘルツ電源,強)[m3/min] | 送 風 量(室外,暖房,60ヘルツ電源,強)[m3/min] | 騒 音 値SPL(冷房,50ヘルツ電源,強)[db] | 騒 音 値SPL(冷房,60ヘルツ電源,強)[db] | 騒 音 値SPL(暖房,50ヘルツ電源,強)[db] | 騒 音 値SPL(暖房,60ヘルツ電源,強)[db] | 騒 音 値PWL(冷房,強)[db] | 騒 音 値PWL(暖房,強)[db] | 外形寸法 Ｗ(室外)[㎜] | 外形寸法 Ｄ(室外)[㎜] | 外形寸法 Ｈ(室外)[㎜] | 製品質量(室外)[kg] | 相[φ] | 電圧[V] | 電動機出力(室外,圧縮機)[kW] | 電動機出力(室外,送風機)[W] | 消費電力(冷房,50ヘルツ電源)[kW] | 消費電力(冷房,60ヘルツ電源)[kW] | 消費電力(暖房,50ヘルツ電源)[kW] | 消費電力(暖房,60ヘルツ電源)[kW] | 運転電流(冷房,50ヘルツ電源)[A] | 運転電流(冷房,60ヘルツ電源)[A] | 運転電流(暖房,50ヘルツ電源)[A] | 運転電流(暖房,60ヘルツ電源)[A] | 始動電流(冷房,50ヘルツ電源)[A] | 始動電流(冷房,60ヘルツ電源)[A] | 力率(冷房,50ヘルツ電源)[%] | 力率(冷房,60ヘルツ電源)[%] | 力率(暖房,50ヘルツ電源)[%] | 力率(暖房,60ヘルツ電源)[%] | 標準価格[円（税抜）] | 備 考
[7 empty] | GUID\2f3613b14cd74753bb39bb7335810b60\Folder\Item |  | 50-05-300-4206-100 | 空調機 | 空調機 | 住宅用エアコン（空冷ＨＰ） | 住宅用ＡＣ（空冷ＨＰ）室外機 | ルームエアコン 標準室外機（５Ａ型） | R905AAP | 504042 | ダイキン工業（株） | 住宅用ＡＣ（空冷ＨＰ）室外機 | R905AAP | ルームエアコン 標準室外機（５Ａ型） | 2024/11/1 | 室外機 | 9.0 | 9.0 | 10.6 | 10.6 | 77.4 | 77.4 | 56.5 | 56.5 | 63 | 63 | 61 | 61 | 75 | 73 | 850 | 320 | 729 | 52 | 1 | 200 | 2.50 | 126×1 | 2.990 | 2.990 | 2.960 | 2.960 | 15.1 | 15.1 | 15.0 | 15.0 | 15.1 | 15.1 | 99 | 99 | 99 | 99 | 540000 | （税無し）
S905ATAV
[16 empty] | メーカーコード | メーカー名 | 細分類 | メーカー型番 | 型式名称 | 製品リリース年月日 | 空調機器種別(DK-BIM) | 冷房能力(50ヘルツ電源)[kW] | 冷房能力(60ヘルツ電源)[kW] | 暖房能力(50ヘルツ電源)[kW] | 暖房能力(60ヘルツ電源)[kW] | 送 風 量(室内,冷房,50ヘルツ電源,強)[m3/min] | 送 風 量(室内,冷房,60ヘルツ電源,強)[m3/min] | 送 風 量(室内,暖房,50ヘルツ電源,強)[m3/min] | 送 風 量(室内,暖房,60ヘルツ電源,強)[m3/min] | 騒 音 値SPL(冷房,50ヘルツ電源,強)[db] | 騒 音 値SPL(冷房,60ヘルツ電源,強)[db] | 騒 音 値SPL(暖房,50ヘルツ電源,強)[db] | 騒 音 値SPL(暖房,60ヘルツ電源,強)[db] | 騒 音 値PWL(冷房,強)[db] | 騒 音 値PWL(暖房,強)[db] | 外形寸法 Ｗ(室内)[㎜] | 外形寸法 Ｄ(室内)[㎜] | 外形寸法 Ｈ(室内)[㎜] | 製品質量(室内)[kg] | 相[φ] | 電圧[V] | 電動機出力(室内,送風機)[W] | 消費電力(冷房,50ヘルツ電源)[kW] | 消費電力(冷房,60ヘルツ電源)[kW] | 消費電力(暖房,50ヘルツ電源)[kW] | 消費電力(暖房,60ヘルツ電源)[kW] | 運転電流(冷房,50ヘルツ電源)[A] | 運転電流(冷房,60ヘルツ電源)[A] | 運転電流(暖房,50ヘルツ電源)[A] | 運転電流(暖房,60ヘルツ電源)[A] | 始動電流(冷房,50ヘルツ電源)[A] | 始動電流(冷房,60ヘルツ電源)[A] | 力率(冷房,50ヘルツ電源)[%] | 力率(冷房,60ヘルツ電源)[%] | 力率(暖房,50ヘルツ電源)[%] | 力率(暖房,60ヘルツ電源)[%] | 標準価格[円（税抜）] | 備 考
[7 empty] | GUID\7c6f139c8abe4a73b7288b568c9c9cd6\Folder\Item |  | 50-05-300-4203-070 | 空調機 | 空調機 | 住宅用エアコン（空冷ＨＰ） | 住宅用ＡＣ（空冷ＨＰ）壁掛形 | ルームエアコン 壁掛形（５Ａ型） | F905ATAV-W | 504042 | ダイキン工業（株） | 住宅用ＡＣ（空冷ＨＰ）壁掛形 | F905ATAV-W | ルームエアコン 壁掛形（５Ａ型） | 2024/11/1 | 室内機 | 9.0 | 9.0 | 10.6 | 10.6 | 22.1 | 22.1 | 24.8 | 24.8 | 61 | 61 | 58 | 58 | 75 | 72 | 798 | 370 | 295 | 16.5 | 1 | 200 | 90×1 | 2.990 | 2.990 | 2.960 | 2.960 | 15.1 | 15.1 | 15.0 | 15.0 | 15.1 | 15.1 | 99 | 99 | 99 | 99 | 360000 | （税無し）
[7 empty] | GUID\c81f3575c1cf4aa786fccf0be87f7ea1\Folder\Item |  | 50-05-300-4203-070 | 空調機 | 空調機 | 住宅用エアコン（空冷ＨＰ） | 住宅用ＡＣ（空冷ＨＰ）壁掛形 | ルームエアコン 壁掛形（５Ａ型） | F905ATAV-C | 504042 | ダイキン工業（株） | 住宅用ＡＣ（空冷ＨＰ）壁掛形 | F905ATAV-C | ルームエアコン 壁掛形（５Ａ型） | 2024/11/1 | 室内機 | 9.0 | 9.0 | 10.6 | 10.6 | 22.1 | 22.1 | 24.8 | 24.8 | 61 | 61 | 58 | 58 | 75 | 72 | 798 | 370 | 295 | 16.5 | 1 | 200 | 90×1 | 2.990 | 2.990 | 2.960 | 2.960 | 15.1 | 15.1 | 15.0 | 15.0 | 15.1 | 15.1 | 99 | 99 | 99 | 99 | 360000 | （税無し）
[16 empty] | メーカーコード | メーカー名 | 細分類 | メーカー型番 | 型式名称 | 製品リリース年月日 | 空調機器種別(DK-BIM) | 冷房能力(50ヘルツ電源)[kW] | 冷房能力(60ヘルツ電源)[kW] | 暖房能力(50ヘルツ電源)[kW] | 暖房能力(60ヘルツ電源)[kW] | 送 風 量(室外,冷房,50ヘルツ電源,強)[m3/min] | 送 風 量(室外,冷房,60ヘルツ電源,強)[m3/min] | 送 風 量(室外,暖房,50ヘルツ電源,強)[m3/min] | 送 風 量(室外,暖房,60ヘルツ電源,強)[m3/min] | 騒 音 値SPL(冷房,50ヘルツ電源,強)[db] | 騒 音 値SPL(冷房,60ヘルツ電源,強)[db] | 騒 音 値SPL(暖房,50ヘルツ電源,強)[db] | 騒 音 値SPL(暖房,60ヘルツ電源,強)[db] | 騒 音 値PWL(冷房,強)[db] | 騒 音 値PWL(暖房,強)[db] | 外形寸法 Ｗ(室外)[㎜] | 外形寸法 Ｄ(室外)[㎜] | 外形寸法 Ｈ(室外)[㎜] | 製品質量(室外)[kg] | 相[φ] | 電圧[V] | 電動機出力(室外,圧縮機)[kW] | 電動機出力(室外,送風機)[W] | 消費電力(冷房,50ヘルツ電源)[kW] | 消費電力(冷房,60ヘルツ電源)[kW] | 消費電力(暖房,50ヘルツ電源)[kW] | 消費電力(暖房,60ヘルツ電源)[kW] | 運転電流(冷房,50ヘルツ電源)[A] | 運転電流(冷房,60ヘルツ電源)[A] | 運転電流(暖房,50ヘルツ電源)[A] | 運転電流(暖房,60ヘルツ電源)[A] | 始動電流(冷房,50ヘルツ電源)[A] | 始動電流(冷房,60ヘルツ電源)[A] | 力率(冷房,50ヘルツ電源)[%] | 力率(冷房,60ヘルツ電源)[%] | 力率(暖房,50ヘルツ電源)[%] | 力率(暖房,60ヘルツ電源)[%] | 標準価格[円（税抜）] | 備 考
[7 empty] | GUID\7ae6d8c4ab7c4d9eab4a48667712ad46\Folder\Item |  | 50-05-300-4206-100 | 空調機 | 空調機 | 住宅用エアコン（空冷ＨＰ） | 住宅用ＡＣ（空冷ＨＰ）室外機 | ルームエアコン 標準室外機（５Ａ型） | R905AAV | 504042 | ダイキン工業（株） | 住宅用ＡＣ（空冷ＨＰ）室外機 | R905AAV | ルームエアコン 標準室外機（５Ａ型） | 2024/11/1 | 室外機 | 9.0 | 9.0 | 10.6 | 10.6 | 77.4 | 77.4 | 56.5 | 56.5 | 63 | 63 | 61 | 61 | 75 | 73 | 850 | 320 | 729 | 52 | 1 | 200 | 2.50 | 126×1 | 2.990 | 2.990 | 2.960 | 2.960 | 15.1 | 15.1 | 15.0 | 15.0 | 15.1 | 15.1 | 99 | 99 | 99 | 99 | 540000 | （税無し）
S224ATAS
[16 empty] | メーカーコード | メーカー名 | 細分類 | メーカー型番 | 型式名称 | 製品リリース年月日 | 空調機器種別(DK-BIM) | 冷房能力(50ヘルツ電源)[kW] | 冷房能力(60ヘルツ電源)[kW] | 暖房能力(50ヘルツ電源)[kW] | 暖房能力(60ヘルツ電源)[kW] | 送 風 量(室内,冷房,50ヘルツ電源,強)[m3/min] | 送 風 量(室内,冷房,60ヘルツ電源,強)[m3/min] | 送 風 量(室内,暖房,50ヘルツ電源,強)[m3/min] | 送 風 量(室内,暖房,60ヘルツ電源,強)[m3/min] | 騒 音 値SPL(冷房,50ヘルツ電源,強)[db] | 騒 音 値SPL(冷房,60ヘルツ電源,強)[db] | 騒 音 値SPL(暖房,50ヘルツ電源,強)[db] | 騒 音 値SPL(暖房,60ヘルツ電源,強)[db] | 騒 音 値PWL(冷房,強)[db] | 騒 音 値PWL(暖房,強)[db] | 外形寸法 Ｗ(室内)[㎜] | 外形寸法 Ｄ(室内)[㎜] | 外形寸法 Ｈ(室内)[㎜] | 製品質量(室内)[kg] | 相[φ] | 電圧[V] | 電動機出力(室内,送風機)[W] | 消費電力(冷房,50ヘルツ電源)[kW] | 消費電力(冷房,60ヘルツ電源)[kW] | 消費電力(暖房,50ヘルツ電源)[kW] | 消費電力(暖房,60ヘルツ電源)[kW] | 運転電流(冷房,50ヘルツ電源)[A] | 運転電流(冷房,60ヘルツ電源)[A] | 運転電流(暖房,50ヘルツ電源)[A] | 運転電流(暖房,60ヘルツ電源)[A] | 始動電流(冷房,50ヘルツ電源)[A] | 始動電流(冷房,60ヘルツ電源)[A] | 力率(冷房,50ヘルツ電源)[%] | 力率(冷房,60ヘルツ電源)[%] | 力率(暖房,50ヘルツ電源)[%] | 力率(暖房,60ヘルツ電源)[%] | 標準価格[円（税抜）] | 備 考
[7 empty] | GUID\b41db79485f646e69224de03711dda1f\Folder\Item |  | 50-05-300-4200-070 | 空調機 | 空調機 | 住宅用エアコン（空冷ＨＰ） | 住宅用ＡＣ（空冷ＨＰ）壁掛形 | ルームエアコン 壁掛形（４Ａ型） | F224ATAS-W | 504042 | ダイキン工業（株） | 住宅用ＡＣ（空冷ＨＰ）壁掛形 | F224ATAS-W | ルームエアコン 壁掛形（４Ａ型） | 2023/11/1 | 室内機 | 2.2 | 2.2 | 2.5 | 2.5 | 14.5 | 14.5 | 14.9 | 14.9 | 43 | 43 | 45 | 45 | 57 | 59 | 798 | 370 | 295 | 16 | 1 | 100 | 17×1 | 0.390 | 0.390 | 0.440 | 0.440 | 4.1 | 4.1 | 4.6 | 4.6 | 4.6 | 4.6 | 95 | 95 | 96 | 96 | 160000 | （税無し）
[7 empty] | GUID\12320f661b6d4ae0a652fe80cfaaf3bc\Folder\Item |  | 50-05-300-4200-070 | 空調機 | 空調機 | 住宅用エアコン（空冷ＨＰ） | 住宅用ＡＣ（空冷ＨＰ）壁掛形 | ルームエアコン 壁掛形（４Ａ型） | F224ATAS-C | 504042 | ダイキン工業（株） | 住宅用ＡＣ（空冷ＨＰ）壁掛形 | F224ATAS-C | ルームエアコン 壁掛形（４Ａ型） | 2023/11/1 | 室内機 | 2.2 | 2.2 | 2.5 | 2.5 | 14.5 | 14.5 | 14.9 | 14.9 | 43 | 43 | 45 | 45 | 57 | 59 | 798 | 370 | 295 | 16 | 1 | 100 | 17×1 | 0.390 | 0.390 | 0.440 | 0.440 | 4.1 | 4.1 | 4.6 | 4.6 | 4.6 | 4.6 | 95 | 95 | 96 | 96 | 160000 | （税無し）
[16 empty] | メーカーコード | メーカー名 | 細分類 | メーカー型番 | 型式名称 | 製品リリース年月日 | 空調機器種別(DK-BIM) | 冷房能力(50ヘルツ電源)[kW] | 冷房能力(60ヘルツ電源)[kW] | 暖房能力(50ヘルツ電源)[kW] | 暖房能力(60ヘルツ電源)[kW] | 送 風 量(室外,冷房,50ヘルツ電源,強)[m3/min] | 送 風 量(室外,冷房,60ヘルツ電源,強)[m3/min] | 送 風 量(室外,暖房,50ヘルツ電源,強)[m3/min] | 送 風 量(室外,暖房,60ヘルツ電源,強)[m3/min] | 騒 音 値SPL(冷房,50ヘルツ電源,強)[db] | 騒 音 値SPL(冷房,60ヘルツ電源,強)[db] | 騒 音 値SPL(暖房,50ヘルツ電源,強)[db] | 騒 音 値SPL(暖房,60ヘルツ電源,強)[db] | 騒 音 値PWL(冷房,強)[db] | 騒 音 値PWL(暖房,強)[db] | 外形寸法 Ｗ(室外)[㎜] | 外形寸法 Ｄ(室外)[㎜] | 外形寸法 Ｈ(室外)[㎜] | 製品質量(室外)[kg] | 相[φ] | 電圧[V] | 電動機出力(室外,圧縮機)[kW] | 電動機出力(室外,送風機)[W] | 消費電力(冷房,50ヘルツ電源)[kW] | 消費電力(冷房,60ヘルツ電源)[kW] | 消費電力(暖房,50ヘルツ電源)[kW] | 消費電力(暖房,60ヘルツ電源)[kW] | 運転電流(冷房,50ヘルツ電源)[A] | 運転電流(冷房,60ヘルツ電源)[A] | 運転電流(暖房,50ヘルツ電源)[A] | 運転電流(暖房,60ヘルツ電源)[A] | 始動電流(冷房,50ヘルツ電源)[A] | 始動電流(冷房,60ヘルツ電源)[A] | 力率(冷房,50ヘルツ電源)[%] | 力率(冷房,60ヘルツ電源)[%] | 力率(暖房,50ヘルツ電源)[%] | 力率(暖房,60ヘルツ電源)[%] | 標準価格[円（税抜）] | 備 考
[7 empty] | GUID\4f0c47d5065a4824b68f1226da7269d0\Folder\Item |  | 50-05-300-4206-100 | 空調機 | 空調機 | 住宅用エアコン（空冷ＨＰ） | 住宅用ＡＣ（空冷ＨＰ）室外機 | ルームエアコン 標準室外機（４Ａ型） | R224AAS | 504042 | ダイキン工業（株） | 住宅用ＡＣ（空冷ＨＰ）室外機 | R224AAS | ルームエアコン 標準室外機（４Ａ型） | 2023/11/1 | 室外機 | 2.2 | 2.2 | 2.5 | 2.5 | 33.0 | 33.0 | 29.2 | 29.2 | 46 | 46 | 47 | 47 | 58 | 59 | 795 | 300 | 595 | 38 | 1 | 100 | 0.60 | 17×1 | 0.390 | 0.390 | 0.440 | 0.440 | 4.1 | 4.1 | 4.6 | 4.6 | 4.6 | 4.6 | 95 | 95 | 96 | 96 | 230000 | （税無し）
S254ATAS
[16 empty] | メーカーコード | メーカー名 | 細分類 | メーカー型番 | 型式名称 | 製品リリース年月日 | 空調機器種別(DK-BIM) | 冷房能力(50ヘルツ電源)[kW] | 冷房能力(60ヘルツ電源)[kW] | 暖房能力(50ヘルツ電源)[kW] | 暖房能力(60ヘルツ電源)[kW] | 送 風 量(室内,冷房,50ヘルツ電源,強)[m3/min] | 送 風 量(室内,冷房,60ヘルツ電源,強)[m3/min] | 送 風 量(室内,暖房,50ヘルツ電源,強)[m3/min] | 送 風 量(室内,暖房,60ヘルツ電源,強)[m3/min] | 騒 音 値SPL(冷房,50ヘルツ電源,強)[db] | 騒 音 値SPL(冷房,60ヘルツ電源,強)[db] | 騒 音 値SPL(暖房,50ヘルツ電源,強)[db] | 騒 音 値SPL(暖房,60ヘルツ電源,強)[db] | 騒 音 値PWL(冷房,強)[db] | 騒 音 値PWL(暖房,強)[db] | 外形寸法 Ｗ(室内)[㎜] | 外形寸法 Ｄ(室内)[㎜] | 外形寸法 Ｈ(室内)[㎜] | 製品質量(室内)[kg] | 相[φ] | 電圧[V] | 電動機出力(室内,送風機)[W] | 消費電力(冷房,50ヘルツ電源)[kW] | 消費電力(冷房,60ヘルツ電源)[kW] | 消費電力(暖房,50ヘルツ電源)[kW] | 消費電力(暖房,60ヘルツ電源)[kW] | 運転電流(冷房,50ヘルツ電源)[A] | 運転電流(冷房,60ヘルツ電源)[A] | 運転電流(暖房,50ヘルツ電源)[A] | 運転電流(暖房,60ヘルツ電源)[A] | 始動電流(冷房,50ヘルツ電源)[A] | 始動電流(冷房,60ヘルツ電源)[A] | 力率(冷房,50ヘルツ電源)[%] | 力率(冷房,60ヘルツ電源)[%] | 力率(暖房,50ヘルツ電源)[%] | 力率(暖房,60ヘルツ電源)[%] | 標準価格[円（税抜）] | 備 考
[7 empty] | GUID\ada411f496e74d99bbca4ba7febdd140\Folder\Item |  | 50-05-300-4200-070 | 空調機 | 空調機 | 住宅用エアコン（空冷ＨＰ） | 住宅用ＡＣ（空冷ＨＰ）壁掛形 | ルームエアコン 壁掛形（４Ａ型） | F254ATAS-W | 504042 | ダイキン工業（株） | 住宅用ＡＣ（空冷ＨＰ）壁掛形 | F254ATAS-W | ルームエアコン 壁掛形（４Ａ型） | 2023/11/1 | 室内機 | 2.5 | 2.5 | 2.8 | 2.8 | 15.6 | 15.6 | 16.2 | 16.2 | 45 | 45 | 47 | 47 | 59 | 61 | 798 | 370 | 295 | 16 | 1 | 100 | 21×1 | 0.470 | 0.470 | 0.510 | 0.510 | 4.9 | 4.9 | 5.3 | 5.3 | 5.3 | 5.3 | 95 | 95 | 96 | 96 | 169000 | （税無し）
[7 empty] | GUID\b05b13edc878476e88454dc3ed741695\Folder\Item |  | 50-05-300-4200-070 | 空調機 | 空調機 | 住宅用エアコン（空冷ＨＰ） | 住宅用ＡＣ（空冷ＨＰ）壁掛形 | ルームエアコン 壁掛形（４Ａ型） | F254ATAS-C | 504042 | ダイキン工業（株） | 住宅用ＡＣ（空冷ＨＰ）壁掛形 | F254ATAS-C | ルームエアコン 壁掛形（４Ａ型） | 2023/11/1 | 室内機 | 2.5 | 2.5 | 2.8 | 2.8 | 15.6 | 15.6 | 16.2 | 16.2 | 45 | 45 | 47 | 47 | 59 | 61 | 798 | 370 | 295 | 16 | 1 | 100 | 21×1 | 0.470 | 0.470 | 0.510 | 0.510 | 4.9 | 4.9 | 5.3 | 5.3 | 5.3 | 5.3 | 95 | 95 | 96 | 96 | 169000 | （税無し）
[16 empty] | メーカーコード | メーカー名 | 細分類 | メーカー型番 | 型式名称 | 製品リリース年月日 | 空調機器種別(DK-BIM) | 冷房能力(50ヘルツ電源)[kW] | 冷房能力(60ヘルツ電源)[kW] | 暖房能力(50ヘルツ電源)[kW] | 暖房能力(60ヘルツ電源)[kW] | 送 風 量(室外,冷房,50ヘルツ電源,強)[m3/min] | 送 風 量(室外,冷房,60ヘルツ電源,強)[m3/min] | 送 風 量(室外,暖房,50ヘルツ電源,強)[m3/min] | 送 風 量(室外,暖房,60ヘルツ電源,強)[m3/min] | 騒 音 値SPL(冷房,50ヘルツ電源,強)[db] | 騒 音 値SPL(冷房,60ヘルツ電源,強)[db] | 騒 音 値SPL(暖房,50ヘルツ電源,強)[db] | 騒 音 値SPL(暖房,60ヘルツ電源,強)[db] | 騒 音 値PWL(冷房,強)[db] | 騒 音 値PWL(暖房,強)[db] | 外形寸法 Ｗ(室外)[㎜] | 外形寸法 Ｄ(室外)[㎜] | 外形寸法 Ｈ(室外)[㎜] | 製品質量(室外)[kg] | 相[φ] | 電圧[V] | 電動機出力(室外,圧縮機)[kW] | 電動機出力(室外,送風機)[W] | 消費電力(冷房,50ヘルツ電源)[kW] | 消費電力(冷房,60ヘルツ電源)[kW] | 消費電力(暖房,50ヘルツ電源)[kW] | 消費電力(暖房,60ヘルツ電源)[kW] | 運転電流(冷房,50ヘルツ電源)[A] | 運転電流(冷房,60ヘルツ電源)[A] | 運転電流(暖房,50ヘルツ電源)[A] | 運転電流(暖房,60ヘルツ電源)[A] | 始動電流(冷房,50ヘルツ電源)[A] | 始動電流(冷房,60ヘルツ電源)[A] | 力率(冷房,50ヘルツ電源)[%] | 力率(冷房,60ヘルツ電源)[%] | 力率(暖房,50ヘルツ電源)[%] | 力率(暖房,60ヘルツ電源)[%] | 標準価格[円（税抜）] | 備 考
[7 empty] | GUID\ed34fa31bc4c499884dfc5f70dd2b051\Folder\Item |  | 50-05-300-4200-200 | 空調機 | 空調機 | 住宅用エアコン（空冷ＨＰ） | 住宅用ＡＣ（空冷ＨＰ）室外機 | ルームエアコン 標準室外機（４Ａ型） | R254AAS | 504042 | ダイキン工業（株） | 住宅用ＡＣ（空冷ＨＰ）室外機 | R254AAS | ルームエアコン 標準室外機（４Ａ型） | 2023/11/1 | 室外機 | 2.5 | 2.5 | 2.8 | 2.8 | 34.5 | 34.5 | 29.2 | 29.2 | 46 | 46 | 48 | 48 | 58 | 60 | 795 | 300 | 595 | 38 | 1 | 100 | 0.75 | 19×1 | 0.470 | 0.470 | 0.510 | 0.510 | 4.9 | 4.9 | 5.3 | 5.3 | 5.3 | 5.3 | 95 | 95 | 96 | 96 | 251000 | （税無し）
S284ATAS
[16 empty] | メーカーコード | メーカー名 | 細分類 | メーカー型番 | 型式名称 | 製品リリース年月日 | 空調機器種別(DK-BIM) | 冷房能力(50ヘルツ電源)[kW] | 冷房能力(60ヘルツ電源)[kW] | 暖房能力(50ヘルツ電源)[kW] | 暖房能力(60ヘルツ電源)[kW] | 送 風 量(室内,冷房,50ヘルツ電源,強)[m3/min] | 送 風 量(室内,冷房,60ヘルツ電源,強)[m3/min] | 送 風 量(室内,暖房,50ヘルツ電源,強)[m3/min] | 送 風 量(室内,暖房,60ヘルツ電源,強)[m3/min] | 騒 音 値SPL(冷房,50ヘルツ電源,強)[db] | 騒 音 値SPL(冷房,60ヘルツ電源,強)[db] | 騒 音 値SPL(暖房,50ヘルツ電源,強)[db] | 騒 音 値SPL(暖房,60ヘルツ電源,強)[db] | 騒 音 値PWL(冷房,強)[db] | 騒 音 値PWL(暖房,強)[db] | 外形寸法 Ｗ(室内)[㎜] | 外形寸法 Ｄ(室内)[㎜] | 外形寸法 Ｈ(室内)[㎜] | 製品質量(室内)[kg] | 相[φ] | 電圧[V] | 電動機出力(室内,送風機)[W] | 消費電力(冷房,50ヘルツ電源)[kW] | 消費電力(冷房,60ヘルツ電源)[kW] | 消費電力(暖房,50ヘルツ電源)[kW] | 消費電力(暖房,60ヘルツ電源)[kW] | 運転電流(冷房,50ヘルツ電源)[A] | 運転電流(冷房,60ヘルツ電源)[A] | 運転電流(暖房,50ヘルツ電源)[A] | 運転電流(暖房,60ヘルツ電源)[A] | 始動電流(冷房,50ヘルツ電源)[A] | 始動電流(冷房,60ヘルツ電源)[A] | 力率(冷房,50ヘルツ電源)[%] | 力率(冷房,60ヘルツ電源)[%] | 力率(暖房,50ヘルツ電源)[%] | 力率(暖房,60ヘルツ電源)[%] | 標準価格[円（税抜）] | 備 考
[7 empty] | GUID\d9903be1f8b54985baa9af197d006fab\Folder\Item |  | 50-05-300-4200-070 | 空調機 | 空調機 | 住宅用エアコン（空冷ＨＰ） | 住宅用ＡＣ（空冷ＨＰ）壁掛形 | ルームエアコン 壁掛形（４Ａ型） | F284ATAS-W | 504042 | ダイキン工業（株） | 住宅用ＡＣ（空冷ＨＰ）壁掛形 | F284ATAS-W | ルームエアコン 壁掛形（４Ａ型） | 2023/11/1 | 室内機 | 2.8 | 2.8 | 3.6 | 3.6 | 15.6 | 15.6 | 16.4 | 16.4 | 46 | 46 | 48 | 48 | 60 | 62 | 798 | 370 | 295 | 16 | 1 | 100 | 25×1 | 0.550 | 0.550 | 0.660 | 0.660 | 5.8 | 5.8 | 6.8 | 6.8 | 6.8 | 6.8 | 95 | 95 | 97 | 97 | 183000 | （税無し）
[7 empty] | GUID\c3b5e2805e3942f1becd8e6858732f6c\Folder\Item |  | 50-05-300-4200-070 | 空調機 | 空調機 | 住宅用エアコン（空冷ＨＰ） | 住宅用ＡＣ（空冷ＨＰ）壁掛形 | ルームエアコン 壁掛形（４Ａ型） | F284ATAS-C | 504042 | ダイキン工業（株） | 住宅用ＡＣ（空冷ＨＰ）壁掛形 | F284ATAS-C | ルームエアコン 壁掛形（４Ａ型） | 2023/11/1 | 室内機 | 2.8 | 2.8 | 3.6 | 3.6 | 15.6 | 15.6 | 16.4 | 16.4 | 46 | 46 | 48 | 48 | 60 | 62 | 798 | 370 | 295 | 16 | 1 | 100 | 25×1 | 0.550 | 0.550 | 0.660 | 0.660 | 5.8 | 5.8 | 6.8 | 6.8 | 6.8 | 6.8 | 95 | 95 | 97 | 97 | 183000 | （税無し）
[16 empty] | メーカーコード | メーカー名 | 細分類 | メーカー型番 | 型式名称 | 製品リリース年月日 | 空調機器種別(DK-BIM) | 冷房能力(50ヘルツ電源)[kW] | 冷房能力(60ヘルツ電源)[kW] | 暖房能力(50ヘルツ電源)[kW] | 暖房能力(60ヘルツ電源)[kW] | 送 風 量(室外,冷房,50ヘルツ電源,強)[m3/min] | 送 風 量(室外,冷房,60ヘルツ電源,強)[m3/min] | 送 風 量(室外,暖房,50ヘルツ電源,強)[m3/min] | 送 風 量(室外,暖房,60ヘルツ電源,強)[m3/min] | 騒 音 値SPL(冷房,50ヘルツ電源,強)[db] | 騒 音 値SPL(冷房,60ヘルツ電源,強)[db] | 騒 音 値SPL(暖房,50ヘルツ電源,強)[db] | 騒 音 値SPL(暖房,60ヘルツ電源,強)[db] | 騒 音 値PWL(冷房,強)[db] | 騒 音 値PWL(暖房,強)[db] | 外形寸法 Ｗ(室外)[㎜] | 外形寸法 Ｄ(室外)[㎜] | 外形寸法 Ｈ(室外)[㎜] | 製品質量(室外)[kg] | 相[φ] | 電圧[V] | 電動機出力(室外,圧縮機)[kW] | 電動機出力(室外,送風機)[W] | 消費電力(冷房,50ヘルツ電源)[kW] | 消費電力(冷房,60ヘルツ電源)[kW] | 消費電力(暖房,50ヘルツ電源)[kW] | 消費電力(暖房,60ヘルツ電源)[kW] | 運転電流(冷房,50ヘルツ電源)[A] | 運転電流(冷房,60ヘルツ電源)[A] | 運転電流(暖房,50ヘルツ電源)[A] | 運転電流(暖房,60ヘルツ電源)[A] | 始動電流(冷房,50ヘルツ電源)[A] | 始動電流(冷房,60ヘルツ電源)[A] | 力率(冷房,50ヘルツ電源)[%] | 力率(冷房,60ヘルツ電源)[%] | 力率(暖房,50ヘルツ電源)[%] | 力率(暖房,60ヘルツ電源)[%] | 標準価格[円（税抜）] | 備 考
[7 empty] | GUID\8c1701b1c6174718ac243bca70b04143\Folder\Item |  | 50-05-300-4200-200 | 空調機 | 空調機 | 住宅用エアコン（空冷ＨＰ） | 住宅用ＡＣ（空冷ＨＰ）室外機 | ルームエアコン 標準室外機（４Ａ型） | R284AAS | 504042 | ダイキン工業（株） | 住宅用ＡＣ（空冷ＨＰ）室外機 | R284AAS | ルームエアコン 標準室外機（４Ａ型） | 2023/11/1 | 室外機 | 2.8 | 2.8 | 3.6 | 3.6 | 35.6 | 35.6 | 30.1 | 30.1 | 45 | 45 | 45 | 45 | 57 | 57 | 795 | 300 | 595 | 40 | 1 | 100 | 0.75 | 21×1 | 0.550 | 0.550 | 0.660 | 0.660 | 5.8 | 5.8 | 6.8 | 6.8 | 6.8 | 6.8 | 95 | 95 | 97 | 97 | 267000 | （税無し）
S364ATAS
[16 empty] | メーカーコード | メーカー名 | 細分類 | メーカー型番 | 型式名称 | 製品リリース年月日 | 空調機器種別(DK-BIM) | 冷房能力(50ヘルツ電源)[kW] | 冷房能力(60ヘルツ電源)[kW] | 暖房能力(50ヘルツ電源)[kW] | 暖房能力(60ヘルツ電源)[kW] | 送 風 量(室内,冷房,50ヘルツ電源,強)[m3/min] | 送 風 量(室内,冷房,60ヘルツ電源,強)[m3/min] | 送 風 量(室内,暖房,50ヘルツ電源,強)[m3/min] | 送 風 量(室内,暖房,60ヘルツ電源,強)[m3/min] | 騒 音 値SPL(冷房,50ヘルツ電源,強)[db] | 騒 音 値SPL(冷房,60ヘルツ電源,強)[db] | 騒 音 値SPL(暖房,50ヘルツ電源,強)[db] | 騒 音 値SPL(暖房,60ヘルツ電源,強)[db] | 騒 音 値PWL(冷房,強)[db] | 騒 音 値PWL(暖房,強)[db] | 外形寸法 Ｗ(室内)[㎜] | 外形寸法 Ｄ(室内)[㎜] | 外形寸法 Ｈ(室内)[㎜] | 製品質量(室内)[kg] | 相[φ] | 電圧[V] | 電動機出力(室内,送風機)[W] | 消費電力(冷房,50ヘルツ電源)[kW] | 消費電力(冷房,60ヘルツ電源)[kW] | 消費電力(暖房,50ヘルツ電源)[kW] | 消費電力(暖房,60ヘルツ電源)[kW] | 運転電流(冷房,50ヘルツ電源)[A] | 運転電流(冷房,60ヘルツ電源)[A] | 運転電流(暖房,50ヘルツ電源)[A] | 運転電流(暖房,60ヘルツ電源)[A] | 始動電流(冷房,50ヘルツ電源)[A] | 始動電流(冷房,60ヘルツ電源)[A] | 力率(冷房,50ヘルツ電源)[%] | 力率(冷房,60ヘルツ電源)[%] | 力率(暖房,50ヘルツ電源)[%] | 力率(暖房,60ヘルツ電源)[%] | 標準価格[円（税抜）] | 備 考
[7 empty] | GUID\6d0bea5c600e468ca57359654915a47a\Folder\Item |  | 50-05-300-4200-070 | 空調機 | 空調機 | 住宅用エアコン（空冷ＨＰ） | 住宅用ＡＣ（空冷ＨＰ）壁掛形 | ルームエアコン 壁掛形（４Ａ型） | F364ATAS-W | 504042 | ダイキン工業（株） | 住宅用ＡＣ（空冷ＨＰ）壁掛形 | F364ATAS-W | ルームエアコン 壁掛形（４Ａ型） | 2023/11/1 | 室内機 | 3.6 | 3.6 | 4.2 | 4.2 | 15.4 | 15.4 | 16.4 | 16.4 | 47 | 47 | 48 | 48 | 61 | 62 | 798 | 370 | 295 | 16 | 1 | 100 | 25×1 | 0.800 | 0.800 | 0.810 | 0.810 | 8.2 | 8.2 | 8.2 | 8.2 | 8.2 | 8.2 | 97 | 97 | 99 | 99 | 196000 | （税無し）
[7 empty] | GUID\8121b4b1f3c942c5bc9dff4d34c45681\Folder\Item |  | 50-05-300-4200-070 | 空調機 | 空調機 | 住宅用エアコン（空冷ＨＰ） | 住宅用ＡＣ（空冷ＨＰ）壁掛形 | ルームエアコン 壁掛形（４Ａ型） | F364ATAS-C | 504042 | ダイキン工業（株） | 住宅用ＡＣ（空冷ＨＰ）壁掛形 | F364ATAS-C | ルームエアコン 壁掛形（４Ａ型） | 2023/11/1 | 室内機 | 3.6 | 3.6 | 4.2 | 4.2 | 15.4 | 15.4 | 16.4 | 16.4 | 47 | 47 | 48 | 48 | 61 | 62 | 798 | 370 | 295 | 16 | 1 | 100 | 25×1 | 0.800 | 0.800 | 0.810 | 0.810 | 8.2 | 8.2 | 8.2 | 8.2 | 8.2 | 8.2 | 97 | 97 | 99 | 99 | 196000 | （税無し）
[16 empty] | メーカーコード | メーカー名 | 細分類 | メーカー型番 | 型式名称 | 製品リリース年月日 | 空調機器種別(DK-BIM) | 冷房能力(50ヘルツ電源)[kW] | 冷房能力(60ヘルツ電源)[kW] | 暖房能力(50ヘルツ電源)[kW] | 暖房能力(60ヘルツ電源)[kW] | 送 風 量(室外,冷房,50ヘルツ電源,強)[m3/min] | 送 風 量(室外,冷房,60ヘルツ電源,強)[m3/min] | 送 風 量(室外,暖房,50ヘルツ電源,強)[m3/min] | 送 風 量(室外,暖房,60ヘルツ電源,強)[m3/min] | 騒 音 値SPL(冷房,50ヘルツ電源,強)[db] | 騒 音 値SPL(冷房,60ヘルツ電源,強)[db] | 騒 音 値SPL(暖房,50ヘルツ電源,強)[db] | 騒 音 値SPL(暖房,60ヘルツ電源,強)[db] | 騒 音 値PWL(冷房,強)[db] | 騒 音 値PWL(暖房,強)[db] | 外形寸法 Ｗ(室外)[㎜] | 外形寸法 Ｄ(室外)[㎜] | 外形寸法 Ｈ(室外)[㎜] | 製品質量(室外)[kg] | 相[φ] | 電圧[V] | 電動機出力(室外,圧縮機)[kW] | 電動機出力(室外,送風機)[W] | 消費電力(冷房,50ヘルツ電源)[kW] | 消費電力(冷房,60ヘルツ電源)[kW] | 消費電力(暖房,50ヘルツ電源)[kW] | 消費電力(暖房,60ヘルツ電源)[kW] | 運転電流(冷房,50ヘルツ電源)[A] | 運転電流(冷房,60ヘルツ電源)[A] | 運転電流(暖房,50ヘルツ電源)[A] | 運転電流(暖房,60ヘルツ電源)[A] | 始動電流(冷房,50ヘルツ電源)[A] | 始動電流(冷房,60ヘルツ電源)[A] | 力率(冷房,50ヘルツ電源)[%] | 力率(冷房,60ヘルツ電源)[%] | 力率(暖房,50ヘルツ電源)[%] | 力率(暖房,60ヘルツ電源)[%] | 標準価格[円（税抜）] | 備 考
[7 empty] | GUID\fe03e92959b94c7fa99f1342a99161d6\Folder\Item |  | 50-05-300-4200-200 | 空調機 | 空調機 | 住宅用エアコン（空冷ＨＰ） | 住宅用ＡＣ（空冷ＨＰ）室外機 | ルームエアコン 標準室外機（４Ａ型） | R364AAS | 504042 | ダイキン工業（株） | 住宅用ＡＣ（空冷ＨＰ）室外機 | R364AAS | ルームエアコン 標準室外機（４Ａ型） | 2023/11/1 | 室外機 | 3.6 | 3.6 | 4.2 | 4.2 | 36.6 | 36.6 | 27.8 | 27.8 | 47 | 47 | 45 | 45 | 59 | 57 | 795 | 300 | 595 | 42 | 1 | 100 | 0.95 | 22×1 | 0.800 | 0.800 | 0.810 | 0.810 | 8.2 | 8.2 | 8.2 | 8.2 | 8.2 | 8.2 | 97 | 97 | 99 | 99 | 294000 | （税無し）
S404ATAS
[16 empty] | メーカーコード | メーカー名 | 細分類 | メーカー型番 | 型式名称 | 製品リリース年月日 | 空調機器種別(DK-BIM) | 冷房能力(50ヘルツ電源)[kW] | 冷房能力(60ヘルツ電源)[kW] | 暖房能力(50ヘルツ電源)[kW] | 暖房能力(60ヘルツ電源)[kW] | 送 風 量(室内,冷房,50ヘルツ電源,強)[m3/min] | 送 風 量(室内,冷房,60ヘルツ電源,強)[m3/min] | 送 風 量(室内,暖房,50ヘルツ電源,強)[m3/min] | 送 風 量(室内,暖房,60ヘルツ電源,強)[m3/min] | 騒 音 値SPL(冷房,50ヘルツ電源,強)[db] | 騒 音 値SPL(冷房,60ヘルツ電源,強)[db] | 騒 音 値SPL(暖房,50ヘルツ電源,強)[db] | 騒 音 値SPL(暖房,60ヘルツ電源,強)[db] | 騒 音 値PWL(冷房,強)[db] | 騒 音 値PWL(暖房,強)[db] | 外形寸法 Ｗ(室内)[㎜] | 外形寸法 Ｄ(室内)[㎜] | 外形寸法 Ｈ(室内)[㎜] | 製品質量(室内)[kg] | 相[φ] | 電圧[V] | 電動機出力(室内,送風機)[W] | 消費電力(冷房,50ヘルツ電源)[kW] | 消費電力(冷房,60ヘルツ電源)[kW] | 消費電力(暖房,50ヘルツ電源)[kW] | 消費電力(暖房,60ヘルツ電源)[kW] | 運転電流(冷房,50ヘルツ電源)[A] | 運転電流(冷房,60ヘルツ電源)[A] | 運転電流(暖房,50ヘルツ電源)[A] | 運転電流(暖房,60ヘルツ電源)[A] | 始動電流(冷房,50ヘルツ電源)[A] | 始動電流(冷房,60ヘルツ電源)[A] | 力率(冷房,50ヘルツ電源)[%] | 力率(冷房,60ヘルツ電源)[%] | 力率(暖房,50ヘルツ電源)[%] | 力率(暖房,60ヘルツ電源)[%] | 標準価格[円（税抜）] | 備 考
[7 empty] | GUID\661e17514753492c9ec37ffed33b82f0\Folder\Item |  | 50-05-300-4200-070 | 空調機 | 空調機 | 住宅用エアコン（空冷ＨＰ） | 住宅用ＡＣ（空冷ＨＰ）壁掛形 | ルームエアコン 壁掛形（４Ａ型） | F404ATAS-W | 504042 | ダイキン工業（株） | 住宅用ＡＣ（空冷ＨＰ）壁掛形 | F404ATAS-W | ルームエアコン 壁掛形（４Ａ型） | 2023/11/1 | 室内機 | 4.0 | 4.0 | 5.0 | 5.0 | 18.6 | 18.6 | 19.2 | 19.2 | 52 | 52 | 52 | 52 | 66 | 66 | 798 | 370 | 295 | 16 | 1 | 100 | 41×1 | 0.965 | 0.965 | 1.060 | 1.060 | 10.1 | 10.1 | 10.9 | 10.9 | 10.9 | 10.9 | 96 | 96 | 97 | 97 | 208000 | （税無し）
[7 empty] | GUID\7627d92f41ee41fea7014c0a34a7a466\Folder\Item |  | 50-05-300-4200-070 | 空調機 | 空調機 | 住宅用エアコン（空冷ＨＰ） | 住宅用ＡＣ（空冷ＨＰ）壁掛形 | ルームエアコン 壁掛形（４Ａ型） | F404ATAS-C | 504042 | ダイキン工業（株） | 住宅用ＡＣ（空冷ＨＰ）壁掛形 | F404ATAS-C | ルームエアコン 壁掛形（４Ａ型） | 2023/11/1 | 室内機 | 4.0 | 4.0 | 5.0 | 5.0 | 18.6 | 18.6 | 19.2 | 19.2 | 52 | 52 | 52 | 52 | 66 | 66 | 798 | 370 | 295 | 16 | 1 | 100 | 41×1 | 0.965 | 0.965 | 1.060 | 1.060 | 10.1 | 10.1 | 10.9 | 10.9 | 10.9 | 10.9 | 96 | 96 | 97 | 97 | 208000 | （税無し）
[16 empty] | メーカーコード | メーカー名 | 細分類 | メーカー型番 | 型式名称 | 製品リリース年月日 | 空調機器種別(DK-BIM) | 冷房能力(50ヘルツ電源)[kW] | 冷房能力(60ヘルツ電源)[kW] | 暖房能力(50ヘルツ電源)[kW] | 暖房能力(60ヘルツ電源)[kW] | 送 風 量(室外,冷房,50ヘルツ電源,強)[m3/min] | 送 風 量(室外,冷房,60ヘルツ電源,強)[m3/min] | 送 風 量(室外,暖房,50ヘルツ電源,強)[m3/min] | 送 風 量(室外,暖房,60ヘルツ電源,強)[m3/min] | 騒 音 値SPL(冷房,50ヘルツ電源,強)[db] | 騒 音 値SPL(冷房,60ヘルツ電源,強)[db] | 騒 音 値SPL(暖房,50ヘルツ電源,強)[db] | 騒 音 値SPL(暖房,60ヘルツ電源,強)[db] | 騒 音 値PWL(冷房,強)[db] | 騒 音 値PWL(暖房,強)[db] | 外形寸法 Ｗ(室外)[㎜] | 外形寸法 Ｄ(室外)[㎜] | 外形寸法 Ｈ(室外)[㎜] | 製品質量(室外)[kg] | 相[φ] | 電圧[V] | 電動機出力(室外,圧縮機)[kW] | 電動機出力(室外,送風機)[W] | 消費電力(冷房,50ヘルツ電源)[kW] | 消費電力(冷房,60ヘルツ電源)[kW] | 消費電力(暖房,50ヘルツ電源)[kW] | 消費電力(暖房,60ヘルツ電源)[kW] | 運転電流(冷房,50ヘルツ電源)[A] | 運転電流(冷房,60ヘルツ電源)[A] | 運転電流(暖房,50ヘルツ電源)[A] | 運転電流(暖房,60ヘルツ電源)[A] | 始動電流(冷房,50ヘルツ電源)[A] | 始動電流(冷房,60ヘルツ電源)[A] | 力率(冷房,50ヘルツ電源)[%] | 力率(冷房,60ヘルツ電源)[%] | 力率(暖房,50ヘルツ電源)[%] | 力率(暖房,60ヘルツ電源)[%] | 標準価格[円（税抜）] | 備 考
[7 empty] | GUID\1e8f4ecc0e5944b5b3122d26bb37f835\Folder\Item |  | 50-05-300-4200-200 | 空調機 | 空調機 | 住宅用エアコン（空冷ＨＰ） | 住宅用ＡＣ（空冷ＨＰ）室外機 | ルームエアコン 標準室外機（４Ａ型） | R404AAS | 504042 | ダイキン工業（株） | 住宅用ＡＣ（空冷ＨＰ）室外機 | R404AAS | ルームエアコン 標準室外機（４Ａ型） | 2023/11/1 | 室外機 | 4.0 | 4.0 | 5.0 | 5.0 | 36.6 | 36.6 | 31.5 | 31.5 | 47 | 47 | 48 | 48 | 59 | 60 | 795 | 300 | 595 | 40 | 1 | 100 | 1.10 | 22×1 | 0.965 | 0.965 | 1.060 | 1.060 | 10.1 | 10.1 | 10.9 | 10.9 | 10.9 | 10.9 | 96 | 96 | 97 | 97 | 312000 | （税無し）
S404ATAP
[16 empty] | メーカーコード | メーカー名 | 細分類 | メーカー型番 | 型式名称 | 製品リリース年月日 | 空調機器種別(DK-BIM) | 冷房能力(50ヘルツ電源)[kW] | 冷房能力(60ヘルツ電源)[kW] | 暖房能力(50ヘルツ電源)[kW] | 暖房能力(60ヘルツ電源)[kW] | 送 風 量(室内,冷房,50ヘルツ電源,強)[m3/min] | 送 風 量(室内,冷房,60ヘルツ電源,強)[m3/min] | 送 風 量(室内,暖房,50ヘルツ電源,強)[m3/min] | 送 風 量(室内,暖房,60ヘルツ電源,強)[m3/min] | 騒 音 値SPL(冷房,50ヘルツ電源,強)[db] | 騒 音 値SPL(冷房,60ヘルツ電源,強)[db] | 騒 音 値SPL(暖房,50ヘルツ電源,強)[db] | 騒 音 値SPL(暖房,60ヘルツ電源,強)[db] | 騒 音 値PWL(冷房,強)[db] | 騒 音 値PWL(暖房,強)[db] | 外形寸法 Ｗ(室内)[㎜] | 外形寸法 Ｄ(室内)[㎜] | 外形寸法 Ｈ(室内)[㎜] | 製品質量(室内)[kg] | 相[φ] | 電圧[V] | 電動機出力(室内,送風機)[W] | 消費電力(冷房,50ヘルツ電源)[kW] | 消費電力(冷房,60ヘルツ電源)[kW] | 消費電力(暖房,50ヘルツ電源)[kW] | 消費電力(暖房,60ヘルツ電源)[kW] | 運転電流(冷房,50ヘルツ電源)[A] | 運転電流(冷房,60ヘルツ電源)[A] | 運転電流(暖房,50ヘルツ電源)[A] | 運転電流(暖房,60ヘルツ電源)[A] | 始動電流(冷房,50ヘルツ電源)[A] | 始動電流(冷房,60ヘルツ電源)[A] | 力率(冷房,50ヘルツ電源)[%] | 力率(冷房,60ヘルツ電源)[%] | 力率(暖房,50ヘルツ電源)[%] | 力率(暖房,60ヘルツ電源)[%] | 標準価格[円（税抜）] | 備 考
[7 empty] | GUID\ddd02cdafc5f4a66841e226067a9a019\Folder\Item |  | 50-05-300-4200-070 | 空調機 | 空調機 | 住宅用エアコン（空冷ＨＰ） | 住宅用ＡＣ（空冷ＨＰ）壁掛形 | ルームエアコン 壁掛形（４Ａ型） | F404ATAP-W | 504042 | ダイキン工業（株） | 住宅用ＡＣ（空冷ＨＰ）壁掛形 | F404ATAP-W | ルームエアコン 壁掛形（４Ａ型） | 2023/11/1 | 室内機 | 4.0 | 4.0 | 5.0 | 5.0 | 20.1 | 20.1 | 23 | 23 | 53 | 53 | 55 | 55 | 67 | 69 | 798 | 370 | 295 | 16.5 | 1 | 200 | 59×1 | 0.800 | 0.800 | 0.900 | 0.900 | 4.0 | 4.0 | 4.5 | 4.5 | 4.5 | 4.5 | 99 | 99 | 99 | 99 | 208000 | （税無し）
[7 empty] | GUID\781f27f2126649c99e08652a91e2509c\Folder\Item |  | 50-05-300-4200-070 | 空調機 | 空調機 | 住宅用エアコン（空冷ＨＰ） | 住宅用ＡＣ（空冷ＨＰ）壁掛形 | ルームエアコン 壁掛形（４Ａ型） | F404ATAP-C | 504042 | ダイキン工業（株） | 住宅用ＡＣ（空冷ＨＰ）壁掛形 | F404ATAP-C | ルームエアコン 壁掛形（４Ａ型） | 2023/11/1 | 室内機 | 4.0 | 4.0 | 5.0 | 5.0 | 20.1 | 20.1 | 23 | 23 | 53 | 53 | 55 | 55 | 67 | 69 | 798 | 370 | 295 | 16.5 | 1 | 200 | 59×1 | 0.800 | 0.800 | 0.900 | 0.900 | 4.0 | 4.0 | 4.5 | 4.5 | 4.5 | 4.5 | 99 | 99 | 99 | 99 | 208000 | （税無し）
[16 empty] | メーカーコード | メーカー名 | 細分類 | メーカー型番 | 型式名称 | 製品リリース年月日 | 空調機器種別(DK-BIM) | 冷房能力(50ヘルツ電源)[kW] | 冷房能力(60ヘルツ電源)[kW] | 暖房能力(50ヘルツ電源)[kW] | 暖房能力(60ヘルツ電源)[kW] | 送 風 量(室外,冷房,50ヘルツ電源,強)[m3/min] | 送 風 量(室外,冷房,60ヘルツ電源,強)[m3/min] | 送 風 量(室外,暖房,50ヘルツ電源,強)[m3/min] | 送 風 量(室外,暖房,60ヘルツ電源,強)[m3/min] | 騒 音 値SPL(冷房,50ヘルツ電源,強)[db] | 騒 音 値SPL(冷房,60ヘルツ電源,強)[db] | 騒 音 値SPL(暖房,50ヘルツ電源,強)[db] | 騒 音 値SPL(暖房,60ヘルツ電源,強)[db] | 騒 音 値PWL(冷房,強)[db] | 騒 音 値PWL(暖房,強)[db] | 外形寸法 Ｗ(室外)[㎜] | 外形寸法 Ｄ(室外)[㎜] | 外形寸法 Ｈ(室外)[㎜] | 製品質量(室外)[kg] | 相[φ] | 電圧[V] | 電動機出力(室外,圧縮機)[kW] | 電動機出力(室外,送風機)[W] | 消費電力(冷房,50ヘルツ電源)[kW] | 消費電力(冷房,60ヘルツ電源)[kW] | 消費電力(暖房,50ヘルツ電源)[kW] | 消費電力(暖房,60ヘルツ電源)[kW] | 運転電流(冷房,50ヘルツ電源)[A] | 運転電流(冷房,60ヘルツ電源)[A] | 運転電流(暖房,50ヘルツ電源)[A] | 運転電流(暖房,60ヘルツ電源)[A] | 始動電流(冷房,50ヘルツ電源)[A] | 始動電流(冷房,60ヘルツ電源)[A] | 力率(冷房,50ヘルツ電源)[%] | 力率(冷房,60ヘルツ電源)[%] | 力率(暖房,50ヘルツ電源)[%] | 力率(暖房,60ヘルツ電源)[%] | 標準価格[円（税抜）] | 備 考
[7 empty] | GUID\c782e9f20b3d4b5b87857e64c248c252\Folder\Item |  | 50-05-300-4200-200 | 空調機 | 空調機 | 住宅用エアコン（空冷ＨＰ） | 住宅用ＡＣ（空冷ＨＰ）室外機 | ルームエアコン 標準室外機（４Ａ型） | R404AAP | 504042 | ダイキン工業（株） | 住宅用ＡＣ（空冷ＨＰ）室外機 | R404AAP | ルームエアコン 標準室外機（４Ａ型） | 2023/11/1 | 室外機 | 4.0 | 4.0 | 5.0 | 5.0 | 51.2 | 51.2 | 37.5 | 37.5 | 51 | 51 | 49 | 49 | 63 | 61 | 850 | 320 | 666 | 45 | 1 | 200 | 1.10 | 40×1 | 0.800 | 0.800 | 0.900 | 0.900 | 4.0 | 4.0 | 4.5 | 4.5 | 4.5 | 4.5 | 99 | 99 | 99 | 99 | 312000 | （税無し）
S404ATAV
[16 empty] | メーカーコード | メーカー名 | 細分類 | メーカー型番 | 型式名称 | 製品リリース年月日 | 空調機器種別(DK-BIM) | 冷房能力(50ヘルツ電源)[kW] | 冷房能力(60ヘルツ電源)[kW] | 暖房能力(50ヘルツ電源)[kW] | 暖房能力(60ヘルツ電源)[kW] | 送 風 量(室内,冷房,50ヘルツ電源,強)[m3/min] | 送 風 量(室内,冷房,60ヘルツ電源,強)[m3/min] | 送 風 量(室内,暖房,50ヘルツ電源,強)[m3/min] | 送 風 量(室内,暖房,60ヘルツ電源,強)[m3/min] | 騒 音 値SPL(冷房,50ヘルツ電源,強)[db] | 騒 音 値SPL(冷房,60ヘルツ電源,強)[db] | 騒 音 値SPL(暖房,50ヘルツ電源,強)[db] | 騒 音 値SPL(暖房,60ヘルツ電源,強)[db] | 騒 音 値PWL(冷房,強)[db] | 騒 音 値PWL(暖房,強)[db] | 外形寸法 Ｗ(室内)[㎜] | 外形寸法 Ｄ(室内)[㎜] | 外形寸法 Ｈ(室内)[㎜] | 製品質量(室内)[kg] | 相[φ] | 電圧[V] | 電動機出力(室内,送風機)[W] | 消費電力(冷房,50ヘルツ電源)[kW] | 消費電力(冷房,60ヘルツ電源)[kW] | 消費電力(暖房,50ヘルツ電源)[kW] | 消費電力(暖房,60ヘルツ電源)[kW] | 運転電流(冷房,50ヘルツ電源)[A] | 運転電流(冷房,60ヘルツ電源)[A] | 運転電流(暖房,50ヘルツ電源)[A] | 運転電流(暖房,60ヘルツ電源)[A] | 始動電流(冷房,50ヘルツ電源)[A] | 始動電流(冷房,60ヘルツ電源)[A] | 力率(冷房,50ヘルツ電源)[%] | 力率(冷房,60ヘルツ電源)[%] | 力率(暖房,50ヘルツ電源)[%] | 力率(暖房,60ヘルツ電源)[%] | 標準価格[円（税抜）] | 備 考
[7 empty] | GUID\301ba6ba155c42fcbec6013f09eae8be\Folder\Item |  | 50-05-300-4200-070 | 空調機 | 空調機 | 住宅用エアコン（空冷ＨＰ） | 住宅用ＡＣ（空冷ＨＰ）壁掛形 | ルームエアコン 壁掛形（４Ａ型） | F404ATAV-W | 504042 | ダイキン工業（株） | 住宅用ＡＣ（空冷ＨＰ）壁掛形 | F404ATAV-W | ルームエアコン 壁掛形（４Ａ型） | 2023/11/1 | 室内機 | 4.0 | 4.0 | 5.0 | 5.0 | 20.1 | 20.1 | 23 | 23 | 53 | 53 | 55 | 55 | 67 | 69 | 798 | 370 | 295 | 16.5 | 1 | 200 | 59×1 | 0.800 | 0.800 | 0.900 | 0.900 | 4.0 | 4.0 | 4.5 | 4.5 | 4.5 | 4.5 | 99 | 99 | 99 | 99 | 208000 | （税無し）
[7 empty] | GUID\bae705d8fdd54151b1a7a2acb2b86d69\Folder\Item |  | 50-05-300-4200-070 | 空調機 | 空調機 | 住宅用エアコン（空冷ＨＰ） | 住宅用ＡＣ（空冷ＨＰ）壁掛形 | ルームエアコン 壁掛形（４Ａ型） | F404ATAV-C | 504042 | ダイキン工業（株） | 住宅用ＡＣ（空冷ＨＰ）壁掛形 | F404ATAV-C | ルームエアコン 壁掛形（４Ａ型） | 2023/11/1 | 室内機 | 4.0 | 4.0 | 5.0 | 5.0 | 20.1 | 20.1 | 23 | 23 | 53 | 53 | 55 | 55 | 67 | 69 | 798 | 370 | 295 | 16.5 | 1 | 200 | 59×1 | 0.800 | 0.800 | 0.900 | 0.900 | 4.0 | 4.0 | 4.5 | 4.5 | 4.5 | 4.5 | 99 | 99 | 99 | 99 | 208000 | （税無し）
[16 empty] | メーカーコード | メーカー名 | 細分類 | メーカー型番 | 型式名称 | 製品リリース年月日 | 空調機器種別(DK-BIM) | 冷房能力(50ヘルツ電源)[kW] | 冷房能力(60ヘルツ電源)[kW] | 暖房能力(50ヘルツ電源)[kW] | 暖房能力(60ヘルツ電源)[kW] | 送 風 量(室外,冷房,50ヘルツ電源,強)[m3/min] | 送 風 量(室外,冷房,60ヘルツ電源,強)[m3/min] | 送 風 量(室外,暖房,50ヘルツ電源,強)[m3/min] | 送 風 量(室外,暖房,60ヘルツ電源,強)[m3/min] | 騒 音 値SPL(冷房,50ヘルツ電源,強)[db] | 騒 音 値SPL(冷房,60ヘルツ電源,強)[db] | 騒 音 値SPL(暖房,50ヘルツ電源,強)[db] | 騒 音 値SPL(暖房,60ヘルツ電源,強)[db] | 騒 音 値PWL(冷房,強)[db] | 騒 音 値PWL(暖房,強)[db] | 外形寸法 Ｗ(室外)[㎜] | 外形寸法 Ｄ(室外)[㎜] | 外形寸法 Ｈ(室外)[㎜] | 製品質量(室外)[kg] | 相[φ] | 電圧[V] | 電動機出力(室外,圧縮機)[kW] | 電動機出力(室外,送風機)[W] | 消費電力(冷房,50ヘルツ電源)[kW] | 消費電力(冷房,60ヘルツ電源)[kW] | 消費電力(暖房,50ヘルツ電源)[kW] | 消費電力(暖房,60ヘルツ電源)[kW] | 運転電流(冷房,50ヘルツ電源)[A] | 運転電流(冷房,60ヘルツ電源)[A] | 運転電流(暖房,50ヘルツ電源)[A] | 運転電流(暖房,60ヘルツ電源)[A] | 始動電流(冷房,50ヘルツ電源)[A] | 始動電流(冷房,60ヘルツ電源)[A] | 力率(冷房,50ヘルツ電源)[%] | 力率(冷房,60ヘルツ電源)[%] | 力率(暖房,50ヘルツ電源)[%] | 力率(暖房,60ヘルツ電源)[%] | 標準価格[円（税抜）] | 備 考
[7 empty] | GUID\2fbb6589735547cb8ccba6ba080f5b98\Folder\Item |  | 50-05-300-4200-200 | 空調機 | 空調機 | 住宅用エアコン（空冷ＨＰ） | 住宅用ＡＣ（空冷ＨＰ）室外機 | ルームエアコン 標準室外機（４Ａ型） | R404AAV | 504042 | ダイキン工業（株） | 住宅用ＡＣ（空冷ＨＰ）室外機 | R404AAV | ルームエアコン 標準室外機（４Ａ型） | 2023/11/1 | 室外機 | 4.0 | 4.0 | 5.0 | 5.0 | 51.2 | 51.2 | 37.5 | 37.5 | 51 | 51 | 49 | 49 | 63 | 61 | 850 | 320 | 666 | 45 | 1 | 200 | 1.10 | 40×1 | 0.800 | 0.800 | 0.900 | 0.900 | 4.0 | 4.0 | 4.5 | 4.5 | 4.5 | 4.5 | 99 | 99 | 99 | 99 | 312000 | （税無し）
S564ATAP
[16 empty] | メーカーコード | メーカー名 | 細分類 | メーカー型番 | 型式名称 | 製品リリース年月日 | 空調機器種別(DK-BIM) | 冷房能力(50ヘルツ電源)[kW] | 冷房能力(60ヘルツ電源)[kW] | 暖房能力(50ヘルツ電源)[kW] | 暖房能力(60ヘルツ電源)[kW] | 送 風 量(室内,冷房,50ヘルツ電源,強)[m3/min] | 送 風 量(室内,冷房,60ヘルツ電源,強)[m3/min] | 送 風 量(室内,暖房,50ヘルツ電源,強)[m3/min] | 送 風 量(室内,暖房,60ヘルツ電源,強)[m3/min] | 騒 音 値SPL(冷房,50ヘルツ電源,強)[db] | 騒 音 値SPL(冷房,60ヘルツ電源,強)[db] | 騒 音 値SPL(暖房,50ヘルツ電源,強)[db] | 騒 音 値SPL(暖房,60ヘルツ電源,強)[db] | 騒 音 値PWL(冷房,強)[db] | 騒 音 値PWL(暖房,強)[db] | 外形寸法 Ｗ(室内)[㎜] | 外形寸法 Ｄ(室内)[㎜] | 外形寸法 Ｈ(室内)[㎜] | 製品質量(室内)[kg] | 相[φ] | 電圧[V] | 電動機出力(室内,送風機)[W] | 消費電力(冷房,50ヘルツ電源)[kW] | 消費電力(冷房,60ヘルツ電源)[kW] | 消費電力(暖房,50ヘルツ電源)[kW] | 消費電力(暖房,60ヘルツ電源)[kW] | 運転電流(冷房,50ヘルツ電源)[A] | 運転電流(冷房,60ヘルツ電源)[A] | 運転電流(暖房,50ヘルツ電源)[A] | 運転電流(暖房,60ヘルツ電源)[A] | 始動電流(冷房,50ヘルツ電源)[A] | 始動電流(冷房,60ヘルツ電源)[A] | 力率(冷房,50ヘルツ電源)[%] | 力率(冷房,60ヘルツ電源)[%] | 力率(暖房,50ヘルツ電源)[%] | 力率(暖房,60ヘルツ電源)[%] | 標準価格[円（税抜）] | 備 考
[7 empty] | GUID\eb9b517f942147a2876c00a602b3ddf2\Folder\Item |  | 50-05-300-4200-070 | 空調機 | 空調機 | 住宅用エアコン（空冷ＨＰ） | 住宅用ＡＣ（空冷ＨＰ）壁掛形 | ルームエアコン 壁掛形（４Ａ型） | F564ATAP-W | 504042 | ダイキン工業（株） | 住宅用ＡＣ（空冷ＨＰ）壁掛形 | F564ATAP-W | ルームエアコン 壁掛形（４Ａ型） | 2023/11/1 | 室内機 | 5.6 | 5.6 | 6.7 | 6.7 | 20.2 | 20.2 | 23.4 | 23.4 | 54 | 54 | 56 | 56 | 68 | 70 | 798 | 370 | 295 | 16.5 | 1 | 200 | 62×1 | 1.500 | 1.500 | 1.430 | 1.430 | 7.5 | 7.5 | 7.2 | 7.2 | 7.5 | 7.5 | 99 | 99 | 99 | 99 | 232000 | （税無し）
[7 empty] | GUID\cd0b024178fe49b380b96c9f718fa371\Folder\Item |  | 50-05-300-4200-070 | 空調機 | 空調機 | 住宅用エアコン（空冷ＨＰ） | 住宅用ＡＣ（空冷ＨＰ）壁掛形 | ルームエアコン 壁掛形（４Ａ型） | F564ATAP-C | 504042 | ダイキン工業（株） | 住宅用ＡＣ（空冷ＨＰ）壁掛形 | F564ATAP-C | ルームエアコン 壁掛形（４Ａ型） | 2023/11/1 | 室内機 | 5.6 | 5.6 | 6.7 | 6.7 | 20.2 | 20.2 | 23.4 | 23.4 | 54 | 54 | 56 | 56 | 68 | 70 | 798 | 370 | 295 | 16.5 | 1 | 200 | 62×1 | 1.500 | 1.500 | 1.430 | 1.430 | 7.5 | 7.5 | 7.2 | 7.2 | 7.5 | 7.5 | 99 | 99 | 99 | 99 | 232000 | （税無し）
[16 empty] | メーカーコード | メーカー名 | 細分類 | メーカー型番 | 型式名称 | 製品リリース年月日 | 空調機器種別(DK-BIM) | 冷房能力(50ヘルツ電源)[kW] | 冷房能力(60ヘルツ電源)[kW] | 暖房能力(50ヘルツ電源)[kW] | 暖房能力(60ヘルツ電源)[kW] | 送 風 量(室外,冷房,50ヘルツ電源,強)[m3/min] | 送 風 量(室外,冷房,60ヘルツ電源,強)[m3/min] | 送 風 量(室外,暖房,50ヘルツ電源,強)[m3/min] | 送 風 量(室外,暖房,60ヘルツ電源,強)[m3/min] | 騒 音 値SPL(冷房,50ヘルツ電源,強)[db] | 騒 音 値SPL(冷房,60ヘルツ電源,強)[db] | 騒 音 値SPL(暖房,50ヘルツ電源,強)[db] | 騒 音 値SPL(暖房,60ヘルツ電源,強)[db] | 騒 音 値PWL(冷房,強)[db] | 騒 音 値PWL(暖房,強)[db] | 外形寸法 Ｗ(室外)[㎜] | 外形寸法 Ｄ(室外)[㎜] | 外形寸法 Ｈ(室外)[㎜] | 製品質量(室外)[kg] | 相[φ] | 電圧[V] | 電動機出力(室外,圧縮機)[kW] | 電動機出力(室外,送風機)[W] | 消費電力(冷房,50ヘルツ電源)[kW] | 消費電力(冷房,60ヘルツ電源)[kW] | 消費電力(暖房,50ヘルツ電源)[kW] | 消費電力(暖房,60ヘルツ電源)[kW] | 運転電流(冷房,50ヘルツ電源)[A] | 運転電流(冷房,60ヘルツ電源)[A] | 運転電流(暖房,50ヘルツ電源)[A] | 運転電流(暖房,60ヘルツ電源)[A] | 始動電流(冷房,50ヘルツ電源)[A] | 始動電流(冷房,60ヘルツ電源)[A] | 力率(冷房,50ヘルツ電源)[%] | 力率(冷房,60ヘルツ電源)[%] | 力率(暖房,50ヘルツ電源)[%] | 力率(暖房,60ヘルツ電源)[%] | 標準価格[円（税抜）] | 備 考
[7 empty] | GUID\7cd7c8c2e35043d38afc0ce0f2f82932\Folder\Item |  | 50-05-300-4200-200 | 空調機 | 空調機 | 住宅用エアコン（空冷ＨＰ） | 住宅用ＡＣ（空冷ＨＰ）室外機 | ルームエアコン 標準室外機（４Ａ型） | R564AAP | 504042 | ダイキン工業（株） | 住宅用ＡＣ（空冷ＨＰ）室外機 | R564AAP | ルームエアコン 標準室外機（４Ａ型） | 2023/11/1 | 室外機 | 5.6 | 5.6 | 6.7 | 6.7 | 53.4 | 53.4 | 37.5 | 37.5 | 53 | 53 | 50 | 50 | 65 | 62 | 850 | 320 | 666 | 45 | 1 | 200 | 1.70 | 44×1 | 1.500 | 1.500 | 1.430 | 1.430 | 7.5 | 7.5 | 7.2 | 7.2 | 7.5 | 7.5 | 99 | 99 | 99 | 99 | 348000 | （税無し）
S564ATAV
[16 empty] | メーカーコード | メーカー名 | 細分類 | メーカー型番 | 型式名称 | 製品リリース年月日 | 空調機器種別(DK-BIM) | 冷房能力(50ヘルツ電源)[kW] | 冷房能力(60ヘルツ電源)[kW] | 暖房能力(50ヘルツ電源)[kW] | 暖房能力(60ヘルツ電源)[kW] | 送 風 量(室内,冷房,50ヘルツ電源,強)[m3/min] | 送 風 量(室内,冷房,60ヘルツ電源,強)[m3/min] | 送 風 量(室内,暖房,50ヘルツ電源,強)[m3/min] | 送 風 量(室内,暖房,60ヘルツ電源,強)[m3/min] | 騒 音 値SPL(冷房,50ヘルツ電源,強)[db] | 騒 音 値SPL(冷房,60ヘルツ電源,強)[db] | 騒 音 値SPL(暖房,50ヘルツ電源,強)[db] | 騒 音 値SPL(暖房,60ヘルツ電源,強)[db] | 騒 音 値PWL(冷房,強)[db] | 騒 音 値PWL(暖房,強)[db] | 外形寸法 Ｗ(室内)[㎜] | 外形寸法 Ｄ(室内)[㎜] | 外形寸法 Ｈ(室内)[㎜] | 製品質量(室内)[kg] | 相[φ] | 電圧[V] | 電動機出力(室内,送風機)[W] | 消費電力(冷房,50ヘルツ電源)[kW] | 消費電力(冷房,60ヘルツ電源)[kW] | 消費電力(暖房,50ヘルツ電源)[kW] | 消費電力(暖房,60ヘルツ電源)[kW] | 運転電流(冷房,50ヘルツ電源)[A] | 運転電流(冷房,60ヘルツ電源)[A] | 運転電流(暖房,50ヘルツ電源)[A] | 運転電流(暖房,60ヘルツ電源)[A] | 始動電流(冷房,50ヘルツ電源)[A] | 始動電流(冷房,60ヘルツ電源)[A] | 力率(冷房,50ヘルツ電源)[%] | 力率(冷房,60ヘルツ電源)[%] | 力率(暖房,50ヘルツ電源)[%] | 力率(暖房,60ヘルツ電源)[%] | 標準価格[円（税抜）] | 備 考
[7 empty] | GUID\ef6bc3c77fee451292500ede49c58d6b\Folder\Item |  | 50-05-300-4200-070 | 空調機 | 空調機 | 住宅用エアコン（空冷ＨＰ） | 住宅用ＡＣ（空冷ＨＰ）壁掛形 | ルームエアコン 壁掛形（４Ａ型） | F564ATAV-W | 504042 | ダイキン工業（株） | 住宅用ＡＣ（空冷ＨＰ）壁掛形 | F564ATAV-W | ルームエアコン 壁掛形（４Ａ型） | 2023/11/1 | 室内機 | 5.6 | 5.6 | 6.7 | 6.7 | 20.2 | 20.2 | 23.4 | 23.4 | 54 | 54 | 56 | 56 | 68 | 70 | 798 | 370 | 295 | 16.5 | 1 | 200 | 62×1 | 1.500 | 1.500 | 1.430 | 1.430 | 7.5 | 7.5 | 7.2 | 7.2 | 7.5 | 7.5 | 99 | 99 | 99 | 99 | 232000 | （税無し）
[7 empty] | GUID\e99f3ed0c49e440fa069c643bec10b96\Folder\Item |  | 50-05-300-4200-070 | 空調機 | 空調機 | 住宅用エアコン（空冷ＨＰ） | 住宅用ＡＣ（空冷ＨＰ）壁掛形 | ルームエアコン 壁掛形（４Ａ型） | F564ATAV-C | 504042 | ダイキン工業（株） | 住宅用ＡＣ（空冷ＨＰ）壁掛形 | F564ATAV-C | ルームエアコン 壁掛形（４Ａ型） | 2023/11/1 | 室内機 | 5.6 | 5.6 | 6.7 | 6.7 | 20.2 | 20.2 | 23.4 | 23.4 | 54 | 54 | 56 | 56 | 68 | 70 | 798 | 370 | 295 | 16.5 | 1 | 200 | 62×1 | 1.500 | 1.500 | 1.430 | 1.430 | 7.5 | 7.5 | 7.2 | 7.2 | 7.5 | 7.5 | 99 | 99 | 99 | 99 | 232000 | （税無し）
[16 empty] | メーカーコード | メーカー名 | 細分類 | メーカー型番 | 型式名称 | 製品リリース年月日 | 空調機器種別(DK-BIM) | 冷房能力(50ヘルツ電源)[kW] | 冷房能力(60ヘルツ電源)[kW] | 暖房能力(50ヘルツ電源)[kW] | 暖房能力(60ヘルツ電源)[kW] | 送 風 量(室外,冷房,50ヘルツ電源,強)[m3/min] | 送 風 量(室外,冷房,60ヘルツ電源,強)[m3/min] | 送 風 量(室外,暖房,50ヘルツ電源,強)[m3/min] | 送 風 量(室外,暖房,60ヘルツ電源,強)[m3/min] | 騒 音 値SPL(冷房,50ヘルツ電源,強)[db] | 騒 音 値SPL(冷房,60ヘルツ電源,強)[db] | 騒 音 値SPL(暖房,50ヘルツ電源,強)[db] | 騒 音 値SPL(暖房,60ヘルツ電源,強)[db] | 騒 音 値PWL(冷房,強)[db] | 騒 音 値PWL(暖房,強)[db] | 外形寸法 Ｗ(室外)[㎜] | 外形寸法 Ｄ(室外)[㎜] | 外形寸法 Ｈ(室外)[㎜] | 製品質量(室外)[kg] | 相[φ] | 電圧[V] | 電動機出力(室外,圧縮機)[kW] | 電動機出力(室外,送風機)[W] | 消費電力(冷房,50ヘルツ電源)[kW] | 消費電力(冷房,60ヘルツ電源)[kW] | 消費電力(暖房,50ヘルツ電源)[kW] | 消費電力(暖房,60ヘルツ電源)[kW] | 運転電流(冷房,50ヘルツ電源)[A] | 運転電流(冷房,60ヘルツ電源)[A] | 運転電流(暖房,50ヘルツ電源)[A] | 運転電流(暖房,60ヘルツ電源)[A] | 始動電流(冷房,50ヘルツ電源)[A] | 始動電流(冷房,60ヘルツ電源)[A] | 力率(冷房,50ヘルツ電源)[%] | 力率(冷房,60ヘルツ電源)[%] | 力率(暖房,50ヘルツ電源)[%] | 力率(暖房,60ヘルツ電源)[%] | 標準価格[円（税抜）] | 備 考
[7 empty] | GUID\e2905532f74c4af2aebfeeec991dd78c\Folder\Item |  | 50-05-300-4200-200 | 空調機 | 空調機 | 住宅用エアコン（空冷ＨＰ） | 住宅用ＡＣ（空冷ＨＰ）室外機 | ルームエアコン 標準室外機（４Ａ型） | R564AAV | 504042 | ダイキン工業（株） | 住宅用ＡＣ（空冷ＨＰ）室外機 | R564AAV | ルームエアコン 標準室外機（４Ａ型） | 2023/11/1 | 室外機 | 5.6 | 5.6 | 6.7 | 6.7 | 53.4 | 53.4 | 37.5 | 37.5 | 53 | 53 | 50 | 50 | 65 | 62 | 850 | 320 | 666 | 45 | 1 | 200 | 1.70 | 44×1 | 1.500 | 1.500 | 1.430 | 1.430 | 7.5 | 7.5 | 7.2 | 7.2 | 7.5 | 7.5 | 99 | 99 | 99 | 99 | 348000 | （税無し）
S634ATAP
[16 empty] | メーカーコード | メーカー名 | 細分類 | メーカー型番 | 型式名称 | 製品リリース年月日 | 空調機器種別(DK-BIM) | 冷房能力(50ヘルツ電源)[kW] | 冷房能力(60ヘルツ電源)[kW] | 暖房能力(50ヘルツ電源)[kW] | 暖房能力(60ヘルツ電源)[kW] | 送 風 量(室内,冷房,50ヘルツ電源,強)[m3/min] | 送 風 量(室内,冷房,60ヘルツ電源,強)[m3/min] | 送 風 量(室内,暖房,50ヘルツ電源,強)[m3/min] | 送 風 量(室内,暖房,60ヘルツ電源,強)[m3/min] | 騒 音 値SPL(冷房,50ヘルツ電源,強)[db] | 騒 音 値SPL(冷房,60ヘルツ電源,強)[db] | 騒 音 値SPL(暖房,50ヘルツ電源,強)[db] | 騒 音 値SPL(暖房,60ヘルツ電源,強)[db] | 騒 音 値PWL(冷房,強)[db] | 騒 音 値PWL(暖房,強)[db] | 外形寸法 Ｗ(室内)[㎜] | 外形寸法 Ｄ(室内)[㎜] | 外形寸法 Ｈ(室内)[㎜] | 製品質量(室内)[kg] | 相[φ] | 電圧[V] | 電動機出力(室内,送風機)[W] | 消費電力(冷房,50ヘルツ電源)[kW] | 消費電力(冷房,60ヘルツ電源)[kW] | 消費電力(暖房,50ヘルツ電源)[kW] | 消費電力(暖房,60ヘルツ電源)[kW] | 運転電流(冷房,50ヘルツ電源)[A] | 運転電流(冷房,60ヘルツ電源)[A] | 運転電流(暖房,50ヘルツ電源)[A] | 運転電流(暖房,60ヘルツ電源)[A] | 始動電流(冷房,50ヘルツ電源)[A] | 始動電流(冷房,60ヘルツ電源)[A] | 力率(冷房,50ヘルツ電源)[%] | 力率(冷房,60ヘルツ電源)[%] | 力率(暖房,50ヘルツ電源)[%] | 力率(暖房,60ヘルツ電源)[%] | 標準価格[円（税抜）] | 備 考
[7 empty] | GUID\ea0d712ea3a746c4bdae5aea453ba790\Folder\Item |  | 50-05-300-4200-070 | 空調機 | 空調機 | 住宅用エアコン（空冷ＨＰ） | 住宅用ＡＣ（空冷ＨＰ）壁掛形 | ルームエアコン 壁掛形（４Ａ型） | F634ATAP-W | 504042 | ダイキン工業（株） | 住宅用ＡＣ（空冷ＨＰ）壁掛形 | F634ATAP-W | ルームエアコン 壁掛形（４Ａ型） | 2023/11/1 | 室内機 | 6.3 | 6.3 | 7.1 | 7.1 | 20.4 | 20.4 | 23.4 | 23.4 | 54 | 54 | 56 | 56 | 68 | 70 | 798 | 370 | 295 | 16.5 | 1 | 200 | 62×1 | 1.750 | 1.750 | 1.550 | 1.550 | 8.8 | 8.8 | 7.8 | 7.8 | 8.8 | 8.8 | 99 | 99 | 99 | 99 | 274000 | （税無し）
[7 empty] | GUID\763fc9d60d8b4c47a5e8ccaca3c168a2\Folder\Item |  | 50-05-300-4200-070 | 空調機 | 空調機 | 住宅用エアコン（空冷ＨＰ） | 住宅用ＡＣ（空冷ＨＰ）壁掛形 | ルームエアコン 壁掛形（４Ａ型） | F634ATAP-C | 504042 | ダイキン工業（株） | 住宅用ＡＣ（空冷ＨＰ）壁掛形 | F634ATAP-C | ルームエアコン 壁掛形（４Ａ型） | 2023/11/1 | 室内機 | 6.3 | 6.3 | 7.1 | 7.1 | 20.4 | 20.4 | 23.4 | 23.4 | 54 | 54 | 56 | 56 | 68 | 70 | 798 | 370 | 295 | 16.5 | 1 | 200 | 62×1 | 1.750 | 1.750 | 1.550 | 1.550 | 8.8 | 8.8 | 7.8 | 7.8 | 8.8 | 8.8 | 99 | 99 | 99 | 99 | 274000 | （税無し）
[16 empty] | メーカーコード | メーカー名 | 細分類 | メーカー型番 | 型式名称 | 製品リリース年月日 | 空調機器種別(DK-BIM) | 冷房能力(50ヘルツ電源)[kW] | 冷房能力(60ヘルツ電源)[kW] | 暖房能力(50ヘルツ電源)[kW] | 暖房能力(60ヘルツ電源)[kW] | 送 風 量(室外,冷房,50ヘルツ電源,強)[m3/min] | 送 風 量(室外,冷房,60ヘルツ電源,強)[m3/min] | 送 風 量(室外,暖房,50ヘルツ電源,強)[m3/min] | 送 風 量(室外,暖房,60ヘルツ電源,強)[m3/min] | 騒 音 値SPL(冷房,50ヘルツ電源,強)[db] | 騒 音 値SPL(冷房,60ヘルツ電源,強)[db] | 騒 音 値SPL(暖房,50ヘルツ電源,強)[db] | 騒 音 値SPL(暖房,60ヘルツ電源,強)[db] | 騒 音 値PWL(冷房,強)[db] | 騒 音 値PWL(暖房,強)[db] | 外形寸法 Ｗ(室外)[㎜] | 外形寸法 Ｄ(室外)[㎜] | 外形寸法 Ｈ(室外)[㎜] | 製品質量(室外)[kg] | 相[φ] | 電圧[V] | 電動機出力(室外,圧縮機)[kW] | 電動機出力(室外,送風機)[W] | 消費電力(冷房,50ヘルツ電源)[kW] | 消費電力(冷房,60ヘルツ電源)[kW] | 消費電力(暖房,50ヘルツ電源)[kW] | 消費電力(暖房,60ヘルツ電源)[kW] | 運転電流(冷房,50ヘルツ電源)[A] | 運転電流(冷房,60ヘルツ電源)[A] | 運転電流(暖房,50ヘルツ電源)[A] | 運転電流(暖房,60ヘルツ電源)[A] | 始動電流(冷房,50ヘルツ電源)[A] | 始動電流(冷房,60ヘルツ電源)[A] | 力率(冷房,50ヘルツ電源)[%] | 力率(冷房,60ヘルツ電源)[%] | 力率(暖房,50ヘルツ電源)[%] | 力率(暖房,60ヘルツ電源)[%] | 標準価格[円（税抜）] | 備 考
[7 empty] | GUID\efa64b09a721470e8483970960990f6a\Folder\Item |  | 50-05-300-4200-200 | 空調機 | 空調機 | 住宅用エアコン（空冷ＨＰ） | 住宅用ＡＣ（空冷ＨＰ）室外機 | ルームエアコン 標準室外機（４Ａ型） | R634AAP | 504042 | ダイキン工業（株） | 住宅用ＡＣ（空冷ＨＰ）室外機 | R634AAP | ルームエアコン 標準室外機（４Ａ型） | 2023/11/1 | 室外機 | 6.3 | 6.3 | 7.1 | 7.1 | 53.4 | 53.4 | 40.8 | 40.8 | 54 | 54 | 52 | 52 | 66 | 64 | 850 | 320 | 666 | 45 | 1 | 200 | 1.70 | 44×1 | 1.750 | 1.750 | 1.550 | 1.550 | 8.8 | 8.8 | 7.8 | 7.8 | 8.8 | 8.8 | 99 | 99 | 99 | 99 | 396000 | （税無し）
S634ATAV
[16 empty] | メーカーコード | メーカー名 | 細分類 | メーカー型番 | 型式名称 | 製品リリース年月日 | 空調機器種別(DK-BIM) | 冷房能力(50ヘルツ電源)[kW] | 冷房能力(60ヘルツ電源)[kW] | 暖房能力(50ヘルツ電源)[kW] | 暖房能力(60ヘルツ電源)[kW] | 送 風 量(室内,冷房,50ヘルツ電源,強)[m3/min] | 送 風 量(室内,冷房,60ヘルツ電源,強)[m3/min] | 送 風 量(室内,暖房,50ヘルツ電源,強)[m3/min] | 送 風 量(室内,暖房,60ヘルツ電源,強)[m3/min] | 騒 音 値SPL(冷房,50ヘルツ電源,強)[db] | 騒 音 値SPL(冷房,60ヘルツ電源,強)[db] | 騒 音 値SPL(暖房,50ヘルツ電源,強)[db] | 騒 音 値SPL(暖房,60ヘルツ電源,強)[db] | 騒 音 値PWL(冷房,強)[db] | 騒 音 値PWL(暖房,強)[db] | 外形寸法 Ｗ(室内)[㎜] | 外形寸法 Ｄ(室内)[㎜] | 外形寸法 Ｈ(室内)[㎜] | 製品質量(室内)[kg] | 相[φ] | 電圧[V] | 電動機出力(室内,送風機)[W] | 消費電力(冷房,50ヘルツ電源)[kW] | 消費電力(冷房,60ヘルツ電源)[kW] | 消費電力(暖房,50ヘルツ電源)[kW] | 消費電力(暖房,60ヘルツ電源)[kW] | 運転電流(冷房,50ヘルツ電源)[A] | 運転電流(冷房,60ヘルツ電源)[A] | 運転電流(暖房,50ヘルツ電源)[A] | 運転電流(暖房,60ヘルツ電源)[A] | 始動電流(冷房,50ヘルツ電源)[A] | 始動電流(冷房,60ヘルツ電源)[A] | 力率(冷房,50ヘルツ電源)[%] | 力率(冷房,60ヘルツ電源)[%] | 力率(暖房,50ヘルツ電源)[%] | 力率(暖房,60ヘルツ電源)[%] | 標準価格[円（税抜）] | 備 考
[7 empty] | GUID\7c1cac1f9f534a10a7ae3c5a14700119\Folder\Item |  | 50-05-300-4200-070 | 空調機 | 空調機 | 住宅用エアコン（空冷ＨＰ） | 住宅用ＡＣ（空冷ＨＰ）壁掛形 | ルームエアコン 壁掛形（４Ａ型） | F634ATAV-W | 504042 | ダイキン工業（株） | 住宅用ＡＣ（空冷ＨＰ）壁掛形 | F634ATAV-W | ルームエアコン 壁掛形（４Ａ型） | 2023/11/1 | 室内機 | 6.3 | 6.3 | 7.1 | 7.1 | 20.4 | 20.4 | 23.4 | 23.4 | 54 | 54 | 56 | 56 | 68 | 70 | 798 | 370 | 295 | 16.5 | 1 | 200 | 62×1 | 1.750 | 1.750 | 1.550 | 1.550 | 8.8 | 8.8 | 7.8 | 7.8 | 8.8 | 8.8 | 99 | 99 | 99 | 99 | 274000 | （税無し）
[7 empty] | GUID\64de52d34ac548ce93d2e1f907f633ae\Folder\Item |  | 50-05-300-4200-070 | 空調機 | 空調機 | 住宅用エアコン（空冷ＨＰ） | 住宅用ＡＣ（空冷ＨＰ）壁掛形 | ルームエアコン 壁掛形（４Ａ型） | F634ATAV-C | 504042 | ダイキン工業（株） | 住宅用ＡＣ（空冷ＨＰ）壁掛形 | F634ATAV-C | ルームエアコン 壁掛形（４Ａ型） | 2023/11/1 | 室内機 | 6.3 | 6.3 | 7.1 | 7.1 | 20.4 | 20.4 | 23.4 | 23.4 | 54 | 54 | 56 | 56 | 68 | 70 | 798 | 370 | 295 | 16.5 | 1 | 200 | 62×1 | 1.750 | 1.750 | 1.550 | 1.550 | 8.8 | 8.8 | 7.8 | 7.8 | 8.8 | 8.8 | 99 | 99 | 99 | 99 | 274000 | （税無し）
[16 empty] | メーカーコード | メーカー名 | 細分類 | メーカー型番 | 型式名称 | 製品リリース年月日 | 空調機器種別(DK-BIM) | 冷房能力(50ヘルツ電源)[kW] | 冷房能力(60ヘルツ電源)[kW] | 暖房能力(50ヘルツ電源)[kW] | 暖房能力(60ヘルツ電源)[kW] | 送 風 量(室外,冷房,50ヘルツ電源,強)[m3/min] | 送 風 量(室外,冷房,60ヘルツ電源,強)[m3/min] | 送 風 量(室外,暖房,50ヘルツ電源,強)[m3/min] | 送 風 量(室外,暖房,60ヘルツ電源,強)[m3/min] | 騒 音 値SPL(冷房,50ヘルツ電源,強)[db] | 騒 音 値SPL(冷房,60ヘルツ電源,強)[db] | 騒 音 値SPL(暖房,50ヘルツ電源,強)[db] | 騒 音 値SPL(暖房,60ヘルツ電源,強)[db] | 騒 音 値PWL(冷房,強)[db] | 騒 音 値PWL(暖房,強)[db] | 外形寸法 Ｗ(室外)[㎜] | 外形寸法 Ｄ(室外)[㎜] | 外形寸法 Ｈ(室外)[㎜] | 製品質量(室外)[kg] | 相[φ] | 電圧[V] | 電動機出力(室外,圧縮機)[kW] | 電動機出力(室外,送風機)[W] | 消費電力(冷房,50ヘルツ電源)[kW] | 消費電力(冷房,60ヘルツ電源)[kW] | 消費電力(暖房,50ヘルツ電源)[kW] | 消費電力(暖房,60ヘルツ電源)[kW] | 運転電流(冷房,50ヘルツ電源)[A] | 運転電流(冷房,60ヘルツ電源)[A] | 運転電流(暖房,50ヘルツ電源)[A] | 運転電流(暖房,60ヘルツ電源)[A] | 始動電流(冷房,50ヘルツ電源)[A] | 始動電流(冷房,60ヘルツ電源)[A] | 力率(冷房,50ヘルツ電源)[%] | 力率(冷房,60ヘルツ電源)[%] | 力率(暖房,50ヘルツ電源)[%] | 力率(暖房,60ヘルツ電源)[%] | 標準価格[円（税抜）] | 備 考
[7 empty] | GUID\92a2af5a68cf41baa8087f91760a95e9\Folder\Item |  | 50-05-300-4200-200 | 空調機 | 空調機 | 住宅用エアコン（空冷ＨＰ） | 住宅用ＡＣ（空冷ＨＰ）室外機 | ルームエアコン 標準室外機（４Ａ型） | R634AAV | 504042 | ダイキン工業（株） | 住宅用ＡＣ（空冷ＨＰ）室外機 | R634AAV | ルームエアコン 標準室外機（４Ａ型） | 2023/11/1 | 室外機 | 6.3 | 6.3 | 7.1 | 7.1 | 53.4 | 53.4 | 40.8 | 40.8 | 54 | 54 | 52 | 52 | 66 | 64 | 850 | 320 | 666 | 45 | 1 | 200 | 1.70 | 44×1 | 1.750 | 1.750 | 1.550 | 1.550 | 8.8 | 8.8 | 7.8 | 7.8 | 8.8 | 8.8 | 99 | 99 | 99 | 99 | 396000 | （税無し）
S714ATAP
[16 empty] | メーカーコード | メーカー名 | 細分類 | メーカー型番 | 型式名称 | 製品リリース年月日 | 空調機器種別(DK-BIM) | 冷房能力(50ヘルツ電源)[kW] | 冷房能力(60ヘルツ電源)[kW] | 暖房能力(50ヘルツ電源)[kW] | 暖房能力(60ヘルツ電源)[kW] | 送 風 量(室内,冷房,50ヘルツ電源,強)[m3/min] | 送 風 量(室内,冷房,60ヘルツ電源,強)[m3/min] | 送 風 量(室内,暖房,50ヘルツ電源,強)[m3/min] | 送 風 量(室内,暖房,60ヘルツ電源,強)[m3/min] | 騒 音 値SPL(冷房,50ヘルツ電源,強)[db] | 騒 音 値SPL(冷房,60ヘルツ電源,強)[db] | 騒 音 値SPL(暖房,50ヘルツ電源,強)[db] | 騒 音 値SPL(暖房,60ヘルツ電源,強)[db] | 騒 音 値PWL(冷房,強)[db] | 騒 音 値PWL(暖房,強)[db] | 外形寸法 Ｗ(室内)[㎜] | 外形寸法 Ｄ(室内)[㎜] | 外形寸法 Ｈ(室内)[㎜] | 製品質量(室内)[kg] | 相[φ] | 電圧[V] | 電動機出力(室内,送風機)[W] | 消費電力(冷房,50ヘルツ電源)[kW] | 消費電力(冷房,60ヘルツ電源)[kW] | 消費電力(暖房,50ヘルツ電源)[kW] | 消費電力(暖房,60ヘルツ電源)[kW] | 運転電流(冷房,50ヘルツ電源)[A] | 運転電流(冷房,60ヘルツ電源)[A] | 運転電流(暖房,50ヘルツ電源)[A] | 運転電流(暖房,60ヘルツ電源)[A] | 始動電流(冷房,50ヘルツ電源)[A] | 始動電流(冷房,60ヘルツ電源)[A] | 力率(冷房,50ヘルツ電源)[%] | 力率(冷房,60ヘルツ電源)[%] | 力率(暖房,50ヘルツ電源)[%] | 力率(暖房,60ヘルツ電源)[%] | 標準価格[円（税抜）] | 備 考
[7 empty] | GUID\1f957db64c4444e99304d231d66deb46\Folder\Item |  | 50-05-300-4200-070 | 空調機 | 空調機 | 住宅用エアコン（空冷ＨＰ） | 住宅用ＡＣ（空冷ＨＰ）壁掛形 | ルームエアコン 壁掛形（４Ａ型） | F714ATAP-W | 504042 | ダイキン工業（株） | 住宅用ＡＣ（空冷ＨＰ）壁掛形 | F714ATAP-W | ルームエアコン 壁掛形（４Ａ型） | 2023/11/1 | 室内機 | 7.1 | 7.1 | 8.5 | 8.5 | 20.3 | 20.3 | 24.2 | 24.2 | 55 | 55 | 57 | 57 | 69 | 71 | 798 | 370 | 295 | 16.5 | 1 | 200 | 68×1 | 2.210 | 2.210 | 2.020 | 2.020 | 11.2 | 11.2 | 10.2 | 10.2 | 11.2 | 11.2 | 99 | 99 | 99 | 99 | 298000 | （税無し）
[7 empty] | GUID\3440b491a5d34d4cba9a65946a708d97\Folder\Item |  | 50-05-300-4200-070 | 空調機 | 空調機 | 住宅用エアコン（空冷ＨＰ） | 住宅用ＡＣ（空冷ＨＰ）壁掛形 | ルームエアコン 壁掛形（４Ａ型） | F714ATAP-C | 504042 | ダイキン工業（株） | 住宅用ＡＣ（空冷ＨＰ）壁掛形 | F714ATAP-C | ルームエアコン 壁掛形（４Ａ型） | 2023/11/1 | 室内機 | 7.1 | 7.1 | 8.5 | 8.5 | 20.3 | 20.3 | 24.2 | 24.2 | 55 | 55 | 57 | 57 | 69 | 71 | 798 | 370 | 295 | 16.5 | 1 | 200 | 68×1 | 2.210 | 2.210 | 2.020 | 2.020 | 11.2 | 11.2 | 10.2 | 10.2 | 11.2 | 11.2 | 99 | 99 | 99 | 99 | 298000 | （税無し）
[16 empty] | メーカーコード | メーカー名 | 細分類 | メーカー型番 | 型式名称 | 製品リリース年月日 | 空調機器種別(DK-BIM) | 冷房能力(50ヘルツ電源)[kW] | 冷房能力(60ヘルツ電源)[kW] | 暖房能力(50ヘルツ電源)[kW] | 暖房能力(60ヘルツ電源)[kW] | 送 風 量(室外,冷房,50ヘルツ電源,強)[m3/min] | 送 風 量(室外,冷房,60ヘルツ電源,強)[m3/min] | 送 風 量(室外,暖房,50ヘルツ電源,強)[m3/min] | 送 風 量(室外,暖房,60ヘルツ電源,強)[m3/min] | 騒 音 値SPL(冷房,50ヘルツ電源,強)[db] | 騒 音 値SPL(冷房,60ヘルツ電源,強)[db] | 騒 音 値SPL(暖房,50ヘルツ電源,強)[db] | 騒 音 値SPL(暖房,60ヘルツ電源,強)[db] | 騒 音 値PWL(冷房,強)[db] | 騒 音 値PWL(暖房,強)[db] | 外形寸法 Ｗ(室外)[㎜] | 外形寸法 Ｄ(室外)[㎜] | 外形寸法 Ｈ(室外)[㎜] | 製品質量(室外)[kg] | 相[φ] | 電圧[V] | 電動機出力(室外,圧縮機)[kW] | 電動機出力(室外,送風機)[W] | 消費電力(冷房,50ヘルツ電源)[kW] | 消費電力(冷房,60ヘルツ電源)[kW] | 消費電力(暖房,50ヘルツ電源)[kW] | 消費電力(暖房,60ヘルツ電源)[kW] | 運転電流(冷房,50ヘルツ電源)[A] | 運転電流(冷房,60ヘルツ電源)[A] | 運転電流(暖房,50ヘルツ電源)[A] | 運転電流(暖房,60ヘルツ電源)[A] | 始動電流(冷房,50ヘルツ電源)[A] | 始動電流(冷房,60ヘルツ電源)[A] | 力率(冷房,50ヘルツ電源)[%] | 力率(冷房,60ヘルツ電源)[%] | 力率(暖房,50ヘルツ電源)[%] | 力率(暖房,60ヘルツ電源)[%] | 標準価格[円（税抜）] | 備 考
[7 empty] | GUID\f41333edbb7840b9bf2d7a880559e6f4\Folder\Item |  | 50-05-300-4200-200 | 空調機 | 空調機 | 住宅用エアコン（空冷ＨＰ） | 住宅用ＡＣ（空冷ＨＰ）室外機 | ルームエアコン 標準室外機（４Ａ型） | R714AAP | 504042 | ダイキン工業（株） | 住宅用ＡＣ（空冷ＨＰ）室外機 | R714AAP | ルームエアコン 標準室外機（４Ａ型） | 2023/11/1 | 室外機 | 7.1 | 7.1 | 8.5 | 8.5 | 71.8 | 71.8 | 53.2 | 53.2 | 59 | 59 | 57 | 57 | 71 | 69 | 850 | 320 | 729 | 48 | 1 | 200 | 1.90 | 87×1 | 2.210 | 2.210 | 2.020 | 2.020 | 11.2 | 11.2 | 10.2 | 10.2 | 11.2 | 11.2 | 99 | 99 | 99 | 99 | 442000 | （税無し）
S714ATAV
[16 empty] | メーカーコード | メーカー名 | 細分類 | メーカー型番 | 型式名称 | 製品リリース年月日 | 空調機器種別(DK-BIM) | 冷房能力(50ヘルツ電源)[kW] | 冷房能力(60ヘルツ電源)[kW] | 暖房能力(50ヘルツ電源)[kW] | 暖房能力(60ヘルツ電源)[kW] | 送 風 量(室内,冷房,50ヘルツ電源,強)[m3/min] | 送 風 量(室内,冷房,60ヘルツ電源,強)[m3/min] | 送 風 量(室内,暖房,50ヘルツ電源,強)[m3/min] | 送 風 量(室内,暖房,60ヘルツ電源,強)[m3/min] | 騒 音 値SPL(冷房,50ヘルツ電源,強)[db] | 騒 音 値SPL(冷房,60ヘルツ電源,強)[db] | 騒 音 値SPL(暖房,50ヘルツ電源,強)[db] | 騒 音 値SPL(暖房,60ヘルツ電源,強)[db] | 騒 音 値PWL(冷房,強)[db] | 騒 音 値PWL(暖房,強)[db] | 外形寸法 Ｗ(室内)[㎜] | 外形寸法 Ｄ(室内)[㎜] | 外形寸法 Ｈ(室内)[㎜] | 製品質量(室内)[kg] | 相[φ] | 電圧[V] | 電動機出力(室内,送風機)[W] | 消費電力(冷房,50ヘルツ電源)[kW] | 消費電力(冷房,60ヘルツ電源)[kW] | 消費電力(暖房,50ヘルツ電源)[kW] | 消費電力(暖房,60ヘルツ電源)[kW] | 運転電流(冷房,50ヘルツ電源)[A] | 運転電流(冷房,60ヘルツ電源)[A] | 運転電流(暖房,50ヘルツ電源)[A] | 運転電流(暖房,60ヘルツ電源)[A] | 始動電流(冷房,50ヘルツ電源)[A] | 始動電流(冷房,60ヘルツ電源)[A] | 力率(冷房,50ヘルツ電源)[%] | 力率(冷房,60ヘルツ電源)[%] | 力率(暖房,50ヘルツ電源)[%] | 力率(暖房,60ヘルツ電源)[%] | 標準価格[円（税抜）] | 備 考
[7 empty] | GUID\236c67ae84694b028ba17eefedf6fcea\Folder\Item |  | 50-05-300-4200-070 | 空調機 | 空調機 | 住宅用エアコン（空冷ＨＰ） | 住宅用ＡＣ（空冷ＨＰ）壁掛形 | ルームエアコン 壁掛形（４Ａ型） | F714ATAV-W | 504042 | ダイキン工業（株） | 住宅用ＡＣ（空冷ＨＰ）壁掛形 | F714ATAV-W | ルームエアコン 壁掛形（４Ａ型） | 2023/11/1 | 室内機 | 7.1 | 7.1 | 8.5 | 8.5 | 20.3 | 20.3 | 24.2 | 24.2 | 55 | 55 | 57 | 57 | 69 | 71 | 798 | 370 | 295 | 16.5 | 1 | 200 | 68×1 | 2.210 | 2.210 | 2.020 | 2.020 | 11.2 | 11.2 | 10.2 | 10.2 | 11.2 | 11.2 | 99 | 99 | 99 | 99 | 298000 | （税無し）
[7 empty] | GUID\aa69528e28214cb599cef07e966d7656\Folder\Item |  | 50-05-300-4200-070 | 空調機 | 空調機 | 住宅用エアコン（空冷ＨＰ） | 住宅用ＡＣ（空冷ＨＰ）壁掛形 | ルームエアコン 壁掛形（４Ａ型） | F714ATAV-C | 504042 | ダイキン工業（株） | 住宅用ＡＣ（空冷ＨＰ）壁掛形 | F714ATAV-C | ルームエアコン 壁掛形（４Ａ型） | 2023/11/1 | 室内機 | 7.1 | 7.1 | 8.5 | 8.5 | 20.3 | 20.3 | 24.2 | 24.2 | 55 | 55 | 57 | 57 | 69 | 71 | 798 | 370 | 295 | 16.5 | 1 | 200 | 68×1 | 2.210 | 2.210 | 2.020 | 2.020 | 11.2 | 11.2 | 10.2 | 10.2 | 11.2 | 11.2 | 99 | 99 | 99 | 99 | 298000 | （税無し）
[16 empty] | メーカーコード | メーカー名 | 細分類 | メーカー型番 | 型式名称 | 製品リリース年月日 | 空調機器種別(DK-BIM) | 冷房能力(50ヘルツ電源)[kW] | 冷房能力(60ヘルツ電源)[kW] | 暖房能力(50ヘルツ電源)[kW] | 暖房能力(60ヘルツ電源)[kW] | 送 風 量(室外,冷房,50ヘルツ電源,強)[m3/min] | 送 風 量(室外,冷房,60ヘルツ電源,強)[m3/min] | 送 風 量(室外,暖房,50ヘルツ電源,強)[m3/min] | 送 風 量(室外,暖房,60ヘルツ電源,強)[m3/min] | 騒 音 値SPL(冷房,50ヘルツ電源,強)[db] | 騒 音 値SPL(冷房,60ヘルツ電源,強)[db] | 騒 音 値SPL(暖房,50ヘルツ電源,強)[db] | 騒 音 値SPL(暖房,60ヘルツ電源,強)[db] | 騒 音 値PWL(冷房,強)[db] | 騒 音 値PWL(暖房,強)[db] | 外形寸法 Ｗ(室外)[㎜] | 外形寸法 Ｄ(室外)[㎜] | 外形寸法 Ｈ(室外)[㎜] | 製品質量(室外)[kg] | 相[φ] | 電圧[V] | 電動機出力(室外,圧縮機)[kW] | 電動機出力(室外,送風機)[W] | 消費電力(冷房,50ヘルツ電源)[kW] | 消費電力(冷房,60ヘルツ電源)[kW] | 消費電力(暖房,50ヘルツ電源)[kW] | 消費電力(暖房,60ヘルツ電源)[kW] | 運転電流(冷房,50ヘルツ電源)[A] | 運転電流(冷房,60ヘルツ電源)[A] | 運転電流(暖房,50ヘルツ電源)[A] | 運転電流(暖房,60ヘルツ電源)[A] | 始動電流(冷房,50ヘルツ電源)[A] | 始動電流(冷房,60ヘルツ電源)[A] | 力率(冷房,50ヘルツ電源)[%] | 力率(冷房,60ヘルツ電源)[%] | 力率(暖房,50ヘルツ電源)[%] | 力率(暖房,60ヘルツ電源)[%] | 標準価格[円（税抜）] | 備 考
[7 empty] | GUID\725581b1feb94107b7551b9a57a769d9\Folder\Item |  | 50-05-300-4200-200 | 空調機 | 空調機 | 住宅用エアコン（空冷ＨＰ） | 住宅用ＡＣ（空冷ＨＰ）室外機 | ルームエアコン 標準室外機（４Ａ型） | R714AAV | 504042 | ダイキン工業（株） | 住宅用ＡＣ（空冷ＨＰ）室外機 | R714AAV | ルームエアコン 標準室外機（４Ａ型） | 2023/11/1 | 室外機 | 7.1 | 7.1 | 8.5 | 8.5 | 71.8 | 71.8 | 53.2 | 53.2 | 59 | 59 | 57 | 57 | 71 | 69 | 850 | 320 | 729 | 48 | 1 | 200 | 1.90 | 87×1 | 2.210 | 2.210 | 2.020 | 2.020 | 11.2 | 11.2 | 10.2 | 10.2 | 11.2 | 11.2 | 99 | 99 | 99 | 99 | 442000 | （税無し）
S804ATAP
[16 empty] | メーカーコード | メーカー名 | 細分類 | メーカー型番 | 型式名称 | 製品リリース年月日 | 空調機器種別(DK-BIM) | 冷房能力(50ヘルツ電源)[kW] | 冷房能力(60ヘルツ電源)[kW] | 暖房能力(50ヘルツ電源)[kW] | 暖房能力(60ヘルツ電源)[kW] | 送 風 量(室内,冷房,50ヘルツ電源,強)[m3/min] | 送 風 量(室内,冷房,60ヘルツ電源,強)[m3/min] | 送 風 量(室内,暖房,50ヘルツ電源,強)[m3/min] | 送 風 量(室内,暖房,60ヘルツ電源,強)[m3/min] | 騒 音 値SPL(冷房,50ヘルツ電源,強)[db] | 騒 音 値SPL(冷房,60ヘルツ電源,強)[db] | 騒 音 値SPL(暖房,50ヘルツ電源,強)[db] | 騒 音 値SPL(暖房,60ヘルツ電源,強)[db] | 騒 音 値PWL(冷房,強)[db] | 騒 音 値PWL(暖房,強)[db] | 外形寸法 Ｗ(室内)[㎜] | 外形寸法 Ｄ(室内)[㎜] | 外形寸法 Ｈ(室内)[㎜] | 製品質量(室内)[kg] | 相[φ] | 電圧[V] | 電動機出力(室内,送風機)[W] | 消費電力(冷房,50ヘルツ電源)[kW] | 消費電力(冷房,60ヘルツ電源)[kW] | 消費電力(暖房,50ヘルツ電源)[kW] | 消費電力(暖房,60ヘルツ電源)[kW] | 運転電流(冷房,50ヘルツ電源)[A] | 運転電流(冷房,60ヘルツ電源)[A] | 運転電流(暖房,50ヘルツ電源)[A] | 運転電流(暖房,60ヘルツ電源)[A] | 始動電流(冷房,50ヘルツ電源)[A] | 始動電流(冷房,60ヘルツ電源)[A] | 力率(冷房,50ヘルツ電源)[%] | 力率(冷房,60ヘルツ電源)[%] | 力率(暖房,50ヘルツ電源)[%] | 力率(暖房,60ヘルツ電源)[%] | 標準価格[円（税抜）] | 備 考
[7 empty] | GUID\393a7def6b5140d3961bf5e3d2c388e4\Folder\Item |  | 50-05-300-4200-070 | 空調機 | 空調機 | 住宅用エアコン（空冷ＨＰ） | 住宅用ＡＣ（空冷ＨＰ）壁掛形 | ルームエアコン 壁掛形（４Ａ型） | F804ATAP-W | 504042 | ダイキン工業（株） | 住宅用ＡＣ（空冷ＨＰ）壁掛形 | F804ATAP-W | ルームエアコン 壁掛形（４Ａ型） | 2023/11/1 | 室内機 | 8.0 | 8.0 | 9.5 | 9.5 | 21.1 | 21.1 | 23.4 | 23.4 | 56 | 56 | 56 | 56 | 70 | 70 | 798 | 370 | 295 | 16.5 | 1 | 200 | 63×1 | 2.910 | 2.910 | 2.450 | 2.450 | 14.7 | 14.7 | 12.4 | 12.4 | 14.7 | 14.7 | 99 | 99 | 99 | 99 | 324000 | （税無し）
[7 empty] | GUID\4c207f1d7fc945bcbed6aed76af33e13\Folder\Item |  | 50-05-300-4200-070 | 空調機 | 空調機 | 住宅用エアコン（空冷ＨＰ） | 住宅用ＡＣ（空冷ＨＰ）壁掛形 | ルームエアコン 壁掛形（４Ａ型） | F804ATAP-C | 504042 | ダイキン工業（株） | 住宅用ＡＣ（空冷ＨＰ）壁掛形 | F804ATAP-C | ルームエアコン 壁掛形（４Ａ型） | 2023/11/1 | 室内機 | 8.0 | 8.0 | 9.5 | 9.5 | 21.1 | 21.1 | 23.4 | 23.4 | 56 | 56 | 56 | 56 | 70 | 70 | 798 | 370 | 295 | 16.5 | 1 | 200 | 63×1 | 2.910 | 2.910 | 2.450 | 2.450 | 14.7 | 14.7 | 12.4 | 12.4 | 14.7 | 14.7 | 99 | 99 | 99 | 99 | 324000 | （税無し）
[16 empty] | メーカーコード | メーカー名 | 細分類 | メーカー型番 | 型式名称 | 製品リリース年月日 | 空調機器種別(DK-BIM) | 冷房能力(50ヘルツ電源)[kW] | 冷房能力(60ヘルツ電源)[kW] | 暖房能力(50ヘルツ電源)[kW] | 暖房能力(60ヘルツ電源)[kW] | 送 風 量(室外,冷房,50ヘルツ電源,強)[m3/min] | 送 風 量(室外,冷房,60ヘルツ電源,強)[m3/min] | 送 風 量(室外,暖房,50ヘルツ電源,強)[m3/min] | 送 風 量(室外,暖房,60ヘルツ電源,強)[m3/min] | 騒 音 値SPL(冷房,50ヘルツ電源,強)[db] | 騒 音 値SPL(冷房,60ヘルツ電源,強)[db] | 騒 音 値SPL(暖房,50ヘルツ電源,強)[db] | 騒 音 値SPL(暖房,60ヘルツ電源,強)[db] | 騒 音 値PWL(冷房,強)[db] | 騒 音 値PWL(暖房,強)[db] | 外形寸法 Ｗ(室外)[㎜] | 外形寸法 Ｄ(室外)[㎜] | 外形寸法 Ｈ(室外)[㎜] | 製品質量(室外)[kg] | 相[φ] | 電圧[V] | 電動機出力(室外,圧縮機)[kW] | 電動機出力(室外,送風機)[W] | 消費電力(冷房,50ヘルツ電源)[kW] | 消費電力(冷房,60ヘルツ電源)[kW] | 消費電力(暖房,50ヘルツ電源)[kW] | 消費電力(暖房,60ヘルツ電源)[kW] | 運転電流(冷房,50ヘルツ電源)[A] | 運転電流(冷房,60ヘルツ電源)[A] | 運転電流(暖房,50ヘルツ電源)[A] | 運転電流(暖房,60ヘルツ電源)[A] | 始動電流(冷房,50ヘルツ電源)[A] | 始動電流(冷房,60ヘルツ電源)[A] | 力率(冷房,50ヘルツ電源)[%] | 力率(冷房,60ヘルツ電源)[%] | 力率(暖房,50ヘルツ電源)[%] | 力率(暖房,60ヘルツ電源)[%] | 標準価格[円（税抜）] | 備 考
[7 empty] | GUID\1fe3233bd2984a539ee6fe56e9cfbcda\Folder\Item |  | 50-05-300-4200-200 | 空調機 | 空調機 | 住宅用エアコン（空冷ＨＰ） | 住宅用ＡＣ（空冷ＨＰ）室外機 | ルームエアコン 標準室外機（４Ａ型） | R804AAP | 504042 | ダイキン工業（株） | 住宅用ＡＣ（空冷ＨＰ）室外機 | R804AAP | ルームエアコン 標準室外機（４Ａ型） | 2023/11/1 | 室外機 | 8.0 | 8.0 | 9.5 | 9.5 | 65.7 | 65.7 | 52.0 | 52.0 | 59 | 59 | 59 | 59 | 71 | 71 | 850 | 320 | 729 | 52 | 1 | 200 | 2.20 | 82×1 | 2.910 | 2.910 | 2.450 | 2.450 | 14.7 | 14.7 | 12.4 | 12.4 | 14.7 | 14.7 | 99 | 99 | 99 | 99 | 486000 | （税無し）
S804ATAV
[16 empty] | メーカーコード | メーカー名 | 細分類 | メーカー型番 | 型式名称 | 製品リリース年月日 | 空調機器種別(DK-BIM) | 冷房能力(50ヘルツ電源)[kW] | 冷房能力(60ヘルツ電源)[kW] | 暖房能力(50ヘルツ電源)[kW] | 暖房能力(60ヘルツ電源)[kW] | 送 風 量(室内,冷房,50ヘルツ電源,強)[m3/min] | 送 風 量(室内,冷房,60ヘルツ電源,強)[m3/min] | 送 風 量(室内,暖房,50ヘルツ電源,強)[m3/min] | 送 風 量(室内,暖房,60ヘルツ電源,強)[m3/min] | 騒 音 値SPL(冷房,50ヘルツ電源,強)[db] | 騒 音 値SPL(冷房,60ヘルツ電源,強)[db] | 騒 音 値SPL(暖房,50ヘルツ電源,強)[db] | 騒 音 値SPL(暖房,60ヘルツ電源,強)[db] | 騒 音 値PWL(冷房,強)[db] | 騒 音 値PWL(暖房,強)[db] | 外形寸法 Ｗ(室内)[㎜] | 外形寸法 Ｄ(室内)[㎜] | 外形寸法 Ｈ(室内)[㎜] | 製品質量(室内)[kg] | 相[φ] | 電圧[V] | 電動機出力(室内,送風機)[W] | 消費電力(冷房,50ヘルツ電源)[kW] | 消費電力(冷房,60ヘルツ電源)[kW] | 消費電力(暖房,50ヘルツ電源)[kW] | 消費電力(暖房,60ヘルツ電源)[kW] | 運転電流(冷房,50ヘルツ電源)[A] | 運転電流(冷房,60ヘルツ電源)[A] | 運転電流(暖房,50ヘルツ電源)[A] | 運転電流(暖房,60ヘルツ電源)[A] | 始動電流(冷房,50ヘルツ電源)[A] | 始動電流(冷房,60ヘルツ電源)[A] | 力率(冷房,50ヘルツ電源)[%] | 力率(冷房,60ヘルツ電源)[%] | 力率(暖房,50ヘルツ電源)[%] | 力率(暖房,60ヘルツ電源)[%] | 標準価格[円（税抜）] | 備 考
[7 empty] | GUID\ec7f422544854a2c93288f4c98f41c68\Folder\Item |  | 50-05-300-4200-070 | 空調機 | 空調機 | 住宅用エアコン（空冷ＨＰ） | 住宅用ＡＣ（空冷ＨＰ）壁掛形 | ルームエアコン 壁掛形（４Ａ型） | F804ATAV-W | 504042 | ダイキン工業（株） | 住宅用ＡＣ（空冷ＨＰ）壁掛形 | F804ATAV-W | ルームエアコン 壁掛形（４Ａ型） | 2023/11/1 | 室内機 | 8.0 | 8.0 | 9.5 | 9.5 | 21.1 | 21.1 | 23.4 | 23.4 | 56 | 56 | 56 | 56 | 70 | 70 | 798 | 370 | 295 | 16.5 | 1 | 200 | 63×1 | 2.910 | 2.910 | 2.450 | 2.450 | 14.7 | 14.7 | 12.4 | 12.4 | 14.7 | 14.7 | 99 | 99 | 99 | 99 | 324000 | （税無し）
[7 empty] | GUID\a78a6b5274c1480292918d796091702c\Folder\Item |  | 50-05-300-4200-070 | 空調機 | 空調機 | 住宅用エアコン（空冷ＨＰ） | 住宅用ＡＣ（空冷ＨＰ）壁掛形 | ルームエアコン 壁掛形（４Ａ型） | F804ATAV-C | 504042 | ダイキン工業（株） | 住宅用ＡＣ（空冷ＨＰ）壁掛形 | F804ATAV-C | ルームエアコン 壁掛形（４Ａ型） | 2023/11/1 | 室内機 | 8.0 | 8.0 | 9.5 | 9.5 | 21.1 | 21.1 | 23.4 | 23.4 | 56 | 56 | 56 | 56 | 70 | 70 | 798 | 370 | 295 | 16.5 | 1 | 200 | 63×1 | 2.910 | 2.910 | 2.450 | 2.450 | 14.7 | 14.7 | 12.4 | 12.4 | 14.7 | 14.7 | 99 | 99 | 99 | 99 | 324000 | （税無し）
[16 empty] | メーカーコード | メーカー名 | 細分類 | メーカー型番 | 型式名称 | 製品リリース年月日 | 空調機器種別(DK-BIM) | 冷房能力(50ヘルツ電源)[kW] | 冷房能力(60ヘルツ電源)[kW] | 暖房能力(50ヘルツ電源)[kW] | 暖房能力(60ヘルツ電源)[kW] | 送 風 量(室外,冷房,50ヘルツ電源,強)[m3/min] | 送 風 量(室外,冷房,60ヘルツ電源,強)[m3/min] | 送 風 量(室外,暖房,50ヘルツ電源,強)[m3/min] | 送 風 量(室外,暖房,60ヘルツ電源,強)[m3/min] | 騒 音 値SPL(冷房,50ヘルツ電源,強)[db] | 騒 音 値SPL(冷房,60ヘルツ電源,強)[db] | 騒 音 値SPL(暖房,50ヘルツ電源,強)[db] | 騒 音 値SPL(暖房,60ヘルツ電源,強)[db] | 騒 音 値PWL(冷房,強)[db] | 騒 音 値PWL(暖房,強)[db] | 外形寸法 Ｗ(室外)[㎜] | 外形寸法 Ｄ(室外)[㎜] | 外形寸法 Ｈ(室外)[㎜] | 製品質量(室外)[kg] | 相[φ] | 電圧[V] | 電動機出力(室外,圧縮機)[kW] | 電動機出力(室外,送風機)[W] | 消費電力(冷房,50ヘルツ電源)[kW] | 消費電力(冷房,60ヘルツ電源)[kW] | 消費電力(暖房,50ヘルツ電源)[kW] | 消費電力(暖房,60ヘルツ電源)[kW] | 運転電流(冷房,50ヘルツ電源)[A] | 運転電流(冷房,60ヘルツ電源)[A] | 運転電流(暖房,50ヘルツ電源)[A] | 運転電流(暖房,60ヘルツ電源)[A] | 始動電流(冷房,50ヘルツ電源)[A] | 始動電流(冷房,60ヘルツ電源)[A] | 力率(冷房,50ヘルツ電源)[%] | 力率(冷房,60ヘルツ電源)[%] | 力率(暖房,50ヘルツ電源)[%] | 力率(暖房,60ヘルツ電源)[%] | 標準価格[円（税抜）] | 備 考
[7 empty] | GUID\b76c7cc68fe1400e81fb02d9759f57f1\Folder\Item |  | 50-05-300-4200-200 | 空調機 | 空調機 | 住宅用エアコン（空冷ＨＰ） | 住宅用ＡＣ（空冷ＨＰ）室外機 | ルームエアコン 標準室外機（４Ａ型） | R804AAV | 504042 | ダイキン工業（株） | 住宅用ＡＣ（空冷ＨＰ）室外機 | R804AAV | ルームエアコン 標準室外機（４Ａ型） | 2023/11/1 | 室外機 | 8.0 | 8.0 | 9.5 | 9.5 | 65.7 | 65.7 | 52.0 | 52.0 | 59 | 59 | 59 | 59 | 71 | 71 | 850 | 320 | 729 | 52 | 1 | 200 | 2.20 | 82×1 | 2.910 | 2.910 | 2.450 | 2.450 | 14.7 | 14.7 | 12.4 | 12.4 | 14.7 | 14.7 | 99 | 99 | 99 | 99 | 486000 | （税無し）
S904ATAP
[16 empty] | メーカーコード | メーカー名 | 細分類 | メーカー型番 | 型式名称 | 製品リリース年月日 | 空調機器種別(DK-BIM) | 冷房能力(50ヘルツ電源)[kW] | 冷房能力(60ヘルツ電源)[kW] | 暖房能力(50ヘルツ電源)[kW] | 暖房能力(60ヘルツ電源)[kW] | 送 風 量(室内,冷房,50ヘルツ電源,強)[m3/min] | 送 風 量(室内,冷房,60ヘルツ電源,強)[m3/min] | 送 風 量(室内,暖房,50ヘルツ電源,強)[m3/min] | 送 風 量(室内,暖房,60ヘルツ電源,強)[m3/min] | 騒 音 値SPL(冷房,50ヘルツ電源,強)[db] | 騒 音 値SPL(冷房,60ヘルツ電源,強)[db] | 騒 音 値SPL(暖房,50ヘルツ電源,強)[db] | 騒 音 値SPL(暖房,60ヘルツ電源,強)[db] | 騒 音 値PWL(冷房,強)[db] | 騒 音 値PWL(暖房,強)[db] | 外形寸法 Ｗ(室内)[㎜] | 外形寸法 Ｄ(室内)[㎜] | 外形寸法 Ｈ(室内)[㎜] | 製品質量(室内)[kg] | 相[φ] | 電圧[V] | 電動機出力(室内,送風機)[W] | 消費電力(冷房,50ヘルツ電源)[kW] | 消費電力(冷房,60ヘルツ電源)[kW] | 消費電力(暖房,50ヘルツ電源)[kW] | 消費電力(暖房,60ヘルツ電源)[kW] | 運転電流(冷房,50ヘルツ電源)[A] | 運転電流(冷房,60ヘルツ電源)[A] | 運転電流(暖房,50ヘルツ電源)[A] | 運転電流(暖房,60ヘルツ電源)[A] | 始動電流(冷房,50ヘルツ電源)[A] | 始動電流(冷房,60ヘルツ電源)[A] | 力率(冷房,50ヘルツ電源)[%] | 力率(冷房,60ヘルツ電源)[%] | 力率(暖房,50ヘルツ電源)[%] | 力率(暖房,60ヘルツ電源)[%] | 標準価格[円（税抜）] | 備 考
[7 empty] | GUID\2caecb776111468496b201a6e324e57e\Folder\Item |  | 50-05-300-4200-070 | 空調機 | 空調機 | 住宅用エアコン（空冷ＨＰ） | 住宅用ＡＣ（空冷ＨＰ）壁掛形 | ルームエアコン 壁掛形（４Ａ型） | F904ATAP-W | 504042 | ダイキン工業（株） | 住宅用ＡＣ（空冷ＨＰ）壁掛形 | F904ATAP-W | ルームエアコン 壁掛形（４Ａ型） | 2023/11/1 | 室内機 | 9.0 | 9.0 | 10.6 | 10.6 | 22.1 | 22.1 | 24.8 | 24.8 | 61 | 61 | 58 | 58 | 75 | 72 | 798 | 370 | 295 | 16.5 | 1 | 200 | 90×1 | 2.990 | 2.990 | 2.960 | 2.960 | 15.1 | 15.1 | 15.0 | 15.0 | 15.1 | 15.1 | 99 | 99 | 99 | 99 | 352000 | （税無し）
[7 empty] | GUID\f0b54ab5b406481db766e925f53147e0\Folder\Item |  | 50-05-300-4200-070 | 空調機 | 空調機 | 住宅用エアコン（空冷ＨＰ） | 住宅用ＡＣ（空冷ＨＰ）壁掛形 | ルームエアコン 壁掛形（４Ａ型） | F904ATAP-C | 504042 | ダイキン工業（株） | 住宅用ＡＣ（空冷ＨＰ）壁掛形 | F904ATAP-C | ルームエアコン 壁掛形（４Ａ型） | 2023/11/1 | 室内機 | 9.0 | 9.0 | 10.6 | 10.6 | 22.1 | 22.1 | 24.8 | 24.8 | 61 | 61 | 58 | 58 | 75 | 72 | 798 | 370 | 295 | 16.5 | 1 | 200 | 90×1 | 2.990 | 2.990 | 2.960 | 2.960 | 15.1 | 15.1 | 15.0 | 15.0 | 15.1 | 15.1 | 99 | 99 | 99 | 99 | 352000 | （税無し）
[16 empty] | メーカーコード | メーカー名 | 細分類 | メーカー型番 | 型式名称 | 製品リリース年月日 | 空調機器種別(DK-BIM) | 冷房能力(50ヘルツ電源)[kW] | 冷房能力(60ヘルツ電源)[kW] | 暖房能力(50ヘルツ電源)[kW] | 暖房能力(60ヘルツ電源)[kW] | 送 風 量(室外,冷房,50ヘルツ電源,強)[m3/min] | 送 風 量(室外,冷房,60ヘルツ電源,強)[m3/min] | 送 風 量(室外,暖房,50ヘルツ電源,強)[m3/min] | 送 風 量(室外,暖房,60ヘルツ電源,強)[m3/min] | 騒 音 値SPL(冷房,50ヘルツ電源,強)[db] | 騒 音 値SPL(冷房,60ヘルツ電源,強)[db] | 騒 音 値SPL(暖房,50ヘルツ電源,強)[db] | 騒 音 値SPL(暖房,60ヘルツ電源,強)[db] | 騒 音 値PWL(冷房,強)[db] | 騒 音 値PWL(暖房,強)[db] | 外形寸法 Ｗ(室外)[㎜] | 外形寸法 Ｄ(室外)[㎜] | 外形寸法 Ｈ(室外)[㎜] | 製品質量(室外)[kg] | 相[φ] | 電圧[V] | 電動機出力(室外,圧縮機)[kW] | 電動機出力(室外,送風機)[W] | 消費電力(冷房,50ヘルツ電源)[kW] | 消費電力(冷房,60ヘルツ電源)[kW] | 消費電力(暖房,50ヘルツ電源)[kW] | 消費電力(暖房,60ヘルツ電源)[kW] | 運転電流(冷房,50ヘルツ電源)[A] | 運転電流(冷房,60ヘルツ電源)[A] | 運転電流(暖房,50ヘルツ電源)[A] | 運転電流(暖房,60ヘルツ電源)[A] | 始動電流(冷房,50ヘルツ電源)[A] | 始動電流(冷房,60ヘルツ電源)[A] | 力率(冷房,50ヘルツ電源)[%] | 力率(冷房,60ヘルツ電源)[%] | 力率(暖房,50ヘルツ電源)[%] | 力率(暖房,60ヘルツ電源)[%] | 標準価格[円（税抜）] | 備 考
[7 empty] | GUID\c49d1710c87a47a482933fae96cbe8e9\Folder\Item |  | 50-05-300-4200-200 | 空調機 | 空調機 | 住宅用エアコン（空冷ＨＰ） | 住宅用ＡＣ（空冷ＨＰ）室外機 | ルームエアコン 標準室外機（４Ａ型） | R904AAP | 504042 | ダイキン工業（株） | 住宅用ＡＣ（空冷ＨＰ）室外機 | R904AAP | ルームエアコン 標準室外機（４Ａ型） | 2023/11/1 | 室外機 | 9.0 | 9.0 | 10.6 | 10.6 | 77.4 | 77.4 | 56.5 | 56.5 | 63 | 63 | 61 | 61 | 75 | 73 | 850 | 320 | 729 | 52 | 1 | 200 | 2.50 | 126×1 | 2.990 | 2.990 | 2.960 | 2.960 | 15.1 | 15.1 | 15.0 | 15.0 | 15.1 | 15.1 | 99 | 99 | 99 | 99 | 528000 | （税無し）
S904ATAV
[16 empty] | メーカーコード | メーカー名 | 細分類 | メーカー型番 | 型式名称 | 製品リリース年月日 | 空調機器種別(DK-BIM) | 冷房能力(50ヘルツ電源)[kW] | 冷房能力(60ヘルツ電源)[kW] | 暖房能力(50ヘルツ電源)[kW] | 暖房能力(60ヘルツ電源)[kW] | 送 風 量(室内,冷房,50ヘルツ電源,強)[m3/min] | 送 風 量(室内,冷房,60ヘルツ電源,強)[m3/min] | 送 風 量(室内,暖房,50ヘルツ電源,強)[m3/min] | 送 風 量(室内,暖房,60ヘルツ電源,強)[m3/min] | 騒 音 値SPL(冷房,50ヘルツ電源,強)[db] | 騒 音 値SPL(冷房,60ヘルツ電源,強)[db] | 騒 音 値SPL(暖房,50ヘルツ電源,強)[db] | 騒 音 値SPL(暖房,60ヘルツ電源,強)[db] | 騒 音 値PWL(冷房,強)[db] | 騒 音 値PWL(暖房,強)[db] | 外形寸法 Ｗ(室内)[㎜] | 外形寸法 Ｄ(室内)[㎜] | 外形寸法 Ｈ(室内)[㎜] | 製品質量(室内)[kg] | 相[φ] | 電圧[V] | 電動機出力(室内,送風機)[W] | 消費電力(冷房,50ヘルツ電源)[kW] | 消費電力(冷房,60ヘルツ電源)[kW] | 消費電力(暖房,50ヘルツ電源)[kW] | 消費電力(暖房,60ヘルツ電源)[kW] | 運転電流(冷房,50ヘルツ電源)[A] | 運転電流(冷房,60ヘルツ電源)[A] | 運転電流(暖房,50ヘルツ電源)[A] | 運転電流(暖房,60ヘルツ電源)[A] | 始動電流(冷房,50ヘルツ電源)[A] | 始動電流(冷房,60ヘルツ電源)[A] | 力率(冷房,50ヘルツ電源)[%] | 力率(冷房,60ヘルツ電源)[%] | 力率(暖房,50ヘルツ電源)[%] | 力率(暖房,60ヘルツ電源)[%] | 標準価格[円（税抜）] | 備 考
[7 empty] | GUID\9cfca9ce08b74b919fe60c7894897d36\Folder\Item |  | 50-05-300-4200-070 | 空調機 | 空調機 | 住宅用エアコン（空冷ＨＰ） | 住宅用ＡＣ（空冷ＨＰ）壁掛形 | ルームエアコン 壁掛形（４Ａ型） | F904ATAV-W | 504042 | ダイキン工業（株） | 住宅用ＡＣ（空冷ＨＰ）壁掛形 | F904ATAV-W | ルームエアコン 壁掛形（４Ａ型） | 2023/11/1 | 室内機 | 9.0 | 9.0 | 10.6 | 10.6 | 22.1 | 22.1 | 24.8 | 24.8 | 61 | 61 | 58 | 58 | 75 | 72 | 798 | 370 | 295 | 16.5 | 1 | 200 | 90×1 | 2.990 | 2.990 | 2.960 | 2.960 | 15.1 | 15.1 | 15.0 | 15.0 | 15.1 | 15.1 | 99 | 99 | 99 | 99 | 352000 | （税無し）
[7 empty] | GUID\4b2b075b36f147c9aa654cf20cdc2871\Folder\Item |  | 50-05-300-4200-070 | 空調機 | 空調機 | 住宅用エアコン（空冷ＨＰ） | 住宅用ＡＣ（空冷ＨＰ）壁掛形 | ルームエアコン 壁掛形（４Ａ型） | F904ATAV-C | 504042 | ダイキン工業（株） | 住宅用ＡＣ（空冷ＨＰ）壁掛形 | F904ATAV-C | ルームエアコン 壁掛形（４Ａ型） | 2023/11/1 | 室内機 | 9.0 | 9.0 | 10.6 | 10.6 | 22.1 | 22.1 | 24.8 | 24.8 | 61 | 61 | 58 | 58 | 75 | 72 | 798 | 370 | 295 | 16.5 | 1 | 200 | 90×1 | 2.990 | 2.990 | 2.960 | 2.960 | 15.1 | 15.1 | 15.0 | 15.0 | 15.1 | 15.1 | 99 | 99 | 99 | 99 | 352000 | （税無し）
[16 empty] | メーカーコード | メーカー名 | 細分類 | メーカー型番 | 型式名称 | 製品リリース年月日 | 空調機器種別(DK-BIM) | 冷房能力(50ヘルツ電源)[kW] | 冷房能力(60ヘルツ電源)[kW] | 暖房能力(50ヘルツ電源)[kW] | 暖房能力(60ヘルツ電源)[kW] | 送 風 量(室外,冷房,50ヘルツ電源,強)[m3/min] | 送 風 量(室外,冷房,60ヘルツ電源,強)[m3/min] | 送 風 量(室外,暖房,50ヘルツ電源,強)[m3/min] | 送 風 量(室外,暖房,60ヘルツ電源,強)[m3/min] | 騒 音 値SPL(冷房,50ヘルツ電源,強)[db] | 騒 音 値SPL(冷房,60ヘルツ電源,強)[db] | 騒 音 値SPL(暖房,50ヘルツ電源,強)[db] | 騒 音 値SPL(暖房,60ヘルツ電源,強)[db] | 騒 音 値PWL(冷房,強)[db] | 騒 音 値PWL(暖房,強)[db] | 外形寸法 Ｗ(室外)[㎜] | 外形寸法 Ｄ(室外)[㎜] | 外形寸法 Ｈ(室外)[㎜] | 製品質量(室外)[kg] | 相[φ] | 電圧[V] | 電動機出力(室外,圧縮機)[kW] | 電動機出力(室外,送風機)[W] | 消費電力(冷房,50ヘルツ電源)[kW] | 消費電力(冷房,60ヘルツ電源)[kW] | 消費電力(暖房,50ヘルツ電源)[kW] | 消費電力(暖房,60ヘルツ電源)[kW] | 運転電流(冷房,50ヘルツ電源)[A] | 運転電流(冷房,60ヘルツ電源)[A] | 運転電流(暖房,50ヘルツ電源)[A] | 運転電流(暖房,60ヘルツ電源)[A] | 始動電流(冷房,50ヘルツ電源)[A] | 始動電流(冷房,60ヘルツ電源)[A] | 力率(冷房,50ヘルツ電源)[%] | 力率(冷房,60ヘルツ電源)[%] | 力率(暖房,50ヘルツ電源)[%] | 力率(暖房,60ヘルツ電源)[%] | 標準価格[円（税抜）] | 備 考
[7 empty] | GUID\0d894c9bb81d463d9d0f7a40b09d9f25\Folder\Item |  | 50-05-300-4200-200 | 空調機 | 空調機 | 住宅用エアコン（空冷ＨＰ） | 住宅用ＡＣ（空冷ＨＰ）室外機 | ルームエアコン 標準室外機（４Ａ型） | R904AAV | 504042 | ダイキン工業（株） | 住宅用ＡＣ（空冷ＨＰ）室外機 | R904AAV | ルームエアコン 標準室外機（４Ａ型） | 2023/11/1 | 室外機 | 9.0 | 9.0 | 10.6 | 10.6 | 77.4 | 77.4 | 56.5 | 56.5 | 63 | 63 | 61 | 61 | 75 | 73 | 850 | 320 | 729 | 52 | 1 | 200 | 2.50 | 126×1 | 2.990 | 2.990 | 2.960 | 2.960 | 15.1 | 15.1 | 15.0 | 15.0 | 15.1 | 15.1 | 99 | 99 | 99 | 99 | 528000 | （税無し）
SXシリーズ
S223ATSS
[16 empty] | メーカーコード | メーカー名 | 細分類 | メーカー型番 | 型式名称 | 製品リリース年月日 | 室内機 | 冷房能力(50ヘルツ電源)[kW] | 冷房能力(60ヘルツ電源)[kW] | 暖房能力(50ヘルツ電源)[kW] | 暖房能力(60ヘルツ電源)[kW] | 送 風 量(室内,冷房,50ヘルツ電源,強)[m3/min] | 送 風 量(室内,冷房,60ヘルツ電源,強)[m3/min] | 送 風 量(室内,暖房,50ヘルツ電源,強)[m3/min] | 送 風 量(室内,暖房,60ヘルツ電源,強)[m3/min] | 騒 音 値SPL(冷房,50ヘルツ電源,強)[db] | 騒 音 値SPL(冷房,60ヘルツ電源,強)[db] | 騒 音 値SPL(暖房,50ヘルツ電源,強)[db] | 騒 音 値SPL(暖房,60ヘルツ電源,強)[db] | 騒 音 値PWL(冷房,強)[db] | 騒 音 値PWL(暖房,強)[db] | 外形寸法 Ｗ(室内)[㎜] | 外形寸法 Ｄ(室内)[㎜] | 外形寸法 Ｈ(室内)[㎜] | 製品質量(室内)[kg] | 相[φ] | 電圧[V] | 電動機出力(室内,送風機)[W] | 消費電力(冷房,50ヘルツ電源)[kW] | 消費電力(冷房,60ヘルツ電源)[kW] | 消費電力(暖房,50ヘルツ電源)[kW] | 消費電力(暖房,60ヘルツ電源)[kW] | 運転電流(冷房,50ヘルツ電源)[A] | 運転電流(冷房,60ヘルツ電源)[A] | 運転電流(暖房,50ヘルツ電源)[A] | 運転電流(暖房,60ヘルツ電源)[A] | 始動電流(冷房,50ヘルツ電源)[A] | 始動電流(冷房,60ヘルツ電源)[A] | 力率(冷房,50ヘルツ電源)[%] | 力率(冷房,60ヘルツ電源)[%] | 力率(暖房,50ヘルツ電源)[%] | 力率(暖房,60ヘルツ電源)[%] | 標準価格[円（税抜）] | 備 考
[7 empty] | GUID\b33b553f6c4c43bc9e9399bb33c732f0\Folder\Item |  | 50-05-300-4200-070 | 空調機 | 空調機 | 住宅用エアコン（空冷ＨＰ） | 住宅用ＡＣ（空冷ＨＰ）壁掛形 | ルームエアコン壁掛形（３Ａ型） | F223ATSSW | 504042 | ダイキン工業（株） | 住宅用ＡＣ（空冷ＨＰ）壁掛形 | F223ATSSW | ルームエアコン壁掛形（３Ａ型） | 2023/3/1 | 室内機 | 2.2 | 2.2 | 2.2 | 2.2 | 14.1 | 14.1 | 14.5 | 14.5 | 47 | 47 | 47 | 47 | 61 | 61 | 798 | 185 | 295 | 9 | 1 | 100 | 28×1 | 0.555 | 0.555 | 0.435 | 0.435 | 6.3 | 6.3 | 5.0 | 5.0 | 6.3 | 6.3 | 88 | 88 | 87 | 87 | 118000 | （税無し）
[7 empty] | GUID\1a7feca54d924e2db4989526a1176dd0\Folder\Item |  | 50-05-300-4200-070 | 空調機 | 空調機 | 住宅用エアコン（空冷ＨＰ） | 住宅用ＡＣ（空冷ＨＰ）室外機 | ルームエアコン壁掛形（３Ａ型） | F223ATSSK | 504042 | ダイキン工業（株） | 住宅用ＡＣ（空冷ＨＰ）室外機 | F223ATSSK | ルームエアコン壁掛形（３Ａ型） | 2023/3/1 | 空調機器種別(DK-BIM) | 2.2 | 2.2 | 2.2 | 2.2 | 14.1 | 14.1 | 14.5 | 14.5 | 47 | 47 | 47 | 47 | 61 | 61 | 798 | 185 | 295 | 9 | 1 | 100 | 28×1 | 0.555 | 0.555 | 0.435 | 0.435 | 6.3 | 6.3 | 5.0 | 5.0 | 6.3 | 6.3 | 88 | 88 | 87 | 87 | 118000 | （税無し）
[16 empty] | メーカーコード | メーカー名 | 細分類 | メーカー型番 | 型式名称 | 製品リリース年月日 | 室外機 | 冷房能力(50ヘルツ電源)[kW] | 冷房能力(60ヘルツ電源)[kW] | 暖房能力(50ヘルツ電源)[kW] | 暖房能力(60ヘルツ電源)[kW] | 送 風 量(室外,冷房,50ヘルツ電源,強)[m3/min] | 送 風 量(室外,冷房,60ヘルツ電源,強)[m3/min] | 送 風 量(室外,暖房,50ヘルツ電源,強)[m3/min] | 送 風 量(室外,暖房,60ヘルツ電源,強)[m3/min] | 騒 音 値SPL(冷房,50ヘルツ電源,強)[db] | 騒 音 値SPL(冷房,60ヘルツ電源,強)[db] | 騒 音 値SPL(暖房,50ヘルツ電源,強)[db] | 騒 音 値SPL(暖房,60ヘルツ電源,強)[db] | 騒 音 値PWL(冷房,強)[db] | 騒 音 値PWL(暖房,強)[db] | 外形寸法 Ｗ(室外)[㎜] | 外形寸法 Ｄ(室外)[㎜] | 外形寸法 Ｈ(室外)[㎜] | 製品質量(室外)[kg] | 相[φ] | 電圧[V] | 電動機出力(室外,圧縮機)[kW] | 電動機出力(室外,送風機)[W] | 消費電力(冷房,50ヘルツ電源)[kW] | 消費電力(冷房,60ヘルツ電源)[kW] | 消費電力(暖房,50ヘルツ電源)[kW] | 消費電力(暖房,60ヘルツ電源)[kW] | 運転電流(冷房,50ヘルツ電源)[A] | 運転電流(冷房,60ヘルツ電源)[A] | 運転電流(暖房,50ヘルツ電源)[A] | 運転電流(暖房,60ヘルツ電源)[A] | 始動電流(冷房,50ヘルツ電源)[A] | 始動電流(冷房,60ヘルツ電源)[A] | 力率(冷房,50ヘルツ電源)[%] | 力率(冷房,60ヘルツ電源)[%] | 力率(暖房,50ヘルツ電源)[%] | 力率(暖房,60ヘルツ電源)[%] | 標準価格[円（税抜）] | 備 考
[7 empty] | GUID\7970af9113e34b85a22072a6752dafcc\Folder\Item |  | 50-05-300-4200-200 | 空調機 | 空調機 | 住宅用エアコン（空冷ＨＰ） | 住宅用ＡＣ（空冷ＨＰ）室外機 | ルームエアコン標準室外機（３Ａ型） | R223ASS | 504042 | ダイキン工業（株） | 住宅用ＡＣ（空冷ＨＰ）室外機 | R223ASS | ルームエアコン標準室外機（３Ａ型） | 2023/3/1 |  | 2.2 | 2.2 | 2.2 | 2.2 | 31.6 | 31.6 | 27.0 | 27.0 | 48 | 48 | 48 | 48 | 60 | 60 | 675 | 284 | 555 | 21 | 1 | 100 | 0.600 | 18×1 | 0.555 | 0.555 | 0.435 | 0.435 | 6.3 | 6.3 | 5.0 | 5.0 | 6.3 | 6.3 | 88 | 88 | 87 | 87 | 182000 | （税無し）
S253ATSS
[16 empty] | メーカーコード | メーカー名 | 細分類 | メーカー型番 | 型式名称 | 製品リリース年月日 | 室内機 | 冷房能力(50ヘルツ電源)[kW] | 冷房能力(60ヘルツ電源)[kW] | 暖房能力(50ヘルツ電源)[kW] | 暖房能力(60ヘルツ電源)[kW] | 送 風 量(室内,冷房,50ヘルツ電源,強)[m3/min] | 送 風 量(室内,冷房,60ヘルツ電源,強)[m3/min] | 送 風 量(室内,暖房,50ヘルツ電源,強)[m3/min] | 送 風 量(室内,暖房,60ヘルツ電源,強)[m3/min] | 騒 音 値SPL(冷房,50ヘルツ電源,強)[db] | 騒 音 値SPL(冷房,60ヘルツ電源,強)[db] | 騒 音 値SPL(暖房,50ヘルツ電源,強)[db] | 騒 音 値SPL(暖房,60ヘルツ電源,強)[db] | 騒 音 値PWL(冷房,強)[db] | 騒 音 値PWL(暖房,強)[db] | 外形寸法 Ｗ(室内)[㎜] | 外形寸法 Ｄ(室内)[㎜] | 外形寸法 Ｈ(室内)[㎜] | 製品質量(室内)[kg] | 相[φ] | 電圧[V] | 電動機出力(室内,送風機)[W] | 消費電力(冷房,50ヘルツ電源)[kW] | 消費電力(冷房,60ヘルツ電源)[kW] | 消費電力(暖房,50ヘルツ電源)[kW] | 消費電力(暖房,60ヘルツ電源)[kW] | 運転電流(冷房,50ヘルツ電源)[A] | 運転電流(冷房,60ヘルツ電源)[A] | 運転電流(暖房,50ヘルツ電源)[A] | 運転電流(暖房,60ヘルツ電源)[A] | 始動電流(冷房,50ヘルツ電源)[A] | 始動電流(冷房,60ヘルツ電源)[A] | 力率(冷房,50ヘルツ電源)[%] | 力率(冷房,60ヘルツ電源)[%] | 力率(暖房,50ヘルツ電源)[%] | 力率(暖房,60ヘルツ電源)[%] | 標準価格[円（税抜）] | 備 考
[7 empty] | GUID\b91f6622a2254ad094304229d0bc8c95\Folder\Item |  | 50-05-300-4200-070 | 空調機 | 空調機 | 住宅用エアコン（空冷ＨＰ） | 住宅用ＡＣ（空冷ＨＰ）壁掛形 | ルームエアコン壁掛形（３Ａ型） | F253ATSSW | 504042 | ダイキン工業（株） | 住宅用ＡＣ（空冷ＨＰ）壁掛形 | F253ATSSW | ルームエアコン壁掛形（３Ａ型） | 2023/3/1 | 室内機 | 2.5 | 2.5 | 2.8 | 2.8 | 14.0 | 14.0 | 14.5 | 14.5 | 47 | 47 | 47 | 47 | 61 | 61 | 798 | 185 | 295 | 9 | 1 | 100 | 28×1 | 0.650 | 0.650 | 0.590 | 0.590 | 7.2 | 7.2 | 6.7 | 6.7 | 7.2 | 7.2 | 88 | 88 | 88 | 88 | 127000 | （税無し）
[7 empty] | GUID\333d97a7bca84a6bb90119748841c493\Folder\Item |  | 50-05-300-4200-070 | 空調機 | 空調機 | 住宅用エアコン（空冷ＨＰ） | 住宅用ＡＣ（空冷ＨＰ）室外機 | ルームエアコン壁掛形（３Ａ型） | F253ATSSK | 504042 | ダイキン工業（株） | 住宅用ＡＣ（空冷ＨＰ）室外機 | F253ATSSK | ルームエアコン壁掛形（３Ａ型） | 2023/3/1 | 空調機器種別(DK-BIM) | 2.5 | 2.5 | 2.8 | 2.8 | 14.0 | 14.0 | 14.5 | 14.5 | 47 | 47 | 47 | 47 | 61 | 61 | 798 | 185 | 295 | 9 | 1 | 100 | 28×1 | 0.650 | 0.650 | 0.590 | 0.590 | 7.2 | 7.2 | 6.7 | 6.7 | 7.2 | 7.2 | 88 | 88 | 88 | 88 | 127000 | （税無し）
[16 empty] | メーカーコード | メーカー名 | 細分類 | メーカー型番 | 型式名称 | 製品リリース年月日 | 室外機 | 冷房能力(50ヘルツ電源)[kW] | 冷房能力(60ヘルツ電源)[kW] | 暖房能力(50ヘルツ電源)[kW] | 暖房能力(60ヘルツ電源)[kW] | 送 風 量(室外,冷房,50ヘルツ電源,強)[m3/min] | 送 風 量(室外,冷房,60ヘルツ電源,強)[m3/min] | 送 風 量(室外,暖房,50ヘルツ電源,強)[m3/min] | 送 風 量(室外,暖房,60ヘルツ電源,強)[m3/min] | 騒 音 値SPL(冷房,50ヘルツ電源,強)[db] | 騒 音 値SPL(冷房,60ヘルツ電源,強)[db] | 騒 音 値SPL(暖房,50ヘルツ電源,強)[db] | 騒 音 値SPL(暖房,60ヘルツ電源,強)[db] | 騒 音 値PWL(冷房,強)[db] | 騒 音 値PWL(暖房,強)[db] | 外形寸法 Ｗ(室外)[㎜] | 外形寸法 Ｄ(室外)[㎜] | 外形寸法 Ｈ(室外)[㎜] | 製品質量(室外)[kg] | 相[φ] | 電圧[V] | 電動機出力(室外,圧縮機)[kW] | 電動機出力(室外,送風機)[W] | 消費電力(冷房,50ヘルツ電源)[kW] | 消費電力(冷房,60ヘルツ電源)[kW] | 消費電力(暖房,50ヘルツ電源)[kW] | 消費電力(暖房,60ヘルツ電源)[kW] | 運転電流(冷房,50ヘルツ電源)[A] | 運転電流(冷房,60ヘルツ電源)[A] | 運転電流(暖房,50ヘルツ電源)[A] | 運転電流(暖房,60ヘルツ電源)[A] | 始動電流(冷房,50ヘルツ電源)[A] | 始動電流(冷房,60ヘルツ電源)[A] | 力率(冷房,50ヘルツ電源)[%] | 力率(冷房,60ヘルツ電源)[%] | 力率(暖房,50ヘルツ電源)[%] | 力率(暖房,60ヘルツ電源)[%] | 標準価格[円（税抜）] | 備 考
[7 empty] | GUID\94765994b99846cfbc3e38981d225238\Folder\Item |  | 50-05-300-4200-200 | 空調機 | 空調機 | 住宅用エアコン（空冷ＨＰ） | 住宅用ＡＣ（空冷ＨＰ）室外機 | ルームエアコン標準室外機（３Ａ型） | R253ASS | 504042 | ダイキン工業（株） | 住宅用ＡＣ（空冷ＨＰ）室外機 | R253ASS | ルームエアコン標準室外機（３Ａ型） | 2023/3/1 |  | 2.5 | 2.5 | 2.8 | 2.8 | 28.9 | 28.9 | 23.0 | 23.0 | 49 | 49 | 47 | 47 | 61 | 59 | 675 | 284 | 555 | 25 | 1 | 100 | 0.750 | 21×1 | 0.650 | 0.650 | 0.590 | 0.590 | 7.2 | 7.2 | 6.7 | 6.7 | 7.2 | 7.2 | 88 | 88 | 88 | 88 | 203000 | （税無し）
S283ATSS
[16 empty] | メーカーコード | メーカー名 | 細分類 | メーカー型番 | 型式名称 | 製品リリース年月日 | 室内機 | 冷房能力(50ヘルツ電源)[kW] | 冷房能力(60ヘルツ電源)[kW] | 暖房能力(50ヘルツ電源)[kW] | 暖房能力(60ヘルツ電源)[kW] | 送 風 量(室内,冷房,50ヘルツ電源,強)[m3/min] | 送 風 量(室内,冷房,60ヘルツ電源,強)[m3/min] | 送 風 量(室内,暖房,50ヘルツ電源,強)[m3/min] | 送 風 量(室内,暖房,60ヘルツ電源,強)[m3/min] | 騒 音 値SPL(冷房,50ヘルツ電源,強)[db] | 騒 音 値SPL(冷房,60ヘルツ電源,強)[db] | 騒 音 値SPL(暖房,50ヘルツ電源,強)[db] | 騒 音 値SPL(暖房,60ヘルツ電源,強)[db] | 騒 音 値PWL(冷房,強)[db] | 騒 音 値PWL(暖房,強)[db] | 外形寸法 Ｗ(室内)[㎜] | 外形寸法 Ｄ(室内)[㎜] | 外形寸法 Ｈ(室内)[㎜] | 製品質量(室内)[kg] | 相[φ] | 電圧[V] | 電動機出力(室内,送風機)[W] | 消費電力(冷房,50ヘルツ電源)[kW] | 消費電力(冷房,60ヘルツ電源)[kW] | 消費電力(暖房,50ヘルツ電源)[kW] | 消費電力(暖房,60ヘルツ電源)[kW] | 運転電流(冷房,50ヘルツ電源)[A] | 運転電流(冷房,60ヘルツ電源)[A] | 運転電流(暖房,50ヘルツ電源)[A] | 運転電流(暖房,60ヘルツ電源)[A] | 始動電流(冷房,50ヘルツ電源)[A] | 始動電流(冷房,60ヘルツ電源)[A] | 力率(冷房,50ヘルツ電源)[%] | 力率(冷房,60ヘルツ電源)[%] | 力率(暖房,50ヘルツ電源)[%] | 力率(暖房,60ヘルツ電源)[%] | 標準価格[円（税抜）] | 備 考
[7 empty] | GUID\97aa3a65f29446bc93495e1d2156b746\Folder\Item |  | 50-05-300-4200-070 | 空調機 | 空調機 | 住宅用エアコン（空冷ＨＰ） | 住宅用ＡＣ（空冷ＨＰ）壁掛形 | ルームエアコン壁掛形（３Ａ型） | F283ATSSW | 504042 | ダイキン工業（株） | 住宅用ＡＣ（空冷ＨＰ）壁掛形 | F283ATSSW | ルームエアコン壁掛形（３Ａ型） | 2023/3/1 | 室内機 | 2.8 | 2.8 | 3.6 | 3.6 | 14.2 | 14.2 | 15.4 | 15.4 | 47 | 47 | 48 | 48 | 61 | 62 | 798 | 185 | 295 | 9 | 1 | 100 | 33×1 | 0.730 | 0.730 | 0.870 | 0.870 | 8.3 | 8.3 | 9.9 | 9.9 | 9.9 | 9.9 | 88 | 88 | 88 | 88 | 141000 | （税無し）
[7 empty] | GUID\84423817e0c14122a51e823392c340ee\Folder\Item |  | 50-05-300-4200-070 | 空調機 | 空調機 | 住宅用エアコン（空冷ＨＰ） | 住宅用ＡＣ（空冷ＨＰ）室外機 | ルームエアコン壁掛形（３Ａ型） | F283ATSSK | 504042 | ダイキン工業（株） | 住宅用ＡＣ（空冷ＨＰ）室外機 | F283ATSSK | ルームエアコン壁掛形（３Ａ型） | 2023/3/1 | 空調機器種別(DK-BIM) | 2.8 | 2.8 | 3.6 | 3.6 | 14.2 | 14.2 | 15.4 | 15.4 | 47 | 47 | 48 | 48 | 61 | 62 | 798 | 185 | 295 | 9 | 1 | 100 | 33×1 | 0.730 | 0.730 | 0.870 | 0.870 | 8.3 | 8.3 | 9.9 | 9.9 | 9.9 | 9.9 | 88 | 88 | 88 | 88 | 141000 | （税無し）
[16 empty] | メーカーコード | メーカー名 | 細分類 | メーカー型番 | 型式名称 | 製品リリース年月日 | 室外機 | 冷房能力(50ヘルツ電源)[kW] | 冷房能力(60ヘルツ電源)[kW] | 暖房能力(50ヘルツ電源)[kW] | 暖房能力(60ヘルツ電源)[kW] | 送 風 量(室外,冷房,50ヘルツ電源,強)[m3/min] | 送 風 量(室外,冷房,60ヘルツ電源,強)[m3/min] | 送 風 量(室外,暖房,50ヘルツ電源,強)[m3/min] | 送 風 量(室外,暖房,60ヘルツ電源,強)[m3/min] | 騒 音 値SPL(冷房,50ヘルツ電源,強)[db] | 騒 音 値SPL(冷房,60ヘルツ電源,強)[db] | 騒 音 値SPL(暖房,50ヘルツ電源,強)[db] | 騒 音 値SPL(暖房,60ヘルツ電源,強)[db] | 騒 音 値PWL(冷房,強)[db] | 騒 音 値PWL(暖房,強)[db] | 外形寸法 Ｗ(室外)[㎜] | 外形寸法 Ｄ(室外)[㎜] | 外形寸法 Ｈ(室外)[㎜] | 製品質量(室外)[kg] | 相[φ] | 電圧[V] | 電動機出力(室外,圧縮機)[kW] | 電動機出力(室外,送風機)[W] | 消費電力(冷房,50ヘルツ電源)[kW] | 消費電力(冷房,60ヘルツ電源)[kW] | 消費電力(暖房,50ヘルツ電源)[kW] | 消費電力(暖房,60ヘルツ電源)[kW] | 運転電流(冷房,50ヘルツ電源)[A] | 運転電流(冷房,60ヘルツ電源)[A] | 運転電流(暖房,50ヘルツ電源)[A] | 運転電流(暖房,60ヘルツ電源)[A] | 始動電流(冷房,50ヘルツ電源)[A] | 始動電流(冷房,60ヘルツ電源)[A] | 力率(冷房,50ヘルツ電源)[%] | 力率(冷房,60ヘルツ電源)[%] | 力率(暖房,50ヘルツ電源)[%] | 力率(暖房,60ヘルツ電源)[%] | 標準価格[円（税抜）] | 備 考
[7 empty] | GUID\ae6b9ff380e44c13b85b051657b2483a\Folder\Item |  | 50-05-300-4200-200 | 空調機 | 空調機 | 住宅用エアコン（空冷ＨＰ） | 住宅用ＡＣ（空冷ＨＰ）室外機 | ルームエアコン標準室外機（３Ａ型） | R283ASS | 504042 | ダイキン工業（株） | 住宅用ＡＣ（空冷ＨＰ）室外機 | R283ASS | ルームエアコン標準室外機（３Ａ型） | 2023/3/1 |  | 2.8 | 2.8 | 3.6 | 3.6 | 28.9 | 28.9 | 24.3 | 24.3 | 49 | 49 | 49 | 49 | 61 | 61 | 675 | 284 | 555 | 25 | 1 | 100 | 0.750 | 21×1 | 0.730 | 0.730 | 0.870 | 0.870 | 8.3 | 8.3 | 9.9 | 9.9 | 9.9 | 9.9 | 88 | 88 | 88 | 88 | 219000 | （税無し）
S363ATSS
[16 empty] | メーカーコード | メーカー名 | 細分類 | メーカー型番 | 型式名称 | 製品リリース年月日 | 空調機器種別(DK-BIM) | 冷房能力(50ヘルツ電源)[kW] | 冷房能力(60ヘルツ電源)[kW] | 暖房能力(50ヘルツ電源)[kW] | 暖房能力(60ヘルツ電源)[kW] | 送 風 量(室内,冷房,50ヘルツ電源,強)[m3/min] | 送 風 量(室内,冷房,60ヘルツ電源,強)[m3/min] | 送 風 量(室内,暖房,50ヘルツ電源,強)[m3/min] | 送 風 量(室内,暖房,60ヘルツ電源,強)[m3/min] | 騒 音 値SPL(冷房,50ヘルツ電源,強)[db] | 騒 音 値SPL(冷房,60ヘルツ電源,強)[db] | 騒 音 値SPL(暖房,50ヘルツ電源,強)[db] | 騒 音 値SPL(暖房,60ヘルツ電源,強)[db] | 騒 音 値PWL(冷房,強)[db] | 騒 音 値PWL(暖房,強)[db] | 外形寸法 Ｗ(室内)[㎜] | 外形寸法 Ｄ(室内)[㎜] | 外形寸法 Ｈ(室内)[㎜] | 製品質量(室内)[kg] | 相[φ] | 電圧[V] | 電動機出力(室内,送風機)[W] | 消費電力(冷房,50ヘルツ電源)[kW] | 消費電力(冷房,60ヘルツ電源)[kW] | 消費電力(暖房,50ヘルツ電源)[kW] | 消費電力(暖房,60ヘルツ電源)[kW] | 運転電流(冷房,50ヘルツ電源)[A] | 運転電流(冷房,60ヘルツ電源)[A] | 運転電流(暖房,50ヘルツ電源)[A] | 運転電流(暖房,60ヘルツ電源)[A] | 始動電流(冷房,50ヘルツ電源)[A] | 始動電流(冷房,60ヘルツ電源)[A] | 力率(冷房,50ヘルツ電源)[%] | 力率(冷房,60ヘルツ電源)[%] | 力率(暖房,50ヘルツ電源)[%] | 力率(暖房,60ヘルツ電源)[%] | 標準価格[円（税抜）] | 備 考
[7 empty] | GUID\0775e77f02ee4f30899cc64d87ab8f5d\Folder\Item |  | 50-05-300-4200-070 | 空調機 | 空調機 | 住宅用エアコン（空冷ＨＰ） | 住宅用ＡＣ（空冷ＨＰ）壁掛形 | ルームエアコン壁掛形（３Ａ型） | F363ATSSW | 504042 | ダイキン工業（株） | 住宅用ＡＣ（空冷ＨＰ）壁掛形 | F363ATSSW | ルームエアコン壁掛形（３Ａ型） | 2023/3/1 | 室内機 | 3.6 | 3.6 | 4.2 | 4.2 | 12.6 | 12.6 | 14.4 | 14.4 | 46 | 46 | 46 | 46 | 60 | 60 | 798 | 185 | 295 | 9 | 1 | 100 | 28×1 | 1.150 | 1.150 | 1.110 | 1.110 | 12.8 | 12.8 | 12.3 | 12.3 | 12.8 | 12.8 | 90 | 90 | 90 | 90 | 154000 | （税無し）
[7 empty] | GUID\ebbe9bec512e4243883490c0fd3d19b1\Folder\Item |  | 50-05-300-4200-070 | 空調機 | 空調機 | 住宅用エアコン（空冷ＨＰ） | 住宅用ＡＣ（空冷ＨＰ）室外機 | ルームエアコン壁掛形（３Ａ型） | F363ATSSK | 504042 | ダイキン工業（株） | 住宅用ＡＣ（空冷ＨＰ）室外機 | F363ATSSK | ルームエアコン壁掛形（３Ａ型） | 2023/3/1 | 室内機 | 3.6 | 3.6 | 4.2 | 4.2 | 12.6 | 12.6 | 14.4 | 14.4 | 46 | 46 | 46 | 46 | 60 | 60 | 798 | 185 | 295 | 9 | 1 | 100 | 28×1 | 1.150 | 1.150 | 1.110 | 1.110 | 12.8 | 12.8 | 12.3 | 12.3 | 12.8 | 12.8 | 90 | 90 | 90 | 90 | 154000 | （税無し）
[16 empty] | メーカーコード | メーカー名 | 細分類 | メーカー型番 | 型式名称 | 製品リリース年月日 | 空調機器種別(DK-BIM) | 冷房能力(50ヘルツ電源)[kW] | 冷房能力(60ヘルツ電源)[kW] | 暖房能力(50ヘルツ電源)[kW] | 暖房能力(60ヘルツ電源)[kW] | 送 風 量(室外,冷房,50ヘルツ電源,強)[m3/min] | 送 風 量(室外,冷房,60ヘルツ電源,強)[m3/min] | 送 風 量(室外,暖房,50ヘルツ電源,強)[m3/min] | 送 風 量(室外,暖房,60ヘルツ電源,強)[m3/min] | 騒 音 値SPL(冷房,50ヘルツ電源,強)[db] | 騒 音 値SPL(冷房,60ヘルツ電源,強)[db] | 騒 音 値SPL(暖房,50ヘルツ電源,強)[db] | 騒 音 値SPL(暖房,60ヘルツ電源,強)[db] | 騒 音 値PWL(冷房,強)[db] | 騒 音 値PWL(暖房,強)[db] | 外形寸法 Ｗ(室外)[㎜] | 外形寸法 Ｄ(室外)[㎜] | 外形寸法 Ｈ(室外)[㎜] | 製品質量(室外)[kg] | 相[φ] | 電圧[V] | 電動機出力(室外,圧縮機)[kW] | 電動機出力(室外,送風機)[W] | 消費電力(冷房,50ヘルツ電源)[kW] | 消費電力(冷房,60ヘルツ電源)[kW] | 消費電力(暖房,50ヘルツ電源)[kW] | 消費電力(暖房,60ヘルツ電源)[kW] | 運転電流(冷房,50ヘルツ電源)[A] | 運転電流(冷房,60ヘルツ電源)[A] | 運転電流(暖房,50ヘルツ電源)[A] | 運転電流(暖房,60ヘルツ電源)[A] | 始動電流(冷房,50ヘルツ電源)[A] | 始動電流(冷房,60ヘルツ電源)[A] | 力率(冷房,50ヘルツ電源)[%] | 力率(冷房,60ヘルツ電源)[%] | 力率(暖房,50ヘルツ電源)[%] | 力率(暖房,60ヘルツ電源)[%] | 標準価格[円（税抜）] | 備 考
[7 empty] | GUID\db93b27b78684463ae7197cd92505724\Folder\Item |  | 50-05-300-4200-200 | 空調機 | 空調機 | 住宅用エアコン（空冷ＨＰ） | 住宅用ＡＣ（空冷ＨＰ）室外機 | ルームエアコン標準室外機（３Ａ型） | R363ASS | 504042 | ダイキン工業（株） | 住宅用ＡＣ（空冷ＨＰ）室外機 | R363ASS | ルームエアコン標準室外機（３Ａ型） | 2023/3/1 | 室外機 | 3.6 | 3.6 | 4.2 | 4.2 | 31.2 | 31.2 | 27.0 | 27.0 | 50 | 50 | 51 | 51 | 62 | 63 | 675 | 284 | 555 | 26 | 1 | 100 | 0.950 | 25×1 | 1.150 | 1.150 | 1.110 | 1.110 | 12.8 | 12.8 | 12.3 | 12.3 | 12.8 | 12.8 | 90 | 90 | 90 | 90 | 246000 | （税無し）
S403ATSP
[16 empty] | メーカーコード | メーカー名 | 細分類 | メーカー型番 | 型式名称 | 製品リリース年月日 | 空調機器種別(DK-BIM) | 冷房能力(50ヘルツ電源)[kW] | 冷房能力(60ヘルツ電源)[kW] | 暖房能力(50ヘルツ電源)[kW] | 暖房能力(60ヘルツ電源)[kW] | 送 風 量(室内,冷房,50ヘルツ電源,強)[m3/min] | 送 風 量(室内,冷房,60ヘルツ電源,強)[m3/min] | 送 風 量(室内,暖房,50ヘルツ電源,強)[m3/min] | 送 風 量(室内,暖房,60ヘルツ電源,強)[m3/min] | 騒 音 値SPL(冷房,50ヘルツ電源,強)[db] | 騒 音 値SPL(冷房,60ヘルツ電源,強)[db] | 騒 音 値SPL(暖房,50ヘルツ電源,強)[db] | 騒 音 値SPL(暖房,60ヘルツ電源,強)[db] | 騒 音 値PWL(冷房,強)[db] | 騒 音 値PWL(暖房,強)[db] | 外形寸法 Ｗ(室内)[㎜] | 外形寸法 Ｄ(室内)[㎜] | 外形寸法 Ｈ(室内)[㎜] | 製品質量(室内)[kg] | 相[φ] | 電圧[V] | 電動機出力(室内,送風機)[W] | 消費電力(冷房,50ヘルツ電源)[kW] | 消費電力(冷房,60ヘルツ電源)[kW] | 消費電力(暖房,50ヘルツ電源)[kW] | 消費電力(暖房,60ヘルツ電源)[kW] | 運転電流(冷房,50ヘルツ電源)[A] | 運転電流(冷房,60ヘルツ電源)[A] | 運転電流(暖房,50ヘルツ電源)[A] | 運転電流(暖房,60ヘルツ電源)[A] | 始動電流(冷房,50ヘルツ電源)[A] | 始動電流(冷房,60ヘルツ電源)[A] | 力率(冷房,50ヘルツ電源)[%] | 力率(冷房,60ヘルツ電源)[%] | 力率(暖房,50ヘルツ電源)[%] | 力率(暖房,60ヘルツ電源)[%] | 標準価格[円（税抜）] | 備 考
[7 empty] | GUID\cc15dc66dbab4311b017195d0db9fc6a\Folder\Item |  | 50-05-300-4200-070 | 空調機 | 空調機 | 住宅用エアコン（空冷ＨＰ） | 住宅用ＡＣ（空冷ＨＰ）壁掛形 | ルームエアコン壁掛形（３Ａ型） | F403ATSPW | 504042 | ダイキン工業（株） | 住宅用ＡＣ（空冷ＨＰ）壁掛形 | F403ATSPW | ルームエアコン壁掛形（３Ａ型） | 2023/3/1 | 室内機 | 4.0 | 4.0 | 5.0 | 5.0 | 13.8 | 13.8 | 15.3 | 15.3 | 48 | 48 | 47 | 47 | 62 | 61 | 798 | 185 | 295 | 9 | 1 | 200 | 33×1 | 1.320 | 1.320 | 1.330 | 1.330 | 7.1 | 7.1 | 7.1 | 7.1 | 7.1 | 7.1 | 93 | 93 | 94 | 94 | 166000 | （税無し）
[7 empty] | GUID\8daffa2a3f154a2f9107e380b5eba175\Folder\Item |  | 50-05-300-4200-070 | 空調機 | 空調機 | 住宅用エアコン（空冷ＨＰ） | 住宅用ＡＣ（空冷ＨＰ）室外機 | ルームエアコン壁掛形（３Ａ型） | F403ATSPK | 504042 | ダイキン工業（株） | 住宅用ＡＣ（空冷ＨＰ）室外機 | F403ATSPK | ルームエアコン壁掛形（３Ａ型） | 2023/3/1 | 室内機 | 4.0 | 4.0 | 5.0 | 5.0 | 13.8 | 13.8 | 15.3 | 15.3 | 48 | 48 | 47 | 47 | 62 | 61 | 798 | 185 | 295 | 9 | 1 | 200 | 33×1 | 1.320 | 1.320 | 1.330 | 1.330 | 7.1 | 7.1 | 7.1 | 7.1 | 7.1 | 7.1 | 93 | 93 | 94 | 94 | 166000 | （税無し）
[16 empty] | メーカーコード | メーカー名 | 細分類 | メーカー型番 | 型式名称 | 製品リリース年月日 | 空調機器種別(DK-BIM) | 冷房能力(50ヘルツ電源)[kW] | 冷房能力(60ヘルツ電源)[kW] | 暖房能力(50ヘルツ電源)[kW] | 暖房能力(60ヘルツ電源)[kW] | 送 風 量(室外,冷房,50ヘルツ電源,強)[m3/min] | 送 風 量(室外,冷房,60ヘルツ電源,強)[m3/min] | 送 風 量(室外,暖房,50ヘルツ電源,強)[m3/min] | 送 風 量(室外,暖房,60ヘルツ電源,強)[m3/min] | 騒 音 値SPL(冷房,50ヘルツ電源,強)[db] | 騒 音 値SPL(冷房,60ヘルツ電源,強)[db] | 騒 音 値SPL(暖房,50ヘルツ電源,強)[db] | 騒 音 値SPL(暖房,60ヘルツ電源,強)[db] | 騒 音 値PWL(冷房,強)[db] | 騒 音 値PWL(暖房,強)[db] | 外形寸法 Ｗ(室外)[㎜] | 外形寸法 Ｄ(室外)[㎜] | 外形寸法 Ｈ(室外)[㎜] | 製品質量(室外)[kg] | 相[φ] | 電圧[V] | 電動機出力(室外,圧縮機)[kW] | 電動機出力(室外,送風機)[W] | 消費電力(冷房,50ヘルツ電源)[kW] | 消費電力(冷房,60ヘルツ電源)[kW] | 消費電力(暖房,50ヘルツ電源)[kW] | 消費電力(暖房,60ヘルツ電源)[kW] | 運転電流(冷房,50ヘルツ電源)[A] | 運転電流(冷房,60ヘルツ電源)[A] | 運転電流(暖房,50ヘルツ電源)[A] | 運転電流(暖房,60ヘルツ電源)[A] | 始動電流(冷房,50ヘルツ電源)[A] | 始動電流(冷房,60ヘルツ電源)[A] | 力率(冷房,50ヘルツ電源)[%] | 力率(冷房,60ヘルツ電源)[%] | 力率(暖房,50ヘルツ電源)[%] | 力率(暖房,60ヘルツ電源)[%] | 標準価格[円（税抜）] | 備 考
[7 empty] | GUID\d74756f594e44822a51f17a6c3815910\Folder\Item |  | 50-05-300-4200-200 | 空調機 | 空調機 | 住宅用エアコン（空冷ＨＰ） | 住宅用ＡＣ（空冷ＨＰ）室外機 | ルームエアコン標準室外機（３Ａ型） | R403ASP | 504042 | ダイキン工業（株） | 住宅用ＡＣ（空冷ＨＰ）室外機 | R403ASP | ルームエアコン標準室外機（３Ａ型） | 2023/3/1 | 室外機 | 4.0 | 4.0 | 5.0 | 5.0 | 43.6 | 43.6 | 41.1 | 41.1 | 50 | 50 | 52 | 52 | 62 | 64 | 795 | 300 | 610 | 35 | 1 | 200 | 1.10 | 31×1 | 1.320 | 1.320 | 1.330 | 1.330 | 7.1 | 7.1 | 7.1 | 7.1 | 7.1 | 7.1 | 93 | 93 | 94 | 94 | 264000 | （税無し）
S403ATSV
[16 empty] | メーカーコード | メーカー名 | 細分類 | メーカー型番 | 型式名称 | 製品リリース年月日 | 空調機器種別(DK-BIM) | 冷房能力(50ヘルツ電源)[kW] | 冷房能力(60ヘルツ電源)[kW] | 暖房能力(50ヘルツ電源)[kW] | 暖房能力(60ヘルツ電源)[kW] | 送 風 量(室内,冷房,50ヘルツ電源,強)[m3/min] | 送 風 量(室内,冷房,60ヘルツ電源,強)[m3/min] | 送 風 量(室内,暖房,50ヘルツ電源,強)[m3/min] | 送 風 量(室内,暖房,60ヘルツ電源,強)[m3/min] | 騒 音 値SPL(冷房,50ヘルツ電源,強)[db] | 騒 音 値SPL(冷房,60ヘルツ電源,強)[db] | 騒 音 値SPL(暖房,50ヘルツ電源,強)[db] | 騒 音 値SPL(暖房,60ヘルツ電源,強)[db] | 騒 音 値PWL(冷房,強)[db] | 騒 音 値PWL(暖房,強)[db] | 外形寸法 Ｗ(室内)[㎜] | 外形寸法 Ｄ(室内)[㎜] | 外形寸法 Ｈ(室内)[㎜] | 製品質量(室内)[kg] | 相[φ] | 電圧[V] | 電動機出力(室内,送風機)[W] | 消費電力(冷房,50ヘルツ電源)[kW] | 消費電力(冷房,60ヘルツ電源)[kW] | 消費電力(暖房,50ヘルツ電源)[kW] | 消費電力(暖房,60ヘルツ電源)[kW] | 運転電流(冷房,50ヘルツ電源)[A] | 運転電流(冷房,60ヘルツ電源)[A] | 運転電流(暖房,50ヘルツ電源)[A] | 運転電流(暖房,60ヘルツ電源)[A] | 始動電流(冷房,50ヘルツ電源)[A] | 始動電流(冷房,60ヘルツ電源)[A] | 力率(冷房,50ヘルツ電源)[%] | 力率(冷房,60ヘルツ電源)[%] | 力率(暖房,50ヘルツ電源)[%] | 力率(暖房,60ヘルツ電源)[%] | 標準価格[円（税抜）] | 備 考
[7 empty] | GUID\98c6df22cc93418b80c368f293366ce7\Folder\Item |  | 50-05-300-4200-070 | 空調機 | 空調機 | 住宅用エアコン（空冷ＨＰ） | 住宅用ＡＣ（空冷ＨＰ）壁掛形 | ルームエアコン壁掛形（３Ａ型） | F403ATSVW | 504042 | ダイキン工業（株） | 住宅用ＡＣ（空冷ＨＰ）壁掛形 | F403ATSVW | ルームエアコン壁掛形（３Ａ型） | 2023/3/1 | 室内機 | 4.0 | 4.0 | 5.0 | 5.0 | 13.8 | 13.8 | 15.3 | 15.3 | 48 | 48 | 47 | 47 | 62 | 61 | 798 | 185 | 295 | 9 | 1 | 200 | 33×1 | 1.320 | 1.320 | 1.330 | 1.330 | 7.1 | 7.1 | 7.1 | 7.1 | 7.1 | 7.1 | 93 | 93 | 94 | 94 | 166000 | （税無し）
[7 empty] | GUID\2004ce3418b44cd5b016977639a22659\Folder\Item |  | 50-05-300-4200-070 | 空調機 | 空調機 | 住宅用エアコン（空冷ＨＰ） | 住宅用ＡＣ（空冷ＨＰ）室外機 | ルームエアコン壁掛形（３Ａ型） | F403ATSVK | 504042 | ダイキン工業（株） | 住宅用ＡＣ（空冷ＨＰ）室外機 | F403ATSVK | ルームエアコン壁掛形（３Ａ型） | 2023/3/1 | 室内機 | 4.0 | 4.0 | 5.0 | 5.0 | 13.8 | 13.8 | 15.3 | 15.3 | 48 | 48 | 47 | 47 | 62 | 61 | 798 | 185 | 295 | 9 | 1 | 200 | 33×1 | 1.320 | 1.320 | 1.330 | 1.330 | 7.1 | 7.1 | 7.1 | 7.1 | 7.1 | 7.1 | 93 | 93 | 94 | 94 | 166000 | （税無し）
[16 empty] | メーカーコード | メーカー名 | 細分類 | メーカー型番 | 型式名称 | 製品リリース年月日 | 空調機器種別(DK-BIM) | 冷房能力(50ヘルツ電源)[kW] | 冷房能力(60ヘルツ電源)[kW] | 暖房能力(50ヘルツ電源)[kW] | 暖房能力(60ヘルツ電源)[kW] | 送 風 量(室外,冷房,50ヘルツ電源,強)[m3/min] | 送 風 量(室外,冷房,60ヘルツ電源,強)[m3/min] | 送 風 量(室外,暖房,50ヘルツ電源,強)[m3/min] | 送 風 量(室外,暖房,60ヘルツ電源,強)[m3/min] | 騒 音 値SPL(冷房,50ヘルツ電源,強)[db] | 騒 音 値SPL(冷房,60ヘルツ電源,強)[db] | 騒 音 値SPL(暖房,50ヘルツ電源,強)[db] | 騒 音 値SPL(暖房,60ヘルツ電源,強)[db] | 騒 音 値PWL(冷房,強)[db] | 騒 音 値PWL(暖房,強)[db] | 外形寸法 Ｗ(室外)[㎜] | 外形寸法 Ｄ(室外)[㎜] | 外形寸法 Ｈ(室外)[㎜] | 製品質量(室外)[kg] | 相[φ] | 電圧[V] | 電動機出力(室外,圧縮機)[kW] | 電動機出力(室外,送風機)[W] | 消費電力(冷房,50ヘルツ電源)[kW] | 消費電力(冷房,60ヘルツ電源)[kW] | 消費電力(暖房,50ヘルツ電源)[kW] | 消費電力(暖房,60ヘルツ電源)[kW] | 運転電流(冷房,50ヘルツ電源)[A] | 運転電流(冷房,60ヘルツ電源)[A] | 運転電流(暖房,50ヘルツ電源)[A] | 運転電流(暖房,60ヘルツ電源)[A] | 始動電流(冷房,50ヘルツ電源)[A] | 始動電流(冷房,60ヘルツ電源)[A] | 力率(冷房,50ヘルツ電源)[%] | 力率(冷房,60ヘルツ電源)[%] | 力率(暖房,50ヘルツ電源)[%] | 力率(暖房,60ヘルツ電源)[%] | 標準価格[円（税抜）] | 備 考
[7 empty] | GUID\c660f4943bb14bb5a005859ebd077386\Folder\Item |  | 50-05-300-4200-200 | 空調機 | 空調機 | 住宅用エアコン（空冷ＨＰ） | 住宅用ＡＣ（空冷ＨＰ）室外機 | ルームエアコン標準室外機（３Ａ型） | R403ASV | 504042 | ダイキン工業（株） | 住宅用ＡＣ（空冷ＨＰ）室外機 | R403ASV | ルームエアコン標準室外機（３Ａ型） | 2023/3/1 | 室外機 | 4.0 | 4.0 | 5.0 | 5.0 | 43.6 | 43.6 | 41.1 | 41.1 | 50 | 50 | 52 | 52 | 62 | 64 | 795 | 300 | 610 | 35 | 1 | 200 | 1.10 | 31×1 | 1.320 | 1.320 | 1.330 | 1.330 | 7.1 | 7.1 | 7.1 | 7.1 | 7.1 | 7.1 | 93 | 93 | 94 | 94 | 264000 | （税無し）
S563ATSP
[16 empty] | メーカーコード | メーカー名 | 細分類 | メーカー型番 | 型式名称 | 製品リリース年月日 | 空調機器種別(DK-BIM) | 冷房能力(50ヘルツ電源)[kW] | 冷房能力(60ヘルツ電源)[kW] | 暖房能力(50ヘルツ電源)[kW] | 暖房能力(60ヘルツ電源)[kW] | 送 風 量(室内,冷房,50ヘルツ電源,強)[m3/min] | 送 風 量(室内,冷房,60ヘルツ電源,強)[m3/min] | 送 風 量(室内,暖房,50ヘルツ電源,強)[m3/min] | 送 風 量(室内,暖房,60ヘルツ電源,強)[m3/min] | 騒 音 値SPL(冷房,50ヘルツ電源,強)[db] | 騒 音 値SPL(冷房,60ヘルツ電源,強)[db] | 騒 音 値SPL(暖房,50ヘルツ電源,強)[db] | 騒 音 値SPL(暖房,60ヘルツ電源,強)[db] | 騒 音 値PWL(冷房,強)[db] | 騒 音 値PWL(暖房,強)[db] | 外形寸法 Ｗ(室内)[㎜] | 外形寸法 Ｄ(室内)[㎜] | 外形寸法 Ｈ(室内)[㎜] | 製品質量(室内)[kg] | 相[φ] | 電圧[V] | 電動機出力(室内,送風機)[W] | 消費電力(冷房,50ヘルツ電源)[kW] | 消費電力(冷房,60ヘルツ電源)[kW] | 消費電力(暖房,50ヘルツ電源)[kW] | 消費電力(暖房,60ヘルツ電源)[kW] | 運転電流(冷房,50ヘルツ電源)[A] | 運転電流(冷房,60ヘルツ電源)[A] | 運転電流(暖房,50ヘルツ電源)[A] | 運転電流(暖房,60ヘルツ電源)[A] | 始動電流(冷房,50ヘルツ電源)[A] | 始動電流(冷房,60ヘルツ電源)[A] | 力率(冷房,50ヘルツ電源)[%] | 力率(冷房,60ヘルツ電源)[%] | 力率(暖房,50ヘルツ電源)[%] | 力率(暖房,60ヘルツ電源)[%] | 標準価格[円（税抜）] | 備 考
[7 empty] | GUID\7d9c8df48dda435aa512088debd8abe5\Folder\Item |  | 50-05-300-4200-070 | 空調機 | 空調機 | 住宅用エアコン（空冷ＨＰ） | 住宅用ＡＣ（空冷ＨＰ）壁掛形 | ルームエアコン壁掛形（３Ａ型） | F563ATSPW | 504042 | ダイキン工業（株） | 住宅用ＡＣ（空冷ＨＰ）壁掛形 | F563ATSPW | ルームエアコン壁掛形（３Ａ型） | 2023/3/1 | 室内機 | 5.6 | 5.6 | 6.7 | 6.7 | 16.8 | 16.8 | 17.0 | 17.0 | 54 | 54 | 51 | 51 | 68 | 65 | 798 | 185 | 295 | 10 | 1 | 200 | 53×1 | 1.830 | 1.830 | 1.820 | 1.820 | 9.5 | 9.5 | 9.4 | 9.4 | 9.5 | 9.5 | 96 | 96 | 97 | 97 | 206000 | （税無し）
[7 empty] | GUID\53ef4b4eafd849769d53b57a13a4a161\Folder\Item |  | 50-05-300-4200-070 | 空調機 | 空調機 | 住宅用エアコン（空冷ＨＰ） | 住宅用ＡＣ（空冷ＨＰ）室外機 | ルームエアコン壁掛形（３Ａ型） | F563ATSPK | 504042 | ダイキン工業（株） | 住宅用ＡＣ（空冷ＨＰ）室外機 | F563ATSPK | ルームエアコン壁掛形（３Ａ型） | 2023/3/1 | 室内機 | 5.6 | 5.6 | 6.7 | 6.7 | 16.8 | 16.8 | 17.0 | 17.0 | 54 | 54 | 51 | 51 | 68 | 65 | 798 | 185 | 295 | 10 | 1 | 200 | 53×1 | 1.830 | 1.830 | 1.820 | 1.820 | 9.5 | 9.5 | 9.4 | 9.4 | 9.5 | 9.5 | 96 | 96 | 97 | 97 | 206000 | （税無し）
[16 empty] | メーカーコード | メーカー名 | 細分類 | メーカー型番 | 型式名称 | 製品リリース年月日 | 空調機器種別(DK-BIM) | 冷房能力(50ヘルツ電源)[kW] | 冷房能力(60ヘルツ電源)[kW] | 暖房能力(50ヘルツ電源)[kW] | 暖房能力(60ヘルツ電源)[kW] | 送 風 量(室外,冷房,50ヘルツ電源,強)[m3/min] | 送 風 量(室外,冷房,60ヘルツ電源,強)[m3/min] | 送 風 量(室外,暖房,50ヘルツ電源,強)[m3/min] | 送 風 量(室外,暖房,60ヘルツ電源,強)[m3/min] | 騒 音 値SPL(冷房,50ヘルツ電源,強)[db] | 騒 音 値SPL(冷房,60ヘルツ電源,強)[db] | 騒 音 値SPL(暖房,50ヘルツ電源,強)[db] | 騒 音 値SPL(暖房,60ヘルツ電源,強)[db] | 騒 音 値PWL(冷房,強)[db] | 騒 音 値PWL(暖房,強)[db] | 外形寸法 Ｗ(室外)[㎜] | 外形寸法 Ｄ(室外)[㎜] | 外形寸法 Ｈ(室外)[㎜] | 製品質量(室外)[kg] | 相[φ] | 電圧[V] | 電動機出力(室外,圧縮機)[kW] | 電動機出力(室外,送風機)[W] | 消費電力(冷房,50ヘルツ電源)[kW] | 消費電力(冷房,60ヘルツ電源)[kW] | 消費電力(暖房,50ヘルツ電源)[kW] | 消費電力(暖房,60ヘルツ電源)[kW] | 運転電流(冷房,50ヘルツ電源)[A] | 運転電流(冷房,60ヘルツ電源)[A] | 運転電流(暖房,50ヘルツ電源)[A] | 運転電流(暖房,60ヘルツ電源)[A] | 始動電流(冷房,50ヘルツ電源)[A] | 始動電流(冷房,60ヘルツ電源)[A] | 力率(冷房,50ヘルツ電源)[%] | 力率(冷房,60ヘルツ電源)[%] | 力率(暖房,50ヘルツ電源)[%] | 力率(暖房,60ヘルツ電源)[%] | 標準価格[円（税抜）] | 備 考
[7 empty] | GUID\414f9a9ea9774c4fb39b41368f7b10db\Folder\Item |  | 50-05-300-4200-200 | 空調機 | 空調機 | 住宅用エアコン（空冷ＨＰ） | 住宅用ＡＣ（空冷ＨＰ）室外機 | ルームエアコン標準室外機（３Ａ型） | R563ASP | 504042 | ダイキン工業（株） | 住宅用ＡＣ（空冷ＨＰ）室外機 | R563ASP | ルームエアコン標準室外機（３Ａ型） | 2023/3/1 | 室外機 | 5.6 | 5.6 | 6.7 | 6.7 | 42.7 | 42.7 | 39.3 | 39.3 | 51 | 51 | 54.5 | 54.5 | 63 | 66 | 795 | 300 | 610 | 38 | 1 | 200 | 1.70 | 36×1 | 1.830 | 1.830 | 1.820 | 1.820 | 9.5 | 9.5 | 9.4 | 9.4 | 9.5 | 9.5 | 96 | 96 | 97 | 97 | 324000 | （税無し）
S563ATSV
[16 empty] | メーカーコード | メーカー名 | 細分類 | メーカー型番 | 型式名称 | 製品リリース年月日 | 空調機器種別(DK-BIM) | 冷房能力(50ヘルツ電源)[kW] | 冷房能力(60ヘルツ電源)[kW] | 暖房能力(50ヘルツ電源)[kW] | 暖房能力(60ヘルツ電源)[kW] | 送 風 量(室内,冷房,50ヘルツ電源,強)[m3/min] | 送 風 量(室内,冷房,60ヘルツ電源,強)[m3/min] | 送 風 量(室内,暖房,50ヘルツ電源,強)[m3/min] | 送 風 量(室内,暖房,60ヘルツ電源,強)[m3/min] | 騒 音 値SPL(冷房,50ヘルツ電源,強)[db] | 騒 音 値SPL(冷房,60ヘルツ電源,強)[db] | 騒 音 値SPL(暖房,50ヘルツ電源,強)[db] | 騒 音 値SPL(暖房,60ヘルツ電源,強)[db] | 騒 音 値PWL(冷房,強)[db] | 騒 音 値PWL(暖房,強)[db] | 外形寸法 Ｗ(室内)[㎜] | 外形寸法 Ｄ(室内)[㎜] | 外形寸法 Ｈ(室内)[㎜] | 製品質量(室内)[kg] | 相[φ] | 電圧[V] | 電動機出力(室内,送風機)[W] | 消費電力(冷房,50ヘルツ電源)[kW] | 消費電力(冷房,60ヘルツ電源)[kW] | 消費電力(暖房,50ヘルツ電源)[kW] | 消費電力(暖房,60ヘルツ電源)[kW] | 運転電流(冷房,50ヘルツ電源)[A] | 運転電流(冷房,60ヘルツ電源)[A] | 運転電流(暖房,50ヘルツ電源)[A] | 運転電流(暖房,60ヘルツ電源)[A] | 始動電流(冷房,50ヘルツ電源)[A] | 始動電流(冷房,60ヘルツ電源)[A] | 力率(冷房,50ヘルツ電源)[%] | 力率(冷房,60ヘルツ電源)[%] | 力率(暖房,50ヘルツ電源)[%] | 力率(暖房,60ヘルツ電源)[%] | 標準価格[円（税抜）] | 備 考
[7 empty] | GUID\2121f3da865f494f9b544fd9dd7fb14a\Folder\Item |  | 50-05-300-4200-070 | 空調機 | 空調機 | 住宅用エアコン（空冷ＨＰ） | 住宅用ＡＣ（空冷ＨＰ）壁掛形 | ルームエアコン壁掛形（３Ａ型） | F563ATSVW | 504042 | ダイキン工業（株） | 住宅用ＡＣ（空冷ＨＰ）壁掛形 | F563ATSVW | ルームエアコン壁掛形（３Ａ型） | 2023/3/1 | 室内機 | 5.6 | 5.6 | 6.7 | 6.7 | 16.8 | 16.8 | 17.0 | 17.0 | 54 | 54 | 51 | 51 | 68 | 65 | 798 | 185 | 295 | 10 | 1 | 200 | 53×1 | 1.830 | 1.830 | 1.820 | 1.820 | 9.5 | 9.5 | 9.4 | 9.4 | 9.5 | 9.5 | 96 | 96 | 97 | 97 | 206000 | （税無し）
[7 empty] | GUID\539426e7ced841e88c571abb2616bdf2\Folder\Item |  | 50-05-300-4200-070 | 空調機 | 空調機 | 住宅用エアコン（空冷ＨＰ） | 住宅用ＡＣ（空冷ＨＰ）室外機 | ルームエアコン壁掛形（３Ａ型） | F563ATSVK | 504042 | ダイキン工業（株） | 住宅用ＡＣ（空冷ＨＰ）室外機 | F563ATSVK | ルームエアコン壁掛形（３Ａ型） | 2023/3/1 | 室内機 | 5.6 | 5.6 | 6.7 | 6.7 | 16.8 | 16.8 | 17.0 | 17.0 | 54 | 54 | 51 | 51 | 68 | 65 | 798 | 185 | 295 | 10 | 1 | 200 | 53×1 | 1.830 | 1.830 | 1.820 | 1.820 | 9.5 | 9.5 | 9.4 | 9.4 | 9.5 | 9.5 | 96 | 96 | 97 | 97 | 206000 | （税無し）
[16 empty] | メーカーコード | メーカー名 | 細分類 | メーカー型番 | 型式名称 | 製品リリース年月日 | 空調機器種別(DK-BIM) | 冷房能力(50ヘルツ電源)[kW] | 冷房能力(60ヘルツ電源)[kW] | 暖房能力(50ヘルツ電源)[kW] | 暖房能力(60ヘルツ電源)[kW] | 送 風 量(室外,冷房,50ヘルツ電源,強)[m3/min] | 送 風 量(室外,冷房,60ヘルツ電源,強)[m3/min] | 送 風 量(室外,暖房,50ヘルツ電源,強)[m3/min] | 送 風 量(室外,暖房,60ヘルツ電源,強)[m3/min] | 騒 音 値SPL(冷房,50ヘルツ電源,強)[db] | 騒 音 値SPL(冷房,60ヘルツ電源,強)[db] | 騒 音 値SPL(暖房,50ヘルツ電源,強)[db] | 騒 音 値SPL(暖房,60ヘルツ電源,強)[db] | 騒 音 値PWL(冷房,強)[db] | 騒 音 値PWL(暖房,強)[db] | 外形寸法 Ｗ(室外)[㎜] | 外形寸法 Ｄ(室外)[㎜] | 外形寸法 Ｈ(室外)[㎜] | 製品質量(室外)[kg] | 相[φ] | 電圧[V] | 電動機出力(室外,圧縮機)[kW] | 電動機出力(室外,送風機)[W] | 消費電力(冷房,50ヘルツ電源)[kW] | 消費電力(冷房,60ヘルツ電源)[kW] | 消費電力(暖房,50ヘルツ電源)[kW] | 消費電力(暖房,60ヘルツ電源)[kW] | 運転電流(冷房,50ヘルツ電源)[A] | 運転電流(冷房,60ヘルツ電源)[A] | 運転電流(暖房,50ヘルツ電源)[A] | 運転電流(暖房,60ヘルツ電源)[A] | 始動電流(冷房,50ヘルツ電源)[A] | 始動電流(冷房,60ヘルツ電源)[A] | 力率(冷房,50ヘルツ電源)[%] | 力率(冷房,60ヘルツ電源)[%] | 力率(暖房,50ヘルツ電源)[%] | 力率(暖房,60ヘルツ電源)[%] | 標準価格[円（税抜）] | 備 考
[7 empty] | GUID\b56d6e10f9d94f28aca286dbd2bacf7e\Folder\Item |  | 50-05-300-4200-200 | 空調機 | 空調機 | 住宅用エアコン（空冷ＨＰ） | 住宅用ＡＣ（空冷ＨＰ）室外機 | ルームエアコン標準室外機（３Ａ型） | R563ASV | 504042 | ダイキン工業（株） | 住宅用ＡＣ（空冷ＨＰ）室外機 | R563ASV | ルームエアコン標準室外機（３Ａ型） | 2023/3/1 | 室外機 | 5.6 | 5.6 | 6.7 | 6.7 | 42.7 | 42.7 | 39.3 | 39.3 | 51 | 51 | 54.5 | 54.5 | 63 | 66 | 795 | 300 | 610 | 38 | 1 | 200 | 1.70 | 36×1 | 1.830 | 1.830 | 1.820 | 1.820 | 9.5 | 9.5 | 9.4 | 9.4 | 9.5 | 9.5 | 96 | 96 | 97 | 97 | 324000 | （税無し）
S633ATSP
[16 empty] | メーカーコード | メーカー名 | 細分類 | メーカー型番 | 型式名称 | 製品リリース年月日 | 空調機器種別(DK-BIM) | 冷房能力(50ヘルツ電源)[kW] | 冷房能力(60ヘルツ電源)[kW] | 暖房能力(50ヘルツ電源)[kW] | 暖房能力(60ヘルツ電源)[kW] | 送 風 量(室内,冷房,50ヘルツ電源,強)[m3/min] | 送 風 量(室内,冷房,60ヘルツ電源,強)[m3/min] | 送 風 量(室内,暖房,50ヘルツ電源,強)[m3/min] | 送 風 量(室内,暖房,60ヘルツ電源,強)[m3/min] | 騒 音 値SPL(冷房,50ヘルツ電源,強)[db] | 騒 音 値SPL(冷房,60ヘルツ電源,強)[db] | 騒 音 値SPL(暖房,50ヘルツ電源,強)[db] | 騒 音 値SPL(暖房,60ヘルツ電源,強)[db] | 騒 音 値PWL(冷房,強)[db] | 騒 音 値PWL(暖房,強)[db] | 外形寸法 Ｗ(室内)[㎜] | 外形寸法 Ｄ(室内)[㎜] | 外形寸法 Ｈ(室内)[㎜] | 製品質量(室内)[kg] | 相[φ] | 電圧[V] | 電動機出力(室内,送風機)[W] | 消費電力(冷房,50ヘルツ電源)[kW] | 消費電力(冷房,60ヘルツ電源)[kW] | 消費電力(暖房,50ヘルツ電源)[kW] | 消費電力(暖房,60ヘルツ電源)[kW] | 運転電流(冷房,50ヘルツ電源)[A] | 運転電流(冷房,60ヘルツ電源)[A] | 運転電流(暖房,50ヘルツ電源)[A] | 運転電流(暖房,60ヘルツ電源)[A] | 始動電流(冷房,50ヘルツ電源)[A] | 始動電流(冷房,60ヘルツ電源)[A] | 力率(冷房,50ヘルツ電源)[%] | 力率(冷房,60ヘルツ電源)[%] | 力率(暖房,50ヘルツ電源)[%] | 力率(暖房,60ヘルツ電源)[%] | 標準価格[円（税抜）] | 備 考
[7 empty] | GUID\437cc16584b8413d87ab97d33b6a05f3\Folder\Item |  | 50-05-300-4200-070 | 空調機 | 空調機 | 住宅用エアコン（空冷ＨＰ） | 住宅用ＡＣ（空冷ＨＰ）壁掛形 | ルームエアコン壁掛形（３Ａ型） | F633ATSPW | 504042 | ダイキン工業（株） | 住宅用ＡＣ（空冷ＨＰ）壁掛形 | F633ATSPW | ルームエアコン壁掛形（３Ａ型） | 2023/3/1 | 室内機 | 6.3 | 6.3 | 7.1 | 7.1 | 16.3 | 16.3 | 19.1 | 19.1 | 53 | 53 | 55 | 55 | 67 | 69 | 798 | 185 | 295 | 10 | 1 | 200 | 65×1 | 2.130 | 2.130 | 1.890 | 1.890 | 10.8 | 10.8 | 9.5 | 9.5 | 10.8 | 10.8 | 99 | 99 | 99 | 99 | 238000 | （税無し）
[7 empty] | GUID\f1759b0b97f24a46a977b4d8735d54e5\Folder\Item |  | 50-05-300-4200-070 | 空調機 | 空調機 | 住宅用エアコン（空冷ＨＰ） | 住宅用ＡＣ（空冷ＨＰ）室外機 | ルームエアコン壁掛形（３Ａ型） | F633ATSPK | 504042 | ダイキン工業（株） | 住宅用ＡＣ（空冷ＨＰ）室外機 | F633ATSPK | ルームエアコン壁掛形（３Ａ型） | 2023/3/1 | 室内機 | 6.3 | 6.3 | 7.1 | 7.1 | 16.3 | 16.3 | 19.1 | 19.1 | 53 | 53 | 55 | 55 | 67 | 69 | 798 | 185 | 295 | 10 | 1 | 200 | 65×1 | 2.130 | 2.130 | 1.890 | 1.890 | 10.8 | 10.8 | 9.5 | 9.5 | 10.8 | 10.8 | 99 | 99 | 99 | 99 | 238000 | （税無し）
[16 empty] | メーカーコード | メーカー名 | 細分類 | メーカー型番 | 型式名称 | 製品リリース年月日 | 空調機器種別(DK-BIM) | 冷房能力(50ヘルツ電源)[kW] | 冷房能力(60ヘルツ電源)[kW] | 暖房能力(50ヘルツ電源)[kW] | 暖房能力(60ヘルツ電源)[kW] | 送 風 量(室外,冷房,50ヘルツ電源,強)[m3/min] | 送 風 量(室外,冷房,60ヘルツ電源,強)[m3/min] | 送 風 量(室外,暖房,50ヘルツ電源,強)[m3/min] | 送 風 量(室外,暖房,60ヘルツ電源,強)[m3/min] | 騒 音 値SPL(冷房,50ヘルツ電源,強)[db] | 騒 音 値SPL(冷房,60ヘルツ電源,強)[db] | 騒 音 値SPL(暖房,50ヘルツ電源,強)[db] | 騒 音 値SPL(暖房,60ヘルツ電源,強)[db] | 騒 音 値PWL(冷房,強)[db] | 騒 音 値PWL(暖房,強)[db] | 外形寸法 Ｗ(室外)[㎜] | 外形寸法 Ｄ(室外)[㎜] | 外形寸法 Ｈ(室外)[㎜] | 製品質量(室外)[kg] | 相[φ] | 電圧[V] | 電動機出力(室外,圧縮機)[kW] | 電動機出力(室外,送風機)[W] | 消費電力(冷房,50ヘルツ電源)[kW] | 消費電力(冷房,60ヘルツ電源)[kW] | 消費電力(暖房,50ヘルツ電源)[kW] | 消費電力(暖房,60ヘルツ電源)[kW] | 運転電流(冷房,50ヘルツ電源)[A] | 運転電流(冷房,60ヘルツ電源)[A] | 運転電流(暖房,50ヘルツ電源)[A] | 運転電流(暖房,60ヘルツ電源)[A] | 始動電流(冷房,50ヘルツ電源)[A] | 始動電流(冷房,60ヘルツ電源)[A] | 力率(冷房,50ヘルツ電源)[%] | 力率(冷房,60ヘルツ電源)[%] | 力率(暖房,50ヘルツ電源)[%] | 力率(暖房,60ヘルツ電源)[%] | 標準価格[円（税抜）] | 備 考
[7 empty] | GUID\571d6ad0b6ca498d87eac94b7f34383d\Folder\Item |  | 50-05-300-4200-200 | 空調機 | 空調機 | 住宅用エアコン（空冷ＨＰ） | 住宅用ＡＣ（空冷ＨＰ）室外機 | ルームエアコン標準室外機（３Ａ型） | R633ASP | 504042 | ダイキン工業（株） | 住宅用ＡＣ（空冷ＨＰ）室外機 | R633ASP | ルームエアコン標準室外機（３Ａ型） | 2023/3/1 | 室外機 | 6.3 | 6.3 | 7.1 | 7.1 | 48.5 | 48.5 | 38.9 | 38.9 | 54 | 54 | 54 | 54 | 66 | 66 | 795 | 300 | 610 | 40 | 1 | 200 | 1.70 | 45×1 | 2.130 | 2.130 | 1.890 | 1.890 | 10.8 | 10.8 | 9.5 | 9.5 | 10.8 | 10.8 | 99 | 99 | 99 | 99 | 372000 | （税無し）
S633ATSV
[16 empty] | メーカーコード | メーカー名 | 細分類 | メーカー型番 | 型式名称 | 製品リリース年月日 | 空調機器種別(DK-BIM) | 冷房能力(50ヘルツ電源)[kW] | 冷房能力(60ヘルツ電源)[kW] | 暖房能力(50ヘルツ電源)[kW] | 暖房能力(60ヘルツ電源)[kW] | 送 風 量(室内,冷房,50ヘルツ電源,強)[m3/min] | 送 風 量(室内,冷房,60ヘルツ電源,強)[m3/min] | 送 風 量(室内,暖房,50ヘルツ電源,強)[m3/min] | 送 風 量(室内,暖房,60ヘルツ電源,強)[m3/min] | 騒 音 値SPL(冷房,50ヘルツ電源,強)[db] | 騒 音 値SPL(冷房,60ヘルツ電源,強)[db] | 騒 音 値SPL(暖房,50ヘルツ電源,強)[db] | 騒 音 値SPL(暖房,60ヘルツ電源,強)[db] | 騒 音 値PWL(冷房,強)[db] | 騒 音 値PWL(暖房,強)[db] | 外形寸法 Ｗ(室内)[㎜] | 外形寸法 Ｄ(室内)[㎜] | 外形寸法 Ｈ(室内)[㎜] | 製品質量(室内)[kg] | 相[φ] | 電圧[V] | 電動機出力(室内,送風機)[W] | 消費電力(冷房,50ヘルツ電源)[kW] | 消費電力(冷房,60ヘルツ電源)[kW] | 消費電力(暖房,50ヘルツ電源)[kW] | 消費電力(暖房,60ヘルツ電源)[kW] | 運転電流(冷房,50ヘルツ電源)[A] | 運転電流(冷房,60ヘルツ電源)[A] | 運転電流(暖房,50ヘルツ電源)[A] | 運転電流(暖房,60ヘルツ電源)[A] | 始動電流(冷房,50ヘルツ電源)[A] | 始動電流(冷房,60ヘルツ電源)[A] | 力率(冷房,50ヘルツ電源)[%] | 力率(冷房,60ヘルツ電源)[%] | 力率(暖房,50ヘルツ電源)[%] | 力率(暖房,60ヘルツ電源)[%] | 標準価格[円（税抜）] | 備 考
[7 empty] | GUID\30921e2a69e54739bfb830f9a9569ec4\Folder\Item |  | 50-05-300-4200-070 | 空調機 | 空調機 | 住宅用エアコン（空冷ＨＰ） | 住宅用ＡＣ（空冷ＨＰ）壁掛形 | ルームエアコン壁掛形（３Ａ型） | F633ATSVW | 504042 | ダイキン工業（株） | 住宅用ＡＣ（空冷ＨＰ）壁掛形 | F633ATSVW | ルームエアコン壁掛形（３Ａ型） | 2023/3/1 | 室内機 | 6.3 | 6.3 | 7.1 | 7.1 | 16.3 | 16.3 | 19.1 | 19.1 | 53 | 53 | 55 | 55 | 67 | 69 | 798 | 185 | 295 | 10 | 1 | 200 | 65×1 | 2.130 | 2.130 | 1.890 | 1.890 | 10.8 | 10.8 | 9.5 | 9.5 | 10.8 | 10.8 | 99 | 99 | 99 | 99 | 238000 | （税無し）
[7 empty] | GUID\129a69e673704cb191f72eea8660b051\Folder\Item |  | 50-05-300-4200-070 | 空調機 | 空調機 | 住宅用エアコン（空冷ＨＰ） | 住宅用ＡＣ（空冷ＨＰ）室外機 | ルームエアコン壁掛形（３Ａ型） | F633ATSVK | 504042 | ダイキン工業（株） | 住宅用ＡＣ（空冷ＨＰ）室外機 | F633ATSVK | ルームエアコン壁掛形（３Ａ型） | 2023/3/1 | 室内機 | 6.3 | 6.3 | 7.1 | 7.1 | 16.3 | 16.3 | 19.1 | 19.1 | 53 | 53 | 55 | 55 | 67 | 69 | 798 | 185 | 295 | 10 | 1 | 200 | 65×1 | 2.130 | 2.130 | 1.890 | 1.890 | 10.8 | 10.8 | 9.5 | 9.5 | 10.8 | 10.8 | 99 | 99 | 99 | 99 | 238000 | （税無し）
[16 empty] | メーカーコード | メーカー名 | 細分類 | メーカー型番 | 型式名称 | 製品リリース年月日 | 空調機器種別(DK-BIM) | 冷房能力(50ヘルツ電源)[kW] | 冷房能力(60ヘルツ電源)[kW] | 暖房能力(50ヘルツ電源)[kW] | 暖房能力(60ヘルツ電源)[kW] | 送 風 量(室外,冷房,50ヘルツ電源,強)[m3/min] | 送 風 量(室外,冷房,60ヘルツ電源,強)[m3/min] | 送 風 量(室外,暖房,50ヘルツ電源,強)[m3/min] | 送 風 量(室外,暖房,60ヘルツ電源,強)[m3/min] | 騒 音 値SPL(冷房,50ヘルツ電源,強)[db] | 騒 音 値SPL(冷房,60ヘルツ電源,強)[db] | 騒 音 値SPL(暖房,50ヘルツ電源,強)[db] | 騒 音 値SPL(暖房,60ヘルツ電源,強)[db] | 騒 音 値PWL(冷房,強)[db] | 騒 音 値PWL(暖房,強)[db] | 外形寸法 Ｗ(室外)[㎜] | 外形寸法 Ｄ(室外)[㎜] | 外形寸法 Ｈ(室外)[㎜] | 製品質量(室外)[kg] | 相[φ] | 電圧[V] | 電動機出力(室外,圧縮機)[kW] | 電動機出力(室外,送風機)[W] | 消費電力(冷房,50ヘルツ電源)[kW] | 消費電力(冷房,60ヘルツ電源)[kW] | 消費電力(暖房,50ヘルツ電源)[kW] | 消費電力(暖房,60ヘルツ電源)[kW] | 運転電流(冷房,50ヘルツ電源)[A] | 運転電流(冷房,60ヘルツ電源)[A] | 運転電流(暖房,50ヘルツ電源)[A] | 運転電流(暖房,60ヘルツ電源)[A] | 始動電流(冷房,50ヘルツ電源)[A] | 始動電流(冷房,60ヘルツ電源)[A] | 力率(冷房,50ヘルツ電源)[%] | 力率(冷房,60ヘルツ電源)[%] | 力率(暖房,50ヘルツ電源)[%] | 力率(暖房,60ヘルツ電源)[%] | 標準価格[円（税抜）] | 備 考
[7 empty] | GUID\9b8e98eefcc74c5497332f87404177fe\Folder\Item |  | 50-05-300-4200-200 | 空調機 | 空調機 | 住宅用エアコン（空冷ＨＰ） | 住宅用ＡＣ（空冷ＨＰ）室外機 | ルームエアコン標準室外機（３Ａ型） | R633ASV | 504042 | ダイキン工業（株） | 住宅用ＡＣ（空冷ＨＰ）室外機 | R633ASV | ルームエアコン標準室外機（３Ａ型） | 2023/3/1 | 室外機 | 6.3 | 6.3 | 7.1 | 7.1 | 48.5 | 48.5 | 38.9 | 38.9 | 54 | 54 | 54 | 54 | 66 | 66 | 795 | 300 | 610 | 40 | 1 | 200 | 1.70 | 45×1 | 2.130 | 2.130 | 1.890 | 1.890 | 10.8 | 10.8 | 9.5 | 9.5 | 10.8 | 10.8 | 99 | 99 | 99 | 99 | 372000 | （税無し）
S713ATSP
[16 empty] | メーカーコード | メーカー名 | 細分類 | メーカー型番 | 型式名称 | 製品リリース年月日 | 空調機器種別(DK-BIM) | 冷房能力(50ヘルツ電源)[kW] | 冷房能力(60ヘルツ電源)[kW] | 暖房能力(50ヘルツ電源)[kW] | 暖房能力(60ヘルツ電源)[kW] | 送 風 量(室内,冷房,50ヘルツ電源,強)[m3/min] | 送 風 量(室内,冷房,60ヘルツ電源,強)[m3/min] | 送 風 量(室内,暖房,50ヘルツ電源,強)[m3/min] | 送 風 量(室内,暖房,60ヘルツ電源,強)[m3/min] | 騒 音 値SPL(冷房,50ヘルツ電源,強)[db] | 騒 音 値SPL(冷房,60ヘルツ電源,強)[db] | 騒 音 値SPL(暖房,50ヘルツ電源,強)[db] | 騒 音 値SPL(暖房,60ヘルツ電源,強)[db] | 騒 音 値PWL(冷房,強)[db] | 騒 音 値PWL(暖房,強)[db] | 外形寸法 Ｗ(室内)[㎜] | 外形寸法 Ｄ(室内)[㎜] | 外形寸法 Ｈ(室内)[㎜] | 製品質量(室内)[kg] | 相[φ] | 電圧[V] | 電動機出力(室内,送風機)[W] | 消費電力(冷房,50ヘルツ電源)[kW] | 消費電力(冷房,60ヘルツ電源)[kW] | 消費電力(暖房,50ヘルツ電源)[kW] | 消費電力(暖房,60ヘルツ電源)[kW] | 運転電流(冷房,50ヘルツ電源)[A] | 運転電流(冷房,60ヘルツ電源)[A] | 運転電流(暖房,50ヘルツ電源)[A] | 運転電流(暖房,60ヘルツ電源)[A] | 始動電流(冷房,50ヘルツ電源)[A] | 始動電流(冷房,60ヘルツ電源)[A] | 力率(冷房,50ヘルツ電源)[%] | 力率(冷房,60ヘルツ電源)[%] | 力率(暖房,50ヘルツ電源)[%] | 力率(暖房,60ヘルツ電源)[%] | 標準価格[円（税抜）] | 備 考
[7 empty] | GUID\02504e430ec446d0aed301a8fd89b4db\Folder\Item |  | 50-05-300-4200-070 | 空調機 | 空調機 | 住宅用エアコン（空冷ＨＰ） | 住宅用ＡＣ（空冷ＨＰ）壁掛形 | ルームエアコン壁掛形（３Ａ型） | F713ATSPW | 504042 | ダイキン工業（株） | 住宅用ＡＣ（空冷ＨＰ）壁掛形 | F713ATSPW | ルームエアコン壁掛形（３Ａ型） | 2023/3/1 | 室内機 | 7.1 | 7.1 | 8.5 | 8.5 | 16.9 | 16.9 | 19.3 | 19.3 | 54 | 54 | 56 | 56 | 68 | 70 | 798 | 185 | 295 | 10 | 1 | 200 | 66×1 | 2.710 | 2.710 | 2.570 | 2.570 | 13.7 | 13.7 | 13.0 | 13.0 | 13.7 | 13.7 | 99 | 99 | 99 | 99 | 266000 | （税無し）
[7 empty] | GUID\141fe0a11a0b4e82a89468dfe2c2995d\Folder\Item |  | 50-05-300-4200-070 | 空調機 | 空調機 | 住宅用エアコン（空冷ＨＰ） | 住宅用ＡＣ（空冷ＨＰ）室外機 | ルームエアコン壁掛形（３Ａ型） | F713ATSPK | 504042 | ダイキン工業（株） | 住宅用ＡＣ（空冷ＨＰ）室外機 | F713ATSPK | ルームエアコン壁掛形（３Ａ型） | 2023/3/1 | 室内機 | 7.1 | 7.1 | 8.5 | 8.5 | 16.9 | 16.9 | 19.3 | 19.3 | 54 | 54 | 56 | 56 | 68 | 70 | 798 | 185 | 295 | 10 | 1 | 200 | 66×1 | 2.710 | 2.710 | 2.570 | 2.570 | 13.7 | 13.7 | 13.0 | 13.0 | 13.7 | 13.7 | 99 | 99 | 99 | 99 | 266000 | （税無し）
[16 empty] | メーカーコード | メーカー名 | 細分類 | メーカー型番 | 型式名称 | 製品リリース年月日 | 空調機器種別(DK-BIM) | 冷房能力(50ヘルツ電源)[kW] | 冷房能力(60ヘルツ電源)[kW] | 暖房能力(50ヘルツ電源)[kW] | 暖房能力(60ヘルツ電源)[kW] | 送 風 量(室外,冷房,50ヘルツ電源,強)[m3/min] | 送 風 量(室外,冷房,60ヘルツ電源,強)[m3/min] | 送 風 量(室外,暖房,50ヘルツ電源,強)[m3/min] | 送 風 量(室外,暖房,60ヘルツ電源,強)[m3/min] | 騒 音 値SPL(冷房,50ヘルツ電源,強)[db] | 騒 音 値SPL(冷房,60ヘルツ電源,強)[db] | 騒 音 値SPL(暖房,50ヘルツ電源,強)[db] | 騒 音 値SPL(暖房,60ヘルツ電源,強)[db] | 騒 音 値PWL(冷房,強)[db] | 騒 音 値PWL(暖房,強)[db] | 外形寸法 Ｗ(室外)[㎜] | 外形寸法 Ｄ(室外)[㎜] | 外形寸法 Ｈ(室外)[㎜] | 製品質量(室外)[kg] | 相[φ] | 電圧[V] | 電動機出力(室外,圧縮機)[kW] | 電動機出力(室外,送風機)[W] | 消費電力(冷房,50ヘルツ電源)[kW] | 消費電力(冷房,60ヘルツ電源)[kW] | 消費電力(暖房,50ヘルツ電源)[kW] | 消費電力(暖房,60ヘルツ電源)[kW] | 運転電流(冷房,50ヘルツ電源)[A] | 運転電流(冷房,60ヘルツ電源)[A] | 運転電流(暖房,50ヘルツ電源)[A] | 運転電流(暖房,60ヘルツ電源)[A] | 始動電流(冷房,50ヘルツ電源)[A] | 始動電流(冷房,60ヘルツ電源)[A] | 力率(冷房,50ヘルツ電源)[%] | 力率(冷房,60ヘルツ電源)[%] | 力率(暖房,50ヘルツ電源)[%] | 力率(暖房,60ヘルツ電源)[%] | 標準価格[円（税抜）] | 備 考
[7 empty] | GUID\3580a3f86c5245aa9bb2b2f92bc056d2\Folder\Item |  | 50-05-300-4200-200 | 空調機 | 空調機 | 住宅用エアコン（空冷ＨＰ） | 住宅用ＡＣ（空冷ＨＰ）室外機 | ルームエアコン標準室外機（３Ａ型） | R713ASP | 504042 | ダイキン工業（株） | 住宅用ＡＣ（空冷ＨＰ）室外機 | R713ASP | ルームエアコン標準室外機（３Ａ型） | 2023/3/1 | 室外機 | 7.1 | 7.1 | 8.5 | 8.5 | 52.6 | 52.6 | 46.4 | 46.4 | 57 | 57 | 58 | 58 | 69 | 70 | 795 | 300 | 610 | 40 | 1 | 200 | 1.90 | 56×1 | 2.710 | 2.710 | 2.570 | 2.570 | 13.7 | 13.7 | 13.0 | 13.0 | 13.7 | 13.7 | 99 | 99 | 99 | 99 | 414000 | （税無し）
S713ATSV
[16 empty] | メーカーコード | メーカー名 | 細分類 | メーカー型番 | 型式名称 | 製品リリース年月日 | 空調機器種別(DK-BIM) | 冷房能力(50ヘルツ電源)[kW] | 冷房能力(60ヘルツ電源)[kW] | 暖房能力(50ヘルツ電源)[kW] | 暖房能力(60ヘルツ電源)[kW] | 送 風 量(室内,冷房,50ヘルツ電源,強)[m3/min] | 送 風 量(室内,冷房,60ヘルツ電源,強)[m3/min] | 送 風 量(室内,暖房,50ヘルツ電源,強)[m3/min] | 送 風 量(室内,暖房,60ヘルツ電源,強)[m3/min] | 騒 音 値SPL(冷房,50ヘルツ電源,強)[db] | 騒 音 値SPL(冷房,60ヘルツ電源,強)[db] | 騒 音 値SPL(暖房,50ヘルツ電源,強)[db] | 騒 音 値SPL(暖房,60ヘルツ電源,強)[db] | 騒 音 値PWL(冷房,強)[db] | 騒 音 値PWL(暖房,強)[db] | 外形寸法 Ｗ(室内)[㎜] | 外形寸法 Ｄ(室内)[㎜] | 外形寸法 Ｈ(室内)[㎜] | 製品質量(室内)[kg] | 相[φ] | 電圧[V] | 電動機出力(室内,送風機)[W] | 消費電力(冷房,50ヘルツ電源)[kW] | 消費電力(冷房,60ヘルツ電源)[kW] | 消費電力(暖房,50ヘルツ電源)[kW] | 消費電力(暖房,60ヘルツ電源)[kW] | 運転電流(冷房,50ヘルツ電源)[A] | 運転電流(冷房,60ヘルツ電源)[A] | 運転電流(暖房,50ヘルツ電源)[A] | 運転電流(暖房,60ヘルツ電源)[A] | 始動電流(冷房,50ヘルツ電源)[A] | 始動電流(冷房,60ヘルツ電源)[A] | 力率(冷房,50ヘルツ電源)[%] | 力率(冷房,60ヘルツ電源)[%] | 力率(暖房,50ヘルツ電源)[%] | 力率(暖房,60ヘルツ電源)[%] | 標準価格[円（税抜）] | 備 考
[7 empty] | GUID\0f8743eca9dd4e86be9e68259c4111a0\Folder\Item |  | 50-05-300-4200-070 | 空調機 | 空調機 | 住宅用エアコン（空冷ＨＰ） | 住宅用ＡＣ（空冷ＨＰ）壁掛形 | ルームエアコン壁掛形（３Ａ型） | F713ATSVW | 504042 | ダイキン工業（株） | 住宅用ＡＣ（空冷ＨＰ）壁掛形 | F713ATSVW | ルームエアコン壁掛形（３Ａ型） | 2023/3/1 | 室内機 | 7.1 | 7.1 | 8.5 | 8.5 | 16.9 | 16.9 | 19.3 | 19.3 | 54 | 54 | 56 | 56 | 68 | 70 | 798 | 185 | 295 | 10 | 1 | 200 | 66×1 | 2.710 | 2.710 | 2.570 | 2.570 | 13.7 | 13.7 | 13.0 | 13.0 | 13.7 | 13.7 | 99 | 99 | 99 | 99 | 266000 | （税無し）
[7 empty] | GUID\99e97400629b4c26a173382d9cb6e1de\Folder\Item |  | 50-05-300-4200-070 | 空調機 | 空調機 | 住宅用エアコン（空冷ＨＰ） | 住宅用ＡＣ（空冷ＨＰ）室外機 | ルームエアコン壁掛形（３Ａ型） | F713ATSVK | 504042 | ダイキン工業（株） | 住宅用ＡＣ（空冷ＨＰ）室外機 | F713ATSVK | ルームエアコン壁掛形（３Ａ型） | 2023/3/1 | 室内機 | 7.1 | 7.1 | 8.5 | 8.5 | 16.9 | 16.9 | 19.3 | 19.3 | 54 | 54 | 56 | 56 | 68 | 70 | 798 | 185 | 295 | 10 | 1 | 200 | 66×1 | 2.710 | 2.710 | 2.570 | 2.570 | 13.7 | 13.7 | 13.0 | 13.0 | 13.7 | 13.7 | 99 | 99 | 99 | 99 | 266000 | （税無し）
[16 empty] | メーカーコード | メーカー名 | 細分類 | メーカー型番 | 型式名称 | 製品リリース年月日 | 空調機器種別(DK-BIM) | 冷房能力(50ヘルツ電源)[kW] | 冷房能力(60ヘルツ電源)[kW] | 暖房能力(50ヘルツ電源)[kW] | 暖房能力(60ヘルツ電源)[kW] | 送 風 量(室外,冷房,50ヘルツ電源,強)[m3/min] | 送 風 量(室外,冷房,60ヘルツ電源,強)[m3/min] | 送 風 量(室外,暖房,50ヘルツ電源,強)[m3/min] | 送 風 量(室外,暖房,60ヘルツ電源,強)[m3/min] | 騒 音 値SPL(冷房,50ヘルツ電源,強)[db] | 騒 音 値SPL(冷房,60ヘルツ電源,強)[db] | 騒 音 値SPL(暖房,50ヘルツ電源,強)[db] | 騒 音 値SPL(暖房,60ヘルツ電源,強)[db] | 騒 音 値PWL(冷房,強)[db] | 騒 音 値PWL(暖房,強)[db] | 外形寸法 Ｗ(室外)[㎜] | 外形寸法 Ｄ(室外)[㎜] | 外形寸法 Ｈ(室外)[㎜] | 製品質量(室外)[kg] | 相[φ] | 電圧[V] | 電動機出力(室外,圧縮機)[kW] | 電動機出力(室外,送風機)[W] | 消費電力(冷房,50ヘルツ電源)[kW] | 消費電力(冷房,60ヘルツ電源)[kW] | 消費電力(暖房,50ヘルツ電源)[kW] | 消費電力(暖房,60ヘルツ電源)[kW] | 運転電流(冷房,50ヘルツ電源)[A] | 運転電流(冷房,60ヘルツ電源)[A] | 運転電流(暖房,50ヘルツ電源)[A] | 運転電流(暖房,60ヘルツ電源)[A] | 始動電流(冷房,50ヘルツ電源)[A] | 始動電流(冷房,60ヘルツ電源)[A] | 力率(冷房,50ヘルツ電源)[%] | 力率(冷房,60ヘルツ電源)[%] | 力率(暖房,50ヘルツ電源)[%] | 力率(暖房,60ヘルツ電源)[%] | 標準価格[円（税抜）] | 備 考
[7 empty] | GUID\07840fa0acea412abe431852d9147919\Folder\Item |  | 50-05-300-4200-200 | 空調機 | 空調機 | 住宅用エアコン（空冷ＨＰ） | 住宅用ＡＣ（空冷ＨＰ）室外機 | ルームエアコン標準室外機（３Ａ型） | R713ASV | 504042 | ダイキン工業（株） | 住宅用ＡＣ（空冷ＨＰ）室外機 | R713ASV | ルームエアコン標準室外機（３Ａ型） | 2023/3/1 | 室外機 | 7.1 | 7.1 | 8.5 | 8.5 | 52.6 | 52.6 | 46.4 | 46.4 | 57 | 57 | 58 | 58 | 69 | 70 | 795 | 300 | 610 | 40 | 1 | 200 | 1.90 | 56×1 | 2.710 | 2.710 | 2.570 | 2.570 | 13.7 | 13.7 | 13.0 | 13.0 | 13.7 | 13.7 | 99 | 99 | 99 | 99 | 414000 | （税無し）
MXシリーズ
S224ATMS
[16 empty] | メーカーコード | メーカー名 | 細分類 | メーカー型番 | 型式名称 | 製品リリース年月日 | 空調機器種別(DK-BIM) | 冷房能力(50ヘルツ電源)[kW] | 冷房能力(60ヘルツ電源)[kW] | 暖房能力(50ヘルツ電源)[kW] | 暖房能力(60ヘルツ電源)[kW] | 送 風 量(室内,冷房,50ヘルツ電源,強)[m3/min] | 送 風 量(室内,冷房,60ヘルツ電源,強)[m3/min] | 送 風 量(室内,暖房,50ヘルツ電源,強)[m3/min] | 送 風 量(室内,暖房,60ヘルツ電源,強)[m3/min] | 騒 音 値SPL(冷房,50ヘルツ電源,強)[db] | 騒 音 値SPL(冷房,60ヘルツ電源,強)[db] | 騒 音 値SPL(暖房,50ヘルツ電源,強)[db] | 騒 音 値SPL(暖房,60ヘルツ電源,強)[db] | 騒 音 値PWL(冷房,強)[db] | 騒 音 値PWL(暖房,強)[db] | 外形寸法 Ｗ(室内)[㎜] | 外形寸法 Ｄ(室内)[㎜] | 外形寸法 Ｈ(室内)[㎜] | 製品質量(室内)[kg] | 相[φ] | 電圧[V] | 電動機出力(室内,送風機)[W] | 消費電力(冷房,50ヘルツ電源)[kW] | 消費電力(冷房,60ヘルツ電源)[kW] | 消費電力(暖房,50ヘルツ電源)[kW] | 消費電力(暖房,60ヘルツ電源)[kW] | 運転電流(冷房,50ヘルツ電源)[A] | 運転電流(冷房,60ヘルツ電源)[A] | 運転電流(暖房,50ヘルツ電源)[A] | 運転電流(暖房,60ヘルツ電源)[A] | 始動電流(冷房,50ヘルツ電源)[A] | 始動電流(冷房,60ヘルツ電源)[A] | 力率(冷房,50ヘルツ電源)[%] | 力率(冷房,60ヘルツ電源)[%] | 力率(暖房,50ヘルツ電源)[%] | 力率(暖房,60ヘルツ電源)[%] | 標準価格[円（税抜）] | 備 考
[7 empty] | GUID\fb48032daa53478191651c5ad0e7b54e\Folder\Item |  | 50-05-300-4200-070 | 空調機 | 空調機 | 住宅用エアコン（空冷ＨＰ） | 住宅用ＡＣ（空冷ＨＰ）壁掛形 | ルームエアコン 壁掛形（４Ａ型） | F224ATMS-W | 504042 | ダイキン工業（株） | 住宅用ＡＣ（空冷ＨＰ）壁掛形 | F224ATMS-W | ルームエアコン 壁掛形（４Ａ型） | 2023/12/1 | 室内機 | 2.2 | 2.2 | 2.2 | 2.2 | 14.7 | 14.7 | 14.7 | 14.7 | 47 | 47 | 47 | 47 | 61 | 62 | 798 | 272 | 295 | 11.5 | 1 | 100 | 25×1 | 0.495 | 0.495 | 0.420 | 0.420 | 5.4 | 5.4 | 4.5 | 4.5 | 5.4 | 5.4 | 92 | 92 | 93 | 93 | 144000 | （税無し）
[16 empty] | メーカーコード | メーカー名 | 細分類 | メーカー型番 | 型式名称 | 製品リリース年月日 | 空調機器種別(DK-BIM) | 冷房能力(50ヘルツ電源)[kW] | 冷房能力(60ヘルツ電源)[kW] | 暖房能力(50ヘルツ電源)[kW] | 暖房能力(60ヘルツ電源)[kW] | 送 風 量(室外,冷房,50ヘルツ電源,強)[m3/min] | 送 風 量(室外,冷房,60ヘルツ電源,強)[m3/min] | 送 風 量(室外,暖房,50ヘルツ電源,強)[m3/min] | 送 風 量(室外,暖房,60ヘルツ電源,強)[m3/min] | 騒 音 値SPL(冷房,50ヘルツ電源,強)[db] | 騒 音 値SPL(冷房,60ヘルツ電源,強)[db] | 騒 音 値SPL(暖房,50ヘルツ電源,強)[db] | 騒 音 値SPL(暖房,60ヘルツ電源,強)[db] | 騒 音 値PWL(冷房,強)[db] | 騒 音 値PWL(暖房,強)[db] | 外形寸法 Ｗ(室外)[㎜] | 外形寸法 Ｄ(室外)[㎜] | 外形寸法 Ｈ(室外)[㎜] | 製品質量(室外)[kg] | 相[φ] | 電圧[V] | 電動機出力(室外,圧縮機)[kW] | 電動機出力(室外,送風機)[W] | 消費電力(冷房,50ヘルツ電源)[kW] | 消費電力(冷房,60ヘルツ電源)[kW] | 消費電力(暖房,50ヘルツ電源)[kW] | 消費電力(暖房,60ヘルツ電源)[kW] | 運転電流(冷房,50ヘルツ電源)[A] | 運転電流(冷房,60ヘルツ電源)[A] | 運転電流(暖房,50ヘルツ電源)[A] | 運転電流(暖房,60ヘルツ電源)[A] | 始動電流(冷房,50ヘルツ電源)[A] | 始動電流(冷房,60ヘルツ電源)[A] | 力率(冷房,50ヘルツ電源)[%] | 力率(冷房,60ヘルツ電源)[%] | 力率(暖房,50ヘルツ電源)[%] | 力率(暖房,60ヘルツ電源)[%] | 標準価格[円（税抜）] | 備 考
[7 empty] | GUID\b536fc3cb1714ebd9c0d1cf9f294b5bf\Folder\Item |  | 50-05-300-4200-200 | 空調機 | 空調機 | 住宅用エアコン（空冷ＨＰ） | 住宅用ＡＣ（空冷ＨＰ）室外機 | ルームエアコン 標準室外機（４Ａ型） | R224AMS | 504042 | ダイキン工業（株） | 住宅用ＡＣ（空冷ＨＰ）室外機 | R224AMS | ルームエアコン 標準室外機（４Ａ型） | 2023/12/1 | 室外機 | 2.2 | 2.2 | 2.2 | 2.2 | 41.5 | 41.5 | 34.4 | 34.4 | 48 | 48 | 48 | 48 | 60 | 60 | 795 | 300 | 693 | 41 | 1 | 100 | 0.60 | 23×1 | 0.495 | 0.495 | 0.420 | 0.420 | 5.4 | 5.4 | 4.5 | 4.5 | 5.4 | 5.4 | 92 | 92 | 93 | 93 | 216000 | （税無し）
S254ATMS
[16 empty] | メーカーコード | メーカー名 | 細分類 | メーカー型番 | 型式名称 | 製品リリース年月日 | 空調機器種別(DK-BIM) | 冷房能力(50ヘルツ電源)[kW] | 冷房能力(60ヘルツ電源)[kW] | 暖房能力(50ヘルツ電源)[kW] | 暖房能力(60ヘルツ電源)[kW] | 送 風 量(室内,冷房,50ヘルツ電源,強)[m3/min] | 送 風 量(室内,冷房,60ヘルツ電源,強)[m3/min] | 送 風 量(室内,暖房,50ヘルツ電源,強)[m3/min] | 送 風 量(室内,暖房,60ヘルツ電源,強)[m3/min] | 騒 音 値SPL(冷房,50ヘルツ電源,強)[db] | 騒 音 値SPL(冷房,60ヘルツ電源,強)[db] | 騒 音 値SPL(暖房,50ヘルツ電源,強)[db] | 騒 音 値SPL(暖房,60ヘルツ電源,強)[db] | 騒 音 値PWL(冷房,強)[db] | 騒 音 値PWL(暖房,強)[db] | 外形寸法 Ｗ(室内)[㎜] | 外形寸法 Ｄ(室内)[㎜] | 外形寸法 Ｈ(室内)[㎜] | 製品質量(室内)[kg] | 相[φ] | 電圧[V] | 電動機出力(室内,送風機)[W] | 消費電力(冷房,50ヘルツ電源)[kW] | 消費電力(冷房,60ヘルツ電源)[kW] | 消費電力(暖房,50ヘルツ電源)[kW] | 消費電力(暖房,60ヘルツ電源)[kW] | 運転電流(冷房,50ヘルツ電源)[A] | 運転電流(冷房,60ヘルツ電源)[A] | 運転電流(暖房,50ヘルツ電源)[A] | 運転電流(暖房,60ヘルツ電源)[A] | 始動電流(冷房,50ヘルツ電源)[A] | 始動電流(冷房,60ヘルツ電源)[A] | 力率(冷房,50ヘルツ電源)[%] | 力率(冷房,60ヘルツ電源)[%] | 力率(暖房,50ヘルツ電源)[%] | 力率(暖房,60ヘルツ電源)[%] | 標準価格[円（税抜）] | 備 考
[7 empty] | GUID\7fce9c76046f4c34943993e814e7f49b\Folder\Item |  | 50-05-300-4200-070 | 空調機 | 空調機 | 住宅用エアコン（空冷ＨＰ） | 住宅用ＡＣ（空冷ＨＰ）壁掛形 | ルームエアコン 壁掛形（４Ａ型） | F254ATMS-W | 504042 | ダイキン工業（株） | 住宅用ＡＣ（空冷ＨＰ）壁掛形 | F254ATMS-W | ルームエアコン 壁掛形（４Ａ型） | 2023/12/1 | 室内機 | 2.5 | 2.5 | 2.8 | 2.8 | 14.7 | 14.7 | 14.7 | 14.7 | 47 | 47 | 47 | 47 | 61 | 61 | 798 | 272 | 295 | 11.5 | 1 | 100 | 25×1 | 0.600 | 0.600 | 0.590 | 0.590 | 6.4 | 6.4 | 6.3 | 6.3 | 6.4 | 6.4 | 94 | 94 | 94 | 94 | 156000 | （税無し）
[16 empty] | メーカーコード | メーカー名 | 細分類 | メーカー型番 | 型式名称 | 製品リリース年月日 | 空調機器種別(DK-BIM) | 冷房能力(50ヘルツ電源)[kW] | 冷房能力(60ヘルツ電源)[kW] | 暖房能力(50ヘルツ電源)[kW] | 暖房能力(60ヘルツ電源)[kW] | 送 風 量(室外,冷房,50ヘルツ電源,強)[m3/min] | 送 風 量(室外,冷房,60ヘルツ電源,強)[m3/min] | 送 風 量(室外,暖房,50ヘルツ電源,強)[m3/min] | 送 風 量(室外,暖房,60ヘルツ電源,強)[m3/min] | 騒 音 値SPL(冷房,50ヘルツ電源,強)[db] | 騒 音 値SPL(冷房,60ヘルツ電源,強)[db] | 騒 音 値SPL(暖房,50ヘルツ電源,強)[db] | 騒 音 値SPL(暖房,60ヘルツ電源,強)[db] | 騒 音 値PWL(冷房,強)[db] | 騒 音 値PWL(暖房,強)[db] | 外形寸法 Ｗ(室外)[㎜] | 外形寸法 Ｄ(室外)[㎜] | 外形寸法 Ｈ(室外)[㎜] | 製品質量(室外)[kg] | 相[φ] | 電圧[V] | 電動機出力(室外,圧縮機)[kW] | 電動機出力(室外,送風機)[W] | 消費電力(冷房,50ヘルツ電源)[kW] | 消費電力(冷房,60ヘルツ電源)[kW] | 消費電力(暖房,50ヘルツ電源)[kW] | 消費電力(暖房,60ヘルツ電源)[kW] | 運転電流(冷房,50ヘルツ電源)[A] | 運転電流(冷房,60ヘルツ電源)[A] | 運転電流(暖房,50ヘルツ電源)[A] | 運転電流(暖房,60ヘルツ電源)[A] | 始動電流(冷房,50ヘルツ電源)[A] | 始動電流(冷房,60ヘルツ電源)[A] | 力率(冷房,50ヘルツ電源)[%] | 力率(冷房,60ヘルツ電源)[%] | 力率(暖房,50ヘルツ電源)[%] | 力率(暖房,60ヘルツ電源)[%] | 標準価格[円（税抜）] | 備 考
[7 empty] | GUID\210ed1cea1794425a8029ff0d65aa05c\Folder\Item |  | 50-05-300-4200-200 | 空調機 | 空調機 | 住宅用エアコン（空冷ＨＰ） | 住宅用ＡＣ（空冷ＨＰ）室外機 | ルームエアコン 標準室外機（４Ａ型） | R254AMS | 504042 | ダイキン工業（株） | 住宅用ＡＣ（空冷ＨＰ）室外機 | R254AMS | ルームエアコン 標準室外機（４Ａ型） | 2023/12/1 | 室外機 | 2.5 | 2.5 | 2.8 | 2.8 | 41.5 | 41.5 | 34.0 | 34.0 | 48 | 48 | 47 | 47 | 60 | 59 | 795 | 300 | 693 | 41 | 1 | 100 | 0.75 | 23×1 | 0.600 | 0.600 | 0.590 | 0.590 | 6.4 | 6.4 | 6.3 | 6.3 | 6.4 | 6.4 | 94 | 94 | 94 | 94 | 234000 | （税無し）
S284ATMS
[16 empty] | メーカーコード | メーカー名 | 細分類 | メーカー型番 | 型式名称 | 製品リリース年月日 | 空調機器種別(DK-BIM) | 冷房能力(50ヘルツ電源)[kW] | 冷房能力(60ヘルツ電源)[kW] | 暖房能力(50ヘルツ電源)[kW] | 暖房能力(60ヘルツ電源)[kW] | 送 風 量(室内,冷房,50ヘルツ電源,強)[m3/min] | 送 風 量(室内,冷房,60ヘルツ電源,強)[m3/min] | 送 風 量(室内,暖房,50ヘルツ電源,強)[m3/min] | 送 風 量(室内,暖房,60ヘルツ電源,強)[m3/min] | 騒 音 値SPL(冷房,50ヘルツ電源,強)[db] | 騒 音 値SPL(冷房,60ヘルツ電源,強)[db] | 騒 音 値SPL(暖房,50ヘルツ電源,強)[db] | 騒 音 値SPL(暖房,60ヘルツ電源,強)[db] | 騒 音 値PWL(冷房,強)[db] | 騒 音 値PWL(暖房,強)[db] | 外形寸法 Ｗ(室内)[㎜] | 外形寸法 Ｄ(室内)[㎜] | 外形寸法 Ｈ(室内)[㎜] | 製品質量(室内)[kg] | 相[φ] | 電圧[V] | 電動機出力(室内,送風機)[W] | 消費電力(冷房,50ヘルツ電源)[kW] | 消費電力(冷房,60ヘルツ電源)[kW] | 消費電力(暖房,50ヘルツ電源)[kW] | 消費電力(暖房,60ヘルツ電源)[kW] | 運転電流(冷房,50ヘルツ電源)[A] | 運転電流(冷房,60ヘルツ電源)[A] | 運転電流(暖房,50ヘルツ電源)[A] | 運転電流(暖房,60ヘルツ電源)[A] | 始動電流(冷房,50ヘルツ電源)[A] | 始動電流(冷房,60ヘルツ電源)[A] | 力率(冷房,50ヘルツ電源)[%] | 力率(冷房,60ヘルツ電源)[%] | 力率(暖房,50ヘルツ電源)[%] | 力率(暖房,60ヘルツ電源)[%] | 標準価格[円（税抜）] | 備 考
[7 empty] | GUID\326ca6ac5c7b4869883c73e0373e116e\Folder\Item |  | 50-05-300-4200-070 | 空調機 | 空調機 | 住宅用エアコン（空冷ＨＰ） | 住宅用ＡＣ（空冷ＨＰ）壁掛形 | ルームエアコン 壁掛形（４Ａ型） | F284ATMS-W | 504042 | ダイキン工業（株） | 住宅用ＡＣ（空冷ＨＰ）壁掛形 | F284ATMS-W | ルームエアコン 壁掛形（４Ａ型） | 2023/12/1 | 室内機 | 2.8 | 2.8 | 3.6 | 3.6 | 13.9 | 13.9 | 15.5 | 15.5 | 47 | 47 | 48 | 48 | 61 | 63 | 798 | 272 | 295 | 11.5 | 1 | 100 | 28×1 | 0.730 | 0.730 | 0.830 | 0.830 | 7.7 | 7.7 | 8.6 | 8.6 | 8.6 | 8.6 | 95 | 95 | 96 | 96 | 168000 | （税無し）
[16 empty] | メーカーコード | メーカー名 | 細分類 | メーカー型番 | 型式名称 | 製品リリース年月日 | 空調機器種別(DK-BIM) | 冷房能力(50ヘルツ電源)[kW] | 冷房能力(60ヘルツ電源)[kW] | 暖房能力(50ヘルツ電源)[kW] | 暖房能力(60ヘルツ電源)[kW] | 送 風 量(室外,冷房,50ヘルツ電源,強)[m3/min] | 送 風 量(室外,冷房,60ヘルツ電源,強)[m3/min] | 送 風 量(室外,暖房,50ヘルツ電源,強)[m3/min] | 送 風 量(室外,暖房,60ヘルツ電源,強)[m3/min] | 騒 音 値SPL(冷房,50ヘルツ電源,強)[db] | 騒 音 値SPL(冷房,60ヘルツ電源,強)[db] | 騒 音 値SPL(暖房,50ヘルツ電源,強)[db] | 騒 音 値SPL(暖房,60ヘルツ電源,強)[db] | 騒 音 値PWL(冷房,強)[db] | 騒 音 値PWL(暖房,強)[db] | 外形寸法 Ｗ(室外)[㎜] | 外形寸法 Ｄ(室外)[㎜] | 外形寸法 Ｈ(室外)[㎜] | 製品質量(室外)[kg] | 相[φ] | 電圧[V] | 電動機出力(室外,圧縮機)[kW] | 電動機出力(室外,送風機)[W] | 消費電力(冷房,50ヘルツ電源)[kW] | 消費電力(冷房,60ヘルツ電源)[kW] | 消費電力(暖房,50ヘルツ電源)[kW] | 消費電力(暖房,60ヘルツ電源)[kW] | 運転電流(冷房,50ヘルツ電源)[A] | 運転電流(冷房,60ヘルツ電源)[A] | 運転電流(暖房,50ヘルツ電源)[A] | 運転電流(暖房,60ヘルツ電源)[A] | 始動電流(冷房,50ヘルツ電源)[A] | 始動電流(冷房,60ヘルツ電源)[A] | 力率(冷房,50ヘルツ電源)[%] | 力率(冷房,60ヘルツ電源)[%] | 力率(暖房,50ヘルツ電源)[%] | 力率(暖房,60ヘルツ電源)[%] | 標準価格[円（税抜）] | 備 考
[7 empty] | GUID\afdae97e9f5a4e3582169094b03a49f2\Folder\Item |  | 50-05-300-4200-200 | 空調機 | 空調機 | 住宅用エアコン（空冷ＨＰ） | 住宅用ＡＣ（空冷ＨＰ）室外機 | ルームエアコン 標準室外機（４Ａ型） | R284AMS | 504042 | ダイキン工業（株） | 住宅用ＡＣ（空冷ＨＰ）室外機 | R284AMS | ルームエアコン 標準室外機（４Ａ型） | 2023/12/1 | 室外機 | 2.8 | 2.8 | 3.6 | 3.6 | 41.5 | 41.5 | 34.0 | 34.0 | 49 | 49 | 49 | 49 | 61 | 61 | 795 | 300 | 693 | 41 | 1 | 100 | 0.75 | 23×1 | 0.730 | 0.730 | 0.830 | 0.830 | 7.7 | 7.7 | 8.6 | 8.6 | 8.6 | 8.6 | 95 | 95 | 96 | 96 | 252000 | （税無し）
S364ATMS
[16 empty] | メーカーコード | メーカー名 | 細分類 | メーカー型番 | 型式名称 | 製品リリース年月日 | 空調機器種別(DK-BIM) | 冷房能力(50ヘルツ電源)[kW] | 冷房能力(60ヘルツ電源)[kW] | 暖房能力(50ヘルツ電源)[kW] | 暖房能力(60ヘルツ電源)[kW] | 送 風 量(室内,冷房,50ヘルツ電源,強)[m3/min] | 送 風 量(室内,冷房,60ヘルツ電源,強)[m3/min] | 送 風 量(室内,暖房,50ヘルツ電源,強)[m3/min] | 送 風 量(室内,暖房,60ヘルツ電源,強)[m3/min] | 騒 音 値SPL(冷房,50ヘルツ電源,強)[db] | 騒 音 値SPL(冷房,60ヘルツ電源,強)[db] | 騒 音 値SPL(暖房,50ヘルツ電源,強)[db] | 騒 音 値SPL(暖房,60ヘルツ電源,強)[db] | 騒 音 値PWL(冷房,強)[db] | 騒 音 値PWL(暖房,強)[db] | 外形寸法 Ｗ(室内)[㎜] | 外形寸法 Ｄ(室内)[㎜] | 外形寸法 Ｈ(室内)[㎜] | 製品質量(室内)[kg] | 相[φ] | 電圧[V] | 電動機出力(室内,送風機)[W] | 消費電力(冷房,50ヘルツ電源)[kW] | 消費電力(冷房,60ヘルツ電源)[kW] | 消費電力(暖房,50ヘルツ電源)[kW] | 消費電力(暖房,60ヘルツ電源)[kW] | 運転電流(冷房,50ヘルツ電源)[A] | 運転電流(冷房,60ヘルツ電源)[A] | 運転電流(暖房,50ヘルツ電源)[A] | 運転電流(暖房,60ヘルツ電源)[A] | 始動電流(冷房,50ヘルツ電源)[A] | 始動電流(冷房,60ヘルツ電源)[A] | 力率(冷房,50ヘルツ電源)[%] | 力率(冷房,60ヘルツ電源)[%] | 力率(暖房,50ヘルツ電源)[%] | 力率(暖房,60ヘルツ電源)[%] | 標準価格[円（税抜）] | 備 考
[7 empty] | GUID\a746d5cae49e4deaac4527edb1f96078\Folder\Item |  | 50-05-300-4200-070 | 空調機 | 空調機 | 住宅用エアコン（空冷ＨＰ） | 住宅用ＡＣ（空冷ＨＰ）壁掛形 | ルームエアコン 壁掛形（４Ａ型） | F364ATMS-W | 504042 | ダイキン工業（株） | 住宅用ＡＣ（空冷ＨＰ）壁掛形 | F364ATMS-W | ルームエアコン 壁掛形（４Ａ型） | 2023/12/1 | 室内機 | 3.6 | 3.6 | 4.2 | 4.2 | 14.2 | 14.2 | 15.8 | 15.8 | 48 | 48 | 48 | 48 | 62 | 63 | 798 | 272 | 295 | 11.5 | 1 | 100 | 31×1 | 1.160 | 1.160 | 1.050 | 1.050 | 12.2 | 12.2 | 10.9 | 10.9 | 12.2 | 12.2 | 95 | 95 | 96 | 96 | 188000 | （税無し）
[16 empty] | メーカーコード | メーカー名 | 細分類 | メーカー型番 | 型式名称 | 製品リリース年月日 | 空調機器種別(DK-BIM) | 冷房能力(50ヘルツ電源)[kW] | 冷房能力(60ヘルツ電源)[kW] | 暖房能力(50ヘルツ電源)[kW] | 暖房能力(60ヘルツ電源)[kW] | 送 風 量(室外,冷房,50ヘルツ電源,強)[m3/min] | 送 風 量(室外,冷房,60ヘルツ電源,強)[m3/min] | 送 風 量(室外,暖房,50ヘルツ電源,強)[m3/min] | 送 風 量(室外,暖房,60ヘルツ電源,強)[m3/min] | 騒 音 値SPL(冷房,50ヘルツ電源,強)[db] | 騒 音 値SPL(冷房,60ヘルツ電源,強)[db] | 騒 音 値SPL(暖房,50ヘルツ電源,強)[db] | 騒 音 値SPL(暖房,60ヘルツ電源,強)[db] | 騒 音 値PWL(冷房,強)[db] | 騒 音 値PWL(暖房,強)[db] | 外形寸法 Ｗ(室外)[㎜] | 外形寸法 Ｄ(室外)[㎜] | 外形寸法 Ｈ(室外)[㎜] | 製品質量(室外)[kg] | 相[φ] | 電圧[V] | 電動機出力(室外,圧縮機)[kW] | 電動機出力(室外,送風機)[W] | 消費電力(冷房,50ヘルツ電源)[kW] | 消費電力(冷房,60ヘルツ電源)[kW] | 消費電力(暖房,50ヘルツ電源)[kW] | 消費電力(暖房,60ヘルツ電源)[kW] | 運転電流(冷房,50ヘルツ電源)[A] | 運転電流(冷房,60ヘルツ電源)[A] | 運転電流(暖房,50ヘルツ電源)[A] | 運転電流(暖房,60ヘルツ電源)[A] | 始動電流(冷房,50ヘルツ電源)[A] | 始動電流(冷房,60ヘルツ電源)[A] | 力率(冷房,50ヘルツ電源)[%] | 力率(冷房,60ヘルツ電源)[%] | 力率(暖房,50ヘルツ電源)[%] | 力率(暖房,60ヘルツ電源)[%] | 標準価格[円（税抜）] | 備 考
[7 empty] | GUID\7d269aceadab409384319eb3eb666e2e\Folder\Item |  | 50-05-300-4200-200 | 空調機 | 空調機 | 住宅用エアコン（空冷ＨＰ） | 住宅用ＡＣ（空冷ＨＰ）室外機 | ルームエアコン 標準室外機（４Ａ型） | R364AMS | 504042 | ダイキン工業（株） | 住宅用ＡＣ（空冷ＨＰ）室外機 | R364AMS | ルームエアコン 標準室外機（４Ａ型） | 2023/12/1 | 室外機 | 3.6 | 3.6 | 4.2 | 4.2 | 41.5 | 41.5 | 38.3 | 38.3 | 50 | 50 | 52 | 52 | 62 | 64 | 795 | 300 | 693 | 41 | 1 | 100 | 0.95 | 23×1 | 1.160 | 1.160 | 1.050 | 1.050 | 12.2 | 12.2 | 10.9 | 10.9 | 12.2 | 12.2 | 95 | 95 | 96 | 96 | 282000 | （税無し）
S404ATMP
[16 empty] | メーカーコード | メーカー名 | 細分類 | メーカー型番 | 型式名称 | 製品リリース年月日 | 空調機器種別(DK-BIM) | 冷房能力(50ヘルツ電源)[kW] | 冷房能力(60ヘルツ電源)[kW] | 暖房能力(50ヘルツ電源)[kW] | 暖房能力(60ヘルツ電源)[kW] | 送 風 量(室内,冷房,50ヘルツ電源,強)[m3/min] | 送 風 量(室内,冷房,60ヘルツ電源,強)[m3/min] | 送 風 量(室内,暖房,50ヘルツ電源,強)[m3/min] | 送 風 量(室内,暖房,60ヘルツ電源,強)[m3/min] | 騒 音 値SPL(冷房,50ヘルツ電源,強)[db] | 騒 音 値SPL(冷房,60ヘルツ電源,強)[db] | 騒 音 値SPL(暖房,50ヘルツ電源,強)[db] | 騒 音 値SPL(暖房,60ヘルツ電源,強)[db] | 騒 音 値PWL(冷房,強)[db] | 騒 音 値PWL(暖房,強)[db] | 外形寸法 Ｗ(室内)[㎜] | 外形寸法 Ｄ(室内)[㎜] | 外形寸法 Ｈ(室内)[㎜] | 製品質量(室内)[kg] | 相[φ] | 電圧[V] | 電動機出力(室内,送風機)[W] | 消費電力(冷房,50ヘルツ電源)[kW] | 消費電力(冷房,60ヘルツ電源)[kW] | 消費電力(暖房,50ヘルツ電源)[kW] | 消費電力(暖房,60ヘルツ電源)[kW] | 運転電流(冷房,50ヘルツ電源)[A] | 運転電流(冷房,60ヘルツ電源)[A] | 運転電流(暖房,50ヘルツ電源)[A] | 運転電流(暖房,60ヘルツ電源)[A] | 始動電流(冷房,50ヘルツ電源)[A] | 始動電流(冷房,60ヘルツ電源)[A] | 力率(冷房,50ヘルツ電源)[%] | 力率(冷房,60ヘルツ電源)[%] | 力率(暖房,50ヘルツ電源)[%] | 力率(暖房,60ヘルツ電源)[%] | 標準価格[円（税抜）] | 備 考
[7 empty] | GUID\27774145a4ab40119bee3642a26546a7\Folder\Item |  | 50-05-300-4200-070 | 空調機 | 空調機 | 住宅用エアコン（空冷ＨＰ） | 住宅用ＡＣ（空冷ＨＰ）壁掛形 | ルームエアコン 壁掛形（４Ａ型） | F404ATMP-W | 504042 | ダイキン工業（株） | 住宅用ＡＣ（空冷ＨＰ）壁掛形 | F404ATMP-W | ルームエアコン 壁掛形（４Ａ型） | 2023/12/1 | 室内機 | 4.0 | 4.0 | 5.0 | 5.0 | 14.4 | 14.4 | 15.8 | 15.8 | 49 | 49 | 49 | 49 | 63 | 63 | 798 | 272 | 295 | 12.5 | 1 | 200 | 34×1 | 1.270 | 1.270 | 1.300 | 1.300 | 6.4 | 6.4 | 6.5 | 6.5 | 6.5 | 6.5 | 99 | 99 | 99 | 99 | 200000 | （税無し）
[16 empty] | メーカーコード | メーカー名 | 細分類 | メーカー型番 | 型式名称 | 製品リリース年月日 | 空調機器種別(DK-BIM) | 冷房能力(50ヘルツ電源)[kW] | 冷房能力(60ヘルツ電源)[kW] | 暖房能力(50ヘルツ電源)[kW] | 暖房能力(60ヘルツ電源)[kW] | 送 風 量(室外,冷房,50ヘルツ電源,強)[m3/min] | 送 風 量(室外,冷房,60ヘルツ電源,強)[m3/min] | 送 風 量(室外,暖房,50ヘルツ電源,強)[m3/min] | 送 風 量(室外,暖房,60ヘルツ電源,強)[m3/min] | 騒 音 値SPL(冷房,50ヘルツ電源,強)[db] | 騒 音 値SPL(冷房,60ヘルツ電源,強)[db] | 騒 音 値SPL(暖房,50ヘルツ電源,強)[db] | 騒 音 値SPL(暖房,60ヘルツ電源,強)[db] | 騒 音 値PWL(冷房,強)[db] | 騒 音 値PWL(暖房,強)[db] | 外形寸法 Ｗ(室外)[㎜] | 外形寸法 Ｄ(室外)[㎜] | 外形寸法 Ｈ(室外)[㎜] | 製品質量(室外)[kg] | 相[φ] | 電圧[V] | 電動機出力(室外,圧縮機)[kW] | 電動機出力(室外,送風機)[W] | 消費電力(冷房,50ヘルツ電源)[kW] | 消費電力(冷房,60ヘルツ電源)[kW] | 消費電力(暖房,50ヘルツ電源)[kW] | 消費電力(暖房,60ヘルツ電源)[kW] | 運転電流(冷房,50ヘルツ電源)[A] | 運転電流(冷房,60ヘルツ電源)[A] | 運転電流(暖房,50ヘルツ電源)[A] | 運転電流(暖房,60ヘルツ電源)[A] | 始動電流(冷房,50ヘルツ電源)[A] | 始動電流(冷房,60ヘルツ電源)[A] | 力率(冷房,50ヘルツ電源)[%] | 力率(冷房,60ヘルツ電源)[%] | 力率(暖房,50ヘルツ電源)[%] | 力率(暖房,60ヘルツ電源)[%] | 標準価格[円（税抜）] | 備 考
[7 empty] | GUID\849a3238b90449f4b981044d0e83b420\Folder\Item |  | 50-05-300-4200-200 | 空調機 | 空調機 | 住宅用エアコン（空冷ＨＰ） | 住宅用ＡＣ（空冷ＨＰ）室外機 | ルームエアコン 標準室外機（４Ａ型） | R404AMP | 504042 | ダイキン工業（株） | 住宅用ＡＣ（空冷ＨＰ）室外機 | R404AMP | ルームエアコン 標準室外機（４Ａ型） | 2023/12/1 | 室外機 | 4.0 | 4.0 | 5.0 | 5.0 | 43.6 | 43.6 | 41.2 | 41.2 | 49 | 49 | 52 | 52 | 61 | 64 | 795 | 300 | 708 | 42 | 1 | 200 | 1.100 | 31×1 | 1.270 | 1.270 | 1.300 | 1.300 | 6.4 | 6.4 | 6.5 | 6.5 | 6.5 | 6.5 | 99 | 99 | 99 | 99 | 300000 | （税無し）
S404ATMV
[16 empty] | メーカーコード | メーカー名 | 細分類 | メーカー型番 | 型式名称 | 製品リリース年月日 | 空調機器種別(DK-BIM) | 冷房能力(50ヘルツ電源)[kW] | 冷房能力(60ヘルツ電源)[kW] | 暖房能力(50ヘルツ電源)[kW] | 暖房能力(60ヘルツ電源)[kW] | 送 風 量(室内,冷房,50ヘルツ電源,強)[m3/min] | 送 風 量(室内,冷房,60ヘルツ電源,強)[m3/min] | 送 風 量(室内,暖房,50ヘルツ電源,強)[m3/min] | 送 風 量(室内,暖房,60ヘルツ電源,強)[m3/min] | 騒 音 値SPL(冷房,50ヘルツ電源,強)[db] | 騒 音 値SPL(冷房,60ヘルツ電源,強)[db] | 騒 音 値SPL(暖房,50ヘルツ電源,強)[db] | 騒 音 値SPL(暖房,60ヘルツ電源,強)[db] | 騒 音 値PWL(冷房,強)[db] | 騒 音 値PWL(暖房,強)[db] | 外形寸法 Ｗ(室内)[㎜] | 外形寸法 Ｄ(室内)[㎜] | 外形寸法 Ｈ(室内)[㎜] | 製品質量(室内)[kg] | 相[φ] | 電圧[V] | 電動機出力(室内,送風機)[W] | 消費電力(冷房,50ヘルツ電源)[kW] | 消費電力(冷房,60ヘルツ電源)[kW] | 消費電力(暖房,50ヘルツ電源)[kW] | 消費電力(暖房,60ヘルツ電源)[kW] | 運転電流(冷房,50ヘルツ電源)[A] | 運転電流(冷房,60ヘルツ電源)[A] | 運転電流(暖房,50ヘルツ電源)[A] | 運転電流(暖房,60ヘルツ電源)[A] | 始動電流(冷房,50ヘルツ電源)[A] | 始動電流(冷房,60ヘルツ電源)[A] | 力率(冷房,50ヘルツ電源)[%] | 力率(冷房,60ヘルツ電源)[%] | 力率(暖房,50ヘルツ電源)[%] | 力率(暖房,60ヘルツ電源)[%] | 標準価格[円（税抜）] | 備 考
[7 empty] | GUID\aef4647f18cc4b3f9dca6adc02cca9cf\Folder\Item |  | 50-05-300-4200-070 | 空調機 | 空調機 | 住宅用エアコン（空冷ＨＰ） | 住宅用ＡＣ（空冷ＨＰ）壁掛形 | ルームエアコン 壁掛形（４Ａ型） | F404ATMV-W | 504042 | ダイキン工業（株） | 住宅用ＡＣ（空冷ＨＰ）壁掛形 | F404ATMV-W | ルームエアコン 壁掛形（４Ａ型） | 2023/12/1 | 室内機 | 4.0 | 4.0 | 5.0 | 5.0 | 14.4 | 14.4 | 15.8 | 15.8 | 49 | 49 | 49 | 49 | 63 | 63 | 798 | 272 | 295 | 12.5 | 1 | 200 | 34×1 | 1.270 | 1.270 | 1.300 | 1.300 | 6.4 | 6.4 | 6.5 | 6.5 | 6.5 | 6.5 | 99 | 99 | 99 | 99 | 200000 | （税無し）
[16 empty] | メーカーコード | メーカー名 | 細分類 | メーカー型番 | 型式名称 | 製品リリース年月日 | 空調機器種別(DK-BIM) | 冷房能力(50ヘルツ電源)[kW] | 冷房能力(60ヘルツ電源)[kW] | 暖房能力(50ヘルツ電源)[kW] | 暖房能力(60ヘルツ電源)[kW] | 送 風 量(室外,冷房,50ヘルツ電源,強)[m3/min] | 送 風 量(室外,冷房,60ヘルツ電源,強)[m3/min] | 送 風 量(室外,暖房,50ヘルツ電源,強)[m3/min] | 送 風 量(室外,暖房,60ヘルツ電源,強)[m3/min] | 騒 音 値SPL(冷房,50ヘルツ電源,強)[db] | 騒 音 値SPL(冷房,60ヘルツ電源,強)[db] | 騒 音 値SPL(暖房,50ヘルツ電源,強)[db] | 騒 音 値SPL(暖房,60ヘルツ電源,強)[db] | 騒 音 値PWL(冷房,強)[db] | 騒 音 値PWL(暖房,強)[db] | 外形寸法 Ｗ(室外)[㎜] | 外形寸法 Ｄ(室外)[㎜] | 外形寸法 Ｈ(室外)[㎜] | 製品質量(室外)[kg] | 相[φ] | 電圧[V] | 電動機出力(室外,圧縮機)[kW] | 電動機出力(室外,送風機)[W] | 消費電力(冷房,50ヘルツ電源)[kW] | 消費電力(冷房,60ヘルツ電源)[kW] | 消費電力(暖房,50ヘルツ電源)[kW] | 消費電力(暖房,60ヘルツ電源)[kW] | 運転電流(冷房,50ヘルツ電源)[A] | 運転電流(冷房,60ヘルツ電源)[A] | 運転電流(暖房,50ヘルツ電源)[A] | 運転電流(暖房,60ヘルツ電源)[A] | 始動電流(冷房,50ヘルツ電源)[A] | 始動電流(冷房,60ヘルツ電源)[A] | 力率(冷房,50ヘルツ電源)[%] | 力率(冷房,60ヘルツ電源)[%] | 力率(暖房,50ヘルツ電源)[%] | 力率(暖房,60ヘルツ電源)[%] | 標準価格[円（税抜）] | 備 考
[7 empty] | GUID\bd1bf83193c84795b95171a068724a9a\Folder\Item |  | 50-05-300-4200-200 | 空調機 | 空調機 | 住宅用エアコン（空冷ＨＰ） | 住宅用ＡＣ（空冷ＨＰ）室外機 | ルームエアコン 標準室外機（４Ａ型） | R404AMV | 504042 | ダイキン工業（株） | 住宅用ＡＣ（空冷ＨＰ）室外機 | R404AMV | ルームエアコン 標準室外機（４Ａ型） | 2023/12/1 | 室外機 | 4.0 | 4.0 | 5.0 | 5.0 | 43.6 | 43.6 | 41.2 | 41.2 | 49 | 49 | 52 | 52 | 61 | 64 | 795 | 300 | 708 | 42 | 1 | 200 | 1.100 | 31×1 | 1.270 | 1.270 | 1.300 | 1.300 | 6.4 | 6.4 | 6.5 | 6.5 | 6.5 | 6.5 | 99 | 99 | 99 | 99 | 300000 | （税無し）
S564ATMP
[16 empty] | メーカーコード | メーカー名 | 細分類 | メーカー型番 | 型式名称 | 製品リリース年月日 | 空調機器種別(DK-BIM) | 冷房能力(50ヘルツ電源)[kW] | 冷房能力(60ヘルツ電源)[kW] | 暖房能力(50ヘルツ電源)[kW] | 暖房能力(60ヘルツ電源)[kW] | 送 風 量(室内,冷房,50ヘルツ電源,強)[m3/min] | 送 風 量(室内,冷房,60ヘルツ電源,強)[m3/min] | 送 風 量(室内,暖房,50ヘルツ電源,強)[m3/min] | 送 風 量(室内,暖房,60ヘルツ電源,強)[m3/min] | 騒 音 値SPL(冷房,50ヘルツ電源,強)[db] | 騒 音 値SPL(冷房,60ヘルツ電源,強)[db] | 騒 音 値SPL(暖房,50ヘルツ電源,強)[db] | 騒 音 値SPL(暖房,60ヘルツ電源,強)[db] | 騒 音 値PWL(冷房,強)[db] | 騒 音 値PWL(暖房,強)[db] | 外形寸法 Ｗ(室内)[㎜] | 外形寸法 Ｄ(室内)[㎜] | 外形寸法 Ｈ(室内)[㎜] | 製品質量(室内)[kg] | 相[φ] | 電圧[V] | 電動機出力(室内,送風機)[W] | 消費電力(冷房,50ヘルツ電源)[kW] | 消費電力(冷房,60ヘルツ電源)[kW] | 消費電力(暖房,50ヘルツ電源)[kW] | 消費電力(暖房,60ヘルツ電源)[kW] | 運転電流(冷房,50ヘルツ電源)[A] | 運転電流(冷房,60ヘルツ電源)[A] | 運転電流(暖房,50ヘルツ電源)[A] | 運転電流(暖房,60ヘルツ電源)[A] | 始動電流(冷房,50ヘルツ電源)[A] | 始動電流(冷房,60ヘルツ電源)[A] | 力率(冷房,50ヘルツ電源)[%] | 力率(冷房,60ヘルツ電源)[%] | 力率(暖房,50ヘルツ電源)[%] | 力率(暖房,60ヘルツ電源)[%] | 標準価格[円（税抜）] | 備 考
[7 empty] | GUID\9211a10ee9b74df4b9ceb6947be05b5f\Folder\Item |  | 50-05-300-4200-070 | 空調機 | 空調機 | 住宅用エアコン（空冷ＨＰ） | 住宅用ＡＣ（空冷ＨＰ）壁掛形 | ルームエアコン 壁掛形（４Ａ型） | F564ATMP-W | 504042 | ダイキン工業（株） | 住宅用ＡＣ（空冷ＨＰ）壁掛形 | F564ATMP-W | ルームエアコン 壁掛形（４Ａ型） | 2023/12/1 | 室内機 | 5.6 | 5.6 | 6.7 | 6.7 | 15.7 | 15.7 | 17.2 | 17.2 | 52 | 52 | 51 | 51 | 66 | 65 | 798 | 272 | 295 | 13 | 1 | 200 | 44×1 | 2.000 | 2.000 | 1.830 | 1.830 | 10.1 | 10.1 | 9.2 | 9.2 | 10.1 | 10.1 | 99 | 99 | 99 | 99 | 228000 | （税無し）
[16 empty] | メーカーコード | メーカー名 | 細分類 | メーカー型番 | 型式名称 | 製品リリース年月日 | 空調機器種別(DK-BIM) | 冷房能力(50ヘルツ電源)[kW] | 冷房能力(60ヘルツ電源)[kW] | 暖房能力(50ヘルツ電源)[kW] | 暖房能力(60ヘルツ電源)[kW] | 送 風 量(室外,冷房,50ヘルツ電源,強)[m3/min] | 送 風 量(室外,冷房,60ヘルツ電源,強)[m3/min] | 送 風 量(室外,暖房,50ヘルツ電源,強)[m3/min] | 送 風 量(室外,暖房,60ヘルツ電源,強)[m3/min] | 騒 音 値SPL(冷房,50ヘルツ電源,強)[db] | 騒 音 値SPL(冷房,60ヘルツ電源,強)[db] | 騒 音 値SPL(暖房,50ヘルツ電源,強)[db] | 騒 音 値SPL(暖房,60ヘルツ電源,強)[db] | 騒 音 値PWL(冷房,強)[db] | 騒 音 値PWL(暖房,強)[db] | 外形寸法 Ｗ(室外)[㎜] | 外形寸法 Ｄ(室外)[㎜] | 外形寸法 Ｈ(室外)[㎜] | 製品質量(室外)[kg] | 相[φ] | 電圧[V] | 電動機出力(室外,圧縮機)[kW] | 電動機出力(室外,送風機)[W] | 消費電力(冷房,50ヘルツ電源)[kW] | 消費電力(冷房,60ヘルツ電源)[kW] | 消費電力(暖房,50ヘルツ電源)[kW] | 消費電力(暖房,60ヘルツ電源)[kW] | 運転電流(冷房,50ヘルツ電源)[A] | 運転電流(冷房,60ヘルツ電源)[A] | 運転電流(暖房,50ヘルツ電源)[A] | 運転電流(暖房,60ヘルツ電源)[A] | 始動電流(冷房,50ヘルツ電源)[A] | 始動電流(冷房,60ヘルツ電源)[A] | 力率(冷房,50ヘルツ電源)[%] | 力率(冷房,60ヘルツ電源)[%] | 力率(暖房,50ヘルツ電源)[%] | 力率(暖房,60ヘルツ電源)[%] | 標準価格[円（税抜）] | 備 考
[7 empty] | GUID\c4f6c06f06014ea898a82537e93ce5ae\Folder\Item |  | 50-05-300-4200-200 | 空調機 | 空調機 | 住宅用エアコン（空冷ＨＰ） | 住宅用ＡＣ（空冷ＨＰ）室外機 | ルームエアコン 標準室外機（４Ａ型） | R564AMP | 504042 | ダイキン工業（株） | 住宅用ＡＣ（空冷ＨＰ）室外機 | R564AMP | ルームエアコン 標準室外機（４Ａ型） | 2023/12/1 | 室外機 | 5.6 | 5.6 | 6.7 | 6.7 | 42.3 | 42.3 | 39.0 | 39.0 | 51 | 51 | 53 | 53 | 64 | 66 | 795 | 300 | 708 | 46 | 1 | 200 | 1.700 | 36×1 | 2.000 | 2.000 | 1.830 | 1.830 | 10.1 | 10.1 | 9.2 | 9.2 | 10.1 | 10.1 | 99 | 99 | 99 | 99 | 342000 | （税無し）
S564ATMV
[16 empty] | メーカーコード | メーカー名 | 細分類 | メーカー型番 | 型式名称 | 製品リリース年月日 | 空調機器種別(DK-BIM) | 冷房能力(50ヘルツ電源)[kW] | 冷房能力(60ヘルツ電源)[kW] | 暖房能力(50ヘルツ電源)[kW] | 暖房能力(60ヘルツ電源)[kW] | 送 風 量(室内,冷房,50ヘルツ電源,強)[m3/min] | 送 風 量(室内,冷房,60ヘルツ電源,強)[m3/min] | 送 風 量(室内,暖房,50ヘルツ電源,強)[m3/min] | 送 風 量(室内,暖房,60ヘルツ電源,強)[m3/min] | 騒 音 値SPL(冷房,50ヘルツ電源,強)[db] | 騒 音 値SPL(冷房,60ヘルツ電源,強)[db] | 騒 音 値SPL(暖房,50ヘルツ電源,強)[db] | 騒 音 値SPL(暖房,60ヘルツ電源,強)[db] | 騒 音 値PWL(冷房,強)[db] | 騒 音 値PWL(暖房,強)[db] | 外形寸法 Ｗ(室内)[㎜] | 外形寸法 Ｄ(室内)[㎜] | 外形寸法 Ｈ(室内)[㎜] | 製品質量(室内)[kg] | 相[φ] | 電圧[V] | 電動機出力(室内,送風機)[W] | 消費電力(冷房,50ヘルツ電源)[kW] | 消費電力(冷房,60ヘルツ電源)[kW] | 消費電力(暖房,50ヘルツ電源)[kW] | 消費電力(暖房,60ヘルツ電源)[kW] | 運転電流(冷房,50ヘルツ電源)[A] | 運転電流(冷房,60ヘルツ電源)[A] | 運転電流(暖房,50ヘルツ電源)[A] | 運転電流(暖房,60ヘルツ電源)[A] | 始動電流(冷房,50ヘルツ電源)[A] | 始動電流(冷房,60ヘルツ電源)[A] | 力率(冷房,50ヘルツ電源)[%] | 力率(冷房,60ヘルツ電源)[%] | 力率(暖房,50ヘルツ電源)[%] | 力率(暖房,60ヘルツ電源)[%] | 標準価格[円（税抜）] | 備 考
[7 empty] | GUID\8b6d9578d0ec4b76bdbc16b36d822b3d\Folder\Item |  | 50-05-300-4200-070 | 空調機 | 空調機 | 住宅用エアコン（空冷ＨＰ） | 住宅用ＡＣ（空冷ＨＰ）壁掛形 | ルームエアコン 壁掛形（４Ａ型） | F564ATMV-W | 504042 | ダイキン工業（株） | 住宅用ＡＣ（空冷ＨＰ）壁掛形 | F564ATMV-W | ルームエアコン 壁掛形（４Ａ型） | 2023/12/1 | 室内機 | 5.6 | 5.6 | 6.7 | 6.7 | 15.7 | 15.7 | 17.2 | 17.2 | 52 | 52 | 51 | 51 | 66 | 65 | 798 | 272 | 295 | 13 | 1 | 200 | 44×1 | 2.000 | 2.000 | 1.830 | 1.830 | 10.1 | 10.1 | 9.2 | 9.2 | 10.1 | 10.1 | 99 | 99 | 99 | 99 | 228000 | （税無し）
[16 empty] | メーカーコード | メーカー名 | 細分類 | メーカー型番 | 型式名称 | 製品リリース年月日 | 空調機器種別(DK-BIM) | 冷房能力(50ヘルツ電源)[kW] | 冷房能力(60ヘルツ電源)[kW] | 暖房能力(50ヘルツ電源)[kW] | 暖房能力(60ヘルツ電源)[kW] | 送 風 量(室外,冷房,50ヘルツ電源,強)[m3/min] | 送 風 量(室外,冷房,60ヘルツ電源,強)[m3/min] | 送 風 量(室外,暖房,50ヘルツ電源,強)[m3/min] | 送 風 量(室外,暖房,60ヘルツ電源,強)[m3/min] | 騒 音 値SPL(冷房,50ヘルツ電源,強)[db] | 騒 音 値SPL(冷房,60ヘルツ電源,強)[db] | 騒 音 値SPL(暖房,50ヘルツ電源,強)[db] | 騒 音 値SPL(暖房,60ヘルツ電源,強)[db] | 騒 音 値PWL(冷房,強)[db] | 騒 音 値PWL(暖房,強)[db] | 外形寸法 Ｗ(室外)[㎜] | 外形寸法 Ｄ(室外)[㎜] | 外形寸法 Ｈ(室外)[㎜] | 製品質量(室外)[kg] | 相[φ] | 電圧[V] | 電動機出力(室外,圧縮機)[kW] | 電動機出力(室外,送風機)[W] | 消費電力(冷房,50ヘルツ電源)[kW] | 消費電力(冷房,60ヘルツ電源)[kW] | 消費電力(暖房,50ヘルツ電源)[kW] | 消費電力(暖房,60ヘルツ電源)[kW] | 運転電流(冷房,50ヘルツ電源)[A] | 運転電流(冷房,60ヘルツ電源)[A] | 運転電流(暖房,50ヘルツ電源)[A] | 運転電流(暖房,60ヘルツ電源)[A] | 始動電流(冷房,50ヘルツ電源)[A] | 始動電流(冷房,60ヘルツ電源)[A] | 力率(冷房,50ヘルツ電源)[%] | 力率(冷房,60ヘルツ電源)[%] | 力率(暖房,50ヘルツ電源)[%] | 力率(暖房,60ヘルツ電源)[%] | 標準価格[円（税抜）] | 備 考
[7 empty] | GUID\28145ff304354865a000c91cfd1f7fbf\Folder\Item |  | 50-05-300-4200-200 | 空調機 | 空調機 | 住宅用エアコン（空冷ＨＰ） | 住宅用ＡＣ（空冷ＨＰ）室外機 | ルームエアコン 標準室外機（４Ａ型） | R564AMV | 504042 | ダイキン工業（株） | 住宅用ＡＣ（空冷ＨＰ）室外機 | R564AMV | ルームエアコン 標準室外機（４Ａ型） | 2023/12/1 | 室外機 | 5.6 | 5.6 | 6.7 | 6.7 | 42.3 | 42.3 | 39.0 | 39.0 | 51 | 51 | 53 | 53 | 64 | 66 | 795 | 300 | 708 | 46 | 1 | 200 | 1.700 | 36×1 | 2.000 | 2.000 | 1.830 | 1.830 | 10.1 | 10.1 | 9.2 | 9.2 | 10.1 | 10.1 | 99 | 99 | 99 | 99 | 342000 | （税無し）
GXシリーズ
S224ATGS
[16 empty] | メーカーコード | メーカー名 | 細分類 | メーカー型番 | 型式名称 | 製品リリース年月日 | 空調機器種別(DK-BIM) | 冷房能力(50ヘルツ電源)[kW] | 冷房能力(60ヘルツ電源)[kW] | 暖房能力(50ヘルツ電源)[kW] | 暖房能力(60ヘルツ電源)[kW] | 送 風 量(室内,冷房,50ヘルツ電源,強)[m3/min] | 送 風 量(室内,冷房,60ヘルツ電源,強)[m3/min] | 送 風 量(室内,暖房,50ヘルツ電源,強)[m3/min] | 送 風 量(室内,暖房,60ヘルツ電源,強)[m3/min] | 騒 音 値SPL(冷房,50ヘルツ電源,強)[db] | 騒 音 値SPL(冷房,60ヘルツ電源,強)[db] | 騒 音 値SPL(暖房,50ヘルツ電源,強)[db] | 騒 音 値SPL(暖房,60ヘルツ電源,強)[db] | 騒 音 値PWL(冷房,強)[db] | 騒 音 値PWL(暖房,強)[db] | 外形寸法 Ｗ(室内)[㎜] | 外形寸法 Ｄ(室内)[㎜] | 外形寸法 Ｈ(室内)[㎜] | 製品質量(室内)[kg] | 相[φ] | 電圧[V] | 電動機出力(室内,送風機)[W] | 消費電力(冷房,50ヘルツ電源)[kW] | 消費電力(冷房,60ヘルツ電源)[kW] | 消費電力(暖房,50ヘルツ電源)[kW] | 消費電力(暖房,60ヘルツ電源)[kW] | 運転電流(冷房,50ヘルツ電源)[A] | 運転電流(冷房,60ヘルツ電源)[A] | 運転電流(暖房,50ヘルツ電源)[A] | 運転電流(暖房,60ヘルツ電源)[A] | 始動電流(冷房,50ヘルツ電源)[A] | 始動電流(冷房,60ヘルツ電源)[A] | 力率(冷房,50ヘルツ電源)[%] | 力率(冷房,60ヘルツ電源)[%] | 力率(暖房,50ヘルツ電源)[%] | 力率(暖房,60ヘルツ電源)[%] | 標準価格[円（税抜）] | 備 考
[7 empty] | GUID\3a618ed2eee440fd8e3f90187af2dfe9\Folder\Item |  | 50-05-300-4200-070 | 空調機 | 空調機 | 住宅用エアコン（空冷ＨＰ） | 住宅用ＡＣ（空冷ＨＰ）壁掛形 | ルームエアコン 壁掛形（４Ａ型） | F224ATGS-W | 504042 | ダイキン工業（株） | 住宅用ＡＣ（空冷ＨＰ）壁掛形 | F224ATGS-W | ルームエアコン 壁掛形（４Ａ型） | 2024/6/3 | 室内機 | 2.2 | 2.2 | 2.5 | 2.5 | 13.7 | 13.7 | 14.1 | 14.1 | 47 | 47 | 48 | 48 | 61 | 62 | 798 | 272 | 295 | 11 | 1 | 100 | 23×1 | 0.425 | 0.425 | 0.460 | 0.460 | 4.7 | 4.7 | 4.9 | 4.9 | 4.9 | 4.9 | 90 | 90 | 93 | 93 | 140000 | （税無し）
[16 empty] | メーカーコード | メーカー名 | 細分類 | メーカー型番 | 型式名称 | 製品リリース年月日 | 空調機器種別(DK-BIM) | 冷房能力(50ヘルツ電源)[kW] | 冷房能力(60ヘルツ電源)[kW] | 暖房能力(50ヘルツ電源)[kW] | 暖房能力(60ヘルツ電源)[kW] | 送 風 量(室外,冷房,50ヘルツ電源,強)[m3/min] | 送 風 量(室外,冷房,60ヘルツ電源,強)[m3/min] | 送 風 量(室外,暖房,50ヘルツ電源,強)[m3/min] | 送 風 量(室外,暖房,60ヘルツ電源,強)[m3/min] | 騒 音 値SPL(冷房,50ヘルツ電源,強)[db] | 騒 音 値SPL(冷房,60ヘルツ電源,強)[db] | 騒 音 値SPL(暖房,50ヘルツ電源,強)[db] | 騒 音 値SPL(暖房,60ヘルツ電源,強)[db] | 騒 音 値PWL(冷房,強)[db] | 騒 音 値PWL(暖房,強)[db] | 外形寸法 Ｗ(室外)[㎜] | 外形寸法 Ｄ(室外)[㎜] | 外形寸法 Ｈ(室外)[㎜] | 製品質量(室外)[kg] | 相[φ] | 電圧[V] | 電動機出力(室外,圧縮機)[kW] | 電動機出力(室外,送風機)[W] | 消費電力(冷房,50ヘルツ電源)[kW] | 消費電力(冷房,60ヘルツ電源)[kW] | 消費電力(暖房,50ヘルツ電源)[kW] | 消費電力(暖房,60ヘルツ電源)[kW] | 運転電流(冷房,50ヘルツ電源)[A] | 運転電流(冷房,60ヘルツ電源)[A] | 運転電流(暖房,50ヘルツ電源)[A] | 運転電流(暖房,60ヘルツ電源)[A] | 始動電流(冷房,50ヘルツ電源)[A] | 始動電流(冷房,60ヘルツ電源)[A] | 力率(冷房,50ヘルツ電源)[%] | 力率(冷房,60ヘルツ電源)[%] | 力率(暖房,50ヘルツ電源)[%] | 力率(暖房,60ヘルツ電源)[%] | 標準価格[円（税抜）] | 備 考
[7 empty] | GUID\7ecf391d9871404f932eb20b88dfa7a2\Folder\Item |  | 50-05-300-4200-200 | 空調機 | 空調機 | 住宅用エアコン（空冷ＨＰ） | 住宅用ＡＣ（空冷ＨＰ）室外機 | ルームエアコン 標準室外機（４Ａ型） | R224AGS | 504042 | ダイキン工業（株） | 住宅用ＡＣ（空冷ＨＰ）室外機 | R224AGS | ルームエアコン 標準室外機（４Ａ型） | 2024/6/3 | 室外機 | 2.2 | 2.2 | 2.5 | 2.5 | 33.0 | 33.0 | 29.2 | 29.2 | 48 | 48 | 48 | 48 | 60 | 60 | 795 | 300 | 595 | 38 | 1 | 100 | 0.600 | 17×1 | 0.425 | 0.425 | 0.460 | 0.460 | 4.7 | 4.7 | 4.9 | 4.9 | 4.9 | 4.9 | 90 | 90 | 93 | 93 | 210000 | （税無し）
S254ATGS
[16 empty] | メーカーコード | メーカー名 | 細分類 | メーカー型番 | 型式名称 | 製品リリース年月日 | 空調機器種別(DK-BIM) | 冷房能力(50ヘルツ電源)[kW] | 冷房能力(60ヘルツ電源)[kW] | 暖房能力(50ヘルツ電源)[kW] | 暖房能力(60ヘルツ電源)[kW] | 送 風 量(室内,冷房,50ヘルツ電源,強)[m3/min] | 送 風 量(室内,冷房,60ヘルツ電源,強)[m3/min] | 送 風 量(室内,暖房,50ヘルツ電源,強)[m3/min] | 送 風 量(室内,暖房,60ヘルツ電源,強)[m3/min] | 騒 音 値SPL(冷房,50ヘルツ電源,強)[db] | 騒 音 値SPL(冷房,60ヘルツ電源,強)[db] | 騒 音 値SPL(暖房,50ヘルツ電源,強)[db] | 騒 音 値SPL(暖房,60ヘルツ電源,強)[db] | 騒 音 値PWL(冷房,強)[db] | 騒 音 値PWL(暖房,強)[db] | 外形寸法 Ｗ(室内)[㎜] | 外形寸法 Ｄ(室内)[㎜] | 外形寸法 Ｈ(室内)[㎜] | 製品質量(室内)[kg] | 相[φ] | 電圧[V] | 電動機出力(室内,送風機)[W] | 消費電力(冷房,50ヘルツ電源)[kW] | 消費電力(冷房,60ヘルツ電源)[kW] | 消費電力(暖房,50ヘルツ電源)[kW] | 消費電力(暖房,60ヘルツ電源)[kW] | 運転電流(冷房,50ヘルツ電源)[A] | 運転電流(冷房,60ヘルツ電源)[A] | 運転電流(暖房,50ヘルツ電源)[A] | 運転電流(暖房,60ヘルツ電源)[A] | 始動電流(冷房,50ヘルツ電源)[A] | 始動電流(冷房,60ヘルツ電源)[A] | 力率(冷房,50ヘルツ電源)[%] | 力率(冷房,60ヘルツ電源)[%] | 力率(暖房,50ヘルツ電源)[%] | 力率(暖房,60ヘルツ電源)[%] | 標準価格[円（税抜）] | 備 考
[7 empty] | GUID\b9a68ef7aa2841739553e1cc9f94c108\Folder\Item |  | 50-05-300-4200-070 | 空調機 | 空調機 | 住宅用エアコン（空冷ＨＰ） | 住宅用ＡＣ（空冷ＨＰ）壁掛形 | ルームエアコン 壁掛形（４Ａ型） | F254ATGS-W | 504042 | ダイキン工業（株） | 住宅用ＡＣ（空冷ＨＰ）壁掛形 | F254ATGS-W | ルームエアコン 壁掛形（４Ａ型） | 2024/6/3 | 室内機 | 2.5 | 2.5 | 2.8 | 2.8 | 13.7 | 13.7 | 14.1 | 14.1 | 48 | 48 | 47 | 47 | 62 | 61 | 798 | 272 | 295 | 11 | 1 | 100 | 23×1 | 0.500 | 0.500 | 0.550 | 0.550 | 5.4 | 5.4 | 5.9 | 5.9 | 5.9 | 5.9 | 92 | 92 | 93 | 93 | 152000 | （税無し）
[16 empty] | メーカーコード | メーカー名 | 細分類 | メーカー型番 | 型式名称 | 製品リリース年月日 | 空調機器種別(DK-BIM) | 冷房能力(50ヘルツ電源)[kW] | 冷房能力(60ヘルツ電源)[kW] | 暖房能力(50ヘルツ電源)[kW] | 暖房能力(60ヘルツ電源)[kW] | 送 風 量(室外,冷房,50ヘルツ電源,強)[m3/min] | 送 風 量(室外,冷房,60ヘルツ電源,強)[m3/min] | 送 風 量(室外,暖房,50ヘルツ電源,強)[m3/min] | 送 風 量(室外,暖房,60ヘルツ電源,強)[m3/min] | 騒 音 値SPL(冷房,50ヘルツ電源,強)[db] | 騒 音 値SPL(冷房,60ヘルツ電源,強)[db] | 騒 音 値SPL(暖房,50ヘルツ電源,強)[db] | 騒 音 値SPL(暖房,60ヘルツ電源,強)[db] | 騒 音 値PWL(冷房,強)[db] | 騒 音 値PWL(暖房,強)[db] | 外形寸法 Ｗ(室外)[㎜] | 外形寸法 Ｄ(室外)[㎜] | 外形寸法 Ｈ(室外)[㎜] | 製品質量(室外)[kg] | 相[φ] | 電圧[V] | 電動機出力(室外,圧縮機)[kW] | 電動機出力(室外,送風機)[W] | 消費電力(冷房,50ヘルツ電源)[kW] | 消費電力(冷房,60ヘルツ電源)[kW] | 消費電力(暖房,50ヘルツ電源)[kW] | 消費電力(暖房,60ヘルツ電源)[kW] | 運転電流(冷房,50ヘルツ電源)[A] | 運転電流(冷房,60ヘルツ電源)[A] | 運転電流(暖房,50ヘルツ電源)[A] | 運転電流(暖房,60ヘルツ電源)[A] | 始動電流(冷房,50ヘルツ電源)[A] | 始動電流(冷房,60ヘルツ電源)[A] | 力率(冷房,50ヘルツ電源)[%] | 力率(冷房,60ヘルツ電源)[%] | 力率(暖房,50ヘルツ電源)[%] | 力率(暖房,60ヘルツ電源)[%] | 標準価格[円（税抜）] | 備 考
[7 empty] | GUID\d2271413e7f04351b96aff3ef81fe584\Folder\Item |  | 50-05-300-4200-200 | 空調機 | 空調機 | 住宅用エアコン（空冷ＨＰ） | 住宅用ＡＣ（空冷ＨＰ）室外機 | ルームエアコン 標準室外機（４Ａ型） | R254AGS | 504042 | ダイキン工業（株） | 住宅用ＡＣ（空冷ＨＰ）室外機 | R254AGS | ルームエアコン 標準室外機（４Ａ型） | 2024/6/3 | 室外機 | 2.5 | 2.5 | 2.8 | 2.8 | 34.5 | 34.5 | 29.2 | 29.2 | 48 | 48 | 47 | 47 | 60 | 59 | 795 | 300 | 595 | 38 | 1 | 100 | 0.750 | 19×1 | 0.500 | 0.500 | 0.550 | 0.550 | 5.4 | 5.4 | 5.9 | 5.9 | 5.9 | 5.9 | 92 | 92 | 93 | 93 | 228000 | （税無し）
S284ATGS
[16 empty] | メーカーコード | メーカー名 | 細分類 | メーカー型番 | 型式名称 | 製品リリース年月日 | 空調機器種別(DK-BIM) | 冷房能力(50ヘルツ電源)[kW] | 冷房能力(60ヘルツ電源)[kW] | 暖房能力(50ヘルツ電源)[kW] | 暖房能力(60ヘルツ電源)[kW] | 送 風 量(室内,冷房,50ヘルツ電源,強)[m3/min] | 送 風 量(室内,冷房,60ヘルツ電源,強)[m3/min] | 送 風 量(室内,暖房,50ヘルツ電源,強)[m3/min] | 送 風 量(室内,暖房,60ヘルツ電源,強)[m3/min] | 騒 音 値SPL(冷房,50ヘルツ電源,強)[db] | 騒 音 値SPL(冷房,60ヘルツ電源,強)[db] | 騒 音 値SPL(暖房,50ヘルツ電源,強)[db] | 騒 音 値SPL(暖房,60ヘルツ電源,強)[db] | 騒 音 値PWL(冷房,強)[db] | 騒 音 値PWL(暖房,強)[db] | 外形寸法 Ｗ(室内)[㎜] | 外形寸法 Ｄ(室内)[㎜] | 外形寸法 Ｈ(室内)[㎜] | 製品質量(室内)[kg] | 相[φ] | 電圧[V] | 電動機出力(室内,送風機)[W] | 消費電力(冷房,50ヘルツ電源)[kW] | 消費電力(冷房,60ヘルツ電源)[kW] | 消費電力(暖房,50ヘルツ電源)[kW] | 消費電力(暖房,60ヘルツ電源)[kW] | 運転電流(冷房,50ヘルツ電源)[A] | 運転電流(冷房,60ヘルツ電源)[A] | 運転電流(暖房,50ヘルツ電源)[A] | 運転電流(暖房,60ヘルツ電源)[A] | 始動電流(冷房,50ヘルツ電源)[A] | 始動電流(冷房,60ヘルツ電源)[A] | 力率(冷房,50ヘルツ電源)[%] | 力率(冷房,60ヘルツ電源)[%] | 力率(暖房,50ヘルツ電源)[%] | 力率(暖房,60ヘルツ電源)[%] | 標準価格[円（税抜）] | 備 考
[7 empty] | GUID\0753e94f31ac4b308ef1e13b4d1923bc\Folder\Item |  | 50-05-300-4200-070 | 空調機 | 空調機 | 住宅用エアコン（空冷ＨＰ） | 住宅用ＡＣ（空冷ＨＰ）壁掛形 | ルームエアコン 壁掛形（４Ａ型） | F284ATGS-W | 504042 | ダイキン工業（株） | 住宅用ＡＣ（空冷ＨＰ）壁掛形 | F284ATGS-W | ルームエアコン 壁掛形（４Ａ型） | 2024/6/3 | 室内機 | 2.8 | 2.8 | 3.6 | 3.6 | 13.6 | 13.6 | 14.7 | 14.7 | 47 | 47 | 49 | 49 | 61 | 63 | 798 | 272 | 295 | 12.5 | 1 | 100 | 27×1 | 0.580 | 0.580 | 0.690 | 0.690 | 6.3 | 6.3 | 7.3 | 7.3 | 7.3 | 7.3 | 92 | 92 | 94 | 94 | 164000 | （税無し）
[16 empty] | メーカーコード | メーカー名 | 細分類 | メーカー型番 | 型式名称 | 製品リリース年月日 | 空調機器種別(DK-BIM) | 冷房能力(50ヘルツ電源)[kW] | 冷房能力(60ヘルツ電源)[kW] | 暖房能力(50ヘルツ電源)[kW] | 暖房能力(60ヘルツ電源)[kW] | 送 風 量(室外,冷房,50ヘルツ電源,強)[m3/min] | 送 風 量(室外,冷房,60ヘルツ電源,強)[m3/min] | 送 風 量(室外,暖房,50ヘルツ電源,強)[m3/min] | 送 風 量(室外,暖房,60ヘルツ電源,強)[m3/min] | 騒 音 値SPL(冷房,50ヘルツ電源,強)[db] | 騒 音 値SPL(冷房,60ヘルツ電源,強)[db] | 騒 音 値SPL(暖房,50ヘルツ電源,強)[db] | 騒 音 値SPL(暖房,60ヘルツ電源,強)[db] | 騒 音 値PWL(冷房,強)[db] | 騒 音 値PWL(暖房,強)[db] | 外形寸法 Ｗ(室外)[㎜] | 外形寸法 Ｄ(室外)[㎜] | 外形寸法 Ｈ(室外)[㎜] | 製品質量(室外)[kg] | 相[φ] | 電圧[V] | 電動機出力(室外,圧縮機)[kW] | 電動機出力(室外,送風機)[W] | 消費電力(冷房,50ヘルツ電源)[kW] | 消費電力(冷房,60ヘルツ電源)[kW] | 消費電力(暖房,50ヘルツ電源)[kW] | 消費電力(暖房,60ヘルツ電源)[kW] | 運転電流(冷房,50ヘルツ電源)[A] | 運転電流(冷房,60ヘルツ電源)[A] | 運転電流(暖房,50ヘルツ電源)[A] | 運転電流(暖房,60ヘルツ電源)[A] | 始動電流(冷房,50ヘルツ電源)[A] | 始動電流(冷房,60ヘルツ電源)[A] | 力率(冷房,50ヘルツ電源)[%] | 力率(冷房,60ヘルツ電源)[%] | 力率(暖房,50ヘルツ電源)[%] | 力率(暖房,60ヘルツ電源)[%] | 標準価格[円（税抜）] | 備 考
[7 empty] | GUID\86b8fc1aa6074f49a4dbdbee49a08d6a\Folder\Item |  | 50-05-300-4200-200 | 空調機 | 空調機 | 住宅用エアコン（空冷ＨＰ） | 住宅用ＡＣ（空冷ＨＰ）室外機 | ルームエアコン 標準室外機（４Ａ型） | R284AGS | 504042 | ダイキン工業（株） | 住宅用ＡＣ（空冷ＨＰ）室外機 | R284AGS | ルームエアコン 標準室外機（４Ａ型） | 2024/6/3 | 室外機 | 2.8 | 2.8 | 3.6 | 3.6 | 35.6 | 35.6 | 27.8 | 27.8 | 49 | 49 | 49 | 49 | 61 | 61 | 795 | 300 | 595 | 42 | 1 | 100 | 0.750 | 21×1 | 0.580 | 0.580 | 0.690 | 0.690 | 6.3 | 6.3 | 7.3 | 7.3 | 7.3 | 7.3 | 92 | 92 | 94 | 94 | 246000 | （税無し）
S364ATGS
[16 empty] | メーカーコード | メーカー名 | 細分類 | メーカー型番 | 型式名称 | 製品リリース年月日 | 空調機器種別(DK-BIM) | 冷房能力(50ヘルツ電源)[kW] | 冷房能力(60ヘルツ電源)[kW] | 暖房能力(50ヘルツ電源)[kW] | 暖房能力(60ヘルツ電源)[kW] | 送 風 量(室内,冷房,50ヘルツ電源,強)[m3/min] | 送 風 量(室内,冷房,60ヘルツ電源,強)[m3/min] | 送 風 量(室内,暖房,50ヘルツ電源,強)[m3/min] | 送 風 量(室内,暖房,60ヘルツ電源,強)[m3/min] | 騒 音 値SPL(冷房,50ヘルツ電源,強)[db] | 騒 音 値SPL(冷房,60ヘルツ電源,強)[db] | 騒 音 値SPL(暖房,50ヘルツ電源,強)[db] | 騒 音 値SPL(暖房,60ヘルツ電源,強)[db] | 騒 音 値PWL(冷房,強)[db] | 騒 音 値PWL(暖房,強)[db] | 外形寸法 Ｗ(室内)[㎜] | 外形寸法 Ｄ(室内)[㎜] | 外形寸法 Ｈ(室内)[㎜] | 製品質量(室内)[kg] | 相[φ] | 電圧[V] | 電動機出力(室内,送風機)[W] | 消費電力(冷房,50ヘルツ電源)[kW] | 消費電力(冷房,60ヘルツ電源)[kW] | 消費電力(暖房,50ヘルツ電源)[kW] | 消費電力(暖房,60ヘルツ電源)[kW] | 運転電流(冷房,50ヘルツ電源)[A] | 運転電流(冷房,60ヘルツ電源)[A] | 運転電流(暖房,50ヘルツ電源)[A] | 運転電流(暖房,60ヘルツ電源)[A] | 始動電流(冷房,50ヘルツ電源)[A] | 始動電流(冷房,60ヘルツ電源)[A] | 力率(冷房,50ヘルツ電源)[%] | 力率(冷房,60ヘルツ電源)[%] | 力率(暖房,50ヘルツ電源)[%] | 力率(暖房,60ヘルツ電源)[%] | 標準価格[円（税抜）] | 備 考
[7 empty] | GUID\6bd86da99b9a406d822d14b161617e4f\Folder\Item |  | 50-05-300-4200-070 | 空調機 | 空調機 | 住宅用エアコン（空冷ＨＰ） | 住宅用ＡＣ（空冷ＨＰ）壁掛形 | ルームエアコン 壁掛形（４Ａ型） | F364ATGS-W | 504042 | ダイキン工業（株） | 住宅用ＡＣ（空冷ＨＰ）壁掛形 | F364ATGS-W | ルームエアコン 壁掛形（４Ａ型） | 2024/6/3 | 室内機 | 3.6 | 3.6 | 4.2 | 4.2 | 13.4 | 13.4 | 14.8 | 14.8 | 46 | 46 | 47 | 47 | 60 | 61 | 798 | 272 | 295 | 12.5 | 1 | 100 | 28×1 | 0.825 | 0.825 | 0.860 | 0.860 | 8.7 | 8.7 | 9.1 | 9.1 | 9.1 | 9.1 | 95 | 95 | 95 | 95 | 180000 | （税無し）
[16 empty] | メーカーコード | メーカー名 | 細分類 | メーカー型番 | 型式名称 | 製品リリース年月日 | 空調機器種別(DK-BIM) | 冷房能力(50ヘルツ電源)[kW] | 冷房能力(60ヘルツ電源)[kW] | 暖房能力(50ヘルツ電源)[kW] | 暖房能力(60ヘルツ電源)[kW] | 送 風 量(室外,冷房,50ヘルツ電源,強)[m3/min] | 送 風 量(室外,冷房,60ヘルツ電源,強)[m3/min] | 送 風 量(室外,暖房,50ヘルツ電源,強)[m3/min] | 送 風 量(室外,暖房,60ヘルツ電源,強)[m3/min] | 騒 音 値SPL(冷房,50ヘルツ電源,強)[db] | 騒 音 値SPL(冷房,60ヘルツ電源,強)[db] | 騒 音 値SPL(暖房,50ヘルツ電源,強)[db] | 騒 音 値SPL(暖房,60ヘルツ電源,強)[db] | 騒 音 値PWL(冷房,強)[db] | 騒 音 値PWL(暖房,強)[db] | 外形寸法 Ｗ(室外)[㎜] | 外形寸法 Ｄ(室外)[㎜] | 外形寸法 Ｈ(室外)[㎜] | 製品質量(室外)[kg] | 相[φ] | 電圧[V] | 電動機出力(室外,圧縮機)[kW] | 電動機出力(室外,送風機)[W] | 消費電力(冷房,50ヘルツ電源)[kW] | 消費電力(冷房,60ヘルツ電源)[kW] | 消費電力(暖房,50ヘルツ電源)[kW] | 消費電力(暖房,60ヘルツ電源)[kW] | 運転電流(冷房,50ヘルツ電源)[A] | 運転電流(冷房,60ヘルツ電源)[A] | 運転電流(暖房,50ヘルツ電源)[A] | 運転電流(暖房,60ヘルツ電源)[A] | 始動電流(冷房,50ヘルツ電源)[A] | 始動電流(冷房,60ヘルツ電源)[A] | 力率(冷房,50ヘルツ電源)[%] | 力率(冷房,60ヘルツ電源)[%] | 力率(暖房,50ヘルツ電源)[%] | 力率(暖房,60ヘルツ電源)[%] | 標準価格[円（税抜）] | 備 考
[7 empty] | GUID\9f5a71355eaa40d69f0c499684c0354b\Folder\Item |  | 50-05-300-4200-200 | 空調機 | 空調機 | 住宅用エアコン（空冷ＨＰ） | 住宅用ＡＣ（空冷ＨＰ）室外機 | ルームエアコン 標準室外機（４Ａ型） | R364AGS | 504042 | ダイキン工業（株） | 住宅用ＡＣ（空冷ＨＰ）室外機 | R364AGS | ルームエアコン 標準室外機（４Ａ型） | 2024/6/3 | 室外機 | 3.6 | 3.6 | 4.2 | 4.2 | 36.6 | 36.6 | 27.8 | 27.8 | 50 | 50 | 51 | 51 | 62 | 63 | 795 | 300 | 595 | 42 | 1 | 100 | 0.950 | 22×1 | 0.825 | 0.825 | 0.860 | 0.860 | 8.7 | 8.7 | 9.1 | 9.1 | 9.1 | 9.1 | 95 | 95 | 95 | 95 | 270000 | （税無し）
S404ATGP
[16 empty] | メーカーコード | メーカー名 | 細分類 | メーカー型番 | 型式名称 | 製品リリース年月日 | 空調機器種別(DK-BIM) | 冷房能力(50ヘルツ電源)[kW] | 冷房能力(60ヘルツ電源)[kW] | 暖房能力(50ヘルツ電源)[kW] | 暖房能力(60ヘルツ電源)[kW] | 送 風 量(室内,冷房,50ヘルツ電源,強)[m3/min] | 送 風 量(室内,冷房,60ヘルツ電源,強)[m3/min] | 送 風 量(室内,暖房,50ヘルツ電源,強)[m3/min] | 送 風 量(室内,暖房,60ヘルツ電源,強)[m3/min] | 騒 音 値SPL(冷房,50ヘルツ電源,強)[db] | 騒 音 値SPL(冷房,60ヘルツ電源,強)[db] | 騒 音 値SPL(暖房,50ヘルツ電源,強)[db] | 騒 音 値SPL(暖房,60ヘルツ電源,強)[db] | 騒 音 値PWL(冷房,強)[db] | 騒 音 値PWL(暖房,強)[db] | 外形寸法 Ｗ(室内)[㎜] | 外形寸法 Ｄ(室内)[㎜] | 外形寸法 Ｈ(室内)[㎜] | 製品質量(室内)[kg] | 相[φ] | 電圧[V] | 電動機出力(室内,送風機)[W] | 消費電力(冷房,50ヘルツ電源)[kW] | 消費電力(冷房,60ヘルツ電源)[kW] | 消費電力(暖房,50ヘルツ電源)[kW] | 消費電力(暖房,60ヘルツ電源)[kW] | 運転電流(冷房,50ヘルツ電源)[A] | 運転電流(冷房,60ヘルツ電源)[A] | 運転電流(暖房,50ヘルツ電源)[A] | 運転電流(暖房,60ヘルツ電源)[A] | 始動電流(冷房,50ヘルツ電源)[A] | 始動電流(冷房,60ヘルツ電源)[A] | 力率(冷房,50ヘルツ電源)[%] | 力率(冷房,60ヘルツ電源)[%] | 力率(暖房,50ヘルツ電源)[%] | 力率(暖房,60ヘルツ電源)[%] | 標準価格[円（税抜）] | 備 考
[7 empty] | GUID\74a16e62ef134164bdec0779bffe87b9\Folder\Item |  | 50-05-300-4200-070 | 空調機 | 空調機 | 住宅用エアコン（空冷ＨＰ） | 住宅用ＡＣ（空冷ＨＰ）壁掛形 | ルームエアコン 壁掛形（４Ａ型） | F404ATGP-W | 504042 | ダイキン工業（株） | 住宅用ＡＣ（空冷ＨＰ）壁掛形 | F404ATGP-W | ルームエアコン 壁掛形（４Ａ型） | 2024/6/3 | 室内機 | 4.0 | 4.0 | 5.0 | 5.0 | 14.4 | 14.4 | 17.0 | 17.0 | 51 | 51 | 52 | 52 | 65 | 66 | 798 | 272 | 295 | 12.5 | 1 | 200 | 46×1 | 0.965 | 0.965 | 1.010 | 1.010 | 4.9 | 4.9 | 5.1 | 5.1 | 5.1 | 5.1 | 98 | 98 | 99 | 99 | 192000 | （税無し）
[16 empty] | メーカーコード | メーカー名 | 細分類 | メーカー型番 | 型式名称 | 製品リリース年月日 | 空調機器種別(DK-BIM) | 冷房能力(50ヘルツ電源)[kW] | 冷房能力(60ヘルツ電源)[kW] | 暖房能力(50ヘルツ電源)[kW] | 暖房能力(60ヘルツ電源)[kW] | 送 風 量(室外,冷房,50ヘルツ電源,強)[m3/min] | 送 風 量(室外,冷房,60ヘルツ電源,強)[m3/min] | 送 風 量(室外,暖房,50ヘルツ電源,強)[m3/min] | 送 風 量(室外,暖房,60ヘルツ電源,強)[m3/min] | 騒 音 値SPL(冷房,50ヘルツ電源,強)[db] | 騒 音 値SPL(冷房,60ヘルツ電源,強)[db] | 騒 音 値SPL(暖房,50ヘルツ電源,強)[db] | 騒 音 値SPL(暖房,60ヘルツ電源,強)[db] | 騒 音 値PWL(冷房,強)[db] | 騒 音 値PWL(暖房,強)[db] | 外形寸法 Ｗ(室外)[㎜] | 外形寸法 Ｄ(室外)[㎜] | 外形寸法 Ｈ(室外)[㎜] | 製品質量(室外)[kg] | 相[φ] | 電圧[V] | 電動機出力(室外,圧縮機)[kW] | 電動機出力(室外,送風機)[W] | 消費電力(冷房,50ヘルツ電源)[kW] | 消費電力(冷房,60ヘルツ電源)[kW] | 消費電力(暖房,50ヘルツ電源)[kW] | 消費電力(暖房,60ヘルツ電源)[kW] | 運転電流(冷房,50ヘルツ電源)[A] | 運転電流(冷房,60ヘルツ電源)[A] | 運転電流(暖房,50ヘルツ電源)[A] | 運転電流(暖房,60ヘルツ電源)[A] | 始動電流(冷房,50ヘルツ電源)[A] | 始動電流(冷房,60ヘルツ電源)[A] | 力率(冷房,50ヘルツ電源)[%] | 力率(冷房,60ヘルツ電源)[%] | 力率(暖房,50ヘルツ電源)[%] | 力率(暖房,60ヘルツ電源)[%] | 標準価格[円（税抜）] | 備 考
[7 empty] | GUID\c8f280160c5a4437825ae5f7593a7a24\Folder\Item |  | 50-05-300-4200-200 | 空調機 | 空調機 | 住宅用エアコン（空冷ＨＰ） | 住宅用ＡＣ（空冷ＨＰ）室外機 | ルームエアコン 標準室外機（４Ａ型） | R404AGP | 504042 | ダイキン工業（株） | 住宅用ＡＣ（空冷ＨＰ）室外機 | R404AGP | ルームエアコン 標準室外機（４Ａ型） | 2024/6/3 | 室外機 | 4.0 | 4.0 | 5.0 | 5.0 | 51.2 | 51.2 | 37.5 | 37.5 | 52 | 52 | 53 | 53 | 64 | 65 | 850 | 320 | 666 | 45 | 1 | 200 | 1.100 | 40×1 | 0.965 | 0.965 | 1.010 | 1.010 | 4.9 | 4.9 | 5.1 | 5.1 | 5.1 | 5.1 | 98 | 98 | 99 | 99 | 288000 | （税無し）
S404ATGV
[16 empty] | メーカーコード | メーカー名 | 細分類 | メーカー型番 | 型式名称 | 製品リリース年月日 | 空調機器種別(DK-BIM) | 冷房能力(50ヘルツ電源)[kW] | 冷房能力(60ヘルツ電源)[kW] | 暖房能力(50ヘルツ電源)[kW] | 暖房能力(60ヘルツ電源)[kW] | 送 風 量(室内,冷房,50ヘルツ電源,強)[m3/min] | 送 風 量(室内,冷房,60ヘルツ電源,強)[m3/min] | 送 風 量(室内,暖房,50ヘルツ電源,強)[m3/min] | 送 風 量(室内,暖房,60ヘルツ電源,強)[m3/min] | 騒 音 値SPL(冷房,50ヘルツ電源,強)[db] | 騒 音 値SPL(冷房,60ヘルツ電源,強)[db] | 騒 音 値SPL(暖房,50ヘルツ電源,強)[db] | 騒 音 値SPL(暖房,60ヘルツ電源,強)[db] | 騒 音 値PWL(冷房,強)[db] | 騒 音 値PWL(暖房,強)[db] | 外形寸法 Ｗ(室内)[㎜] | 外形寸法 Ｄ(室内)[㎜] | 外形寸法 Ｈ(室内)[㎜] | 製品質量(室内)[kg] | 相[φ] | 電圧[V] | 電動機出力(室内,送風機)[W] | 消費電力(冷房,50ヘルツ電源)[kW] | 消費電力(冷房,60ヘルツ電源)[kW] | 消費電力(暖房,50ヘルツ電源)[kW] | 消費電力(暖房,60ヘルツ電源)[kW] | 運転電流(冷房,50ヘルツ電源)[A] | 運転電流(冷房,60ヘルツ電源)[A] | 運転電流(暖房,50ヘルツ電源)[A] | 運転電流(暖房,60ヘルツ電源)[A] | 始動電流(冷房,50ヘルツ電源)[A] | 始動電流(冷房,60ヘルツ電源)[A] | 力率(冷房,50ヘルツ電源)[%] | 力率(冷房,60ヘルツ電源)[%] | 力率(暖房,50ヘルツ電源)[%] | 力率(暖房,60ヘルツ電源)[%] | 標準価格[円（税抜）] | 備 考
[7 empty] | GUID\c090cfc57fec40db9edcc4fd0f0b46e2\Folder\Item |  | 50-05-300-4200-070 | 空調機 | 空調機 | 住宅用エアコン（空冷ＨＰ） | 住宅用ＡＣ（空冷ＨＰ）壁掛形 | ルームエアコン 壁掛形（４Ａ型） | F404ATGV-W | 504042 | ダイキン工業（株） | 住宅用ＡＣ（空冷ＨＰ）壁掛形 | F404ATGV-W | ルームエアコン 壁掛形（４Ａ型） | 2024/6/3 | 室内機 | 4.0 | 4.0 | 5.0 | 5.0 | 14.4 | 14.4 | 17.0 | 17.0 | 51 | 51 | 52 | 52 | 65 | 66 | 798 | 272 | 295 | 12 | 1 | 200 | 46×1 | 0.965 | 0.965 | 1.010 | 1.010 | 4.9 | 4.9 | 5.1 | 5.1 | 5.1 | 5.1 | 98 | 98 | 99 | 99 | 192000 | （税無し）
[16 empty] | メーカーコード | メーカー名 | 細分類 | メーカー型番 | 型式名称 | 製品リリース年月日 | 空調機器種別(DK-BIM) | 冷房能力(50ヘルツ電源)[kW] | 冷房能力(60ヘルツ電源)[kW] | 暖房能力(50ヘルツ電源)[kW] | 暖房能力(60ヘルツ電源)[kW] | 送 風 量(室外,冷房,50ヘルツ電源,強)[m3/min] | 送 風 量(室外,冷房,60ヘルツ電源,強)[m3/min] | 送 風 量(室外,暖房,50ヘルツ電源,強)[m3/min] | 送 風 量(室外,暖房,60ヘルツ電源,強)[m3/min] | 騒 音 値SPL(冷房,50ヘルツ電源,強)[db] | 騒 音 値SPL(冷房,60ヘルツ電源,強)[db] | 騒 音 値SPL(暖房,50ヘルツ電源,強)[db] | 騒 音 値SPL(暖房,60ヘルツ電源,強)[db] | 騒 音 値PWL(冷房,強)[db] | 騒 音 値PWL(暖房,強)[db] | 外形寸法 Ｗ(室外)[㎜] | 外形寸法 Ｄ(室外)[㎜] | 外形寸法 Ｈ(室外)[㎜] | 製品質量(室外)[kg] | 相[φ] | 電圧[V] | 電動機出力(室外,圧縮機)[kW] | 電動機出力(室外,送風機)[W] | 消費電力(冷房,50ヘルツ電源)[kW] | 消費電力(冷房,60ヘルツ電源)[kW] | 消費電力(暖房,50ヘルツ電源)[kW] | 消費電力(暖房,60ヘルツ電源)[kW] | 運転電流(冷房,50ヘルツ電源)[A] | 運転電流(冷房,60ヘルツ電源)[A] | 運転電流(暖房,50ヘルツ電源)[A] | 運転電流(暖房,60ヘルツ電源)[A] | 始動電流(冷房,50ヘルツ電源)[A] | 始動電流(冷房,60ヘルツ電源)[A] | 力率(冷房,50ヘルツ電源)[%] | 力率(冷房,60ヘルツ電源)[%] | 力率(暖房,50ヘルツ電源)[%] | 力率(暖房,60ヘルツ電源)[%] | 標準価格[円（税抜）] | 備 考
[7 empty] | GUID\ee5c4a4b354b43fda2c7ed066114bdd2\Folder\Item |  | 50-05-300-4200-200 | 空調機 | 空調機 | 住宅用エアコン（空冷ＨＰ） | 住宅用ＡＣ（空冷ＨＰ）室外機 | ルームエアコン 標準室外機（４Ａ型） | R404AGV | 504042 | ダイキン工業（株） | 住宅用ＡＣ（空冷ＨＰ）室外機 | R404AGV | ルームエアコン 標準室外機（４Ａ型） | 2024/6/3 | 室外機 | 4.0 | 4.0 | 5.0 | 5.0 | 51.2 | 51.2 | 37.5 | 37.5 | 52 | 52 | 53 | 53 | 64 | 65 | 850 | 320 | 666 | 45 | 1 | 200 | 1.100 | 40×1 | 0.965 | 0.965 | 1.010 | 1.010 | 4.9 | 4.9 | 5.1 | 5.1 | 5.1 | 5.1 | 98 | 98 | 99 | 99 | 288000 | （税無し）
S564ATGP
[16 empty] | メーカーコード | メーカー名 | 細分類 | メーカー型番 | 型式名称 | 製品リリース年月日 | 空調機器種別(DK-BIM) | 冷房能力(50ヘルツ電源)[kW] | 冷房能力(60ヘルツ電源)[kW] | 暖房能力(50ヘルツ電源)[kW] | 暖房能力(60ヘルツ電源)[kW] | 送 風 量(室内,冷房,50ヘルツ電源,強)[m3/min] | 送 風 量(室内,冷房,60ヘルツ電源,強)[m3/min] | 送 風 量(室内,暖房,50ヘルツ電源,強)[m3/min] | 送 風 量(室内,暖房,60ヘルツ電源,強)[m3/min] | 騒 音 値SPL(冷房,50ヘルツ電源,強)[db] | 騒 音 値SPL(冷房,60ヘルツ電源,強)[db] | 騒 音 値SPL(暖房,50ヘルツ電源,強)[db] | 騒 音 値SPL(暖房,60ヘルツ電源,強)[db] | 騒 音 値PWL(冷房,強)[db] | 騒 音 値PWL(暖房,強)[db] | 外形寸法 Ｗ(室内)[㎜] | 外形寸法 Ｄ(室内)[㎜] | 外形寸法 Ｈ(室内)[㎜] | 製品質量(室内)[kg] | 相[φ] | 電圧[V] | 電動機出力(室内,送風機)[W] | 消費電力(冷房,50ヘルツ電源)[kW] | 消費電力(冷房,60ヘルツ電源)[kW] | 消費電力(暖房,50ヘルツ電源)[kW] | 消費電力(暖房,60ヘルツ電源)[kW] | 運転電流(冷房,50ヘルツ電源)[A] | 運転電流(冷房,60ヘルツ電源)[A] | 運転電流(暖房,50ヘルツ電源)[A] | 運転電流(暖房,60ヘルツ電源)[A] | 始動電流(冷房,50ヘルツ電源)[A] | 始動電流(冷房,60ヘルツ電源)[A] | 力率(冷房,50ヘルツ電源)[%] | 力率(冷房,60ヘルツ電源)[%] | 力率(暖房,50ヘルツ電源)[%] | 力率(暖房,60ヘルツ電源)[%] | 標準価格[円（税抜）] | 備 考
[7 empty] | GUID\aefea88efd8f4713a5a22253906d3f92\Folder\Item |  | 50-05-300-4200-070 | 空調機 | 空調機 | 住宅用エアコン（空冷ＨＰ） | 住宅用ＡＣ（空冷ＨＰ）壁掛形 | ルームエアコン 壁掛形（４Ａ型） | F564ATGP-W | 504042 | ダイキン工業（株） | 住宅用ＡＣ（空冷ＨＰ）壁掛形 | F564ATGP-W | ルームエアコン 壁掛形（４Ａ型） | 2024/6/3 | 室内機 | 5.6 | 5.6 | 6.7 | 6.7 | 15.7 | 15.7 | 20.3 | 20.3 | 52 | 52 | 54 | 54 | 66 | 68 | 798 | 272 | 295 | 12.5 | 1 | 200 | 61×1 | 1.720 | 1.720 | 1.580 | 1.580 | 8.7 | 8.7 | 8.0 | 8.0 | 8.7 | 8.7 | 99 | 99 | 99 | 99 | 228000 | （税無し）
[16 empty] | メーカーコード | メーカー名 | 細分類 | メーカー型番 | 型式名称 | 製品リリース年月日 | 空調機器種別(DK-BIM) | 冷房能力(50ヘルツ電源)[kW] | 冷房能力(60ヘルツ電源)[kW] | 暖房能力(50ヘルツ電源)[kW] | 暖房能力(60ヘルツ電源)[kW] | 送 風 量(室外,冷房,50ヘルツ電源,強)[m3/min] | 送 風 量(室外,冷房,60ヘルツ電源,強)[m3/min] | 送 風 量(室外,暖房,50ヘルツ電源,強)[m3/min] | 送 風 量(室外,暖房,60ヘルツ電源,強)[m3/min] | 騒 音 値SPL(冷房,50ヘルツ電源,強)[db] | 騒 音 値SPL(冷房,60ヘルツ電源,強)[db] | 騒 音 値SPL(暖房,50ヘルツ電源,強)[db] | 騒 音 値SPL(暖房,60ヘルツ電源,強)[db] | 騒 音 値PWL(冷房,強)[db] | 騒 音 値PWL(暖房,強)[db] | 外形寸法 Ｗ(室外)[㎜] | 外形寸法 Ｄ(室外)[㎜] | 外形寸法 Ｈ(室外)[㎜] | 製品質量(室外)[kg] | 相[φ] | 電圧[V] | 電動機出力(室外,圧縮機)[kW] | 電動機出力(室外,送風機)[W] | 消費電力(冷房,50ヘルツ電源)[kW] | 消費電力(冷房,60ヘルツ電源)[kW] | 消費電力(暖房,50ヘルツ電源)[kW] | 消費電力(暖房,60ヘルツ電源)[kW] | 運転電流(冷房,50ヘルツ電源)[A] | 運転電流(冷房,60ヘルツ電源)[A] | 運転電流(暖房,50ヘルツ電源)[A] | 運転電流(暖房,60ヘルツ電源)[A] | 始動電流(冷房,50ヘルツ電源)[A] | 始動電流(冷房,60ヘルツ電源)[A] | 力率(冷房,50ヘルツ電源)[%] | 力率(冷房,60ヘルツ電源)[%] | 力率(暖房,50ヘルツ電源)[%] | 力率(暖房,60ヘルツ電源)[%] | 標準価格[円（税抜）] | 備 考
[7 empty] | GUID\6e52c58ae12d4c68b15d3aa979ef55f2\Folder\Item |  | 50-05-300-4200-200 | 空調機 | 空調機 | 住宅用エアコン（空冷ＨＰ） | 住宅用ＡＣ（空冷ＨＰ）室外機 | ルームエアコン 標準室外機（４Ａ型） | R564AGP | 504042 | ダイキン工業（株） | 住宅用ＡＣ（空冷ＨＰ）室外機 | R564AGP | ルームエアコン 標準室外機（４Ａ型） | 2024/6/3 | 室外機 | 5.6 | 5.6 | 6.7 | 6.7 | 53.4 | 53.4 | 37.5 | 37.5 | 53 | 53 | 54 | 54 | 65 | 66 | 850 | 320 | 666 | 45 | 1 | 200 | 1.700 | 44×1 | 1.720 | 1.720 | 1.580 | 1.580 | 8.7 | 8.7 | 8.0 | 8.0 | 8.7 | 8.7 | 99 | 99 | 99 | 99 | 342000 | （税無し）
S564ATGV
[16 empty] | メーカーコード | メーカー名 | 細分類 | メーカー型番 | 型式名称 | 製品リリース年月日 | 空調機器種別(DK-BIM) | 冷房能力(50ヘルツ電源)[kW] | 冷房能力(60ヘルツ電源)[kW] | 暖房能力(50ヘルツ電源)[kW] | 暖房能力(60ヘルツ電源)[kW] | 送 風 量(室内,冷房,50ヘルツ電源,強)[m3/min] | 送 風 量(室内,冷房,60ヘルツ電源,強)[m3/min] | 送 風 量(室内,暖房,50ヘルツ電源,強)[m3/min] | 送 風 量(室内,暖房,60ヘルツ電源,強)[m3/min] | 騒 音 値SPL(冷房,50ヘルツ電源,強)[db] | 騒 音 値SPL(冷房,60ヘルツ電源,強)[db] | 騒 音 値SPL(暖房,50ヘルツ電源,強)[db] | 騒 音 値SPL(暖房,60ヘルツ電源,強)[db] | 騒 音 値PWL(冷房,強)[db] | 騒 音 値PWL(暖房,強)[db] | 外形寸法 Ｗ(室内)[㎜] | 外形寸法 Ｄ(室内)[㎜] | 外形寸法 Ｈ(室内)[㎜] | 製品質量(室内)[kg] | 相[φ] | 電圧[V] | 電動機出力(室内,送風機)[W] | 消費電力(冷房,50ヘルツ電源)[kW] | 消費電力(冷房,60ヘルツ電源)[kW] | 消費電力(暖房,50ヘルツ電源)[kW] | 消費電力(暖房,60ヘルツ電源)[kW] | 運転電流(冷房,50ヘルツ電源)[A] | 運転電流(冷房,60ヘルツ電源)[A] | 運転電流(暖房,50ヘルツ電源)[A] | 運転電流(暖房,60ヘルツ電源)[A] | 始動電流(冷房,50ヘルツ電源)[A] | 始動電流(冷房,60ヘルツ電源)[A] | 力率(冷房,50ヘルツ電源)[%] | 力率(冷房,60ヘルツ電源)[%] | 力率(暖房,50ヘルツ電源)[%] | 力率(暖房,60ヘルツ電源)[%] | 標準価格[円（税抜）] | 備 考
[7 empty] | GUID\c6bc1c8d750741d788dd377f37e9581e\Folder\Item |  | 50-05-300-4200-070 | 空調機 | 空調機 | 住宅用エアコン（空冷ＨＰ） | 住宅用ＡＣ（空冷ＨＰ）壁掛形 | ルームエアコン 壁掛形（４Ａ型） | F564ATGV-W | 504042 | ダイキン工業（株） | 住宅用ＡＣ（空冷ＨＰ）壁掛形 | F564ATGV-W | ルームエアコン 壁掛形（４Ａ型） | 2024/6/3 | 室内機 | 5.6 | 5.6 | 6.7 | 6.7 | 15.7 | 15.7 | 20.3 | 20.3 | 52 | 52 | 54 | 54 | 66 | 68 | 798 | 272 | 295 | 12 | 1 | 200 | 61×1 | 1.720 | 1.720 | 1.580 | 1.580 | 8.7 | 8.7 | 8.0 | 8.0 | 8.7 | 8.7 | 99 | 99 | 99 | 99 | 228000 | （税無し）
[16 empty] | メーカーコード | メーカー名 | 細分類 | メーカー型番 | 型式名称 | 製品リリース年月日 | 空調機器種別(DK-BIM) | 冷房能力(50ヘルツ電源)[kW] | 冷房能力(60ヘルツ電源)[kW] | 暖房能力(50ヘルツ電源)[kW] | 暖房能力(60ヘルツ電源)[kW] | 送 風 量(室外,冷房,50ヘルツ電源,強)[m3/min] | 送 風 量(室外,冷房,60ヘルツ電源,強)[m3/min] | 送 風 量(室外,暖房,50ヘルツ電源,強)[m3/min] | 送 風 量(室外,暖房,60ヘルツ電源,強)[m3/min] | 騒 音 値SPL(冷房,50ヘルツ電源,強)[db] | 騒 音 値SPL(冷房,60ヘルツ電源,強)[db] | 騒 音 値SPL(暖房,50ヘルツ電源,強)[db] | 騒 音 値SPL(暖房,60ヘルツ電源,強)[db] | 騒 音 値PWL(冷房,強)[db] | 騒 音 値PWL(暖房,強)[db] | 外形寸法 Ｗ(室外)[㎜] | 外形寸法 Ｄ(室外)[㎜] | 外形寸法 Ｈ(室外)[㎜] | 製品質量(室外)[kg] | 相[φ] | 電圧[V] | 電動機出力(室外,圧縮機)[kW] | 電動機出力(室外,送風機)[W] | 消費電力(冷房,50ヘルツ電源)[kW] | 消費電力(冷房,60ヘルツ電源)[kW] | 消費電力(暖房,50ヘルツ電源)[kW] | 消費電力(暖房,60ヘルツ電源)[kW] | 運転電流(冷房,50ヘルツ電源)[A] | 運転電流(冷房,60ヘルツ電源)[A] | 運転電流(暖房,50ヘルツ電源)[A] | 運転電流(暖房,60ヘルツ電源)[A] | 始動電流(冷房,50ヘルツ電源)[A] | 始動電流(冷房,60ヘルツ電源)[A] | 力率(冷房,50ヘルツ電源)[%] | 力率(冷房,60ヘルツ電源)[%] | 力率(暖房,50ヘルツ電源)[%] | 力率(暖房,60ヘルツ電源)[%] | 標準価格[円（税抜）] | 備 考
[7 empty] | GUID\c02bacc294cc4a7785fd8d1825d8e598\Folder\Item |  | 50-05-300-4200-200 | 空調機 | 空調機 | 住宅用エアコン（空冷ＨＰ） | 住宅用ＡＣ（空冷ＨＰ）室外機 | ルームエアコン 標準室外機（４Ａ型） | R564AGV | 504042 | ダイキン工業（株） | 住宅用ＡＣ（空冷ＨＰ）室外機 | R564AGV | ルームエアコン 標準室外機（４Ａ型） | 2024/6/3 | 室外機 | 5.6 | 5.6 | 6.7 | 6.7 | 53.4 | 53.4 | 37.5 | 37.5 | 53 | 53 | 54 | 54 | 65 | 66 | 850 | 320 | 666 | 45 | 1 | 200 | 1.700 | 44×1 | 1.720 | 1.720 | 1.580 | 1.580 | 8.7 | 8.7 | 8.0 | 8.0 | 8.7 | 8.7 | 99 | 99 | 99 | 99 | 342000 | （税無し）
S634ATGP
[16 empty] | メーカーコード | メーカー名 | 細分類 | メーカー型番 | 型式名称 | 製品リリース年月日 | 空調機器種別(DK-BIM) | 冷房能力(50ヘルツ電源)[kW] | 冷房能力(60ヘルツ電源)[kW] | 暖房能力(50ヘルツ電源)[kW] | 暖房能力(60ヘルツ電源)[kW] | 送 風 量(室内,冷房,50ヘルツ電源,強)[m3/min] | 送 風 量(室内,冷房,60ヘルツ電源,強)[m3/min] | 送 風 量(室内,暖房,50ヘルツ電源,強)[m3/min] | 送 風 量(室内,暖房,60ヘルツ電源,強)[m3/min] | 騒 音 値SPL(冷房,50ヘルツ電源,強)[db] | 騒 音 値SPL(冷房,60ヘルツ電源,強)[db] | 騒 音 値SPL(暖房,50ヘルツ電源,強)[db] | 騒 音 値SPL(暖房,60ヘルツ電源,強)[db] | 騒 音 値PWL(冷房,強)[db] | 騒 音 値PWL(暖房,強)[db] | 外形寸法 Ｗ(室内)[㎜] | 外形寸法 Ｄ(室内)[㎜] | 外形寸法 Ｈ(室内)[㎜] | 製品質量(室内)[kg] | 相[φ] | 電圧[V] | 電動機出力(室内,送風機)[W] | 消費電力(冷房,50ヘルツ電源)[kW] | 消費電力(冷房,60ヘルツ電源)[kW] | 消費電力(暖房,50ヘルツ電源)[kW] | 消費電力(暖房,60ヘルツ電源)[kW] | 運転電流(冷房,50ヘルツ電源)[A] | 運転電流(冷房,60ヘルツ電源)[A] | 運転電流(暖房,50ヘルツ電源)[A] | 運転電流(暖房,60ヘルツ電源)[A] | 始動電流(冷房,50ヘルツ電源)[A] | 始動電流(冷房,60ヘルツ電源)[A] | 力率(冷房,50ヘルツ電源)[%] | 力率(冷房,60ヘルツ電源)[%] | 力率(暖房,50ヘルツ電源)[%] | 力率(暖房,60ヘルツ電源)[%] | 標準価格[円（税抜）] | 備 考
[7 empty] | GUID\ed932063a6a04f1392229e6b866e7b95\Folder\Item |  | 50-05-300-4200-070 | 空調機 | 空調機 | 住宅用エアコン（空冷ＨＰ） | 住宅用ＡＣ（空冷ＨＰ）壁掛形 | ルームエアコン 壁掛形（４Ａ型） | F634ATGP-W | 504042 | ダイキン工業（株） | 住宅用ＡＣ（空冷ＨＰ）壁掛形 | F634ATGP-W | ルームエアコン 壁掛形（４Ａ型） | 2024/6/3 | 室内機 | 6.3 | 6.3 | 7.1 | 7.1 | 16.9 | 16.9 | 20.0 | 20.0 | 53 | 53 | 55 | 55 | 67 | 69 | 798 | 272 | 295 | 12.5 | 1 | 200 | 66×1 | 2.160 | 2.160 | 1.890 | 1.890 | 10.9 | 10.9 | 9.5 | 9.5 | 10.9 | 10.9 | 99 | 99 | 99 | 99 | 260000 | （税無し）
[16 empty] | メーカーコード | メーカー名 | 細分類 | メーカー型番 | 型式名称 | 製品リリース年月日 | 空調機器種別(DK-BIM) | 冷房能力(50ヘルツ電源)[kW] | 冷房能力(60ヘルツ電源)[kW] | 暖房能力(50ヘルツ電源)[kW] | 暖房能力(60ヘルツ電源)[kW] | 送 風 量(室外,冷房,50ヘルツ電源,強)[m3/min] | 送 風 量(室外,冷房,60ヘルツ電源,強)[m3/min] | 送 風 量(室外,暖房,50ヘルツ電源,強)[m3/min] | 送 風 量(室外,暖房,60ヘルツ電源,強)[m3/min] | 騒 音 値SPL(冷房,50ヘルツ電源,強)[db] | 騒 音 値SPL(冷房,60ヘルツ電源,強)[db] | 騒 音 値SPL(暖房,50ヘルツ電源,強)[db] | 騒 音 値SPL(暖房,60ヘルツ電源,強)[db] | 騒 音 値PWL(冷房,強)[db] | 騒 音 値PWL(暖房,強)[db] | 外形寸法 Ｗ(室外)[㎜] | 外形寸法 Ｄ(室外)[㎜] | 外形寸法 Ｈ(室外)[㎜] | 製品質量(室外)[kg] | 相[φ] | 電圧[V] | 電動機出力(室外,圧縮機)[kW] | 電動機出力(室外,送風機)[W] | 消費電力(冷房,50ヘルツ電源)[kW] | 消費電力(冷房,60ヘルツ電源)[kW] | 消費電力(暖房,50ヘルツ電源)[kW] | 消費電力(暖房,60ヘルツ電源)[kW] | 運転電流(冷房,50ヘルツ電源)[A] | 運転電流(冷房,60ヘルツ電源)[A] | 運転電流(暖房,50ヘルツ電源)[A] | 運転電流(暖房,60ヘルツ電源)[A] | 始動電流(冷房,50ヘルツ電源)[A] | 始動電流(冷房,60ヘルツ電源)[A] | 力率(冷房,50ヘルツ電源)[%] | 力率(冷房,60ヘルツ電源)[%] | 力率(暖房,50ヘルツ電源)[%] | 力率(暖房,60ヘルツ電源)[%] | 標準価格[円（税抜）] | 備 考
[7 empty] | GUID\376e882b06384cbc9e90bd9242232dd7\Folder\Item |  | 50-05-300-4200-200 | 空調機 | 空調機 | 住宅用エアコン（空冷ＨＰ） | 住宅用ＡＣ（空冷ＨＰ）室外機 | ルームエアコン 標準室外機（４Ａ型） | R634AGP | 504042 | ダイキン工業（株） | 住宅用ＡＣ（空冷ＨＰ）室外機 | R634AGP | ルームエアコン 標準室外機（４Ａ型） | 2024/6/3 | 室外機 | 6.3 | 6.3 | 7.1 | 7.1 | 47.4 | 47.4 | 38.1 | 38.1 | 54 | 54 | 54 | 54 | 66 | 66 | 795 | 300 | 610 | 40 | 1 | 200 | 1.700 | 45×1 | 2.160 | 2.160 | 1.890 | 1.890 | 10.9 | 10.9 | 9.5 | 9.5 | 10.9 | 10.9 | 99 | 99 | 99 | 99 | 390000 | （税無し）
S634ATGV
[16 empty] | メーカーコード | メーカー名 | 細分類 | メーカー型番 | 型式名称 | 製品リリース年月日 | 空調機器種別(DK-BIM) | 冷房能力(50ヘルツ電源)[kW] | 冷房能力(60ヘルツ電源)[kW] | 暖房能力(50ヘルツ電源)[kW] | 暖房能力(60ヘルツ電源)[kW] | 送 風 量(室内,冷房,50ヘルツ電源,強)[m3/min] | 送 風 量(室内,冷房,60ヘルツ電源,強)[m3/min] | 送 風 量(室内,暖房,50ヘルツ電源,強)[m3/min] | 送 風 量(室内,暖房,60ヘルツ電源,強)[m3/min] | 騒 音 値SPL(冷房,50ヘルツ電源,強)[db] | 騒 音 値SPL(冷房,60ヘルツ電源,強)[db] | 騒 音 値SPL(暖房,50ヘルツ電源,強)[db] | 騒 音 値SPL(暖房,60ヘルツ電源,強)[db] | 騒 音 値PWL(冷房,強)[db] | 騒 音 値PWL(暖房,強)[db] | 外形寸法 Ｗ(室内)[㎜] | 外形寸法 Ｄ(室内)[㎜] | 外形寸法 Ｈ(室内)[㎜] | 製品質量(室内)[kg] | 相[φ] | 電圧[V] | 電動機出力(室内,送風機)[W] | 消費電力(冷房,50ヘルツ電源)[kW] | 消費電力(冷房,60ヘルツ電源)[kW] | 消費電力(暖房,50ヘルツ電源)[kW] | 消費電力(暖房,60ヘルツ電源)[kW] | 運転電流(冷房,50ヘルツ電源)[A] | 運転電流(冷房,60ヘルツ電源)[A] | 運転電流(暖房,50ヘルツ電源)[A] | 運転電流(暖房,60ヘルツ電源)[A] | 始動電流(冷房,50ヘルツ電源)[A] | 始動電流(冷房,60ヘルツ電源)[A] | 力率(冷房,50ヘルツ電源)[%] | 力率(冷房,60ヘルツ電源)[%] | 力率(暖房,50ヘルツ電源)[%] | 力率(暖房,60ヘルツ電源)[%] | 標準価格[円（税抜）] | 備 考
[7 empty] | GUID\a88d83c7f0e740b89c69ec61402c7a8d\Folder\Item |  | 50-05-300-4200-070 | 空調機 | 空調機 | 住宅用エアコン（空冷ＨＰ） | 住宅用ＡＣ（空冷ＨＰ）壁掛形 | ルームエアコン 壁掛形（４Ａ型） | F634ATGV-W | 504042 | ダイキン工業（株） | 住宅用ＡＣ（空冷ＨＰ）壁掛形 | F634ATGV-W | ルームエアコン 壁掛形（４Ａ型） | 2024/6/3 | 室内機 | 6.3 | 6.3 | 7.1 | 7.1 | 16.9 | 16.9 | 20.0 | 20.0 | 53 | 53 | 55 | 55 | 67 | 69 | 798 | 272 | 295 | 12 | 1 | 200 | 66×1 | 2.160 | 2.160 | 1.890 | 1.890 | 10.9 | 10.9 | 9.5 | 9.5 | 10.9 | 10.9 | 99 | 99 | 99 | 99 | 260000 | （税無し）
[16 empty] | メーカーコード | メーカー名 | 細分類 | メーカー型番 | 型式名称 | 製品リリース年月日 | 空調機器種別(DK-BIM) | 冷房能力(50ヘルツ電源)[kW] | 冷房能力(60ヘルツ電源)[kW] | 暖房能力(50ヘルツ電源)[kW] | 暖房能力(60ヘルツ電源)[kW] | 送 風 量(室外,冷房,50ヘルツ電源,強)[m3/min] | 送 風 量(室外,冷房,60ヘルツ電源,強)[m3/min] | 送 風 量(室外,暖房,50ヘルツ電源,強)[m3/min] | 送 風 量(室外,暖房,60ヘルツ電源,強)[m3/min] | 騒 音 値SPL(冷房,50ヘルツ電源,強)[db] | 騒 音 値SPL(冷房,60ヘルツ電源,強)[db] | 騒 音 値SPL(暖房,50ヘルツ電源,強)[db] | 騒 音 値SPL(暖房,60ヘルツ電源,強)[db] | 騒 音 値PWL(冷房,強)[db] | 騒 音 値PWL(暖房,強)[db] | 外形寸法 Ｗ(室外)[㎜] | 外形寸法 Ｄ(室外)[㎜] | 外形寸法 Ｈ(室外)[㎜] | 製品質量(室外)[kg] | 相[φ] | 電圧[V] | 電動機出力(室外,圧縮機)[kW] | 電動機出力(室外,送風機)[W] | 消費電力(冷房,50ヘルツ電源)[kW] | 消費電力(冷房,60ヘルツ電源)[kW] | 消費電力(暖房,50ヘルツ電源)[kW] | 消費電力(暖房,60ヘルツ電源)[kW] | 運転電流(冷房,50ヘルツ電源)[A] | 運転電流(冷房,60ヘルツ電源)[A] | 運転電流(暖房,50ヘルツ電源)[A] | 運転電流(暖房,60ヘルツ電源)[A] | 始動電流(冷房,50ヘルツ電源)[A] | 始動電流(冷房,60ヘルツ電源)[A] | 力率(冷房,50ヘルツ電源)[%] | 力率(冷房,60ヘルツ電源)[%] | 力率(暖房,50ヘルツ電源)[%] | 力率(暖房,60ヘルツ電源)[%] | 標準価格[円（税抜）] | 備 考
[7 empty] | GUID\f902f8a4f804441dbd9207d873a86b42\Folder\Item |  | 50-05-300-4200-200 | 空調機 | 空調機 | 住宅用エアコン（空冷ＨＰ） | 住宅用ＡＣ（空冷ＨＰ）室外機 | ルームエアコン 標準室外機（４Ａ型） | R634AGV | 504042 | ダイキン工業（株） | 住宅用ＡＣ（空冷ＨＰ）室外機 | R634AGV | ルームエアコン 標準室外機（４Ａ型） | 2024/6/3 | 室外機 | 6.3 | 6.3 | 7.1 | 7.1 | 47.4 | 47.4 | 38.1 | 38.1 | 54 | 54 | 54 | 54 | 66 | 66 | 795 | 300 | 610 | 40 | 1 | 200 | 1.700 | 45×1 | 2.160 | 2.160 | 1.890 | 1.890 | 10.9 | 10.9 | 9.5 | 9.5 | 10.9 | 10.9 | 99 | 99 | 99 | 99 | 390000 | （税無し）
S714ATGP
[16 empty] | メーカーコード | メーカー名 | 細分類 | メーカー型番 | 型式名称 | 製品リリース年月日 | 空調機器種別(DK-BIM) | 冷房能力(50ヘルツ電源)[kW] | 冷房能力(60ヘルツ電源)[kW] | 暖房能力(50ヘルツ電源)[kW] | 暖房能力(60ヘルツ電源)[kW] | 送 風 量(室内,冷房,50ヘルツ電源,強)[m3/min] | 送 風 量(室内,冷房,60ヘルツ電源,強)[m3/min] | 送 風 量(室内,暖房,50ヘルツ電源,強)[m3/min] | 送 風 量(室内,暖房,60ヘルツ電源,強)[m3/min] | 騒 音 値SPL(冷房,50ヘルツ電源,強)[db] | 騒 音 値SPL(冷房,60ヘルツ電源,強)[db] | 騒 音 値SPL(暖房,50ヘルツ電源,強)[db] | 騒 音 値SPL(暖房,60ヘルツ電源,強)[db] | 騒 音 値PWL(冷房,強)[db] | 騒 音 値PWL(暖房,強)[db] | 外形寸法 Ｗ(室内)[㎜] | 外形寸法 Ｄ(室内)[㎜] | 外形寸法 Ｈ(室内)[㎜] | 製品質量(室内)[kg] | 相[φ] | 電圧[V] | 電動機出力(室内,送風機)[W] | 消費電力(冷房,50ヘルツ電源)[kW] | 消費電力(冷房,60ヘルツ電源)[kW] | 消費電力(暖房,50ヘルツ電源)[kW] | 消費電力(暖房,60ヘルツ電源)[kW] | 運転電流(冷房,50ヘルツ電源)[A] | 運転電流(冷房,60ヘルツ電源)[A] | 運転電流(暖房,50ヘルツ電源)[A] | 運転電流(暖房,60ヘルツ電源)[A] | 始動電流(冷房,50ヘルツ電源)[A] | 始動電流(冷房,60ヘルツ電源)[A] | 力率(冷房,50ヘルツ電源)[%] | 力率(冷房,60ヘルツ電源)[%] | 力率(暖房,50ヘルツ電源)[%] | 力率(暖房,60ヘルツ電源)[%] | 標準価格[円（税抜）] | 備 考
[7 empty] | GUID\9b7f8c2eb3ac45bb900c1c7932b4293c\Folder\Item |  | 50-05-300-4200-070 | 空調機 | 空調機 | 住宅用エアコン（空冷ＨＰ） | 住宅用ＡＣ（空冷ＨＰ）壁掛形 | ルームエアコン 壁掛形（４Ａ型） | F714ATGP-W | 504042 | ダイキン工業（株） | 住宅用ＡＣ（空冷ＨＰ）壁掛形 | F714ATGP-W | ルームエアコン 壁掛形（４Ａ型） | 2024/6/3 | 室内機 | 7.1 | 7.1 | 8.5 | 8.5 | 18.7 | 18.7 | 20.7 | 20.7 | 56 | 56 | 56 | 56 | 70 | 70 | 798 | 272 | 295 | 12.5 | 1 | 200 | 71×1 | 2.930 | 2.930 | 2.500 | 2.500 | 14.8 | 14.8 | 12.6 | 12.6 | 14.8 | 14.8 | 99 | 99 | 99 | 99 | 288000 | （税無し）
[16 empty] | メーカーコード | メーカー名 | 細分類 | メーカー型番 | 型式名称 | 製品リリース年月日 | 空調機器種別(DK-BIM) | 冷房能力(50ヘルツ電源)[kW] | 冷房能力(60ヘルツ電源)[kW] | 暖房能力(50ヘルツ電源)[kW] | 暖房能力(60ヘルツ電源)[kW] | 送 風 量(室外,冷房,50ヘルツ電源,強)[m3/min] | 送 風 量(室外,冷房,60ヘルツ電源,強)[m3/min] | 送 風 量(室外,暖房,50ヘルツ電源,強)[m3/min] | 送 風 量(室外,暖房,60ヘルツ電源,強)[m3/min] | 騒 音 値SPL(冷房,50ヘルツ電源,強)[db] | 騒 音 値SPL(冷房,60ヘルツ電源,強)[db] | 騒 音 値SPL(暖房,50ヘルツ電源,強)[db] | 騒 音 値SPL(暖房,60ヘルツ電源,強)[db] | 騒 音 値PWL(冷房,強)[db] | 騒 音 値PWL(暖房,強)[db] | 外形寸法 Ｗ(室外)[㎜] | 外形寸法 Ｄ(室外)[㎜] | 外形寸法 Ｈ(室外)[㎜] | 製品質量(室外)[kg] | 相[φ] | 電圧[V] | 電動機出力(室外,圧縮機)[kW] | 電動機出力(室外,送風機)[W] | 消費電力(冷房,50ヘルツ電源)[kW] | 消費電力(冷房,60ヘルツ電源)[kW] | 消費電力(暖房,50ヘルツ電源)[kW] | 消費電力(暖房,60ヘルツ電源)[kW] | 運転電流(冷房,50ヘルツ電源)[A] | 運転電流(冷房,60ヘルツ電源)[A] | 運転電流(暖房,50ヘルツ電源)[A] | 運転電流(暖房,60ヘルツ電源)[A] | 始動電流(冷房,50ヘルツ電源)[A] | 始動電流(冷房,60ヘルツ電源)[A] | 力率(冷房,50ヘルツ電源)[%] | 力率(冷房,60ヘルツ電源)[%] | 力率(暖房,50ヘルツ電源)[%] | 力率(暖房,60ヘルツ電源)[%] | 標準価格[円（税抜）] | 備 考
[7 empty] | GUID\7c356280a89c449182c5f72bec6f3203\Folder\Item |  | 50-05-300-4200-200 | 空調機 | 空調機 | 住宅用エアコン（空冷ＨＰ） | 住宅用ＡＣ（空冷ＨＰ）室外機 | ルームエアコン 標準室外機（４Ａ型） | R714AGP | 504042 | ダイキン工業（株） | 住宅用ＡＣ（空冷ＨＰ）室外機 | R714AGP | ルームエアコン 標準室外機（４Ａ型） | 2024/6/3 | 室外機 | 7.1 | 7.1 | 8.5 | 8.5 | 54.0 | 54.0 | 45.4 | 45.4 | 58 | 58 | 58 | 58 | 70 | 70 | 795 | 300 | 610 | 40 | 1 | 200 | 1.900 | 63×1 | 2.930 | 2.930 | 2.500 | 2.500 | 14.8 | 14.8 | 12.6 | 12.6 | 14.8 | 14.8 | 99 | 99 | 99 | 99 | 432000 | （税無し）
S714ATGV
[16 empty] | メーカーコード | メーカー名 | 細分類 | メーカー型番 | 型式名称 | 製品リリース年月日 | 空調機器種別(DK-BIM) | 冷房能力(50ヘルツ電源)[kW] | 冷房能力(60ヘルツ電源)[kW] | 暖房能力(50ヘルツ電源)[kW] | 暖房能力(60ヘルツ電源)[kW] | 送 風 量(室内,冷房,50ヘルツ電源,強)[m3/min] | 送 風 量(室内,冷房,60ヘルツ電源,強)[m3/min] | 送 風 量(室内,暖房,50ヘルツ電源,強)[m3/min] | 送 風 量(室内,暖房,60ヘルツ電源,強)[m3/min] | 騒 音 値SPL(冷房,50ヘルツ電源,強)[db] | 騒 音 値SPL(冷房,60ヘルツ電源,強)[db] | 騒 音 値SPL(暖房,50ヘルツ電源,強)[db] | 騒 音 値SPL(暖房,60ヘルツ電源,強)[db] | 騒 音 値PWL(冷房,強)[db] | 騒 音 値PWL(暖房,強)[db] | 外形寸法 Ｗ(室内)[㎜] | 外形寸法 Ｄ(室内)[㎜] | 外形寸法 Ｈ(室内)[㎜] | 製品質量(室内)[kg] | 相[φ] | 電圧[V] | 電動機出力(室内,送風機)[W] | 消費電力(冷房,50ヘルツ電源)[kW] | 消費電力(冷房,60ヘルツ電源)[kW] | 消費電力(暖房,50ヘルツ電源)[kW] | 消費電力(暖房,60ヘルツ電源)[kW] | 運転電流(冷房,50ヘルツ電源)[A] | 運転電流(冷房,60ヘルツ電源)[A] | 運転電流(暖房,50ヘルツ電源)[A] | 運転電流(暖房,60ヘルツ電源)[A] | 始動電流(冷房,50ヘルツ電源)[A] | 始動電流(冷房,60ヘルツ電源)[A] | 力率(冷房,50ヘルツ電源)[%] | 力率(冷房,60ヘルツ電源)[%] | 力率(暖房,50ヘルツ電源)[%] | 力率(暖房,60ヘルツ電源)[%] | 標準価格[円（税抜）] | 備 考
[7 empty] | GUID\47457e5cb09a4207a0b20fbe464c7e47\Folder\Item |  | 50-05-300-4200-070 | 空調機 | 空調機 | 住宅用エアコン（空冷ＨＰ） | 住宅用ＡＣ（空冷ＨＰ）壁掛形 | ルームエアコン 壁掛形（４Ａ型） | F714ATGV-W | 504042 | ダイキン工業（株） | 住宅用ＡＣ（空冷ＨＰ）壁掛形 | F714ATGV-W | ルームエアコン 壁掛形（４Ａ型） | 2024/6/3 | 室内機 | 7.1 | 7.1 | 8.5 | 8.5 | 18.7 | 18.7 | 20.7 | 20.7 | 56 | 56 | 56 | 56 | 70 | 70 | 798 | 272 | 295 | 12 | 1 | 200 | 71×1 | 2.930 | 2.930 | 2.500 | 2.500 | 14.8 | 14.8 | 12.6 | 12.6 | 14.8 | 14.8 | 99 | 99 | 99 | 99 | 288000 | （税無し）
[16 empty] | メーカーコード | メーカー名 | 細分類 | メーカー型番 | 型式名称 | 製品リリース年月日 | 空調機器種別(DK-BIM) | 冷房能力(50ヘルツ電源)[kW] | 冷房能力(60ヘルツ電源)[kW] | 暖房能力(50ヘルツ電源)[kW] | 暖房能力(60ヘルツ電源)[kW] | 送 風 量(室外,冷房,50ヘルツ電源,強)[m3/min] | 送 風 量(室外,冷房,60ヘルツ電源,強)[m3/min] | 送 風 量(室外,暖房,50ヘルツ電源,強)[m3/min] | 送 風 量(室外,暖房,60ヘルツ電源,強)[m3/min] | 騒 音 値SPL(冷房,50ヘルツ電源,強)[db] | 騒 音 値SPL(冷房,60ヘルツ電源,強)[db] | 騒 音 値SPL(暖房,50ヘルツ電源,強)[db] | 騒 音 値SPL(暖房,60ヘルツ電源,強)[db] | 騒 音 値PWL(冷房,強)[db] | 騒 音 値PWL(暖房,強)[db] | 外形寸法 Ｗ(室外)[㎜] | 外形寸法 Ｄ(室外)[㎜] | 外形寸法 Ｈ(室外)[㎜] | 製品質量(室外)[kg] | 相[φ] | 電圧[V] | 電動機出力(室外,圧縮機)[kW] | 電動機出力(室外,送風機)[W] | 消費電力(冷房,50ヘルツ電源)[kW] | 消費電力(冷房,60ヘルツ電源)[kW] | 消費電力(暖房,50ヘルツ電源)[kW] | 消費電力(暖房,60ヘルツ電源)[kW] | 運転電流(冷房,50ヘルツ電源)[A] | 運転電流(冷房,60ヘルツ電源)[A] | 運転電流(暖房,50ヘルツ電源)[A] | 運転電流(暖房,60ヘルツ電源)[A] | 始動電流(冷房,50ヘルツ電源)[A] | 始動電流(冷房,60ヘルツ電源)[A] | 力率(冷房,50ヘルツ電源)[%] | 力率(冷房,60ヘルツ電源)[%] | 力率(暖房,50ヘルツ電源)[%] | 力率(暖房,60ヘルツ電源)[%] | 標準価格[円（税抜）] | 備 考
[7 empty] | GUID\82d4919858c84521a9cbbb79ed47c8dd\Folder\Item |  | 50-05-300-4200-200 | 空調機 | 空調機 | 住宅用エアコン（空冷ＨＰ） | 住宅用ＡＣ（空冷ＨＰ）室外機 | ルームエアコン 標準室外機（４Ａ型） | R714AGV | 504042 | ダイキン工業（株） | 住宅用ＡＣ（空冷ＨＰ）室外機 | R714AGV | ルームエアコン 標準室外機（４Ａ型） | 2024/6/3 | 室外機 | 7.1 | 7.1 | 8.5 | 8.5 | 54.0 | 54.0 | 45.4 | 45.4 | 58 | 58 | 58 | 58 | 70 | 70 | 795 | 300 | 610 | 40 | 1 | 200 | 1.900 | 63×1 | 2.930 | 2.930 | 2.500 | 2.500 | 14.8 | 14.8 | 12.6 | 12.6 | 14.8 | 14.8 | 99 | 99 | 99 | 99 | 432000 | （税無し）
FXシリーズ
S223ATFS
[16 empty] | メーカーコード | メーカー名 | 細分類 | メーカー型番 | 型式名称 | 製品リリース年月日 | 空調機器種別(DK-BIM) | 冷房能力(50ヘルツ電源)[kW] | 冷房能力(60ヘルツ電源)[kW] | 暖房能力(50ヘルツ電源)[kW] | 暖房能力(60ヘルツ電源)[kW] | 送 風 量(室内,冷房,50ヘルツ電源,強)[m3/min] | 送 風 量(室内,冷房,60ヘルツ電源,強)[m3/min] | 送 風 量(室内,暖房,50ヘルツ電源,強)[m3/min] | 送 風 量(室内,暖房,60ヘルツ電源,強)[m3/min] | 騒 音 値SPL(冷房,50ヘルツ電源,強)[db] | 騒 音 値SPL(冷房,60ヘルツ電源,強)[db] | 騒 音 値SPL(暖房,50ヘルツ電源,強)[db] | 騒 音 値SPL(暖房,60ヘルツ電源,強)[db] | 騒 音 値PWL(冷房,強)[db] | 騒 音 値PWL(暖房,強)[db] | 外形寸法 Ｗ(室内)[㎜] | 外形寸法 Ｄ(室内)[㎜] | 外形寸法 Ｈ(室内)[㎜] | 製品質量(室内)[kg] | 相[φ] | 電圧[V] | 電動機出力(室内,送風機)[W] | 消費電力(冷房,50ヘルツ電源)[kW] | 消費電力(冷房,60ヘルツ電源)[kW] | 消費電力(暖房,50ヘルツ電源)[kW] | 消費電力(暖房,60ヘルツ電源)[kW] | 運転電流(冷房,50ヘルツ電源)[A] | 運転電流(冷房,60ヘルツ電源)[A] | 運転電流(暖房,50ヘルツ電源)[A] | 運転電流(暖房,60ヘルツ電源)[A] | 始動電流(冷房,50ヘルツ電源)[A] | 始動電流(冷房,60ヘルツ電源)[A] | 力率(冷房,50ヘルツ電源)[%] | 力率(冷房,60ヘルツ電源)[%] | 力率(暖房,50ヘルツ電源)[%] | 力率(暖房,60ヘルツ電源)[%] | 標準価格[円（税抜）] | 備 考
[7 empty] | GUID\2cfdeaf7d3964fdd8e2023ca99c0b1c8\Folder\Item |  | 50-05-300-4200-070 | 空調機 | 空調機 | 住宅用エアコン（空冷ＨＰ） | 住宅用ＡＣ（空冷ＨＰ）壁掛形 | ルームエアコン壁掛形（３Ａ型） | F223ATFS-W | 504042 | ダイキン工業（株） | 住宅用ＡＣ（空冷ＨＰ）壁掛形 | F223ATFS-W | ルームエアコン壁掛形（３Ａ型） | 2023/3/1 | 室内機 | 2.2 | 2.2 | 2.2 | 2.2 | 14.8 | 14.8 | 14.8 | 14.8 | 47 | 47 | 47 | 47 | 61 | 62 | 798 | 272 | 295 | 11 | 1 | 100 | 27×1 | 0.495 | 0.495 | 0.420 | 0.420 | 5.7 | 5.7 | 4.8 | 4.8 | 5.7 | 5.7 | 87 | 87 | 88 | 88 | 132000 | （税無し）
[16 empty] | メーカーコード | メーカー名 | 細分類 | メーカー型番 | 型式名称 | 製品リリース年月日 | 空調機器種別(DK-BIM) | 冷房能力(50ヘルツ電源)[kW] | 冷房能力(60ヘルツ電源)[kW] | 暖房能力(50ヘルツ電源)[kW] | 暖房能力(60ヘルツ電源)[kW] | 送 風 量(室外,冷房,50ヘルツ電源,強)[m3/min] | 送 風 量(室外,冷房,60ヘルツ電源,強)[m3/min] | 送 風 量(室外,暖房,50ヘルツ電源,強)[m3/min] | 送 風 量(室外,暖房,60ヘルツ電源,強)[m3/min] | 騒 音 値SPL(冷房,50ヘルツ電源,強)[db] | 騒 音 値SPL(冷房,60ヘルツ電源,強)[db] | 騒 音 値SPL(暖房,50ヘルツ電源,強)[db] | 騒 音 値SPL(暖房,60ヘルツ電源,強)[db] | 騒 音 値PWL(冷房,強)[db] | 騒 音 値PWL(暖房,強)[db] | 外形寸法 Ｗ(室外)[㎜] | 外形寸法 Ｄ(室外)[㎜] | 外形寸法 Ｈ(室外)[㎜] | 製品質量(室外)[kg] | 相[φ] | 電圧[V] | 電動機出力(室外,圧縮機)[kW] | 電動機出力(室外,送風機)[W] | 消費電力(冷房,50ヘルツ電源)[kW] | 消費電力(冷房,60ヘルツ電源)[kW] | 消費電力(暖房,50ヘルツ電源)[kW] | 消費電力(暖房,60ヘルツ電源)[kW] | 運転電流(冷房,50ヘルツ電源)[A] | 運転電流(冷房,60ヘルツ電源)[A] | 運転電流(暖房,50ヘルツ電源)[A] | 運転電流(暖房,60ヘルツ電源)[A] | 始動電流(冷房,50ヘルツ電源)[A] | 始動電流(冷房,60ヘルツ電源)[A] | 力率(冷房,50ヘルツ電源)[%] | 力率(冷房,60ヘルツ電源)[%] | 力率(暖房,50ヘルツ電源)[%] | 力率(暖房,60ヘルツ電源)[%] | 標準価格[円（税抜）] | 備 考
[7 empty] | GUID\f9217af84e9d464f8cebb3a7a64c7fdb\Folder\Item |  | 50-05-300-4200-200 | 空調機 | 空調機 | 住宅用エアコン（空冷ＨＰ） | 住宅用ＡＣ（空冷ＨＰ）室外機 | ルームエアコン標準室外機（３Ａ型） | R223AFS | 504042 | ダイキン工業（株） | 住宅用ＡＣ（空冷ＨＰ）室外機 | R223AFS | ルームエアコン標準室外機（３Ａ型） | 2023/3/1 | 室外機 | 2.2 | 2.2 | 2.2 | 2.2 | 28.5 | 28.5 | 23.0 | 23.0 | 48 | 48 | 48 | 48 | 60 | 60 | 675 | 284 | 555 | 25 | 1 | 100 | 0.600 | 20×1 | 0.495 | 0.495 | 0.420 | 0.420 | 5.7 | 5.7 | 4.8 | 4.8 | 5.7 | 5.7 | 87 | 87 | 88 | 88 | 188000 | （税無し）
S253ATFS
[16 empty] | メーカーコード | メーカー名 | 細分類 | メーカー型番 | 型式名称 | 製品リリース年月日 | 空調機器種別(DK-BIM) | 冷房能力(50ヘルツ電源)[kW] | 冷房能力(60ヘルツ電源)[kW] | 暖房能力(50ヘルツ電源)[kW] | 暖房能力(60ヘルツ電源)[kW] | 送 風 量(室内,冷房,50ヘルツ電源,強)[m3/min] | 送 風 量(室内,冷房,60ヘルツ電源,強)[m3/min] | 送 風 量(室内,暖房,50ヘルツ電源,強)[m3/min] | 送 風 量(室内,暖房,60ヘルツ電源,強)[m3/min] | 騒 音 値SPL(冷房,50ヘルツ電源,強)[db] | 騒 音 値SPL(冷房,60ヘルツ電源,強)[db] | 騒 音 値SPL(暖房,50ヘルツ電源,強)[db] | 騒 音 値SPL(暖房,60ヘルツ電源,強)[db] | 騒 音 値PWL(冷房,強)[db] | 騒 音 値PWL(暖房,強)[db] | 外形寸法 Ｗ(室内)[㎜] | 外形寸法 Ｄ(室内)[㎜] | 外形寸法 Ｈ(室内)[㎜] | 製品質量(室内)[kg] | 相[φ] | 電圧[V] | 電動機出力(室内,送風機)[W] | 消費電力(冷房,50ヘルツ電源)[kW] | 消費電力(冷房,60ヘルツ電源)[kW] | 消費電力(暖房,50ヘルツ電源)[kW] | 消費電力(暖房,60ヘルツ電源)[kW] | 運転電流(冷房,50ヘルツ電源)[A] | 運転電流(冷房,60ヘルツ電源)[A] | 運転電流(暖房,50ヘルツ電源)[A] | 運転電流(暖房,60ヘルツ電源)[A] | 始動電流(冷房,50ヘルツ電源)[A] | 始動電流(冷房,60ヘルツ電源)[A] | 力率(冷房,50ヘルツ電源)[%] | 力率(冷房,60ヘルツ電源)[%] | 力率(暖房,50ヘルツ電源)[%] | 力率(暖房,60ヘルツ電源)[%] | 標準価格[円（税抜）] | 備 考
[7 empty] | GUID\926f79ad458b4bd0b1224bd42dfdf9a5\Folder\Item |  | 50-05-300-4200-070 | 空調機 | 空調機 | 住宅用エアコン（空冷ＨＰ） | 住宅用ＡＣ（空冷ＨＰ）壁掛形 | ルームエアコン壁掛形（３Ａ型） | F253ATFS-W | 504042 | ダイキン工業（株） | 住宅用ＡＣ（空冷ＨＰ）壁掛形 | F253ATFS-W | ルームエアコン壁掛形（３Ａ型） | 2023/3/1 | 室内機 | 2.5 | 2.5 | 2.8 | 2.8 | 14.8 | 14.8 | 14.8 | 14.8 | 48 | 48 | 47 | 47 | 62 | 61 | 798 | 272 | 295 | 11 | 1 | 100 | 27×1 | 0.620 | 0.620 | 0.590 | 0.590 | 7.0 | 7.0 | 6.7 | 6.7 | 7.0 | 7.0 | 88 | 88 | 88 | 88 | 141000 | （税無し）
[16 empty] | メーカーコード | メーカー名 | 細分類 | メーカー型番 | 型式名称 | 製品リリース年月日 | 空調機器種別(DK-BIM) | 冷房能力(50ヘルツ電源)[kW] | 冷房能力(60ヘルツ電源)[kW] | 暖房能力(50ヘルツ電源)[kW] | 暖房能力(60ヘルツ電源)[kW] | 送 風 量(室外,冷房,50ヘルツ電源,強)[m3/min] | 送 風 量(室外,冷房,60ヘルツ電源,強)[m3/min] | 送 風 量(室外,暖房,50ヘルツ電源,強)[m3/min] | 送 風 量(室外,暖房,60ヘルツ電源,強)[m3/min] | 騒 音 値SPL(冷房,50ヘルツ電源,強)[db] | 騒 音 値SPL(冷房,60ヘルツ電源,強)[db] | 騒 音 値SPL(暖房,50ヘルツ電源,強)[db] | 騒 音 値SPL(暖房,60ヘルツ電源,強)[db] | 騒 音 値PWL(冷房,強)[db] | 騒 音 値PWL(暖房,強)[db] | 外形寸法 Ｗ(室外)[㎜] | 外形寸法 Ｄ(室外)[㎜] | 外形寸法 Ｈ(室外)[㎜] | 製品質量(室外)[kg] | 相[φ] | 電圧[V] | 電動機出力(室外,圧縮機)[kW] | 電動機出力(室外,送風機)[W] | 消費電力(冷房,50ヘルツ電源)[kW] | 消費電力(冷房,60ヘルツ電源)[kW] | 消費電力(暖房,50ヘルツ電源)[kW] | 消費電力(暖房,60ヘルツ電源)[kW] | 運転電流(冷房,50ヘルツ電源)[A] | 運転電流(冷房,60ヘルツ電源)[A] | 運転電流(暖房,50ヘルツ電源)[A] | 運転電流(暖房,60ヘルツ電源)[A] | 始動電流(冷房,50ヘルツ電源)[A] | 始動電流(冷房,60ヘルツ電源)[A] | 力率(冷房,50ヘルツ電源)[%] | 力率(冷房,60ヘルツ電源)[%] | 力率(暖房,50ヘルツ電源)[%] | 力率(暖房,60ヘルツ電源)[%] | 標準価格[円（税抜）] | 備 考
[7 empty] | GUID\1e2b296b888b46bbaeb6d07aaa2be4b5\Folder\Item |  | 50-05-300-4200-200 | 空調機 | 空調機 | 住宅用エアコン（空冷ＨＰ） | 住宅用ＡＣ（空冷ＨＰ）室外機 | ルームエアコン標準室外機（３Ａ型） | R253AFS | 504042 | ダイキン工業（株） | 住宅用ＡＣ（空冷ＨＰ）室外機 | R253AFS | ルームエアコン標準室外機（３Ａ型） | 2023/3/1 | 室外機 | 2.5 | 2.5 | 2.8 | 2.8 | 28.9 | 28.9 | 23.0 | 23.0 | 48 | 48 | 47 | 47 | 60 | 59 | 675 | 284 | 555 | 25 | 1 | 100 | 0.750 | 21×1 | 0.620 | 0.620 | 0.590 | 0.590 | 7.0 | 7.0 | 6.7 | 6.7 | 7.0 | 7.0 | 88 | 88 | 88 | 88 | 209000 | （税無し）
S283ATFS
[16 empty] | メーカーコード | メーカー名 | 細分類 | メーカー型番 | 型式名称 | 製品リリース年月日 | 空調機器種別(DK-BIM) | 冷房能力(50ヘルツ電源)[kW] | 冷房能力(60ヘルツ電源)[kW] | 暖房能力(50ヘルツ電源)[kW] | 暖房能力(60ヘルツ電源)[kW] | 送 風 量(室内,冷房,50ヘルツ電源,強)[m3/min] | 送 風 量(室内,冷房,60ヘルツ電源,強)[m3/min] | 送 風 量(室内,暖房,50ヘルツ電源,強)[m3/min] | 送 風 量(室内,暖房,60ヘルツ電源,強)[m3/min] | 騒 音 値SPL(冷房,50ヘルツ電源,強)[db] | 騒 音 値SPL(冷房,60ヘルツ電源,強)[db] | 騒 音 値SPL(暖房,50ヘルツ電源,強)[db] | 騒 音 値SPL(暖房,60ヘルツ電源,強)[db] | 騒 音 値PWL(冷房,強)[db] | 騒 音 値PWL(暖房,強)[db] | 外形寸法 Ｗ(室内)[㎜] | 外形寸法 Ｄ(室内)[㎜] | 外形寸法 Ｈ(室内)[㎜] | 製品質量(室内)[kg] | 相[φ] | 電圧[V] | 電動機出力(室内,送風機)[W] | 消費電力(冷房,50ヘルツ電源)[kW] | 消費電力(冷房,60ヘルツ電源)[kW] | 消費電力(暖房,50ヘルツ電源)[kW] | 消費電力(暖房,60ヘルツ電源)[kW] | 運転電流(冷房,50ヘルツ電源)[A] | 運転電流(冷房,60ヘルツ電源)[A] | 運転電流(暖房,50ヘルツ電源)[A] | 運転電流(暖房,60ヘルツ電源)[A] | 始動電流(冷房,50ヘルツ電源)[A] | 始動電流(冷房,60ヘルツ電源)[A] | 力率(冷房,50ヘルツ電源)[%] | 力率(冷房,60ヘルツ電源)[%] | 力率(暖房,50ヘルツ電源)[%] | 力率(暖房,60ヘルツ電源)[%] | 標準価格[円（税抜）] | 備 考
[7 empty] | GUID\9a95c79f28c3466984222f1f81af0384\Folder\Item |  | 50-05-300-4200-070 | 空調機 | 空調機 | 住宅用エアコン（空冷ＨＰ） | 住宅用ＡＣ（空冷ＨＰ）壁掛形 | ルームエアコン壁掛形（３Ａ型） | F283ATFS-W | 504042 | ダイキン工業（株） | 住宅用ＡＣ（空冷ＨＰ）壁掛形 | F283ATFS-W | ルームエアコン壁掛形（３Ａ型） | 2023/3/1 | 室内機 | 2.8 | 2.8 | 3.6 | 3.6 | 13.7 | 13.7 | 14.6 | 14.6 | 47 | 47 | 48 | 48 | 61 | 63 | 798 | 272 | 295 | 11 | 1 | 100 | 26×1 | 0.730 | 0.730 | 0.830 | 0.830 | 8.3 | 8.3 | 9.4 | 9.4 | 9.4 | 9.4 | 88 | 88 | 88 | 88 | 155000 | （税無し）
[16 empty] | メーカーコード | メーカー名 | 細分類 | メーカー型番 | 型式名称 | 製品リリース年月日 | 空調機器種別(DK-BIM) | 冷房能力(50ヘルツ電源)[kW] | 冷房能力(60ヘルツ電源)[kW] | 暖房能力(50ヘルツ電源)[kW] | 暖房能力(60ヘルツ電源)[kW] | 送 風 量(室外,冷房,50ヘルツ電源,強)[m3/min] | 送 風 量(室外,冷房,60ヘルツ電源,強)[m3/min] | 送 風 量(室外,暖房,50ヘルツ電源,強)[m3/min] | 送 風 量(室外,暖房,60ヘルツ電源,強)[m3/min] | 騒 音 値SPL(冷房,50ヘルツ電源,強)[db] | 騒 音 値SPL(冷房,60ヘルツ電源,強)[db] | 騒 音 値SPL(暖房,50ヘルツ電源,強)[db] | 騒 音 値SPL(暖房,60ヘルツ電源,強)[db] | 騒 音 値PWL(冷房,強)[db] | 騒 音 値PWL(暖房,強)[db] | 外形寸法 Ｗ(室外)[㎜] | 外形寸法 Ｄ(室外)[㎜] | 外形寸法 Ｈ(室外)[㎜] | 製品質量(室外)[kg] | 相[φ] | 電圧[V] | 電動機出力(室外,圧縮機)[kW] | 電動機出力(室外,送風機)[W] | 消費電力(冷房,50ヘルツ電源)[kW] | 消費電力(冷房,60ヘルツ電源)[kW] | 消費電力(暖房,50ヘルツ電源)[kW] | 消費電力(暖房,60ヘルツ電源)[kW] | 運転電流(冷房,50ヘルツ電源)[A] | 運転電流(冷房,60ヘルツ電源)[A] | 運転電流(暖房,50ヘルツ電源)[A] | 運転電流(暖房,60ヘルツ電源)[A] | 始動電流(冷房,50ヘルツ電源)[A] | 始動電流(冷房,60ヘルツ電源)[A] | 力率(冷房,50ヘルツ電源)[%] | 力率(冷房,60ヘルツ電源)[%] | 力率(暖房,50ヘルツ電源)[%] | 力率(暖房,60ヘルツ電源)[%] | 標準価格[円（税抜）] | 備 考
[7 empty] | GUID\306ee118f2a84c8b9537f6e79d30c519\Folder\Item |  | 50-05-300-4200-200 | 空調機 | 空調機 | 住宅用エアコン（空冷ＨＰ） | 住宅用ＡＣ（空冷ＨＰ）室外機 | ルームエアコン標準室外機（３Ａ型） | R283AFS | 504042 | ダイキン工業（株） | 住宅用ＡＣ（空冷ＨＰ）室外機 | R283AFS | ルームエアコン標準室外機（３Ａ型） | 2023/3/1 | 室外機 | 2.8 | 2.8 | 3.6 | 3.6 | 28.9 | 28.9 | 24.0 | 24.0 | 49 | 49 | 49 | 49 | 61 | 61 | 675 | 284 | 555 | 25 | 1 | 100 | 0.750 | 21×1 | 0.730 | 0.730 | 0.830 | 0.830 | 8.3 | 8.3 | 9.4 | 9.4 | 9.4 | 9.4 | 88 | 88 | 88 | 88 | 225000 | （税無し）
S363ATFS
[16 empty] | メーカーコード | メーカー名 | 細分類 | メーカー型番 | 型式名称 | 製品リリース年月日 | 空調機器種別(DK-BIM) | 冷房能力(50ヘルツ電源)[kW] | 冷房能力(60ヘルツ電源)[kW] | 暖房能力(50ヘルツ電源)[kW] | 暖房能力(60ヘルツ電源)[kW] | 送 風 量(室内,冷房,50ヘルツ電源,強)[m3/min] | 送 風 量(室内,冷房,60ヘルツ電源,強)[m3/min] | 送 風 量(室内,暖房,50ヘルツ電源,強)[m3/min] | 送 風 量(室内,暖房,60ヘルツ電源,強)[m3/min] | 騒 音 値SPL(冷房,50ヘルツ電源,強)[db] | 騒 音 値SPL(冷房,60ヘルツ電源,強)[db] | 騒 音 値SPL(暖房,50ヘルツ電源,強)[db] | 騒 音 値SPL(暖房,60ヘルツ電源,強)[db] | 騒 音 値PWL(冷房,強)[db] | 騒 音 値PWL(暖房,強)[db] | 外形寸法 Ｗ(室内)[㎜] | 外形寸法 Ｄ(室内)[㎜] | 外形寸法 Ｈ(室内)[㎜] | 製品質量(室内)[kg] | 相[φ] | 電圧[V] | 電動機出力(室内,送風機)[W] | 消費電力(冷房,50ヘルツ電源)[kW] | 消費電力(冷房,60ヘルツ電源)[kW] | 消費電力(暖房,50ヘルツ電源)[kW] | 消費電力(暖房,60ヘルツ電源)[kW] | 運転電流(冷房,50ヘルツ電源)[A] | 運転電流(冷房,60ヘルツ電源)[A] | 運転電流(暖房,50ヘルツ電源)[A] | 運転電流(暖房,60ヘルツ電源)[A] | 始動電流(冷房,50ヘルツ電源)[A] | 始動電流(冷房,60ヘルツ電源)[A] | 力率(冷房,50ヘルツ電源)[%] | 力率(冷房,60ヘルツ電源)[%] | 力率(暖房,50ヘルツ電源)[%] | 力率(暖房,60ヘルツ電源)[%] | 標準価格[円（税抜）] | 備 考
[7 empty] | GUID\041a7fb57eb1494cb351d912403736bd\Folder\Item |  | 50-05-300-4200-070 | 空調機 | 空調機 | 住宅用エアコン（空冷ＨＰ） | 住宅用ＡＣ（空冷ＨＰ）壁掛形 | ルームエアコン壁掛形（３Ａ型） | F363ATFS-W | 504042 | ダイキン工業（株） | 住宅用ＡＣ（空冷ＨＰ）壁掛形 | F363ATFS-W | ルームエアコン壁掛形（３Ａ型） | 2023/3/1 | 室内機 | 3.6 | 3.6 | 4.2 | 4.2 | 12.4 | 12.4 | 13.7 | 13.7 | 46 | 46 | 46 | 46 | 60 | 61 | 798 | 272 | 295 | 11 | 1 | 100 | 21×1 | 1.160 | 1.160 | 1.050 | 1.050 | 12.9 | 12.9 | 11.7 | 11.7 | 12.9 | 12.9 | 90 | 90 | 90 | 90 | 168000 | （税無し）
[16 empty] | メーカーコード | メーカー名 | 細分類 | メーカー型番 | 型式名称 | 製品リリース年月日 | 空調機器種別(DK-BIM) | 冷房能力(50ヘルツ電源)[kW] | 冷房能力(60ヘルツ電源)[kW] | 暖房能力(50ヘルツ電源)[kW] | 暖房能力(60ヘルツ電源)[kW] | 送 風 量(室外,冷房,50ヘルツ電源,強)[m3/min] | 送 風 量(室外,冷房,60ヘルツ電源,強)[m3/min] | 送 風 量(室外,暖房,50ヘルツ電源,強)[m3/min] | 送 風 量(室外,暖房,60ヘルツ電源,強)[m3/min] | 騒 音 値SPL(冷房,50ヘルツ電源,強)[db] | 騒 音 値SPL(冷房,60ヘルツ電源,強)[db] | 騒 音 値SPL(暖房,50ヘルツ電源,強)[db] | 騒 音 値SPL(暖房,60ヘルツ電源,強)[db] | 騒 音 値PWL(冷房,強)[db] | 騒 音 値PWL(暖房,強)[db] | 外形寸法 Ｗ(室外)[㎜] | 外形寸法 Ｄ(室外)[㎜] | 外形寸法 Ｈ(室外)[㎜] | 製品質量(室外)[kg] | 相[φ] | 電圧[V] | 電動機出力(室外,圧縮機)[kW] | 電動機出力(室外,送風機)[W] | 消費電力(冷房,50ヘルツ電源)[kW] | 消費電力(冷房,60ヘルツ電源)[kW] | 消費電力(暖房,50ヘルツ電源)[kW] | 消費電力(暖房,60ヘルツ電源)[kW] | 運転電流(冷房,50ヘルツ電源)[A] | 運転電流(冷房,60ヘルツ電源)[A] | 運転電流(暖房,50ヘルツ電源)[A] | 運転電流(暖房,60ヘルツ電源)[A] | 始動電流(冷房,50ヘルツ電源)[A] | 始動電流(冷房,60ヘルツ電源)[A] | 力率(冷房,50ヘルツ電源)[%] | 力率(冷房,60ヘルツ電源)[%] | 力率(暖房,50ヘルツ電源)[%] | 力率(暖房,60ヘルツ電源)[%] | 標準価格[円（税抜）] | 備 考
[7 empty] | GUID\3263fb38464040ceba2bceba24256994\Folder\Item |  | 50-05-300-4200-200 | 空調機 | 空調機 | 住宅用エアコン（空冷ＨＰ） | 住宅用ＡＣ（空冷ＨＰ）室外機 | ルームエアコン標準室外機（３Ａ型） | R363AFS | 504042 | ダイキン工業（株） | 住宅用ＡＣ（空冷ＨＰ）室外機 | R363AFS | ルームエアコン標準室外機（３Ａ型） | 2023/3/1 | 室外機 | 3.6 | 3.6 | 4.2 | 4.2 | 31.2 | 31.2 | 27.0 | 27.0 | 50 | 50 | 51 | 51 | 62 | 63 | 675 | 284 | 555 | 26 | 1 | 100 | 0.950 | 25×1 | 1.160 | 1.160 | 1.050 | 1.050 | 12.9 | 12.9 | 11.7 | 11.7 | 12.9 | 12.9 | 90 | 90 | 90 | 90 | 252000 | （税無し）
S403ATFP
[16 empty] | メーカーコード | メーカー名 | 細分類 | メーカー型番 | 型式名称 | 製品リリース年月日 | 空調機器種別(DK-BIM) | 冷房能力(50ヘルツ電源)[kW] | 冷房能力(60ヘルツ電源)[kW] | 暖房能力(50ヘルツ電源)[kW] | 暖房能力(60ヘルツ電源)[kW] | 送 風 量(室内,冷房,50ヘルツ電源,強)[m3/min] | 送 風 量(室内,冷房,60ヘルツ電源,強)[m3/min] | 送 風 量(室内,暖房,50ヘルツ電源,強)[m3/min] | 送 風 量(室内,暖房,60ヘルツ電源,強)[m3/min] | 騒 音 値SPL(冷房,50ヘルツ電源,強)[db] | 騒 音 値SPL(冷房,60ヘルツ電源,強)[db] | 騒 音 値SPL(暖房,50ヘルツ電源,強)[db] | 騒 音 値SPL(暖房,60ヘルツ電源,強)[db] | 騒 音 値PWL(冷房,強)[db] | 騒 音 値PWL(暖房,強)[db] | 外形寸法 Ｗ(室内)[㎜] | 外形寸法 Ｄ(室内)[㎜] | 外形寸法 Ｈ(室内)[㎜] | 製品質量(室内)[kg] | 相[φ] | 電圧[V] | 電動機出力(室内,送風機)[W] | 消費電力(冷房,50ヘルツ電源)[kW] | 消費電力(冷房,60ヘルツ電源)[kW] | 消費電力(暖房,50ヘルツ電源)[kW] | 消費電力(暖房,60ヘルツ電源)[kW] | 運転電流(冷房,50ヘルツ電源)[A] | 運転電流(冷房,60ヘルツ電源)[A] | 運転電流(暖房,50ヘルツ電源)[A] | 運転電流(暖房,60ヘルツ電源)[A] | 始動電流(冷房,50ヘルツ電源)[A] | 始動電流(冷房,60ヘルツ電源)[A] | 力率(冷房,50ヘルツ電源)[%] | 力率(冷房,60ヘルツ電源)[%] | 力率(暖房,50ヘルツ電源)[%] | 力率(暖房,60ヘルツ電源)[%] | 標準価格[円（税抜）] | 備 考
[7 empty] | GUID\97c77a02543941ce877da34642bbaf17\Folder\Item |  | 50-05-300-4200-070 | 空調機 | 空調機 | 住宅用エアコン（空冷ＨＰ） | 住宅用ＡＣ（空冷ＨＰ）壁掛形 | ルームエアコン壁掛形（３Ａ型） | F403ATFP-W | 504042 | ダイキン工業（株） | 住宅用ＡＣ（空冷ＨＰ）壁掛形 | F403ATFP-W | ルームエアコン壁掛形（３Ａ型） | 2023/3/1 | 室内機 | 4.0 | 4.0 | 5.0 | 5.0 | 12.7 | 12.7 | 13.3 | 13.3 | 47 | 47 | 47 | 47 | 61 | 61 | 798 | 272 | 295 | 11 | 1 | 200 | 23×1 | 1.290 | 1.290 | 1.330 | 1.330 | 6.8 | 6.8 | 7.0 | 7.0 | 7.0 | 7.0 | 95 | 95 | 95 | 95 | 180000 | （税無し）
[16 empty] | メーカーコード | メーカー名 | 細分類 | メーカー型番 | 型式名称 | 製品リリース年月日 | 空調機器種別(DK-BIM) | 冷房能力(50ヘルツ電源)[kW] | 冷房能力(60ヘルツ電源)[kW] | 暖房能力(50ヘルツ電源)[kW] | 暖房能力(60ヘルツ電源)[kW] | 送 風 量(室外,冷房,50ヘルツ電源,強)[m3/min] | 送 風 量(室外,冷房,60ヘルツ電源,強)[m3/min] | 送 風 量(室外,暖房,50ヘルツ電源,強)[m3/min] | 送 風 量(室外,暖房,60ヘルツ電源,強)[m3/min] | 騒 音 値SPL(冷房,50ヘルツ電源,強)[db] | 騒 音 値SPL(冷房,60ヘルツ電源,強)[db] | 騒 音 値SPL(暖房,50ヘルツ電源,強)[db] | 騒 音 値SPL(暖房,60ヘルツ電源,強)[db] | 騒 音 値PWL(冷房,強)[db] | 騒 音 値PWL(暖房,強)[db] | 外形寸法 Ｗ(室外)[㎜] | 外形寸法 Ｄ(室外)[㎜] | 外形寸法 Ｈ(室外)[㎜] | 製品質量(室外)[kg] | 相[φ] | 電圧[V] | 電動機出力(室外,圧縮機)[kW] | 電動機出力(室外,送風機)[W] | 消費電力(冷房,50ヘルツ電源)[kW] | 消費電力(冷房,60ヘルツ電源)[kW] | 消費電力(暖房,50ヘルツ電源)[kW] | 消費電力(暖房,60ヘルツ電源)[kW] | 運転電流(冷房,50ヘルツ電源)[A] | 運転電流(冷房,60ヘルツ電源)[A] | 運転電流(暖房,50ヘルツ電源)[A] | 運転電流(暖房,60ヘルツ電源)[A] | 始動電流(冷房,50ヘルツ電源)[A] | 始動電流(冷房,60ヘルツ電源)[A] | 力率(冷房,50ヘルツ電源)[%] | 力率(冷房,60ヘルツ電源)[%] | 力率(暖房,50ヘルツ電源)[%] | 力率(暖房,60ヘルツ電源)[%] | 標準価格[円（税抜）] | 備 考
[7 empty] | GUID\a7503c1f926843a586aecd065270b8e4\Folder\Item |  | 50-05-300-4200-200 | 空調機 | 空調機 | 住宅用エアコン（空冷ＨＰ） | 住宅用ＡＣ（空冷ＨＰ）室外機 | ルームエアコン標準室外機（３Ａ型） | R403AFP | 504042 | ダイキン工業（株） | 住宅用ＡＣ（空冷ＨＰ）室外機 | R403AFP | ルームエアコン標準室外機（３Ａ型） | 2023/3/1 | 室外機 | 4.0 | 4.0 | 5.0 | 5.0 | 44.4 | 44.4 | 41.8 | 41.8 | 49 | 49 | 52 | 52 | 61 | 64 | 795 | 300 | 610 | 35 | 1 | 200 | 1.100 | 31×1 | 1.290 | 1.290 | 1.330 | 1.330 | 6.8 | 6.8 | 7.0 | 7.0 | 7.0 | 7.0 | 95 | 95 | 95 | 95 | 270000 | （税無し）
S403ATFV
[16 empty] | メーカーコード | メーカー名 | 細分類 | メーカー型番 | 型式名称 | 製品リリース年月日 | 空調機器種別(DK-BIM) | 冷房能力(50ヘルツ電源)[kW] | 冷房能力(60ヘルツ電源)[kW] | 暖房能力(50ヘルツ電源)[kW] | 暖房能力(60ヘルツ電源)[kW] | 送 風 量(室内,冷房,50ヘルツ電源,強)[m3/min] | 送 風 量(室内,冷房,60ヘルツ電源,強)[m3/min] | 送 風 量(室内,暖房,50ヘルツ電源,強)[m3/min] | 送 風 量(室内,暖房,60ヘルツ電源,強)[m3/min] | 騒 音 値SPL(冷房,50ヘルツ電源,強)[db] | 騒 音 値SPL(冷房,60ヘルツ電源,強)[db] | 騒 音 値SPL(暖房,50ヘルツ電源,強)[db] | 騒 音 値SPL(暖房,60ヘルツ電源,強)[db] | 騒 音 値PWL(冷房,強)[db] | 騒 音 値PWL(暖房,強)[db] | 外形寸法 Ｗ(室内)[㎜] | 外形寸法 Ｄ(室内)[㎜] | 外形寸法 Ｈ(室内)[㎜] | 製品質量(室内)[kg] | 相[φ] | 電圧[V] | 電動機出力(室内,送風機)[W] | 消費電力(冷房,50ヘルツ電源)[kW] | 消費電力(冷房,60ヘルツ電源)[kW] | 消費電力(暖房,50ヘルツ電源)[kW] | 消費電力(暖房,60ヘルツ電源)[kW] | 運転電流(冷房,50ヘルツ電源)[A] | 運転電流(冷房,60ヘルツ電源)[A] | 運転電流(暖房,50ヘルツ電源)[A] | 運転電流(暖房,60ヘルツ電源)[A] | 始動電流(冷房,50ヘルツ電源)[A] | 始動電流(冷房,60ヘルツ電源)[A] | 力率(冷房,50ヘルツ電源)[%] | 力率(冷房,60ヘルツ電源)[%] | 力率(暖房,50ヘルツ電源)[%] | 力率(暖房,60ヘルツ電源)[%] | 標準価格[円（税抜）] | 備 考
[7 empty] | GUID\b60f59cb54ac40b39cf9d330e8a9a7f8\Folder\Item |  | 50-05-300-4200-070 | 空調機 | 空調機 | 住宅用エアコン（空冷ＨＰ） | 住宅用ＡＣ（空冷ＨＰ）壁掛形 | ルームエアコン壁掛形（３Ａ型） | F403ATFV-W | 504042 | ダイキン工業（株） | 住宅用ＡＣ（空冷ＨＰ）壁掛形 | F403ATFV-W | ルームエアコン壁掛形（３Ａ型） | 2023/3/1 | 室内機 | 4.0 | 4.0 | 5.0 | 5.0 | 12.1 | 12.1 | 13.8 | 13.8 | 47 | 47 | 47 | 47 | 61 | 61 | 798 | 272 | 295 | 11.5 | 1 | 200 | 26×1 | 1.290 | 1.290 | 1.310 | 1.310 | 6.8 | 6.8 | 6.9 | 6.9 | 6.9 | 6.9 | 95 | 95 | 95 | 95 | 180000 | （税無し）
[16 empty] | メーカーコード | メーカー名 | 細分類 | メーカー型番 | 型式名称 | 製品リリース年月日 | 空調機器種別(DK-BIM) | 冷房能力(50ヘルツ電源)[kW] | 冷房能力(60ヘルツ電源)[kW] | 暖房能力(50ヘルツ電源)[kW] | 暖房能力(60ヘルツ電源)[kW] | 送 風 量(室外,冷房,50ヘルツ電源,強)[m3/min] | 送 風 量(室外,冷房,60ヘルツ電源,強)[m3/min] | 送 風 量(室外,暖房,50ヘルツ電源,強)[m3/min] | 送 風 量(室外,暖房,60ヘルツ電源,強)[m3/min] | 騒 音 値SPL(冷房,50ヘルツ電源,強)[db] | 騒 音 値SPL(冷房,60ヘルツ電源,強)[db] | 騒 音 値SPL(暖房,50ヘルツ電源,強)[db] | 騒 音 値SPL(暖房,60ヘルツ電源,強)[db] | 騒 音 値PWL(冷房,強)[db] | 騒 音 値PWL(暖房,強)[db] | 外形寸法 Ｗ(室外)[㎜] | 外形寸法 Ｄ(室外)[㎜] | 外形寸法 Ｈ(室外)[㎜] | 製品質量(室外)[kg] | 相[φ] | 電圧[V] | 電動機出力(室外,圧縮機)[kW] | 電動機出力(室外,送風機)[W] | 消費電力(冷房,50ヘルツ電源)[kW] | 消費電力(冷房,60ヘルツ電源)[kW] | 消費電力(暖房,50ヘルツ電源)[kW] | 消費電力(暖房,60ヘルツ電源)[kW] | 運転電流(冷房,50ヘルツ電源)[A] | 運転電流(冷房,60ヘルツ電源)[A] | 運転電流(暖房,50ヘルツ電源)[A] | 運転電流(暖房,60ヘルツ電源)[A] | 始動電流(冷房,50ヘルツ電源)[A] | 始動電流(冷房,60ヘルツ電源)[A] | 力率(冷房,50ヘルツ電源)[%] | 力率(冷房,60ヘルツ電源)[%] | 力率(暖房,50ヘルツ電源)[%] | 力率(暖房,60ヘルツ電源)[%] | 標準価格[円（税抜）] | 備 考
[7 empty] | GUID\b9cdcc6fe16b4fd7979f1745266edb69\Folder\Item |  | 50-05-300-4200-200 | 空調機 | 空調機 | 住宅用エアコン（空冷ＨＰ） | 住宅用ＡＣ（空冷ＨＰ）室外機 | ルームエアコン標準室外機（３Ａ型） | R403AFV | 504042 | ダイキン工業（株） | 住宅用ＡＣ（空冷ＨＰ）室外機 | R403AFV | ルームエアコン標準室外機（３Ａ型） | 2023/3/1 | 室外機 | 4.0 | 4.0 | 5.0 | 5.0 | 44.4 | 44.4 | 41.8 | 41.8 | 49 | 49 | 52 | 52 | 61 | 64 | 795 | 300 | 610 | 35 | 1 | 200 | 1.100 | 31×1 | 1.290 | 1.290 | 1.310 | 1.310 | 6.8 | 6.8 | 6.9 | 6.9 | 6.9 | 6.9 | 95 | 95 | 95 | 95 | 270000 | （税無し）
S563ATFP
[16 empty] | メーカーコード | メーカー名 | 細分類 | メーカー型番 | 型式名称 | 製品リリース年月日 | 空調機器種別(DK-BIM) | 冷房能力(50ヘルツ電源)[kW] | 冷房能力(60ヘルツ電源)[kW] | 暖房能力(50ヘルツ電源)[kW] | 暖房能力(60ヘルツ電源)[kW] | 送 風 量(室内,冷房,50ヘルツ電源,強)[m3/min] | 送 風 量(室内,冷房,60ヘルツ電源,強)[m3/min] | 送 風 量(室内,暖房,50ヘルツ電源,強)[m3/min] | 送 風 量(室内,暖房,60ヘルツ電源,強)[m3/min] | 騒 音 値SPL(冷房,50ヘルツ電源,強)[db] | 騒 音 値SPL(冷房,60ヘルツ電源,強)[db] | 騒 音 値SPL(暖房,50ヘルツ電源,強)[db] | 騒 音 値SPL(暖房,60ヘルツ電源,強)[db] | 騒 音 値PWL(冷房,強)[db] | 騒 音 値PWL(暖房,強)[db] | 外形寸法 Ｗ(室内)[㎜] | 外形寸法 Ｄ(室内)[㎜] | 外形寸法 Ｈ(室内)[㎜] | 製品質量(室内)[kg] | 相[φ] | 電圧[V] | 電動機出力(室内,送風機)[W] | 消費電力(冷房,50ヘルツ電源)[kW] | 消費電力(冷房,60ヘルツ電源)[kW] | 消費電力(暖房,50ヘルツ電源)[kW] | 消費電力(暖房,60ヘルツ電源)[kW] | 運転電流(冷房,50ヘルツ電源)[A] | 運転電流(冷房,60ヘルツ電源)[A] | 運転電流(暖房,50ヘルツ電源)[A] | 運転電流(暖房,60ヘルツ電源)[A] | 始動電流(冷房,50ヘルツ電源)[A] | 始動電流(冷房,60ヘルツ電源)[A] | 力率(冷房,50ヘルツ電源)[%] | 力率(冷房,60ヘルツ電源)[%] | 力率(暖房,50ヘルツ電源)[%] | 力率(暖房,60ヘルツ電源)[%] | 標準価格[円（税抜）] | 備 考
[7 empty] | GUID\c1357f0467bd43f6a27b343d4325fc0c\Folder\Item |  | 50-05-300-4200-070 | 空調機 | 空調機 | 住宅用エアコン（空冷ＨＰ） | 住宅用ＡＣ（空冷ＨＰ）壁掛形 | ルームエアコン壁掛形（３Ａ型） | F563ATFP-W | 504042 | ダイキン工業（株） | 住宅用ＡＣ（空冷ＨＰ）壁掛形 | F563ATFP-W | ルームエアコン壁掛形（３Ａ型） | 2023/3/1 | 室内機 | 5.6 | 5.6 | 6.7 | 6.7 | 15.2 | 15.2 | 17.0 | 17.0 | 52 | 52 | 51 | 51 | 66 | 65 | 798 | 272 | 295 | 12 | 1 | 200 | 40×1 | 2.010 | 2.010 | 1.870 | 1.870 | 10.5 | 10.5 | 9.6 | 9.6 | 10.5 | 10.5 | 96 | 96 | 97 | 97 | 216000 | （税無し）
[16 empty] | メーカーコード | メーカー名 | 細分類 | メーカー型番 | 型式名称 | 製品リリース年月日 | 空調機器種別(DK-BIM) | 冷房能力(50ヘルツ電源)[kW] | 冷房能力(60ヘルツ電源)[kW] | 暖房能力(50ヘルツ電源)[kW] | 暖房能力(60ヘルツ電源)[kW] | 送 風 量(室外,冷房,50ヘルツ電源,強)[m3/min] | 送 風 量(室外,冷房,60ヘルツ電源,強)[m3/min] | 送 風 量(室外,暖房,50ヘルツ電源,強)[m3/min] | 送 風 量(室外,暖房,60ヘルツ電源,強)[m3/min] | 騒 音 値SPL(冷房,50ヘルツ電源,強)[db] | 騒 音 値SPL(冷房,60ヘルツ電源,強)[db] | 騒 音 値SPL(暖房,50ヘルツ電源,強)[db] | 騒 音 値SPL(暖房,60ヘルツ電源,強)[db] | 騒 音 値PWL(冷房,強)[db] | 騒 音 値PWL(暖房,強)[db] | 外形寸法 Ｗ(室外)[㎜] | 外形寸法 Ｄ(室外)[㎜] | 外形寸法 Ｈ(室外)[㎜] | 製品質量(室外)[kg] | 相[φ] | 電圧[V] | 電動機出力(室外,圧縮機)[kW] | 電動機出力(室外,送風機)[W] | 消費電力(冷房,50ヘルツ電源)[kW] | 消費電力(冷房,60ヘルツ電源)[kW] | 消費電力(暖房,50ヘルツ電源)[kW] | 消費電力(暖房,60ヘルツ電源)[kW] | 運転電流(冷房,50ヘルツ電源)[A] | 運転電流(冷房,60ヘルツ電源)[A] | 運転電流(暖房,50ヘルツ電源)[A] | 運転電流(暖房,60ヘルツ電源)[A] | 始動電流(冷房,50ヘルツ電源)[A] | 始動電流(冷房,60ヘルツ電源)[A] | 力率(冷房,50ヘルツ電源)[%] | 力率(冷房,60ヘルツ電源)[%] | 力率(暖房,50ヘルツ電源)[%] | 力率(暖房,60ヘルツ電源)[%] | 標準価格[円（税抜）] | 備 考
[7 empty] | GUID\0acb12a9e23f4fdd85499e9f6c2f15a3\Folder\Item |  | 50-05-300-4200-200 | 空調機 | 空調機 | 住宅用エアコン（空冷ＨＰ） | 住宅用ＡＣ（空冷ＨＰ）室外機 | ルームエアコン標準室外機（３Ａ型） | R563AFP | 504042 | ダイキン工業（株） | 住宅用ＡＣ（空冷ＨＰ）室外機 | R563AFP | ルームエアコン標準室外機（３Ａ型） | 2023/3/1 | 室外機 | 5.6 | 5.6 | 6.7 | 6.7 | 42.5 | 42.5 | 39.2 | 39.2 | 51 | 51 | 53 | 53 | 64 | 66 | 795 | 300 | 610 | 38 | 1 | 200 | 1.700 | 36×1 | 2.010 | 2.010 | 1.870 | 1.870 | 10.5 | 10.5 | 9.6 | 9.6 | 10.5 | 10.5 | 96 | 96 | 97 | 97 | 324000 | （税無し）
S563ATFV
[16 empty] | メーカーコード | メーカー名 | 細分類 | メーカー型番 | 型式名称 | 製品リリース年月日 | 空調機器種別(DK-BIM) | 冷房能力(50ヘルツ電源)[kW] | 冷房能力(60ヘルツ電源)[kW] | 暖房能力(50ヘルツ電源)[kW] | 暖房能力(60ヘルツ電源)[kW] | 送 風 量(室内,冷房,50ヘルツ電源,強)[m3/min] | 送 風 量(室内,冷房,60ヘルツ電源,強)[m3/min] | 送 風 量(室内,暖房,50ヘルツ電源,強)[m3/min] | 送 風 量(室内,暖房,60ヘルツ電源,強)[m3/min] | 騒 音 値SPL(冷房,50ヘルツ電源,強)[db] | 騒 音 値SPL(冷房,60ヘルツ電源,強)[db] | 騒 音 値SPL(暖房,50ヘルツ電源,強)[db] | 騒 音 値SPL(暖房,60ヘルツ電源,強)[db] | 騒 音 値PWL(冷房,強)[db] | 騒 音 値PWL(暖房,強)[db] | 外形寸法 Ｗ(室内)[㎜] | 外形寸法 Ｄ(室内)[㎜] | 外形寸法 Ｈ(室内)[㎜] | 製品質量(室内)[kg] | 相[φ] | 電圧[V] | 電動機出力(室内,送風機)[W] | 消費電力(冷房,50ヘルツ電源)[kW] | 消費電力(冷房,60ヘルツ電源)[kW] | 消費電力(暖房,50ヘルツ電源)[kW] | 消費電力(暖房,60ヘルツ電源)[kW] | 運転電流(冷房,50ヘルツ電源)[A] | 運転電流(冷房,60ヘルツ電源)[A] | 運転電流(暖房,50ヘルツ電源)[A] | 運転電流(暖房,60ヘルツ電源)[A] | 始動電流(冷房,50ヘルツ電源)[A] | 始動電流(冷房,60ヘルツ電源)[A] | 力率(冷房,50ヘルツ電源)[%] | 力率(冷房,60ヘルツ電源)[%] | 力率(暖房,50ヘルツ電源)[%] | 力率(暖房,60ヘルツ電源)[%] | 標準価格[円（税抜）] | 備 考
[7 empty] | GUID\7e6a57dbf3984085b66bdd466653b11d\Folder\Item |  | 50-05-300-4200-070 | 空調機 | 空調機 | 住宅用エアコン（空冷ＨＰ） | 住宅用ＡＣ（空冷ＨＰ）壁掛形 | ルームエアコン壁掛形（３Ａ型） | F563ATFV-W | 504042 | ダイキン工業（株） | 住宅用ＡＣ（空冷ＨＰ）壁掛形 | F563ATFV-W | ルームエアコン壁掛形（３Ａ型） | 2023/3/1 | 室内機 | 5.6 | 5.6 | 6.7 | 6.7 | 15.2 | 15.2 | 17.0 | 17.0 | 52 | 52 | 51 | 51 | 66 | 65 | 798 | 272 | 295 | 12 | 1 | 200 | 40×1 | 2.010 | 2.010 | 1.870 | 1.870 | 10.5 | 10.5 | 9.6 | 9.6 | 10.5 | 10.5 | 96 | 96 | 97 | 97 | 216000 | （税無し）
[16 empty] | メーカーコード | メーカー名 | 細分類 | メーカー型番 | 型式名称 | 製品リリース年月日 | 空調機器種別(DK-BIM) | 冷房能力(50ヘルツ電源)[kW] | 冷房能力(60ヘルツ電源)[kW] | 暖房能力(50ヘルツ電源)[kW] | 暖房能力(60ヘルツ電源)[kW] | 送 風 量(室外,冷房,50ヘルツ電源,強)[m3/min] | 送 風 量(室外,冷房,60ヘルツ電源,強)[m3/min] | 送 風 量(室外,暖房,50ヘルツ電源,強)[m3/min] | 送 風 量(室外,暖房,60ヘルツ電源,強)[m3/min] | 騒 音 値SPL(冷房,50ヘルツ電源,強)[db] | 騒 音 値SPL(冷房,60ヘルツ電源,強)[db] | 騒 音 値SPL(暖房,50ヘルツ電源,強)[db] | 騒 音 値SPL(暖房,60ヘルツ電源,強)[db] | 騒 音 値PWL(冷房,強)[db] | 騒 音 値PWL(暖房,強)[db] | 外形寸法 Ｗ(室外)[㎜] | 外形寸法 Ｄ(室外)[㎜] | 外形寸法 Ｈ(室外)[㎜] | 製品質量(室外)[kg] | 相[φ] | 電圧[V] | 電動機出力(室外,圧縮機)[kW] | 電動機出力(室外,送風機)[W] | 消費電力(冷房,50ヘルツ電源)[kW] | 消費電力(冷房,60ヘルツ電源)[kW] | 消費電力(暖房,50ヘルツ電源)[kW] | 消費電力(暖房,60ヘルツ電源)[kW] | 運転電流(冷房,50ヘルツ電源)[A] | 運転電流(冷房,60ヘルツ電源)[A] | 運転電流(暖房,50ヘルツ電源)[A] | 運転電流(暖房,60ヘルツ電源)[A] | 始動電流(冷房,50ヘルツ電源)[A] | 始動電流(冷房,60ヘルツ電源)[A] | 力率(冷房,50ヘルツ電源)[%] | 力率(冷房,60ヘルツ電源)[%] | 力率(暖房,50ヘルツ電源)[%] | 力率(暖房,60ヘルツ電源)[%] | 標準価格[円（税抜）] | 備 考
[7 empty] | GUID\902eedccbeb44e59b5978a0674240600\Folder\Item |  | 50-05-300-4200-200 | 空調機 | 空調機 | 住宅用エアコン（空冷ＨＰ） | 住宅用ＡＣ（空冷ＨＰ）室外機 | ルームエアコン標準室外機（３Ａ型） | R563AFV | 504042 | ダイキン工業（株） | 住宅用ＡＣ（空冷ＨＰ）室外機 | R563AFV | ルームエアコン標準室外機（３Ａ型） | 2023/3/1 | 室外機 | 5.6 | 5.6 | 6.7 | 6.7 | 42.5 | 42.5 | 39.2 | 39.2 | 51 | 51 | 53 | 53 | 64 | 66 | 795 | 300 | 610 | 38 | 1 | 200 | 1.700 | 36×1 | 2.010 | 2.010 | 1.870 | 1.870 | 10.5 | 10.5 | 9.6 | 9.6 | 10.5 | 10.5 | 96 | 96 | 97 | 97 | 324000 | （税無し）
S633ATFP
[16 empty] | メーカーコード | メーカー名 | 細分類 | メーカー型番 | 型式名称 | 製品リリース年月日 | 空調機器種別(DK-BIM) | 冷房能力(50ヘルツ電源)[kW] | 冷房能力(60ヘルツ電源)[kW] | 暖房能力(50ヘルツ電源)[kW] | 暖房能力(60ヘルツ電源)[kW] | 送 風 量(室内,冷房,50ヘルツ電源,強)[m3/min] | 送 風 量(室内,冷房,60ヘルツ電源,強)[m3/min] | 送 風 量(室内,暖房,50ヘルツ電源,強)[m3/min] | 送 風 量(室内,暖房,60ヘルツ電源,強)[m3/min] | 騒 音 値SPL(冷房,50ヘルツ電源,強)[db] | 騒 音 値SPL(冷房,60ヘルツ電源,強)[db] | 騒 音 値SPL(暖房,50ヘルツ電源,強)[db] | 騒 音 値SPL(暖房,60ヘルツ電源,強)[db] | 騒 音 値PWL(冷房,強)[db] | 騒 音 値PWL(暖房,強)[db] | 外形寸法 Ｗ(室内)[㎜] | 外形寸法 Ｄ(室内)[㎜] | 外形寸法 Ｈ(室内)[㎜] | 製品質量(室内)[kg] | 相[φ] | 電圧[V] | 電動機出力(室内,送風機)[W] | 消費電力(冷房,50ヘルツ電源)[kW] | 消費電力(冷房,60ヘルツ電源)[kW] | 消費電力(暖房,50ヘルツ電源)[kW] | 消費電力(暖房,60ヘルツ電源)[kW] | 運転電流(冷房,50ヘルツ電源)[A] | 運転電流(冷房,60ヘルツ電源)[A] | 運転電流(暖房,50ヘルツ電源)[A] | 運転電流(暖房,60ヘルツ電源)[A] | 始動電流(冷房,50ヘルツ電源)[A] | 始動電流(冷房,60ヘルツ電源)[A] | 力率(冷房,50ヘルツ電源)[%] | 力率(冷房,60ヘルツ電源)[%] | 力率(暖房,50ヘルツ電源)[%] | 力率(暖房,60ヘルツ電源)[%] | 標準価格[円（税抜）] | 備 考
[7 empty] | GUID\6aba3cdad90f46ab9c97a7b9b1a79a43\Folder\Item |  | 50-05-300-4200-070 | 空調機 | 空調機 | 住宅用エアコン（空冷ＨＰ） | 住宅用ＡＣ（空冷ＨＰ）壁掛形 | ルームエアコン壁掛形（３Ａ型） | F633ATFP-W | 504042 | ダイキン工業（株） | 住宅用ＡＣ（空冷ＨＰ）壁掛形 | F633ATFP-W | ルームエアコン壁掛形（３Ａ型） | 2023/3/1 | 室内機 | 6.3 | 6.3 | 7.1 | 7.1 | 16.9 | 16.9 | 20.0 | 20.0 | 53 | 53 | 55 | 55 | 67 | 69 | 798 | 272 | 295 | 12.5 | 1 | 200 | 66×1 | 2.160 | 2.160 | 1.890 | 1.890 | 10.9 | 10.9 | 9.5 | 9.5 | 10.9 | 10.9 | 99 | 99 | 99 | 99 | 248000 | （税無し）
[16 empty] | メーカーコード | メーカー名 | 細分類 | メーカー型番 | 型式名称 | 製品リリース年月日 | 空調機器種別(DK-BIM) | 冷房能力(50ヘルツ電源)[kW] | 冷房能力(60ヘルツ電源)[kW] | 暖房能力(50ヘルツ電源)[kW] | 暖房能力(60ヘルツ電源)[kW] | 送 風 量(室外,冷房,50ヘルツ電源,強)[m3/min] | 送 風 量(室外,冷房,60ヘルツ電源,強)[m3/min] | 送 風 量(室外,暖房,50ヘルツ電源,強)[m3/min] | 送 風 量(室外,暖房,60ヘルツ電源,強)[m3/min] | 騒 音 値SPL(冷房,50ヘルツ電源,強)[db] | 騒 音 値SPL(冷房,60ヘルツ電源,強)[db] | 騒 音 値SPL(暖房,50ヘルツ電源,強)[db] | 騒 音 値SPL(暖房,60ヘルツ電源,強)[db] | 騒 音 値PWL(冷房,強)[db] | 騒 音 値PWL(暖房,強)[db] | 外形寸法 Ｗ(室外)[㎜] | 外形寸法 Ｄ(室外)[㎜] | 外形寸法 Ｈ(室外)[㎜] | 製品質量(室外)[kg] | 相[φ] | 電圧[V] | 電動機出力(室外,圧縮機)[kW] | 電動機出力(室外,送風機)[W] | 消費電力(冷房,50ヘルツ電源)[kW] | 消費電力(冷房,60ヘルツ電源)[kW] | 消費電力(暖房,50ヘルツ電源)[kW] | 消費電力(暖房,60ヘルツ電源)[kW] | 運転電流(冷房,50ヘルツ電源)[A] | 運転電流(冷房,60ヘルツ電源)[A] | 運転電流(暖房,50ヘルツ電源)[A] | 運転電流(暖房,60ヘルツ電源)[A] | 始動電流(冷房,50ヘルツ電源)[A] | 始動電流(冷房,60ヘルツ電源)[A] | 力率(冷房,50ヘルツ電源)[%] | 力率(冷房,60ヘルツ電源)[%] | 力率(暖房,50ヘルツ電源)[%] | 力率(暖房,60ヘルツ電源)[%] | 標準価格[円（税抜）] | 備 考
[7 empty] | GUID\47baadef554f4bcc84ca39ae5a126e89\Folder\Item |  | 50-05-300-4200-200 | 空調機 | 空調機 | 住宅用エアコン（空冷ＨＰ） | 住宅用ＡＣ（空冷ＨＰ）室外機 | ルームエアコン標準室外機（３Ａ型） | R633AFP | 504042 | ダイキン工業（株） | 住宅用ＡＣ（空冷ＨＰ）室外機 | R633AFP | ルームエアコン標準室外機（３Ａ型） | 2023/3/1 | 室外機 | 6.3 | 6.3 | 7.1 | 7.1 | 47.4 | 47.4 | 38.1 | 38.1 | 54 | 54 | 54 | 54 | 66 | 66 | 795 | 300 | 610 | 40 | 1 | 200 | 1.700 | 45×1 | 2.160 | 2.160 | 1.890 | 1.890 | 10.9 | 10.9 | 9.5 | 9.5 | 10.9 | 10.9 | 99 | 99 | 99 | 99 | 372000 | （税無し）
S633ATFV
[16 empty] | メーカーコード | メーカー名 | 細分類 | メーカー型番 | 型式名称 | 製品リリース年月日 | 空調機器種別(DK-BIM) | 冷房能力(50ヘルツ電源)[kW] | 冷房能力(60ヘルツ電源)[kW] | 暖房能力(50ヘルツ電源)[kW] | 暖房能力(60ヘルツ電源)[kW] | 送 風 量(室内,冷房,50ヘルツ電源,強)[m3/min] | 送 風 量(室内,冷房,60ヘルツ電源,強)[m3/min] | 送 風 量(室内,暖房,50ヘルツ電源,強)[m3/min] | 送 風 量(室内,暖房,60ヘルツ電源,強)[m3/min] | 騒 音 値SPL(冷房,50ヘルツ電源,強)[db] | 騒 音 値SPL(冷房,60ヘルツ電源,強)[db] | 騒 音 値SPL(暖房,50ヘルツ電源,強)[db] | 騒 音 値SPL(暖房,60ヘルツ電源,強)[db] | 騒 音 値PWL(冷房,強)[db] | 騒 音 値PWL(暖房,強)[db] | 外形寸法 Ｗ(室内)[㎜] | 外形寸法 Ｄ(室内)[㎜] | 外形寸法 Ｈ(室内)[㎜] | 製品質量(室内)[kg] | 相[φ] | 電圧[V] | 電動機出力(室内,送風機)[W] | 消費電力(冷房,50ヘルツ電源)[kW] | 消費電力(冷房,60ヘルツ電源)[kW] | 消費電力(暖房,50ヘルツ電源)[kW] | 消費電力(暖房,60ヘルツ電源)[kW] | 運転電流(冷房,50ヘルツ電源)[A] | 運転電流(冷房,60ヘルツ電源)[A] | 運転電流(暖房,50ヘルツ電源)[A] | 運転電流(暖房,60ヘルツ電源)[A] | 始動電流(冷房,50ヘルツ電源)[A] | 始動電流(冷房,60ヘルツ電源)[A] | 力率(冷房,50ヘルツ電源)[%] | 力率(冷房,60ヘルツ電源)[%] | 力率(暖房,50ヘルツ電源)[%] | 力率(暖房,60ヘルツ電源)[%] | 標準価格[円（税抜）] | 備 考
[7 empty] | GUID\0df5eb021fdf410a8b4c96c905d35835\Folder\Item |  | 50-05-300-4200-070 | 空調機 | 空調機 | 住宅用エアコン（空冷ＨＰ） | 住宅用ＡＣ（空冷ＨＰ）壁掛形 | ルームエアコン壁掛形（３Ａ型） | F633ATFV-W | 504042 | ダイキン工業（株） | 住宅用ＡＣ（空冷ＨＰ）壁掛形 | F633ATFV-W | ルームエアコン壁掛形（３Ａ型） | 2023/3/1 | 室内機 | 6.3 | 6.3 | 7.1 | 7.1 | 16.9 | 16.9 | 20.0 | 20.0 | 53 | 53 | 55 | 55 | 67 | 69 | 798 | 272 | 295 | 12 | 1 | 200 | 66×1 | 2.160 | 2.160 | 1.890 | 1.890 | 10.9 | 10.9 | 9.5 | 9.5 | 10.9 | 10.9 | 99 | 99 | 99 | 99 | 248000 | （税無し）
[16 empty] | メーカーコード | メーカー名 | 細分類 | メーカー型番 | 型式名称 | 製品リリース年月日 | 空調機器種別(DK-BIM) | 冷房能力(50ヘルツ電源)[kW] | 冷房能力(60ヘルツ電源)[kW] | 暖房能力(50ヘルツ電源)[kW] | 暖房能力(60ヘルツ電源)[kW] | 送 風 量(室外,冷房,50ヘルツ電源,強)[m3/min] | 送 風 量(室外,冷房,60ヘルツ電源,強)[m3/min] | 送 風 量(室外,暖房,50ヘルツ電源,強)[m3/min] | 送 風 量(室外,暖房,60ヘルツ電源,強)[m3/min] | 騒 音 値SPL(冷房,50ヘルツ電源,強)[db] | 騒 音 値SPL(冷房,60ヘルツ電源,強)[db] | 騒 音 値SPL(暖房,50ヘルツ電源,強)[db] | 騒 音 値SPL(暖房,60ヘルツ電源,強)[db] | 騒 音 値PWL(冷房,強)[db] | 騒 音 値PWL(暖房,強)[db] | 外形寸法 Ｗ(室外)[㎜] | 外形寸法 Ｄ(室外)[㎜] | 外形寸法 Ｈ(室外)[㎜] | 製品質量(室外)[kg] | 相[φ] | 電圧[V] | 電動機出力(室外,圧縮機)[kW] | 電動機出力(室外,送風機)[W] | 消費電力(冷房,50ヘルツ電源)[kW] | 消費電力(冷房,60ヘルツ電源)[kW] | 消費電力(暖房,50ヘルツ電源)[kW] | 消費電力(暖房,60ヘルツ電源)[kW] | 運転電流(冷房,50ヘルツ電源)[A] | 運転電流(冷房,60ヘルツ電源)[A] | 運転電流(暖房,50ヘルツ電源)[A] | 運転電流(暖房,60ヘルツ電源)[A] | 始動電流(冷房,50ヘルツ電源)[A] | 始動電流(冷房,60ヘルツ電源)[A] | 力率(冷房,50ヘルツ電源)[%] | 力率(冷房,60ヘルツ電源)[%] | 力率(暖房,50ヘルツ電源)[%] | 力率(暖房,60ヘルツ電源)[%] | 標準価格[円（税抜）] | 備 考
[7 empty] | GUID\655a6293051f42149e2452bd84f523ac\Folder\Item |  | 50-05-300-4200-200 | 空調機 | 空調機 | 住宅用エアコン（空冷ＨＰ） | 住宅用ＡＣ（空冷ＨＰ）室外機 | ルームエアコン標準室外機（３Ａ型） | R633AFV | 504042 | ダイキン工業（株） | 住宅用ＡＣ（空冷ＨＰ）室外機 | R633AFV | ルームエアコン標準室外機（３Ａ型） | 2023/3/1 | 室外機 | 6.3 | 6.3 | 7.1 | 7.1 | 47.4 | 47.4 | 38.1 | 38.1 | 54 | 54 | 54 | 54 | 66 | 66 | 795 | 300 | 610 | 40 | 1 | 200 | 1.700 | 45×1 | 2.160 | 2.160 | 1.890 | 1.890 | 10.9 | 10.9 | 9.5 | 9.5 | 10.9 | 10.9 | 99 | 99 | 99 | 99 | 372000 | （税無し）
S713ATFP
[16 empty] | メーカーコード | メーカー名 | 細分類 | メーカー型番 | 型式名称 | 製品リリース年月日 | 空調機器種別(DK-BIM) | 冷房能力(50ヘルツ電源)[kW] | 冷房能力(60ヘルツ電源)[kW] | 暖房能力(50ヘルツ電源)[kW] | 暖房能力(60ヘルツ電源)[kW] | 送 風 量(室内,冷房,50ヘルツ電源,強)[m3/min] | 送 風 量(室内,冷房,60ヘルツ電源,強)[m3/min] | 送 風 量(室内,暖房,50ヘルツ電源,強)[m3/min] | 送 風 量(室内,暖房,60ヘルツ電源,強)[m3/min] | 騒 音 値SPL(冷房,50ヘルツ電源,強)[db] | 騒 音 値SPL(冷房,60ヘルツ電源,強)[db] | 騒 音 値SPL(暖房,50ヘルツ電源,強)[db] | 騒 音 値SPL(暖房,60ヘルツ電源,強)[db] | 騒 音 値PWL(冷房,強)[db] | 騒 音 値PWL(暖房,強)[db] | 外形寸法 Ｗ(室内)[㎜] | 外形寸法 Ｄ(室内)[㎜] | 外形寸法 Ｈ(室内)[㎜] | 製品質量(室内)[kg] | 相[φ] | 電圧[V] | 電動機出力(室内,送風機)[W] | 消費電力(冷房,50ヘルツ電源)[kW] | 消費電力(冷房,60ヘルツ電源)[kW] | 消費電力(暖房,50ヘルツ電源)[kW] | 消費電力(暖房,60ヘルツ電源)[kW] | 運転電流(冷房,50ヘルツ電源)[A] | 運転電流(冷房,60ヘルツ電源)[A] | 運転電流(暖房,50ヘルツ電源)[A] | 運転電流(暖房,60ヘルツ電源)[A] | 始動電流(冷房,50ヘルツ電源)[A] | 始動電流(冷房,60ヘルツ電源)[A] | 力率(冷房,50ヘルツ電源)[%] | 力率(冷房,60ヘルツ電源)[%] | 力率(暖房,50ヘルツ電源)[%] | 力率(暖房,60ヘルツ電源)[%] | 標準価格[円（税抜）] | 備 考
[7 empty] | GUID\0c9e6bc473ac40378f8b8975f803f947\Folder\Item |  | 50-05-300-4200-070 | 空調機 | 空調機 | 住宅用エアコン（空冷ＨＰ） | 住宅用ＡＣ（空冷ＨＰ）壁掛形 | ルームエアコン壁掛形（３Ａ型） | F713ATFP-W | 504042 | ダイキン工業（株） | 住宅用ＡＣ（空冷ＨＰ）壁掛形 | F713ATFP-W | ルームエアコン壁掛形（３Ａ型） | 2023/3/1 | 室内機 | 7.1 | 7.1 | 8.5 | 8.5 | 18.7 | 18.7 | 20.7 | 20.7 | 56 | 56 | 56 | 56 | 70 | 70 | 798 | 272 | 295 | 12.5 | 1 | 200 | 71×1 | 2.930 | 2.930 | 2.500 | 2.500 | 14.8 | 14.8 | 12.6 | 12.6 | 14.8 | 14.8 | 99 | 99 | 99 | 99 | 276000 | （税無し）
[16 empty] | メーカーコード | メーカー名 | 細分類 | メーカー型番 | 型式名称 | 製品リリース年月日 | 空調機器種別(DK-BIM) | 冷房能力(50ヘルツ電源)[kW] | 冷房能力(60ヘルツ電源)[kW] | 暖房能力(50ヘルツ電源)[kW] | 暖房能力(60ヘルツ電源)[kW] | 送 風 量(室外,冷房,50ヘルツ電源,強)[m3/min] | 送 風 量(室外,冷房,60ヘルツ電源,強)[m3/min] | 送 風 量(室外,暖房,50ヘルツ電源,強)[m3/min] | 送 風 量(室外,暖房,60ヘルツ電源,強)[m3/min] | 騒 音 値SPL(冷房,50ヘルツ電源,強)[db] | 騒 音 値SPL(冷房,60ヘルツ電源,強)[db] | 騒 音 値SPL(暖房,50ヘルツ電源,強)[db] | 騒 音 値SPL(暖房,60ヘルツ電源,強)[db] | 騒 音 値PWL(冷房,強)[db] | 騒 音 値PWL(暖房,強)[db] | 外形寸法 Ｗ(室外)[㎜] | 外形寸法 Ｄ(室外)[㎜] | 外形寸法 Ｈ(室外)[㎜] | 製品質量(室外)[kg] | 相[φ] | 電圧[V] | 電動機出力(室外,圧縮機)[kW] | 電動機出力(室外,送風機)[W] | 消費電力(冷房,50ヘルツ電源)[kW] | 消費電力(冷房,60ヘルツ電源)[kW] | 消費電力(暖房,50ヘルツ電源)[kW] | 消費電力(暖房,60ヘルツ電源)[kW] | 運転電流(冷房,50ヘルツ電源)[A] | 運転電流(冷房,60ヘルツ電源)[A] | 運転電流(暖房,50ヘルツ電源)[A] | 運転電流(暖房,60ヘルツ電源)[A] | 始動電流(冷房,50ヘルツ電源)[A] | 始動電流(冷房,60ヘルツ電源)[A] | 力率(冷房,50ヘルツ電源)[%] | 力率(冷房,60ヘルツ電源)[%] | 力率(暖房,50ヘルツ電源)[%] | 力率(暖房,60ヘルツ電源)[%] | 標準価格[円（税抜）] | 備 考
[7 empty] | GUID\4fbe215d5848451fa5e8afa039ce8ded\Folder\Item |  | 50-05-300-4200-200 | 空調機 | 空調機 | 住宅用エアコン（空冷ＨＰ） | 住宅用ＡＣ（空冷ＨＰ）室外機 | ルームエアコン標準室外機（３Ａ型） | R713AFP | 504042 | ダイキン工業（株） | 住宅用ＡＣ（空冷ＨＰ）室外機 | R713AFP | ルームエアコン標準室外機（３Ａ型） | 2023/3/1 | 室外機 | 7.1 | 7.1 | 8.5 | 8.5 | 54.0 | 54.0 | 45.4 | 45.4 | 58 | 58 | 58 | 58 | 70 | 70 | 795 | 300 | 610 | 40 | 1 | 200 | 1.900 | 63×1 | 2.930 | 2.930 | 2.500 | 2.500 | 14.8 | 14.8 | 12.6 | 12.6 | 14.8 | 14.8 | 99 | 99 | 99 | 99 | 414000 | （税無し）
S713ATFV
[16 empty] | メーカーコード | メーカー名 | 細分類 | メーカー型番 | 型式名称 | 製品リリース年月日 | 空調機器種別(DK-BIM) | 冷房能力(50ヘルツ電源)[kW] | 冷房能力(60ヘルツ電源)[kW] | 暖房能力(50ヘルツ電源)[kW] | 暖房能力(60ヘルツ電源)[kW] | 送 風 量(室内,冷房,50ヘルツ電源,強)[m3/min] | 送 風 量(室内,冷房,60ヘルツ電源,強)[m3/min] | 送 風 量(室内,暖房,50ヘルツ電源,強)[m3/min] | 送 風 量(室内,暖房,60ヘルツ電源,強)[m3/min] | 騒 音 値SPL(冷房,50ヘルツ電源,強)[db] | 騒 音 値SPL(冷房,60ヘルツ電源,強)[db] | 騒 音 値SPL(暖房,50ヘルツ電源,強)[db] | 騒 音 値SPL(暖房,60ヘルツ電源,強)[db] | 騒 音 値PWL(冷房,強)[db] | 騒 音 値PWL(暖房,強)[db] | 外形寸法 Ｗ(室内)[㎜] | 外形寸法 Ｄ(室内)[㎜] | 外形寸法 Ｈ(室内)[㎜] | 製品質量(室内)[kg] | 相[φ] | 電圧[V] | 電動機出力(室内,送風機)[W] | 消費電力(冷房,50ヘルツ電源)[kW] | 消費電力(冷房,60ヘルツ電源)[kW] | 消費電力(暖房,50ヘルツ電源)[kW] | 消費電力(暖房,60ヘルツ電源)[kW] | 運転電流(冷房,50ヘルツ電源)[A] | 運転電流(冷房,60ヘルツ電源)[A] | 運転電流(暖房,50ヘルツ電源)[A] | 運転電流(暖房,60ヘルツ電源)[A] | 始動電流(冷房,50ヘルツ電源)[A] | 始動電流(冷房,60ヘルツ電源)[A] | 力率(冷房,50ヘルツ電源)[%] | 力率(冷房,60ヘルツ電源)[%] | 力率(暖房,50ヘルツ電源)[%] | 力率(暖房,60ヘルツ電源)[%] | 標準価格[円（税抜）] | 備 考
[7 empty] | GUID\683d585de87243069e875dcb17a1a397\Folder\Item |  | 50-05-300-4200-070 | 空調機 | 空調機 | 住宅用エアコン（空冷ＨＰ） | 住宅用ＡＣ（空冷ＨＰ）壁掛形 | ルームエアコン壁掛形（３Ａ型） | F713ATFV-W | 504042 | ダイキン工業（株） | 住宅用ＡＣ（空冷ＨＰ）壁掛形 | F713ATFV-W | ルームエアコン壁掛形（３Ａ型） | 2023/3/1 | 室内機 | 7.1 | 7.1 | 8.5 | 8.5 | 18.7 | 18.7 | 20.7 | 20.7 | 56 | 56 | 56 | 56 | 70 | 70 | 798 | 272 | 295 | 12 | 1 | 200 | 71×1 | 2.930 | 2.930 | 2.500 | 2.500 | 14.8 | 14.8 | 12.6 | 12.6 | 14.8 | 14.8 | 99 | 99 | 99 | 99 | 276000 | （税無し）
[16 empty] | メーカーコード | メーカー名 | 細分類 | メーカー型番 | 型式名称 | 製品リリース年月日 | 空調機器種別(DK-BIM) | 冷房能力(50ヘルツ電源)[kW] | 冷房能力(60ヘルツ電源)[kW] | 暖房能力(50ヘルツ電源)[kW] | 暖房能力(60ヘルツ電源)[kW] | 送 風 量(室外,冷房,50ヘルツ電源,強)[m3/min] | 送 風 量(室外,冷房,60ヘルツ電源,強)[m3/min] | 送 風 量(室外,暖房,50ヘルツ電源,強)[m3/min] | 送 風 量(室外,暖房,60ヘルツ電源,強)[m3/min] | 騒 音 値SPL(冷房,50ヘルツ電源,強)[db] | 騒 音 値SPL(冷房,60ヘルツ電源,強)[db] | 騒 音 値SPL(暖房,50ヘルツ電源,強)[db] | 騒 音 値SPL(暖房,60ヘルツ電源,強)[db] | 騒 音 値PWL(冷房,強)[db] | 騒 音 値PWL(暖房,強)[db] | 外形寸法 Ｗ(室外)[㎜] | 外形寸法 Ｄ(室外)[㎜] | 外形寸法 Ｈ(室外)[㎜] | 製品質量(室外)[kg] | 相[φ] | 電圧[V] | 電動機出力(室外,圧縮機)[kW] | 電動機出力(室外,送風機)[W] | 消費電力(冷房,50ヘルツ電源)[kW] | 消費電力(冷房,60ヘルツ電源)[kW] | 消費電力(暖房,50ヘルツ電源)[kW] | 消費電力(暖房,60ヘルツ電源)[kW] | 運転電流(冷房,50ヘルツ電源)[A] | 運転電流(冷房,60ヘルツ電源)[A] | 運転電流(暖房,50ヘルツ電源)[A] | 運転電流(暖房,60ヘルツ電源)[A] | 始動電流(冷房,50ヘルツ電源)[A] | 始動電流(冷房,60ヘルツ電源)[A] | 力率(冷房,50ヘルツ電源)[%] | 力率(冷房,60ヘルツ電源)[%] | 力率(暖房,50ヘルツ電源)[%] | 力率(暖房,60ヘルツ電源)[%] | 標準価格[円（税抜）] | 備 考
[7 empty] | GUID\078d7785d94848a1b5711d140e4bc96e\Folder\Item |  | 50-05-300-4200-200 | 空調機 | 空調機 | 住宅用エアコン（空冷ＨＰ） | 住宅用ＡＣ（空冷ＨＰ）室外機 | ルームエアコン標準室外機（３Ａ型） | R713AFV | 504042 | ダイキン工業（株） | 住宅用ＡＣ（空冷ＨＰ）室外機 | R713AFV | ルームエアコン標準室外機（３Ａ型） | 2023/3/1 | 室外機 | 7.1 | 7.1 | 8.5 | 8.5 | 54.0 | 54.0 | 45.4 | 45.4 | 58 | 58 | 58 | 58 | 70 | 70 | 795 | 300 | 610 | 40 | 1 | 200 | 1.900 | 63×1 | 2.930 | 2.930 | 2.500 | 2.500 | 14.8 | 14.8 | 12.6 | 12.6 | 14.8 | 14.8 | 99 | 99 | 99 | 99 | 414000 | （税無し）
CXシリーズ
S225ATCS
[16 empty] | メーカーコード | メーカー名 | 細分類 | メーカー型番 | 型式名称 | 製品リリース年月日 | 空調機器種別(DK-BIM) | 冷房能力(50ヘルツ電源)[kW] | 冷房能力(60ヘルツ電源)[kW] | 暖房能力(50ヘルツ電源)[kW] | 暖房能力(60ヘルツ電源)[kW] | 送 風 量(室内,冷房,50ヘルツ電源,強)[m3/min] | 送 風 量(室内,冷房,60ヘルツ電源,強)[m3/min] | 送 風 量(室内,暖房,50ヘルツ電源,強)[m3/min] | 送 風 量(室内,暖房,60ヘルツ電源,強)[m3/min] | 騒 音 値SPL(冷房,50ヘルツ電源,強)[db] | 騒 音 値SPL(冷房,60ヘルツ電源,強)[db] | 騒 音 値SPL(暖房,50ヘルツ電源,強)[db] | 騒 音 値SPL(暖房,60ヘルツ電源,強)[db] | 騒 音 値PWL(冷房,強)[db] | 騒 音 値PWL(暖房,強)[db] | 外形寸法 Ｗ(室内)[㎜] | 外形寸法 Ｄ(室内)[㎜] | 外形寸法 Ｈ(室内)[㎜] | 製品質量(室内)[kg] | 相[φ] | 電圧[V] | 電動機出力(室内,送風機)[W] | 消費電力(冷房,50ヘルツ電源)[kW] | 消費電力(冷房,60ヘルツ電源)[kW] | 消費電力(暖房,50ヘルツ電源)[kW] | 消費電力(暖房,60ヘルツ電源)[kW] | 運転電流(冷房,50ヘルツ電源)[A] | 運転電流(冷房,60ヘルツ電源)[A] | 運転電流(暖房,50ヘルツ電源)[A] | 運転電流(暖房,60ヘルツ電源)[A] | 始動電流(冷房,50ヘルツ電源)[A] | 始動電流(冷房,60ヘルツ電源)[A] | 力率(冷房,50ヘルツ電源)[%] | 力率(冷房,60ヘルツ電源)[%] | 力率(暖房,50ヘルツ電源)[%] | 力率(暖房,60ヘルツ電源)[%] | 標準価格[円（税抜）]
[7 empty] | GUID\135dc5a644794e238fe8d23ecb994c52\Folder\Item |  | 50-05-300-4203-070 | 空調機 | 空調機 | 住宅用エアコン（空冷ＨＰ） | 住宅用ＡＣ（空冷ＨＰ）壁掛形 | ルームエアコン 壁掛形（５Ａ型） | F225ATCS-W | 504042 | ダイキン工業（株） | 住宅用ＡＣ（空冷ＨＰ）壁掛形 | F225ATCS-W | ルームエアコン 壁掛形（５Ａ型） | 2025/3/1 | 室内機 | 2.2 | 2.2 | 2.2 | 2.2 | 13.6 | 13.6 | 13.3 | 13.3 | 47 | 47 | 47 | 47 | 61 | 61 | 798 | 265 | 250 | 10 | 1 | 100 | 26×1 | 0.560 | 0.560 | 0.465 | 0.465 | 6.5 | 6.5 | 5.4 | 5.4 | 6.5 | 6.5 | 86 | 86 | 86 | 86 | 140000
[16 empty] | メーカーコード | メーカー名 | 細分類 | メーカー型番 | 型式名称 | 製品リリース年月日 | 空調機器種別(DK-BIM) | 冷房能力(50ヘルツ電源)[kW] | 冷房能力(60ヘルツ電源)[kW] | 暖房能力(50ヘルツ電源)[kW] | 暖房能力(60ヘルツ電源)[kW] | 送 風 量(室外,冷房,50ヘルツ電源,強)[m3/min] | 送 風 量(室外,冷房,60ヘルツ電源,強)[m3/min] | 送 風 量(室外,暖房,50ヘルツ電源,強)[m3/min] | 送 風 量(室外,暖房,60ヘルツ電源,強)[m3/min] | 騒 音 値SPL(冷房,50ヘルツ電源,強)[db] | 騒 音 値SPL(冷房,60ヘルツ電源,強)[db] | 騒 音 値SPL(暖房,50ヘルツ電源,強)[db] | 騒 音 値SPL(暖房,60ヘルツ電源,強)[db] | 騒 音 値PWL(冷房,強)[db] | 騒 音 値PWL(暖房,強)[db] | 外形寸法 Ｗ(室外)[㎜] | 外形寸法 Ｄ(室外)[㎜] | 外形寸法 Ｈ(室外)[㎜] | 製品質量(室外)[kg] | 相[φ] | 電圧[V] | 電動機出力(室外,圧縮機)[kW] | 電動機出力(室外,送風機)[W] | 消費電力(冷房,50ヘルツ電源)[kW] | 消費電力(冷房,60ヘルツ電源)[kW] | 消費電力(暖房,50ヘルツ電源)[kW] | 消費電力(暖房,60ヘルツ電源)[kW] | 運転電流(冷房,50ヘルツ電源)[A] | 運転電流(冷房,60ヘルツ電源)[A] | 運転電流(暖房,50ヘルツ電源)[A] | 運転電流(暖房,60ヘルツ電源)[A] | 始動電流(冷房,50ヘルツ電源)[A] | 始動電流(冷房,60ヘルツ電源)[A] | 力率(冷房,50ヘルツ電源)[%] | 力率(冷房,60ヘルツ電源)[%] | 力率(暖房,50ヘルツ電源)[%] | 力率(暖房,60ヘルツ電源)[%] | 標準価格[円（税抜）]
[7 empty] | GUID\204651c432dc4a23a440398bbad7e04d\Folder\Item |  | 50-05-300-4206-100 | 空調機 | 空調機 | 住宅用エアコン（空冷ＨＰ） | 住宅用ＡＣ（空冷ＨＰ）室外機 | ルームエアコン 標準室外機（５Ａ型） | R225ACS | 504042 | ダイキン工業（株） | 住宅用ＡＣ（空冷ＨＰ）室外機 | R225ACS | ルームエアコン 標準室外機（５Ａ型） | 2025/3/1 | 室外機 | 2.2 | 2.2 | 2.2 | 2.2 | 31.6 | 31.6 | 27.0 | 27.0 | 48 | 48 | 48 | 48 | 60 | 60 | 675 | 284 | 555 | 21 | 1 | 100 | 0.600 | 18×1 | 0.560 | 0.560 | 0.465 | 0.465 | 6.5 | 6.5 | 5.4 | 5.4 | 6.5 | 6.5 | 86 | 86 | 86 | 86 | 200000
S255ATCS
[16 empty] | メーカーコード | メーカー名 | 細分類 | メーカー型番 | 型式名称 | 製品リリース年月日 | 空調機器種別(DK-BIM) | 冷房能力(50ヘルツ電源)[kW] | 冷房能力(60ヘルツ電源)[kW] | 暖房能力(50ヘルツ電源)[kW] | 暖房能力(60ヘルツ電源)[kW] | 送 風 量(室内,冷房,50ヘルツ電源,強)[m3/min] | 送 風 量(室内,冷房,60ヘルツ電源,強)[m3/min] | 送 風 量(室内,暖房,50ヘルツ電源,強)[m3/min] | 送 風 量(室内,暖房,60ヘルツ電源,強)[m3/min] | 騒 音 値SPL(冷房,50ヘルツ電源,強)[db] | 騒 音 値SPL(冷房,60ヘルツ電源,強)[db] | 騒 音 値SPL(暖房,50ヘルツ電源,強)[db] | 騒 音 値SPL(暖房,60ヘルツ電源,強)[db] | 騒 音 値PWL(冷房,強)[db] | 騒 音 値PWL(暖房,強)[db] | 外形寸法 Ｗ(室内)[㎜] | 外形寸法 Ｄ(室内)[㎜] | 外形寸法 Ｈ(室内)[㎜] | 製品質量(室内)[kg] | 相[φ] | 電圧[V] | 電動機出力(室内,送風機)[W] | 消費電力(冷房,50ヘルツ電源)[kW] | 消費電力(冷房,60ヘルツ電源)[kW] | 消費電力(暖房,50ヘルツ電源)[kW] | 消費電力(暖房,60ヘルツ電源)[kW] | 運転電流(冷房,50ヘルツ電源)[A] | 運転電流(冷房,60ヘルツ電源)[A] | 運転電流(暖房,50ヘルツ電源)[A] | 運転電流(暖房,60ヘルツ電源)[A] | 始動電流(冷房,50ヘルツ電源)[A] | 始動電流(冷房,60ヘルツ電源)[A] | 力率(冷房,50ヘルツ電源)[%] | 力率(冷房,60ヘルツ電源)[%] | 力率(暖房,50ヘルツ電源)[%] | 力率(暖房,60ヘルツ電源)[%] | 標準価格[円（税抜）]
[7 empty] | GUID\99851b3e96ae4de1ac1722a4101f0e98\Folder\Item |  | 50-05-300-4203-070 | 空調機 | 空調機 | 住宅用エアコン（空冷ＨＰ） | 住宅用ＡＣ（空冷ＨＰ）壁掛形 | ルームエアコン 壁掛形（５Ａ型） | F255ATCS-W | 504042 | ダイキン工業（株） | 住宅用ＡＣ（空冷ＨＰ）壁掛形 | F255ATCS-W | ルームエアコン 壁掛形（５Ａ型） | 2025/3/1 | 室内機 | 2.5 | 2.5 | 2.8 | 2.8 | 12.9 | 12.9 | 13.3 | 13.3 | 47 | 47 | 47 | 47 | 61 | 61 | 798 | 265 | 250 | 10.5 | 1 | 100 | 29×1 | 0.710 | 0.710 | 0.635 | 0.635 | 7.8 | 7.8 | 7.2 | 7.2 | 7.8 | 7.8 | 90 | 90 | 88 | 88 | 149000
[16 empty] | メーカーコード | メーカー名 | 細分類 | メーカー型番 | 型式名称 | 製品リリース年月日 | 空調機器種別(DK-BIM) | 冷房能力(50ヘルツ電源)[kW] | 冷房能力(60ヘルツ電源)[kW] | 暖房能力(50ヘルツ電源)[kW] | 暖房能力(60ヘルツ電源)[kW] | 送 風 量(室外,冷房,50ヘルツ電源,強)[m3/min] | 送 風 量(室外,冷房,60ヘルツ電源,強)[m3/min] | 送 風 量(室外,暖房,50ヘルツ電源,強)[m3/min] | 送 風 量(室外,暖房,60ヘルツ電源,強)[m3/min] | 騒 音 値SPL(冷房,50ヘルツ電源,強)[db] | 騒 音 値SPL(冷房,60ヘルツ電源,強)[db] | 騒 音 値SPL(暖房,50ヘルツ電源,強)[db] | 騒 音 値SPL(暖房,60ヘルツ電源,強)[db] | 騒 音 値PWL(冷房,強)[db] | 騒 音 値PWL(暖房,強)[db] | 外形寸法 Ｗ(室外)[㎜] | 外形寸法 Ｄ(室外)[㎜] | 外形寸法 Ｈ(室外)[㎜] | 製品質量(室外)[kg] | 相[φ] | 電圧[V] | 電動機出力(室外,圧縮機)[kW] | 電動機出力(室外,送風機)[W] | 消費電力(冷房,50ヘルツ電源)[kW] | 消費電力(冷房,60ヘルツ電源)[kW] | 消費電力(暖房,50ヘルツ電源)[kW] | 消費電力(暖房,60ヘルツ電源)[kW] | 運転電流(冷房,50ヘルツ電源)[A] | 運転電流(冷房,60ヘルツ電源)[A] | 運転電流(暖房,50ヘルツ電源)[A] | 運転電流(暖房,60ヘルツ電源)[A] | 始動電流(冷房,50ヘルツ電源)[A] | 始動電流(冷房,60ヘルツ電源)[A] | 力率(冷房,50ヘルツ電源)[%] | 力率(冷房,60ヘルツ電源)[%] | 力率(暖房,50ヘルツ電源)[%] | 力率(暖房,60ヘルツ電源)[%] | 標準価格[円（税抜）]
[7 empty] | GUID\b8d311244723467dacbb5ddd68580a32\Folder\Item |  | 50-05-300-4206-100 | 空調機 | 空調機 | 住宅用エアコン（空冷ＨＰ） | 住宅用ＡＣ（空冷ＨＰ）室外機 | ルームエアコン 標準室外機（５Ａ型） | R255ACS | 504042 | ダイキン工業（株） | 住宅用ＡＣ（空冷ＨＰ）室外機 | R255ACS | ルームエアコン 標準室外機（５Ａ型） | 2025/3/1 | 室外機 | 2.5 | 2.5 | 2.8 | 2.8 | 30.8 | 30.8 | 27.7 | 27.7 | 48 | 48 | 48 | 48 | 60 | 60 | 675 | 284 | 555 | 21 | 1 | 100 | 0.750 | 17×1 | 0.710 | 0.710 | 0.635 | 0.635 | 7.8 | 7.8 | 7.2 | 7.2 | 7.8 | 7.8 | 90 | 90 | 88 | 88 | 221000
S285ATCS
[16 empty] | メーカーコード | メーカー名 | 細分類 | メーカー型番 | 型式名称 | 製品リリース年月日 | 空調機器種別(DK-BIM) | 冷房能力(50ヘルツ電源)[kW] | 冷房能力(60ヘルツ電源)[kW] | 暖房能力(50ヘルツ電源)[kW] | 暖房能力(60ヘルツ電源)[kW] | 送 風 量(室内,冷房,50ヘルツ電源,強)[m3/min] | 送 風 量(室内,冷房,60ヘルツ電源,強)[m3/min] | 送 風 量(室内,暖房,50ヘルツ電源,強)[m3/min] | 送 風 量(室内,暖房,60ヘルツ電源,強)[m3/min] | 騒 音 値SPL(冷房,50ヘルツ電源,強)[db] | 騒 音 値SPL(冷房,60ヘルツ電源,強)[db] | 騒 音 値SPL(暖房,50ヘルツ電源,強)[db] | 騒 音 値SPL(暖房,60ヘルツ電源,強)[db] | 騒 音 値PWL(冷房,強)[db] | 騒 音 値PWL(暖房,強)[db] | 外形寸法 Ｗ(室内)[㎜] | 外形寸法 Ｄ(室内)[㎜] | 外形寸法 Ｈ(室内)[㎜] | 製品質量(室内)[kg] | 相[φ] | 電圧[V] | 電動機出力(室内,送風機)[W] | 消費電力(冷房,50ヘルツ電源)[kW] | 消費電力(冷房,60ヘルツ電源)[kW] | 消費電力(暖房,50ヘルツ電源)[kW] | 消費電力(暖房,60ヘルツ電源)[kW] | 運転電流(冷房,50ヘルツ電源)[A] | 運転電流(冷房,60ヘルツ電源)[A] | 運転電流(暖房,50ヘルツ電源)[A] | 運転電流(暖房,60ヘルツ電源)[A] | 始動電流(冷房,50ヘルツ電源)[A] | 始動電流(冷房,60ヘルツ電源)[A] | 力率(冷房,50ヘルツ電源)[%] | 力率(冷房,60ヘルツ電源)[%] | 力率(暖房,50ヘルツ電源)[%] | 力率(暖房,60ヘルツ電源)[%] | 標準価格[円（税抜）]
[7 empty] | GUID\c1a341d5fffd49c88a9c52e187867202\Folder\Item |  | 50-05-300-4203-070 | 空調機 | 空調機 | 住宅用エアコン（空冷ＨＰ） | 住宅用ＡＣ（空冷ＨＰ）壁掛形 | ルームエアコン 壁掛形（５Ａ型） | F285ATCS-W | 504042 | ダイキン工業（株） | 住宅用ＡＣ（空冷ＨＰ）壁掛形 | F285ATCS-W | ルームエアコン 壁掛形（５Ａ型） | 2025/3/1 | 室内機 | 2.8 | 2.8 | 3.6 | 3.6 | 13.2 | 13.2 | 14.1 | 14.1 | 47 | 47 | 48 | 48 | 61 | 62 | 798 | 265 | 250 | 10.5 | 1 | 100 | 34×1 | 0.750 | 0.750 | 0.865 | 0.865 | 8.3 | 8.3 | 9.6 | 9.6 | 9.6 | 9.6 | 90 | 90 | 90 | 90 | 163000
[16 empty] | メーカーコード | メーカー名 | 細分類 | メーカー型番 | 型式名称 | 製品リリース年月日 | 空調機器種別(DK-BIM) | 冷房能力(50ヘルツ電源)[kW] | 冷房能力(60ヘルツ電源)[kW] | 暖房能力(50ヘルツ電源)[kW] | 暖房能力(60ヘルツ電源)[kW] | 送 風 量(室外,冷房,50ヘルツ電源,強)[m3/min] | 送 風 量(室外,冷房,60ヘルツ電源,強)[m3/min] | 送 風 量(室外,暖房,50ヘルツ電源,強)[m3/min] | 送 風 量(室外,暖房,60ヘルツ電源,強)[m3/min] | 騒 音 値SPL(冷房,50ヘルツ電源,強)[db] | 騒 音 値SPL(冷房,60ヘルツ電源,強)[db] | 騒 音 値SPL(暖房,50ヘルツ電源,強)[db] | 騒 音 値SPL(暖房,60ヘルツ電源,強)[db] | 騒 音 値PWL(冷房,強)[db] | 騒 音 値PWL(暖房,強)[db] | 外形寸法 Ｗ(室外)[㎜] | 外形寸法 Ｄ(室外)[㎜] | 外形寸法 Ｈ(室外)[㎜] | 製品質量(室外)[kg] | 相[φ] | 電圧[V] | 電動機出力(室外,圧縮機)[kW] | 電動機出力(室外,送風機)[W] | 消費電力(冷房,50ヘルツ電源)[kW] | 消費電力(冷房,60ヘルツ電源)[kW] | 消費電力(暖房,50ヘルツ電源)[kW] | 消費電力(暖房,60ヘルツ電源)[kW] | 運転電流(冷房,50ヘルツ電源)[A] | 運転電流(冷房,60ヘルツ電源)[A] | 運転電流(暖房,50ヘルツ電源)[A] | 運転電流(暖房,60ヘルツ電源)[A] | 始動電流(冷房,50ヘルツ電源)[A] | 始動電流(冷房,60ヘルツ電源)[A] | 力率(冷房,50ヘルツ電源)[%] | 力率(冷房,60ヘルツ電源)[%] | 力率(暖房,50ヘルツ電源)[%] | 力率(暖房,60ヘルツ電源)[%] | 標準価格[円（税抜）]
[7 empty] | GUID\003ff2280e1d4a85939463a31cd9c4d4\Folder\Item |  | 50-05-300-4206-100 | 空調機 | 空調機 | 住宅用エアコン（空冷ＨＰ） | 住宅用ＡＣ（空冷ＨＰ）室外機 | ルームエアコン 標準室外機（５Ａ型） | R285ACS | 504042 | ダイキン工業（株） | 住宅用ＡＣ（空冷ＨＰ）室外機 | R285ACS | ルームエアコン 標準室外機（５Ａ型） | 2025/3/1 | 室外機 | 2.8 | 2.8 | 3.6 | 3.6 | 28.9 | 28.9 | 24.0 | 24.0 | 49 | 49 | 49 | 49 | 61 | 61 | 675 | 284 | 555 | 25 | 1 | 100 | 0.750 | 21×1 | 0.750 | 0.750 | 0.865 | 0.865 | 8.3 | 8.3 | 9.6 | 9.6 | 9.6 | 9.6 | 90 | 90 | 90 | 90 | 237000
S365ATCS
[16 empty] | メーカーコード | メーカー名 | 細分類 | メーカー型番 | 型式名称 | 製品リリース年月日 | 空調機器種別(DK-BIM) | 冷房能力(50ヘルツ電源)[kW] | 冷房能力(60ヘルツ電源)[kW] | 暖房能力(50ヘルツ電源)[kW] | 暖房能力(60ヘルツ電源)[kW] | 送 風 量(室内,冷房,50ヘルツ電源,強)[m3/min] | 送 風 量(室内,冷房,60ヘルツ電源,強)[m3/min] | 送 風 量(室内,暖房,50ヘルツ電源,強)[m3/min] | 送 風 量(室内,暖房,60ヘルツ電源,強)[m3/min] | 騒 音 値SPL(冷房,50ヘルツ電源,強)[db] | 騒 音 値SPL(冷房,60ヘルツ電源,強)[db] | 騒 音 値SPL(暖房,50ヘルツ電源,強)[db] | 騒 音 値SPL(暖房,60ヘルツ電源,強)[db] | 騒 音 値PWL(冷房,強)[db] | 騒 音 値PWL(暖房,強)[db] | 外形寸法 Ｗ(室内)[㎜] | 外形寸法 Ｄ(室内)[㎜] | 外形寸法 Ｈ(室内)[㎜] | 製品質量(室内)[kg] | 相[φ] | 電圧[V] | 電動機出力(室内,送風機)[W] | 消費電力(冷房,50ヘルツ電源)[kW] | 消費電力(冷房,60ヘルツ電源)[kW] | 消費電力(暖房,50ヘルツ電源)[kW] | 消費電力(暖房,60ヘルツ電源)[kW] | 運転電流(冷房,50ヘルツ電源)[A] | 運転電流(冷房,60ヘルツ電源)[A] | 運転電流(暖房,50ヘルツ電源)[A] | 運転電流(暖房,60ヘルツ電源)[A] | 始動電流(冷房,50ヘルツ電源)[A] | 始動電流(冷房,60ヘルツ電源)[A] | 力率(冷房,50ヘルツ電源)[%] | 力率(冷房,60ヘルツ電源)[%] | 力率(暖房,50ヘルツ電源)[%] | 力率(暖房,60ヘルツ電源)[%] | 標準価格[円（税抜）]
[7 empty] | GUID\d5453c34b36047658db2845f5c20f4ba\Folder\Item |  | 50-05-300-4203-070 | 空調機 | 空調機 | 住宅用エアコン（空冷ＨＰ） | 住宅用ＡＣ（空冷ＨＰ）壁掛形 | ルームエアコン 壁掛形（５Ａ型） | F365ATCS-W | 504042 | ダイキン工業（株） | 住宅用ＡＣ（空冷ＨＰ）壁掛形 | F365ATCS-W | ルームエアコン 壁掛形（５Ａ型） | 2025/3/1 | 室内機 | 3.6 | 3.6 | 4.2 | 4.2 | 12.2 | 12.2 | 14.5 | 14.5 | 46 | 46 | 48 | 48 | 60 | 62 | 798 | 265 | 250 | 10 | 1 | 100 | 32×1 | 1.180 | 1.180 | 1.190 | 1.190 | 13.1 | 13.1 | 13.1 | 13.1 | 13.1 | 13.1 | 90 | 90 | 90 | 90 | 176000
[16 empty] | メーカーコード | メーカー名 | 細分類 | メーカー型番 | 型式名称 | 製品リリース年月日 | 空調機器種別(DK-BIM) | 冷房能力(50ヘルツ電源)[kW] | 冷房能力(60ヘルツ電源)[kW] | 暖房能力(50ヘルツ電源)[kW] | 暖房能力(60ヘルツ電源)[kW] | 送 風 量(室外,冷房,50ヘルツ電源,強)[m3/min] | 送 風 量(室外,冷房,60ヘルツ電源,強)[m3/min] | 送 風 量(室外,暖房,50ヘルツ電源,強)[m3/min] | 送 風 量(室外,暖房,60ヘルツ電源,強)[m3/min] | 騒 音 値SPL(冷房,50ヘルツ電源,強)[db] | 騒 音 値SPL(冷房,60ヘルツ電源,強)[db] | 騒 音 値SPL(暖房,50ヘルツ電源,強)[db] | 騒 音 値SPL(暖房,60ヘルツ電源,強)[db] | 騒 音 値PWL(冷房,強)[db] | 騒 音 値PWL(暖房,強)[db] | 外形寸法 Ｗ(室外)[㎜] | 外形寸法 Ｄ(室外)[㎜] | 外形寸法 Ｈ(室外)[㎜] | 製品質量(室外)[kg] | 相[φ] | 電圧[V] | 電動機出力(室外,圧縮機)[kW] | 電動機出力(室外,送風機)[W] | 消費電力(冷房,50ヘルツ電源)[kW] | 消費電力(冷房,60ヘルツ電源)[kW] | 消費電力(暖房,50ヘルツ電源)[kW] | 消費電力(暖房,60ヘルツ電源)[kW] | 運転電流(冷房,50ヘルツ電源)[A] | 運転電流(冷房,60ヘルツ電源)[A] | 運転電流(暖房,50ヘルツ電源)[A] | 運転電流(暖房,60ヘルツ電源)[A] | 始動電流(冷房,50ヘルツ電源)[A] | 始動電流(冷房,60ヘルツ電源)[A] | 力率(冷房,50ヘルツ電源)[%] | 力率(冷房,60ヘルツ電源)[%] | 力率(暖房,50ヘルツ電源)[%] | 力率(暖房,60ヘルツ電源)[%] | 標準価格[円（税抜）]
[7 empty] | GUID\fe13257de0134118927665dbd3b3c0fc\Folder\Item |  | 50-05-300-4206-100 | 空調機 | 空調機 | 住宅用エアコン（空冷ＨＰ） | 住宅用ＡＣ（空冷ＨＰ）室外機 | ルームエアコン 標準室外機（５Ａ型） | R365ACS | 504042 | ダイキン工業（株） | 住宅用ＡＣ（空冷ＨＰ）室外機 | R365ACS | ルームエアコン 標準室外機（５Ａ型） | 2025/3/1 | 室外機 | 3.6 | 3.6 | 4.2 | 4.2 | 31.2 | 31.2 | 27.0 | 27.0 | 50 | 50 | 51 | 51 | 62 | 63 | 675 | 284 | 555 | 26 | 1 | 100 | 0.950 | 25×1 | 1.180 | 1.180 | 1.190 | 1.190 | 13.1 | 13.1 | 13.1 | 13.1 | 13.1 | 13.1 | 90 | 90 | 90 | 90 | 264000
S405ATCP
[16 empty] | メーカーコード | メーカー名 | 細分類 | メーカー型番 | 型式名称 | 製品リリース年月日 | 空調機器種別(DK-BIM) | 冷房能力(50ヘルツ電源)[kW] | 冷房能力(60ヘルツ電源)[kW] | 暖房能力(50ヘルツ電源)[kW] | 暖房能力(60ヘルツ電源)[kW] | 送 風 量(室内,冷房,50ヘルツ電源,強)[m3/min] | 送 風 量(室内,冷房,60ヘルツ電源,強)[m3/min] | 送 風 量(室内,暖房,50ヘルツ電源,強)[m3/min] | 送 風 量(室内,暖房,60ヘルツ電源,強)[m3/min] | 騒 音 値SPL(冷房,50ヘルツ電源,強)[db] | 騒 音 値SPL(冷房,60ヘルツ電源,強)[db] | 騒 音 値SPL(暖房,50ヘルツ電源,強)[db] | 騒 音 値SPL(暖房,60ヘルツ電源,強)[db] | 騒 音 値PWL(冷房,強)[db] | 騒 音 値PWL(暖房,強)[db] | 外形寸法 Ｗ(室内)[㎜] | 外形寸法 Ｄ(室内)[㎜] | 外形寸法 Ｈ(室内)[㎜] | 製品質量(室内)[kg] | 相[φ] | 電圧[V] | 電動機出力(室内,送風機)[W] | 消費電力(冷房,50ヘルツ電源)[kW] | 消費電力(冷房,60ヘルツ電源)[kW] | 消費電力(暖房,50ヘルツ電源)[kW] | 消費電力(暖房,60ヘルツ電源)[kW] | 運転電流(冷房,50ヘルツ電源)[A] | 運転電流(冷房,60ヘルツ電源)[A] | 運転電流(暖房,50ヘルツ電源)[A] | 運転電流(暖房,60ヘルツ電源)[A] | 始動電流(冷房,50ヘルツ電源)[A] | 始動電流(冷房,60ヘルツ電源)[A] | 力率(冷房,50ヘルツ電源)[%] | 力率(冷房,60ヘルツ電源)[%] | 力率(暖房,50ヘルツ電源)[%] | 力率(暖房,60ヘルツ電源)[%] | 標準価格[円（税抜）]
[7 empty] | GUID\6ce486e54d174568b0f7efe4bb0801bb\Folder\Item |  | 50-05-300-4203-070 | 空調機 | 空調機 | 住宅用エアコン（空冷ＨＰ） | 住宅用ＡＣ（空冷ＨＰ）壁掛形 | ルームエアコン 壁掛形（５Ａ型） | F405ATCP-W | 504042 | ダイキン工業（株） | 住宅用ＡＣ（空冷ＨＰ）壁掛形 | F405ATCP-W | ルームエアコン 壁掛形（５Ａ型） | 2025/3/1 | 室内機 | 4.0 | 4.0 | 5.0 | 5.0 | 12.5 | 12.5 | 15 | 15 | 47 | 47 | 49 | 49 | 61 | 63 | 798 | 265 | 250 | 10.5 | 1 | 200 | 39×1 | 1.370 | 1.370 | 1.390 | 1.390 | 7.3 | 7.3 | 7.4 | 7.4 | 7.4 | 7.4 | 94 | 94 | 94 | 94 | 188000
[16 empty] | メーカーコード | メーカー名 | 細分類 | メーカー型番 | 型式名称 | 製品リリース年月日 | 空調機器種別(DK-BIM) | 冷房能力(50ヘルツ電源)[kW] | 冷房能力(60ヘルツ電源)[kW] | 暖房能力(50ヘルツ電源)[kW] | 暖房能力(60ヘルツ電源)[kW] | 送 風 量(室外,冷房,50ヘルツ電源,強)[m3/min] | 送 風 量(室外,冷房,60ヘルツ電源,強)[m3/min] | 送 風 量(室外,暖房,50ヘルツ電源,強)[m3/min] | 送 風 量(室外,暖房,60ヘルツ電源,強)[m3/min] | 騒 音 値SPL(冷房,50ヘルツ電源,強)[db] | 騒 音 値SPL(冷房,60ヘルツ電源,強)[db] | 騒 音 値SPL(暖房,50ヘルツ電源,強)[db] | 騒 音 値SPL(暖房,60ヘルツ電源,強)[db] | 騒 音 値PWL(冷房,強)[db] | 騒 音 値PWL(暖房,強)[db] | 外形寸法 Ｗ(室外)[㎜] | 外形寸法 Ｄ(室外)[㎜] | 外形寸法 Ｈ(室外)[㎜] | 製品質量(室外)[kg] | 相[φ] | 電圧[V] | 電動機出力(室外,圧縮機)[kW] | 電動機出力(室外,送風機)[W] | 消費電力(冷房,50ヘルツ電源)[kW] | 消費電力(冷房,60ヘルツ電源)[kW] | 消費電力(暖房,50ヘルツ電源)[kW] | 消費電力(暖房,60ヘルツ電源)[kW] | 運転電流(冷房,50ヘルツ電源)[A] | 運転電流(冷房,60ヘルツ電源)[A] | 運転電流(暖房,50ヘルツ電源)[A] | 運転電流(暖房,60ヘルツ電源)[A] | 始動電流(冷房,50ヘルツ電源)[A] | 始動電流(冷房,60ヘルツ電源)[A] | 力率(冷房,50ヘルツ電源)[%] | 力率(冷房,60ヘルツ電源)[%] | 力率(暖房,50ヘルツ電源)[%] | 力率(暖房,60ヘルツ電源)[%] | 標準価格[円（税抜）]
[7 empty] | GUID\5a9b9362a43e4e46b5cb2fa81c01c2e1\Folder\Item |  | 50-05-300-4206-100 | 空調機 | 空調機 | 住宅用エアコン（空冷ＨＰ） | 住宅用ＡＣ（空冷ＨＰ）室外機 | ルームエアコン 標準室外機（５Ａ型） | R405ACP | 504042 | ダイキン工業（株） | 住宅用ＡＣ（空冷ＨＰ）室外機 | R405ACP | ルームエアコン 標準室外機（５Ａ型） | 2025/3/1 | 室外機 | 4.0 | 4.0 | 5.0 | 5.0 | 43.8 | 43.8 | 41.3 | 41.3 | 49 | 49 | 52 | 52 | 61 | 64 | 795 | 300 | 610 | 35 | 1 | 200 | 1.10 | 31×1 | 1.370 | 1.370 | 1.390 | 1.390 | 7.3 | 7.3 | 7.4 | 7.4 | 7.4 | 7.4 | 94 | 94 | 94 | 94 | 282000
S405ATCV
[16 empty] | メーカーコード | メーカー名 | 細分類 | メーカー型番 | 型式名称 | 製品リリース年月日 | 空調機器種別(DK-BIM) | 冷房能力(50ヘルツ電源)[kW] | 冷房能力(60ヘルツ電源)[kW] | 暖房能力(50ヘルツ電源)[kW] | 暖房能力(60ヘルツ電源)[kW] | 送 風 量(室内,冷房,50ヘルツ電源,強)[m3/min] | 送 風 量(室内,冷房,60ヘルツ電源,強)[m3/min] | 送 風 量(室内,暖房,50ヘルツ電源,強)[m3/min] | 送 風 量(室内,暖房,60ヘルツ電源,強)[m3/min] | 騒 音 値SPL(冷房,50ヘルツ電源,強)[db] | 騒 音 値SPL(冷房,60ヘルツ電源,強)[db] | 騒 音 値SPL(暖房,50ヘルツ電源,強)[db] | 騒 音 値SPL(暖房,60ヘルツ電源,強)[db] | 騒 音 値PWL(冷房,強)[db] | 騒 音 値PWL(暖房,強)[db] | 外形寸法 Ｗ(室内)[㎜] | 外形寸法 Ｄ(室内)[㎜] | 外形寸法 Ｈ(室内)[㎜] | 製品質量(室内)[kg] | 相[φ] | 電圧[V] | 電動機出力(室内,送風機)[W] | 消費電力(冷房,50ヘルツ電源)[kW] | 消費電力(冷房,60ヘルツ電源)[kW] | 消費電力(暖房,50ヘルツ電源)[kW] | 消費電力(暖房,60ヘルツ電源)[kW] | 運転電流(冷房,50ヘルツ電源)[A] | 運転電流(冷房,60ヘルツ電源)[A] | 運転電流(暖房,50ヘルツ電源)[A] | 運転電流(暖房,60ヘルツ電源)[A] | 始動電流(冷房,50ヘルツ電源)[A] | 始動電流(冷房,60ヘルツ電源)[A] | 力率(冷房,50ヘルツ電源)[%] | 力率(冷房,60ヘルツ電源)[%] | 力率(暖房,50ヘルツ電源)[%] | 力率(暖房,60ヘルツ電源)[%] | 標準価格[円（税抜）]
[7 empty] | GUID\ca3a0a01f20c4b879cbe4d5db234cfc5\Folder\Item |  | 50-05-300-4203-070 | 空調機 | 空調機 | 住宅用エアコン（空冷ＨＰ） | 住宅用ＡＣ（空冷ＨＰ）壁掛形 | ルームエアコン 壁掛形（５Ａ型） | F405ATCV-W | 504042 | ダイキン工業（株） | 住宅用ＡＣ（空冷ＨＰ）壁掛形 | F405ATCV-W | ルームエアコン 壁掛形（５Ａ型） | 2025/3/1 | 室内機 | 4.0 | 4.0 | 5.0 | 5.0 | 12.5 | 12.5 | 15 | 15 | 47 | 47 | 49 | 49 | 61 | 63 | 798 | 265 | 250 | 10.5 | 1 | 200 | 39×1 | 1.370 | 1.370 | 1.390 | 1.390 | 7.3 | 7.3 | 7.4 | 7.4 | 7.4 | 7.4 | 94 | 94 | 94 | 94 | 188000
[16 empty] | メーカーコード | メーカー名 | 細分類 | メーカー型番 | 型式名称 | 製品リリース年月日 | 空調機器種別(DK-BIM) | 冷房能力(50ヘルツ電源)[kW] | 冷房能力(60ヘルツ電源)[kW] | 暖房能力(50ヘルツ電源)[kW] | 暖房能力(60ヘルツ電源)[kW] | 送 風 量(室外,冷房,50ヘルツ電源,強)[m3/min] | 送 風 量(室外,冷房,60ヘルツ電源,強)[m3/min] | 送 風 量(室外,暖房,50ヘルツ電源,強)[m3/min] | 送 風 量(室外,暖房,60ヘルツ電源,強)[m3/min] | 騒 音 値SPL(冷房,50ヘルツ電源,強)[db] | 騒 音 値SPL(冷房,60ヘルツ電源,強)[db] | 騒 音 値SPL(暖房,50ヘルツ電源,強)[db] | 騒 音 値SPL(暖房,60ヘルツ電源,強)[db] | 騒 音 値PWL(冷房,強)[db] | 騒 音 値PWL(暖房,強)[db] | 外形寸法 Ｗ(室外)[㎜] | 外形寸法 Ｄ(室外)[㎜] | 外形寸法 Ｈ(室外)[㎜] | 製品質量(室外)[kg] | 相[φ] | 電圧[V] | 電動機出力(室外,圧縮機)[kW] | 電動機出力(室外,送風機)[W] | 消費電力(冷房,50ヘルツ電源)[kW] | 消費電力(冷房,60ヘルツ電源)[kW] | 消費電力(暖房,50ヘルツ電源)[kW] | 消費電力(暖房,60ヘルツ電源)[kW] | 運転電流(冷房,50ヘルツ電源)[A] | 運転電流(冷房,60ヘルツ電源)[A] | 運転電流(暖房,50ヘルツ電源)[A] | 運転電流(暖房,60ヘルツ電源)[A] | 始動電流(冷房,50ヘルツ電源)[A] | 始動電流(冷房,60ヘルツ電源)[A] | 力率(冷房,50ヘルツ電源)[%] | 力率(冷房,60ヘルツ電源)[%] | 力率(暖房,50ヘルツ電源)[%] | 力率(暖房,60ヘルツ電源)[%] | 標準価格[円（税抜）]
[7 empty] | GUID\4125f6ef9d2d4e83898661129559718f\Folder\Item |  | 50-05-300-4206-100 | 空調機 | 空調機 | 住宅用エアコン（空冷ＨＰ） | 住宅用ＡＣ（空冷ＨＰ）室外機 | ルームエアコン 標準室外機（５Ａ型） | R405ACV | 504042 | ダイキン工業（株） | 住宅用ＡＣ（空冷ＨＰ）室外機 | R405ACV | ルームエアコン 標準室外機（５Ａ型） | 2025/3/1 | 室外機 | 4.0 | 4.0 | 5.0 | 5.0 | 43.8 | 43.8 | 41.3 | 41.3 | 49 | 49 | 52 | 52 | 61 | 64 | 795 | 300 | 610 | 35 | 1 | 200 | 1.10 | 31×1 | 1.370 | 1.370 | 1.390 | 1.390 | 7.3 | 7.3 | 7.4 | 7.4 | 7.4 | 7.4 | 94 | 94 | 94 | 94 | 282000
S565ATCP
[16 empty] | メーカーコード | メーカー名 | 細分類 | メーカー型番 | 型式名称 | 製品リリース年月日 | 空調機器種別(DK-BIM) | 冷房能力(50ヘルツ電源)[kW] | 冷房能力(60ヘルツ電源)[kW] | 暖房能力(50ヘルツ電源)[kW] | 暖房能力(60ヘルツ電源)[kW] | 送 風 量(室内,冷房,50ヘルツ電源,強)[m3/min] | 送 風 量(室内,冷房,60ヘルツ電源,強)[m3/min] | 送 風 量(室内,暖房,50ヘルツ電源,強)[m3/min] | 送 風 量(室内,暖房,60ヘルツ電源,強)[m3/min] | 騒 音 値SPL(冷房,50ヘルツ電源,強)[db] | 騒 音 値SPL(冷房,60ヘルツ電源,強)[db] | 騒 音 値SPL(暖房,50ヘルツ電源,強)[db] | 騒 音 値SPL(暖房,60ヘルツ電源,強)[db] | 騒 音 値PWL(冷房,強)[db] | 騒 音 値PWL(暖房,強)[db] | 外形寸法 Ｗ(室内)[㎜] | 外形寸法 Ｄ(室内)[㎜] | 外形寸法 Ｈ(室内)[㎜] | 製品質量(室内)[kg] | 相[φ] | 電圧[V] | 電動機出力(室内,送風機)[W] | 消費電力(冷房,50ヘルツ電源)[kW] | 消費電力(冷房,60ヘルツ電源)[kW] | 消費電力(暖房,50ヘルツ電源)[kW] | 消費電力(暖房,60ヘルツ電源)[kW] | 運転電流(冷房,50ヘルツ電源)[A] | 運転電流(冷房,60ヘルツ電源)[A] | 運転電流(暖房,50ヘルツ電源)[A] | 運転電流(暖房,60ヘルツ電源)[A] | 始動電流(冷房,50ヘルツ電源)[A] | 始動電流(冷房,60ヘルツ電源)[A] | 力率(冷房,50ヘルツ電源)[%] | 力率(冷房,60ヘルツ電源)[%] | 力率(暖房,50ヘルツ電源)[%] | 力率(暖房,60ヘルツ電源)[%] | 標準価格[円（税抜）]
[7 empty] | GUID\10f8b9feed8b4c97855cc3243e59aa20\Folder\Item |  | 50-05-300-4203-070 | 空調機 | 空調機 | 住宅用エアコン（空冷ＨＰ） | 住宅用ＡＣ（空冷ＨＰ）壁掛形 | ルームエアコン 壁掛形（５Ａ型） | F565ATCP-W | 504042 | ダイキン工業（株） | 住宅用ＡＣ（空冷ＨＰ）壁掛形 | F565ATCP-W | ルームエアコン 壁掛形（５Ａ型） | 2025/3/1 | 室内機 | 5.6 | 5.6 | 6.7 | 6.7 | 14.5 | 14.5 | 15.6 | 15.6 | 52 | 52 | 51 | 51 | 66 | 65 | 798 | 265 | 250 | 10.5 | 1 | 200 | 50×1 | 2.070 | 2.070 | 1.850 | 1.850 | 10.8 | 10.8 | 9.5 | 9.5 | 10.8 | 10.8 | 96 | 96 | 97 | 97 | 228000
[16 empty] | メーカーコード | メーカー名 | 細分類 | メーカー型番 | 型式名称 | 製品リリース年月日 | 空調機器種別(DK-BIM) | 冷房能力(50ヘルツ電源)[kW] | 冷房能力(60ヘルツ電源)[kW] | 暖房能力(50ヘルツ電源)[kW] | 暖房能力(60ヘルツ電源)[kW] | 送 風 量(室外,冷房,50ヘルツ電源,強)[m3/min] | 送 風 量(室外,冷房,60ヘルツ電源,強)[m3/min] | 送 風 量(室外,暖房,50ヘルツ電源,強)[m3/min] | 送 風 量(室外,暖房,60ヘルツ電源,強)[m3/min] | 騒 音 値SPL(冷房,50ヘルツ電源,強)[db] | 騒 音 値SPL(冷房,60ヘルツ電源,強)[db] | 騒 音 値SPL(暖房,50ヘルツ電源,強)[db] | 騒 音 値SPL(暖房,60ヘルツ電源,強)[db] | 騒 音 値PWL(冷房,強)[db] | 騒 音 値PWL(暖房,強)[db] | 外形寸法 Ｗ(室外)[㎜] | 外形寸法 Ｄ(室外)[㎜] | 外形寸法 Ｈ(室外)[㎜] | 製品質量(室外)[kg] | 相[φ] | 電圧[V] | 電動機出力(室外,圧縮機)[kW] | 電動機出力(室外,送風機)[W] | 消費電力(冷房,50ヘルツ電源)[kW] | 消費電力(冷房,60ヘルツ電源)[kW] | 消費電力(暖房,50ヘルツ電源)[kW] | 消費電力(暖房,60ヘルツ電源)[kW] | 運転電流(冷房,50ヘルツ電源)[A] | 運転電流(冷房,60ヘルツ電源)[A] | 運転電流(暖房,50ヘルツ電源)[A] | 運転電流(暖房,60ヘルツ電源)[A] | 始動電流(冷房,50ヘルツ電源)[A] | 始動電流(冷房,60ヘルツ電源)[A] | 力率(冷房,50ヘルツ電源)[%] | 力率(冷房,60ヘルツ電源)[%] | 力率(暖房,50ヘルツ電源)[%] | 力率(暖房,60ヘルツ電源)[%] | 標準価格[円（税抜）]
[7 empty] | GUID\400a8442738344e6ae336acd4fac14ff\Folder\Item |  | 50-05-300-4206-100 | 空調機 | 空調機 | 住宅用エアコン（空冷ＨＰ） | 住宅用ＡＣ（空冷ＨＰ）室外機 | ルームエアコン 標準室外機（５Ａ型） | R565ACP | 504042 | ダイキン工業（株） | 住宅用ＡＣ（空冷ＨＰ）室外機 | R565ACP | ルームエアコン 標準室外機（５Ａ型） | 2025/3/1 | 室外機 | 5.6 | 5.6 | 6.7 | 6.7 | 42.6 | 42.6 | 39.3 | 39.3 | 51 | 51 | 53 | 53 | 63 | 65 | 795 | 300 | 610 | 39 | 1 | 200 | 1.70 | 36×1 | 2.070 | 2.070 | 1.850 | 1.850 | 10.8 | 10.8 | 9.5 | 9.5 | 10.8 | 10.8 | 96 | 96 | 97 | 97 | 342000
S565ATCV
[16 empty] | メーカーコード | メーカー名 | 細分類 | メーカー型番 | 型式名称 | 製品リリース年月日 | 空調機器種別(DK-BIM) | 冷房能力(50ヘルツ電源)[kW] | 冷房能力(60ヘルツ電源)[kW] | 暖房能力(50ヘルツ電源)[kW] | 暖房能力(60ヘルツ電源)[kW] | 送 風 量(室内,冷房,50ヘルツ電源,強)[m3/min] | 送 風 量(室内,冷房,60ヘルツ電源,強)[m3/min] | 送 風 量(室内,暖房,50ヘルツ電源,強)[m3/min] | 送 風 量(室内,暖房,60ヘルツ電源,強)[m3/min] | 騒 音 値SPL(冷房,50ヘルツ電源,強)[db] | 騒 音 値SPL(冷房,60ヘルツ電源,強)[db] | 騒 音 値SPL(暖房,50ヘルツ電源,強)[db] | 騒 音 値SPL(暖房,60ヘルツ電源,強)[db] | 騒 音 値PWL(冷房,強)[db] | 騒 音 値PWL(暖房,強)[db] | 外形寸法 Ｗ(室内)[㎜] | 外形寸法 Ｄ(室内)[㎜] | 外形寸法 Ｈ(室内)[㎜] | 製品質量(室内)[kg] | 相[φ] | 電圧[V] | 電動機出力(室内,送風機)[W] | 消費電力(冷房,50ヘルツ電源)[kW] | 消費電力(冷房,60ヘルツ電源)[kW] | 消費電力(暖房,50ヘルツ電源)[kW] | 消費電力(暖房,60ヘルツ電源)[kW] | 運転電流(冷房,50ヘルツ電源)[A] | 運転電流(冷房,60ヘルツ電源)[A] | 運転電流(暖房,50ヘルツ電源)[A] | 運転電流(暖房,60ヘルツ電源)[A] | 始動電流(冷房,50ヘルツ電源)[A] | 始動電流(冷房,60ヘルツ電源)[A] | 力率(冷房,50ヘルツ電源)[%] | 力率(冷房,60ヘルツ電源)[%] | 力率(暖房,50ヘルツ電源)[%] | 力率(暖房,60ヘルツ電源)[%] | 標準価格[円（税抜）]
[7 empty] | GUID\565c467e59cc4344b972d7a53a7b4e7d\Folder\Item |  | 50-05-300-4203-070 | 空調機 | 空調機 | 住宅用エアコン（空冷ＨＰ） | 住宅用ＡＣ（空冷ＨＰ）壁掛形 | ルームエアコン 壁掛形（５Ａ型） | F565ATCV-W | 504042 | ダイキン工業（株） | 住宅用ＡＣ（空冷ＨＰ）壁掛形 | F565ATCV-W | ルームエアコン 壁掛形（５Ａ型） | 2025/3/1 | 室内機 | 5.6 | 5.6 | 6.7 | 6.7 | 14.5 | 14.5 | 15.6 | 15.6 | 52 | 52 | 51 | 51 | 66 | 65 | 798 | 265 | 250 | 10.5 | 1 | 200 | 50×1 | 2.070 | 2.070 | 1.850 | 1.850 | 10.8 | 10.8 | 9.5 | 9.5 | 10.8 | 10.8 | 96 | 96 | 97 | 97 | 228000
[16 empty] | メーカーコード | メーカー名 | 細分類 | メーカー型番 | 型式名称 | 製品リリース年月日 | 空調機器種別(DK-BIM) | 冷房能力(50ヘルツ電源)[kW] | 冷房能力(60ヘルツ電源)[kW] | 暖房能力(50ヘルツ電源)[kW] | 暖房能力(60ヘルツ電源)[kW] | 送 風 量(室外,冷房,50ヘルツ電源,強)[m3/min] | 送 風 量(室外,冷房,60ヘルツ電源,強)[m3/min] | 送 風 量(室外,暖房,50ヘルツ電源,強)[m3/min] | 送 風 量(室外,暖房,60ヘルツ電源,強)[m3/min] | 騒 音 値SPL(冷房,50ヘルツ電源,強)[db] | 騒 音 値SPL(冷房,60ヘルツ電源,強)[db] | 騒 音 値SPL(暖房,50ヘルツ電源,強)[db] | 騒 音 値SPL(暖房,60ヘルツ電源,強)[db] | 騒 音 値PWL(冷房,強)[db] | 騒 音 値PWL(暖房,強)[db] | 外形寸法 Ｗ(室外)[㎜] | 外形寸法 Ｄ(室外)[㎜] | 外形寸法 Ｈ(室外)[㎜] | 製品質量(室外)[kg] | 相[φ] | 電圧[V] | 電動機出力(室外,圧縮機)[kW] | 電動機出力(室外,送風機)[W] | 消費電力(冷房,50ヘルツ電源)[kW] | 消費電力(冷房,60ヘルツ電源)[kW] | 消費電力(暖房,50ヘルツ電源)[kW] | 消費電力(暖房,60ヘルツ電源)[kW] | 運転電流(冷房,50ヘルツ電源)[A] | 運転電流(冷房,60ヘルツ電源)[A] | 運転電流(暖房,50ヘルツ電源)[A] | 運転電流(暖房,60ヘルツ電源)[A] | 始動電流(冷房,50ヘルツ電源)[A] | 始動電流(冷房,60ヘルツ電源)[A] | 力率(冷房,50ヘルツ電源)[%] | 力率(冷房,60ヘルツ電源)[%] | 力率(暖房,50ヘルツ電源)[%] | 力率(暖房,60ヘルツ電源)[%] | 標準価格[円（税抜）]
[7 empty] | GUID\6cec4d4569da4f8e94efabcf1b8857ba\Folder\Item |  | 50-05-300-4206-100 | 空調機 | 空調機 | 住宅用エアコン（空冷ＨＰ） | 住宅用ＡＣ（空冷ＨＰ）室外機 | ルームエアコン 標準室外機（５Ａ型） | R565ACV | 504042 | ダイキン工業（株） | 住宅用ＡＣ（空冷ＨＰ）室外機 | R565ACV | ルームエアコン 標準室外機（５Ａ型） | 2025/3/1 | 室外機 | 5.6 | 5.6 | 6.7 | 6.7 | 42.6 | 42.6 | 39.3 | 39.3 | 51 | 51 | 53 | 53 | 63 | 65 | 795 | 300 | 610 | 39 | 1 | 200 | 1.70 | 36×1 | 2.070 | 2.070 | 1.850 | 1.850 | 10.8 | 10.8 | 9.5 | 9.5 | 10.8 | 10.8 | 96 | 96 | 97 | 97 | 342000
S635ATCP
[16 empty] | メーカーコード | メーカー名 | 細分類 | メーカー型番 | 型式名称 | 製品リリース年月日 | 空調機器種別(DK-BIM) | 冷房能力(50ヘルツ電源)[kW] | 冷房能力(60ヘルツ電源)[kW] | 暖房能力(50ヘルツ電源)[kW] | 暖房能力(60ヘルツ電源)[kW] | 送 風 量(室内,冷房,50ヘルツ電源,強)[m3/min] | 送 風 量(室内,冷房,60ヘルツ電源,強)[m3/min] | 送 風 量(室内,暖房,50ヘルツ電源,強)[m3/min] | 送 風 量(室内,暖房,60ヘルツ電源,強)[m3/min] | 騒 音 値SPL(冷房,50ヘルツ電源,強)[db] | 騒 音 値SPL(冷房,60ヘルツ電源,強)[db] | 騒 音 値SPL(暖房,50ヘルツ電源,強)[db] | 騒 音 値SPL(暖房,60ヘルツ電源,強)[db] | 騒 音 値PWL(冷房,強)[db] | 騒 音 値PWL(暖房,強)[db] | 外形寸法 Ｗ(室内)[㎜] | 外形寸法 Ｄ(室内)[㎜] | 外形寸法 Ｈ(室内)[㎜] | 製品質量(室内)[kg] | 相[φ] | 電圧[V] | 電動機出力(室内,送風機)[W] | 消費電力(冷房,50ヘルツ電源)[kW] | 消費電力(冷房,60ヘルツ電源)[kW] | 消費電力(暖房,50ヘルツ電源)[kW] | 消費電力(暖房,60ヘルツ電源)[kW] | 運転電流(冷房,50ヘルツ電源)[A] | 運転電流(冷房,60ヘルツ電源)[A] | 運転電流(暖房,50ヘルツ電源)[A] | 運転電流(暖房,60ヘルツ電源)[A] | 始動電流(冷房,50ヘルツ電源)[A] | 始動電流(冷房,60ヘルツ電源)[A] | 力率(冷房,50ヘルツ電源)[%] | 力率(冷房,60ヘルツ電源)[%] | 力率(暖房,50ヘルツ電源)[%] | 力率(暖房,60ヘルツ電源)[%] | 標準価格[円（税抜）]
[7 empty] | GUID\967936dad3a84c52a3e6ae2f15420996\Folder\Item |  | 50-05-300-4203-070 | 空調機 | 空調機 | 住宅用エアコン（空冷ＨＰ） | 住宅用ＡＣ（空冷ＨＰ）壁掛形 | ルームエアコン 壁掛形（５Ａ型） | F635ATCP-W | 504042 | ダイキン工業（株） | 住宅用ＡＣ（空冷ＨＰ）壁掛形 | F635ATCP-W | ルームエアコン 壁掛形（５Ａ型） | 2025/3/1 | 室内機 | 6.3 | 6.3 | 7.1 | 7.1 | 16.2 | 16.2 | 20.3 | 20.3 | 53 | 53 | 55 | 55 | 67 | 69 | 798 | 272 | 295 | 12 | 1 | 200 | 66×1 | 2.100 | 2.100 | 1.890 | 1.890 | 10.6 | 10.6 | 9.6 | 9.6 | 10.6 | 10.6 | 99 | 99 | 99 | 99 | 260000
[16 empty] | メーカーコード | メーカー名 | 細分類 | メーカー型番 | 型式名称 | 製品リリース年月日 | 空調機器種別(DK-BIM) | 冷房能力(50ヘルツ電源)[kW] | 冷房能力(60ヘルツ電源)[kW] | 暖房能力(50ヘルツ電源)[kW] | 暖房能力(60ヘルツ電源)[kW] | 送 風 量(室外,冷房,50ヘルツ電源,強)[m3/min] | 送 風 量(室外,冷房,60ヘルツ電源,強)[m3/min] | 送 風 量(室外,暖房,50ヘルツ電源,強)[m3/min] | 送 風 量(室外,暖房,60ヘルツ電源,強)[m3/min] | 騒 音 値SPL(冷房,50ヘルツ電源,強)[db] | 騒 音 値SPL(冷房,60ヘルツ電源,強)[db] | 騒 音 値SPL(暖房,50ヘルツ電源,強)[db] | 騒 音 値SPL(暖房,60ヘルツ電源,強)[db] | 騒 音 値PWL(冷房,強)[db] | 騒 音 値PWL(暖房,強)[db] | 外形寸法 Ｗ(室外)[㎜] | 外形寸法 Ｄ(室外)[㎜] | 外形寸法 Ｈ(室外)[㎜] | 製品質量(室外)[kg] | 相[φ] | 電圧[V] | 電動機出力(室外,圧縮機)[kW] | 電動機出力(室外,送風機)[W] | 消費電力(冷房,50ヘルツ電源)[kW] | 消費電力(冷房,60ヘルツ電源)[kW] | 消費電力(暖房,50ヘルツ電源)[kW] | 消費電力(暖房,60ヘルツ電源)[kW] | 運転電流(冷房,50ヘルツ電源)[A] | 運転電流(冷房,60ヘルツ電源)[A] | 運転電流(暖房,50ヘルツ電源)[A] | 運転電流(暖房,60ヘルツ電源)[A] | 始動電流(冷房,50ヘルツ電源)[A] | 始動電流(冷房,60ヘルツ電源)[A] | 力率(冷房,50ヘルツ電源)[%] | 力率(冷房,60ヘルツ電源)[%] | 力率(暖房,50ヘルツ電源)[%] | 力率(暖房,60ヘルツ電源)[%] | 標準価格[円（税抜）]
[7 empty] | GUID\20628da6034440cf982cde845830e28b\Folder\Item |  | 50-05-300-4206-100 | 空調機 | 空調機 | 住宅用エアコン（空冷ＨＰ） | 住宅用ＡＣ（空冷ＨＰ）室外機 | ルームエアコン 標準室外機（５Ａ型） | R635ACP | 504042 | ダイキン工業（株） | 住宅用ＡＣ（空冷ＨＰ）室外機 | R635ACP | ルームエアコン 標準室外機（５Ａ型） | 2025/3/1 | 室外機 | 6.3 | 6.3 | 7.1 | 7.1 | 47.4 | 47.4 | 38.1 | 38.1 | 54 | 54 | 54 | 54 | 66 | 66 | 795 | 300 | 610 | 39 | 1 | 200 | 1.70 | 45×1 | 2.100 | 2.100 | 1.890 | 1.890 | 10.6 | 10.6 | 9.6 | 9.6 | 10.6 | 10.6 | 99 | 99 | 99 | 99 | 390000
S635ATCV
[16 empty] | メーカーコード | メーカー名 | 細分類 | メーカー型番 | 型式名称 | 製品リリース年月日 | 空調機器種別(DK-BIM) | 冷房能力(50ヘルツ電源)[kW] | 冷房能力(60ヘルツ電源)[kW] | 暖房能力(50ヘルツ電源)[kW] | 暖房能力(60ヘルツ電源)[kW] | 送 風 量(室内,冷房,50ヘルツ電源,強)[m3/min] | 送 風 量(室内,冷房,60ヘルツ電源,強)[m3/min] | 送 風 量(室内,暖房,50ヘルツ電源,強)[m3/min] | 送 風 量(室内,暖房,60ヘルツ電源,強)[m3/min] | 騒 音 値SPL(冷房,50ヘルツ電源,強)[db] | 騒 音 値SPL(冷房,60ヘルツ電源,強)[db] | 騒 音 値SPL(暖房,50ヘルツ電源,強)[db] | 騒 音 値SPL(暖房,60ヘルツ電源,強)[db] | 騒 音 値PWL(冷房,強)[db] | 騒 音 値PWL(暖房,強)[db] | 外形寸法 Ｗ(室内)[㎜] | 外形寸法 Ｄ(室内)[㎜] | 外形寸法 Ｈ(室内)[㎜] | 製品質量(室内)[kg] | 相[φ] | 電圧[V] | 電動機出力(室内,送風機)[W] | 消費電力(冷房,50ヘルツ電源)[kW] | 消費電力(冷房,60ヘルツ電源)[kW] | 消費電力(暖房,50ヘルツ電源)[kW] | 消費電力(暖房,60ヘルツ電源)[kW] | 運転電流(冷房,50ヘルツ電源)[A] | 運転電流(冷房,60ヘルツ電源)[A] | 運転電流(暖房,50ヘルツ電源)[A] | 運転電流(暖房,60ヘルツ電源)[A] | 始動電流(冷房,50ヘルツ電源)[A] | 始動電流(冷房,60ヘルツ電源)[A] | 力率(冷房,50ヘルツ電源)[%] | 力率(冷房,60ヘルツ電源)[%] | 力率(暖房,50ヘルツ電源)[%] | 力率(暖房,60ヘルツ電源)[%] | 標準価格[円（税抜）]
[7 empty] | GUID\1adb42f591234d189d667cbd727009d9\Folder\Item |  | 50-05-300-4203-070 | 空調機 | 空調機 | 住宅用エアコン（空冷ＨＰ） | 住宅用ＡＣ（空冷ＨＰ）壁掛形 | ルームエアコン 壁掛形（５Ａ型） | F635ATCV-W | 504042 | ダイキン工業（株） | 住宅用ＡＣ（空冷ＨＰ）壁掛形 | F635ATCV-W | ルームエアコン 壁掛形（５Ａ型） | 2025/3/1 | 室内機 | 6.3 | 6.3 | 7.1 | 7.1 | 16.2 | 16.2 | 20.3 | 20.3 | 53 | 53 | 55 | 55 | 67 | 69 | 798 | 272 | 295 | 12 | 1 | 200 | 66×1 | 2.100 | 2.100 | 1.890 | 1.890 | 10.6 | 10.6 | 9.6 | 9.6 | 10.6 | 10.6 | 99 | 99 | 99 | 99 | 260000
[16 empty] | メーカーコード | メーカー名 | 細分類 | メーカー型番 | 型式名称 | 製品リリース年月日 | 空調機器種別(DK-BIM) | 冷房能力(50ヘルツ電源)[kW] | 冷房能力(60ヘルツ電源)[kW] | 暖房能力(50ヘルツ電源)[kW] | 暖房能力(60ヘルツ電源)[kW] | 送 風 量(室外,冷房,50ヘルツ電源,強)[m3/min] | 送 風 量(室外,冷房,60ヘルツ電源,強)[m3/min] | 送 風 量(室外,暖房,50ヘルツ電源,強)[m3/min] | 送 風 量(室外,暖房,60ヘルツ電源,強)[m3/min] | 騒 音 値SPL(冷房,50ヘルツ電源,強)[db] | 騒 音 値SPL(冷房,60ヘルツ電源,強)[db] | 騒 音 値SPL(暖房,50ヘルツ電源,強)[db] | 騒 音 値SPL(暖房,60ヘルツ電源,強)[db] | 騒 音 値PWL(冷房,強)[db] | 騒 音 値PWL(暖房,強)[db] | 外形寸法 Ｗ(室外)[㎜] | 外形寸法 Ｄ(室外)[㎜] | 外形寸法 Ｈ(室外)[㎜] | 製品質量(室外)[kg] | 相[φ] | 電圧[V] | 電動機出力(室外,圧縮機)[kW] | 電動機出力(室外,送風機)[W] | 消費電力(冷房,50ヘルツ電源)[kW] | 消費電力(冷房,60ヘルツ電源)[kW] | 消費電力(暖房,50ヘルツ電源)[kW] | 消費電力(暖房,60ヘルツ電源)[kW] | 運転電流(冷房,50ヘルツ電源)[A] | 運転電流(冷房,60ヘルツ電源)[A] | 運転電流(暖房,50ヘルツ電源)[A] | 運転電流(暖房,60ヘルツ電源)[A] | 始動電流(冷房,50ヘルツ電源)[A] | 始動電流(冷房,60ヘルツ電源)[A] | 力率(冷房,50ヘルツ電源)[%] | 力率(冷房,60ヘルツ電源)[%] | 力率(暖房,50ヘルツ電源)[%] | 力率(暖房,60ヘルツ電源)[%] | 標準価格[円（税抜）]
[7 empty] | GUID\c2849f5e2e8c4df0afddf5bd3d8c0c97\Folder\Item |  | 50-05-300-4206-100 | 空調機 | 空調機 | 住宅用エアコン（空冷ＨＰ） | 住宅用ＡＣ（空冷ＨＰ）室外機 | ルームエアコン 標準室外機（５Ａ型） | R635ACV | 504042 | ダイキン工業（株） | 住宅用ＡＣ（空冷ＨＰ）室外機 | R635ACV | ルームエアコン 標準室外機（５Ａ型） | 2025/3/1 | 室外機 | 6.3 | 6.3 | 7.1 | 7.1 | 47.4 | 47.4 | 38.1 | 38.1 | 54 | 54 | 54 | 54 | 66 | 66 | 795 | 300 | 610 | 39 | 1 | 200 | 1.70 | 45×1 | 2.100 | 2.100 | 1.890 | 1.890 | 10.6 | 10.6 | 9.6 | 9.6 | 10.6 | 10.6 | 99 | 99 | 99 | 99 | 390000
S715ATCP
[16 empty] | メーカーコード | メーカー名 | 細分類 | メーカー型番 | 型式名称 | 製品リリース年月日 | 空調機器種別(DK-BIM) | 冷房能力(50ヘルツ電源)[kW] | 冷房能力(60ヘルツ電源)[kW] | 暖房能力(50ヘルツ電源)[kW] | 暖房能力(60ヘルツ電源)[kW] | 送 風 量(室内,冷房,50ヘルツ電源,強)[m3/min] | 送 風 量(室内,冷房,60ヘルツ電源,強)[m3/min] | 送 風 量(室内,暖房,50ヘルツ電源,強)[m3/min] | 送 風 量(室内,暖房,60ヘルツ電源,強)[m3/min] | 騒 音 値SPL(冷房,50ヘルツ電源,強)[db] | 騒 音 値SPL(冷房,60ヘルツ電源,強)[db] | 騒 音 値SPL(暖房,50ヘルツ電源,強)[db] | 騒 音 値SPL(暖房,60ヘルツ電源,強)[db] | 騒 音 値PWL(冷房,強)[db] | 騒 音 値PWL(暖房,強)[db] | 外形寸法 Ｗ(室内)[㎜] | 外形寸法 Ｄ(室内)[㎜] | 外形寸法 Ｈ(室内)[㎜] | 製品質量(室内)[kg] | 相[φ] | 電圧[V] | 電動機出力(室内,送風機)[W] | 消費電力(冷房,50ヘルツ電源)[kW] | 消費電力(冷房,60ヘルツ電源)[kW] | 消費電力(暖房,50ヘルツ電源)[kW] | 消費電力(暖房,60ヘルツ電源)[kW] | 運転電流(冷房,50ヘルツ電源)[A] | 運転電流(冷房,60ヘルツ電源)[A] | 運転電流(暖房,50ヘルツ電源)[A] | 運転電流(暖房,60ヘルツ電源)[A] | 始動電流(冷房,50ヘルツ電源)[A] | 始動電流(冷房,60ヘルツ電源)[A] | 力率(冷房,50ヘルツ電源)[%] | 力率(冷房,60ヘルツ電源)[%] | 力率(暖房,50ヘルツ電源)[%] | 力率(暖房,60ヘルツ電源)[%] | 標準価格[円（税抜）]
[7 empty] | GUID\bf308b6a09cf4c7dbea29421b1c196e5\Folder\Item |  | 50-05-300-4203-070 | 空調機 | 空調機 | 住宅用エアコン（空冷ＨＰ） | 住宅用ＡＣ（空冷ＨＰ）壁掛形 | ルームエアコン 壁掛形（５Ａ型） | F715ATCP-W | 504042 | ダイキン工業（株） | 住宅用ＡＣ（空冷ＨＰ）壁掛形 | F715ATCP-W | ルームエアコン 壁掛形（５Ａ型） | 2025/3/1 | 室内機 | 7.1 | 7.1 | 8.5 | 8.5 | 17.9 | 17.9 | 21 | 21 | 56 | 56 | 56 | 56 | 70 | 70 | 798 | 272 | 295 | 12 | 1 | 200 | 71×1 | 2.750 | 2.750 | 2.500 | 2.500 | 13.9 | 13.9 | 12.6 | 12.6 | 13.9 | 13.9 | 99 | 99 | 99 | 99 | 288000
[16 empty] | メーカーコード | メーカー名 | 細分類 | メーカー型番 | 型式名称 | 製品リリース年月日 | 空調機器種別(DK-BIM) | 冷房能力(50ヘルツ電源)[kW] | 冷房能力(60ヘルツ電源)[kW] | 暖房能力(50ヘルツ電源)[kW] | 暖房能力(60ヘルツ電源)[kW] | 送 風 量(室外,冷房,50ヘルツ電源,強)[m3/min] | 送 風 量(室外,冷房,60ヘルツ電源,強)[m3/min] | 送 風 量(室外,暖房,50ヘルツ電源,強)[m3/min] | 送 風 量(室外,暖房,60ヘルツ電源,強)[m3/min] | 騒 音 値SPL(冷房,50ヘルツ電源,強)[db] | 騒 音 値SPL(冷房,60ヘルツ電源,強)[db] | 騒 音 値SPL(暖房,50ヘルツ電源,強)[db] | 騒 音 値SPL(暖房,60ヘルツ電源,強)[db] | 騒 音 値PWL(冷房,強)[db] | 騒 音 値PWL(暖房,強)[db] | 外形寸法 Ｗ(室外)[㎜] | 外形寸法 Ｄ(室外)[㎜] | 外形寸法 Ｈ(室外)[㎜] | 製品質量(室外)[kg] | 相[φ] | 電圧[V] | 電動機出力(室外,圧縮機)[kW] | 電動機出力(室外,送風機)[W] | 消費電力(冷房,50ヘルツ電源)[kW] | 消費電力(冷房,60ヘルツ電源)[kW] | 消費電力(暖房,50ヘルツ電源)[kW] | 消費電力(暖房,60ヘルツ電源)[kW] | 運転電流(冷房,50ヘルツ電源)[A] | 運転電流(冷房,60ヘルツ電源)[A] | 運転電流(暖房,50ヘルツ電源)[A] | 運転電流(暖房,60ヘルツ電源)[A] | 始動電流(冷房,50ヘルツ電源)[A] | 始動電流(冷房,60ヘルツ電源)[A] | 力率(冷房,50ヘルツ電源)[%] | 力率(冷房,60ヘルツ電源)[%] | 力率(暖房,50ヘルツ電源)[%] | 力率(暖房,60ヘルツ電源)[%] | 標準価格[円（税抜）]
[7 empty] | GUID\5e33d4d69c9e47eb917d132d4bbaef92\Folder\Item |  | 50-05-300-4206-100 | 空調機 | 空調機 | 住宅用エアコン（空冷ＨＰ） | 住宅用ＡＣ（空冷ＨＰ）室外機 | ルームエアコン 標準室外機（５Ａ型） | R715ACP | 504042 | ダイキン工業（株） | 住宅用ＡＣ（空冷ＨＰ）室外機 | R715ACP | ルームエアコン 標準室外機（５Ａ型） | 2025/3/1 | 室外機 | 7.1 | 7.1 | 8.5 | 8.5 | 54.0 | 54.0 | 45.4 | 45.4 | 58 | 58 | 58 | 58 | 70 | 70 | 795 | 300 | 610 | 39 | 1 | 200 | 1.90 | 63×1 | 2.750 | 2.750 | 2.500 | 2.500 | 13.9 | 13.9 | 12.6 | 12.6 | 13.9 | 13.9 | 99 | 99 | 99 | 99 | 432000
S715ATCV
[16 empty] | メーカーコード | メーカー名 | 細分類 | メーカー型番 | 型式名称 | 製品リリース年月日 | 空調機器種別(DK-BIM) | 冷房能力(50ヘルツ電源)[kW] | 冷房能力(60ヘルツ電源)[kW] | 暖房能力(50ヘルツ電源)[kW] | 暖房能力(60ヘルツ電源)[kW] | 送 風 量(室内,冷房,50ヘルツ電源,強)[m3/min] | 送 風 量(室内,冷房,60ヘルツ電源,強)[m3/min] | 送 風 量(室内,暖房,50ヘルツ電源,強)[m3/min] | 送 風 量(室内,暖房,60ヘルツ電源,強)[m3/min] | 騒 音 値SPL(冷房,50ヘルツ電源,強)[db] | 騒 音 値SPL(冷房,60ヘルツ電源,強)[db] | 騒 音 値SPL(暖房,50ヘルツ電源,強)[db] | 騒 音 値SPL(暖房,60ヘルツ電源,強)[db] | 騒 音 値PWL(冷房,強)[db] | 騒 音 値PWL(暖房,強)[db] | 外形寸法 Ｗ(室内)[㎜] | 外形寸法 Ｄ(室内)[㎜] | 外形寸法 Ｈ(室内)[㎜] | 製品質量(室内)[kg] | 相[φ] | 電圧[V] | 電動機出力(室内,送風機)[W] | 消費電力(冷房,50ヘルツ電源)[kW] | 消費電力(冷房,60ヘルツ電源)[kW] | 消費電力(暖房,50ヘルツ電源)[kW] | 消費電力(暖房,60ヘルツ電源)[kW] | 運転電流(冷房,50ヘルツ電源)[A] | 運転電流(冷房,60ヘルツ電源)[A] | 運転電流(暖房,50ヘルツ電源)[A] | 運転電流(暖房,60ヘルツ電源)[A] | 始動電流(冷房,50ヘルツ電源)[A] | 始動電流(冷房,60ヘルツ電源)[A] | 力率(冷房,50ヘルツ電源)[%] | 力率(冷房,60ヘルツ電源)[%] | 力率(暖房,50ヘルツ電源)[%] | 力率(暖房,60ヘルツ電源)[%] | 標準価格[円（税抜）]
[7 empty] | GUID\af84553241364306b7e6b95599c1df59\Folder\Item |  | 50-05-300-4203-070 | 空調機 | 空調機 | 住宅用エアコン（空冷ＨＰ） | 住宅用ＡＣ（空冷ＨＰ）壁掛形 | ルームエアコン 壁掛形（５Ａ型） | F715ATCV-W | 504042 | ダイキン工業（株） | 住宅用ＡＣ（空冷ＨＰ）壁掛形 | F715ATCV-W | ルームエアコン 壁掛形（５Ａ型） | 2025/3/1 | 室内機 | 7.1 | 7.1 | 8.5 | 8.5 | 17.9 | 17.9 | 21 | 21 | 56 | 56 | 56 | 56 | 70 | 70 | 798 | 272 | 295 | 12 | 1 | 200 | 71×1 | 2.750 | 2.750 | 2.500 | 2.500 | 13.9 | 13.9 | 12.6 | 12.6 | 13.9 | 13.9 | 99 | 99 | 99 | 99 | 288000
[16 empty] | メーカーコード | メーカー名 | 細分類 | メーカー型番 | 型式名称 | 製品リリース年月日 | 空調機器種別(DK-BIM) | 冷房能力(50ヘルツ電源)[kW] | 冷房能力(60ヘルツ電源)[kW] | 暖房能力(50ヘルツ電源)[kW] | 暖房能力(60ヘルツ電源)[kW] | 送 風 量(室外,冷房,50ヘルツ電源,強)[m3/min] | 送 風 量(室外,冷房,60ヘルツ電源,強)[m3/min] | 送 風 量(室外,暖房,50ヘルツ電源,強)[m3/min] | 送 風 量(室外,暖房,60ヘルツ電源,強)[m3/min] | 騒 音 値SPL(冷房,50ヘルツ電源,強)[db] | 騒 音 値SPL(冷房,60ヘルツ電源,強)[db] | 騒 音 値SPL(暖房,50ヘルツ電源,強)[db] | 騒 音 値SPL(暖房,60ヘルツ電源,強)[db] | 騒 音 値PWL(冷房,強)[db] | 騒 音 値PWL(暖房,強)[db] | 外形寸法 Ｗ(室外)[㎜] | 外形寸法 Ｄ(室外)[㎜] | 外形寸法 Ｈ(室外)[㎜] | 製品質量(室外)[kg] | 相[φ] | 電圧[V] | 電動機出力(室外,圧縮機)[kW] | 電動機出力(室外,送風機)[W] | 消費電力(冷房,50ヘルツ電源)[kW] | 消費電力(冷房,60ヘルツ電源)[kW] | 消費電力(暖房,50ヘルツ電源)[kW] | 消費電力(暖房,60ヘルツ電源)[kW] | 運転電流(冷房,50ヘルツ電源)[A] | 運転電流(冷房,60ヘルツ電源)[A] | 運転電流(暖房,50ヘルツ電源)[A] | 運転電流(暖房,60ヘルツ電源)[A] | 始動電流(冷房,50ヘルツ電源)[A] | 始動電流(冷房,60ヘルツ電源)[A] | 力率(冷房,50ヘルツ電源)[%] | 力率(冷房,60ヘルツ電源)[%] | 力率(暖房,50ヘルツ電源)[%] | 力率(暖房,60ヘルツ電源)[%] | 標準価格[円（税抜）]
[7 empty] | GUID\f7801a01a3534433aaa37d1235a9918b\Folder\Item |  | 50-05-300-4206-100 | 空調機 | 空調機 | 住宅用エアコン（空冷ＨＰ） | 住宅用ＡＣ（空冷ＨＰ）室外機 | ルームエアコン 標準室外機（５Ａ型） | R715ACV | 504042 | ダイキン工業（株） | 住宅用ＡＣ（空冷ＨＰ）室外機 | R715ACV | ルームエアコン 標準室外機（５Ａ型） | 2025/3/1 | 室外機 | 7.1 | 7.1 | 8.5 | 8.5 | 54.0 | 54.0 | 45.4 | 45.4 | 58 | 58 | 58 | 58 | 70 | 70 | 795 | 300 | 610 | 39 | 1 | 200 | 1.90 | 63×1 | 2.750 | 2.750 | 2.500 | 2.500 | 13.9 | 13.9 | 12.6 | 12.6 | 13.9 | 13.9 | 99 | 99 | 99 | 99 | 432000
S224ATCS
[16 empty] | メーカーコード | メーカー名 | 細分類 | メーカー型番 | 型式名称 | 製品リリース年月日 | 空調機器種別(DK-BIM) | 冷房能力(50ヘルツ電源)[kW] | 冷房能力(60ヘルツ電源)[kW] | 暖房能力(50ヘルツ電源)[kW] | 暖房能力(60ヘルツ電源)[kW] | 送 風 量(室内,冷房,50ヘルツ電源,強)[m3/min] | 送 風 量(室内,冷房,60ヘルツ電源,強)[m3/min] | 送 風 量(室内,暖房,50ヘルツ電源,強)[m3/min] | 送 風 量(室内,暖房,60ヘルツ電源,強)[m3/min] | 騒 音 値SPL(冷房,50ヘルツ電源,強)[db] | 騒 音 値SPL(冷房,60ヘルツ電源,強)[db] | 騒 音 値SPL(暖房,50ヘルツ電源,強)[db] | 騒 音 値SPL(暖房,60ヘルツ電源,強)[db] | 騒 音 値PWL(冷房,強)[db] | 騒 音 値PWL(暖房,強)[db] | 外形寸法 Ｗ(室内)[㎜] | 外形寸法 Ｄ(室内)[㎜] | 外形寸法 Ｈ(室内)[㎜] | 製品質量(室内)[kg] | 相[φ] | 電圧[V] | 電動機出力(室内,送風機)[W] | 消費電力(冷房,50ヘルツ電源)[kW] | 消費電力(冷房,60ヘルツ電源)[kW] | 消費電力(暖房,50ヘルツ電源)[kW] | 消費電力(暖房,60ヘルツ電源)[kW] | 運転電流(冷房,50ヘルツ電源)[A] | 運転電流(冷房,60ヘルツ電源)[A] | 運転電流(暖房,50ヘルツ電源)[A] | 運転電流(暖房,60ヘルツ電源)[A] | 始動電流(冷房,50ヘルツ電源)[A] | 始動電流(冷房,60ヘルツ電源)[A] | 力率(冷房,50ヘルツ電源)[%] | 力率(冷房,60ヘルツ電源)[%] | 力率(暖房,50ヘルツ電源)[%] | 力率(暖房,60ヘルツ電源)[%] | 標準価格[円（税抜）] | 備 考
[7 empty] | GUID\920a3c7065934221919d76486d102813\Folder\Item |  | 50-05-300-4200-070 | 空調機 | 空調機 | 住宅用エアコン（空冷ＨＰ） | 住宅用ＡＣ（空冷ＨＰ）壁掛形 | ルームエアコン 壁掛形（４Ａ型） | F224ATCS-W | 504042 | ダイキン工業（株） | 住宅用ＡＣ（空冷ＨＰ）壁掛形 | F224ATCS-W | ルームエアコン 壁掛形（４Ａ型） | 2024/3/1 | 室内機 | 2.2 | 2.2 | 2.2 | 2.2 | 13.6 | 13.6 | 13.3 | 13.3 | 47 | 47 | 47 | 47 | 61 | 61 | 798 | 265 | 250 | 10 | 1 | 100 | 26×1 | 0.560 | 0.560 | 0.465 | 0.465 | 6.5 | 6.5 | 5.4 | 5.4 | 6.5 | 6.5 | 86 | 86 | 86 | 86 | 132000 | （税無し）
[16 empty] | メーカーコード | メーカー名 | 細分類 | メーカー型番 | 型式名称 | 製品リリース年月日 | 空調機器種別(DK-BIM) | 冷房能力(50ヘルツ電源)[kW] | 冷房能力(60ヘルツ電源)[kW] | 暖房能力(50ヘルツ電源)[kW] | 暖房能力(60ヘルツ電源)[kW] | 送 風 量(室外,冷房,50ヘルツ電源,強)[m3/min] | 送 風 量(室外,冷房,60ヘルツ電源,強)[m3/min] | 送 風 量(室外,暖房,50ヘルツ電源,強)[m3/min] | 送 風 量(室外,暖房,60ヘルツ電源,強)[m3/min] | 騒 音 値SPL(冷房,50ヘルツ電源,強)[db] | 騒 音 値SPL(冷房,60ヘルツ電源,強)[db] | 騒 音 値SPL(暖房,50ヘルツ電源,強)[db] | 騒 音 値SPL(暖房,60ヘルツ電源,強)[db] | 騒 音 値PWL(冷房,強)[db] | 騒 音 値PWL(暖房,強)[db] | 外形寸法 Ｗ(室外)[㎜] | 外形寸法 Ｄ(室外)[㎜] | 外形寸法 Ｈ(室外)[㎜] | 製品質量(室外)[kg] | 相[φ] | 電圧[V] | 電動機出力(室外,圧縮機)[kW] | 電動機出力(室外,送風機)[W] | 消費電力(冷房,50ヘルツ電源)[kW] | 消費電力(冷房,60ヘルツ電源)[kW] | 消費電力(暖房,50ヘルツ電源)[kW] | 消費電力(暖房,60ヘルツ電源)[kW] | 運転電流(冷房,50ヘルツ電源)[A] | 運転電流(冷房,60ヘルツ電源)[A] | 運転電流(暖房,50ヘルツ電源)[A] | 運転電流(暖房,60ヘルツ電源)[A] | 始動電流(冷房,50ヘルツ電源)[A] | 始動電流(冷房,60ヘルツ電源)[A] | 力率(冷房,50ヘルツ電源)[%] | 力率(冷房,60ヘルツ電源)[%] | 力率(暖房,50ヘルツ電源)[%] | 力率(暖房,60ヘルツ電源)[%] | 標準価格[円（税抜）] | 備 考
[7 empty] | GUID\166a17138e2c4bada0983368fe2161d6\Folder\Item |  | 50-05-300-4200-200 | 空調機 | 空調機 | 住宅用エアコン（空冷ＨＰ） | 住宅用ＡＣ（空冷ＨＰ）室外機 | ルームエアコン 標準室外機（４Ａ型） | R224ACS | 504042 | ダイキン工業（株） | 住宅用ＡＣ（空冷ＨＰ）室外機 | R224ACS | ルームエアコン 標準室外機（４Ａ型） | 2024/3/1 | 室外機 | 2.2 | 2.2 | 2.2 | 2.2 | 31.6 | 31.6 | 27.0 | 27.0 | 48 | 48 | 48 | 48 | 60 | 60 | 675 | 284 | 555 | 21 | 1 | 100 | 0.600 | 18×1 | 0.560 | 0.560 | 0.465 | 0.465 | 6.5 | 6.5 | 5.4 | 5.4 | 6.5 | 6.5 | 86 | 86 | 86 | 86 | 188000 | （税無し）
S254ATCS
[16 empty] | メーカーコード | メーカー名 | 細分類 | メーカー型番 | 型式名称 | 製品リリース年月日 | 空調機器種別(DK-BIM) | 冷房能力(50ヘルツ電源)[kW] | 冷房能力(60ヘルツ電源)[kW] | 暖房能力(50ヘルツ電源)[kW] | 暖房能力(60ヘルツ電源)[kW] | 送 風 量(室内,冷房,50ヘルツ電源,強)[m3/min] | 送 風 量(室内,冷房,60ヘルツ電源,強)[m3/min] | 送 風 量(室内,暖房,50ヘルツ電源,強)[m3/min] | 送 風 量(室内,暖房,60ヘルツ電源,強)[m3/min] | 騒 音 値SPL(冷房,50ヘルツ電源,強)[db] | 騒 音 値SPL(冷房,60ヘルツ電源,強)[db] | 騒 音 値SPL(暖房,50ヘルツ電源,強)[db] | 騒 音 値SPL(暖房,60ヘルツ電源,強)[db] | 騒 音 値PWL(冷房,強)[db] | 騒 音 値PWL(暖房,強)[db] | 外形寸法 Ｗ(室内)[㎜] | 外形寸法 Ｄ(室内)[㎜] | 外形寸法 Ｈ(室内)[㎜] | 製品質量(室内)[kg] | 相[φ] | 電圧[V] | 電動機出力(室内,送風機)[W] | 消費電力(冷房,50ヘルツ電源)[kW] | 消費電力(冷房,60ヘルツ電源)[kW] | 消費電力(暖房,50ヘルツ電源)[kW] | 消費電力(暖房,60ヘルツ電源)[kW] | 運転電流(冷房,50ヘルツ電源)[A] | 運転電流(冷房,60ヘルツ電源)[A] | 運転電流(暖房,50ヘルツ電源)[A] | 運転電流(暖房,60ヘルツ電源)[A] | 始動電流(冷房,50ヘルツ電源)[A] | 始動電流(冷房,60ヘルツ電源)[A] | 力率(冷房,50ヘルツ電源)[%] | 力率(冷房,60ヘルツ電源)[%] | 力率(暖房,50ヘルツ電源)[%] | 力率(暖房,60ヘルツ電源)[%] | 標準価格[円（税抜）] | 備 考
[7 empty] | GUID\bb12e524e9ae46afa406205f0aaf6041\Folder\Item |  | 50-05-300-4200-070 | 空調機 | 空調機 | 住宅用エアコン（空冷ＨＰ） | 住宅用ＡＣ（空冷ＨＰ）壁掛形 | ルームエアコン 壁掛形（４Ａ型） | F254ATCS-W | 504042 | ダイキン工業（株） | 住宅用ＡＣ（空冷ＨＰ）壁掛形 | F254ATCS-W | ルームエアコン 壁掛形（４Ａ型） | 2024/3/1 | 室内機 | 2.5 | 2.5 | 2.8 | 2.8 | 12.9 | 12.9 | 13.3 | 13.3 | 47 | 47 | 47 | 47 | 61 | 61 | 798 | 265 | 250 | 10.5 | 1 | 100 | 29×1 | 0.710 | 0.710 | 0.635 | 0.635 | 7.8 | 7.8 | 7.2 | 7.2 | 7.8 | 7.8 | 90 | 90 | 88 | 88 | 141000 | （税無し）
[16 empty] | メーカーコード | メーカー名 | 細分類 | メーカー型番 | 型式名称 | 製品リリース年月日 | 空調機器種別(DK-BIM) | 冷房能力(50ヘルツ電源)[kW] | 冷房能力(60ヘルツ電源)[kW] | 暖房能力(50ヘルツ電源)[kW] | 暖房能力(60ヘルツ電源)[kW] | 送 風 量(室外,冷房,50ヘルツ電源,強)[m3/min] | 送 風 量(室外,冷房,60ヘルツ電源,強)[m3/min] | 送 風 量(室外,暖房,50ヘルツ電源,強)[m3/min] | 送 風 量(室外,暖房,60ヘルツ電源,強)[m3/min] | 騒 音 値SPL(冷房,50ヘルツ電源,強)[db] | 騒 音 値SPL(冷房,60ヘルツ電源,強)[db] | 騒 音 値SPL(暖房,50ヘルツ電源,強)[db] | 騒 音 値SPL(暖房,60ヘルツ電源,強)[db] | 騒 音 値PWL(冷房,強)[db] | 騒 音 値PWL(暖房,強)[db] | 外形寸法 Ｗ(室外)[㎜] | 外形寸法 Ｄ(室外)[㎜] | 外形寸法 Ｈ(室外)[㎜] | 製品質量(室外)[kg] | 相[φ] | 電圧[V] | 電動機出力(室外,圧縮機)[kW] | 電動機出力(室外,送風機)[W] | 消費電力(冷房,50ヘルツ電源)[kW] | 消費電力(冷房,60ヘルツ電源)[kW] | 消費電力(暖房,50ヘルツ電源)[kW] | 消費電力(暖房,60ヘルツ電源)[kW] | 運転電流(冷房,50ヘルツ電源)[A] | 運転電流(冷房,60ヘルツ電源)[A] | 運転電流(暖房,50ヘルツ電源)[A] | 運転電流(暖房,60ヘルツ電源)[A] | 始動電流(冷房,50ヘルツ電源)[A] | 始動電流(冷房,60ヘルツ電源)[A] | 力率(冷房,50ヘルツ電源)[%] | 力率(冷房,60ヘルツ電源)[%] | 力率(暖房,50ヘルツ電源)[%] | 力率(暖房,60ヘルツ電源)[%] | 標準価格[円（税抜）] | 備 考
[7 empty] | GUID\30fb35c92bd542f29f3a09fe369eabd0\Folder\Item |  | 50-05-300-4200-200 | 空調機 | 空調機 | 住宅用エアコン（空冷ＨＰ） | 住宅用ＡＣ（空冷ＨＰ）室外機 | ルームエアコン 標準室外機（４Ａ型） | R254ACS | 504042 | ダイキン工業（株） | 住宅用ＡＣ（空冷ＨＰ）室外機 | R254ACS | ルームエアコン 標準室外機（４Ａ型） | 2024/3/1 | 室外機 | 2.5 | 2.5 | 2.8 | 2.8 | 30.8 | 30.8 | 27.7 | 27.7 | 48 | 48 | 48 | 48 | 60 | 60 | 675 | 284 | 555 | 21 | 1 | 100 | 0.750 | 17×1 | 0.710 | 0.710 | 0.635 | 0.635 | 7.8 | 7.8 | 7.2 | 7.2 | 7.8 | 7.8 | 90 | 90 | 88 | 88 | 209000 | （税無し）
S284ATCS
[16 empty] | メーカーコード | メーカー名 | 細分類 | メーカー型番 | 型式名称 | 製品リリース年月日 | 空調機器種別(DK-BIM) | 冷房能力(50ヘルツ電源)[kW] | 冷房能力(60ヘルツ電源)[kW] | 暖房能力(50ヘルツ電源)[kW] | 暖房能力(60ヘルツ電源)[kW] | 送 風 量(室内,冷房,50ヘルツ電源,強)[m3/min] | 送 風 量(室内,冷房,60ヘルツ電源,強)[m3/min] | 送 風 量(室内,暖房,50ヘルツ電源,強)[m3/min] | 送 風 量(室内,暖房,60ヘルツ電源,強)[m3/min] | 騒 音 値SPL(冷房,50ヘルツ電源,強)[db] | 騒 音 値SPL(冷房,60ヘルツ電源,強)[db] | 騒 音 値SPL(暖房,50ヘルツ電源,強)[db] | 騒 音 値SPL(暖房,60ヘルツ電源,強)[db] | 騒 音 値PWL(冷房,強)[db] | 騒 音 値PWL(暖房,強)[db] | 外形寸法 Ｗ(室内)[㎜] | 外形寸法 Ｄ(室内)[㎜] | 外形寸法 Ｈ(室内)[㎜] | 製品質量(室内)[kg] | 相[φ] | 電圧[V] | 電動機出力(室内,送風機)[W] | 消費電力(冷房,50ヘルツ電源)[kW] | 消費電力(冷房,60ヘルツ電源)[kW] | 消費電力(暖房,50ヘルツ電源)[kW] | 消費電力(暖房,60ヘルツ電源)[kW] | 運転電流(冷房,50ヘルツ電源)[A] | 運転電流(冷房,60ヘルツ電源)[A] | 運転電流(暖房,50ヘルツ電源)[A] | 運転電流(暖房,60ヘルツ電源)[A] | 始動電流(冷房,50ヘルツ電源)[A] | 始動電流(冷房,60ヘルツ電源)[A] | 力率(冷房,50ヘルツ電源)[%] | 力率(冷房,60ヘルツ電源)[%] | 力率(暖房,50ヘルツ電源)[%] | 力率(暖房,60ヘルツ電源)[%] | 標準価格[円（税抜）] | 備 考
[7 empty] | GUID\b62f39eb73134d6f94c526ee99ad0190\Folder\Item |  | 50-05-300-4200-070 | 空調機 | 空調機 | 住宅用エアコン（空冷ＨＰ） | 住宅用ＡＣ（空冷ＨＰ）壁掛形 | ルームエアコン 壁掛形（４Ａ型） | F284ATCS-W | 504042 | ダイキン工業（株） | 住宅用ＡＣ（空冷ＨＰ）壁掛形 | F284ATCS-W | ルームエアコン 壁掛形（４Ａ型） | 2024/3/1 | 室内機 | 2.8 | 2.8 | 3.6 | 3.6 | 13.2 | 13.2 | 14.1 | 14.1 | 47 | 47 | 48 | 48 | 61 | 62 | 798 | 265 | 250 | 10.5 | 1 | 100 | 34×1 | 0.750 | 0.750 | 0.865 | 0.865 | 8.3 | 8.3 | 9.6 | 9.6 | 9.6 | 9.6 | 90 | 90 | 90 | 90 | 155000 | （税無し）
[16 empty] | メーカーコード | メーカー名 | 細分類 | メーカー型番 | 型式名称 | 製品リリース年月日 | 空調機器種別(DK-BIM) | 冷房能力(50ヘルツ電源)[kW] | 冷房能力(60ヘルツ電源)[kW] | 暖房能力(50ヘルツ電源)[kW] | 暖房能力(60ヘルツ電源)[kW] | 送 風 量(室外,冷房,50ヘルツ電源,強)[m3/min] | 送 風 量(室外,冷房,60ヘルツ電源,強)[m3/min] | 送 風 量(室外,暖房,50ヘルツ電源,強)[m3/min] | 送 風 量(室外,暖房,60ヘルツ電源,強)[m3/min] | 騒 音 値SPL(冷房,50ヘルツ電源,強)[db] | 騒 音 値SPL(冷房,60ヘルツ電源,強)[db] | 騒 音 値SPL(暖房,50ヘルツ電源,強)[db] | 騒 音 値SPL(暖房,60ヘルツ電源,強)[db] | 騒 音 値PWL(冷房,強)[db] | 騒 音 値PWL(暖房,強)[db] | 外形寸法 Ｗ(室外)[㎜] | 外形寸法 Ｄ(室外)[㎜] | 外形寸法 Ｈ(室外)[㎜] | 製品質量(室外)[kg] | 相[φ] | 電圧[V] | 電動機出力(室外,圧縮機)[kW] | 電動機出力(室外,送風機)[W] | 消費電力(冷房,50ヘルツ電源)[kW] | 消費電力(冷房,60ヘルツ電源)[kW] | 消費電力(暖房,50ヘルツ電源)[kW] | 消費電力(暖房,60ヘルツ電源)[kW] | 運転電流(冷房,50ヘルツ電源)[A] | 運転電流(冷房,60ヘルツ電源)[A] | 運転電流(暖房,50ヘルツ電源)[A] | 運転電流(暖房,60ヘルツ電源)[A] | 始動電流(冷房,50ヘルツ電源)[A] | 始動電流(冷房,60ヘルツ電源)[A] | 力率(冷房,50ヘルツ電源)[%] | 力率(冷房,60ヘルツ電源)[%] | 力率(暖房,50ヘルツ電源)[%] | 力率(暖房,60ヘルツ電源)[%] | 標準価格[円（税抜）] | 備 考
[7 empty] | GUID\20e8b47ec56a4e75b5459db6feeb5735\Folder\Item |  | 50-05-300-4200-200 | 空調機 | 空調機 | 住宅用エアコン（空冷ＨＰ） | 住宅用ＡＣ（空冷ＨＰ）室外機 | ルームエアコン 標準室外機（４Ａ型） | R284ACS | 504042 | ダイキン工業（株） | 住宅用ＡＣ（空冷ＨＰ）室外機 | R284ACS | ルームエアコン 標準室外機（４Ａ型） | 2024/3/1 | 室外機 | 2.8 | 2.8 | 3.6 | 3.6 | 28.9 | 28.9 | 24.0 | 24.0 | 49 | 49 | 49 | 49 | 61 | 61 | 675 | 284 | 555 | 25 | 1 | 100 | 0.750 | 21×1 | 0.750 | 0.750 | 0.865 | 0.865 | 8.3 | 8.3 | 9.6 | 9.6 | 9.6 | 9.6 | 90 | 90 | 90 | 90 | 225000 | （税無し）
S364ATCS
[16 empty] | メーカーコード | メーカー名 | 細分類 | メーカー型番 | 型式名称 | 製品リリース年月日 | 空調機器種別(DK-BIM) | 冷房能力(50ヘルツ電源)[kW] | 冷房能力(60ヘルツ電源)[kW] | 暖房能力(50ヘルツ電源)[kW] | 暖房能力(60ヘルツ電源)[kW] | 送 風 量(室内,冷房,50ヘルツ電源,強)[m3/min] | 送 風 量(室内,冷房,60ヘルツ電源,強)[m3/min] | 送 風 量(室内,暖房,50ヘルツ電源,強)[m3/min] | 送 風 量(室内,暖房,60ヘルツ電源,強)[m3/min] | 騒 音 値SPL(冷房,50ヘルツ電源,強)[db] | 騒 音 値SPL(冷房,60ヘルツ電源,強)[db] | 騒 音 値SPL(暖房,50ヘルツ電源,強)[db] | 騒 音 値SPL(暖房,60ヘルツ電源,強)[db] | 騒 音 値PWL(冷房,強)[db] | 騒 音 値PWL(暖房,強)[db] | 外形寸法 Ｗ(室内)[㎜] | 外形寸法 Ｄ(室内)[㎜] | 外形寸法 Ｈ(室内)[㎜] | 製品質量(室内)[kg] | 相[φ] | 電圧[V] | 電動機出力(室内,送風機)[W] | 消費電力(冷房,50ヘルツ電源)[kW] | 消費電力(冷房,60ヘルツ電源)[kW] | 消費電力(暖房,50ヘルツ電源)[kW] | 消費電力(暖房,60ヘルツ電源)[kW] | 運転電流(冷房,50ヘルツ電源)[A] | 運転電流(冷房,60ヘルツ電源)[A] | 運転電流(暖房,50ヘルツ電源)[A] | 運転電流(暖房,60ヘルツ電源)[A] | 始動電流(冷房,50ヘルツ電源)[A] | 始動電流(冷房,60ヘルツ電源)[A] | 力率(冷房,50ヘルツ電源)[%] | 力率(冷房,60ヘルツ電源)[%] | 力率(暖房,50ヘルツ電源)[%] | 力率(暖房,60ヘルツ電源)[%] | 標準価格[円（税抜）] | 備 考
[7 empty] | GUID\2dd3556e12df47a49c11eee9a36b45c9\Folder\Item |  | 50-05-300-4200-070 | 空調機 | 空調機 | 住宅用エアコン（空冷ＨＰ） | 住宅用ＡＣ（空冷ＨＰ）壁掛形 | ルームエアコン 壁掛形（４Ａ型） | F364ATCS-W | 504042 | ダイキン工業（株） | 住宅用ＡＣ（空冷ＨＰ）壁掛形 | F364ATCS-W | ルームエアコン 壁掛形（４Ａ型） | 2024/3/1 | 室内機 | 3.6 | 3.6 | 4.2 | 4.2 | 12.2 | 12.2 | 14.5 | 14.5 | 46 | 46 | 48 | 48 | 60 | 62 | 798 | 265 | 250 | 10 | 1 | 100 | 32×1 | 1.180 | 1.180 | 1.190 | 1.190 | 13.1 | 13.1 | 13.1 | 13.1 | 13.1 | 13.1 | 90 | 90 | 90 | 90 | 168000 | （税無し）
[16 empty] | メーカーコード | メーカー名 | 細分類 | メーカー型番 | 型式名称 | 製品リリース年月日 | 空調機器種別(DK-BIM) | 冷房能力(50ヘルツ電源)[kW] | 冷房能力(60ヘルツ電源)[kW] | 暖房能力(50ヘルツ電源)[kW] | 暖房能力(60ヘルツ電源)[kW] | 送 風 量(室外,冷房,50ヘルツ電源,強)[m3/min] | 送 風 量(室外,冷房,60ヘルツ電源,強)[m3/min] | 送 風 量(室外,暖房,50ヘルツ電源,強)[m3/min] | 送 風 量(室外,暖房,60ヘルツ電源,強)[m3/min] | 騒 音 値SPL(冷房,50ヘルツ電源,強)[db] | 騒 音 値SPL(冷房,60ヘルツ電源,強)[db] | 騒 音 値SPL(暖房,50ヘルツ電源,強)[db] | 騒 音 値SPL(暖房,60ヘルツ電源,強)[db] | 騒 音 値PWL(冷房,強)[db] | 騒 音 値PWL(暖房,強)[db] | 外形寸法 Ｗ(室外)[㎜] | 外形寸法 Ｄ(室外)[㎜] | 外形寸法 Ｈ(室外)[㎜] | 製品質量(室外)[kg] | 相[φ] | 電圧[V] | 電動機出力(室外,圧縮機)[kW] | 電動機出力(室外,送風機)[W] | 消費電力(冷房,50ヘルツ電源)[kW] | 消費電力(冷房,60ヘルツ電源)[kW] | 消費電力(暖房,50ヘルツ電源)[kW] | 消費電力(暖房,60ヘルツ電源)[kW] | 運転電流(冷房,50ヘルツ電源)[A] | 運転電流(冷房,60ヘルツ電源)[A] | 運転電流(暖房,50ヘルツ電源)[A] | 運転電流(暖房,60ヘルツ電源)[A] | 始動電流(冷房,50ヘルツ電源)[A] | 始動電流(冷房,60ヘルツ電源)[A] | 力率(冷房,50ヘルツ電源)[%] | 力率(冷房,60ヘルツ電源)[%] | 力率(暖房,50ヘルツ電源)[%] | 力率(暖房,60ヘルツ電源)[%] | 標準価格[円（税抜）] | 備 考
[7 empty] | GUID\bef4a87837814bdb91c8417cb3c5d3c1\Folder\Item |  | 50-05-300-4200-200 | 空調機 | 空調機 | 住宅用エアコン（空冷ＨＰ） | 住宅用ＡＣ（空冷ＨＰ）室外機 | ルームエアコン 標準室外機（４Ａ型） | R364ACS | 504042 | ダイキン工業（株） | 住宅用ＡＣ（空冷ＨＰ）室外機 | R364ACS | ルームエアコン 標準室外機（４Ａ型） | 2024/3/1 | 室外機 | 3.6 | 3.6 | 4.2 | 4.2 | 31.2 | 31.2 | 27.0 | 27.0 | 50 | 50 | 51 | 51 | 62 | 63 | 675 | 284 | 555 | 26 | 1 | 100 | 0.950 | 25×1 | 1.180 | 1.180 | 1.190 | 1.190 | 13.1 | 13.1 | 13.1 | 13.1 | 13.1 | 13.1 | 90 | 90 | 90 | 90 | 252000 | （税無し）
S404ATCP
[16 empty] | メーカーコード | メーカー名 | 細分類 | メーカー型番 | 型式名称 | 製品リリース年月日 | 空調機器種別(DK-BIM) | 冷房能力(50ヘルツ電源)[kW] | 冷房能力(60ヘルツ電源)[kW] | 暖房能力(50ヘルツ電源)[kW] | 暖房能力(60ヘルツ電源)[kW] | 送 風 量(室内,冷房,50ヘルツ電源,強)[m3/min] | 送 風 量(室内,冷房,60ヘルツ電源,強)[m3/min] | 送 風 量(室内,暖房,50ヘルツ電源,強)[m3/min] | 送 風 量(室内,暖房,60ヘルツ電源,強)[m3/min] | 騒 音 値SPL(冷房,50ヘルツ電源,強)[db] | 騒 音 値SPL(冷房,60ヘルツ電源,強)[db] | 騒 音 値SPL(暖房,50ヘルツ電源,強)[db] | 騒 音 値SPL(暖房,60ヘルツ電源,強)[db] | 騒 音 値PWL(冷房,強)[db] | 騒 音 値PWL(暖房,強)[db] | 外形寸法 Ｗ(室内)[㎜] | 外形寸法 Ｄ(室内)[㎜] | 外形寸法 Ｈ(室内)[㎜] | 製品質量(室内)[kg] | 相[φ] | 電圧[V] | 電動機出力(室内,送風機)[W] | 消費電力(冷房,50ヘルツ電源)[kW] | 消費電力(冷房,60ヘルツ電源)[kW] | 消費電力(暖房,50ヘルツ電源)[kW] | 消費電力(暖房,60ヘルツ電源)[kW] | 運転電流(冷房,50ヘルツ電源)[A] | 運転電流(冷房,60ヘルツ電源)[A] | 運転電流(暖房,50ヘルツ電源)[A] | 運転電流(暖房,60ヘルツ電源)[A] | 始動電流(冷房,50ヘルツ電源)[A] | 始動電流(冷房,60ヘルツ電源)[A] | 力率(冷房,50ヘルツ電源)[%] | 力率(冷房,60ヘルツ電源)[%] | 力率(暖房,50ヘルツ電源)[%] | 力率(暖房,60ヘルツ電源)[%] | 標準価格[円（税抜）] | 備 考
[7 empty] | GUID\ffc5567d849c4d378ab61f6bf0cb11de\Folder\Item |  | 50-05-300-4200-070 | 空調機 | 空調機 | 住宅用エアコン（空冷ＨＰ） | 住宅用ＡＣ（空冷ＨＰ）壁掛形 | ルームエアコン 壁掛形（４Ａ型） | F404ATCP-W | 504042 | ダイキン工業（株） | 住宅用ＡＣ（空冷ＨＰ）壁掛形 | F404ATCP-W | ルームエアコン 壁掛形（４Ａ型） | 2024/3/1 | 室内機 | 4.0 | 4.0 | 5.0 | 5.0 | 12.5 | 12.5 | 15 | 15 | 47 | 47 | 49 | 49 | 61 | 63 | 798 | 265 | 250 | 10.5 | 1 | 200 | 39×1 | 1.370 | 1.370 | 1.390 | 1.390 | 7.3 | 7.3 | 7.4 | 7.4 | 7.4 | 7.4 | 94 | 94 | 94 | 94 | 180000 | （税無し）
[16 empty] | メーカーコード | メーカー名 | 細分類 | メーカー型番 | 型式名称 | 製品リリース年月日 | 空調機器種別(DK-BIM) | 冷房能力(50ヘルツ電源)[kW] | 冷房能力(60ヘルツ電源)[kW] | 暖房能力(50ヘルツ電源)[kW] | 暖房能力(60ヘルツ電源)[kW] | 送 風 量(室外,冷房,50ヘルツ電源,強)[m3/min] | 送 風 量(室外,冷房,60ヘルツ電源,強)[m3/min] | 送 風 量(室外,暖房,50ヘルツ電源,強)[m3/min] | 送 風 量(室外,暖房,60ヘルツ電源,強)[m3/min] | 騒 音 値SPL(冷房,50ヘルツ電源,強)[db] | 騒 音 値SPL(冷房,60ヘルツ電源,強)[db] | 騒 音 値SPL(暖房,50ヘルツ電源,強)[db] | 騒 音 値SPL(暖房,60ヘルツ電源,強)[db] | 騒 音 値PWL(冷房,強)[db] | 騒 音 値PWL(暖房,強)[db] | 外形寸法 Ｗ(室外)[㎜] | 外形寸法 Ｄ(室外)[㎜] | 外形寸法 Ｈ(室外)[㎜] | 製品質量(室外)[kg] | 相[φ] | 電圧[V] | 電動機出力(室外,圧縮機)[kW] | 電動機出力(室外,送風機)[W] | 消費電力(冷房,50ヘルツ電源)[kW] | 消費電力(冷房,60ヘルツ電源)[kW] | 消費電力(暖房,50ヘルツ電源)[kW] | 消費電力(暖房,60ヘルツ電源)[kW] | 運転電流(冷房,50ヘルツ電源)[A] | 運転電流(冷房,60ヘルツ電源)[A] | 運転電流(暖房,50ヘルツ電源)[A] | 運転電流(暖房,60ヘルツ電源)[A] | 始動電流(冷房,50ヘルツ電源)[A] | 始動電流(冷房,60ヘルツ電源)[A] | 力率(冷房,50ヘルツ電源)[%] | 力率(冷房,60ヘルツ電源)[%] | 力率(暖房,50ヘルツ電源)[%] | 力率(暖房,60ヘルツ電源)[%] | 標準価格[円（税抜）] | 備 考
[7 empty] | GUID\d62260faec584136aec0900903ef4383\Folder\Item |  | 50-05-300-4200-200 | 空調機 | 空調機 | 住宅用エアコン（空冷ＨＰ） | 住宅用ＡＣ（空冷ＨＰ）室外機 | ルームエアコン 標準室外機（４Ａ型） | R404ACP | 504042 | ダイキン工業（株） | 住宅用ＡＣ（空冷ＨＰ）室外機 | R404ACP | ルームエアコン 標準室外機（４Ａ型） | 2024/3/1 | 室外機 | 4.0 | 4.0 | 5.0 | 5.0 | 43.8 | 43.8 | 41.3 | 41.3 | 49 | 49 | 52 | 52 | 61 | 64 | 795 | 300 | 610 | 35 | 1 | 200 | 1.10 | 31×1 | 1.370 | 1.370 | 1.390 | 1.390 | 7.3 | 7.3 | 7.4 | 7.4 | 7.4 | 7.4 | 94 | 94 | 94 | 94 | 270000 | （税無し）
S404ATCV
[16 empty] | メーカーコード | メーカー名 | 細分類 | メーカー型番 | 型式名称 | 製品リリース年月日 | 空調機器種別(DK-BIM) | 冷房能力(50ヘルツ電源)[kW] | 冷房能力(60ヘルツ電源)[kW] | 暖房能力(50ヘルツ電源)[kW] | 暖房能力(60ヘルツ電源)[kW] | 送 風 量(室内,冷房,50ヘルツ電源,強)[m3/min] | 送 風 量(室内,冷房,60ヘルツ電源,強)[m3/min] | 送 風 量(室内,暖房,50ヘルツ電源,強)[m3/min] | 送 風 量(室内,暖房,60ヘルツ電源,強)[m3/min] | 騒 音 値SPL(冷房,50ヘルツ電源,強)[db] | 騒 音 値SPL(冷房,60ヘルツ電源,強)[db] | 騒 音 値SPL(暖房,50ヘルツ電源,強)[db] | 騒 音 値SPL(暖房,60ヘルツ電源,強)[db] | 騒 音 値PWL(冷房,強)[db] | 騒 音 値PWL(暖房,強)[db] | 外形寸法 Ｗ(室内)[㎜] | 外形寸法 Ｄ(室内)[㎜] | 外形寸法 Ｈ(室内)[㎜] | 製品質量(室内)[kg] | 相[φ] | 電圧[V] | 電動機出力(室内,送風機)[W] | 消費電力(冷房,50ヘルツ電源)[kW] | 消費電力(冷房,60ヘルツ電源)[kW] | 消費電力(暖房,50ヘルツ電源)[kW] | 消費電力(暖房,60ヘルツ電源)[kW] | 運転電流(冷房,50ヘルツ電源)[A] | 運転電流(冷房,60ヘルツ電源)[A] | 運転電流(暖房,50ヘルツ電源)[A] | 運転電流(暖房,60ヘルツ電源)[A] | 始動電流(冷房,50ヘルツ電源)[A] | 始動電流(冷房,60ヘルツ電源)[A] | 力率(冷房,50ヘルツ電源)[%] | 力率(冷房,60ヘルツ電源)[%] | 力率(暖房,50ヘルツ電源)[%] | 力率(暖房,60ヘルツ電源)[%] | 標準価格[円（税抜）] | 備 考
[7 empty] | GUID\ca24cf1f724b4874a09fa6ed235f3a1f\Folder\Item |  | 50-05-300-4200-070 | 空調機 | 空調機 | 住宅用エアコン（空冷ＨＰ） | 住宅用ＡＣ（空冷ＨＰ）壁掛形 | ルームエアコン 壁掛形（４Ａ型） | F404ATCV-W | 504042 | ダイキン工業（株） | 住宅用ＡＣ（空冷ＨＰ）壁掛形 | F404ATCV-W | ルームエアコン 壁掛形（４Ａ型） | 2024/3/1 | 室内機 | 4.0 | 4.0 | 5.0 | 5.0 | 12.5 | 12.5 | 15 | 15 | 47 | 47 | 49 | 49 | 61 | 63 | 798 | 265 | 250 | 10.5 | 1 | 200 | 39×1 | 1.370 | 1.370 | 1.390 | 1.390 | 7.3 | 7.3 | 7.4 | 7.4 | 7.4 | 7.4 | 94 | 94 | 94 | 94 | 180000 | （税無し）
[16 empty] | メーカーコード | メーカー名 | 細分類 | メーカー型番 | 型式名称 | 製品リリース年月日 | 空調機器種別(DK-BIM) | 冷房能力(50ヘルツ電源)[kW] | 冷房能力(60ヘルツ電源)[kW] | 暖房能力(50ヘルツ電源)[kW] | 暖房能力(60ヘルツ電源)[kW] | 送 風 量(室外,冷房,50ヘルツ電源,強)[m3/min] | 送 風 量(室外,冷房,60ヘルツ電源,強)[m3/min] | 送 風 量(室外,暖房,50ヘルツ電源,強)[m3/min] | 送 風 量(室外,暖房,60ヘルツ電源,強)[m3/min] | 騒 音 値SPL(冷房,50ヘルツ電源,強)[db] | 騒 音 値SPL(冷房,60ヘルツ電源,強)[db] | 騒 音 値SPL(暖房,50ヘルツ電源,強)[db] | 騒 音 値SPL(暖房,60ヘルツ電源,強)[db] | 騒 音 値PWL(冷房,強)[db] | 騒 音 値PWL(暖房,強)[db] | 外形寸法 Ｗ(室外)[㎜] | 外形寸法 Ｄ(室外)[㎜] | 外形寸法 Ｈ(室外)[㎜] | 製品質量(室外)[kg] | 相[φ] | 電圧[V] | 電動機出力(室外,圧縮機)[kW] | 電動機出力(室外,送風機)[W] | 消費電力(冷房,50ヘルツ電源)[kW] | 消費電力(冷房,60ヘルツ電源)[kW] | 消費電力(暖房,50ヘルツ電源)[kW] | 消費電力(暖房,60ヘルツ電源)[kW] | 運転電流(冷房,50ヘルツ電源)[A] | 運転電流(冷房,60ヘルツ電源)[A] | 運転電流(暖房,50ヘルツ電源)[A] | 運転電流(暖房,60ヘルツ電源)[A] | 始動電流(冷房,50ヘルツ電源)[A] | 始動電流(冷房,60ヘルツ電源)[A] | 力率(冷房,50ヘルツ電源)[%] | 力率(冷房,60ヘルツ電源)[%] | 力率(暖房,50ヘルツ電源)[%] | 力率(暖房,60ヘルツ電源)[%] | 標準価格[円（税抜）] | 備 考
[7 empty] | GUID\d42a16089ea740ea8315f4c5f382b0e7\Folder\Item |  | 50-05-300-4200-200 | 空調機 | 空調機 | 住宅用エアコン（空冷ＨＰ） | 住宅用ＡＣ（空冷ＨＰ）室外機 | ルームエアコン 標準室外機（４Ａ型） | R404ACV | 504042 | ダイキン工業（株） | 住宅用ＡＣ（空冷ＨＰ）室外機 | R404ACV | ルームエアコン 標準室外機（４Ａ型） | 2024/3/1 | 室外機 | 4.0 | 4.0 | 5.0 | 5.0 | 43.8 | 43.8 | 41.3 | 41.3 | 49 | 49 | 52 | 52 | 61 | 64 | 795 | 300 | 610 | 35 | 1 | 200 | 1.10 | 31×1 | 1.370 | 1.370 | 1.390 | 1.390 | 7.3 | 7.3 | 7.4 | 7.4 | 7.4 | 7.4 | 94 | 94 | 94 | 94 | 270000 | （税無し）
S564ATCP
[16 empty] | メーカーコード | メーカー名 | 細分類 | メーカー型番 | 型式名称 | 製品リリース年月日 | 空調機器種別(DK-BIM) | 冷房能力(50ヘルツ電源)[kW] | 冷房能力(60ヘルツ電源)[kW] | 暖房能力(50ヘルツ電源)[kW] | 暖房能力(60ヘルツ電源)[kW] | 送 風 量(室内,冷房,50ヘルツ電源,強)[m3/min] | 送 風 量(室内,冷房,60ヘルツ電源,強)[m3/min] | 送 風 量(室内,暖房,50ヘルツ電源,強)[m3/min] | 送 風 量(室内,暖房,60ヘルツ電源,強)[m3/min] | 騒 音 値SPL(冷房,50ヘルツ電源,強)[db] | 騒 音 値SPL(冷房,60ヘルツ電源,強)[db] | 騒 音 値SPL(暖房,50ヘルツ電源,強)[db] | 騒 音 値SPL(暖房,60ヘルツ電源,強)[db] | 騒 音 値PWL(冷房,強)[db] | 騒 音 値PWL(暖房,強)[db] | 外形寸法 Ｗ(室内)[㎜] | 外形寸法 Ｄ(室内)[㎜] | 外形寸法 Ｈ(室内)[㎜] | 製品質量(室内)[kg] | 相[φ] | 電圧[V] | 電動機出力(室内,送風機)[W] | 消費電力(冷房,50ヘルツ電源)[kW] | 消費電力(冷房,60ヘルツ電源)[kW] | 消費電力(暖房,50ヘルツ電源)[kW] | 消費電力(暖房,60ヘルツ電源)[kW] | 運転電流(冷房,50ヘルツ電源)[A] | 運転電流(冷房,60ヘルツ電源)[A] | 運転電流(暖房,50ヘルツ電源)[A] | 運転電流(暖房,60ヘルツ電源)[A] | 始動電流(冷房,50ヘルツ電源)[A] | 始動電流(冷房,60ヘルツ電源)[A] | 力率(冷房,50ヘルツ電源)[%] | 力率(冷房,60ヘルツ電源)[%] | 力率(暖房,50ヘルツ電源)[%] | 力率(暖房,60ヘルツ電源)[%] | 標準価格[円（税抜）] | 備 考
[7 empty] | GUID\87c233a59b024104bd7645a0f1c769f5\Folder\Item |  | 50-05-300-4200-070 | 空調機 | 空調機 | 住宅用エアコン（空冷ＨＰ） | 住宅用ＡＣ（空冷ＨＰ）壁掛形 | ルームエアコン 壁掛形（４Ａ型） | F564ATCP-W | 504042 | ダイキン工業（株） | 住宅用ＡＣ（空冷ＨＰ）壁掛形 | F564ATCP-W | ルームエアコン 壁掛形（４Ａ型） | 2024/3/1 | 室内機 | 5.6 | 5.6 | 6.7 | 6.7 | 14.5 | 14.5 | 15.6 | 15.6 | 52 | 52 | 51 | 51 | 66 | 65 | 798 | 265 | 250 | 10.5 | 1 | 200 | 50×1 | 2.070 | 2.070 | 1.850 | 1.850 | 10.8 | 10.8 | 9.5 | 9.5 | 10.8 | 10.8 | 96 | 96 | 97 | 97 | 220000 | （税無し）
[16 empty] | メーカーコード | メーカー名 | 細分類 | メーカー型番 | 型式名称 | 製品リリース年月日 | 空調機器種別(DK-BIM) | 冷房能力(50ヘルツ電源)[kW] | 冷房能力(60ヘルツ電源)[kW] | 暖房能力(50ヘルツ電源)[kW] | 暖房能力(60ヘルツ電源)[kW] | 送 風 量(室外,冷房,50ヘルツ電源,強)[m3/min] | 送 風 量(室外,冷房,60ヘルツ電源,強)[m3/min] | 送 風 量(室外,暖房,50ヘルツ電源,強)[m3/min] | 送 風 量(室外,暖房,60ヘルツ電源,強)[m3/min] | 騒 音 値SPL(冷房,50ヘルツ電源,強)[db] | 騒 音 値SPL(冷房,60ヘルツ電源,強)[db] | 騒 音 値SPL(暖房,50ヘルツ電源,強)[db] | 騒 音 値SPL(暖房,60ヘルツ電源,強)[db] | 騒 音 値PWL(冷房,強)[db] | 騒 音 値PWL(暖房,強)[db] | 外形寸法 Ｗ(室外)[㎜] | 外形寸法 Ｄ(室外)[㎜] | 外形寸法 Ｈ(室外)[㎜] | 製品質量(室外)[kg] | 相[φ] | 電圧[V] | 電動機出力(室外,圧縮機)[kW] | 電動機出力(室外,送風機)[W] | 消費電力(冷房,50ヘルツ電源)[kW] | 消費電力(冷房,60ヘルツ電源)[kW] | 消費電力(暖房,50ヘルツ電源)[kW] | 消費電力(暖房,60ヘルツ電源)[kW] | 運転電流(冷房,50ヘルツ電源)[A] | 運転電流(冷房,60ヘルツ電源)[A] | 運転電流(暖房,50ヘルツ電源)[A] | 運転電流(暖房,60ヘルツ電源)[A] | 始動電流(冷房,50ヘルツ電源)[A] | 始動電流(冷房,60ヘルツ電源)[A] | 力率(冷房,50ヘルツ電源)[%] | 力率(冷房,60ヘルツ電源)[%] | 力率(暖房,50ヘルツ電源)[%] | 力率(暖房,60ヘルツ電源)[%] | 標準価格[円（税抜）] | 備 考
[7 empty] | GUID\55629c8fc499439b93cc0003de83a8ff\Folder\Item |  | 50-05-300-4200-200 | 空調機 | 空調機 | 住宅用エアコン（空冷ＨＰ） | 住宅用ＡＣ（空冷ＨＰ）室外機 | ルームエアコン 標準室外機（４Ａ型） | R564ACP | 504042 | ダイキン工業（株） | 住宅用ＡＣ（空冷ＨＰ）室外機 | R564ACP | ルームエアコン 標準室外機（４Ａ型） | 2024/3/1 | 室外機 | 5.6 | 5.6 | 6.7 | 6.7 | 42.6 | 42.6 | 39.3 | 39.3 | 51 | 51 | 53 | 53 | 63 | 65 | 795 | 300 | 610 | 39 | 1 | 200 | 1.70 | 36×1 | 2.070 | 2.070 | 1.850 | 1.850 | 10.8 | 10.8 | 9.5 | 9.5 | 10.8 | 10.8 | 96 | 96 | 97 | 97 | 330000 | （税無し）
S564ATCV
[16 empty] | メーカーコード | メーカー名 | 細分類 | メーカー型番 | 型式名称 | 製品リリース年月日 | 空調機器種別(DK-BIM) | 冷房能力(50ヘルツ電源)[kW] | 冷房能力(60ヘルツ電源)[kW] | 暖房能力(50ヘルツ電源)[kW] | 暖房能力(60ヘルツ電源)[kW] | 送 風 量(室内,冷房,50ヘルツ電源,強)[m3/min] | 送 風 量(室内,冷房,60ヘルツ電源,強)[m3/min] | 送 風 量(室内,暖房,50ヘルツ電源,強)[m3/min] | 送 風 量(室内,暖房,60ヘルツ電源,強)[m3/min] | 騒 音 値SPL(冷房,50ヘルツ電源,強)[db] | 騒 音 値SPL(冷房,60ヘルツ電源,強)[db] | 騒 音 値SPL(暖房,50ヘルツ電源,強)[db] | 騒 音 値SPL(暖房,60ヘルツ電源,強)[db] | 騒 音 値PWL(冷房,強)[db] | 騒 音 値PWL(暖房,強)[db] | 外形寸法 Ｗ(室内)[㎜] | 外形寸法 Ｄ(室内)[㎜] | 外形寸法 Ｈ(室内)[㎜] | 製品質量(室内)[kg] | 相[φ] | 電圧[V] | 電動機出力(室内,送風機)[W] | 消費電力(冷房,50ヘルツ電源)[kW] | 消費電力(冷房,60ヘルツ電源)[kW] | 消費電力(暖房,50ヘルツ電源)[kW] | 消費電力(暖房,60ヘルツ電源)[kW] | 運転電流(冷房,50ヘルツ電源)[A] | 運転電流(冷房,60ヘルツ電源)[A] | 運転電流(暖房,50ヘルツ電源)[A] | 運転電流(暖房,60ヘルツ電源)[A] | 始動電流(冷房,50ヘルツ電源)[A] | 始動電流(冷房,60ヘルツ電源)[A] | 力率(冷房,50ヘルツ電源)[%] | 力率(冷房,60ヘルツ電源)[%] | 力率(暖房,50ヘルツ電源)[%] | 力率(暖房,60ヘルツ電源)[%] | 標準価格[円（税抜）] | 備 考
[7 empty] | GUID\0dff8f73cdf845c4baa53cc0ac18dd8c\Folder\Item |  | 50-05-300-4200-070 | 空調機 | 空調機 | 住宅用エアコン（空冷ＨＰ） | 住宅用ＡＣ（空冷ＨＰ）壁掛形 | ルームエアコン 壁掛形（４Ａ型） | F564ATCV-W | 504042 | ダイキン工業（株） | 住宅用ＡＣ（空冷ＨＰ）壁掛形 | F564ATCV-W | ルームエアコン 壁掛形（４Ａ型） | 2024/3/1 | 室内機 | 5.6 | 5.6 | 6.7 | 6.7 | 14.5 | 14.5 | 15.6 | 15.6 | 52 | 52 | 51 | 51 | 66 | 65 | 798 | 265 | 250 | 10.5 | 1 | 200 | 50×1 | 2.070 | 2.070 | 1.850 | 1.850 | 10.8 | 10.8 | 9.5 | 9.5 | 10.8 | 10.8 | 96 | 96 | 97 | 97 | 220000 | （税無し）
[16 empty] | メーカーコード | メーカー名 | 細分類 | メーカー型番 | 型式名称 | 製品リリース年月日 | 空調機器種別(DK-BIM) | 冷房能力(50ヘルツ電源)[kW] | 冷房能力(60ヘルツ電源)[kW] | 暖房能力(50ヘルツ電源)[kW] | 暖房能力(60ヘルツ電源)[kW] | 送 風 量(室外,冷房,50ヘルツ電源,強)[m3/min] | 送 風 量(室外,冷房,60ヘルツ電源,強)[m3/min] | 送 風 量(室外,暖房,50ヘルツ電源,強)[m3/min] | 送 風 量(室外,暖房,60ヘルツ電源,強)[m3/min] | 騒 音 値SPL(冷房,50ヘルツ電源,強)[db] | 騒 音 値SPL(冷房,60ヘルツ電源,強)[db] | 騒 音 値SPL(暖房,50ヘルツ電源,強)[db] | 騒 音 値SPL(暖房,60ヘルツ電源,強)[db] | 騒 音 値PWL(冷房,強)[db] | 騒 音 値PWL(暖房,強)[db] | 外形寸法 Ｗ(室外)[㎜] | 外形寸法 Ｄ(室外)[㎜] | 外形寸法 Ｈ(室外)[㎜] | 製品質量(室外)[kg] | 相[φ] | 電圧[V] | 電動機出力(室外,圧縮機)[kW] | 電動機出力(室外,送風機)[W] | 消費電力(冷房,50ヘルツ電源)[kW] | 消費電力(冷房,60ヘルツ電源)[kW] | 消費電力(暖房,50ヘルツ電源)[kW] | 消費電力(暖房,60ヘルツ電源)[kW] | 運転電流(冷房,50ヘルツ電源)[A] | 運転電流(冷房,60ヘルツ電源)[A] | 運転電流(暖房,50ヘルツ電源)[A] | 運転電流(暖房,60ヘルツ電源)[A] | 始動電流(冷房,50ヘルツ電源)[A] | 始動電流(冷房,60ヘルツ電源)[A] | 力率(冷房,50ヘルツ電源)[%] | 力率(冷房,60ヘルツ電源)[%] | 力率(暖房,50ヘルツ電源)[%] | 力率(暖房,60ヘルツ電源)[%] | 標準価格[円（税抜）] | 備 考
[7 empty] | GUID\9c2404f34b4849d2936e80840534be06\Folder\Item |  | 50-05-300-4200-200 | 空調機 | 空調機 | 住宅用エアコン（空冷ＨＰ） | 住宅用ＡＣ（空冷ＨＰ）室外機 | ルームエアコン 標準室外機（４Ａ型） | R564ACV | 504042 | ダイキン工業（株） | 住宅用ＡＣ（空冷ＨＰ）室外機 | R564ACV | ルームエアコン 標準室外機（４Ａ型） | 2024/3/1 | 室外機 | 5.6 | 5.6 | 6.7 | 6.7 | 42.6 | 42.6 | 39.3 | 39.3 | 51 | 51 | 53 | 53 | 63 | 65 | 795 | 300 | 610 | 39 | 1 | 200 | 1.70 | 36×1 | 2.070 | 2.070 | 1.850 | 1.850 | 10.8 | 10.8 | 9.5 | 9.5 | 10.8 | 10.8 | 96 | 96 | 97 | 97 | 330000 | （税無し）
S634ATCP
[16 empty] | メーカーコード | メーカー名 | 細分類 | メーカー型番 | 型式名称 | 製品リリース年月日 | 空調機器種別(DK-BIM) | 冷房能力(50ヘルツ電源)[kW] | 冷房能力(60ヘルツ電源)[kW] | 暖房能力(50ヘルツ電源)[kW] | 暖房能力(60ヘルツ電源)[kW] | 送 風 量(室内,冷房,50ヘルツ電源,強)[m3/min] | 送 風 量(室内,冷房,60ヘルツ電源,強)[m3/min] | 送 風 量(室内,暖房,50ヘルツ電源,強)[m3/min] | 送 風 量(室内,暖房,60ヘルツ電源,強)[m3/min] | 騒 音 値SPL(冷房,50ヘルツ電源,強)[db] | 騒 音 値SPL(冷房,60ヘルツ電源,強)[db] | 騒 音 値SPL(暖房,50ヘルツ電源,強)[db] | 騒 音 値SPL(暖房,60ヘルツ電源,強)[db] | 騒 音 値PWL(冷房,強)[db] | 騒 音 値PWL(暖房,強)[db] | 外形寸法 Ｗ(室内)[㎜] | 外形寸法 Ｄ(室内)[㎜] | 外形寸法 Ｈ(室内)[㎜] | 製品質量(室内)[kg] | 相[φ] | 電圧[V] | 電動機出力(室内,送風機)[W] | 消費電力(冷房,50ヘルツ電源)[kW] | 消費電力(冷房,60ヘルツ電源)[kW] | 消費電力(暖房,50ヘルツ電源)[kW] | 消費電力(暖房,60ヘルツ電源)[kW] | 運転電流(冷房,50ヘルツ電源)[A] | 運転電流(冷房,60ヘルツ電源)[A] | 運転電流(暖房,50ヘルツ電源)[A] | 運転電流(暖房,60ヘルツ電源)[A] | 始動電流(冷房,50ヘルツ電源)[A] | 始動電流(冷房,60ヘルツ電源)[A] | 力率(冷房,50ヘルツ電源)[%] | 力率(冷房,60ヘルツ電源)[%] | 力率(暖房,50ヘルツ電源)[%] | 力率(暖房,60ヘルツ電源)[%] | 標準価格[円（税抜）] | 備 考
[7 empty] | GUID\712f058af5c44680aa92a8bc39499bcb\Folder\Item |  | 50-05-300-4200-070 | 空調機 | 空調機 | 住宅用エアコン（空冷ＨＰ） | 住宅用ＡＣ（空冷ＨＰ）壁掛形 | ルームエアコン 壁掛形（４Ａ型） | F634ATCP-W | 504042 | ダイキン工業（株） | 住宅用ＡＣ（空冷ＨＰ）壁掛形 | F634ATCP-W | ルームエアコン 壁掛形（４Ａ型） | 2024/3/29 | 室内機 | 6.3 | 6.3 | 7.1 | 7.1 | 16.2 | 16.2 | 20.3 | 20.3 | 53 | 53 | 55 | 55 | 67 | 69 | 798 | 272 | 295 | 12 | 1 | 200 | 66×1 | 2.100 | 2.100 | 1.890 | 1.890 | 10.6 | 10.6 | 9.6 | 9.6 | 10.6 | 10.6 | 99 | 99 | 99 | 99 | 252000 | （税無し）
[16 empty] | メーカーコード | メーカー名 | 細分類 | メーカー型番 | 型式名称 | 製品リリース年月日 | 空調機器種別(DK-BIM) | 冷房能力(50ヘルツ電源)[kW] | 冷房能力(60ヘルツ電源)[kW] | 暖房能力(50ヘルツ電源)[kW] | 暖房能力(60ヘルツ電源)[kW] | 送 風 量(室外,冷房,50ヘルツ電源,強)[m3/min] | 送 風 量(室外,冷房,60ヘルツ電源,強)[m3/min] | 送 風 量(室外,暖房,50ヘルツ電源,強)[m3/min] | 送 風 量(室外,暖房,60ヘルツ電源,強)[m3/min] | 騒 音 値SPL(冷房,50ヘルツ電源,強)[db] | 騒 音 値SPL(冷房,60ヘルツ電源,強)[db] | 騒 音 値SPL(暖房,50ヘルツ電源,強)[db] | 騒 音 値SPL(暖房,60ヘルツ電源,強)[db] | 騒 音 値PWL(冷房,強)[db] | 騒 音 値PWL(暖房,強)[db] | 外形寸法 Ｗ(室外)[㎜] | 外形寸法 Ｄ(室外)[㎜] | 外形寸法 Ｈ(室外)[㎜] | 製品質量(室外)[kg] | 相[φ] | 電圧[V] | 電動機出力(室外,圧縮機)[kW] | 電動機出力(室外,送風機)[W] | 消費電力(冷房,50ヘルツ電源)[kW] | 消費電力(冷房,60ヘルツ電源)[kW] | 消費電力(暖房,50ヘルツ電源)[kW] | 消費電力(暖房,60ヘルツ電源)[kW] | 運転電流(冷房,50ヘルツ電源)[A] | 運転電流(冷房,60ヘルツ電源)[A] | 運転電流(暖房,50ヘルツ電源)[A] | 運転電流(暖房,60ヘルツ電源)[A] | 始動電流(冷房,50ヘルツ電源)[A] | 始動電流(冷房,60ヘルツ電源)[A] | 力率(冷房,50ヘルツ電源)[%] | 力率(冷房,60ヘルツ電源)[%] | 力率(暖房,50ヘルツ電源)[%] | 力率(暖房,60ヘルツ電源)[%] | 標準価格[円（税抜）] | 備 考
[7 empty] | GUID\681d3bccb74849fa88b44c98af025c3b\Folder\Item |  | 50-05-300-4200-200 | 空調機 | 空調機 | 住宅用エアコン（空冷ＨＰ） | 住宅用ＡＣ（空冷ＨＰ）室外機 | ルームエアコン 標準室外機（４Ａ型） | R634ACP | 504042 | ダイキン工業（株） | 住宅用ＡＣ（空冷ＨＰ）室外機 | R634ACP | ルームエアコン 標準室外機（４Ａ型） | 2024/3/29 | 室外機 | 6.3 | 6.3 | 7.1 | 7.1 | 47.4 | 47.4 | 38.1 | 38.1 | 54 | 54 | 54 | 54 | 66 | 66 | 795 | 300 | 610 | 39 | 1 | 200 | 1.70 | 45×1 | 2.100 | 2.100 | 1.890 | 1.890 | 10.6 | 10.6 | 9.6 | 9.6 | 10.6 | 10.6 | 99 | 99 | 99 | 99 | 378000 | （税無し）
S634ATCV
[16 empty] | メーカーコード | メーカー名 | 細分類 | メーカー型番 | 型式名称 | 製品リリース年月日 | 空調機器種別(DK-BIM) | 冷房能力(50ヘルツ電源)[kW] | 冷房能力(60ヘルツ電源)[kW] | 暖房能力(50ヘルツ電源)[kW] | 暖房能力(60ヘルツ電源)[kW] | 送 風 量(室内,冷房,50ヘルツ電源,強)[m3/min] | 送 風 量(室内,冷房,60ヘルツ電源,強)[m3/min] | 送 風 量(室内,暖房,50ヘルツ電源,強)[m3/min] | 送 風 量(室内,暖房,60ヘルツ電源,強)[m3/min] | 騒 音 値SPL(冷房,50ヘルツ電源,強)[db] | 騒 音 値SPL(冷房,60ヘルツ電源,強)[db] | 騒 音 値SPL(暖房,50ヘルツ電源,強)[db] | 騒 音 値SPL(暖房,60ヘルツ電源,強)[db] | 騒 音 値PWL(冷房,強)[db] | 騒 音 値PWL(暖房,強)[db] | 外形寸法 Ｗ(室内)[㎜] | 外形寸法 Ｄ(室内)[㎜] | 外形寸法 Ｈ(室内)[㎜] | 製品質量(室内)[kg] | 相[φ] | 電圧[V] | 電動機出力(室内,送風機)[W] | 消費電力(冷房,50ヘルツ電源)[kW] | 消費電力(冷房,60ヘルツ電源)[kW] | 消費電力(暖房,50ヘルツ電源)[kW] | 消費電力(暖房,60ヘルツ電源)[kW] | 運転電流(冷房,50ヘルツ電源)[A] | 運転電流(冷房,60ヘルツ電源)[A] | 運転電流(暖房,50ヘルツ電源)[A] | 運転電流(暖房,60ヘルツ電源)[A] | 始動電流(冷房,50ヘルツ電源)[A] | 始動電流(冷房,60ヘルツ電源)[A] | 力率(冷房,50ヘルツ電源)[%] | 力率(冷房,60ヘルツ電源)[%] | 力率(暖房,50ヘルツ電源)[%] | 力率(暖房,60ヘルツ電源)[%] | 標準価格[円（税抜）] | 備 考
[7 empty] | GUID\f2f2c9e6f5df4e749490ad127f62a1e3\Folder\Item |  | 50-05-300-4200-070 | 空調機 | 空調機 | 住宅用エアコン（空冷ＨＰ） | 住宅用ＡＣ（空冷ＨＰ）壁掛形 | ルームエアコン 壁掛形（４Ａ型） | F634ATCV-W | 504042 | ダイキン工業（株） | 住宅用ＡＣ（空冷ＨＰ）壁掛形 | F634ATCV-W | ルームエアコン 壁掛形（４Ａ型） | 2024/3/29 | 室内機 | 6.3 | 6.3 | 7.1 | 7.1 | 16.2 | 16.2 | 20.3 | 20.3 | 53 | 53 | 55 | 55 | 67 | 69 | 798 | 272 | 295 | 12 | 1 | 200 | 66×1 | 2.100 | 2.100 | 1.890 | 1.890 | 10.6 | 10.6 | 9.6 | 9.6 | 10.6 | 10.6 | 99 | 99 | 99 | 99 | 252000 | （税無し）
[16 empty] | メーカーコード | メーカー名 | 細分類 | メーカー型番 | 型式名称 | 製品リリース年月日 | 空調機器種別(DK-BIM) | 冷房能力(50ヘルツ電源)[kW] | 冷房能力(60ヘルツ電源)[kW] | 暖房能力(50ヘルツ電源)[kW] | 暖房能力(60ヘルツ電源)[kW] | 送 風 量(室外,冷房,50ヘルツ電源,強)[m3/min] | 送 風 量(室外,冷房,60ヘルツ電源,強)[m3/min] | 送 風 量(室外,暖房,50ヘルツ電源,強)[m3/min] | 送 風 量(室外,暖房,60ヘルツ電源,強)[m3/min] | 騒 音 値SPL(冷房,50ヘルツ電源,強)[db] | 騒 音 値SPL(冷房,60ヘルツ電源,強)[db] | 騒 音 値SPL(暖房,50ヘルツ電源,強)[db] | 騒 音 値SPL(暖房,60ヘルツ電源,強)[db] | 騒 音 値PWL(冷房,強)[db] | 騒 音 値PWL(暖房,強)[db] | 外形寸法 Ｗ(室外)[㎜] | 外形寸法 Ｄ(室外)[㎜] | 外形寸法 Ｈ(室外)[㎜] | 製品質量(室外)[kg] | 相[φ] | 電圧[V] | 電動機出力(室外,圧縮機)[kW] | 電動機出力(室外,送風機)[W] | 消費電力(冷房,50ヘルツ電源)[kW] | 消費電力(冷房,60ヘルツ電源)[kW] | 消費電力(暖房,50ヘルツ電源)[kW] | 消費電力(暖房,60ヘルツ電源)[kW] | 運転電流(冷房,50ヘルツ電源)[A] | 運転電流(冷房,60ヘルツ電源)[A] | 運転電流(暖房,50ヘルツ電源)[A] | 運転電流(暖房,60ヘルツ電源)[A] | 始動電流(冷房,50ヘルツ電源)[A] | 始動電流(冷房,60ヘルツ電源)[A] | 力率(冷房,50ヘルツ電源)[%] | 力率(冷房,60ヘルツ電源)[%] | 力率(暖房,50ヘルツ電源)[%] | 力率(暖房,60ヘルツ電源)[%] | 標準価格[円（税抜）] | 備 考
[7 empty] | GUID\f26c39e36e4442b3975bdcf675e0ade7\Folder\Item |  | 50-05-300-4200-200 | 空調機 | 空調機 | 住宅用エアコン（空冷ＨＰ） | 住宅用ＡＣ（空冷ＨＰ）室外機 | ルームエアコン 標準室外機（４Ａ型） | R634ACV | 504042 | ダイキン工業（株） | 住宅用ＡＣ（空冷ＨＰ）室外機 | R634ACV | ルームエアコン 標準室外機（４Ａ型） | 2024/3/29 | 室外機 | 6.3 | 6.3 | 7.1 | 7.1 | 47.4 | 47.4 | 38.1 | 38.1 | 54 | 54 | 54 | 54 | 66 | 66 | 795 | 300 | 610 | 39 | 1 | 200 | 1.70 | 45×1 | 2.100 | 2.100 | 1.890 | 1.890 | 10.6 | 10.6 | 9.6 | 9.6 | 10.6 | 10.6 | 99 | 99 | 99 | 99 | 378000 | （税無し）
S714ATCP
[16 empty] | メーカーコード | メーカー名 | 細分類 | メーカー型番 | 型式名称 | 製品リリース年月日 | 空調機器種別(DK-BIM) | 冷房能力(50ヘルツ電源)[kW] | 冷房能力(60ヘルツ電源)[kW] | 暖房能力(50ヘルツ電源)[kW] | 暖房能力(60ヘルツ電源)[kW] | 送 風 量(室内,冷房,50ヘルツ電源,強)[m3/min] | 送 風 量(室内,冷房,60ヘルツ電源,強)[m3/min] | 送 風 量(室内,暖房,50ヘルツ電源,強)[m3/min] | 送 風 量(室内,暖房,60ヘルツ電源,強)[m3/min] | 騒 音 値SPL(冷房,50ヘルツ電源,強)[db] | 騒 音 値SPL(冷房,60ヘルツ電源,強)[db] | 騒 音 値SPL(暖房,50ヘルツ電源,強)[db] | 騒 音 値SPL(暖房,60ヘルツ電源,強)[db] | 騒 音 値PWL(冷房,強)[db] | 騒 音 値PWL(暖房,強)[db] | 外形寸法 Ｗ(室内)[㎜] | 外形寸法 Ｄ(室内)[㎜] | 外形寸法 Ｈ(室内)[㎜] | 製品質量(室内)[kg] | 相[φ] | 電圧[V] | 電動機出力(室内,送風機)[W] | 消費電力(冷房,50ヘルツ電源)[kW] | 消費電力(冷房,60ヘルツ電源)[kW] | 消費電力(暖房,50ヘルツ電源)[kW] | 消費電力(暖房,60ヘルツ電源)[kW] | 運転電流(冷房,50ヘルツ電源)[A] | 運転電流(冷房,60ヘルツ電源)[A] | 運転電流(暖房,50ヘルツ電源)[A] | 運転電流(暖房,60ヘルツ電源)[A] | 始動電流(冷房,50ヘルツ電源)[A] | 始動電流(冷房,60ヘルツ電源)[A] | 力率(冷房,50ヘルツ電源)[%] | 力率(冷房,60ヘルツ電源)[%] | 力率(暖房,50ヘルツ電源)[%] | 力率(暖房,60ヘルツ電源)[%] | 標準価格[円（税抜）] | 備 考
[7 empty] | GUID\04a61aded9fb42fdba0e7e285738f272\Folder\Item |  | 50-05-300-4200-070 | 空調機 | 空調機 | 住宅用エアコン（空冷ＨＰ） | 住宅用ＡＣ（空冷ＨＰ）壁掛形 | ルームエアコン 壁掛形（４Ａ型） | F714ATCP-W | 504042 | ダイキン工業（株） | 住宅用ＡＣ（空冷ＨＰ）壁掛形 | F714ATCP-W | ルームエアコン 壁掛形（４Ａ型） | 2024/3/29 | 室内機 | 7.1 | 7.1 | 8.5 | 8.5 | 17.9 | 17.9 | 21 | 21 | 56 | 56 | 56 | 56 | 70 | 70 | 798 | 272 | 295 | 12 | 1 | 200 | 71×1 | 2.750 | 2.750 | 2.500 | 2.500 | 13.9 | 13.9 | 12.6 | 12.6 | 13.9 | 13.9 | 99 | 99 | 99 | 99 | 280000 | （税無し）
[16 empty] | メーカーコード | メーカー名 | 細分類 | メーカー型番 | 型式名称 | 製品リリース年月日 | 空調機器種別(DK-BIM) | 冷房能力(50ヘルツ電源)[kW] | 冷房能力(60ヘルツ電源)[kW] | 暖房能力(50ヘルツ電源)[kW] | 暖房能力(60ヘルツ電源)[kW] | 送 風 量(室外,冷房,50ヘルツ電源,強)[m3/min] | 送 風 量(室外,冷房,60ヘルツ電源,強)[m3/min] | 送 風 量(室外,暖房,50ヘルツ電源,強)[m3/min] | 送 風 量(室外,暖房,60ヘルツ電源,強)[m3/min] | 騒 音 値SPL(冷房,50ヘルツ電源,強)[db] | 騒 音 値SPL(冷房,60ヘルツ電源,強)[db] | 騒 音 値SPL(暖房,50ヘルツ電源,強)[db] | 騒 音 値SPL(暖房,60ヘルツ電源,強)[db] | 騒 音 値PWL(冷房,強)[db] | 騒 音 値PWL(暖房,強)[db] | 外形寸法 Ｗ(室外)[㎜] | 外形寸法 Ｄ(室外)[㎜] | 外形寸法 Ｈ(室外)[㎜] | 製品質量(室外)[kg] | 相[φ] | 電圧[V] | 電動機出力(室外,圧縮機)[kW] | 電動機出力(室外,送風機)[W] | 消費電力(冷房,50ヘルツ電源)[kW] | 消費電力(冷房,60ヘルツ電源)[kW] | 消費電力(暖房,50ヘルツ電源)[kW] | 消費電力(暖房,60ヘルツ電源)[kW] | 運転電流(冷房,50ヘルツ電源)[A] | 運転電流(冷房,60ヘルツ電源)[A] | 運転電流(暖房,50ヘルツ電源)[A] | 運転電流(暖房,60ヘルツ電源)[A] | 始動電流(冷房,50ヘルツ電源)[A] | 始動電流(冷房,60ヘルツ電源)[A] | 力率(冷房,50ヘルツ電源)[%] | 力率(冷房,60ヘルツ電源)[%] | 力率(暖房,50ヘルツ電源)[%] | 力率(暖房,60ヘルツ電源)[%] | 標準価格[円（税抜）] | 備 考
[7 empty] | GUID\1a2786cf93d54b0e8729494b206066e9\Folder\Item |  | 50-05-300-4200-200 | 空調機 | 空調機 | 住宅用エアコン（空冷ＨＰ） | 住宅用ＡＣ（空冷ＨＰ）室外機 | ルームエアコン 標準室外機（４Ａ型） | R714ACP | 504042 | ダイキン工業（株） | 住宅用ＡＣ（空冷ＨＰ）室外機 | R714ACP | ルームエアコン 標準室外機（４Ａ型） | 2024/3/29 | 室外機 | 7.1 | 7.1 | 8.5 | 8.5 | 54.0 | 54.0 | 45.4 | 45.4 | 58 | 58 | 58 | 58 | 70 | 70 | 795 | 300 | 610 | 39 | 1 | 200 | 1.90 | 63×1 | 2.750 | 2.750 | 2.500 | 2.500 | 13.9 | 13.9 | 12.6 | 12.6 | 13.9 | 13.9 | 99 | 99 | 99 | 99 | 420000 | （税無し）
S714ATCV
[16 empty] | メーカーコード | メーカー名 | 細分類 | メーカー型番 | 型式名称 | 製品リリース年月日 | 空調機器種別(DK-BIM) | 冷房能力(50ヘルツ電源)[kW] | 冷房能力(60ヘルツ電源)[kW] | 暖房能力(50ヘルツ電源)[kW] | 暖房能力(60ヘルツ電源)[kW] | 送 風 量(室内,冷房,50ヘルツ電源,強)[m3/min] | 送 風 量(室内,冷房,60ヘルツ電源,強)[m3/min] | 送 風 量(室内,暖房,50ヘルツ電源,強)[m3/min] | 送 風 量(室内,暖房,60ヘルツ電源,強)[m3/min] | 騒 音 値SPL(冷房,50ヘルツ電源,強)[db] | 騒 音 値SPL(冷房,60ヘルツ電源,強)[db] | 騒 音 値SPL(暖房,50ヘルツ電源,強)[db] | 騒 音 値SPL(暖房,60ヘルツ電源,強)[db] | 騒 音 値PWL(冷房,強)[db] | 騒 音 値PWL(暖房,強)[db] | 外形寸法 Ｗ(室内)[㎜] | 外形寸法 Ｄ(室内)[㎜] | 外形寸法 Ｈ(室内)[㎜] | 製品質量(室内)[kg] | 相[φ] | 電圧[V] | 電動機出力(室内,送風機)[W] | 消費電力(冷房,50ヘルツ電源)[kW] | 消費電力(冷房,60ヘルツ電源)[kW] | 消費電力(暖房,50ヘルツ電源)[kW] | 消費電力(暖房,60ヘルツ電源)[kW] | 運転電流(冷房,50ヘルツ電源)[A] | 運転電流(冷房,60ヘルツ電源)[A] | 運転電流(暖房,50ヘルツ電源)[A] | 運転電流(暖房,60ヘルツ電源)[A] | 始動電流(冷房,50ヘルツ電源)[A] | 始動電流(冷房,60ヘルツ電源)[A] | 力率(冷房,50ヘルツ電源)[%] | 力率(冷房,60ヘルツ電源)[%] | 力率(暖房,50ヘルツ電源)[%] | 力率(暖房,60ヘルツ電源)[%] | 標準価格[円（税抜）] | 備 考
[7 empty] | GUID\7529f9828be947639581e2d2bdae99ad\Folder\Item |  | 50-05-300-4200-070 | 空調機 | 空調機 | 住宅用エアコン（空冷ＨＰ） | 住宅用ＡＣ（空冷ＨＰ）壁掛形 | ルームエアコン 壁掛形（４Ａ型） | F714ATCV-W | 504042 | ダイキン工業（株） | 住宅用ＡＣ（空冷ＨＰ）壁掛形 | F714ATCV-W | ルームエアコン 壁掛形（４Ａ型） | 2024/3/29 | 室内機 | 7.1 | 7.1 | 8.5 | 8.5 | 17.9 | 17.9 | 21 | 21 | 56 | 56 | 56 | 56 | 70 | 70 | 798 | 272 | 295 | 12 | 1 | 200 | 71×1 | 2.750 | 2.750 | 2.500 | 2.500 | 13.9 | 13.9 | 12.6 | 12.6 | 13.9 | 13.9 | 99 | 99 | 99 | 99 | 280000 | （税無し）
[16 empty] | メーカーコード | メーカー名 | 細分類 | メーカー型番 | 型式名称 | 製品リリース年月日 | 空調機器種別(DK-BIM) | 冷房能力(50ヘルツ電源)[kW] | 冷房能力(60ヘルツ電源)[kW] | 暖房能力(50ヘルツ電源)[kW] | 暖房能力(60ヘルツ電源)[kW] | 送 風 量(室外,冷房,50ヘルツ電源,強)[m3/min] | 送 風 量(室外,冷房,60ヘルツ電源,強)[m3/min] | 送 風 量(室外,暖房,50ヘルツ電源,強)[m3/min] | 送 風 量(室外,暖房,60ヘルツ電源,強)[m3/min] | 騒 音 値SPL(冷房,50ヘルツ電源,強)[db] | 騒 音 値SPL(冷房,60ヘルツ電源,強)[db] | 騒 音 値SPL(暖房,50ヘルツ電源,強)[db] | 騒 音 値SPL(暖房,60ヘルツ電源,強)[db] | 騒 音 値PWL(冷房,強)[db] | 騒 音 値PWL(暖房,強)[db] | 外形寸法 Ｗ(室外)[㎜] | 外形寸法 Ｄ(室外)[㎜] | 外形寸法 Ｈ(室外)[㎜] | 製品質量(室外)[kg] | 相[φ] | 電圧[V] | 電動機出力(室外,圧縮機)[kW] | 電動機出力(室外,送風機)[W] | 消費電力(冷房,50ヘルツ電源)[kW] | 消費電力(冷房,60ヘルツ電源)[kW] | 消費電力(暖房,50ヘルツ電源)[kW] | 消費電力(暖房,60ヘルツ電源)[kW] | 運転電流(冷房,50ヘルツ電源)[A] | 運転電流(冷房,60ヘルツ電源)[A] | 運転電流(暖房,50ヘルツ電源)[A] | 運転電流(暖房,60ヘルツ電源)[A] | 始動電流(冷房,50ヘルツ電源)[A] | 始動電流(冷房,60ヘルツ電源)[A] | 力率(冷房,50ヘルツ電源)[%] | 力率(冷房,60ヘルツ電源)[%] | 力率(暖房,50ヘルツ電源)[%] | 力率(暖房,60ヘルツ電源)[%] | 標準価格[円（税抜）] | 備 考
[7 empty] | GUID\181f0f7495994635ae45733820dc7a8c\Folder\Item |  | 50-05-300-4200-200 | 空調機 | 空調機 | 住宅用エアコン（空冷ＨＰ） | 住宅用ＡＣ（空冷ＨＰ）室外機 | ルームエアコン 標準室外機（４Ａ型） | R714ACV | 504042 | ダイキン工業（株） | 住宅用ＡＣ（空冷ＨＰ）室外機 | R714ACV | ルームエアコン 標準室外機（４Ａ型） | 2024/3/29 | 室外機 | 7.1 | 7.1 | 8.5 | 8.5 | 54.0 | 54.0 | 45.4 | 45.4 | 58 | 58 | 58 | 58 | 70 | 70 | 795 | 300 | 610 | 39 | 1 | 200 | 1.90 | 63×1 | 2.750 | 2.750 | 2.500 | 2.500 | 13.9 | 13.9 | 12.6 | 12.6 | 13.9 | 13.9 | 99 | 99 | 99 | 99 | 420000 | （税無し）
S223ATCS
[16 empty] | メーカーコード | メーカー名 | 細分類 | メーカー型番 | 型式名称 | 製品リリース年月日 | 空調機器種別(DK-BIM) | 冷房能力(50ヘルツ電源)[kW] | 冷房能力(60ヘルツ電源)[kW] | 暖房能力(50ヘルツ電源)[kW] | 暖房能力(60ヘルツ電源)[kW] | 送 風 量(室内,冷房,50ヘルツ電源,強)[m3/min] | 送 風 量(室内,冷房,60ヘルツ電源,強)[m3/min] | 送 風 量(室内,暖房,50ヘルツ電源,強)[m3/min] | 送 風 量(室内,暖房,60ヘルツ電源,強)[m3/min] | 騒 音 値SPL(冷房,50ヘルツ電源,強)[db] | 騒 音 値SPL(冷房,60ヘルツ電源,強)[db] | 騒 音 値SPL(暖房,50ヘルツ電源,強)[db] | 騒 音 値SPL(暖房,60ヘルツ電源,強)[db] | 騒 音 値PWL(冷房,強)[db] | 騒 音 値PWL(暖房,強)[db] | 外形寸法 Ｗ(室内)[㎜] | 外形寸法 Ｄ(室内)[㎜] | 外形寸法 Ｈ(室内)[㎜] | 製品質量(室内)[kg] | 相[φ] | 電圧[V] | 電動機出力(室内,送風機)[W] | 消費電力(冷房,50ヘルツ電源)[kW] | 消費電力(冷房,60ヘルツ電源)[kW] | 消費電力(暖房,50ヘルツ電源)[kW] | 消費電力(暖房,60ヘルツ電源)[kW] | 運転電流(冷房,50ヘルツ電源)[A] | 運転電流(冷房,60ヘルツ電源)[A] | 運転電流(暖房,50ヘルツ電源)[A] | 運転電流(暖房,60ヘルツ電源)[A] | 始動電流(冷房,50ヘルツ電源)[A] | 始動電流(冷房,60ヘルツ電源)[A] | 力率(冷房,50ヘルツ電源)[%] | 力率(冷房,60ヘルツ電源)[%] | 力率(暖房,50ヘルツ電源)[%] | 力率(暖房,60ヘルツ電源)[%] | 標準価格[円（税抜）] | 備 考
[7 empty] | GUID\388a0d2c2ed04401b5e9af87556beea9\Folder\Item |  | 50-05-300-4200-070 | 空調機 | 空調機 | 住宅用エアコン（空冷ＨＰ） | 住宅用ＡＣ（空冷ＨＰ）壁掛形 | ルームエアコン壁掛形（３Ａ型） | F223ATCS-W | 504042 | ダイキン工業（株） | 住宅用ＡＣ（空冷ＨＰ）壁掛形 | F223ATCS-W | ルームエアコン壁掛形（３Ａ型） | 2022/12/1 | 室内機 | 2.2 | 2.2 | 2.2 | 2.2 | 13.6 | 13.6 | 13.3 | 13.3 | 47 | 47 | 47 | 47 | 61 | 61 | 798 | 265 | 250 | 10 | 1 | 100 | 26×1 | 0.560 | 0.560 | 0.465 | 0.465 | 6.5 | 6.5 | 5.4 | 5.4 | 6.5 | 6.5 | 86 | 86 | 86 | 86 | 124000 | （税無し）
[16 empty] | メーカーコード | メーカー名 | 細分類 | メーカー型番 | 型式名称 | 製品リリース年月日 | 空調機器種別(DK-BIM) | 冷房能力(50ヘルツ電源)[kW] | 冷房能力(60ヘルツ電源)[kW] | 暖房能力(50ヘルツ電源)[kW] | 暖房能力(60ヘルツ電源)[kW] | 送 風 量(室外,冷房,50ヘルツ電源,強)[m3/min] | 送 風 量(室外,冷房,60ヘルツ電源,強)[m3/min] | 送 風 量(室外,暖房,50ヘルツ電源,強)[m3/min] | 送 風 量(室外,暖房,60ヘルツ電源,強)[m3/min] | 騒 音 値SPL(冷房,50ヘルツ電源,強)[db] | 騒 音 値SPL(冷房,60ヘルツ電源,強)[db] | 騒 音 値SPL(暖房,50ヘルツ電源,強)[db] | 騒 音 値SPL(暖房,60ヘルツ電源,強)[db] | 騒 音 値PWL(冷房,強)[db] | 騒 音 値PWL(暖房,強)[db] | 外形寸法 Ｗ(室外)[㎜] | 外形寸法 Ｄ(室外)[㎜] | 外形寸法 Ｈ(室外)[㎜] | 製品質量(室外)[kg] | 相[φ] | 電圧[V] | 電動機出力(室外,圧縮機)[kW] | 電動機出力(室外,送風機)[W] | 消費電力(冷房,50ヘルツ電源)[kW] | 消費電力(冷房,60ヘルツ電源)[kW] | 消費電力(暖房,50ヘルツ電源)[kW] | 消費電力(暖房,60ヘルツ電源)[kW] | 運転電流(冷房,50ヘルツ電源)[A] | 運転電流(冷房,60ヘルツ電源)[A] | 運転電流(暖房,50ヘルツ電源)[A] | 運転電流(暖房,60ヘルツ電源)[A] | 始動電流(冷房,50ヘルツ電源)[A] | 始動電流(冷房,60ヘルツ電源)[A] | 力率(冷房,50ヘルツ電源)[%] | 力率(冷房,60ヘルツ電源)[%] | 力率(暖房,50ヘルツ電源)[%] | 力率(暖房,60ヘルツ電源)[%] | 標準価格[円（税抜）] | 備 考
[7 empty] | GUID\ba0c784f90d649899d3a96e5057d501b\Folder\Item |  | 50-05-300-4200-200 | 空調機 | 空調機 | 住宅用エアコン（空冷ＨＰ） | 住宅用ＡＣ（空冷ＨＰ）室外機 | ルームエアコン標準室外機（３Ａ型） | R223ACS | 504042 | ダイキン工業（株） | 住宅用ＡＣ（空冷ＨＰ）室外機 | R223ACS | ルームエアコン標準室外機（３Ａ型） | 2022/12/1 | 室外機 | 2.2 | 2.2 | 2.2 | 2.2 | 31.6 | 31.6 | 27.0 | 27.0 | 48 | 48 | 48 | 48 | 60 | 60 | 675 | 284 | 555 | 21 | 1 | 100 | 0.600 | 18×1 | 0.560 | 0.560 | 0.465 | 0.465 | 6.5 | 6.5 | 5.4 | 5.4 | 6.5 | 6.5 | 86 | 86 | 86 | 86 | 176000 | （税無し）
S253ATCS
[16 empty] | メーカーコード | メーカー名 | 細分類 | メーカー型番 | 型式名称 | 製品リリース年月日 | 空調機器種別(DK-BIM) | 冷房能力(50ヘルツ電源)[kW] | 冷房能力(60ヘルツ電源)[kW] | 暖房能力(50ヘルツ電源)[kW] | 暖房能力(60ヘルツ電源)[kW] | 送 風 量(室内,冷房,50ヘルツ電源,強)[m3/min] | 送 風 量(室内,冷房,60ヘルツ電源,強)[m3/min] | 送 風 量(室内,暖房,50ヘルツ電源,強)[m3/min] | 送 風 量(室内,暖房,60ヘルツ電源,強)[m3/min] | 騒 音 値SPL(冷房,50ヘルツ電源,強)[db] | 騒 音 値SPL(冷房,60ヘルツ電源,強)[db] | 騒 音 値SPL(暖房,50ヘルツ電源,強)[db] | 騒 音 値SPL(暖房,60ヘルツ電源,強)[db] | 騒 音 値PWL(冷房,強)[db] | 騒 音 値PWL(暖房,強)[db] | 外形寸法 Ｗ(室内)[㎜] | 外形寸法 Ｄ(室内)[㎜] | 外形寸法 Ｈ(室内)[㎜] | 製品質量(室内)[kg] | 相[φ] | 電圧[V] | 電動機出力(室内,送風機)[W] | 消費電力(冷房,50ヘルツ電源)[kW] | 消費電力(冷房,60ヘルツ電源)[kW] | 消費電力(暖房,50ヘルツ電源)[kW] | 消費電力(暖房,60ヘルツ電源)[kW] | 運転電流(冷房,50ヘルツ電源)[A] | 運転電流(冷房,60ヘルツ電源)[A] | 運転電流(暖房,50ヘルツ電源)[A] | 運転電流(暖房,60ヘルツ電源)[A] | 始動電流(冷房,50ヘルツ電源)[A] | 始動電流(冷房,60ヘルツ電源)[A] | 力率(冷房,50ヘルツ電源)[%] | 力率(冷房,60ヘルツ電源)[%] | 力率(暖房,50ヘルツ電源)[%] | 力率(暖房,60ヘルツ電源)[%] | 標準価格[円（税抜）] | 備 考
[7 empty] | GUID\a09c4c67d1624168b1145b5363db937a\Folder\Item |  | 50-05-300-4200-070 | 空調機 | 空調機 | 住宅用エアコン（空冷ＨＰ） | 住宅用ＡＣ（空冷ＨＰ）壁掛形 | ルームエアコン壁掛形（３Ａ型） | F253ATCS-W | 504042 | ダイキン工業（株） | 住宅用ＡＣ（空冷ＨＰ）壁掛形 | F253ATCS-W | ルームエアコン壁掛形（３Ａ型） | 2022/12/1 | 室内機 | 2.5 | 2.5 | 2.8 | 2.8 | 12.9 | 12.9 | 13.3 | 13.3 | 47 | 47 | 47 | 47 | 61 | 61 | 798 | 265 | 250 | 10.5 | 1 | 100 | 29×1 | 0.710 | 0.710 | 0.635 | 0.635 | 7.8 | 7.8 | 7.2 | 7.2 | 7.8 | 7.8 | 90 | 90 | 88 | 88 | 133000 | （税無し）
[16 empty] | メーカーコード | メーカー名 | 細分類 | メーカー型番 | 型式名称 | 製品リリース年月日 | 空調機器種別(DK-BIM) | 冷房能力(50ヘルツ電源)[kW] | 冷房能力(60ヘルツ電源)[kW] | 暖房能力(50ヘルツ電源)[kW] | 暖房能力(60ヘルツ電源)[kW] | 送 風 量(室外,冷房,50ヘルツ電源,強)[m3/min] | 送 風 量(室外,冷房,60ヘルツ電源,強)[m3/min] | 送 風 量(室外,暖房,50ヘルツ電源,強)[m3/min] | 送 風 量(室外,暖房,60ヘルツ電源,強)[m3/min] | 騒 音 値SPL(冷房,50ヘルツ電源,強)[db] | 騒 音 値SPL(冷房,60ヘルツ電源,強)[db] | 騒 音 値SPL(暖房,50ヘルツ電源,強)[db] | 騒 音 値SPL(暖房,60ヘルツ電源,強)[db] | 騒 音 値PWL(冷房,強)[db] | 騒 音 値PWL(暖房,強)[db] | 外形寸法 Ｗ(室外)[㎜] | 外形寸法 Ｄ(室外)[㎜] | 外形寸法 Ｈ(室外)[㎜] | 製品質量(室外)[kg] | 相[φ] | 電圧[V] | 電動機出力(室外,圧縮機)[kW] | 電動機出力(室外,送風機)[W] | 消費電力(冷房,50ヘルツ電源)[kW] | 消費電力(冷房,60ヘルツ電源)[kW] | 消費電力(暖房,50ヘルツ電源)[kW] | 消費電力(暖房,60ヘルツ電源)[kW] | 運転電流(冷房,50ヘルツ電源)[A] | 運転電流(冷房,60ヘルツ電源)[A] | 運転電流(暖房,50ヘルツ電源)[A] | 運転電流(暖房,60ヘルツ電源)[A] | 始動電流(冷房,50ヘルツ電源)[A] | 始動電流(冷房,60ヘルツ電源)[A] | 力率(冷房,50ヘルツ電源)[%] | 力率(冷房,60ヘルツ電源)[%] | 力率(暖房,50ヘルツ電源)[%] | 力率(暖房,60ヘルツ電源)[%] | 標準価格[円（税抜）] | 備 考
[7 empty] | GUID\6535610f1940461ebc5076a368502770\Folder\Item |  | 50-05-300-4200-200 | 空調機 | 空調機 | 住宅用エアコン（空冷ＨＰ） | 住宅用ＡＣ（空冷ＨＰ）室外機 | ルームエアコン標準室外機（３Ａ型） | R253ACS | 504042 | ダイキン工業（株） | 住宅用ＡＣ（空冷ＨＰ）室外機 | R253ACS | ルームエアコン標準室外機（３Ａ型） | 2022/12/1 | 室外機 | 2.5 | 2.5 | 2.8 | 2.8 | 30.8 | 30.8 | 27.7 | 27.7 | 48 | 48 | 48 | 48 | 60 | 60 | 675 | 284 | 555 | 21 | 1 | 100 | 0.750 | 17×1 | 0.710 | 0.710 | 0.635 | 0.635 | 7.8 | 7.8 | 7.2 | 7.2 | 7.8 | 7.8 | 90 | 90 | 88 | 88 | 197000 | （税無し）
S283ATCS
[16 empty] | メーカーコード | メーカー名 | 細分類 | メーカー型番 | 型式名称 | 製品リリース年月日 | 空調機器種別(DK-BIM) | 冷房能力(50ヘルツ電源)[kW] | 冷房能力(60ヘルツ電源)[kW] | 暖房能力(50ヘルツ電源)[kW] | 暖房能力(60ヘルツ電源)[kW] | 送 風 量(室内,冷房,50ヘルツ電源,強)[m3/min] | 送 風 量(室内,冷房,60ヘルツ電源,強)[m3/min] | 送 風 量(室内,暖房,50ヘルツ電源,強)[m3/min] | 送 風 量(室内,暖房,60ヘルツ電源,強)[m3/min] | 騒 音 値SPL(冷房,50ヘルツ電源,強)[db] | 騒 音 値SPL(冷房,60ヘルツ電源,強)[db] | 騒 音 値SPL(暖房,50ヘルツ電源,強)[db] | 騒 音 値SPL(暖房,60ヘルツ電源,強)[db] | 騒 音 値PWL(冷房,強)[db] | 騒 音 値PWL(暖房,強)[db] | 外形寸法 Ｗ(室内)[㎜] | 外形寸法 Ｄ(室内)[㎜] | 外形寸法 Ｈ(室内)[㎜] | 製品質量(室内)[kg] | 相[φ] | 電圧[V] | 電動機出力(室内,送風機)[W] | 消費電力(冷房,50ヘルツ電源)[kW] | 消費電力(冷房,60ヘルツ電源)[kW] | 消費電力(暖房,50ヘルツ電源)[kW] | 消費電力(暖房,60ヘルツ電源)[kW] | 運転電流(冷房,50ヘルツ電源)[A] | 運転電流(冷房,60ヘルツ電源)[A] | 運転電流(暖房,50ヘルツ電源)[A] | 運転電流(暖房,60ヘルツ電源)[A] | 始動電流(冷房,50ヘルツ電源)[A] | 始動電流(冷房,60ヘルツ電源)[A] | 力率(冷房,50ヘルツ電源)[%] | 力率(冷房,60ヘルツ電源)[%] | 力率(暖房,50ヘルツ電源)[%] | 力率(暖房,60ヘルツ電源)[%] | 標準価格[円（税抜）] | 備 考
[7 empty] | GUID\bd961ff4132f4659a7550e54519d3933\Folder\Item |  | 50-05-300-4200-070 | 空調機 | 空調機 | 住宅用エアコン（空冷ＨＰ） | 住宅用ＡＣ（空冷ＨＰ）壁掛形 | ルームエアコン壁掛形（３Ａ型） | F283ATCS-W | 504042 | ダイキン工業（株） | 住宅用ＡＣ（空冷ＨＰ）壁掛形 | F283ATCS-W | ルームエアコン壁掛形（３Ａ型） | 2022/12/1 | 室内機 | 2.8 | 2.8 | 3.6 | 3.6 | 13.2 | 13.2 | 14.1 | 14.1 | 47 | 47 | 48 | 48 | 61 | 62 | 798 | 265 | 250 | 10.5 | 1 | 100 | 34×1 | 0.750 | 0.750 | 0.865 | 0.865 | 8.3 | 8.3 | 9.6 | 9.6 | 9.6 | 9.6 | 90 | 90 | 90 | 90 | 147000 | （税無し）
[16 empty] | メーカーコード | メーカー名 | 細分類 | メーカー型番 | 型式名称 | 製品リリース年月日 | 空調機器種別(DK-BIM) | 冷房能力(50ヘルツ電源)[kW] | 冷房能力(60ヘルツ電源)[kW] | 暖房能力(50ヘルツ電源)[kW] | 暖房能力(60ヘルツ電源)[kW] | 送 風 量(室外,冷房,50ヘルツ電源,強)[m3/min] | 送 風 量(室外,冷房,60ヘルツ電源,強)[m3/min] | 送 風 量(室外,暖房,50ヘルツ電源,強)[m3/min] | 送 風 量(室外,暖房,60ヘルツ電源,強)[m3/min] | 騒 音 値SPL(冷房,50ヘルツ電源,強)[db] | 騒 音 値SPL(冷房,60ヘルツ電源,強)[db] | 騒 音 値SPL(暖房,50ヘルツ電源,強)[db] | 騒 音 値SPL(暖房,60ヘルツ電源,強)[db] | 騒 音 値PWL(冷房,強)[db] | 騒 音 値PWL(暖房,強)[db] | 外形寸法 Ｗ(室外)[㎜] | 外形寸法 Ｄ(室外)[㎜] | 外形寸法 Ｈ(室外)[㎜] | 製品質量(室外)[kg] | 相[φ] | 電圧[V] | 電動機出力(室外,圧縮機)[kW] | 電動機出力(室外,送風機)[W] | 消費電力(冷房,50ヘルツ電源)[kW] | 消費電力(冷房,60ヘルツ電源)[kW] | 消費電力(暖房,50ヘルツ電源)[kW] | 消費電力(暖房,60ヘルツ電源)[kW] | 運転電流(冷房,50ヘルツ電源)[A] | 運転電流(冷房,60ヘルツ電源)[A] | 運転電流(暖房,50ヘルツ電源)[A] | 運転電流(暖房,60ヘルツ電源)[A] | 始動電流(冷房,50ヘルツ電源)[A] | 始動電流(冷房,60ヘルツ電源)[A] | 力率(冷房,50ヘルツ電源)[%] | 力率(冷房,60ヘルツ電源)[%] | 力率(暖房,50ヘルツ電源)[%] | 力率(暖房,60ヘルツ電源)[%] | 標準価格[円（税抜）] | 備 考
[7 empty] | GUID\2b2acc9963d04f1896a0df869f57be4f\Folder\Item |  | 50-05-300-4200-200 | 空調機 | 空調機 | 住宅用エアコン（空冷ＨＰ） | 住宅用ＡＣ（空冷ＨＰ）室外機 | ルームエアコン標準室外機（３Ａ型） | R283ACS | 504042 | ダイキン工業（株） | 住宅用ＡＣ（空冷ＨＰ）室外機 | R283ACS | ルームエアコン標準室外機（３Ａ型） | 2022/12/1 | 室外機 | 2.8 | 2.8 | 3.6 | 3.6 | 28.9 | 28.9 | 24.0 | 24.0 | 49 | 49 | 49 | 49 | 61 | 61 | 675 | 284 | 555 | 25 | 1 | 100 | 0.750 | 21×1 | 0.750 | 0.750 | 0.865 | 0.865 | 8.3 | 8.3 | 9.6 | 9.6 | 9.6 | 9.6 | 90 | 90 | 90 | 90 | 213000 | （税無し）
S363ATCS
[16 empty] | メーカーコード | メーカー名 | 細分類 | メーカー型番 | 型式名称 | 製品リリース年月日 | 空調機器種別(DK-BIM) | 冷房能力(50ヘルツ電源)[kW] | 冷房能力(60ヘルツ電源)[kW] | 暖房能力(50ヘルツ電源)[kW] | 暖房能力(60ヘルツ電源)[kW] | 送 風 量(室内,冷房,50ヘルツ電源,強)[m3/min] | 送 風 量(室内,冷房,60ヘルツ電源,強)[m3/min] | 送 風 量(室内,暖房,50ヘルツ電源,強)[m3/min] | 送 風 量(室内,暖房,60ヘルツ電源,強)[m3/min] | 騒 音 値SPL(冷房,50ヘルツ電源,強)[db] | 騒 音 値SPL(冷房,60ヘルツ電源,強)[db] | 騒 音 値SPL(暖房,50ヘルツ電源,強)[db] | 騒 音 値SPL(暖房,60ヘルツ電源,強)[db] | 騒 音 値PWL(冷房,強)[db] | 騒 音 値PWL(暖房,強)[db] | 外形寸法 Ｗ(室内)[㎜] | 外形寸法 Ｄ(室内)[㎜] | 外形寸法 Ｈ(室内)[㎜] | 製品質量(室内)[kg] | 相[φ] | 電圧[V] | 電動機出力(室内,送風機)[W] | 消費電力(冷房,50ヘルツ電源)[kW] | 消費電力(冷房,60ヘルツ電源)[kW] | 消費電力(暖房,50ヘルツ電源)[kW] | 消費電力(暖房,60ヘルツ電源)[kW] | 運転電流(冷房,50ヘルツ電源)[A] | 運転電流(冷房,60ヘルツ電源)[A] | 運転電流(暖房,50ヘルツ電源)[A] | 運転電流(暖房,60ヘルツ電源)[A] | 始動電流(冷房,50ヘルツ電源)[A] | 始動電流(冷房,60ヘルツ電源)[A] | 力率(冷房,50ヘルツ電源)[%] | 力率(冷房,60ヘルツ電源)[%] | 力率(暖房,50ヘルツ電源)[%] | 力率(暖房,60ヘルツ電源)[%] | 標準価格[円（税抜）] | 備 考
[7 empty] | GUID\d42125842822464d9ac99e5ea840a312\Folder\Item |  | 50-05-300-4200-070 | 空調機 | 空調機 | 住宅用エアコン（空冷ＨＰ） | 住宅用ＡＣ（空冷ＨＰ）壁掛形 | ルームエアコン壁掛形（３Ａ型） | F363ATCS-W | 504042 | ダイキン工業（株） | 住宅用ＡＣ（空冷ＨＰ）壁掛形 | F363ATCS-W | ルームエアコン壁掛形（３Ａ型） | 2022/12/1 | 室内機 | 3.6 | 3.6 | 4.2 | 4.2 | 12.2 | 12.2 | 14.5 | 14.5 | 46 | 46 | 48 | 48 | 60 | 62 | 798 | 265 | 250 | 10 | 1 | 100 | 32×1 | 1.180 | 1.180 | 1.190 | 1.190 | 13.1 | 13.1 | 13.1 | 13.1 | 13.1 | 13.1 | 90 | 90 | 90 | 90 | 160000 | （税無し）
[16 empty] | メーカーコード | メーカー名 | 細分類 | メーカー型番 | 型式名称 | 製品リリース年月日 | 空調機器種別(DK-BIM) | 冷房能力(50ヘルツ電源)[kW] | 冷房能力(60ヘルツ電源)[kW] | 暖房能力(50ヘルツ電源)[kW] | 暖房能力(60ヘルツ電源)[kW] | 送 風 量(室外,冷房,50ヘルツ電源,強)[m3/min] | 送 風 量(室外,冷房,60ヘルツ電源,強)[m3/min] | 送 風 量(室外,暖房,50ヘルツ電源,強)[m3/min] | 送 風 量(室外,暖房,60ヘルツ電源,強)[m3/min] | 騒 音 値SPL(冷房,50ヘルツ電源,強)[db] | 騒 音 値SPL(冷房,60ヘルツ電源,強)[db] | 騒 音 値SPL(暖房,50ヘルツ電源,強)[db] | 騒 音 値SPL(暖房,60ヘルツ電源,強)[db] | 騒 音 値PWL(冷房,強)[db] | 騒 音 値PWL(暖房,強)[db] | 外形寸法 Ｗ(室外)[㎜] | 外形寸法 Ｄ(室外)[㎜] | 外形寸法 Ｈ(室外)[㎜] | 製品質量(室外)[kg] | 相[φ] | 電圧[V] | 電動機出力(室外,圧縮機)[kW] | 電動機出力(室外,送風機)[W] | 消費電力(冷房,50ヘルツ電源)[kW] | 消費電力(冷房,60ヘルツ電源)[kW] | 消費電力(暖房,50ヘルツ電源)[kW] | 消費電力(暖房,60ヘルツ電源)[kW] | 運転電流(冷房,50ヘルツ電源)[A] | 運転電流(冷房,60ヘルツ電源)[A] | 運転電流(暖房,50ヘルツ電源)[A] | 運転電流(暖房,60ヘルツ電源)[A] | 始動電流(冷房,50ヘルツ電源)[A] | 始動電流(冷房,60ヘルツ電源)[A] | 力率(冷房,50ヘルツ電源)[%] | 力率(冷房,60ヘルツ電源)[%] | 力率(暖房,50ヘルツ電源)[%] | 力率(暖房,60ヘルツ電源)[%] | 標準価格[円（税抜）] | 備 考
[7 empty] | GUID\f685b0a42863408e832d894e9ca2b511\Folder\Item |  | 50-05-300-4200-200 | 空調機 | 空調機 | 住宅用エアコン（空冷ＨＰ） | 住宅用ＡＣ（空冷ＨＰ）室外機 | ルームエアコン標準室外機（３Ａ型） | R363ACS | 504042 | ダイキン工業（株） | 住宅用ＡＣ（空冷ＨＰ）室外機 | R363ACS | ルームエアコン標準室外機（３Ａ型） | 2022/12/1 | 室外機 | 3.6 | 3.6 | 4.2 | 4.2 | 31.2 | 31.2 | 27.0 | 27.0 | 50 | 50 | 51 | 51 | 62 | 63 | 675 | 284 | 555 | 26 | 1 | 100 | 0.950 | 25×1 | 1.180 | 1.180 | 1.190 | 1.190 | 13.1 | 13.1 | 13.1 | 13.1 | 13.1 | 13.1 | 90 | 90 | 90 | 90 | 240000 | （税無し）
S403ATCP
[16 empty] | メーカーコード | メーカー名 | 細分類 | メーカー型番 | 型式名称 | 製品リリース年月日 | 空調機器種別(DK-BIM) | 冷房能力(50ヘルツ電源)[kW] | 冷房能力(60ヘルツ電源)[kW] | 暖房能力(50ヘルツ電源)[kW] | 暖房能力(60ヘルツ電源)[kW] | 送 風 量(室内,冷房,50ヘルツ電源,強)[m3/min] | 送 風 量(室内,冷房,60ヘルツ電源,強)[m3/min] | 送 風 量(室内,暖房,50ヘルツ電源,強)[m3/min] | 送 風 量(室内,暖房,60ヘルツ電源,強)[m3/min] | 騒 音 値SPL(冷房,50ヘルツ電源,強)[db] | 騒 音 値SPL(冷房,60ヘルツ電源,強)[db] | 騒 音 値SPL(暖房,50ヘルツ電源,強)[db] | 騒 音 値SPL(暖房,60ヘルツ電源,強)[db] | 騒 音 値PWL(冷房,強)[db] | 騒 音 値PWL(暖房,強)[db] | 外形寸法 Ｗ(室内)[㎜] | 外形寸法 Ｄ(室内)[㎜] | 外形寸法 Ｈ(室内)[㎜] | 製品質量(室内)[kg] | 相[φ] | 電圧[V] | 電動機出力(室内,送風機)[W] | 消費電力(冷房,50ヘルツ電源)[kW] | 消費電力(冷房,60ヘルツ電源)[kW] | 消費電力(暖房,50ヘルツ電源)[kW] | 消費電力(暖房,60ヘルツ電源)[kW] | 運転電流(冷房,50ヘルツ電源)[A] | 運転電流(冷房,60ヘルツ電源)[A] | 運転電流(暖房,50ヘルツ電源)[A] | 運転電流(暖房,60ヘルツ電源)[A] | 始動電流(冷房,50ヘルツ電源)[A] | 始動電流(冷房,60ヘルツ電源)[A] | 力率(冷房,50ヘルツ電源)[%] | 力率(冷房,60ヘルツ電源)[%] | 力率(暖房,50ヘルツ電源)[%] | 力率(暖房,60ヘルツ電源)[%] | 標準価格[円（税抜）] | 備 考
[7 empty] | GUID\9c47bcf39411437ba27e3a499beb63f8\Folder\Item |  | 50-05-300-4200-070 | 空調機 | 空調機 | 住宅用エアコン（空冷ＨＰ） | 住宅用ＡＣ（空冷ＨＰ）壁掛形 | ルームエアコン壁掛形（３Ａ型） | F403ATCP-W | 504042 | ダイキン工業（株） | 住宅用ＡＣ（空冷ＨＰ）壁掛形 | F403ATCP-W | ルームエアコン壁掛形（３Ａ型） | 2022/12/1 | 室内機 | 4.0 | 4.0 | 5.0 | 5.0 | 12.5 | 12.5 | 15 | 15 | 47 | 47 | 49 | 49 | 61 | 63 | 798 | 265 | 250 | 10.5 | 1 | 200 | 39×1 | 1.370 | 1.370 | 1.390 | 1.390 | 7.3 | 7.3 | 7.4 | 7.4 | 7.4 | 7.4 | 94 | 94 | 94 | 94 | 172000 | （税無し）
[16 empty] | メーカーコード | メーカー名 | 細分類 | メーカー型番 | 型式名称 | 製品リリース年月日 | 空調機器種別(DK-BIM) | 冷房能力(50ヘルツ電源)[kW] | 冷房能力(60ヘルツ電源)[kW] | 暖房能力(50ヘルツ電源)[kW] | 暖房能力(60ヘルツ電源)[kW] | 送 風 量(室外,冷房,50ヘルツ電源,強)[m3/min] | 送 風 量(室外,冷房,60ヘルツ電源,強)[m3/min] | 送 風 量(室外,暖房,50ヘルツ電源,強)[m3/min] | 送 風 量(室外,暖房,60ヘルツ電源,強)[m3/min] | 騒 音 値SPL(冷房,50ヘルツ電源,強)[db] | 騒 音 値SPL(冷房,60ヘルツ電源,強)[db] | 騒 音 値SPL(暖房,50ヘルツ電源,強)[db] | 騒 音 値SPL(暖房,60ヘルツ電源,強)[db] | 騒 音 値PWL(冷房,強)[db] | 騒 音 値PWL(暖房,強)[db] | 外形寸法 Ｗ(室外)[㎜] | 外形寸法 Ｄ(室外)[㎜] | 外形寸法 Ｈ(室外)[㎜] | 製品質量(室外)[kg] | 相[φ] | 電圧[V] | 電動機出力(室外,圧縮機)[kW] | 電動機出力(室外,送風機)[W] | 消費電力(冷房,50ヘルツ電源)[kW] | 消費電力(冷房,60ヘルツ電源)[kW] | 消費電力(暖房,50ヘルツ電源)[kW] | 消費電力(暖房,60ヘルツ電源)[kW] | 運転電流(冷房,50ヘルツ電源)[A] | 運転電流(冷房,60ヘルツ電源)[A] | 運転電流(暖房,50ヘルツ電源)[A] | 運転電流(暖房,60ヘルツ電源)[A] | 始動電流(冷房,50ヘルツ電源)[A] | 始動電流(冷房,60ヘルツ電源)[A] | 力率(冷房,50ヘルツ電源)[%] | 力率(冷房,60ヘルツ電源)[%] | 力率(暖房,50ヘルツ電源)[%] | 力率(暖房,60ヘルツ電源)[%] | 標準価格[円（税抜）] | 備 考
[7 empty] | GUID\d223952a68654895bdd1dc04e2d38cf4\Folder\Item |  | 50-05-300-4200-200 | 空調機 | 空調機 | 住宅用エアコン（空冷ＨＰ） | 住宅用ＡＣ（空冷ＨＰ）室外機 | ルームエアコン標準室外機（３Ａ型） | R403ACP | 504042 | ダイキン工業（株） | 住宅用ＡＣ（空冷ＨＰ）室外機 | R403ACP | ルームエアコン標準室外機（３Ａ型） | 2022/12/1 | 室外機 | 4.0 | 4.0 | 5.0 | 5.0 | 43.8 | 43.8 | 41.3 | 41.3 | 49 | 49 | 52 | 52 | 61 | 64 | 795 | 300 | 610 | 35 | 1 | 200 | 1.10 | 31×1 | 1.370 | 1.370 | 1.390 | 1.390 | 7.3 | 7.3 | 7.4 | 7.4 | 7.4 | 7.4 | 94 | 94 | 94 | 94 | 258000 | （税無し）
S403ATCV
[16 empty] | メーカーコード | メーカー名 | 細分類 | メーカー型番 | 型式名称 | 製品リリース年月日 | 空調機器種別(DK-BIM) | 冷房能力(50ヘルツ電源)[kW] | 冷房能力(60ヘルツ電源)[kW] | 暖房能力(50ヘルツ電源)[kW] | 暖房能力(60ヘルツ電源)[kW] | 送 風 量(室内,冷房,50ヘルツ電源,強)[m3/min] | 送 風 量(室内,冷房,60ヘルツ電源,強)[m3/min] | 送 風 量(室内,暖房,50ヘルツ電源,強)[m3/min] | 送 風 量(室内,暖房,60ヘルツ電源,強)[m3/min] | 騒 音 値SPL(冷房,50ヘルツ電源,強)[db] | 騒 音 値SPL(冷房,60ヘルツ電源,強)[db] | 騒 音 値SPL(暖房,50ヘルツ電源,強)[db] | 騒 音 値SPL(暖房,60ヘルツ電源,強)[db] | 騒 音 値PWL(冷房,強)[db] | 騒 音 値PWL(暖房,強)[db] | 外形寸法 Ｗ(室内)[㎜] | 外形寸法 Ｄ(室内)[㎜] | 外形寸法 Ｈ(室内)[㎜] | 製品質量(室内)[kg] | 相[φ] | 電圧[V] | 電動機出力(室内,送風機)[W] | 消費電力(冷房,50ヘルツ電源)[kW] | 消費電力(冷房,60ヘルツ電源)[kW] | 消費電力(暖房,50ヘルツ電源)[kW] | 消費電力(暖房,60ヘルツ電源)[kW] | 運転電流(冷房,50ヘルツ電源)[A] | 運転電流(冷房,60ヘルツ電源)[A] | 運転電流(暖房,50ヘルツ電源)[A] | 運転電流(暖房,60ヘルツ電源)[A] | 始動電流(冷房,50ヘルツ電源)[A] | 始動電流(冷房,60ヘルツ電源)[A] | 力率(冷房,50ヘルツ電源)[%] | 力率(冷房,60ヘルツ電源)[%] | 力率(暖房,50ヘルツ電源)[%] | 力率(暖房,60ヘルツ電源)[%] | 標準価格[円（税抜）] | 備 考